## Construnario
Cód. Producto | Cód. Fabricante | Cód. EAN | Título Producto | Descripción producto | Descripción técnica del producto | Cantidad | Unidad | PVP | Imágenes | Adjuntos | Ficha en Construnario
Series y mecanismos BJC
Mecanismos BJC serie Mega
Metal sólidos, serie Mega
Marrón Samoa, serie Mega
PBJC_11011101 |  |  | Base enchufe 2P + TT segur. lat. marrón Samoa, serie Mega | Base de enchufe con toma de tierra lateral realizada con base enchufe 2P + TT seguridad lateral marrón Samoa de la serie BJC Mega. - Formada por las refs. 18524, 22724-MS, 22001-MS. - Tubo PVC corrugado de M 20/gp5. - Conductor rígido de 2,5 mm2 de Cu. - Aislamiento VV 750 V. - En sistema monofásico con toma de tierra (fase, neutro y tierra), incluyendo caja de registro, caja de mecanismo universal con tornillos, totalmente montado e instalado. |  | 0 | u | 39.92 | https://www.construnario.com/bc3/10900/0575.jpg |  | https://www.construnario.com/diccionario/ficha_producto.aspx?id=13102196
BJC18524 | 18524 | 8421870623328 | Base enchufe 2P + TT lateral segur, referencia 18524 de BJC | Base enchufe 2P + TT lateral segur. BJC, con referencia 18524 de la familia Iris |  | 1 | u | 6.07 | https://www.construnario.com/bc3/10900/18524.png | https://www.construnario.com/bc3/10900/CMP6485_files_DECLARACION_REACH.pdf
BJC22724_MS | 22724-MS | 8421870624103 | Tapa enchufe 2P+TT segur. lat. marrón Samoa | Tapa enchufe 2P+TT segur. lat. marrón Samoa BJC, con referencia 22724-MS de la familia Mega |  | 1 | u | 5.26 | https://www.construnario.com/bc3/10900/CMP6485_1_22724_MS.jpg | https://www.construnario.com/bc3/10900/CMP6485_files_PM0159_Serie_DELTA_BASES.pdf
BJC22001_MS | 22001-MS | 8421870080138 | Marco 1 elemento Zamak, referencia 22001-MS de BJC. Marrón Samoa | Marco 1 elemento Zamak marrón Samoa BJC, con referencia 22001-MS de la familia Mega |  | 1 | u | 17.71 | https://www.construnario.com/bc3/10900/22001_MS.jpg | https://www.construnario.com/bc3/10900/CMP6485_files_PM0106_Serie_IRIS-IRIS-MEGA_MECANISMOS.pdf https://www.construnario.com/bc3/10900/CMP6485_files_AENOR_marcos_MEGA.pdf
MTC_AIA010B |  |  | Tubo curvable de PVC, corrugado, negro, diámetro'=20 mm | Tubo curvable de PVC, corrugado, de color negro, de 20 mm de diámetro nominal, para canalización empotrada en obra de fábrica (paredes y techos). Resistencia a la compresión 320 N, resistencia al impacto 1 julio, temperatura de trabajo -5°C hasta 60°C, con grado de protección IP 545 según UNE 20324, no propagador de la llama. Según UNE-EN 61386-1 y UNE-EN 61386-22. |  | 6 | m | 0.15
MTC_TTC020A |  |  | Conductor rígido unipolar de cobre, aislado, 750 V y 2,5 mm² de sección, para red equipotencial |  |  | 18 | m | 0.12
BJC2373_I | 2373-I | 8421870650607 | Caja universal cuadrada, referencia 2373-I de BJC. 60 mm | Caja universal cuadrada Material termoplástico de BJC, con referencia 2373-I |  | 1 | u | 0.31 | https://www.construnario.com/bc3/10900/2373-I.jpg https://www.construnario.com/bc3/10900/CMP6485_1_P_2373_I.jpg | https://www.construnario.com/bc3/10900/CMP6485_files_PM0017_CAJAS_PARA_ACCESORIOS_ELECTRICOS.pdf
MTC_PMATAUX |  |  | Pequeño material |  |  | 0 | % | 3
MOC_002 |  |  | Oficial 1ª electricista |  |  | 0.15 | h | 22
MOC_100 |  |  | Ayudante electricista |  |  | 0.15 | h | 20.3
PBJC_11011102 |  |  | Conmutador simple marrón Samoa, serie Mega | Punto conmutado simple realizado con conmutador simple marrón Samoa de la serie BJC Mega. - Formado por las refs. 18506, 22705-MS, 22001-MS. - Tubo PVC corrugado de M 20/gp5. - Conductor rígido de 1,5 mm2 de Cu. - Aislamiento VV 750 V. - Incluyendo caja de registro, caja de mecanismo de modulo estrecho con tornillos, totalmente montado e instalado. |  | 0 | u | 31.57 | https://www.construnario.com/bc3/10900/1232.jpg |  | https://www.construnario.com/diccionario/ficha_producto.aspx?id=13102197
BJC18506 | 18506 | 8421870050049 | Conmutador simple, referencia 18506 de BJC | Conmutador simple BJC, con referencia 18506 de la familia Iris |  | 1 | u | 7.08 | https://www.construnario.com/bc3/10900/18506.png | https://www.construnario.com/bc3/10900/CMP6485_files_Interruptores-información_cargas_SBL.pdf https://www.construnario.com/bc3/10900/CMP6485_files_PM0188_Serie_i-System_(Miro&Line)-Style_MECANISMOS.pdf
BJC22705_MS | 22705-MS | 8421870082453 | Tecla interruptor/conmut./cruzam. marrón Samoa | Tecla interruptor/conmut./cruzam. marrón Samoa BJC, con referencia 22705-MS de la serie Mega |  | 1 | u | 5.55 | https://www.construnario.com/bc3/10900/22705_MS.jpg | https://www.construnario.com/bc3/10900/CMP6485_files_AENOR_teclas_IRIS-MEGA.pdf
BJC22001_MS | 22001-MS | 8421870080138 | Marco 1 elemento Zamak, referencia 22001-MS de BJC. Marrón Samoa | Marco 1 elemento Zamak marrón Samoa BJC, con referencia 22001-MS de la familia Mega |  | 1 | u | 17.71 | https://www.construnario.com/bc3/10900/22001_MS.jpg | https://www.construnario.com/bc3/10900/CMP6485_files_PM0106_Serie_IRIS-IRIS-MEGA_MECANISMOS.pdf https://www.construnario.com/bc3/10900/CMP6485_files_AENOR_marcos_MEGA.pdf
MTC_AIA010B |  |  | Tubo curvable de PVC, corrugado, negro, diámetro'=20 mm | Tubo curvable de PVC, corrugado, de color negro, de 20 mm de diámetro nominal, para canalización empotrada en obra de fábrica (paredes y techos). Resistencia a la compresión 320 N, resistencia al impacto 1 julio, temperatura de trabajo -5°C hasta 60°C, con grado de protección IP 545 según UNE 20324, no propagador de la llama. Según UNE-EN 61386-1 y UNE-EN 61386-22. |  | 0 | m | 0.15
MTC_TTC020A |  |  | Conductor rígido unipolar de cobre, aislado, 750 V y 2,5 mm² de sección, para red equipotencial |  |  | 0 | m | 0.12
BJC2373_I | 2373-I | 8421870650607 | Caja universal cuadrada, referencia 2373-I de BJC. 60 mm | Caja universal cuadrada Material termoplástico de BJC, con referencia 2373-I |  | 1 | u | 0.31 | https://www.construnario.com/bc3/10900/2373-I.jpg https://www.construnario.com/bc3/10900/CMP6485_1_P_2373_I.jpg | https://www.construnario.com/bc3/10900/CMP6485_files_PM0017_CAJAS_PARA_ACCESORIOS_ELECTRICOS.pdf
MTC_PMATAUX |  |  | Pequeño material |  |  | 0 | % | 3
MOC_002 |  |  | Oficial 1ª electricista |  |  | 0 | h | 22
MOC_100 |  |  | Ayudante electricista |  |  | 0 | h | 20.3
PBJC_11011103 |  |  | Conmutador simple con visor marrón Samoa, serie Mega | Punto conmutado simple con visor realizado con conmutador simple con visor marrón Samoa de la serie BJC Mega. - Formado por las refs. 18506, 22705-MSL, 22001-MS, 18039-2AZ. - Tubo PVC corrugado de M 20/gp5. - Conductor rígido de 1,5 mm2 de Cu. - Aislamiento VV 750 V. - Incluyendo caja de registro, caja de mecanismo de modulo estrecho con tornillos, totalmente montado e instalado. |  | 0 | u | 41.95 | https://www.construnario.com/bc3/10900/1270az.jpg |  | https://www.construnario.com/diccionario/ficha_producto.aspx?id=13102198
BJC18506 | 18506 | 8421870050049 | Conmutador simple, referencia 18506 de BJC | Conmutador simple BJC, con referencia 18506 de la familia Iris |  | 1 | u | 7.08 | https://www.construnario.com/bc3/10900/18506.png | https://www.construnario.com/bc3/10900/CMP6485_files_Interruptores-información_cargas_SBL.pdf https://www.construnario.com/bc3/10900/CMP6485_files_PM0188_Serie_i-System_(Miro&Line)-Style_MECANISMOS.pdf
BJC22705_MSL | 22705-MSL | 8421870082569 | Tecla interruptor/conmut./cruzam. con visor marrón Samoa | Tecla interruptor/conmut./cruzam. con visor marrón Samoa BJC, con referencia 22705-MSL de la familia Mega |  | 1 | u | 6.12 | https://www.construnario.com/bc3/10900/22705_MSL.jpg | https://www.construnario.com/bc3/10900/CMP6485_files_AENOR_teclas_IRIS-MEGA.pdf
BJC22001_MS | 22001-MS | 8421870080138 | Marco 1 elemento Zamak, referencia 22001-MS de BJC. Marrón Samoa | Marco 1 elemento Zamak marrón Samoa BJC, con referencia 22001-MS de la familia Mega |  | 1 | u | 17.71 | https://www.construnario.com/bc3/10900/22001_MS.jpg | https://www.construnario.com/bc3/10900/CMP6485_files_PM0106_Serie_IRIS-IRIS-MEGA_MECANISMOS.pdf https://www.construnario.com/bc3/10900/CMP6485_files_AENOR_marcos_MEGA.pdf
BJC18039_2AZ | 18039-2AZ | 8421870661382 | Señalizador luminoso LED azul | Señalizador luminoso LED azul BJC, con referencia 18039-2AZ de la familia Iris |  | 1 | u | 9.51 | https://www.construnario.com/bc3/10900/18039_2.jpg
MTC_AIA010B |  |  | Tubo curvable de PVC, corrugado, negro, diámetro'=20 mm | Tubo curvable de PVC, corrugado, de color negro, de 20 mm de diámetro nominal, para canalización empotrada en obra de fábrica (paredes y techos). Resistencia a la compresión 320 N, resistencia al impacto 1 julio, temperatura de trabajo -5°C hasta 60°C, con grado de protección IP 545 según UNE 20324, no propagador de la llama. Según UNE-EN 61386-1 y UNE-EN 61386-22. |  | 0 | m | 0.15
MTC_TTC020A |  |  | Conductor rígido unipolar de cobre, aislado, 750 V y 2,5 mm² de sección, para red equipotencial |  |  | 0 | m | 0.12
BJC2373_I | 2373-I | 8421870650607 | Caja universal cuadrada, referencia 2373-I de BJC. 60 mm | Caja universal cuadrada Material termoplástico de BJC, con referencia 2373-I |  | 1 | u | 0.31 | https://www.construnario.com/bc3/10900/2373-I.jpg https://www.construnario.com/bc3/10900/CMP6485_1_P_2373_I.jpg | https://www.construnario.com/bc3/10900/CMP6485_files_PM0017_CAJAS_PARA_ACCESORIOS_ELECTRICOS.pdf
MTC_PMATAUX |  |  | Pequeño material |  |  | 0 | % | 3
MOC_002 |  |  | Oficial 1ª electricista |  |  | 0 | h | 22
MOC_100 |  |  | Ayudante electricista |  |  | 0 | h | 20.3
PBJC_11011104 |  |  | Conmutador doble marrón Samoa, serie Mega | Punto conmutado doble realizado con conmutador doble marrón Samoa de la serie BJC Mega. - Formado por las refs. 18510, 22709-MS, 22001-MS. - Tubo PVC corrugado de M 20/gp5. - Conductor rígido de 1,5 mm2 de Cu. - Aislamiento VV 750 V. - Incluyendo caja de registro, caja de mecanismo de modulo estrecho con tornillos, totalmente montado e instalado. |  | 0 | u | 43.07 | https://www.construnario.com/bc3/10900/1308.jpg |  | https://www.construnario.com/diccionario/ficha_producto.aspx?id=13102199
BJC18510 | 18510 | 8421870050087 | Conmutador doble, referencia 18510 de BJC | Conmutador doble BJC, con referencia 18510 de la familia Iris |  | 1 | u | 16.47 | https://www.construnario.com/bc3/10900/18510.png | https://www.construnario.com/bc3/10900/CMP6485_files_Interruptores-información_cargas_SBL.pdf
BJC22709_MS | 22709-MS | 8421870082897 | Tecla doble interruptor/conmutador marrón Samoa | Tecla doble interruptor/conmutador marrón Samoa BJC, con referencia 22709-MS de la familia Mega |  | 1 | u | 7.33 | https://www.construnario.com/bc3/10900/22709_MS.jpg | https://www.construnario.com/bc3/10900/22709_MS.tif https://www.construnario.com/bc3/10900/CMP6485_files_AENOR_teclas_IRIS-MEGA.pdf
BJC22001_MS | 22001-MS | 8421870080138 | Marco 1 elemento Zamak, referencia 22001-MS de BJC. Marrón Samoa | Marco 1 elemento Zamak marrón Samoa BJC, con referencia 22001-MS de la familia Mega |  | 1 | u | 17.71 | https://www.construnario.com/bc3/10900/22001_MS.jpg | https://www.construnario.com/bc3/10900/CMP6485_files_PM0106_Serie_IRIS-IRIS-MEGA_MECANISMOS.pdf https://www.construnario.com/bc3/10900/CMP6485_files_AENOR_marcos_MEGA.pdf
MTC_AIA010B |  |  | Tubo curvable de PVC, corrugado, negro, diámetro'=20 mm | Tubo curvable de PVC, corrugado, de color negro, de 20 mm de diámetro nominal, para canalización empotrada en obra de fábrica (paredes y techos). Resistencia a la compresión 320 N, resistencia al impacto 1 julio, temperatura de trabajo -5°C hasta 60°C, con grado de protección IP 545 según UNE 20324, no propagador de la llama. Según UNE-EN 61386-1 y UNE-EN 61386-22. |  | 0 | m | 0.15
MTC_TTC020A |  |  | Conductor rígido unipolar de cobre, aislado, 750 V y 2,5 mm² de sección, para red equipotencial |  |  | 0 | m | 0.12
BJC2373_I | 2373-I | 8421870650607 | Caja universal cuadrada, referencia 2373-I de BJC. 60 mm | Caja universal cuadrada Material termoplástico de BJC, con referencia 2373-I |  | 1 | u | 0.31 | https://www.construnario.com/bc3/10900/2373-I.jpg https://www.construnario.com/bc3/10900/CMP6485_1_P_2373_I.jpg | https://www.construnario.com/bc3/10900/CMP6485_files_PM0017_CAJAS_PARA_ACCESORIOS_ELECTRICOS.pdf
MTC_PMATAUX |  |  | Pequeño material |  |  | 0 | % | 3
MOC_002 |  |  | Oficial 1ª electricista |  |  | 0 | h | 22
MOC_100 |  |  | Ayudante electricista |  |  | 0 | h | 20.3
PBJC_11011105 |  |  | Conmutador doble con visor marrón Samoa, serie Mega | Punto conmutado doble con visor realizado con conmutador doble con visor marrón Samoa de la serie BJC Mega. - Formado por las refs. 18510, 22709-MSL, 22001-MS, 18039-2AZ. - Tubo PVC corrugado de M 20/gp5. - Conductor rígido de 1,5 mm2 de Cu. - Aislamiento VV 750 V. - Incluyendo caja de registro, caja de mecanismo de modulo estrecho con tornillos, totalmente montado e instalado. |  | 0 | u | 53.92 | https://www.construnario.com/bc3/10900/1650az.jpg |  | https://www.construnario.com/diccionario/ficha_producto.aspx?id=13102200
BJC18510 | 18510 | 8421870050087 | Conmutador doble, referencia 18510 de BJC | Conmutador doble BJC, con referencia 18510 de la familia Iris |  | 1 | u | 16.47 | https://www.construnario.com/bc3/10900/18510.png | https://www.construnario.com/bc3/10900/CMP6485_files_Interruptores-información_cargas_SBL.pdf
BJC22709_MSL | 22709-MSL | 8421870083009 | Tecla doble interruptor/conmutador con visor marrón Samoa | Tecla doble interruptor/conmutador con visor marrón Samoa BJC, con referencia 22709-MSL de la familia Mega |  | 1 | u | 8.35 | https://www.construnario.com/bc3/10900/22709_MSL.jpg | https://www.construnario.com/bc3/10900/CMP6485_files_AENOR_teclas_IRIS-MEGA.pdf
BJC22001_MS | 22001-MS | 8421870080138 | Marco 1 elemento Zamak, referencia 22001-MS de BJC. Marrón Samoa | Marco 1 elemento Zamak marrón Samoa BJC, con referencia 22001-MS de la familia Mega |  | 1 | u | 17.71 | https://www.construnario.com/bc3/10900/22001_MS.jpg | https://www.construnario.com/bc3/10900/CMP6485_files_PM0106_Serie_IRIS-IRIS-MEGA_MECANISMOS.pdf https://www.construnario.com/bc3/10900/CMP6485_files_AENOR_marcos_MEGA.pdf
BJC18039_2AZ | 18039-2AZ | 8421870661382 | Señalizador luminoso LED azul | Señalizador luminoso LED azul BJC, con referencia 18039-2AZ de la familia Iris |  | 1 | u | 9.51 | https://www.construnario.com/bc3/10900/18039_2.jpg
MTC_AIA010B |  |  | Tubo curvable de PVC, corrugado, negro, diámetro'=20 mm | Tubo curvable de PVC, corrugado, de color negro, de 20 mm de diámetro nominal, para canalización empotrada en obra de fábrica (paredes y techos). Resistencia a la compresión 320 N, resistencia al impacto 1 julio, temperatura de trabajo -5°C hasta 60°C, con grado de protección IP 545 según UNE 20324, no propagador de la llama. Según UNE-EN 61386-1 y UNE-EN 61386-22. |  | 0 | m | 0.15
MTC_TTC020A |  |  | Conductor rígido unipolar de cobre, aislado, 750 V y 2,5 mm² de sección, para red equipotencial |  |  | 0 | m | 0.12
BJC2373_I | 2373-I | 8421870650607 | Caja universal cuadrada, referencia 2373-I de BJC. 60 mm | Caja universal cuadrada Material termoplástico de BJC, con referencia 2373-I |  | 1 | u | 0.31 | https://www.construnario.com/bc3/10900/2373-I.jpg https://www.construnario.com/bc3/10900/CMP6485_1_P_2373_I.jpg | https://www.construnario.com/bc3/10900/CMP6485_files_PM0017_CAJAS_PARA_ACCESORIOS_ELECTRICOS.pdf
MTC_PMATAUX |  |  | Pequeño material |  |  | 0 | % | 3
MOC_002 |  |  | Oficial 1ª electricista |  |  | 0 | h | 22
MOC_100 |  |  | Ayudante electricista |  |  | 0 | h | 20.3
PBJC_11011106 |  |  | Cruzamiento simple marrón Samoa, serie Mega | Punto de cruzamiento realizado con cruzamiento simple marrón Samoa de la serie BJC Mega. - Formado por las refs. 18507, 22705-MS, 22001-MS. - Tubo PVC corrugado de M 20/gp5. - Conductor rígido de 1,5 mm2 de Cu. - Aislamiento VV 750 V. - Incluyendo caja de registro, caja de mecanismo de modulo estrecho con tornillos, totalmente montado e instalado. |  | 0 | u | 41.15 | https://www.construnario.com/bc3/10900/1384.jpg |  | https://www.construnario.com/diccionario/ficha_producto.aspx?id=13102201
BJC18507 | 18507 | 8421870050056 | Cruzamiento simple, referencia 18507 de BJC | Cruzamiento simple BJC, con referencia 18507 de la familia Iris |  | 1 | u | 16.38 | https://www.construnario.com/bc3/10900/18507.png | https://www.construnario.com/bc3/10900/CMP6485_files_PM0106_Serie_IRIS-IRIS-MEGA_MECANISMOS.pdf https://www.construnario.com/bc3/10900/CMP6485_files_AENOR_mecanismos_IRIS-MEGA.pdf
BJC22705_MS | 22705-MS | 8421870082453 | Tecla interruptor/conmut./cruzam. marrón Samoa | Tecla interruptor/conmut./cruzam. marrón Samoa BJC, con referencia 22705-MS de la serie Mega |  | 1 | u | 5.55 | https://www.construnario.com/bc3/10900/22705_MS.jpg | https://www.construnario.com/bc3/10900/CMP6485_files_AENOR_teclas_IRIS-MEGA.pdf
BJC22001_MS | 22001-MS | 8421870080138 | Marco 1 elemento Zamak, referencia 22001-MS de BJC. Marrón Samoa | Marco 1 elemento Zamak marrón Samoa BJC, con referencia 22001-MS de la familia Mega |  | 1 | u | 17.71 | https://www.construnario.com/bc3/10900/22001_MS.jpg | https://www.construnario.com/bc3/10900/CMP6485_files_PM0106_Serie_IRIS-IRIS-MEGA_MECANISMOS.pdf https://www.construnario.com/bc3/10900/CMP6485_files_AENOR_marcos_MEGA.pdf
MTC_AIA010B |  |  | Tubo curvable de PVC, corrugado, negro, diámetro'=20 mm | Tubo curvable de PVC, corrugado, de color negro, de 20 mm de diámetro nominal, para canalización empotrada en obra de fábrica (paredes y techos). Resistencia a la compresión 320 N, resistencia al impacto 1 julio, temperatura de trabajo -5°C hasta 60°C, con grado de protección IP 545 según UNE 20324, no propagador de la llama. Según UNE-EN 61386-1 y UNE-EN 61386-22. |  | 0 | m | 0.15
MTC_TTC020A |  |  | Conductor rígido unipolar de cobre, aislado, 750 V y 2,5 mm² de sección, para red equipotencial |  |  | 0 | m | 0.12
BJC2373_I | 2373-I | 8421870650607 | Caja universal cuadrada, referencia 2373-I de BJC. 60 mm | Caja universal cuadrada Material termoplástico de BJC, con referencia 2373-I |  | 1 | u | 0.31 | https://www.construnario.com/bc3/10900/2373-I.jpg https://www.construnario.com/bc3/10900/CMP6485_1_P_2373_I.jpg | https://www.construnario.com/bc3/10900/CMP6485_files_PM0017_CAJAS_PARA_ACCESORIOS_ELECTRICOS.pdf
MTC_PMATAUX |  |  | Pequeño material |  |  | 0 | % | 3
MOC_002 |  |  | Oficial 1ª electricista |  |  | 0 | h | 22
MOC_100 |  |  | Ayudante electricista |  |  | 0 | h | 20.3
PBJC_11011107 |  |  | Cruzamiento simple con visor marrón Samoa, serie Mega | Punto de cruzamiento con visor realizado con cruzamiento simple con visor marrón Samoa de la serie BJC Mega. - Formado por las refs. 18507, 22705-MSL, 22001-MS, 18039-2AZ. - Tubo PVC corrugado de M 20/gp5. - Conductor rígido de 1,5 mm2 de Cu. - Aislamiento VV 750 V. - Incluyendo caja de registro, caja de mecanismo de modulo estrecho con tornillos, totalmente montado e instalado. |  | 0 | u | 51.53 | https://www.construnario.com/bc3/10900/1270az.jpg |  | https://www.construnario.com/diccionario/ficha_producto.aspx?id=13102202
BJC18507 | 18507 | 8421870050056 | Cruzamiento simple, referencia 18507 de BJC | Cruzamiento simple BJC, con referencia 18507 de la familia Iris |  | 1 | u | 16.38 | https://www.construnario.com/bc3/10900/18507.png | https://www.construnario.com/bc3/10900/CMP6485_files_PM0106_Serie_IRIS-IRIS-MEGA_MECANISMOS.pdf https://www.construnario.com/bc3/10900/CMP6485_files_AENOR_mecanismos_IRIS-MEGA.pdf
BJC22705_MSL | 22705-MSL | 8421870082569 | Tecla interruptor/conmut./cruzam. con visor marrón Samoa | Tecla interruptor/conmut./cruzam. con visor marrón Samoa BJC, con referencia 22705-MSL de la familia Mega |  | 1 | u | 6.12 | https://www.construnario.com/bc3/10900/22705_MSL.jpg | https://www.construnario.com/bc3/10900/CMP6485_files_AENOR_teclas_IRIS-MEGA.pdf
BJC22001_MS | 22001-MS | 8421870080138 | Marco 1 elemento Zamak, referencia 22001-MS de BJC. Marrón Samoa | Marco 1 elemento Zamak marrón Samoa BJC, con referencia 22001-MS de la familia Mega |  | 1 | u | 17.71 | https://www.construnario.com/bc3/10900/22001_MS.jpg | https://www.construnario.com/bc3/10900/CMP6485_files_PM0106_Serie_IRIS-IRIS-MEGA_MECANISMOS.pdf https://www.construnario.com/bc3/10900/CMP6485_files_AENOR_marcos_MEGA.pdf
BJC18039_2AZ | 18039-2AZ | 8421870661382 | Señalizador luminoso LED azul | Señalizador luminoso LED azul BJC, con referencia 18039-2AZ de la familia Iris |  | 1 | u | 9.51 | https://www.construnario.com/bc3/10900/18039_2.jpg
MTC_AIA010B |  |  | Tubo curvable de PVC, corrugado, negro, diámetro'=20 mm | Tubo curvable de PVC, corrugado, de color negro, de 20 mm de diámetro nominal, para canalización empotrada en obra de fábrica (paredes y techos). Resistencia a la compresión 320 N, resistencia al impacto 1 julio, temperatura de trabajo -5°C hasta 60°C, con grado de protección IP 545 según UNE 20324, no propagador de la llama. Según UNE-EN 61386-1 y UNE-EN 61386-22. |  | 0 | m | 0.15
MTC_TTC020A |  |  | Conductor rígido unipolar de cobre, aislado, 750 V y 2,5 mm² de sección, para red equipotencial |  |  | 0 | m | 0.12
BJC2373_I | 2373-I | 8421870650607 | Caja universal cuadrada, referencia 2373-I de BJC. 60 mm | Caja universal cuadrada Material termoplástico de BJC, con referencia 2373-I |  | 1 | u | 0.31 | https://www.construnario.com/bc3/10900/2373-I.jpg https://www.construnario.com/bc3/10900/CMP6485_1_P_2373_I.jpg | https://www.construnario.com/bc3/10900/CMP6485_files_PM0017_CAJAS_PARA_ACCESORIOS_ELECTRICOS.pdf
MTC_PMATAUX |  |  | Pequeño material |  |  | 0 | % | 3
MOC_002 |  |  | Oficial 1ª electricista |  |  | 0 | h | 22
MOC_100 |  |  | Ayudante electricista |  |  | 0 | h | 20.3
PBJC_11011108 |  |  | Interruptor unipolar marrón Samoa, serie Mega | Punto de luz sencillo realizado con interruptor unipolar marrón Samoa de la serie BJC Mega. - Formado por las refs. 18505, 22705-MS, 22001-MS. - Tubo PVC corrugado de M 20/gp5. - Conductor rígido de 1,5 mm2 de Cu. - Aislamiento VV 750 V. - Incluyendo caja de registro, caja de mecanismo de modulo estrecho con tornillos, totalmente montado e instalado. |  | 0 | u | 30.8 | https://www.construnario.com/bc3/10900/1460.jpg |  | https://www.construnario.com/diccionario/ficha_producto.aspx?id=13102203
BJC18505 | 18505 | 8421870050032 | Interruptor unipolar, referencia 18505 de BJC | Interruptor unipolar BJC, con referencia 18505 de la familia Iris |  | 1 | u | 6.33 | https://www.construnario.com/bc3/10900/18505.png | https://www.construnario.com/bc3/10900/CMP6485_files_Interruptores-información_cargas_SBL.pdf
BJC22705_MS | 22705-MS | 8421870082453 | Tecla interruptor/conmut./cruzam. marrón Samoa | Tecla interruptor/conmut./cruzam. marrón Samoa BJC, con referencia 22705-MS de la serie Mega |  | 1 | u | 5.55 | https://www.construnario.com/bc3/10900/22705_MS.jpg | https://www.construnario.com/bc3/10900/CMP6485_files_AENOR_teclas_IRIS-MEGA.pdf
BJC22001_MS | 22001-MS | 8421870080138 | Marco 1 elemento Zamak, referencia 22001-MS de BJC. Marrón Samoa | Marco 1 elemento Zamak marrón Samoa BJC, con referencia 22001-MS de la familia Mega |  | 1 | u | 17.71 | https://www.construnario.com/bc3/10900/22001_MS.jpg | https://www.construnario.com/bc3/10900/CMP6485_files_PM0106_Serie_IRIS-IRIS-MEGA_MECANISMOS.pdf https://www.construnario.com/bc3/10900/CMP6485_files_AENOR_marcos_MEGA.pdf
MTC_AIA010B |  |  | Tubo curvable de PVC, corrugado, negro, diámetro'=20 mm | Tubo curvable de PVC, corrugado, de color negro, de 20 mm de diámetro nominal, para canalización empotrada en obra de fábrica (paredes y techos). Resistencia a la compresión 320 N, resistencia al impacto 1 julio, temperatura de trabajo -5°C hasta 60°C, con grado de protección IP 545 según UNE 20324, no propagador de la llama. Según UNE-EN 61386-1 y UNE-EN 61386-22. |  | 0 | m | 0.15
MTC_TTC020A |  |  | Conductor rígido unipolar de cobre, aislado, 750 V y 2,5 mm² de sección, para red equipotencial |  |  | 0 | m | 0.12
BJC2373_I | 2373-I | 8421870650607 | Caja universal cuadrada, referencia 2373-I de BJC. 60 mm | Caja universal cuadrada Material termoplástico de BJC, con referencia 2373-I |  | 1 | u | 0.31 | https://www.construnario.com/bc3/10900/2373-I.jpg https://www.construnario.com/bc3/10900/CMP6485_1_P_2373_I.jpg | https://www.construnario.com/bc3/10900/CMP6485_files_PM0017_CAJAS_PARA_ACCESORIOS_ELECTRICOS.pdf
MTC_PMATAUX |  |  | Pequeño material |  |  | 0 | % | 3
MOC_002 |  |  | Oficial 1ª electricista |  |  | 0 | h | 22
MOC_100 |  |  | Ayudante electricista |  |  | 0 | h | 20.3
PBJC_11011109 |  |  | Interruptor unipolar con visor marrón Samoa, serie Mega | Punto de luz sencillo realizado con interruptor unipolar con visor marrón Samoa de la serie BJC Mega. - Formado por las refs. 18505, 22705-MSL, 22001-MS, 18039-2AZ. - Tubo PVC corrugado de M 20/gp5. - Conductor rígido de 1,5 mm2 de Cu. - Aislamiento VV 750 V. - Incluyendo caja de registro, caja de mecanismo de modulo estrecho con tornillos, totalmente montado e instalado. |  | 0 | u | 41.18 | https://www.construnario.com/bc3/10900/1270az.jpg |  | https://www.construnario.com/diccionario/ficha_producto.aspx?id=13102204
BJC18505 | 18505 | 8421870050032 | Interruptor unipolar, referencia 18505 de BJC | Interruptor unipolar BJC, con referencia 18505 de la familia Iris |  | 1 | u | 6.33 | https://www.construnario.com/bc3/10900/18505.png | https://www.construnario.com/bc3/10900/CMP6485_files_Interruptores-información_cargas_SBL.pdf
BJC22705_MSL | 22705-MSL | 8421870082569 | Tecla interruptor/conmut./cruzam. con visor marrón Samoa | Tecla interruptor/conmut./cruzam. con visor marrón Samoa BJC, con referencia 22705-MSL de la familia Mega |  | 1 | u | 6.12 | https://www.construnario.com/bc3/10900/22705_MSL.jpg | https://www.construnario.com/bc3/10900/CMP6485_files_AENOR_teclas_IRIS-MEGA.pdf
BJC22001_MS | 22001-MS | 8421870080138 | Marco 1 elemento Zamak, referencia 22001-MS de BJC. Marrón Samoa | Marco 1 elemento Zamak marrón Samoa BJC, con referencia 22001-MS de la familia Mega |  | 1 | u | 17.71 | https://www.construnario.com/bc3/10900/22001_MS.jpg | https://www.construnario.com/bc3/10900/CMP6485_files_PM0106_Serie_IRIS-IRIS-MEGA_MECANISMOS.pdf https://www.construnario.com/bc3/10900/CMP6485_files_AENOR_marcos_MEGA.pdf
BJC18039_2AZ | 18039-2AZ | 8421870661382 | Señalizador luminoso LED azul | Señalizador luminoso LED azul BJC, con referencia 18039-2AZ de la familia Iris |  | 1 | u | 9.51 | https://www.construnario.com/bc3/10900/18039_2.jpg
MTC_AIA010B |  |  | Tubo curvable de PVC, corrugado, negro, diámetro'=20 mm | Tubo curvable de PVC, corrugado, de color negro, de 20 mm de diámetro nominal, para canalización empotrada en obra de fábrica (paredes y techos). Resistencia a la compresión 320 N, resistencia al impacto 1 julio, temperatura de trabajo -5°C hasta 60°C, con grado de protección IP 545 según UNE 20324, no propagador de la llama. Según UNE-EN 61386-1 y UNE-EN 61386-22. |  | 0 | m | 0.15
MTC_TTC020A |  |  | Conductor rígido unipolar de cobre, aislado, 750 V y 2,5 mm² de sección, para red equipotencial |  |  | 0 | m | 0.12
BJC2373_I | 2373-I | 8421870650607 | Caja universal cuadrada, referencia 2373-I de BJC. 60 mm | Caja universal cuadrada Material termoplástico de BJC, con referencia 2373-I |  | 1 | u | 0.31 | https://www.construnario.com/bc3/10900/2373-I.jpg https://www.construnario.com/bc3/10900/CMP6485_1_P_2373_I.jpg | https://www.construnario.com/bc3/10900/CMP6485_files_PM0017_CAJAS_PARA_ACCESORIOS_ELECTRICOS.pdf
MTC_PMATAUX |  |  | Pequeño material |  |  | 0 | % | 3
MOC_002 |  |  | Oficial 1ª electricista |  |  | 0 | h | 22
MOC_100 |  |  | Ayudante electricista |  |  | 0 | h | 20.3
PBJC_11011110 |  |  | Interruptor bipolar marrón Samoa, serie Mega | Punto de luz sencillo realizado con interruptor bipolar marrón Samoa de la serie BJC Mega. - Formado por las refs. 18508, 22708-MS, 22001-MS. - Tubo PVC corrugado de M 20/gp5. - Conductor rígido de 1,5 mm2 de Cu. - Aislamiento VV 750 V. - Incluyendo caja de registro, caja de mecanismo de modulo estrecho con tornillos, totalmente montado e instalado. |  | 0 | u | 40.06 | https://www.construnario.com/bc3/10900/1536.jpg |  | https://www.construnario.com/diccionario/ficha_producto.aspx?id=13102205
BJC18508 | 18508 | 8421870050063 | Interruptor bipolar, referencia 18508 de BJC | Interruptor bipolar BJC, con referencia 18508 de la familia Iris |  | 1 | u | 14.81 | https://www.construnario.com/bc3/10900/18508.png | https://www.construnario.com/bc3/10900/CMP6485_files_Interruptores-información_cargas_SBL.pdf
BJC22708_MS | 22708-MS | 8421870082675 | Tecla interruptor bipolar marrón Samoa | Tecla interruptor bipolar marrón Samoa BJC, con referencia 22708-MS de la familia Mega |  | 1 | u | 6.06 | https://www.construnario.com/bc3/10900/22708_MS.jpg | https://www.construnario.com/bc3/10900/CMP6485_files_AENOR_teclas_IRIS-MEGA.pdf
BJC22001_MS | 22001-MS | 8421870080138 | Marco 1 elemento Zamak, referencia 22001-MS de BJC. Marrón Samoa | Marco 1 elemento Zamak marrón Samoa BJC, con referencia 22001-MS de la familia Mega |  | 1 | u | 17.71 | https://www.construnario.com/bc3/10900/22001_MS.jpg | https://www.construnario.com/bc3/10900/CMP6485_files_PM0106_Serie_IRIS-IRIS-MEGA_MECANISMOS.pdf https://www.construnario.com/bc3/10900/CMP6485_files_AENOR_marcos_MEGA.pdf
MTC_AIA010B |  |  | Tubo curvable de PVC, corrugado, negro, diámetro'=20 mm | Tubo curvable de PVC, corrugado, de color negro, de 20 mm de diámetro nominal, para canalización empotrada en obra de fábrica (paredes y techos). Resistencia a la compresión 320 N, resistencia al impacto 1 julio, temperatura de trabajo -5°C hasta 60°C, con grado de protección IP 545 según UNE 20324, no propagador de la llama. Según UNE-EN 61386-1 y UNE-EN 61386-22. |  | 0 | m | 0.15
MTC_TTC020A |  |  | Conductor rígido unipolar de cobre, aislado, 750 V y 2,5 mm² de sección, para red equipotencial |  |  | 0 | m | 0.12
BJC2373_I | 2373-I | 8421870650607 | Caja universal cuadrada, referencia 2373-I de BJC. 60 mm | Caja universal cuadrada Material termoplástico de BJC, con referencia 2373-I |  | 1 | u | 0.31 | https://www.construnario.com/bc3/10900/2373-I.jpg https://www.construnario.com/bc3/10900/CMP6485_1_P_2373_I.jpg | https://www.construnario.com/bc3/10900/CMP6485_files_PM0017_CAJAS_PARA_ACCESORIOS_ELECTRICOS.pdf
MTC_PMATAUX |  |  | Pequeño material |  |  | 0 | % | 3
MOC_002 |  |  | Oficial 1ª electricista |  |  | 0 | h | 22
MOC_100 |  |  | Ayudante electricista |  |  | 0 | h | 20.3
PBJC_11011111 |  |  | Interruptor bipolar con visor marrón Samoa, serie Mega | Punto de luz sencillo realizado con interruptor bipolar con visor marrón Samoa de la serie BJC Mega. - Formado por las refs. 18508, 22708-MSL, 22001-MS, 18039-2AZ. - Tubo PVC corrugado de M 20/gp5. - Conductor rígido de 1,5 mm2 de Cu. - Aislamiento VV 750 V. - Incluyendo caja de registro, caja de mecanismo de modulo estrecho con tornillos, totalmente montado e instalado. |  | 0 | u | 50.56 | https://www.construnario.com/bc3/10900/1574az.jpg |  | https://www.construnario.com/diccionario/ficha_producto.aspx?id=13102206
BJC18508 | 18508 | 8421870050063 | Interruptor bipolar, referencia 18508 de BJC | Interruptor bipolar BJC, con referencia 18508 de la familia Iris |  | 1 | u | 14.81 | https://www.construnario.com/bc3/10900/18508.png | https://www.construnario.com/bc3/10900/CMP6485_files_Interruptores-información_cargas_SBL.pdf
BJC22708_MSL | 22708-MSL | 8421870082781 | Tecla interruptor bipolar con visor marrón Samoa | Tecla interruptor bipolar con visor marrón Samoa BJC, con referencia 22708-MSL de la familia Mega |  | 1 | u | 6.75 | https://www.construnario.com/bc3/10900/22708_MSL.jpg | https://www.construnario.com/bc3/10900/CMP6485_files_AENOR_teclas_IRIS-MEGA.pdf
BJC22001_MS | 22001-MS | 8421870080138 | Marco 1 elemento Zamak, referencia 22001-MS de BJC. Marrón Samoa | Marco 1 elemento Zamak marrón Samoa BJC, con referencia 22001-MS de la familia Mega |  | 1 | u | 17.71 | https://www.construnario.com/bc3/10900/22001_MS.jpg | https://www.construnario.com/bc3/10900/CMP6485_files_PM0106_Serie_IRIS-IRIS-MEGA_MECANISMOS.pdf https://www.construnario.com/bc3/10900/CMP6485_files_AENOR_marcos_MEGA.pdf
BJC18039_2AZ | 18039-2AZ | 8421870661382 | Señalizador luminoso LED azul | Señalizador luminoso LED azul BJC, con referencia 18039-2AZ de la familia Iris |  | 1 | u | 9.51 | https://www.construnario.com/bc3/10900/18039_2.jpg
MTC_AIA010B |  |  | Tubo curvable de PVC, corrugado, negro, diámetro'=20 mm | Tubo curvable de PVC, corrugado, de color negro, de 20 mm de diámetro nominal, para canalización empotrada en obra de fábrica (paredes y techos). Resistencia a la compresión 320 N, resistencia al impacto 1 julio, temperatura de trabajo -5°C hasta 60°C, con grado de protección IP 545 según UNE 20324, no propagador de la llama. Según UNE-EN 61386-1 y UNE-EN 61386-22. |  | 0 | m | 0.15
MTC_TTC020A |  |  | Conductor rígido unipolar de cobre, aislado, 750 V y 2,5 mm² de sección, para red equipotencial |  |  | 0 | m | 0.12
BJC2373_I | 2373-I | 8421870650607 | Caja universal cuadrada, referencia 2373-I de BJC. 60 mm | Caja universal cuadrada Material termoplástico de BJC, con referencia 2373-I |  | 1 | u | 0.31 | https://www.construnario.com/bc3/10900/2373-I.jpg https://www.construnario.com/bc3/10900/CMP6485_1_P_2373_I.jpg | https://www.construnario.com/bc3/10900/CMP6485_files_PM0017_CAJAS_PARA_ACCESORIOS_ELECTRICOS.pdf
MTC_PMATAUX |  |  | Pequeño material |  |  | 0 | % | 3
MOC_002 |  |  | Oficial 1ª electricista |  |  | 0 | h | 22
MOC_100 |  |  | Ayudante electricista |  |  | 0 | h | 20.3
PBJC_11011112 |  |  | Interruptor doble marrón Samoa, serie Mega | Interruptor doble marrón Samoa de la serie BJC Mega. - Formado por las refs. 18509, 22709-MS, 22001-MS. - Tubo PVC corrugado de M 20/gp5. - Conductor rígido de 1,5 mm2 de Cu. - Aislamiento VV 750 V. - Incluyendo caja de registro, caja de mecanismo universal con tornillos, totalmente montado e instalado. |  | 0 | u | 41.26 | https://www.construnario.com/bc3/10900/1612.jpg |  | https://www.construnario.com/diccionario/ficha_producto.aspx?id=13102207
BJC18509 | 18509 | 8421870050070 | Interruptor doble, referencia 18509 de BJC | Interruptor doble BJC, con referencia 18509 de la familia Iris |  | 1 | u | 14.71 | https://www.construnario.com/bc3/10900/18509.png | https://www.construnario.com/bc3/10900/CMP6485_files_Interruptores-información_cargas_SBL.pdf
BJC22709_MS | 22709-MS | 8421870082897 | Tecla doble interruptor/conmutador marrón Samoa | Tecla doble interruptor/conmutador marrón Samoa BJC, con referencia 22709-MS de la familia Mega |  | 1 | u | 7.33 | https://www.construnario.com/bc3/10900/22709_MS.jpg | https://www.construnario.com/bc3/10900/22709_MS.tif https://www.construnario.com/bc3/10900/CMP6485_files_AENOR_teclas_IRIS-MEGA.pdf
BJC22001_MS | 22001-MS | 8421870080138 | Marco 1 elemento Zamak, referencia 22001-MS de BJC. Marrón Samoa | Marco 1 elemento Zamak marrón Samoa BJC, con referencia 22001-MS de la familia Mega |  | 1 | u | 17.71 | https://www.construnario.com/bc3/10900/22001_MS.jpg | https://www.construnario.com/bc3/10900/CMP6485_files_PM0106_Serie_IRIS-IRIS-MEGA_MECANISMOS.pdf https://www.construnario.com/bc3/10900/CMP6485_files_AENOR_marcos_MEGA.pdf
MTC_AIA010B |  |  | Tubo curvable de PVC, corrugado, negro, diámetro'=20 mm | Tubo curvable de PVC, corrugado, de color negro, de 20 mm de diámetro nominal, para canalización empotrada en obra de fábrica (paredes y techos). Resistencia a la compresión 320 N, resistencia al impacto 1 julio, temperatura de trabajo -5°C hasta 60°C, con grado de protección IP 545 según UNE 20324, no propagador de la llama. Según UNE-EN 61386-1 y UNE-EN 61386-22. |  | 0 | m | 0.15
MTC_TTC020A |  |  | Conductor rígido unipolar de cobre, aislado, 750 V y 2,5 mm² de sección, para red equipotencial |  |  | 0 | m | 0.12
BJC2373_I | 2373-I | 8421870650607 | Caja universal cuadrada, referencia 2373-I de BJC. 60 mm | Caja universal cuadrada Material termoplástico de BJC, con referencia 2373-I |  | 1 | u | 0.31 | https://www.construnario.com/bc3/10900/2373-I.jpg https://www.construnario.com/bc3/10900/CMP6485_1_P_2373_I.jpg | https://www.construnario.com/bc3/10900/CMP6485_files_PM0017_CAJAS_PARA_ACCESORIOS_ELECTRICOS.pdf
MTC_PMATAUX |  |  | Pequeño material |  |  | 0 | % | 3
MOC_002 |  |  | Oficial 1ª electricista |  |  | 0 | h | 22
MOC_100 |  |  | Ayudante electricista |  |  | 0 | h | 20.3
PBJC_11011113 |  |  | Interruptor doble con visor marrón Samoa, serie Mega | Interruptor doble con visor marrón Samoa de la serie BJC Mega. - Formado por las refs. 18509, 22709-MSL, 22001-MS, 18039-2AZ. - Tubo PVC corrugado de M 20/gp5. - Conductor rígido de 1,5 mm2 de Cu. - Aislamiento VV 750 V. - Incluyendo caja de registro, caja de mecanismo universal con tornillos, totalmente montado e instalado. |  | 0 | u | 52.11 | https://www.construnario.com/bc3/10900/1650az.jpg |  | https://www.construnario.com/diccionario/ficha_producto.aspx?id=13102208
BJC18509 | 18509 | 8421870050070 | Interruptor doble, referencia 18509 de BJC | Interruptor doble BJC, con referencia 18509 de la familia Iris |  | 1 | u | 14.71 | https://www.construnario.com/bc3/10900/18509.png | https://www.construnario.com/bc3/10900/CMP6485_files_Interruptores-información_cargas_SBL.pdf
BJC22709_MSL | 22709-MSL | 8421870083009 | Tecla doble interruptor/conmutador con visor marrón Samoa | Tecla doble interruptor/conmutador con visor marrón Samoa BJC, con referencia 22709-MSL de la familia Mega |  | 1 | u | 8.35 | https://www.construnario.com/bc3/10900/22709_MSL.jpg | https://www.construnario.com/bc3/10900/CMP6485_files_AENOR_teclas_IRIS-MEGA.pdf
BJC22001_MS | 22001-MS | 8421870080138 | Marco 1 elemento Zamak, referencia 22001-MS de BJC. Marrón Samoa | Marco 1 elemento Zamak marrón Samoa BJC, con referencia 22001-MS de la familia Mega |  | 1 | u | 17.71 | https://www.construnario.com/bc3/10900/22001_MS.jpg | https://www.construnario.com/bc3/10900/CMP6485_files_PM0106_Serie_IRIS-IRIS-MEGA_MECANISMOS.pdf https://www.construnario.com/bc3/10900/CMP6485_files_AENOR_marcos_MEGA.pdf
BJC18039_2AZ | 18039-2AZ | 8421870661382 | Señalizador luminoso LED azul | Señalizador luminoso LED azul BJC, con referencia 18039-2AZ de la familia Iris |  | 1 | u | 9.51 | https://www.construnario.com/bc3/10900/18039_2.jpg
MTC_AIA010B |  |  | Tubo curvable de PVC, corrugado, negro, diámetro'=20 mm | Tubo curvable de PVC, corrugado, de color negro, de 20 mm de diámetro nominal, para canalización empotrada en obra de fábrica (paredes y techos). Resistencia a la compresión 320 N, resistencia al impacto 1 julio, temperatura de trabajo -5°C hasta 60°C, con grado de protección IP 545 según UNE 20324, no propagador de la llama. Según UNE-EN 61386-1 y UNE-EN 61386-22. |  | 0 | m | 0.15
MTC_TTC020A |  |  | Conductor rígido unipolar de cobre, aislado, 750 V y 2,5 mm² de sección, para red equipotencial |  |  | 0 | m | 0.12
BJC2373_I | 2373-I | 8421870650607 | Caja universal cuadrada, referencia 2373-I de BJC. 60 mm | Caja universal cuadrada Material termoplástico de BJC, con referencia 2373-I |  | 1 | u | 0.31 | https://www.construnario.com/bc3/10900/2373-I.jpg https://www.construnario.com/bc3/10900/CMP6485_1_P_2373_I.jpg | https://www.construnario.com/bc3/10900/CMP6485_files_PM0017_CAJAS_PARA_ACCESORIOS_ELECTRICOS.pdf
MTC_PMATAUX |  |  | Pequeño material |  |  | 0 | % | 3
MOC_002 |  |  | Oficial 1ª electricista |  |  | 0 | h | 22
MOC_100 |  |  | Ayudante electricista |  |  | 0 | h | 20.3
PBJC_11011114 |  |  | Interruptor doble persianas marrón Samoa, serie Mega | Interruptor doble persianas blanco Satín de la serie BJC Mega. - Formado por las refs. 18569, 22765-BS, 22001-BS. - Tubo PVC corrugado de M 20/gp5. - Conductor rígido de 1,5 mm2 de Cu. - Aislamiento VV 750 V. - Incluyendo caja de registro, caja de mecanismo universal con tornillos, totalmente montado e instalado. |  | 0 | u | 51.53 | https://www.construnario.com/bc3/10900/2068.jpg |  | https://www.construnario.com/diccionario/ficha_producto.aspx?id=13102210
BJC18569 | 18569 | 8421870050261 | Interruptor doble persianas | Interruptor doble persianas BJC, con referencia 18569 de la familia Iris |  | 1 | u | 23.66 | https://www.construnario.com/bc3/10900/18569.png | https://www.construnario.com/bc3/10900/CMP6485_files_Interruptores-información_cargas_SBL.pdf
BJC22001_MS | 22001-MS | 8421870080138 | Marco 1 elemento Zamak, referencia 22001-MS de BJC. Marrón Samoa | Marco 1 elemento Zamak marrón Samoa BJC, con referencia 22001-MS de la familia Mega |  | 1 | u | 17.71 | https://www.construnario.com/bc3/10900/22001_MS.jpg | https://www.construnario.com/bc3/10900/CMP6485_files_PM0106_Serie_IRIS-IRIS-MEGA_MECANISMOS.pdf https://www.construnario.com/bc3/10900/CMP6485_files_AENOR_marcos_MEGA.pdf
BJC22765_MS | 22765-MS | 8421870086307 | Teclas pulsador-interruptor persianas marrón Samoa | Teclas pulsador-interruptor persianas marrón Samoa BJC, con referencia 22765-MS de la familia Mega |  | 1 | u | 8.35 | https://www.construnario.com/bc3/10900/22765_MS.jpg | https://www.construnario.com/bc3/10900/CMP6485_files_AENOR_teclas_IRIS-MEGA.pdf
MTC_AIA010B |  |  | Tubo curvable de PVC, corrugado, negro, diámetro'=20 mm | Tubo curvable de PVC, corrugado, de color negro, de 20 mm de diámetro nominal, para canalización empotrada en obra de fábrica (paredes y techos). Resistencia a la compresión 320 N, resistencia al impacto 1 julio, temperatura de trabajo -5°C hasta 60°C, con grado de protección IP 545 según UNE 20324, no propagador de la llama. Según UNE-EN 61386-1 y UNE-EN 61386-22. |  | 0 | m | 0.15
MTC_TTC020A |  |  | Conductor rígido unipolar de cobre, aislado, 750 V y 2,5 mm² de sección, para red equipotencial |  |  | 0 | m | 0.12
BJC2373_I | 2373-I | 8421870650607 | Caja universal cuadrada, referencia 2373-I de BJC. 60 mm | Caja universal cuadrada Material termoplástico de BJC, con referencia 2373-I |  | 1 | u | 0.31 | https://www.construnario.com/bc3/10900/2373-I.jpg https://www.construnario.com/bc3/10900/CMP6485_1_P_2373_I.jpg | https://www.construnario.com/bc3/10900/CMP6485_files_PM0017_CAJAS_PARA_ACCESORIOS_ELECTRICOS.pdf
MTC_PMATAUX |  |  | Pequeño material |  |  | 0 | % | 3
MOC_002 |  |  | Oficial 1ª electricista |  |  | 0 | h | 22
MOC_100 |  |  | Ayudante electricista |  |  | 0 | h | 20.3
PBJC_11011115 |  |  | Pulsador timbre marrón Samoa, serie Mega | Punto pulsador timbre realizado con pulsador timbre marrón Samoa de la serie BJC Mega. - Formado por las refs. 18516, 22716-MS, 22001-MS. - Tubo PVC corrugado de M 20/gp5. - Conductor rígido de 1,5 mm2 de Cu. - Aislamiento VV 750 V. - Incluyendo caja de registro, caja de mecanismo universal con tornillos, totalmente montado e instalado. |  | 0 | u | 31.57 | https://www.construnario.com/bc3/10900/1726.jpg |  | https://www.construnario.com/diccionario/ficha_producto.aspx?id=13102211
BJC18516 | 18516 | 8421870050117 | Pulsador, referencia 18516 de BJC | Pulsador BJC, con referencia 18516 de la familia Iris |  | 1 | u | 6.65 | https://www.construnario.com/bc3/10900/18516.png
BJC22716_MS | 22716-MS | 8421870083771 | Tecla pulsador timbre marrón Samoa | Tecla pulsador timbre marrón Samoa BJC, con referencia 22716-MS de la familia Mega |  | 1 | u | 5.98 | https://www.construnario.com/bc3/10900/22716_MS.jpg | https://www.construnario.com/bc3/10900/CMP6485_files_AENOR_teclas_IRIS-MEGA.pdf
BJC22001_MS | 22001-MS | 8421870080138 | Marco 1 elemento Zamak, referencia 22001-MS de BJC. Marrón Samoa | Marco 1 elemento Zamak marrón Samoa BJC, con referencia 22001-MS de la familia Mega |  | 1 | u | 17.71 | https://www.construnario.com/bc3/10900/22001_MS.jpg | https://www.construnario.com/bc3/10900/CMP6485_files_PM0106_Serie_IRIS-IRIS-MEGA_MECANISMOS.pdf https://www.construnario.com/bc3/10900/CMP6485_files_AENOR_marcos_MEGA.pdf
MTC_AIA010B |  |  | Tubo curvable de PVC, corrugado, negro, diámetro'=20 mm | Tubo curvable de PVC, corrugado, de color negro, de 20 mm de diámetro nominal, para canalización empotrada en obra de fábrica (paredes y techos). Resistencia a la compresión 320 N, resistencia al impacto 1 julio, temperatura de trabajo -5°C hasta 60°C, con grado de protección IP 545 según UNE 20324, no propagador de la llama. Según UNE-EN 61386-1 y UNE-EN 61386-22. |  | 0 | m | 0.15
MTC_TTC020A |  |  | Conductor rígido unipolar de cobre, aislado, 750 V y 2,5 mm² de sección, para red equipotencial |  |  | 0 | m | 0.12
BJC2373_I | 2373-I | 8421870650607 | Caja universal cuadrada, referencia 2373-I de BJC. 60 mm | Caja universal cuadrada Material termoplástico de BJC, con referencia 2373-I |  | 1 | u | 0.31 | https://www.construnario.com/bc3/10900/2373-I.jpg https://www.construnario.com/bc3/10900/CMP6485_1_P_2373_I.jpg | https://www.construnario.com/bc3/10900/CMP6485_files_PM0017_CAJAS_PARA_ACCESORIOS_ELECTRICOS.pdf
MTC_PMATAUX |  |  | Pequeño material |  |  | 0 | % | 3
MOC_002 |  |  | Oficial 1ª electricista |  |  | 0 | h | 22
MOC_100 |  |  | Ayudante electricista |  |  | 0 | h | 20.3
PBJC_11011116 |  |  | Pulsador timbre con visor marrón Samoa, serie Mega | Punto pulsador timbre realizado con pulsador timbre con visor marrón Samoa de la serie BJC Mega. - Formado por las refs. 18516, 22716-MSL, 22001-MS, 18039-2AZ. - Tubo PVC corrugado de M 20/gp5. - Conductor rígido de 1,5 mm2 de Cu. - Aislamiento VV 750 V. - Incluyendo caja de registro, caja de mecanismo universal con tornillos, totalmente montado e instalado. |  | 0 | u | 41.8 | https://www.construnario.com/bc3/10900/1764az.jpg |  | https://www.construnario.com/diccionario/ficha_producto.aspx?id=13102213
BJC18516 | 18516 | 8421870050117 | Pulsador, referencia 18516 de BJC | Pulsador BJC, con referencia 18516 de la familia Iris |  | 1 | u | 6.65 | https://www.construnario.com/bc3/10900/18516.png
BJC22716_MSL | 22716-MSL | 8421870083887 | Tecla pulsador timbre con visor marrón Samoa | Tecla pulsador timbre con visor marrón Samoa BJC, con referencia 22716-MSL de la familia Mega |  | 1 | u | 6.4 | https://www.construnario.com/bc3/10900/22716_MSL.jpg | https://www.construnario.com/bc3/10900/CMP6485_files_AENOR_teclas_IRIS-MEGA.pdf
BJC22001_MS | 22001-MS | 8421870080138 | Marco 1 elemento Zamak, referencia 22001-MS de BJC. Marrón Samoa | Marco 1 elemento Zamak marrón Samoa BJC, con referencia 22001-MS de la familia Mega |  | 1 | u | 17.71 | https://www.construnario.com/bc3/10900/22001_MS.jpg | https://www.construnario.com/bc3/10900/CMP6485_files_PM0106_Serie_IRIS-IRIS-MEGA_MECANISMOS.pdf https://www.construnario.com/bc3/10900/CMP6485_files_AENOR_marcos_MEGA.pdf
BJC18039_2AZ | 18039-2AZ | 8421870661382 | Señalizador luminoso LED azul | Señalizador luminoso LED azul BJC, con referencia 18039-2AZ de la familia Iris |  | 1 | u | 9.51 | https://www.construnario.com/bc3/10900/18039_2.jpg
MTC_AIA010B |  |  | Tubo curvable de PVC, corrugado, negro, diámetro'=20 mm | Tubo curvable de PVC, corrugado, de color negro, de 20 mm de diámetro nominal, para canalización empotrada en obra de fábrica (paredes y techos). Resistencia a la compresión 320 N, resistencia al impacto 1 julio, temperatura de trabajo -5°C hasta 60°C, con grado de protección IP 545 según UNE 20324, no propagador de la llama. Según UNE-EN 61386-1 y UNE-EN 61386-22. |  | 0 | m | 0.15
MTC_TTC020A |  |  | Conductor rígido unipolar de cobre, aislado, 750 V y 2,5 mm² de sección, para red equipotencial |  |  | 0 | m | 0.12
BJC2373_I | 2373-I | 8421870650607 | Caja universal cuadrada, referencia 2373-I de BJC. 60 mm | Caja universal cuadrada Material termoplástico de BJC, con referencia 2373-I |  | 1 | u | 0.31 | https://www.construnario.com/bc3/10900/2373-I.jpg https://www.construnario.com/bc3/10900/CMP6485_1_P_2373_I.jpg | https://www.construnario.com/bc3/10900/CMP6485_files_PM0017_CAJAS_PARA_ACCESORIOS_ELECTRICOS.pdf
MTC_PMATAUX |  |  | Pequeño material |  |  | 0 | % | 3
MOC_002 |  |  | Oficial 1ª electricista |  |  | 0 | h | 22
MOC_100 |  |  | Ayudante electricista |  |  | 0 | h | 20.3
PBJC_11011117 |  |  | Pulsador luz marrón Samoa, serie Mega | Punto pulsador luz realizado con pulsador luz marrón Samoa de la serie BJC Mega. - Formado por las refs. 18516, 22717-MS, 22001-MS. - Tubo PVC corrugado de M 20/gp5. - Conductor rígido de 1,5 mm2 de Cu. - Aislamiento VV 750 V. - Incluyendo caja de registro, caja de mecanismo universal con tornillos, totalmente montado e instalado. |  | 0 | u | 31.57 | https://www.construnario.com/bc3/10900/1802.jpg |  | https://www.construnario.com/diccionario/ficha_producto.aspx?id=13102215
BJC18516 | 18516 | 8421870050117 | Pulsador, referencia 18516 de BJC | Pulsador BJC, con referencia 18516 de la familia Iris |  | 1 | u | 6.65 | https://www.construnario.com/bc3/10900/18516.png
BJC22717_MS | 22717-MS | 8421870083993 | Tecla pulsador luz marrón Samoa | Tecla pulsador luz marrón Samoa BJC, con referencia 22717-MS de la familia Mega |  | 1 | u | 5.98 | https://www.construnario.com/bc3/10900/22717_MS.jpg | https://www.construnario.com/bc3/10900/CMP6485_files_AENOR_teclas_IRIS-MEGA.pdf
BJC22001_MS | 22001-MS | 8421870080138 | Marco 1 elemento Zamak, referencia 22001-MS de BJC. Marrón Samoa | Marco 1 elemento Zamak marrón Samoa BJC, con referencia 22001-MS de la familia Mega |  | 1 | u | 17.71 | https://www.construnario.com/bc3/10900/22001_MS.jpg | https://www.construnario.com/bc3/10900/CMP6485_files_PM0106_Serie_IRIS-IRIS-MEGA_MECANISMOS.pdf https://www.construnario.com/bc3/10900/CMP6485_files_AENOR_marcos_MEGA.pdf
MTC_AIA010B |  |  | Tubo curvable de PVC, corrugado, negro, diámetro'=20 mm | Tubo curvable de PVC, corrugado, de color negro, de 20 mm de diámetro nominal, para canalización empotrada en obra de fábrica (paredes y techos). Resistencia a la compresión 320 N, resistencia al impacto 1 julio, temperatura de trabajo -5°C hasta 60°C, con grado de protección IP 545 según UNE 20324, no propagador de la llama. Según UNE-EN 61386-1 y UNE-EN 61386-22. |  | 0 | m | 0.15
MTC_TTC020A |  |  | Conductor rígido unipolar de cobre, aislado, 750 V y 2,5 mm² de sección, para red equipotencial |  |  | 0 | m | 0.12
BJC2373_I | 2373-I | 8421870650607 | Caja universal cuadrada, referencia 2373-I de BJC. 60 mm | Caja universal cuadrada Material termoplástico de BJC, con referencia 2373-I |  | 1 | u | 0.31 | https://www.construnario.com/bc3/10900/2373-I.jpg https://www.construnario.com/bc3/10900/CMP6485_1_P_2373_I.jpg | https://www.construnario.com/bc3/10900/CMP6485_files_PM0017_CAJAS_PARA_ACCESORIOS_ELECTRICOS.pdf
MTC_PMATAUX |  |  | Pequeño material |  |  | 0 | % | 3
MOC_002 |  |  | Oficial 1ª electricista |  |  | 0 | h | 22
MOC_100 |  |  | Ayudante electricista |  |  | 0 | h | 20.3
PBJC_11011118 |  |  | Pulsador luz con visor marrón Samoa, serie Mega | Punto pulsador luz con visor realizado con pulsador luz con visor marrón Samoa de la serie BJC Mega. - Formado por las refs. 18516, 22717-MSL, 22001-MS, 18039-2AZ. - Tubo PVC corrugado de M 20/gp5. - Conductor rígido de 1,5 mm2 de Cu. - Aislamiento VV 750 V. - Incluyendo caja de registro, caja de mecanismo universal con tornillos, totalmente montado e instalado. |  | 0 | u | 42.04 | https://www.construnario.com/bc3/10900/1840az.jpg |  | https://www.construnario.com/diccionario/ficha_producto.aspx?id=13102216
BJC18516 | 18516 | 8421870050117 | Pulsador, referencia 18516 de BJC | Pulsador BJC, con referencia 18516 de la familia Iris |  | 1 | u | 6.65 | https://www.construnario.com/bc3/10900/18516.png
BJC22717_MSL | 22717-MSL | 8421870084105 | Tecla pulsador luz con visor marrón Samoa | Tecla pulsador luz con visor marrón Samoa BJC, con referencia 22717-MSL de la familia Mega |  | 1 | u | 6.64 | https://www.construnario.com/bc3/10900/22717_MSL.jpg | https://www.construnario.com/bc3/10900/CMP6485_files_AENOR_teclas_IRIS-MEGA.pdf
BJC22001_MS | 22001-MS | 8421870080138 | Marco 1 elemento Zamak, referencia 22001-MS de BJC. Marrón Samoa | Marco 1 elemento Zamak marrón Samoa BJC, con referencia 22001-MS de la familia Mega |  | 1 | u | 17.71 | https://www.construnario.com/bc3/10900/22001_MS.jpg | https://www.construnario.com/bc3/10900/CMP6485_files_PM0106_Serie_IRIS-IRIS-MEGA_MECANISMOS.pdf https://www.construnario.com/bc3/10900/CMP6485_files_AENOR_marcos_MEGA.pdf
BJC18039_2AZ | 18039-2AZ | 8421870661382 | Señalizador luminoso LED azul | Señalizador luminoso LED azul BJC, con referencia 18039-2AZ de la familia Iris |  | 1 | u | 9.51 | https://www.construnario.com/bc3/10900/18039_2.jpg
MTC_AIA010B |  |  | Tubo curvable de PVC, corrugado, negro, diámetro'=20 mm | Tubo curvable de PVC, corrugado, de color negro, de 20 mm de diámetro nominal, para canalización empotrada en obra de fábrica (paredes y techos). Resistencia a la compresión 320 N, resistencia al impacto 1 julio, temperatura de trabajo -5°C hasta 60°C, con grado de protección IP 545 según UNE 20324, no propagador de la llama. Según UNE-EN 61386-1 y UNE-EN 61386-22. |  | 0 | m | 0.15
MTC_TTC020A |  |  | Conductor rígido unipolar de cobre, aislado, 750 V y 2,5 mm² de sección, para red equipotencial |  |  | 0 | m | 0.12
BJC2373_I | 2373-I | 8421870650607 | Caja universal cuadrada, referencia 2373-I de BJC. 60 mm | Caja universal cuadrada Material termoplástico de BJC, con referencia 2373-I |  | 1 | u | 0.31 | https://www.construnario.com/bc3/10900/2373-I.jpg https://www.construnario.com/bc3/10900/CMP6485_1_P_2373_I.jpg | https://www.construnario.com/bc3/10900/CMP6485_files_PM0017_CAJAS_PARA_ACCESORIOS_ELECTRICOS.pdf
MTC_PMATAUX |  |  | Pequeño material |  |  | 0 | % | 3
MOC_002 |  |  | Oficial 1ª electricista |  |  | 0 | h | 22
MOC_100 |  |  | Ayudante electricista |  |  | 0 | h | 20.3
PBJC_11011119 |  |  | Pulsador doble persianas con enclav. eléc. marrón Samoa, serie Mega | Grupo 2 pulsadores para persianas realizado con pulsador doble persianas con enclav. eléc.marrón Samoa de la serie BJC Mega. - Formado por las refs. 18565, 22765-MS, 22001-MS. - Tubo PVC corrugado de M 20/gp5. - Conductor rígido de 1,5 mm2 de Cu. - Aislamiento VV 750 V. - Incluyendo caja de registro, cajas de mecanismo universal con tornillos, totalmente montado e instalado. |  | 0 | u | 50.81 | https://www.construnario.com/bc3/10900/2068.jpg |  | https://www.construnario.com/diccionario/ficha_producto.aspx?id=13102217
BJC18565 | 18565 | 8421870050230 | Pulsador doble persianas con enclav. eléc. | Pulsador doble persianas con enclavamiento eléctrico BJC, con referencia 18565 Enclavamiento eléctrico y mecánico 10 A 250 V~ Envase 10 |  | 1 | u | 22.96 | https://www.construnario.com/bc3/10900/18565.png
BJC22765_MS | 22765-MS | 8421870086307 | Teclas pulsador-interruptor persianas marrón Samoa | Teclas pulsador-interruptor persianas marrón Samoa BJC, con referencia 22765-MS de la familia Mega |  | 1 | u | 8.35 | https://www.construnario.com/bc3/10900/22765_MS.jpg | https://www.construnario.com/bc3/10900/CMP6485_files_AENOR_teclas_IRIS-MEGA.pdf
BJC22001_MS | 22001-MS | 8421870080138 | Marco 1 elemento Zamak, referencia 22001-MS de BJC. Marrón Samoa | Marco 1 elemento Zamak marrón Samoa BJC, con referencia 22001-MS de la familia Mega |  | 1 | u | 17.71 | https://www.construnario.com/bc3/10900/22001_MS.jpg | https://www.construnario.com/bc3/10900/CMP6485_files_PM0106_Serie_IRIS-IRIS-MEGA_MECANISMOS.pdf https://www.construnario.com/bc3/10900/CMP6485_files_AENOR_marcos_MEGA.pdf
MTC_AIA010B |  |  | Tubo curvable de PVC, corrugado, negro, diámetro'=20 mm | Tubo curvable de PVC, corrugado, de color negro, de 20 mm de diámetro nominal, para canalización empotrada en obra de fábrica (paredes y techos). Resistencia a la compresión 320 N, resistencia al impacto 1 julio, temperatura de trabajo -5°C hasta 60°C, con grado de protección IP 545 según UNE 20324, no propagador de la llama. Según UNE-EN 61386-1 y UNE-EN 61386-22. |  | 0 | m | 0.15
MTC_TTC020A |  |  | Conductor rígido unipolar de cobre, aislado, 750 V y 2,5 mm² de sección, para red equipotencial |  |  | 0 | m | 0.12
BJC2373_I | 2373-I | 8421870650607 | Caja universal cuadrada, referencia 2373-I de BJC. 60 mm | Caja universal cuadrada Material termoplástico de BJC, con referencia 2373-I |  | 1 | u | 0.31 | https://www.construnario.com/bc3/10900/2373-I.jpg https://www.construnario.com/bc3/10900/CMP6485_1_P_2373_I.jpg | https://www.construnario.com/bc3/10900/CMP6485_files_PM0017_CAJAS_PARA_ACCESORIOS_ELECTRICOS.pdf
MTC_PMATAUX |  |  | Pequeño material |  |  | 0 | % | 3
MOC_002 |  |  | Oficial 1ª electricista |  |  | 0 | h | 22
MOC_100 |  |  | Ayudante electricista |  |  | 0 | h | 20.3
PBJC_11011120 |  |  | Regulador para LED 230Vac conmutador incandescencia marrón Samoa, serie Mega | Punto de regulación luminosa realizado con regulador para LED 230Vac conmutador incandescencia marrón Samoa de la serie BJC Mega. - Formado por las refs. 21549-X, 22749-MS, 22001-MS. - Tubo PVC corrugado de M 20/gp5. - Conductor rígido de 1,5 mm2 de Cu. - Aislamiento VV 750 V. - Incluyendo caja de registro, totalmente montado e instalado. |  | 0 | u | 120.44 | https://www.construnario.com/bc3/10900/2106.jpg |  | https://www.construnario.com/diccionario/ficha_producto.aspx?id=13102219
BJC21549_X | 21549-X | 8421870672517 | Regulador conmutador dimmer para lámparas led 230 Vac | Regulador conmutador dimmer para lámparas led 230 Vac de BJC, con referencia 21549-X Lámparas LED 6-60 W. Incandescencia, halógenos directos (R) 6-120 W halógenos 12 V con transformador ferromagnético (L) 25-100 VA. Conmutación por pulsación. Fijación por garras o tornillos. Fusible T 1,6 H. 250V~ Disponible un listado de lámparas LED de compatibilidad testeada en: www.bjc.es/documentacion Envase 1 unidad. |  | 1 | u | 85.92 | https://www.construnario.com/bc3/10900/21549-X.jpg | https://www.construnario.com/bc3/10900/CMP6485_files_PM0169_REGULADORES.pdf
BJC22749_MS | 22749-MS | 8421870662761 | Tapa y Botón Regulador de luz marrón Samoa | Tapa y Botón Regulador de luz marrón Samoa BJC, con referencia 22749-MS de la familia Mega |  | 1 | u | 12.69 | https://www.construnario.com/bc3/10900/22749_MS.jpg
BJC22001_MS | 22001-MS | 8421870080138 | Marco 1 elemento Zamak, referencia 22001-MS de BJC. Marrón Samoa | Marco 1 elemento Zamak marrón Samoa BJC, con referencia 22001-MS de la familia Mega |  | 1 | u | 17.71 | https://www.construnario.com/bc3/10900/22001_MS.jpg | https://www.construnario.com/bc3/10900/CMP6485_files_PM0106_Serie_IRIS-IRIS-MEGA_MECANISMOS.pdf https://www.construnario.com/bc3/10900/CMP6485_files_AENOR_marcos_MEGA.pdf
MTC_AIA010B |  |  | Tubo curvable de PVC, corrugado, negro, diámetro'=20 mm | Tubo curvable de PVC, corrugado, de color negro, de 20 mm de diámetro nominal, para canalización empotrada en obra de fábrica (paredes y techos). Resistencia a la compresión 320 N, resistencia al impacto 1 julio, temperatura de trabajo -5°C hasta 60°C, con grado de protección IP 545 según UNE 20324, no propagador de la llama. Según UNE-EN 61386-1 y UNE-EN 61386-22. |  | 0 | m | 0.15
MTC_TTC020A |  |  | Conductor rígido unipolar de cobre, aislado, 750 V y 2,5 mm² de sección, para red equipotencial |  |  | 0 | m | 0.12
MTC_cme0527 |  |  | Caja mecanismo empotrar enlazable |  |  | 1 | u | 0.61 | https://www.construnario.com/bc3/10900/2373-I.jpg
MTC_PMATAUX |  |  | Pequeño material |  |  | 0 | % | 3
MOC_002 |  |  | Oficial 1ª electricista |  |  | 0 | h | 22
MOC_100 |  |  | Ayudante electricista |  |  | 0 | h | 20.3
PBJC_11011121 |  |  | Toma R/TV-SAT marrón Samoa, serie Mega | Toma para R/TV-SAT realizada con toma R/TV-SAT marrón Samoa de la serie BJC Mega. - Formada por las refs. 2924, 22320-MS, 22001-MS. - Tubo PVC corrugado de M 20/gp5. - Incluyendo caja de registro, caja universal con tornillos, totalmente montado e instalado. |  | 0 | u | 47.76 | https://www.construnario.com/bc3/10900/2144.jpg |  | https://www.construnario.com/diccionario/ficha_producto.aspx?id=13102220
BJC2924 | 2924 | 8421870078135 | Toma R/TV-SAT (derivación), referencia 2924 de BJC | Toma R/TV-SAT (derivación) BJC, con referencia 2924 |  | 1 | u | 20.38 | https://www.construnario.com/bc3/10900/2924.png
BJC22320_MS | 22320-MS | 8421870082125 | Tapa toma R/TV-SAT marrón Samoa | Tapa toma R/TV-SAT marrón Samoa BJC, con referencia 22320-MS de la familia Mega |  | 1 | u | 7.67 | https://www.construnario.com/bc3/10900/22320_MS.jpg
BJC22001_MS | 22001-MS | 8421870080138 | Marco 1 elemento Zamak, referencia 22001-MS de BJC. Marrón Samoa | Marco 1 elemento Zamak marrón Samoa BJC, con referencia 22001-MS de la familia Mega |  | 1 | u | 17.71 | https://www.construnario.com/bc3/10900/22001_MS.jpg | https://www.construnario.com/bc3/10900/CMP6485_files_PM0106_Serie_IRIS-IRIS-MEGA_MECANISMOS.pdf https://www.construnario.com/bc3/10900/CMP6485_files_AENOR_marcos_MEGA.pdf
MTC_AIA010B |  |  | Tubo curvable de PVC, corrugado, negro, diámetro'=20 mm | Tubo curvable de PVC, corrugado, de color negro, de 20 mm de diámetro nominal, para canalización empotrada en obra de fábrica (paredes y techos). Resistencia a la compresión 320 N, resistencia al impacto 1 julio, temperatura de trabajo -5°C hasta 60°C, con grado de protección IP 545 según UNE 20324, no propagador de la llama. Según UNE-EN 61386-1 y UNE-EN 61386-22. |  | 0 | m | 0.15
MTC_cme0527 |  |  | Caja mecanismo empotrar enlazable |  |  | 1 | u | 0.61 | https://www.construnario.com/bc3/10900/2373-I.jpg
MTC_PMATAUX |  |  | Pequeño material |  |  | 0 | % | 3
MOC_002 |  |  | Oficial 1ª electricista |  |  | 0 | h | 22
MOC_100 |  |  | Ayudante electricista |  |  | 0 | h | 20.3
PBJC_11011122 |  |  | Interruptor - conmutador tarjetero 1 microrruptor marrón Samoa, serie Mega | Punto conmutado tarjetero realizado con interruptor - conmutador tarjetero 1 microrruptor marrón Samoa de la serie BJC Mega. - Formado por las refs. 22068-MS, 22001-MS. - Tubo PVC corrugado de M 20/gp5. - Conductor rígido de 1,5 mm2 de Cu. - Aislamiento VV 750 V. - Incluyendo caja de registro, caja de mecanismo de modulo estrecho con tornillos, totalmente montado e instalado. |  | 0 | u | 62.29 | https://www.construnario.com/bc3/10900/1878.jpg |  | https://www.construnario.com/diccionario/ficha_producto.aspx?id=13102221
BJC22068_MS | 22068-MS | 8421870081791 | Interruptor - conmutador tarjetero 1 microrruptor marrón Samoa | Interruptor - conmutador tarjetero 1 microrruptor marrón Samoa BJC, con referencia 22068-MS de la familia Mega |  | 1 | u | 42.16 | https://www.construnario.com/bc3/10900/22068_MS.jpg
BJC22001_MS | 22001-MS | 8421870080138 | Marco 1 elemento Zamak, referencia 22001-MS de BJC. Marrón Samoa | Marco 1 elemento Zamak marrón Samoa BJC, con referencia 22001-MS de la familia Mega |  | 1 | u | 17.71 | https://www.construnario.com/bc3/10900/22001_MS.jpg | https://www.construnario.com/bc3/10900/CMP6485_files_PM0106_Serie_IRIS-IRIS-MEGA_MECANISMOS.pdf https://www.construnario.com/bc3/10900/CMP6485_files_AENOR_marcos_MEGA.pdf
MTC_AIA010B |  |  | Tubo curvable de PVC, corrugado, negro, diámetro'=20 mm | Tubo curvable de PVC, corrugado, de color negro, de 20 mm de diámetro nominal, para canalización empotrada en obra de fábrica (paredes y techos). Resistencia a la compresión 320 N, resistencia al impacto 1 julio, temperatura de trabajo -5°C hasta 60°C, con grado de protección IP 545 según UNE 20324, no propagador de la llama. Según UNE-EN 61386-1 y UNE-EN 61386-22. |  | 0 | m | 0.15
MTC_TTC020A |  |  | Conductor rígido unipolar de cobre, aislado, 750 V y 2,5 mm² de sección, para red equipotencial |  |  | 0 | m | 0.12
MTC_cme0527 |  |  | Caja mecanismo empotrar enlazable |  |  | 1 | u | 0.61 | https://www.construnario.com/bc3/10900/2373-I.jpg
MTC_PMATAUX |  |  | Pequeño material |  |  | 0 | % | 3
MOC_002 |  |  | Oficial 1ª electricista |  |  | 0 | h | 22
MOC_100 |  |  | Ayudante electricista |  |  | 0 | h | 20.3
PBJC_11011123 |  |  | Zumbador regulable marrón Samoa, serie Mega | Zumbador regulable realizado con zumbador regulable marrón Samoa de la serie BJC Mega. - Formado por las refs. 18536-B, 22730-MS, 22001-MS. - Tubo PVC corrugado de M 20/gp5. - Conductor rígido de 1,5 mm2 de Cu. - Aislamiento VV 750 V. - Incluyendo caja de registro, caja de mecanismo universal con tornillos, totalmente montado e instalado. |  | 0 | u | 51.29 | https://www.construnario.com/bc3/10900/1916.jpg |  | https://www.construnario.com/diccionario/ficha_producto.aspx?id=13102222
BJC18536_B | 18536-B | 8421870632757 | Zumbador 230V con regulación de tono | Zumbador 230V con regulación de tono BJC, con referencia 18536-B de la familia Iris |  | 1 | u | 24.8 | https://www.construnario.com/bc3/10900/18536_B.jpg | https://www.construnario.com/bc3/10900/CMP6485_files_PM0085_TIMBRES_Y_ZUMBADORES.pdf
BJC22730_MS | 22730-MS | 8421870085201 | Tapa piloto marrón Samoa | Tapa piloto marrón Samoa BJC, con referencia 22730-MS de la familia Mega |  | 1 | u | 6.68 | https://www.construnario.com/bc3/10900/22730_MS.jpg
BJC22001_MS | 22001-MS | 8421870080138 | Marco 1 elemento Zamak, referencia 22001-MS de BJC. Marrón Samoa | Marco 1 elemento Zamak marrón Samoa BJC, con referencia 22001-MS de la familia Mega |  | 1 | u | 17.71 | https://www.construnario.com/bc3/10900/22001_MS.jpg | https://www.construnario.com/bc3/10900/CMP6485_files_PM0106_Serie_IRIS-IRIS-MEGA_MECANISMOS.pdf https://www.construnario.com/bc3/10900/CMP6485_files_AENOR_marcos_MEGA.pdf
MTC_AIA010B |  |  | Tubo curvable de PVC, corrugado, negro, diámetro'=20 mm | Tubo curvable de PVC, corrugado, de color negro, de 20 mm de diámetro nominal, para canalización empotrada en obra de fábrica (paredes y techos). Resistencia a la compresión 320 N, resistencia al impacto 1 julio, temperatura de trabajo -5°C hasta 60°C, con grado de protección IP 545 según UNE 20324, no propagador de la llama. Según UNE-EN 61386-1 y UNE-EN 61386-22. |  | 0 | m | 0.15
MTC_TTC020A |  |  | Conductor rígido unipolar de cobre, aislado, 750 V y 2,5 mm² de sección, para red equipotencial |  |  | 0 | m | 0.12
MTC_cme0527 |  |  | Caja mecanismo empotrar enlazable |  |  | 1 | u | 0.61 | https://www.construnario.com/bc3/10900/2373-I.jpg
MTC_PMATAUX |  |  | Pequeño material |  |  | 0 | % | 3
MOC_002 |  |  | Oficial 1ª electricista |  |  | 0 | h | 22
MOC_100 |  |  | Ayudante electricista |  |  | 0 | h | 20.3
PBJC_11011124 |  |  | Piloto marrón Samoa, serie Mega | Piloto realizado con piloto marrón Samoa de la serie BJC Mega. - Formado por las refs. 18530, 22730-MS, 22001-MS, 18630-R. - Tubo PVC corrugado de M 20/gp5. - Conductor rígido de 1,5 mm2 de Cu. - Aislamiento VV 750 V. - Incluyendo caja de registro, caja de mecanismo universal con tornillos, totalmente montado e instalado. |  | 0 | u | 50.29 | https://www.construnario.com/bc3/10900/1954.jpg |  | https://www.construnario.com/diccionario/ficha_producto.aspx?id=13102223
BJC18530 | 18530 | 8421870050155 | Piloto, referencia 18530 de BJC | Piloto BJC, con referencia 18530 de la familia Iris |  | 1 | u | 18.05 | https://www.construnario.com/bc3/10900/18530.png
BJC22730_MS | 22730-MS | 8421870085201 | Tapa piloto marrón Samoa | Tapa piloto marrón Samoa BJC, con referencia 22730-MS de la familia Mega |  | 1 | u | 6.68 | https://www.construnario.com/bc3/10900/22730_MS.jpg
BJC22001_MS | 22001-MS | 8421870080138 | Marco 1 elemento Zamak, referencia 22001-MS de BJC. Marrón Samoa | Marco 1 elemento Zamak marrón Samoa BJC, con referencia 22001-MS de la familia Mega |  | 1 | u | 17.71 | https://www.construnario.com/bc3/10900/22001_MS.jpg | https://www.construnario.com/bc3/10900/CMP6485_files_PM0106_Serie_IRIS-IRIS-MEGA_MECANISMOS.pdf https://www.construnario.com/bc3/10900/CMP6485_files_AENOR_marcos_MEGA.pdf
BJC18630_R | 18630-R | 8421870059554 | Difusor piloto rojo | Difusor piloto rojo BJC, con referencia 18630-R de la familia Iris |  | 1 | u | 5.78 | https://www.construnario.com/bc3/10900/18630_R.jpg
MTC_AIA010B |  |  | Tubo curvable de PVC, corrugado, negro, diámetro'=20 mm | Tubo curvable de PVC, corrugado, de color negro, de 20 mm de diámetro nominal, para canalización empotrada en obra de fábrica (paredes y techos). Resistencia a la compresión 320 N, resistencia al impacto 1 julio, temperatura de trabajo -5°C hasta 60°C, con grado de protección IP 545 según UNE 20324, no propagador de la llama. Según UNE-EN 61386-1 y UNE-EN 61386-22. |  | 0 | m | 0.15
MTC_TTC020A |  |  | Conductor rígido unipolar de cobre, aislado, 750 V y 2,5 mm² de sección, para red equipotencial |  |  | 0 | m | 0.12
MTC_cme0527 |  |  | Caja mecanismo empotrar enlazable |  |  | 1 | u | 0.61 | https://www.construnario.com/bc3/10900/2373-I.jpg
MTC_PMATAUX |  |  | Pequeño material |  |  | 0 | % | 3
MOC_002 |  |  | Oficial 1ª electricista |  |  | 0 | h | 22
MOC_100 |  |  | Ayudante electricista |  |  | 0 | h | 20.3
PBJC_11011125 |  |  | Salida de cables marrón Samoa, serie Mega | Salida de cables realizada con salida de cables marrón Samoa de la serie BJC Mega. - Formada por las refs. 18534, 22734-MS, 22001-MS. - Tubo PVC corrugado de M 20/gp5. - Conductor rígido de 1,5 mm2 de Cu. - Aislamiento VV 750 V. - Incluyendo caja de registro, caja de mecanismo universal con tornillos, totalmente montado e instalado. |  | 0 | u | 33.76 | https://www.construnario.com/bc3/10900/1992.jpg |  | https://www.construnario.com/diccionario/ficha_producto.aspx?id=13102224
BJC18534 | 18534 | 8421870050162 | Salida de cables, referencia 18534 de BJC | Salida de cables BJC, con referencia 18534 de la familia Iris |  | 1 | u | 7.76 | https://www.construnario.com/bc3/10900/18534.png | https://www.construnario.com/bc3/10900/CMP6485_files_PM0202_Serie_iris-mega-coral-sol-viva-RJs-ciegas_y_salidas_cable.pdf
BJC22734_MS | 22734-MS | 8421870085423 | Tapa salida de cables marrón Samoa | Tapa salida de cables marrón Samoa BJC, con referencia 22734-MS de la familia Mega |  | 1 | u | 7 | https://www.construnario.com/bc3/10900/22734_MS.jpg
BJC22001_MS | 22001-MS | 8421870080138 | Marco 1 elemento Zamak, referencia 22001-MS de BJC. Marrón Samoa | Marco 1 elemento Zamak marrón Samoa BJC, con referencia 22001-MS de la familia Mega |  | 1 | u | 17.71 | https://www.construnario.com/bc3/10900/22001_MS.jpg | https://www.construnario.com/bc3/10900/CMP6485_files_PM0106_Serie_IRIS-IRIS-MEGA_MECANISMOS.pdf https://www.construnario.com/bc3/10900/CMP6485_files_AENOR_marcos_MEGA.pdf
MTC_AIA010B |  |  | Tubo curvable de PVC, corrugado, negro, diámetro'=20 mm | Tubo curvable de PVC, corrugado, de color negro, de 20 mm de diámetro nominal, para canalización empotrada en obra de fábrica (paredes y techos). Resistencia a la compresión 320 N, resistencia al impacto 1 julio, temperatura de trabajo -5°C hasta 60°C, con grado de protección IP 545 según UNE 20324, no propagador de la llama. Según UNE-EN 61386-1 y UNE-EN 61386-22. |  | 0 | m | 0.15
MTC_TTC020A |  |  | Conductor rígido unipolar de cobre, aislado, 750 V y 2,5 mm² de sección, para red equipotencial |  |  | 0 | m | 0.12
BJC2373_I | 2373-I | 8421870650607 | Caja universal cuadrada, referencia 2373-I de BJC. 60 mm | Caja universal cuadrada Material termoplástico de BJC, con referencia 2373-I |  | 1 | u | 0.31 | https://www.construnario.com/bc3/10900/2373-I.jpg https://www.construnario.com/bc3/10900/CMP6485_1_P_2373_I.jpg | https://www.construnario.com/bc3/10900/CMP6485_files_PM0017_CAJAS_PARA_ACCESORIOS_ELECTRICOS.pdf
MTC_PMATAUX |  |  | Pequeño material |  |  | 0 | % | 3
MOC_002 |  |  | Oficial 1ª electricista |  |  | 0 | h | 22
MOC_100 |  |  | Ayudante electricista |  |  | 0 | h | 20.3
PBJC_11011126 |  |  | Tapa ciega marrón Samoa, serie Mega | Tapa ciega realizada con tapa ciega marrón Samoa de la serie BJC Mega. - Formada por las refs. 22033-MS, 22001-MS. - Tubo PVC corrugado de M 20/gp5. - Conductor rígido de 1,5 mm2 de Cu. - Aislamiento VV 750 V. - Incluyendo caja de registro, caja de mecanismo universal con tornillos, totalmente montado e instalado. |  | 0 | u | 28.95 | https://www.construnario.com/bc3/10900/2030.jpg |  | https://www.construnario.com/diccionario/ficha_producto.aspx?id=13102225
BJC22033_MS | 22033-MS | 8421870081579 | Tapa ciega marrón Samoa | Tapa ciega marrón Samoa BJC, con referencia 22033-MS de la familia Mega |  | 1 | u | 10.09 | https://www.construnario.com/bc3/10900/22033_MS.jpg
BJC22001_MS | 22001-MS | 8421870080138 | Marco 1 elemento Zamak, referencia 22001-MS de BJC. Marrón Samoa | Marco 1 elemento Zamak marrón Samoa BJC, con referencia 22001-MS de la familia Mega |  | 1 | u | 17.71 | https://www.construnario.com/bc3/10900/22001_MS.jpg | https://www.construnario.com/bc3/10900/CMP6485_files_PM0106_Serie_IRIS-IRIS-MEGA_MECANISMOS.pdf https://www.construnario.com/bc3/10900/CMP6485_files_AENOR_marcos_MEGA.pdf
MTC_AIA010B |  |  | Tubo curvable de PVC, corrugado, negro, diámetro'=20 mm | Tubo curvable de PVC, corrugado, de color negro, de 20 mm de diámetro nominal, para canalización empotrada en obra de fábrica (paredes y techos). Resistencia a la compresión 320 N, resistencia al impacto 1 julio, temperatura de trabajo -5°C hasta 60°C, con grado de protección IP 545 según UNE 20324, no propagador de la llama. Según UNE-EN 61386-1 y UNE-EN 61386-22. |  | 0 | m | 0.15
MTC_TTC020A |  |  | Conductor rígido unipolar de cobre, aislado, 750 V y 2,5 mm² de sección, para red equipotencial |  |  | 0 | m | 0.12
BJC2373_I | 2373-I | 8421870650607 | Caja universal cuadrada, referencia 2373-I de BJC. 60 mm | Caja universal cuadrada Material termoplástico de BJC, con referencia 2373-I |  | 1 | u | 0.31 | https://www.construnario.com/bc3/10900/2373-I.jpg https://www.construnario.com/bc3/10900/CMP6485_1_P_2373_I.jpg | https://www.construnario.com/bc3/10900/CMP6485_files_PM0017_CAJAS_PARA_ACCESORIOS_ELECTRICOS.pdf
MTC_PMATAUX |  |  | Pequeño material |  |  | 0 | % | 3
MOC_002 |  |  | Oficial 1ª electricista |  |  | 0 | h | 22
MOC_100 |  |  | Ayudante electricista |  |  | 0 | h | 20.3
PBJC_11011127 |  |  | Detector movimiento empotrado marrón Samoa, serie Mega | Detector movimiento empotrado realizado con detector movimiento empotrado marrón Samoa de la serie BJC Mega. - Formado por las refs. 18555, 22730-MS, 22001-MS. - Tubo PVC corrugado de M 20/gp5. - Conductor rígido de 1,5 mm2 de Cu. - Aislamiento VV 750 V. - Incluyendo caja de registro, caja de mecanismo universal con tornillos, totalmente montado e instalado. |  | 0 | u | 244.65 |  |  | https://www.construnario.com/diccionario/ficha_producto.aspx?id=13102226
BJC18555 | 18555 | 8421870059981 | Detector movimiento empotrado, referencia 18555 de BJC | Detector movimiento empotrado BJC, con referencia 18555 de la familia Iris |  | 1 | u | 212.52 | https://www.construnario.com/bc3/10900/18555_.jpg
BJC22730_MS | 22730-MS | 8421870085201 | Tapa piloto marrón Samoa | Tapa piloto marrón Samoa BJC, con referencia 22730-MS de la familia Mega |  | 1 | u | 6.68 | https://www.construnario.com/bc3/10900/22730_MS.jpg
BJC22001_MS | 22001-MS | 8421870080138 | Marco 1 elemento Zamak, referencia 22001-MS de BJC. Marrón Samoa | Marco 1 elemento Zamak marrón Samoa BJC, con referencia 22001-MS de la familia Mega |  | 1 | u | 17.71 | https://www.construnario.com/bc3/10900/22001_MS.jpg | https://www.construnario.com/bc3/10900/CMP6485_files_PM0106_Serie_IRIS-IRIS-MEGA_MECANISMOS.pdf https://www.construnario.com/bc3/10900/CMP6485_files_AENOR_marcos_MEGA.pdf
MTC_AIA010B |  |  | Tubo curvable de PVC, corrugado, negro, diámetro'=20 mm | Tubo curvable de PVC, corrugado, de color negro, de 20 mm de diámetro nominal, para canalización empotrada en obra de fábrica (paredes y techos). Resistencia a la compresión 320 N, resistencia al impacto 1 julio, temperatura de trabajo -5°C hasta 60°C, con grado de protección IP 545 según UNE 20324, no propagador de la llama. Según UNE-EN 61386-1 y UNE-EN 61386-22. |  | 0 | m | 0.15
MTC_TTC020A |  |  | Conductor rígido unipolar de cobre, aislado, 750 V y 2,5 mm² de sección, para red equipotencial |  |  | 0 | m | 0.12
MTC_cme0527 |  |  | Caja mecanismo empotrar enlazable |  |  | 1 | u | 0.61 | https://www.construnario.com/bc3/10900/2373-I.jpg
MTC_PMATAUX |  |  | Pequeño material |  |  | 0 | % | 3
MOC_002 |  |  | Oficial 1ª electricista |  |  | 0 | h | 22
MOC_100 |  |  | Ayudante electricista |  |  | 0 | h | 20.3
PBJC_11011128 |  |  | Detector movimiento empotrado 360º | Detector movimiento empotrado realizado con detector movimiento empotrado 360º. - Formado por la ref. 2391 - Tubo PVC corrugado de M 20/gp5. - Conductor rígido de 1,5 mm2 de Cu. - Aislamiento VV 750 V. |  | 0 | u | 86.86 |  |  | https://www.construnario.com/diccionario/ficha_producto.aspx?id=13102228
BJC2391 | 2391 | 8421870679141 | Detector movimiento empotrado 360º techo blanco, referencia 2391 de BJC. 230VAC 360º | Detector movimiento empotrado 360º techo blanco 230VAC 360º BJC, con referencia 2391 Tensión alimentación: 230Vac 50Hz. Consumo <1W. Capacidad del contacto: 16A cos ?? '=1 Incandes. o halógenas 230V: 3.000W. Halógenas transfo. electrónico.: 3.000W. Halógenas transfo. ferromag: 2.400W. Fluorescencia: 1.300W (130ìF) Fluocompactas: 18x7W, 12x11W, 10x15W, 10x20W, 10x23W. Área de detección: circular 7 m, 360º. Compatible con lámparas LED Necesaria conexión de neutro. Envase 1 |  | 1 | u | 84.33 | https://www.construnario.com/bc3/10900/2391.jpg
MTC_AIA010B |  |  | Tubo curvable de PVC, corrugado, negro, diámetro'=20 mm | Tubo curvable de PVC, corrugado, de color negro, de 20 mm de diámetro nominal, para canalización empotrada en obra de fábrica (paredes y techos). Resistencia a la compresión 320 N, resistencia al impacto 1 julio, temperatura de trabajo -5°C hasta 60°C, con grado de protección IP 545 según UNE 20324, no propagador de la llama. Según UNE-EN 61386-1 y UNE-EN 61386-22. |  | 0 | m | 0.15
MTC_TTC020A |  |  | Conductor rígido unipolar de cobre, aislado, 750 V y 2,5 mm² de sección, para red equipotencial |  |  | 0 | m | 0.12
MTC_PMATAUX |  |  | Pequeño material |  |  | 0 | % | 3
MOC_002 |  |  | Oficial 1ª electricista |  |  | 0 | h | 22
MOC_100 |  |  | Ayudante electricista |  |  | 0 | h | 20.3
PBJC_11011129 |  |  | Detector movimiento de superficie 360º | Detector movimiento realizado con detector movimiento 360º de superficie. - Formado por la ref. 2390. - Tubo PVC corrugado de M 20/gp5. - Conductor rígido de 1,5 mm2 de Cu. - Aislamiento VV 750 V. |  | 0 | u | 90.96 |  |  | https://www.construnario.com/diccionario/ficha_producto.aspx?id=13102229
BJC2390 | 2390 | 8421870678557 | Detector movimiento superficie techo, referencia 2390 de BJC. 230VAC 360º blanco | Detector movimiento superficie techo 230VAC 360º blanco BJC, con referencia 2390 Tensión alimentación: 230Vac 50Hz. Consumo <1W. Capacidad del contacto: 16A cos ?? '=1 Incandes. o halógenas 230V: 3.000W. Halógenas transfo. electrónico.: 3.000W. Halógenas transfo. ferromag: 2.400W. Fluorescencia: 1.300W (130ìF) Fluocompactas: 18x7W, 12x11W, 10x15W, 10x20W, 10x23W. Área de detección: circular 7 m, 360º. Compatible con lámparas LED Necesaria conexión de neutro. Envase 1 |  | 1 | u | 88.31 | https://www.construnario.com/bc3/10900/2390a.jpg
MTC_AIA010B |  |  | Tubo curvable de PVC, corrugado, negro, diámetro'=20 mm | Tubo curvable de PVC, corrugado, de color negro, de 20 mm de diámetro nominal, para canalización empotrada en obra de fábrica (paredes y techos). Resistencia a la compresión 320 N, resistencia al impacto 1 julio, temperatura de trabajo -5°C hasta 60°C, con grado de protección IP 545 según UNE 20324, no propagador de la llama. Según UNE-EN 61386-1 y UNE-EN 61386-22. |  | 0 | m | 0.15
MTC_TTC020A |  |  | Conductor rígido unipolar de cobre, aislado, 750 V y 2,5 mm² de sección, para red equipotencial |  |  | 0 | m | 0.12
MTC_PMATAUX |  |  | Pequeño material |  |  | 0 | % | 3
MOC_002 |  |  | Oficial 1ª electricista |  |  | 0 | h | 22
MOC_100 |  |  | Ayudante electricista |  |  | 0 | h | 20.3
PBJC_11011130 |  |  | Pulsador con regulador universal RLC marrón Samoa | Punto pulsador con regulador realizado con pulsador más regulador universal RLC marrón Samoa de la serie BJC Mega. - Formado por las refs. 18516, 2385, 22705-MS, 22001-MS. - Tubo PVC corrugado de M 20/gp5. - Conductor rígido de 1,5 mm2 de Cu. - Aislamiento VV 750 V. - Incluyendo caja de registro, caja de mecanismo universal con tornillos, totalmente montado e instalado. |  | 0 | u | 89.69 | https://www.construnario.com/bc3/10900/1232.jpg |  | https://www.construnario.com/diccionario/ficha_producto.aspx?id=13102230
BJC18516 | 18516 | 8421870050117 | Pulsador, referencia 18516 de BJC | Pulsador BJC, con referencia 18516 de la familia Iris |  | 1 | u | 6.65 | https://www.construnario.com/bc3/10900/18516.png
BJC2385 | 2385 | 8421870678502 | Dimmer universal, referencia 2385 de BJC | Dimmer universal RLC BJC, con referencia 2385 Tensión de alimentación: 230V~ 50Hz. Consumo 3VA. Válido para: Incandes. y halógenas 230V: 15 - 400W. Halógenas con transformador inductivo: 20 - 250W. Halógenas con transf. electrónico: 15 - 400W. Envase 1 |  | 1 | u | 56.86 | https://www.construnario.com/bc3/10900/2385.jpg
BJC22705_MS | 22705-MS | 8421870082453 | Tecla interruptor/conmut./cruzam. marrón Samoa | Tecla interruptor/conmut./cruzam. marrón Samoa BJC, con referencia 22705-MS de la serie Mega |  | 1 | u | 5.55 | https://www.construnario.com/bc3/10900/22705_MS.jpg | https://www.construnario.com/bc3/10900/CMP6485_files_AENOR_teclas_IRIS-MEGA.pdf
BJC22001_MS | 22001-MS | 8421870080138 | Marco 1 elemento Zamak, referencia 22001-MS de BJC. Marrón Samoa | Marco 1 elemento Zamak marrón Samoa BJC, con referencia 22001-MS de la familia Mega |  | 1 | u | 17.71 | https://www.construnario.com/bc3/10900/22001_MS.jpg | https://www.construnario.com/bc3/10900/CMP6485_files_PM0106_Serie_IRIS-IRIS-MEGA_MECANISMOS.pdf https://www.construnario.com/bc3/10900/CMP6485_files_AENOR_marcos_MEGA.pdf
MTC_AIA010B |  |  | Tubo curvable de PVC, corrugado, negro, diámetro'=20 mm | Tubo curvable de PVC, corrugado, de color negro, de 20 mm de diámetro nominal, para canalización empotrada en obra de fábrica (paredes y techos). Resistencia a la compresión 320 N, resistencia al impacto 1 julio, temperatura de trabajo -5°C hasta 60°C, con grado de protección IP 545 según UNE 20324, no propagador de la llama. Según UNE-EN 61386-1 y UNE-EN 61386-22. |  | 0 | m | 0.15
MTC_TTC020A |  |  | Conductor rígido unipolar de cobre, aislado, 750 V y 2,5 mm² de sección, para red equipotencial |  |  | 0 | m | 0.12
BJC2373_I | 2373-I | 8421870650607 | Caja universal cuadrada, referencia 2373-I de BJC. 60 mm | Caja universal cuadrada Material termoplástico de BJC, con referencia 2373-I |  | 1 | u | 0.31 | https://www.construnario.com/bc3/10900/2373-I.jpg https://www.construnario.com/bc3/10900/CMP6485_1_P_2373_I.jpg | https://www.construnario.com/bc3/10900/CMP6485_files_PM0017_CAJAS_PARA_ACCESORIOS_ELECTRICOS.pdf
MTC_PMATAUX |  |  | Pequeño material |  |  | 0 | % | 3
MOC_002 |  |  | Oficial 1ª electricista |  |  | 0 | h | 22
MOC_100 |  |  | Ayudante electricista |  |  | 0 | h | 20.3
PBJC_11011131 |  |  | Pulsador con regulador LED marrón Samoa | Punto pulsador con regulador realizado con pulsador más regulador LED marrón Samoa de la serie BJC Mega. - Formado por las refs. 18516, 2386, 22705-MS, 22001-MS. - Tubo PVC corrugado de M 20/gp5. - Conductor rígido de 1,5 mm2 de Cu. - Aislamiento VV 750 V. - Incluyendo caja de registro, caja de mecanismo universal con tornillos, totalmente montado e instalado. |  | 0 | u | 105.82 | https://www.construnario.com/bc3/10900/1232.jpg |  | https://www.construnario.com/diccionario/ficha_producto.aspx?id=13102231
BJC18516 | 18516 | 8421870050117 | Pulsador, referencia 18516 de BJC | Pulsador BJC, con referencia 18516 de la familia Iris |  | 1 | u | 6.65 | https://www.construnario.com/bc3/10900/18516.png
BJC2386 | 2386 | 8421870678519 | Regulador LED, referencia 2386 de BJC | Regulador LED BJC, con referencia 2386 Tensión alimentación 230V~ 50/60Hz. Consumo: 2VA. Valido para lámparas LED regulables: a 230V~: 4-100W a 12V~ con transf. electrónico regulable (1 lámpara/transf.): máximo 6 transformadores (50W). Envase 1 |  | 1 | u | 72.52 | https://www.construnario.com/bc3/10900/2386b.jpg
BJC22705_MS | 22705-MS | 8421870082453 | Tecla interruptor/conmut./cruzam. marrón Samoa | Tecla interruptor/conmut./cruzam. marrón Samoa BJC, con referencia 22705-MS de la serie Mega |  | 1 | u | 5.55 | https://www.construnario.com/bc3/10900/22705_MS.jpg | https://www.construnario.com/bc3/10900/CMP6485_files_AENOR_teclas_IRIS-MEGA.pdf
BJC22001_MS | 22001-MS | 8421870080138 | Marco 1 elemento Zamak, referencia 22001-MS de BJC. Marrón Samoa | Marco 1 elemento Zamak marrón Samoa BJC, con referencia 22001-MS de la familia Mega |  | 1 | u | 17.71 | https://www.construnario.com/bc3/10900/22001_MS.jpg | https://www.construnario.com/bc3/10900/CMP6485_files_PM0106_Serie_IRIS-IRIS-MEGA_MECANISMOS.pdf https://www.construnario.com/bc3/10900/CMP6485_files_AENOR_marcos_MEGA.pdf
MTC_AIA010B |  |  | Tubo curvable de PVC, corrugado, negro, diámetro'=20 mm | Tubo curvable de PVC, corrugado, de color negro, de 20 mm de diámetro nominal, para canalización empotrada en obra de fábrica (paredes y techos). Resistencia a la compresión 320 N, resistencia al impacto 1 julio, temperatura de trabajo -5°C hasta 60°C, con grado de protección IP 545 según UNE 20324, no propagador de la llama. Según UNE-EN 61386-1 y UNE-EN 61386-22. |  | 0 | m | 0.15
MTC_TTC020A |  |  | Conductor rígido unipolar de cobre, aislado, 750 V y 2,5 mm² de sección, para red equipotencial |  |  | 0 | m | 0.12
BJC2373_I | 2373-I | 8421870650607 | Caja universal cuadrada, referencia 2373-I de BJC. 60 mm | Caja universal cuadrada Material termoplástico de BJC, con referencia 2373-I |  | 1 | u | 0.31 | https://www.construnario.com/bc3/10900/2373-I.jpg https://www.construnario.com/bc3/10900/CMP6485_1_P_2373_I.jpg | https://www.construnario.com/bc3/10900/CMP6485_files_PM0017_CAJAS_PARA_ACCESORIOS_ELECTRICOS.pdf
MTC_PMATAUX |  |  | Pequeño material |  |  | 0 | % | 3
MOC_002 |  |  | Oficial 1ª electricista |  |  | 0 | h | 22
MOC_100 |  |  | Ayudante electricista |  |  | 0 | h | 20.3
PBJC_11011132 |  |  | Pulsador con regulador para tiras LED monocromo 12-48Vcc marrón Samoa | Punto pulsador con regulador realizado con pulsador más regulador para tiras LED monocromo 12-48Vcc marrón Samoa de la serie BJC Mega. - Formado por las refs. 18516, 2387, 22705-MS, 22001-MS. - Tubo PVC corrugado de M 20/gp5. - Conductor rígido de 1,5 mm2 de Cu. - Aislamiento VV 750 V. - Incluyendo caja de registro, caja de mecanismo universal con tornillos, totalmente montado e instalado. |  | 0 | u | 107.3 | https://www.construnario.com/bc3/10900/1232.jpg |  | https://www.construnario.com/diccionario/ficha_producto.aspx?id=13102232
BJC18516 | 18516 | 8421870050117 | Pulsador, referencia 18516 de BJC | Pulsador BJC, con referencia 18516 de la familia Iris |  | 1 | u | 6.65 | https://www.construnario.com/bc3/10900/18516.png
BJC2387 | 2387 | 8421870678526 | Regulador para tiras LED, referencia 2387 de BJC. Monocromo 12-48 VCC | Regulador para tiras LED monocromo 12-48 VCC BJC, con referencia 2387 Tensión de alimentación 12 - 48V CC. Consumo: <12mA. Carga Máxima 8A. Nivel de regulación mínimo: 1% - 60%. Veloc. de regulación 0% a 100%: 3 - 10 s. Envase 1 |  | 1 | u | 73.95 | https://www.construnario.com/bc3/10900/2387.jpg
BJC22705_MS | 22705-MS | 8421870082453 | Tecla interruptor/conmut./cruzam. marrón Samoa | Tecla interruptor/conmut./cruzam. marrón Samoa BJC, con referencia 22705-MS de la serie Mega |  | 1 | u | 5.55 | https://www.construnario.com/bc3/10900/22705_MS.jpg | https://www.construnario.com/bc3/10900/CMP6485_files_AENOR_teclas_IRIS-MEGA.pdf
BJC22001_MS | 22001-MS | 8421870080138 | Marco 1 elemento Zamak, referencia 22001-MS de BJC. Marrón Samoa | Marco 1 elemento Zamak marrón Samoa BJC, con referencia 22001-MS de la familia Mega |  | 1 | u | 17.71 | https://www.construnario.com/bc3/10900/22001_MS.jpg | https://www.construnario.com/bc3/10900/CMP6485_files_PM0106_Serie_IRIS-IRIS-MEGA_MECANISMOS.pdf https://www.construnario.com/bc3/10900/CMP6485_files_AENOR_marcos_MEGA.pdf
MTC_AIA010B |  |  | Tubo curvable de PVC, corrugado, negro, diámetro'=20 mm | Tubo curvable de PVC, corrugado, de color negro, de 20 mm de diámetro nominal, para canalización empotrada en obra de fábrica (paredes y techos). Resistencia a la compresión 320 N, resistencia al impacto 1 julio, temperatura de trabajo -5°C hasta 60°C, con grado de protección IP 545 según UNE 20324, no propagador de la llama. Según UNE-EN 61386-1 y UNE-EN 61386-22. |  | 0 | m | 0.15
MTC_TTC020A |  |  | Conductor rígido unipolar de cobre, aislado, 750 V y 2,5 mm² de sección, para red equipotencial |  |  | 0 | m | 0.12
BJC2373_I | 2373-I | 8421870650607 | Caja universal cuadrada, referencia 2373-I de BJC. 60 mm | Caja universal cuadrada Material termoplástico de BJC, con referencia 2373-I |  | 1 | u | 0.31 | https://www.construnario.com/bc3/10900/2373-I.jpg https://www.construnario.com/bc3/10900/CMP6485_1_P_2373_I.jpg | https://www.construnario.com/bc3/10900/CMP6485_files_PM0017_CAJAS_PARA_ACCESORIOS_ELECTRICOS.pdf
MTC_PMATAUX |  |  | Pequeño material |  |  | 0 | % | 3
MOC_002 |  |  | Oficial 1ª electricista |  |  | 0 | h | 22
MOC_100 |  |  | Ayudante electricista |  |  | 0 | h | 20.3
PBJC_11011133 |  |  | Pulsador con regulador para lámparas CFL regulables marrón Samoa | Punto pulsador con regulador realizado con pulsador más regulador para lámparas CFL regulables marrón Samoa de la serie BJC Mega. - Formado por las refs. 18516, 2388, 22705-MS, 22001-MS. - Tubo PVC corrugado de M 20/gp5. - Conductor rígido de 1,5 mm2 de Cu. - Aislamiento VV 750 V. - Incluyendo caja de registro, caja de mecanismo universal con tornillos, totalmente montado e instalado. |  | 0 | u | 107.23 | https://www.construnario.com/bc3/10900/1232.jpg |  | https://www.construnario.com/diccionario/ficha_producto.aspx?id=13102233
BJC18516 | 18516 | 8421870050117 | Pulsador, referencia 18516 de BJC | Pulsador BJC, con referencia 18516 de la familia Iris |  | 1 | u | 6.65 | https://www.construnario.com/bc3/10900/18516.png
BJC2388 | 2388 | 8421870678533 | Regulador para lámparas fluocompactas regulables, referencia 2388 de BJC | Regulador para lámparas fluocompactas regulables BJC, con referencia 2388 Tensión de alimentación: 230V~ 50Hz. Consumo: 3VA. Carga: mín.20 - máx.200W. Envase 1 |  | 1 | u | 73.89 | https://www.construnario.com/bc3/10900/2388c.jpg
BJC22705_MS | 22705-MS | 8421870082453 | Tecla interruptor/conmut./cruzam. marrón Samoa | Tecla interruptor/conmut./cruzam. marrón Samoa BJC, con referencia 22705-MS de la serie Mega |  | 1 | u | 5.55 | https://www.construnario.com/bc3/10900/22705_MS.jpg | https://www.construnario.com/bc3/10900/CMP6485_files_AENOR_teclas_IRIS-MEGA.pdf
BJC22001_MS | 22001-MS | 8421870080138 | Marco 1 elemento Zamak, referencia 22001-MS de BJC. Marrón Samoa | Marco 1 elemento Zamak marrón Samoa BJC, con referencia 22001-MS de la familia Mega |  | 1 | u | 17.71 | https://www.construnario.com/bc3/10900/22001_MS.jpg | https://www.construnario.com/bc3/10900/CMP6485_files_PM0106_Serie_IRIS-IRIS-MEGA_MECANISMOS.pdf https://www.construnario.com/bc3/10900/CMP6485_files_AENOR_marcos_MEGA.pdf
MTC_AIA010B |  |  | Tubo curvable de PVC, corrugado, negro, diámetro'=20 mm | Tubo curvable de PVC, corrugado, de color negro, de 20 mm de diámetro nominal, para canalización empotrada en obra de fábrica (paredes y techos). Resistencia a la compresión 320 N, resistencia al impacto 1 julio, temperatura de trabajo -5°C hasta 60°C, con grado de protección IP 545 según UNE 20324, no propagador de la llama. Según UNE-EN 61386-1 y UNE-EN 61386-22. |  | 0 | m | 0.15
MTC_TTC020A |  |  | Conductor rígido unipolar de cobre, aislado, 750 V y 2,5 mm² de sección, para red equipotencial |  |  | 0 | m | 0.12
BJC2373_I | 2373-I | 8421870650607 | Caja universal cuadrada, referencia 2373-I de BJC. 60 mm | Caja universal cuadrada Material termoplástico de BJC, con referencia 2373-I |  | 1 | u | 0.31 | https://www.construnario.com/bc3/10900/2373-I.jpg https://www.construnario.com/bc3/10900/CMP6485_1_P_2373_I.jpg | https://www.construnario.com/bc3/10900/CMP6485_files_PM0017_CAJAS_PARA_ACCESORIOS_ELECTRICOS.pdf
MTC_PMATAUX |  |  | Pequeño material |  |  | 0 | % | 3
MOC_002 |  |  | Oficial 1ª electricista |  |  | 0 | h | 22
MOC_100 |  |  | Ayudante electricista |  |  | 0 | h | 20.3
PBJC_11011134 |  |  | Conector RCA audio mono marrón Samoa, serie Mega | Punto conector mono RCA realizado con conector RCA audio mono marrón Samoa de la serie BJC Mega. - Formado por las refs. 18575, 22882-MS, 22001-MS. - Tubo PVC corrugado de M 20/gp5. - Incluyendo caja de registro, caja de mecanismo universal con tornillos, totalmente montado e instalado. |  | 0 | u | 58.42 |  |  | https://www.construnario.com/diccionario/ficha_producto.aspx?id=13102234
BJC18575 | 18575 | 8421870046486 | Toma mono RCA | Toma mono RCA BJC, con referencia 18575 de la familia Iris Emborne trasero rápido por perforación de aislante. Cable: máximo 3 pares de 0,3 mm2 Envase 1 |  | 1 | u | 32.65 | https://www.construnario.com/bc3/10900/18575.png
BJC22882_MS | 22882-MS | 8421870087298 | Tapa de 1 toma RCA marrón Samoa | Tapa de 1 toma RCA marrón samoa BJC, con referencia 22882-MS de la familia Mega |  | 1 | u | 6.05 | https://www.construnario.com/bc3/10900/22882_MS.jpg
BJC22001_MS | 22001-MS | 8421870080138 | Marco 1 elemento Zamak, referencia 22001-MS de BJC. Marrón Samoa | Marco 1 elemento Zamak marrón Samoa BJC, con referencia 22001-MS de la familia Mega |  | 1 | u | 17.71 | https://www.construnario.com/bc3/10900/22001_MS.jpg | https://www.construnario.com/bc3/10900/CMP6485_files_PM0106_Serie_IRIS-IRIS-MEGA_MECANISMOS.pdf https://www.construnario.com/bc3/10900/CMP6485_files_AENOR_marcos_MEGA.pdf
MTC_AIA010B |  |  | Tubo curvable de PVC, corrugado, negro, diámetro'=20 mm | Tubo curvable de PVC, corrugado, de color negro, de 20 mm de diámetro nominal, para canalización empotrada en obra de fábrica (paredes y techos). Resistencia a la compresión 320 N, resistencia al impacto 1 julio, temperatura de trabajo -5°C hasta 60°C, con grado de protección IP 545 según UNE 20324, no propagador de la llama. Según UNE-EN 61386-1 y UNE-EN 61386-22. |  | 0 | m | 0.15
BJC2373_I | 2373-I | 8421870650607 | Caja universal cuadrada, referencia 2373-I de BJC. 60 mm | Caja universal cuadrada Material termoplástico de BJC, con referencia 2373-I |  | 1 | u | 0.31 | https://www.construnario.com/bc3/10900/2373-I.jpg https://www.construnario.com/bc3/10900/CMP6485_1_P_2373_I.jpg | https://www.construnario.com/bc3/10900/CMP6485_files_PM0017_CAJAS_PARA_ACCESORIOS_ELECTRICOS.pdf
MTC_PMATAUX |  |  | Pequeño material |  |  | 0 | % | 3
MOC_002 |  |  | Oficial 1ª electricista |  |  | 0 | h | 22
MOC_100 |  |  | Ayudante electricista |  |  | 0 | h | 20.3
PBJC_11011135 |  |  | Conector RCA audio estéreo marrón Samoa, serie Mega | Punto conector stereo RCA realizado con conector RCA audio estereo marrón Samoa, serie Mega - Formado por las refs. 18576, 22776-MS, 22001-MS. - Tubo PVC corrugado de M 20/gp5. - Incluyendo caja de registro, caja de mecanismo universal con tornillos, totalmente montado e instalado. |  | 0 | u | 91.58 |  |  | https://www.construnario.com/diccionario/ficha_producto.aspx?id=13102235
BJC18576 | 18576 | 8421870046493 | Conector RCA audio estéreo | Conector RCA audio estéreo BJC, con referencia 18576 de la familia Iris Emborne trasero rápido por perforación de aislante. Cable: máximo 3 pares de 0,3 mm2 Envase 1 |  | 1 | u | 63.32 | https://www.construnario.com/bc3/10900/18576.png
BJC22776_MS | 22776-MS | 8421870086529 | Tapa de 2 toma RCA marrón Samoa | Tapa de 2 toma RCA marrón samoa BJC, con referencia 22776-MS de la familia Mega |  | 1 | u | 7.57 | https://www.construnario.com/bc3/10900/22776_AC.jpg
BJC22001_MS | 22001-MS | 8421870080138 | Marco 1 elemento Zamak, referencia 22001-MS de BJC. Marrón Samoa | Marco 1 elemento Zamak marrón Samoa BJC, con referencia 22001-MS de la familia Mega |  | 1 | u | 17.71 | https://www.construnario.com/bc3/10900/22001_MS.jpg | https://www.construnario.com/bc3/10900/CMP6485_files_PM0106_Serie_IRIS-IRIS-MEGA_MECANISMOS.pdf https://www.construnario.com/bc3/10900/CMP6485_files_AENOR_marcos_MEGA.pdf
MTC_AIA010B |  |  | Tubo curvable de PVC, corrugado, negro, diámetro'=20 mm | Tubo curvable de PVC, corrugado, de color negro, de 20 mm de diámetro nominal, para canalización empotrada en obra de fábrica (paredes y techos). Resistencia a la compresión 320 N, resistencia al impacto 1 julio, temperatura de trabajo -5°C hasta 60°C, con grado de protección IP 545 según UNE 20324, no propagador de la llama. Según UNE-EN 61386-1 y UNE-EN 61386-22. |  | 0 | m | 0.15
BJC2373_I | 2373-I | 8421870650607 | Caja universal cuadrada, referencia 2373-I de BJC. 60 mm | Caja universal cuadrada Material termoplástico de BJC, con referencia 2373-I |  | 1 | u | 0.31 | https://www.construnario.com/bc3/10900/2373-I.jpg https://www.construnario.com/bc3/10900/CMP6485_1_P_2373_I.jpg | https://www.construnario.com/bc3/10900/CMP6485_files_PM0017_CAJAS_PARA_ACCESORIOS_ELECTRICOS.pdf
MTC_PMATAUX |  |  | Pequeño material |  |  | 0 | % | 3
MOC_002 |  |  | Oficial 1ª electricista |  |  | 0 | h | 22
MOC_100 |  |  | Ayudante electricista |  |  | 0 | h | 20.3
PBJC_11011136 |  |  | Conector RCA vídeo marrón Samoa, serie Mega | Punto conector vídeo RCA realizado con conector RCA vídeo marrón Samoa de la serie BJC Mega. - Formado por las refs. 18577, 22882-MS, 22001-MS. - Tubo PVC corrugado de M 20/gp5. - Incluyendo caja de registro, caja de mecanismo universal con tornillos, totalmente montado e instalado. |  | 0 | u | 58.42 |  |  | https://www.construnario.com/diccionario/ficha_producto.aspx?id=13102236
BJC18577 | 18577 | 8421870046509 | Toma vídeo RCA | Toma vídeo RCA BJC, con referencia 18577 de la familia Iris Emborne trasero rápido por perforación de aislante. Cable: máximo 3 pares de 0,3 mm2 Envase 1 |  | 1 | u | 32.65 | https://www.construnario.com/bc3/10900/18577.png
BJC22882_MS | 22882-MS | 8421870087298 | Tapa de 1 toma RCA marrón Samoa | Tapa de 1 toma RCA marrón samoa BJC, con referencia 22882-MS de la familia Mega |  | 1 | u | 6.05 | https://www.construnario.com/bc3/10900/22882_MS.jpg
BJC22001_MS | 22001-MS | 8421870080138 | Marco 1 elemento Zamak, referencia 22001-MS de BJC. Marrón Samoa | Marco 1 elemento Zamak marrón Samoa BJC, con referencia 22001-MS de la familia Mega |  | 1 | u | 17.71 | https://www.construnario.com/bc3/10900/22001_MS.jpg | https://www.construnario.com/bc3/10900/CMP6485_files_PM0106_Serie_IRIS-IRIS-MEGA_MECANISMOS.pdf https://www.construnario.com/bc3/10900/CMP6485_files_AENOR_marcos_MEGA.pdf
MTC_AIA010B |  |  | Tubo curvable de PVC, corrugado, negro, diámetro'=20 mm | Tubo curvable de PVC, corrugado, de color negro, de 20 mm de diámetro nominal, para canalización empotrada en obra de fábrica (paredes y techos). Resistencia a la compresión 320 N, resistencia al impacto 1 julio, temperatura de trabajo -5°C hasta 60°C, con grado de protección IP 545 según UNE 20324, no propagador de la llama. Según UNE-EN 61386-1 y UNE-EN 61386-22. |  | 0 | m | 0.15
BJC2373_I | 2373-I | 8421870650607 | Caja universal cuadrada, referencia 2373-I de BJC. 60 mm | Caja universal cuadrada Material termoplástico de BJC, con referencia 2373-I |  | 1 | u | 0.31 | https://www.construnario.com/bc3/10900/2373-I.jpg https://www.construnario.com/bc3/10900/CMP6485_1_P_2373_I.jpg | https://www.construnario.com/bc3/10900/CMP6485_files_PM0017_CAJAS_PARA_ACCESORIOS_ELECTRICOS.pdf
MTC_PMATAUX |  |  | Pequeño material |  |  | 0 | % | 3
MOC_002 |  |  | Oficial 1ª electricista |  |  | 0 | h | 22
MOC_100 |  |  | Ayudante electricista |  |  | 0 | h | 20.3
PBJC_11011137 |  |  | Conector VGA marrón Samoa, serie Mega | Punto conector VGA realizado con conector VGA marrón Samoa de la serie BJC Mega. - Formado por las refs. 18578-VGA, 22778-MS, 22001-MS. - Tubo PVC corrugado de M 20/gp5. - Incluyendo caja de registro, caja de mecanismo universal con tornillos, totalmente montado e instalado. |  | 0 | u | 104.66 |  |  | https://www.construnario.com/diccionario/ficha_producto.aspx?id=13102237
BJC18578_VGA | 18578-VGA | 8421870676546 | Conector VGA blanco | Conector VGA blanco BJC, con referencia 18578-VGA de la familia Iris Longitud máxima del cable 30 m (en función del tipo de cable) Emborme por tornillos Envase 1 |  | 1 | u | 76.37 | https://www.construnario.com/bc3/10900/18578_VGA_.jpg
BJC22778_MS | 22778-MS | 8421870676690 | Tapa VGA/HDMI/USB marrón Samoa | Tapa VGA/HDMI/USB marrón samoa BJC, con referencia 22778-MS de la familia Mega |  | 1 | u | 7.22 | https://www.construnario.com/bc3/10900/22778_MS.jpg
BJC22001_MS | 22001-MS | 8421870080138 | Marco 1 elemento Zamak, referencia 22001-MS de BJC. Marrón Samoa | Marco 1 elemento Zamak marrón Samoa BJC, con referencia 22001-MS de la familia Mega |  | 1 | u | 17.71 | https://www.construnario.com/bc3/10900/22001_MS.jpg | https://www.construnario.com/bc3/10900/CMP6485_files_PM0106_Serie_IRIS-IRIS-MEGA_MECANISMOS.pdf https://www.construnario.com/bc3/10900/CMP6485_files_AENOR_marcos_MEGA.pdf
MTC_AIA010B |  |  | Tubo curvable de PVC, corrugado, negro, diámetro'=20 mm | Tubo curvable de PVC, corrugado, de color negro, de 20 mm de diámetro nominal, para canalización empotrada en obra de fábrica (paredes y techos). Resistencia a la compresión 320 N, resistencia al impacto 1 julio, temperatura de trabajo -5°C hasta 60°C, con grado de protección IP 545 según UNE 20324, no propagador de la llama. Según UNE-EN 61386-1 y UNE-EN 61386-22. |  | 0 | m | 0.15
BJC2373_I | 2373-I | 8421870650607 | Caja universal cuadrada, referencia 2373-I de BJC. 60 mm | Caja universal cuadrada Material termoplástico de BJC, con referencia 2373-I |  | 1 | u | 0.31 | https://www.construnario.com/bc3/10900/2373-I.jpg https://www.construnario.com/bc3/10900/CMP6485_1_P_2373_I.jpg | https://www.construnario.com/bc3/10900/CMP6485_files_PM0017_CAJAS_PARA_ACCESORIOS_ELECTRICOS.pdf
MTC_PMATAUX |  |  | Pequeño material |  |  | 0 | % | 3
MOC_002 |  |  | Oficial 1ª electricista |  |  | 0 | h | 22
MOC_100 |  |  | Ayudante electricista |  |  | 0 | h | 20.3
PBJC_11011138 |  |  | Conector HDMI marrón Samoa, serie Mega | Punto conector HDMI realizado con conector HDMI marrón Samoa de la serie BJC Mega. - Formado por las refs. 18578-HDMI, 22778-MS, 22001-MS. - Tubo PVC corrugado de M 20/gp5. - Incluyendo caja de registro, caja de mecanismo universal con tornillos, totalmente montado e instalado. |  | 0 | u | 110.22 |  |  | https://www.construnario.com/diccionario/ficha_producto.aspx?id=13102238
BJC18578_HDMI | 18578-HDMI | 8421870676522 | Conector HDMI blanco | Conector HDMI blanco BJC, con referencia 18578-HDMI de la familia Iris Emborme por tornillos Envase 1 |  | 1 | u | 81.77 | https://www.construnario.com/bc3/10900/18578_HDMI_.jpg
BJC22778_MS | 22778-MS | 8421870676690 | Tapa VGA/HDMI/USB marrón Samoa | Tapa VGA/HDMI/USB marrón samoa BJC, con referencia 22778-MS de la familia Mega |  | 1 | u | 7.22 | https://www.construnario.com/bc3/10900/22778_MS.jpg
BJC22001_MS | 22001-MS | 8421870080138 | Marco 1 elemento Zamak, referencia 22001-MS de BJC. Marrón Samoa | Marco 1 elemento Zamak marrón Samoa BJC, con referencia 22001-MS de la familia Mega |  | 1 | u | 17.71 | https://www.construnario.com/bc3/10900/22001_MS.jpg | https://www.construnario.com/bc3/10900/CMP6485_files_PM0106_Serie_IRIS-IRIS-MEGA_MECANISMOS.pdf https://www.construnario.com/bc3/10900/CMP6485_files_AENOR_marcos_MEGA.pdf
MTC_AIA010B |  |  | Tubo curvable de PVC, corrugado, negro, diámetro'=20 mm | Tubo curvable de PVC, corrugado, de color negro, de 20 mm de diámetro nominal, para canalización empotrada en obra de fábrica (paredes y techos). Resistencia a la compresión 320 N, resistencia al impacto 1 julio, temperatura de trabajo -5°C hasta 60°C, con grado de protección IP 545 según UNE 20324, no propagador de la llama. Según UNE-EN 61386-1 y UNE-EN 61386-22. |  | 0 | m | 0.15
BJC2373_I | 2373-I | 8421870650607 | Caja universal cuadrada, referencia 2373-I de BJC. 60 mm | Caja universal cuadrada Material termoplástico de BJC, con referencia 2373-I |  | 1 | u | 0.31 | https://www.construnario.com/bc3/10900/2373-I.jpg https://www.construnario.com/bc3/10900/CMP6485_1_P_2373_I.jpg | https://www.construnario.com/bc3/10900/CMP6485_files_PM0017_CAJAS_PARA_ACCESORIOS_ELECTRICOS.pdf
MTC_PMATAUX |  |  | Pequeño material |  |  | 0 | % | 3
MOC_002 |  |  | Oficial 1ª electricista |  |  | 0 | h | 22
MOC_100 |  |  | Ayudante electricista |  |  | 0 | h | 20.3
PBJC_11011139 |  |  | Conector USB tipo A marrón Samoa, serie Mega | Punto conector USB realizado con conector USB tipo A marrón Samoa de la serie BJC Mega. - Formado por las refs. 18578-USB, 22778-MS, 22001-MS. - Tubo PVC corrugado de M 20/gp5. - Incluyendo caja de registro, caja de mecanismo universal con tornillos, totalmente montado e instalado. |  | 0 | u | 91.65 |  |  | https://www.construnario.com/diccionario/ficha_producto.aspx?id=13102239
BJC18578_USB | 18578-USB | 8421870676539 | Conector USB tipo A blanco | Conector USB tipo A blanco BJC, con referencia 18578-USB de la familia Iris Compatible con USB 2.0 (Emborme por tornillos) Envase 1 |  | 1 | u | 63.74 | https://www.construnario.com/bc3/10900/18578_USB_.jpg
BJC22778_MS | 22778-MS | 8421870676690 | Tapa VGA/HDMI/USB marrón Samoa | Tapa VGA/HDMI/USB marrón samoa BJC, con referencia 22778-MS de la familia Mega |  | 1 | u | 7.22 | https://www.construnario.com/bc3/10900/22778_MS.jpg
BJC22001_MS | 22001-MS | 8421870080138 | Marco 1 elemento Zamak, referencia 22001-MS de BJC. Marrón Samoa | Marco 1 elemento Zamak marrón Samoa BJC, con referencia 22001-MS de la familia Mega |  | 1 | u | 17.71 | https://www.construnario.com/bc3/10900/22001_MS.jpg | https://www.construnario.com/bc3/10900/CMP6485_files_PM0106_Serie_IRIS-IRIS-MEGA_MECANISMOS.pdf https://www.construnario.com/bc3/10900/CMP6485_files_AENOR_marcos_MEGA.pdf
MTC_AIA010B |  |  | Tubo curvable de PVC, corrugado, negro, diámetro'=20 mm | Tubo curvable de PVC, corrugado, de color negro, de 20 mm de diámetro nominal, para canalización empotrada en obra de fábrica (paredes y techos). Resistencia a la compresión 320 N, resistencia al impacto 1 julio, temperatura de trabajo -5°C hasta 60°C, con grado de protección IP 545 según UNE 20324, no propagador de la llama. Según UNE-EN 61386-1 y UNE-EN 61386-22. |  | 0 | m | 0.15
BJC2373_I | 2373-I | 8421870650607 | Caja universal cuadrada, referencia 2373-I de BJC. 60 mm | Caja universal cuadrada Material termoplástico de BJC, con referencia 2373-I |  | 1 | u | 0.31 | https://www.construnario.com/bc3/10900/2373-I.jpg https://www.construnario.com/bc3/10900/CMP6485_1_P_2373_I.jpg | https://www.construnario.com/bc3/10900/CMP6485_files_PM0017_CAJAS_PARA_ACCESORIOS_ELECTRICOS.pdf
MTC_PMATAUX |  |  | Pequeño material |  |  | 0 | % | 3
MOC_002 |  |  | Oficial 1ª electricista |  |  | 0 | h | 22
MOC_100 |  |  | Ayudante electricista |  |  | 0 | h | 20.3
PBJC_11011115D |  |  | Pulsador desconexión marrón Samoa, serie Mega | Punto pulsador timbre realizado con pulsador timbre marrón Samoa de la serie BJC Mega. - Formado por las refs. 18512, 22716-MS, 22001-MS. - Tubo PVC corrugado de M 20/gp5. - Conductor rígido de 1,5 mm2 de Cu. - Aislamiento VV 750 V. - Incluyendo caja de registro, caja de mecanismo universal con tornillos, totalmente montado e instalado. |  | 0 | u | 32.77 |  |  | https://www.construnario.com/diccionario/ficha_producto.aspx?id=13102212
BJC18512 | 18512 | 8421870050094 | Pulsador de desconexión, referencia 18512 de las series Iris y Mega de BJC | Pulsador de desconexión, referencia 18512 de las series Iris y Mega de BJC. 10 A 250 V~ |  | 1 | u | 7.82 | https://www.construnario.com/bc3/10900/18512.png
BJC22716_MS | 22716-MS | 8421870083771 | Tecla pulsador timbre marrón Samoa | Tecla pulsador timbre marrón Samoa BJC, con referencia 22716-MS de la familia Mega |  | 1 | u | 5.98 | https://www.construnario.com/bc3/10900/22716_MS.jpg | https://www.construnario.com/bc3/10900/CMP6485_files_AENOR_teclas_IRIS-MEGA.pdf
BJC22001_MS | 22001-MS | 8421870080138 | Marco 1 elemento Zamak, referencia 22001-MS de BJC. Marrón Samoa | Marco 1 elemento Zamak marrón Samoa BJC, con referencia 22001-MS de la familia Mega |  | 1 | u | 17.71 | https://www.construnario.com/bc3/10900/22001_MS.jpg | https://www.construnario.com/bc3/10900/CMP6485_files_PM0106_Serie_IRIS-IRIS-MEGA_MECANISMOS.pdf https://www.construnario.com/bc3/10900/CMP6485_files_AENOR_marcos_MEGA.pdf
MTC_AIA010B |  |  | Tubo curvable de PVC, corrugado, negro, diámetro'=20 mm | Tubo curvable de PVC, corrugado, de color negro, de 20 mm de diámetro nominal, para canalización empotrada en obra de fábrica (paredes y techos). Resistencia a la compresión 320 N, resistencia al impacto 1 julio, temperatura de trabajo -5°C hasta 60°C, con grado de protección IP 545 según UNE 20324, no propagador de la llama. Según UNE-EN 61386-1 y UNE-EN 61386-22. |  | 0 | m | 0.15
MTC_TTC020A |  |  | Conductor rígido unipolar de cobre, aislado, 750 V y 2,5 mm² de sección, para red equipotencial |  |  | 0 | m | 0.12
BJC2373_I | 2373-I | 8421870650607 | Caja universal cuadrada, referencia 2373-I de BJC. 60 mm | Caja universal cuadrada Material termoplástico de BJC, con referencia 2373-I |  | 1 | u | 0.31 | https://www.construnario.com/bc3/10900/2373-I.jpg https://www.construnario.com/bc3/10900/CMP6485_1_P_2373_I.jpg | https://www.construnario.com/bc3/10900/CMP6485_files_PM0017_CAJAS_PARA_ACCESORIOS_ELECTRICOS.pdf
MTC_PMATAUX |  |  | Pequeño material |  |  | 0 | % | 3
MOC_002 |  |  | Oficial 1ª electricista |  |  | 0 | h | 22
MOC_100 |  |  | Ayudante electricista |  |  | 0 | h | 20.3
PBJC_11011116D |  |  | Pulsador desconexión con visor marrón Samoa, serie Mega | Punto pulsador timbre realizado con pulsador timbre con visor marrón Samoa de la serie BJC Mega. - Formado por las refs. 18512, 22716-MSL, 22001-MS, 18039-2AZ. - Tubo PVC corrugado de M 20/gp5. - Conductor rígido de 1,5 mm2 de Cu. - Aislamiento VV 750 V. - Incluyendo caja de registro, caja de mecanismo universal con tornillos, totalmente montado e instalado. |  | 0 | u | 43 |  |  | https://www.construnario.com/diccionario/ficha_producto.aspx?id=13102214
BJC18512 | 18512 | 8421870050094 | Pulsador de desconexión, referencia 18512 de las series Iris y Mega de BJC | Pulsador de desconexión, referencia 18512 de las series Iris y Mega de BJC. 10 A 250 V~ |  | 1 | u | 7.82 | https://www.construnario.com/bc3/10900/18512.png
BJC22716_MSL | 22716-MSL | 8421870083887 | Tecla pulsador timbre con visor marrón Samoa | Tecla pulsador timbre con visor marrón Samoa BJC, con referencia 22716-MSL de la familia Mega |  | 1 | u | 6.4 | https://www.construnario.com/bc3/10900/22716_MSL.jpg | https://www.construnario.com/bc3/10900/CMP6485_files_AENOR_teclas_IRIS-MEGA.pdf
BJC22001_MS | 22001-MS | 8421870080138 | Marco 1 elemento Zamak, referencia 22001-MS de BJC. Marrón Samoa | Marco 1 elemento Zamak marrón Samoa BJC, con referencia 22001-MS de la familia Mega |  | 1 | u | 17.71 | https://www.construnario.com/bc3/10900/22001_MS.jpg | https://www.construnario.com/bc3/10900/CMP6485_files_PM0106_Serie_IRIS-IRIS-MEGA_MECANISMOS.pdf https://www.construnario.com/bc3/10900/CMP6485_files_AENOR_marcos_MEGA.pdf
BJC18039_2AZ | 18039-2AZ | 8421870661382 | Señalizador luminoso LED azul | Señalizador luminoso LED azul BJC, con referencia 18039-2AZ de la familia Iris |  | 1 | u | 9.51 | https://www.construnario.com/bc3/10900/18039_2.jpg
MTC_AIA010B |  |  | Tubo curvable de PVC, corrugado, negro, diámetro'=20 mm | Tubo curvable de PVC, corrugado, de color negro, de 20 mm de diámetro nominal, para canalización empotrada en obra de fábrica (paredes y techos). Resistencia a la compresión 320 N, resistencia al impacto 1 julio, temperatura de trabajo -5°C hasta 60°C, con grado de protección IP 545 según UNE 20324, no propagador de la llama. Según UNE-EN 61386-1 y UNE-EN 61386-22. |  | 0 | m | 0.15
MTC_TTC020A |  |  | Conductor rígido unipolar de cobre, aislado, 750 V y 2,5 mm² de sección, para red equipotencial |  |  | 0 | m | 0.12
BJC2373_I | 2373-I | 8421870650607 | Caja universal cuadrada, referencia 2373-I de BJC. 60 mm | Caja universal cuadrada Material termoplástico de BJC, con referencia 2373-I |  | 1 | u | 0.31 | https://www.construnario.com/bc3/10900/2373-I.jpg https://www.construnario.com/bc3/10900/CMP6485_1_P_2373_I.jpg | https://www.construnario.com/bc3/10900/CMP6485_files_PM0017_CAJAS_PARA_ACCESORIOS_ELECTRICOS.pdf
MTC_PMATAUX |  |  | Pequeño material |  |  | 0 | % | 3
MOC_002 |  |  | Oficial 1ª electricista |  |  | 0 | h | 22
MOC_100 |  |  | Ayudante electricista |  |  | 0 | h | 20.3
Blanco Satín, serie Mega
PBJC_11011201 |  |  | Base enchufe 2P + TT segur. lat. blanco Satín, serie Mega | Base de enchufe con toma de tierra lateral realizada con base enchufe 2P + TT seguridad lateral blanco Satin de la Serie BJC Mega. - Formada por las refs. 18524, 22724-BS, 22001-BS. - Tubo PVC corrugado de M 20/gp5. - Conductor rígido de 2,5 mm2 de Cu. - Aislamiento VV 750 V. - En sistema monofásico con toma de tierra (fase, neutro y tierra), incluyendo caja de registro, caja de mecanismo universal con tornillos, totalmente montado e instalado. |  | 0 | u | 30.23 | https://www.construnario.com/bc3/10900/0567.jpg |  | https://www.construnario.com/diccionario/ficha_producto.aspx?id=13102242
BJC18524 | 18524 | 8421870623328 | Base enchufe 2P + TT lateral segur, referencia 18524 de BJC | Base enchufe 2P + TT lateral segur. BJC, con referencia 18524 de la familia Iris |  | 1 | u | 6.07 | https://www.construnario.com/bc3/10900/18524.png | https://www.construnario.com/bc3/10900/CMP6485_files_DECLARACION_REACH.pdf
BJC22724_BS | 22724-BS | 8421870624066 | Tapa enchufe 2P+TT segur. lat. blanco Satín | Tapa enchufe 2P+TT segur. lat. blanco Satín BJC, con referencia 22724-BS de la familia Mega |  | 1 | u | 5.26 | https://www.construnario.com/bc3/10900/22724_BS.jpg https://www.construnario.com/bc3/10900/CMP6485_1_22724_BS.jpg | https://www.construnario.com/bc3/10900/CMP6485_files_PM0159_Serie_DELTA_BASES.pdf
BJC22001_BS | 22001-BS | 8421870080121 | Marco 1 elemento Zamak blanco Satín | Marco 1 elemento Zamak blanco Satín BJC, con referencia 22001-BS de la familia Mega |  | 1 | u | 17.71 | https://www.construnario.com/bc3/10900/22001_BS.jpg https://www.construnario.com/bc3/10900/CMP6485_1_22001_BS.jpg | https://www.construnario.com/bc3/10900/CMP6485_files_PM0106_Serie_IRIS-IRIS-MEGA_MECANISMOS.pdf
MTC_AIA010B |  |  | Tubo curvable de PVC, corrugado, negro, diámetro'=20 mm | Tubo curvable de PVC, corrugado, de color negro, de 20 mm de diámetro nominal, para canalización empotrada en obra de fábrica (paredes y techos). Resistencia a la compresión 320 N, resistencia al impacto 1 julio, temperatura de trabajo -5°C hasta 60°C, con grado de protección IP 545 según UNE 20324, no propagador de la llama. Según UNE-EN 61386-1 y UNE-EN 61386-22. |  | 0 | m | 0.15
MTC_TTC020A |  |  | Conductor rígido unipolar de cobre, aislado, 750 V y 2,5 mm² de sección, para red equipotencial |  |  | 0 | m | 0.12
BJC2373_I | 2373-I | 8421870650607 | Caja universal cuadrada, referencia 2373-I de BJC. 60 mm | Caja universal cuadrada Material termoplástico de BJC, con referencia 2373-I |  | 1 | u | 0.31 | https://www.construnario.com/bc3/10900/2373-I.jpg https://www.construnario.com/bc3/10900/CMP6485_1_P_2373_I.jpg | https://www.construnario.com/bc3/10900/CMP6485_files_PM0017_CAJAS_PARA_ACCESORIOS_ELECTRICOS.pdf
MTC_PMATAUX |  |  | Pequeño material |  |  | 0 | % | 3
MOC_002 |  |  | Oficial 1ª electricista |  |  | 0 | h | 22
MOC_100 |  |  | Ayudante electricista |  |  | 0 | h | 20.3
PBJC_11011202 |  |  | Conmutador simple blanco Satín, serie Mega | Punto conmutado simple realizado con conmutador simple blanco Satín de la serie BJC Mega. - Formado por las refs. 18506, 22705-BS, 22001-BS. - Tubo PVC corrugado de M 20/gp5. - Conductor rígido de 1,5 mm2 de Cu. - Aislamiento VV 750 V. - Incluyendo caja de registro, caja de mecanismo de modulo estrecho con tornillos, totalmente montado e instalado. |  | 0 | u | 31.57 | https://www.construnario.com/bc3/10900/1216.jpg |  | https://www.construnario.com/diccionario/ficha_producto.aspx?id=13102243
BJC18506 | 18506 | 8421870050049 | Conmutador simple, referencia 18506 de BJC | Conmutador simple BJC, con referencia 18506 de la familia Iris |  | 1 | u | 7.08 | https://www.construnario.com/bc3/10900/18506.png | https://www.construnario.com/bc3/10900/CMP6485_files_Interruptores-información_cargas_SBL.pdf https://www.construnario.com/bc3/10900/CMP6485_files_PM0188_Serie_i-System_(Miro&Line)-Style_MECANISMOS.pdf
BJC22705_BS | 22705-BS | 8421870082446 | Tecla interruptor/conmut./cruzam. blanco Satín | Tecla interruptor/conmut./cruzam. blanco Satín BJC, con referencia 22705-BS de la familia Mega |  | 1 | u | 5.55 | https://www.construnario.com/bc3/10900/22705_BS.jpg https://www.construnario.com/bc3/10900/CMP6485_1_22705_BS.jpg | https://www.construnario.com/bc3/10900/CMP6485_files_AENOR_teclas_IRIS-MEGA.pdf
BJC22001_BS | 22001-BS | 8421870080121 | Marco 1 elemento Zamak blanco Satín | Marco 1 elemento Zamak blanco Satín BJC, con referencia 22001-BS de la familia Mega |  | 1 | u | 17.71 | https://www.construnario.com/bc3/10900/22001_BS.jpg https://www.construnario.com/bc3/10900/CMP6485_1_22001_BS.jpg | https://www.construnario.com/bc3/10900/CMP6485_files_PM0106_Serie_IRIS-IRIS-MEGA_MECANISMOS.pdf
MTC_AIA010B |  |  | Tubo curvable de PVC, corrugado, negro, diámetro'=20 mm | Tubo curvable de PVC, corrugado, de color negro, de 20 mm de diámetro nominal, para canalización empotrada en obra de fábrica (paredes y techos). Resistencia a la compresión 320 N, resistencia al impacto 1 julio, temperatura de trabajo -5°C hasta 60°C, con grado de protección IP 545 según UNE 20324, no propagador de la llama. Según UNE-EN 61386-1 y UNE-EN 61386-22. |  | 0 | m | 0.15
MTC_TTC020A |  |  | Conductor rígido unipolar de cobre, aislado, 750 V y 2,5 mm² de sección, para red equipotencial |  |  | 0 | m | 0.12
BJC2373_I | 2373-I | 8421870650607 | Caja universal cuadrada, referencia 2373-I de BJC. 60 mm | Caja universal cuadrada Material termoplástico de BJC, con referencia 2373-I |  | 1 | u | 0.31 | https://www.construnario.com/bc3/10900/2373-I.jpg https://www.construnario.com/bc3/10900/CMP6485_1_P_2373_I.jpg | https://www.construnario.com/bc3/10900/CMP6485_files_PM0017_CAJAS_PARA_ACCESORIOS_ELECTRICOS.pdf
MTC_PMATAUX |  |  | Pequeño material |  |  | 0 | % | 3
MOC_002 |  |  | Oficial 1ª electricista |  |  | 0 | h | 22
MOC_100 |  |  | Ayudante electricista |  |  | 0 | h | 20.3
PBJC_11011203 |  |  | Conmutador simple con visor blanco Satín, serie Mega | Punto conmutado simple con visor realizado con conmutador simple con visor blanco Satín de la serie BJC Mega. - Formado por las refs. 18506, 22705-BSL, 22001-BS, 18039-2AZ. - Tubo PVC corrugado de M 20/gp5. - Conductor rígido de 1,5 mm2 de Cu. - Aislamiento VV 750 V. - Incluyendo caja de registro, caja de mecanismo de modulo estrecho con tornillos, totalmente montado e instalado. |  | 0 | u | 41.95 | https://www.construnario.com/bc3/10900/1254az.jpg |  | https://www.construnario.com/diccionario/ficha_producto.aspx?id=13102244
BJC18506 | 18506 | 8421870050049 | Conmutador simple, referencia 18506 de BJC | Conmutador simple BJC, con referencia 18506 de la familia Iris |  | 1 | u | 7.08 | https://www.construnario.com/bc3/10900/18506.png | https://www.construnario.com/bc3/10900/CMP6485_files_Interruptores-información_cargas_SBL.pdf https://www.construnario.com/bc3/10900/CMP6485_files_PM0188_Serie_i-System_(Miro&Line)-Style_MECANISMOS.pdf
BJC22705_BSL | 22705-BSL | 8421870082552 | Tecla interruptor/conmut./cruzam. con visor blanco Satín | Tecla interruptor/conmut./cruzam. con visor blanco Satín BJC, con referencia 22705-BSL de la familia Mega |  | 1 | u | 6.12 | https://www.construnario.com/bc3/10900/22705_BSL.jpg https://www.construnario.com/bc3/10900/CMP6485_1_22705_BSL.jpg | https://www.construnario.com/bc3/10900/CMP6485_files_AENOR_teclas_IRIS-MEGA.pdf
BJC22001_BS | 22001-BS | 8421870080121 | Marco 1 elemento Zamak blanco Satín | Marco 1 elemento Zamak blanco Satín BJC, con referencia 22001-BS de la familia Mega |  | 1 | u | 17.71 | https://www.construnario.com/bc3/10900/22001_BS.jpg https://www.construnario.com/bc3/10900/CMP6485_1_22001_BS.jpg | https://www.construnario.com/bc3/10900/CMP6485_files_PM0106_Serie_IRIS-IRIS-MEGA_MECANISMOS.pdf
BJC18039_2AZ | 18039-2AZ | 8421870661382 | Señalizador luminoso LED azul | Señalizador luminoso LED azul BJC, con referencia 18039-2AZ de la familia Iris |  | 1 | u | 9.51 | https://www.construnario.com/bc3/10900/18039_2.jpg
MTC_AIA010B |  |  | Tubo curvable de PVC, corrugado, negro, diámetro'=20 mm | Tubo curvable de PVC, corrugado, de color negro, de 20 mm de diámetro nominal, para canalización empotrada en obra de fábrica (paredes y techos). Resistencia a la compresión 320 N, resistencia al impacto 1 julio, temperatura de trabajo -5°C hasta 60°C, con grado de protección IP 545 según UNE 20324, no propagador de la llama. Según UNE-EN 61386-1 y UNE-EN 61386-22. |  | 0 | m | 0.15
MTC_TTC020A |  |  | Conductor rígido unipolar de cobre, aislado, 750 V y 2,5 mm² de sección, para red equipotencial |  |  | 0 | m | 0.12
BJC2373_I | 2373-I | 8421870650607 | Caja universal cuadrada, referencia 2373-I de BJC. 60 mm | Caja universal cuadrada Material termoplástico de BJC, con referencia 2373-I |  | 1 | u | 0.31 | https://www.construnario.com/bc3/10900/2373-I.jpg https://www.construnario.com/bc3/10900/CMP6485_1_P_2373_I.jpg | https://www.construnario.com/bc3/10900/CMP6485_files_PM0017_CAJAS_PARA_ACCESORIOS_ELECTRICOS.pdf
MTC_PMATAUX |  |  | Pequeño material |  |  | 0 | % | 3
MOC_002 |  |  | Oficial 1ª electricista |  |  | 0 | h | 22
MOC_100 |  |  | Ayudante electricista |  |  | 0 | h | 20.3
PBJC_11011204 |  |  | Conmutador doble blanco Satín, serie Mega | Punto conmutado doble realizado con conmutador doble blanco Satín de la serie BJC Mega. - Formado por las refs. 18510, 22709-BS, 22001-BS. - Tubo PVC corrugado de M 20/gp5. - Conductor rígido de 1,5 mm2 de Cu. - Aislamiento VV 750 V. - Incluyendo caja de registro, caja de mecanismo de modulo estrecho con tornillos, totalmente montado e instalado. |  | 0 | u | 43.07 | https://www.construnario.com/bc3/10900/1292.jpg |  | https://www.construnario.com/diccionario/ficha_producto.aspx?id=13102245
BJC18510 | 18510 | 8421870050087 | Conmutador doble, referencia 18510 de BJC | Conmutador doble BJC, con referencia 18510 de la familia Iris |  | 1 | u | 16.47 | https://www.construnario.com/bc3/10900/18510.png | https://www.construnario.com/bc3/10900/CMP6485_files_Interruptores-información_cargas_SBL.pdf
BJC22709_BS | 22709-BS | 8421870082880 | Tecla doble interruptor/conmutador blanco Satín | Tecla doble interruptor/conmutador blanco Satín BJC, con referencia 22709-BS de la familia Mega |  | 1 | u | 7.33 | https://www.construnario.com/bc3/10900/22709_BS.jpg https://www.construnario.com/bc3/10900/CMP6485_1_22709_BS.jpg | https://www.construnario.com/bc3/10900/CMP6485_files_AENOR_teclas_IRIS-MEGA.pdf
BJC22001_BS | 22001-BS | 8421870080121 | Marco 1 elemento Zamak blanco Satín | Marco 1 elemento Zamak blanco Satín BJC, con referencia 22001-BS de la familia Mega |  | 1 | u | 17.71 | https://www.construnario.com/bc3/10900/22001_BS.jpg https://www.construnario.com/bc3/10900/CMP6485_1_22001_BS.jpg | https://www.construnario.com/bc3/10900/CMP6485_files_PM0106_Serie_IRIS-IRIS-MEGA_MECANISMOS.pdf
MTC_AIA010B |  |  | Tubo curvable de PVC, corrugado, negro, diámetro'=20 mm | Tubo curvable de PVC, corrugado, de color negro, de 20 mm de diámetro nominal, para canalización empotrada en obra de fábrica (paredes y techos). Resistencia a la compresión 320 N, resistencia al impacto 1 julio, temperatura de trabajo -5°C hasta 60°C, con grado de protección IP 545 según UNE 20324, no propagador de la llama. Según UNE-EN 61386-1 y UNE-EN 61386-22. |  | 0 | m | 0.15
MTC_TTC020A |  |  | Conductor rígido unipolar de cobre, aislado, 750 V y 2,5 mm² de sección, para red equipotencial |  |  | 0 | m | 0.12
BJC2373_I | 2373-I | 8421870650607 | Caja universal cuadrada, referencia 2373-I de BJC. 60 mm | Caja universal cuadrada Material termoplástico de BJC, con referencia 2373-I |  | 1 | u | 0.31 | https://www.construnario.com/bc3/10900/2373-I.jpg https://www.construnario.com/bc3/10900/CMP6485_1_P_2373_I.jpg | https://www.construnario.com/bc3/10900/CMP6485_files_PM0017_CAJAS_PARA_ACCESORIOS_ELECTRICOS.pdf
MTC_PMATAUX |  |  | Pequeño material |  |  | 0 | % | 3
MOC_002 |  |  | Oficial 1ª electricista |  |  | 0 | h | 22
MOC_100 |  |  | Ayudante electricista |  |  | 0 | h | 20.3
PBJC_11011205 |  |  | Conmutador doble con visor blanco Satín, serie Mega | Punto conmutado doble con visor realizado con conmutador doble con visor blanco Satín de la serie BJC Mega. - Formado por las refs. 18510, 22709-BSL, 22001-BS, 18039-2AZ. - Tubo PVC corrugado de M 20/gp5. - Conductor rígido de 1,5 mm2 de Cu. - Aislamiento VV 750 V. - Incluyendo caja de registro, caja de mecanismo de modulo estrecho con tornillos, totalmente montado e instalado. |  | 0 | u | 53.92 | https://www.construnario.com/bc3/10900/1330az.jpg |  | https://www.construnario.com/diccionario/ficha_producto.aspx?id=13102246
BJC18510 | 18510 | 8421870050087 | Conmutador doble, referencia 18510 de BJC | Conmutador doble BJC, con referencia 18510 de la familia Iris |  | 1 | u | 16.47 | https://www.construnario.com/bc3/10900/18510.png | https://www.construnario.com/bc3/10900/CMP6485_files_Interruptores-información_cargas_SBL.pdf
BJC22709_BSL | 22709-BSL | 8421870082996 | Tecla doble interruptor/conmutador con visor blanco Satín | Tecla doble interruptor/conmutador con visor blanco Satín BJC, con referencia 22709-BSL de la familia Mega |  | 1 | u | 8.35 | https://www.construnario.com/bc3/10900/22709_BSL.jpg https://www.construnario.com/bc3/10900/CMP6485_1_22709_BSL.jpg | https://www.construnario.com/bc3/10900/CMP6485_files_AENOR_teclas_IRIS-MEGA.pdf
BJC22001_BS | 22001-BS | 8421870080121 | Marco 1 elemento Zamak blanco Satín | Marco 1 elemento Zamak blanco Satín BJC, con referencia 22001-BS de la familia Mega |  | 1 | u | 17.71 | https://www.construnario.com/bc3/10900/22001_BS.jpg https://www.construnario.com/bc3/10900/CMP6485_1_22001_BS.jpg | https://www.construnario.com/bc3/10900/CMP6485_files_PM0106_Serie_IRIS-IRIS-MEGA_MECANISMOS.pdf
BJC18039_2AZ | 18039-2AZ | 8421870661382 | Señalizador luminoso LED azul | Señalizador luminoso LED azul BJC, con referencia 18039-2AZ de la familia Iris |  | 1 | u | 9.51 | https://www.construnario.com/bc3/10900/18039_2.jpg
MTC_AIA010B |  |  | Tubo curvable de PVC, corrugado, negro, diámetro'=20 mm | Tubo curvable de PVC, corrugado, de color negro, de 20 mm de diámetro nominal, para canalización empotrada en obra de fábrica (paredes y techos). Resistencia a la compresión 320 N, resistencia al impacto 1 julio, temperatura de trabajo -5°C hasta 60°C, con grado de protección IP 545 según UNE 20324, no propagador de la llama. Según UNE-EN 61386-1 y UNE-EN 61386-22. |  | 0 | m | 0.15
MTC_TTC020A |  |  | Conductor rígido unipolar de cobre, aislado, 750 V y 2,5 mm² de sección, para red equipotencial |  |  | 0 | m | 0.12
BJC2373_I | 2373-I | 8421870650607 | Caja universal cuadrada, referencia 2373-I de BJC. 60 mm | Caja universal cuadrada Material termoplástico de BJC, con referencia 2373-I |  | 1 | u | 0.31 | https://www.construnario.com/bc3/10900/2373-I.jpg https://www.construnario.com/bc3/10900/CMP6485_1_P_2373_I.jpg | https://www.construnario.com/bc3/10900/CMP6485_files_PM0017_CAJAS_PARA_ACCESORIOS_ELECTRICOS.pdf
MTC_PMATAUX |  |  | Pequeño material |  |  | 0 | % | 3
MOC_002 |  |  | Oficial 1ª electricista |  |  | 0 | h | 22
MOC_100 |  |  | Ayudante electricista |  |  | 0 | h | 20.3
PBJC_11011206 |  |  | Cruzamiento simple blanco Satín, serie Mega | Punto de cruzamiento realizado con Cruzamiento simple blanco Satín de la serie BJC Mega. - Formado por las refs. 18507, 22705-BS, 22001-BS. - Tubo PVC corrugado de M 20/gp5. - Conductor rígido de 1,5 mm2 de Cu. - Aislamiento VV 750 V. - Incluyendo caja de registro, caja de mecanismo de modulo estrecho con tornillos, totalmente montado e instalado. |  | 0 | u | 41.15 | https://www.construnario.com/bc3/10900/182 1368.jpg |  | https://www.construnario.com/diccionario/ficha_producto.aspx?id=13102247
BJC18507 | 18507 | 8421870050056 | Cruzamiento simple, referencia 18507 de BJC | Cruzamiento simple BJC, con referencia 18507 de la familia Iris |  | 1 | u | 16.38 | https://www.construnario.com/bc3/10900/18507.png | https://www.construnario.com/bc3/10900/CMP6485_files_PM0106_Serie_IRIS-IRIS-MEGA_MECANISMOS.pdf https://www.construnario.com/bc3/10900/CMP6485_files_AENOR_mecanismos_IRIS-MEGA.pdf
BJC22705_BS | 22705-BS | 8421870082446 | Tecla interruptor/conmut./cruzam. blanco Satín | Tecla interruptor/conmut./cruzam. blanco Satín BJC, con referencia 22705-BS de la familia Mega |  | 1 | u | 5.55 | https://www.construnario.com/bc3/10900/22705_BS.jpg https://www.construnario.com/bc3/10900/CMP6485_1_22705_BS.jpg | https://www.construnario.com/bc3/10900/CMP6485_files_AENOR_teclas_IRIS-MEGA.pdf
BJC22001_BS | 22001-BS | 8421870080121 | Marco 1 elemento Zamak blanco Satín | Marco 1 elemento Zamak blanco Satín BJC, con referencia 22001-BS de la familia Mega |  | 1 | u | 17.71 | https://www.construnario.com/bc3/10900/22001_BS.jpg https://www.construnario.com/bc3/10900/CMP6485_1_22001_BS.jpg | https://www.construnario.com/bc3/10900/CMP6485_files_PM0106_Serie_IRIS-IRIS-MEGA_MECANISMOS.pdf
MTC_AIA010B |  |  | Tubo curvable de PVC, corrugado, negro, diámetro'=20 mm | Tubo curvable de PVC, corrugado, de color negro, de 20 mm de diámetro nominal, para canalización empotrada en obra de fábrica (paredes y techos). Resistencia a la compresión 320 N, resistencia al impacto 1 julio, temperatura de trabajo -5°C hasta 60°C, con grado de protección IP 545 según UNE 20324, no propagador de la llama. Según UNE-EN 61386-1 y UNE-EN 61386-22. |  | 0 | m | 0.15
MTC_TTC020A |  |  | Conductor rígido unipolar de cobre, aislado, 750 V y 2,5 mm² de sección, para red equipotencial |  |  | 0 | m | 0.12
BJC2373_I | 2373-I | 8421870650607 | Caja universal cuadrada, referencia 2373-I de BJC. 60 mm | Caja universal cuadrada Material termoplástico de BJC, con referencia 2373-I |  | 1 | u | 0.31 | https://www.construnario.com/bc3/10900/2373-I.jpg https://www.construnario.com/bc3/10900/CMP6485_1_P_2373_I.jpg | https://www.construnario.com/bc3/10900/CMP6485_files_PM0017_CAJAS_PARA_ACCESORIOS_ELECTRICOS.pdf
MTC_PMATAUX |  |  | Pequeño material |  |  | 0 | % | 3
MOC_002 |  |  | Oficial 1ª electricista |  |  | 0 | h | 22
MOC_100 |  |  | Ayudante electricista |  |  | 0 | h | 20.3
PBJC_11011207 |  |  | Cruzamiento simple con visor blanco Satín, serie Mega | Punto de cruzamiento con visor realizado con cruzamiento simple con visor blanco Satín de la serie BJC Mega. - Formado por las refs. 18507, 22705-BSL, 22001-BS, 18039-2AZ. - Tubo PVC corrugado de M 20/gp5. - Conductor rígido de 1,5 mm2 de Cu. - Aislamiento VV 750 V. - Incluyendo caja de registro, caja de mecanismo de modulo estrecho con tornillos, totalmente montado e instalado. |  | 0 | u | 51.53 | https://www.construnario.com/bc3/10900/1254az.jpg |  | https://www.construnario.com/diccionario/ficha_producto.aspx?id=13102248
BJC18507 | 18507 | 8421870050056 | Cruzamiento simple, referencia 18507 de BJC | Cruzamiento simple BJC, con referencia 18507 de la familia Iris |  | 1 | u | 16.38 | https://www.construnario.com/bc3/10900/18507.png | https://www.construnario.com/bc3/10900/CMP6485_files_PM0106_Serie_IRIS-IRIS-MEGA_MECANISMOS.pdf https://www.construnario.com/bc3/10900/CMP6485_files_AENOR_mecanismos_IRIS-MEGA.pdf
BJC22705_BSL | 22705-BSL | 8421870082552 | Tecla interruptor/conmut./cruzam. con visor blanco Satín | Tecla interruptor/conmut./cruzam. con visor blanco Satín BJC, con referencia 22705-BSL de la familia Mega |  | 1 | u | 6.12 | https://www.construnario.com/bc3/10900/22705_BSL.jpg https://www.construnario.com/bc3/10900/CMP6485_1_22705_BSL.jpg | https://www.construnario.com/bc3/10900/CMP6485_files_AENOR_teclas_IRIS-MEGA.pdf
BJC22001_BS | 22001-BS | 8421870080121 | Marco 1 elemento Zamak blanco Satín | Marco 1 elemento Zamak blanco Satín BJC, con referencia 22001-BS de la familia Mega |  | 1 | u | 17.71 | https://www.construnario.com/bc3/10900/22001_BS.jpg https://www.construnario.com/bc3/10900/CMP6485_1_22001_BS.jpg | https://www.construnario.com/bc3/10900/CMP6485_files_PM0106_Serie_IRIS-IRIS-MEGA_MECANISMOS.pdf
BJC18039_2AZ | 18039-2AZ | 8421870661382 | Señalizador luminoso LED azul | Señalizador luminoso LED azul BJC, con referencia 18039-2AZ de la familia Iris |  | 1 | u | 9.51 | https://www.construnario.com/bc3/10900/18039_2.jpg
MTC_AIA010B |  |  | Tubo curvable de PVC, corrugado, negro, diámetro'=20 mm | Tubo curvable de PVC, corrugado, de color negro, de 20 mm de diámetro nominal, para canalización empotrada en obra de fábrica (paredes y techos). Resistencia a la compresión 320 N, resistencia al impacto 1 julio, temperatura de trabajo -5°C hasta 60°C, con grado de protección IP 545 según UNE 20324, no propagador de la llama. Según UNE-EN 61386-1 y UNE-EN 61386-22. |  | 0 | m | 0.15
MTC_TTC020A |  |  | Conductor rígido unipolar de cobre, aislado, 750 V y 2,5 mm² de sección, para red equipotencial |  |  | 0 | m | 0.12
BJC2373_I | 2373-I | 8421870650607 | Caja universal cuadrada, referencia 2373-I de BJC. 60 mm | Caja universal cuadrada Material termoplástico de BJC, con referencia 2373-I |  | 1 | u | 0.31 | https://www.construnario.com/bc3/10900/2373-I.jpg https://www.construnario.com/bc3/10900/CMP6485_1_P_2373_I.jpg | https://www.construnario.com/bc3/10900/CMP6485_files_PM0017_CAJAS_PARA_ACCESORIOS_ELECTRICOS.pdf
MTC_PMATAUX |  |  | Pequeño material |  |  | 0 | % | 3
MOC_002 |  |  | Oficial 1ª electricista |  |  | 0 | h | 22
MOC_100 |  |  | Ayudante electricista |  |  | 0 | h | 20.3
PBJC_11011208 |  |  | Interruptor unipolar blanco Satín, serie Mega | Punto de luz sencillo realizado con interruptor unipolar blanco Satín de la serie BJC Mega. - Formado por las refs. 18505, 22705-BS, 22001-BS. - Tubo PVC corrugado de M 20/gp5. - Conductor rígido de 1,5 mm2 de Cu. - Aislamiento VV 750 V. - Incluyendo caja de registro, caja de mecanismo de modulo estrecho con tornillos, totalmente montado e instalado. |  | 0 | u | 30.8 | https://www.construnario.com/bc3/10900/1444.jpg |  | https://www.construnario.com/diccionario/ficha_producto.aspx?id=13102249
BJC18505 | 18505 | 8421870050032 | Interruptor unipolar, referencia 18505 de BJC | Interruptor unipolar BJC, con referencia 18505 de la familia Iris |  | 1 | u | 6.33 | https://www.construnario.com/bc3/10900/18505.png | https://www.construnario.com/bc3/10900/CMP6485_files_Interruptores-información_cargas_SBL.pdf
BJC22705_BS | 22705-BS | 8421870082446 | Tecla interruptor/conmut./cruzam. blanco Satín | Tecla interruptor/conmut./cruzam. blanco Satín BJC, con referencia 22705-BS de la familia Mega |  | 1 | u | 5.55 | https://www.construnario.com/bc3/10900/22705_BS.jpg https://www.construnario.com/bc3/10900/CMP6485_1_22705_BS.jpg | https://www.construnario.com/bc3/10900/CMP6485_files_AENOR_teclas_IRIS-MEGA.pdf
BJC22001_BS | 22001-BS | 8421870080121 | Marco 1 elemento Zamak blanco Satín | Marco 1 elemento Zamak blanco Satín BJC, con referencia 22001-BS de la familia Mega |  | 1 | u | 17.71 | https://www.construnario.com/bc3/10900/22001_BS.jpg https://www.construnario.com/bc3/10900/CMP6485_1_22001_BS.jpg | https://www.construnario.com/bc3/10900/CMP6485_files_PM0106_Serie_IRIS-IRIS-MEGA_MECANISMOS.pdf
MTC_AIA010B |  |  | Tubo curvable de PVC, corrugado, negro, diámetro'=20 mm | Tubo curvable de PVC, corrugado, de color negro, de 20 mm de diámetro nominal, para canalización empotrada en obra de fábrica (paredes y techos). Resistencia a la compresión 320 N, resistencia al impacto 1 julio, temperatura de trabajo -5°C hasta 60°C, con grado de protección IP 545 según UNE 20324, no propagador de la llama. Según UNE-EN 61386-1 y UNE-EN 61386-22. |  | 0 | m | 0.15
MTC_TTC020A |  |  | Conductor rígido unipolar de cobre, aislado, 750 V y 2,5 mm² de sección, para red equipotencial |  |  | 0 | m | 0.12
BJC2373_I | 2373-I | 8421870650607 | Caja universal cuadrada, referencia 2373-I de BJC. 60 mm | Caja universal cuadrada Material termoplástico de BJC, con referencia 2373-I |  | 1 | u | 0.31 | https://www.construnario.com/bc3/10900/2373-I.jpg https://www.construnario.com/bc3/10900/CMP6485_1_P_2373_I.jpg | https://www.construnario.com/bc3/10900/CMP6485_files_PM0017_CAJAS_PARA_ACCESORIOS_ELECTRICOS.pdf
MTC_PMATAUX |  |  | Pequeño material |  |  | 0 | % | 3
MOC_002 |  |  | Oficial 1ª electricista |  |  | 0 | h | 22
MOC_100 |  |  | Ayudante electricista |  |  | 0 | h | 20.3
PBJC_11011209 |  |  | Interruptor unipolar con visor blanco Satín, serie Mega | Punto de luz sencillo realizado con interruptor unipolar con visor blanco Satín de la serie BJC Mega. - Formado por las refs. 18505, 22705-BSL, 22001-BS, 18039-2AZ. - Tubo PVC corrugado de M 20/gp5. - Conductor rígido de 1,5 mm2 de Cu. - Aislamiento VV 750 V. - Incluyendo caja de registro, caja de mecanismo de modulo estrecho con tornillos, totalmente montado e instalado. |  | 0 | u | 41.18 | https://www.construnario.com/bc3/10900/1254az.jpg |  | https://www.construnario.com/diccionario/ficha_producto.aspx?id=13102250
BJC18505 | 18505 | 8421870050032 | Interruptor unipolar, referencia 18505 de BJC | Interruptor unipolar BJC, con referencia 18505 de la familia Iris |  | 1 | u | 6.33 | https://www.construnario.com/bc3/10900/18505.png | https://www.construnario.com/bc3/10900/CMP6485_files_Interruptores-información_cargas_SBL.pdf
BJC22705_BSL | 22705-BSL | 8421870082552 | Tecla interruptor/conmut./cruzam. con visor blanco Satín | Tecla interruptor/conmut./cruzam. con visor blanco Satín BJC, con referencia 22705-BSL de la familia Mega |  | 1 | u | 6.12 | https://www.construnario.com/bc3/10900/22705_BSL.jpg https://www.construnario.com/bc3/10900/CMP6485_1_22705_BSL.jpg | https://www.construnario.com/bc3/10900/CMP6485_files_AENOR_teclas_IRIS-MEGA.pdf
BJC22001_BS | 22001-BS | 8421870080121 | Marco 1 elemento Zamak blanco Satín | Marco 1 elemento Zamak blanco Satín BJC, con referencia 22001-BS de la familia Mega |  | 1 | u | 17.71 | https://www.construnario.com/bc3/10900/22001_BS.jpg https://www.construnario.com/bc3/10900/CMP6485_1_22001_BS.jpg | https://www.construnario.com/bc3/10900/CMP6485_files_PM0106_Serie_IRIS-IRIS-MEGA_MECANISMOS.pdf
BJC18039_2AZ | 18039-2AZ | 8421870661382 | Señalizador luminoso LED azul | Señalizador luminoso LED azul BJC, con referencia 18039-2AZ de la familia Iris |  | 1 | u | 9.51 | https://www.construnario.com/bc3/10900/18039_2.jpg
MTC_AIA010B |  |  | Tubo curvable de PVC, corrugado, negro, diámetro'=20 mm | Tubo curvable de PVC, corrugado, de color negro, de 20 mm de diámetro nominal, para canalización empotrada en obra de fábrica (paredes y techos). Resistencia a la compresión 320 N, resistencia al impacto 1 julio, temperatura de trabajo -5°C hasta 60°C, con grado de protección IP 545 según UNE 20324, no propagador de la llama. Según UNE-EN 61386-1 y UNE-EN 61386-22. |  | 0 | m | 0.15
MTC_TTC020A |  |  | Conductor rígido unipolar de cobre, aislado, 750 V y 2,5 mm² de sección, para red equipotencial |  |  | 0 | m | 0.12
BJC2373_I | 2373-I | 8421870650607 | Caja universal cuadrada, referencia 2373-I de BJC. 60 mm | Caja universal cuadrada Material termoplástico de BJC, con referencia 2373-I |  | 1 | u | 0.31 | https://www.construnario.com/bc3/10900/2373-I.jpg https://www.construnario.com/bc3/10900/CMP6485_1_P_2373_I.jpg | https://www.construnario.com/bc3/10900/CMP6485_files_PM0017_CAJAS_PARA_ACCESORIOS_ELECTRICOS.pdf
MTC_PMATAUX |  |  | Pequeño material |  |  | 0 | % | 3
MOC_002 |  |  | Oficial 1ª electricista |  |  | 0 | h | 22
MOC_100 |  |  | Ayudante electricista |  |  | 0 | h | 20.3
PBJC_11011210 |  |  | Interruptor bipolar blanco Satín, serie Mega | Punto de luz sencillo realizado con interruptor bipolar blanco Satín de la serie BJC Mega. - Formado por las refs. 18508, 22708-BS, 22001-BS. - Tubo PVC corrugado de M 20/gp5. - Conductor rígido de 1,5 mm2 de Cu. - Aislamiento VV 750 V. - Incluyendo caja de registro, caja de mecanismo de modulo estrecho con tornillos, totalmente montado e instalado. |  | 0 | u | 40.06 | https://www.construnario.com/bc3/10900/1520.jpg |  | https://www.construnario.com/diccionario/ficha_producto.aspx?id=13102251
BJC18508 | 18508 | 8421870050063 | Interruptor bipolar, referencia 18508 de BJC | Interruptor bipolar BJC, con referencia 18508 de la familia Iris |  | 1 | u | 14.81 | https://www.construnario.com/bc3/10900/18508.png | https://www.construnario.com/bc3/10900/CMP6485_files_Interruptores-información_cargas_SBL.pdf
BJC22708_BS | 22708-BS | 8421870082668 | Tecla interruptor bipolar blanco Satín | Tecla interruptor bipolar blanco Satín BJC, con referencia 22708-BS de la familia Mega |  | 1 | u | 6.06 | https://www.construnario.com/bc3/10900/22708_BS.jpg https://www.construnario.com/bc3/10900/CMP6485_1_22708_BS.jpg | https://www.construnario.com/bc3/10900/CMP6485_files_AENOR_teclas_IRIS-MEGA.pdf
BJC22001_BS | 22001-BS | 8421870080121 | Marco 1 elemento Zamak blanco Satín | Marco 1 elemento Zamak blanco Satín BJC, con referencia 22001-BS de la familia Mega |  | 1 | u | 17.71 | https://www.construnario.com/bc3/10900/22001_BS.jpg https://www.construnario.com/bc3/10900/CMP6485_1_22001_BS.jpg | https://www.construnario.com/bc3/10900/CMP6485_files_PM0106_Serie_IRIS-IRIS-MEGA_MECANISMOS.pdf
MTC_AIA010B |  |  | Tubo curvable de PVC, corrugado, negro, diámetro'=20 mm | Tubo curvable de PVC, corrugado, de color negro, de 20 mm de diámetro nominal, para canalización empotrada en obra de fábrica (paredes y techos). Resistencia a la compresión 320 N, resistencia al impacto 1 julio, temperatura de trabajo -5°C hasta 60°C, con grado de protección IP 545 según UNE 20324, no propagador de la llama. Según UNE-EN 61386-1 y UNE-EN 61386-22. |  | 0 | m | 0.15
MTC_TTC020A |  |  | Conductor rígido unipolar de cobre, aislado, 750 V y 2,5 mm² de sección, para red equipotencial |  |  | 0 | m | 0.12
BJC2373_I | 2373-I | 8421870650607 | Caja universal cuadrada, referencia 2373-I de BJC. 60 mm | Caja universal cuadrada Material termoplástico de BJC, con referencia 2373-I |  | 1 | u | 0.31 | https://www.construnario.com/bc3/10900/2373-I.jpg https://www.construnario.com/bc3/10900/CMP6485_1_P_2373_I.jpg | https://www.construnario.com/bc3/10900/CMP6485_files_PM0017_CAJAS_PARA_ACCESORIOS_ELECTRICOS.pdf
MTC_PMATAUX |  |  | Pequeño material |  |  | 0 | % | 3
MOC_002 |  |  | Oficial 1ª electricista |  |  | 0 | h | 22
MOC_100 |  |  | Ayudante electricista |  |  | 0 | h | 20.3
PBJC_11011211 |  |  | Interruptor bipolar con visor blanco Satín, serie Mega | Punto de luz sencillo realizado con interruptor bipolar con visor blanco Satín de la serie BJC Mega. - Formado por las refs. 18508, 22708-BSL, 22001-BS, 18039-2AZ. - Tubo PVC corrugado de M 20/gp5. - Conductor rígido de 1,5 mm2 de Cu. - Aislamiento VV 750 V. - Incluyendo caja de registro, caja de mecanismo de modulo estrecho con tornillos, totalmente montado e instalado. |  | 0 | u | 50.56 | https://www.construnario.com/bc3/10900/1558az.jpg |  | https://www.construnario.com/diccionario/ficha_producto.aspx?id=13102252
BJC18508 | 18508 | 8421870050063 | Interruptor bipolar, referencia 18508 de BJC | Interruptor bipolar BJC, con referencia 18508 de la familia Iris |  | 1 | u | 14.81 | https://www.construnario.com/bc3/10900/18508.png | https://www.construnario.com/bc3/10900/CMP6485_files_Interruptores-información_cargas_SBL.pdf
BJC22708_BSL | 22708-BSL | 8421870082774 | Tecla interruptor bipolar con visor blanco Satín | Tecla interruptor bipolar con visor blanco Satín BJC, con referencia 22708-BSL de la familia Mega |  | 1 | u | 6.75 | https://www.construnario.com/bc3/10900/22708_BSL.jpg https://www.construnario.com/bc3/10900/CMP6485_1_22708_BSL.jpg | https://www.construnario.com/bc3/10900/CMP6485_files_AENOR_teclas_IRIS-MEGA.pdf
BJC22001_BS | 22001-BS | 8421870080121 | Marco 1 elemento Zamak blanco Satín | Marco 1 elemento Zamak blanco Satín BJC, con referencia 22001-BS de la familia Mega |  | 1 | u | 17.71 | https://www.construnario.com/bc3/10900/22001_BS.jpg https://www.construnario.com/bc3/10900/CMP6485_1_22001_BS.jpg | https://www.construnario.com/bc3/10900/CMP6485_files_PM0106_Serie_IRIS-IRIS-MEGA_MECANISMOS.pdf
BJC18039_2AZ | 18039-2AZ | 8421870661382 | Señalizador luminoso LED azul | Señalizador luminoso LED azul BJC, con referencia 18039-2AZ de la familia Iris |  | 1 | u | 9.51 | https://www.construnario.com/bc3/10900/18039_2.jpg
MTC_AIA010B |  |  | Tubo curvable de PVC, corrugado, negro, diámetro'=20 mm | Tubo curvable de PVC, corrugado, de color negro, de 20 mm de diámetro nominal, para canalización empotrada en obra de fábrica (paredes y techos). Resistencia a la compresión 320 N, resistencia al impacto 1 julio, temperatura de trabajo -5°C hasta 60°C, con grado de protección IP 545 según UNE 20324, no propagador de la llama. Según UNE-EN 61386-1 y UNE-EN 61386-22. |  | 0 | m | 0.15
MTC_TTC020A |  |  | Conductor rígido unipolar de cobre, aislado, 750 V y 2,5 mm² de sección, para red equipotencial |  |  | 0 | m | 0.12
BJC2373_I | 2373-I | 8421870650607 | Caja universal cuadrada, referencia 2373-I de BJC. 60 mm | Caja universal cuadrada Material termoplástico de BJC, con referencia 2373-I |  | 1 | u | 0.31 | https://www.construnario.com/bc3/10900/2373-I.jpg https://www.construnario.com/bc3/10900/CMP6485_1_P_2373_I.jpg | https://www.construnario.com/bc3/10900/CMP6485_files_PM0017_CAJAS_PARA_ACCESORIOS_ELECTRICOS.pdf
MTC_PMATAUX |  |  | Pequeño material |  |  | 0 | % | 3
MOC_002 |  |  | Oficial 1ª electricista |  |  | 0 | h | 22
MOC_100 |  |  | Ayudante electricista |  |  | 0 | h | 20.3
PBJC_11011212 |  |  | Interruptor doble blanco Satín, serie Mega | Interruptor doble blanco Satín de la serie BJC Mega. - Formado por las refs. 18509, 22709-BS, 22001-BS. - Tubo PVC corrugado de M 20/gp5. - Conductor rígido de 1,5 mm2 de Cu. - Aislamiento VV 750 V. - Incluyendo caja de registro, caja de mecanismo universal con tornillos, totalmente montado e instalado. |  | 0 | u | 41.26 | https://www.construnario.com/bc3/10900/1596.jpg |  | https://www.construnario.com/diccionario/ficha_producto.aspx?id=13102253
BJC18509 | 18509 | 8421870050070 | Interruptor doble, referencia 18509 de BJC | Interruptor doble BJC, con referencia 18509 de la familia Iris |  | 1 | u | 14.71 | https://www.construnario.com/bc3/10900/18509.png | https://www.construnario.com/bc3/10900/CMP6485_files_Interruptores-información_cargas_SBL.pdf
BJC22709_BS | 22709-BS | 8421870082880 | Tecla doble interruptor/conmutador blanco Satín | Tecla doble interruptor/conmutador blanco Satín BJC, con referencia 22709-BS de la familia Mega |  | 1 | u | 7.33 | https://www.construnario.com/bc3/10900/22709_BS.jpg https://www.construnario.com/bc3/10900/CMP6485_1_22709_BS.jpg | https://www.construnario.com/bc3/10900/CMP6485_files_AENOR_teclas_IRIS-MEGA.pdf
BJC22001_BS | 22001-BS | 8421870080121 | Marco 1 elemento Zamak blanco Satín | Marco 1 elemento Zamak blanco Satín BJC, con referencia 22001-BS de la familia Mega |  | 1 | u | 17.71 | https://www.construnario.com/bc3/10900/22001_BS.jpg https://www.construnario.com/bc3/10900/CMP6485_1_22001_BS.jpg | https://www.construnario.com/bc3/10900/CMP6485_files_PM0106_Serie_IRIS-IRIS-MEGA_MECANISMOS.pdf
MTC_AIA010B |  |  | Tubo curvable de PVC, corrugado, negro, diámetro'=20 mm | Tubo curvable de PVC, corrugado, de color negro, de 20 mm de diámetro nominal, para canalización empotrada en obra de fábrica (paredes y techos). Resistencia a la compresión 320 N, resistencia al impacto 1 julio, temperatura de trabajo -5°C hasta 60°C, con grado de protección IP 545 según UNE 20324, no propagador de la llama. Según UNE-EN 61386-1 y UNE-EN 61386-22. |  | 0 | m | 0.15
MTC_TTC020A |  |  | Conductor rígido unipolar de cobre, aislado, 750 V y 2,5 mm² de sección, para red equipotencial |  |  | 0 | m | 0.12
BJC2373_I | 2373-I | 8421870650607 | Caja universal cuadrada, referencia 2373-I de BJC. 60 mm | Caja universal cuadrada Material termoplástico de BJC, con referencia 2373-I |  | 1 | u | 0.31 | https://www.construnario.com/bc3/10900/2373-I.jpg https://www.construnario.com/bc3/10900/CMP6485_1_P_2373_I.jpg | https://www.construnario.com/bc3/10900/CMP6485_files_PM0017_CAJAS_PARA_ACCESORIOS_ELECTRICOS.pdf
MTC_PMATAUX |  |  | Pequeño material |  |  | 0 | % | 3
MOC_002 |  |  | Oficial 1ª electricista |  |  | 0 | h | 22
MOC_100 |  |  | Ayudante electricista |  |  | 0 | h | 20.3
PBJC_11011213 |  |  | Interruptor doble con visor blanco Satín, serie Mega | Interruptor doble con visor blanco Satín de la serie BJC Mega. - Formado por las refs. 18509, 22709-BSL, 22001-BS, 18039-2AZ. - Tubo PVC corrugado de M 20/gp5. - Conductor rígido de 1,5 mm2 de Cu. - Aislamiento VV 750 V. - Incluyendo caja de registro, caja de mecanismo universal con tornillos, totalmente montado e instalado. |  | 0 | u | 52.11 | https://www.construnario.com/bc3/10900/1330az.jpg |  | https://www.construnario.com/diccionario/ficha_producto.aspx?id=13102254
BJC18509 | 18509 | 8421870050070 | Interruptor doble, referencia 18509 de BJC | Interruptor doble BJC, con referencia 18509 de la familia Iris |  | 1 | u | 14.71 | https://www.construnario.com/bc3/10900/18509.png | https://www.construnario.com/bc3/10900/CMP6485_files_Interruptores-información_cargas_SBL.pdf
BJC22709_BSL | 22709-BSL | 8421870082996 | Tecla doble interruptor/conmutador con visor blanco Satín | Tecla doble interruptor/conmutador con visor blanco Satín BJC, con referencia 22709-BSL de la familia Mega |  | 1 | u | 8.35 | https://www.construnario.com/bc3/10900/22709_BSL.jpg https://www.construnario.com/bc3/10900/CMP6485_1_22709_BSL.jpg | https://www.construnario.com/bc3/10900/CMP6485_files_AENOR_teclas_IRIS-MEGA.pdf
BJC22001_BS | 22001-BS | 8421870080121 | Marco 1 elemento Zamak blanco Satín | Marco 1 elemento Zamak blanco Satín BJC, con referencia 22001-BS de la familia Mega |  | 1 | u | 17.71 | https://www.construnario.com/bc3/10900/22001_BS.jpg https://www.construnario.com/bc3/10900/CMP6485_1_22001_BS.jpg | https://www.construnario.com/bc3/10900/CMP6485_files_PM0106_Serie_IRIS-IRIS-MEGA_MECANISMOS.pdf
BJC18039_2AZ | 18039-2AZ | 8421870661382 | Señalizador luminoso LED azul | Señalizador luminoso LED azul BJC, con referencia 18039-2AZ de la familia Iris |  | 1 | u | 9.51 | https://www.construnario.com/bc3/10900/18039_2.jpg
MTC_AIA010B |  |  | Tubo curvable de PVC, corrugado, negro, diámetro'=20 mm | Tubo curvable de PVC, corrugado, de color negro, de 20 mm de diámetro nominal, para canalización empotrada en obra de fábrica (paredes y techos). Resistencia a la compresión 320 N, resistencia al impacto 1 julio, temperatura de trabajo -5°C hasta 60°C, con grado de protección IP 545 según UNE 20324, no propagador de la llama. Según UNE-EN 61386-1 y UNE-EN 61386-22. |  | 0 | m | 0.15
MTC_TTC020A |  |  | Conductor rígido unipolar de cobre, aislado, 750 V y 2,5 mm² de sección, para red equipotencial |  |  | 0 | m | 0.12
BJC2373_I | 2373-I | 8421870650607 | Caja universal cuadrada, referencia 2373-I de BJC. 60 mm | Caja universal cuadrada Material termoplástico de BJC, con referencia 2373-I |  | 1 | u | 0.31 | https://www.construnario.com/bc3/10900/2373-I.jpg https://www.construnario.com/bc3/10900/CMP6485_1_P_2373_I.jpg | https://www.construnario.com/bc3/10900/CMP6485_files_PM0017_CAJAS_PARA_ACCESORIOS_ELECTRICOS.pdf
MTC_PMATAUX |  |  | Pequeño material |  |  | 0 | % | 3
MOC_002 |  |  | Oficial 1ª electricista |  |  | 0 | h | 22
MOC_100 |  |  | Ayudante electricista |  |  | 0 | h | 20.3
PBJC_11011214 |  |  | Interruptor doble persianas blanco Satín, serie Mega | Interruptor doble persianas blanco Satín de la serie BJC Mega. - Formado por las refs. 18569, 22765-BS, 22001-BS. - Tubo PVC corrugado de M 20/gp5. - Conductor rígido de 1,5 mm2 de Cu. - Aislamiento VV 750 V. - Incluyendo caja de registro, caja de mecanismo universal con tornillos, totalmente montado e instalado. |  | 0 | u | 51.53 | https://www.construnario.com/bc3/10900/1672.jpg |  | https://www.construnario.com/diccionario/ficha_producto.aspx?id=13102255
BJC18569 | 18569 | 8421870050261 | Interruptor doble persianas | Interruptor doble persianas BJC, con referencia 18569 de la familia Iris |  | 1 | u | 23.66 | https://www.construnario.com/bc3/10900/18569.png | https://www.construnario.com/bc3/10900/CMP6485_files_Interruptores-información_cargas_SBL.pdf
BJC22765_BS | 22765-BS | 8421870086291 | Teclas pulsador-interruptor persianas blanco Satín | Teclas pulsador-interruptor persianas blanco Satín BJC, con referencia 22765-BS de la familia Mega |  | 1 | u | 8.35 | https://www.construnario.com/bc3/10900/22765_BS.jpg https://www.construnario.com/bc3/10900/CMP6485_1_22765_BS.jpg | https://www.construnario.com/bc3/10900/CMP6485_files_AENOR_teclas_IRIS-MEGA.pdf
BJC22001_BS | 22001-BS | 8421870080121 | Marco 1 elemento Zamak blanco Satín | Marco 1 elemento Zamak blanco Satín BJC, con referencia 22001-BS de la familia Mega |  | 1 | u | 17.71 | https://www.construnario.com/bc3/10900/22001_BS.jpg https://www.construnario.com/bc3/10900/CMP6485_1_22001_BS.jpg | https://www.construnario.com/bc3/10900/CMP6485_files_PM0106_Serie_IRIS-IRIS-MEGA_MECANISMOS.pdf
MTC_AIA010B |  |  | Tubo curvable de PVC, corrugado, negro, diámetro'=20 mm | Tubo curvable de PVC, corrugado, de color negro, de 20 mm de diámetro nominal, para canalización empotrada en obra de fábrica (paredes y techos). Resistencia a la compresión 320 N, resistencia al impacto 1 julio, temperatura de trabajo -5°C hasta 60°C, con grado de protección IP 545 según UNE 20324, no propagador de la llama. Según UNE-EN 61386-1 y UNE-EN 61386-22. |  | 0 | m | 0.15
MTC_TTC020A |  |  | Conductor rígido unipolar de cobre, aislado, 750 V y 2,5 mm² de sección, para red equipotencial |  |  | 0 | m | 0.12
BJC2373_I | 2373-I | 8421870650607 | Caja universal cuadrada, referencia 2373-I de BJC. 60 mm | Caja universal cuadrada Material termoplástico de BJC, con referencia 2373-I |  | 1 | u | 0.31 | https://www.construnario.com/bc3/10900/2373-I.jpg https://www.construnario.com/bc3/10900/CMP6485_1_P_2373_I.jpg | https://www.construnario.com/bc3/10900/CMP6485_files_PM0017_CAJAS_PARA_ACCESORIOS_ELECTRICOS.pdf
MTC_PMATAUX |  |  | Pequeño material |  |  | 0 | % | 3
MOC_002 |  |  | Oficial 1ª electricista |  |  | 0 | h | 22
MOC_100 |  |  | Ayudante electricista |  |  | 0 | h | 20.3
PBJC_11011215 |  |  | Pulsador timbre blanco Satín, serie Mega | Punto pulsador timbre realizado con pulsador timbre blanco Satín de la serie BJC Mega. - Formado por las refs. 18516, 22716-BS, 22001-BS. - Tubo PVC corrugado de M 20/gp5. - Conductor rígido de 1,5 mm2 de Cu. - Aislamiento VV 750 V. - Incluyendo caja de registro, caja de mecanismo universal con tornillos, totalmente montado e instalado. |  | 0 | u | 31.57 | https://www.construnario.com/bc3/10900/1710.jpg |  | https://www.construnario.com/diccionario/ficha_producto.aspx?id=13102257
BJC18516 | 18516 | 8421870050117 | Pulsador, referencia 18516 de BJC | Pulsador BJC, con referencia 18516 de la familia Iris |  | 1 | u | 6.65 | https://www.construnario.com/bc3/10900/18516.png
BJC22716_BS | 22716-BS | 8421870083764 | Tecla pulsador timbre blanco Satín | Tecla pulsador timbre blanco Satín BJC, con referencia 22716-BS de la familia Mega |  | 1 | u | 5.98 | https://www.construnario.com/bc3/10900/22716_BS.jpg https://www.construnario.com/bc3/10900/CMP6485_1_22716_BS.jpg | https://www.construnario.com/bc3/10900/CMP6485_files_AENOR_teclas_IRIS-MEGA.pdf
BJC22001_BS | 22001-BS | 8421870080121 | Marco 1 elemento Zamak blanco Satín | Marco 1 elemento Zamak blanco Satín BJC, con referencia 22001-BS de la familia Mega |  | 1 | u | 17.71 | https://www.construnario.com/bc3/10900/22001_BS.jpg https://www.construnario.com/bc3/10900/CMP6485_1_22001_BS.jpg | https://www.construnario.com/bc3/10900/CMP6485_files_PM0106_Serie_IRIS-IRIS-MEGA_MECANISMOS.pdf
MTC_AIA010B |  |  | Tubo curvable de PVC, corrugado, negro, diámetro'=20 mm | Tubo curvable de PVC, corrugado, de color negro, de 20 mm de diámetro nominal, para canalización empotrada en obra de fábrica (paredes y techos). Resistencia a la compresión 320 N, resistencia al impacto 1 julio, temperatura de trabajo -5°C hasta 60°C, con grado de protección IP 545 según UNE 20324, no propagador de la llama. Según UNE-EN 61386-1 y UNE-EN 61386-22. |  | 0 | m | 0.15
MTC_TTC020A |  |  | Conductor rígido unipolar de cobre, aislado, 750 V y 2,5 mm² de sección, para red equipotencial |  |  | 0 | m | 0.12
BJC2373_I | 2373-I | 8421870650607 | Caja universal cuadrada, referencia 2373-I de BJC. 60 mm | Caja universal cuadrada Material termoplástico de BJC, con referencia 2373-I |  | 1 | u | 0.31 | https://www.construnario.com/bc3/10900/2373-I.jpg https://www.construnario.com/bc3/10900/CMP6485_1_P_2373_I.jpg | https://www.construnario.com/bc3/10900/CMP6485_files_PM0017_CAJAS_PARA_ACCESORIOS_ELECTRICOS.pdf
MTC_PMATAUX |  |  | Pequeño material |  |  | 0 | % | 3
MOC_002 |  |  | Oficial 1ª electricista |  |  | 0 | h | 22
MOC_100 |  |  | Ayudante electricista |  |  | 0 | h | 20.3
PBJC_11011216 |  |  | Pulsador timbre con visor blanco Satín, serie Mega | Punto pulsador timbre realizado con pulsador timbre con visor blanco Satín de la serie BJC MEGA. - Formado por las refs. 18516, 22716-BSL, 22001-BS, 18039-2AZ. - Tubo PVC corrugado de M 20/gp5. - Conductor rígido de 1,5 mm2 de Cu. - Aislamiento VV 750 V. - Incluyendo caja de registro, caja de mecanismo de modulo estrecho con tornillos, totalmente montado e instalado. |  | 0 | u | 41.98 | https://www.construnario.com/bc3/10900/1748az.jpg |  | https://www.construnario.com/diccionario/ficha_producto.aspx?id=13102259
BJC18516 | 18516 | 8421870050117 | Pulsador, referencia 18516 de BJC | Pulsador BJC, con referencia 18516 de la familia Iris |  | 1 | u | 6.65 | https://www.construnario.com/bc3/10900/18516.png
BJC22716_BSL | 22716-BSL | 8421870083870 | Tecla pulsador timbre con visor blanco Satín | Tecla pulsador timbre con visor blanco Satín BJC, con referencia 22716-BSL de la familia Mega |  | 1 | u | 6.58 | https://www.construnario.com/bc3/10900/22716_BSL.jpg https://www.construnario.com/bc3/10900/CMP6485_1_22716_BSL.jpg | https://www.construnario.com/bc3/10900/CMP6485_files_AENOR_teclas_IRIS-MEGA.pdf
BJC22001_BS | 22001-BS | 8421870080121 | Marco 1 elemento Zamak blanco Satín | Marco 1 elemento Zamak blanco Satín BJC, con referencia 22001-BS de la familia Mega |  | 1 | u | 17.71 | https://www.construnario.com/bc3/10900/22001_BS.jpg https://www.construnario.com/bc3/10900/CMP6485_1_22001_BS.jpg | https://www.construnario.com/bc3/10900/CMP6485_files_PM0106_Serie_IRIS-IRIS-MEGA_MECANISMOS.pdf
BJC18039_2AZ | 18039-2AZ | 8421870661382 | Señalizador luminoso LED azul | Señalizador luminoso LED azul BJC, con referencia 18039-2AZ de la familia Iris |  | 1 | u | 9.51 | https://www.construnario.com/bc3/10900/18039_2.jpg
MTC_AIA010B |  |  | Tubo curvable de PVC, corrugado, negro, diámetro'=20 mm | Tubo curvable de PVC, corrugado, de color negro, de 20 mm de diámetro nominal, para canalización empotrada en obra de fábrica (paredes y techos). Resistencia a la compresión 320 N, resistencia al impacto 1 julio, temperatura de trabajo -5°C hasta 60°C, con grado de protección IP 545 según UNE 20324, no propagador de la llama. Según UNE-EN 61386-1 y UNE-EN 61386-22. |  | 0 | m | 0.15
MTC_TTC020A |  |  | Conductor rígido unipolar de cobre, aislado, 750 V y 2,5 mm² de sección, para red equipotencial |  |  | 0 | m | 0.12
BJC2373_I | 2373-I | 8421870650607 | Caja universal cuadrada, referencia 2373-I de BJC. 60 mm | Caja universal cuadrada Material termoplástico de BJC, con referencia 2373-I |  | 1 | u | 0.31 | https://www.construnario.com/bc3/10900/2373-I.jpg https://www.construnario.com/bc3/10900/CMP6485_1_P_2373_I.jpg | https://www.construnario.com/bc3/10900/CMP6485_files_PM0017_CAJAS_PARA_ACCESORIOS_ELECTRICOS.pdf
MTC_PMATAUX |  |  | Pequeño material |  |  | 0 | % | 3
MOC_002 |  |  | Oficial 1ª electricista |  |  | 0 | h | 22
MOC_100 |  |  | Ayudante electricista |  |  | 0 | h | 20.3
PBJC_11011217 |  |  | Pulsador luz blanco Satín, serie Mega | Punto pulsador luz realizado con pulsador luz blanco Satín de la serie BJC Mega. - Formado por las refs. 18516, 22717-BS, 22001-BS. - Tubo PVC corrugado de M 20/gp5. - Conductor rígido de 1,5 mm2 de Cu. - Aislamiento VV 750 V. - Incluyendo caja de registro, caja de mecanismo universal con tornillos, totalmente montado e instalado. |  | 0 | u | 31.57 | https://www.construnario.com/bc3/10900/1786.jpg |  | https://www.construnario.com/diccionario/ficha_producto.aspx?id=13102261
BJC18516 | 18516 | 8421870050117 | Pulsador, referencia 18516 de BJC | Pulsador BJC, con referencia 18516 de la familia Iris |  | 1 | u | 6.65 | https://www.construnario.com/bc3/10900/18516.png
BJC22717_BS | 22717-BS | 8421870083986 | Tecla pulsador luz blanco Satín | Tecla pulsador luz blanco Satín BJC, con referencia 22717-BS de la familia Mega |  | 1 | u | 5.98 | https://www.construnario.com/bc3/10900/22717_BS.jpg | https://www.construnario.com/bc3/10900/CMP6485_files_AENOR_teclas_IRIS-MEGA.pdf
BJC22001_BS | 22001-BS | 8421870080121 | Marco 1 elemento Zamak blanco Satín | Marco 1 elemento Zamak blanco Satín BJC, con referencia 22001-BS de la familia Mega |  | 1 | u | 17.71 | https://www.construnario.com/bc3/10900/22001_BS.jpg https://www.construnario.com/bc3/10900/CMP6485_1_22001_BS.jpg | https://www.construnario.com/bc3/10900/CMP6485_files_PM0106_Serie_IRIS-IRIS-MEGA_MECANISMOS.pdf
MTC_AIA010B |  |  | Tubo curvable de PVC, corrugado, negro, diámetro'=20 mm | Tubo curvable de PVC, corrugado, de color negro, de 20 mm de diámetro nominal, para canalización empotrada en obra de fábrica (paredes y techos). Resistencia a la compresión 320 N, resistencia al impacto 1 julio, temperatura de trabajo -5°C hasta 60°C, con grado de protección IP 545 según UNE 20324, no propagador de la llama. Según UNE-EN 61386-1 y UNE-EN 61386-22. |  | 0 | m | 0.15
MTC_TTC020A |  |  | Conductor rígido unipolar de cobre, aislado, 750 V y 2,5 mm² de sección, para red equipotencial |  |  | 0 | m | 0.12
BJC2373_I | 2373-I | 8421870650607 | Caja universal cuadrada, referencia 2373-I de BJC. 60 mm | Caja universal cuadrada Material termoplástico de BJC, con referencia 2373-I |  | 1 | u | 0.31 | https://www.construnario.com/bc3/10900/2373-I.jpg https://www.construnario.com/bc3/10900/CMP6485_1_P_2373_I.jpg | https://www.construnario.com/bc3/10900/CMP6485_files_PM0017_CAJAS_PARA_ACCESORIOS_ELECTRICOS.pdf
MTC_PMATAUX |  |  | Pequeño material |  |  | 0 | % | 3
MOC_002 |  |  | Oficial 1ª electricista |  |  | 0 | h | 22
MOC_100 |  |  | Ayudante electricista |  |  | 0 | h | 20.3
PBJC_11011218 |  |  | Pulsador luz con visor blanco Satín, serie Mega | Punto pulsador luz con visor realizado con pulsador luz con visor blanco Satín de la serie BJC Mega. - Formado por las refs. 18516, 22717-BSL, 22001-BS, 18039-2AZ. - Tubo PVC corrugado de M 20/gp5. - Conductor rígido de 1,5 mm2 de Cu. - Aislamiento VV 750 V. - Incluyendo caja de registro, caja de mecanismo universal con tornillos, totalmente montado e instalado. |  | 0 | u | 42.04 | https://www.construnario.com/bc3/10900/1824az.jpg |  | https://www.construnario.com/diccionario/ficha_producto.aspx?id=13102262
BJC18516 | 18516 | 8421870050117 | Pulsador, referencia 18516 de BJC | Pulsador BJC, con referencia 18516 de la familia Iris |  | 1 | u | 6.65 | https://www.construnario.com/bc3/10900/18516.png
BJC22717_BSL | 22717-BSL | 8421870084099 | Tecla pulsador luz con visor blanco Satín | Tecla pulsador luz con visor blanco Satín BJC, con referencia 22717-BSL de la familia Mega |  | 1 | u | 6.64 | https://www.construnario.com/bc3/10900/22717_BSL.jpg https://www.construnario.com/bc3/10900/CMP6485_1_22717_BSL.jpg | https://www.construnario.com/bc3/10900/CMP6485_files_AENOR_teclas_IRIS-MEGA.pdf
BJC22001_BS | 22001-BS | 8421870080121 | Marco 1 elemento Zamak blanco Satín | Marco 1 elemento Zamak blanco Satín BJC, con referencia 22001-BS de la familia Mega |  | 1 | u | 17.71 | https://www.construnario.com/bc3/10900/22001_BS.jpg https://www.construnario.com/bc3/10900/CMP6485_1_22001_BS.jpg | https://www.construnario.com/bc3/10900/CMP6485_files_PM0106_Serie_IRIS-IRIS-MEGA_MECANISMOS.pdf
BJC18039_2AZ | 18039-2AZ | 8421870661382 | Señalizador luminoso LED azul | Señalizador luminoso LED azul BJC, con referencia 18039-2AZ de la familia Iris |  | 1 | u | 9.51 | https://www.construnario.com/bc3/10900/18039_2.jpg
MTC_AIA010B |  |  | Tubo curvable de PVC, corrugado, negro, diámetro'=20 mm | Tubo curvable de PVC, corrugado, de color negro, de 20 mm de diámetro nominal, para canalización empotrada en obra de fábrica (paredes y techos). Resistencia a la compresión 320 N, resistencia al impacto 1 julio, temperatura de trabajo -5°C hasta 60°C, con grado de protección IP 545 según UNE 20324, no propagador de la llama. Según UNE-EN 61386-1 y UNE-EN 61386-22. |  | 0 | m | 0.15
MTC_TTC020A |  |  | Conductor rígido unipolar de cobre, aislado, 750 V y 2,5 mm² de sección, para red equipotencial |  |  | 0 | m | 0.12
BJC2373_I | 2373-I | 8421870650607 | Caja universal cuadrada, referencia 2373-I de BJC. 60 mm | Caja universal cuadrada Material termoplástico de BJC, con referencia 2373-I |  | 1 | u | 0.31 | https://www.construnario.com/bc3/10900/2373-I.jpg https://www.construnario.com/bc3/10900/CMP6485_1_P_2373_I.jpg | https://www.construnario.com/bc3/10900/CMP6485_files_PM0017_CAJAS_PARA_ACCESORIOS_ELECTRICOS.pdf
MTC_PMATAUX |  |  | Pequeño material |  |  | 0 | % | 3
MOC_002 |  |  | Oficial 1ª electricista |  |  | 0 | h | 22
MOC_100 |  |  | Ayudante electricista |  |  | 0 | h | 20.3
PBJC_11011219 |  |  | Pulsador doble persianas con enclav. eléc. blanco Satín, serie Mega | Grupo 2 pulsadores para persianas realizado con pulsador doble persianas con enclav. eléc. blanco Satín de la serie BJC Mega. - Formado por las refs. 18565, 22765-BS, 22001-BS. - Tubo PVC corrugado de M 20/gp5. - Conductor rígido de 1,5 mm2 de Cu. - Aislamiento VV 750 V. - Incluyendo caja de registro, cajas de mecanismo universal con tornillos, totalmente montado e instalado. |  | 0 | u | 50.81 | https://www.construnario.com/bc3/10900/2052.jpg |  | https://www.construnario.com/diccionario/ficha_producto.aspx?id=13102263
BJC18565 | 18565 | 8421870050230 | Pulsador doble persianas con enclav. eléc. | Pulsador doble persianas con enclavamiento eléctrico BJC, con referencia 18565 Enclavamiento eléctrico y mecánico 10 A 250 V~ Envase 10 |  | 1 | u | 22.96 | https://www.construnario.com/bc3/10900/18565.png
BJC22765_BS | 22765-BS | 8421870086291 | Teclas pulsador-interruptor persianas blanco Satín | Teclas pulsador-interruptor persianas blanco Satín BJC, con referencia 22765-BS de la familia Mega |  | 1 | u | 8.35 | https://www.construnario.com/bc3/10900/22765_BS.jpg https://www.construnario.com/bc3/10900/CMP6485_1_22765_BS.jpg | https://www.construnario.com/bc3/10900/CMP6485_files_AENOR_teclas_IRIS-MEGA.pdf
BJC22001_BS | 22001-BS | 8421870080121 | Marco 1 elemento Zamak blanco Satín | Marco 1 elemento Zamak blanco Satín BJC, con referencia 22001-BS de la familia Mega |  | 1 | u | 17.71 | https://www.construnario.com/bc3/10900/22001_BS.jpg https://www.construnario.com/bc3/10900/CMP6485_1_22001_BS.jpg | https://www.construnario.com/bc3/10900/CMP6485_files_PM0106_Serie_IRIS-IRIS-MEGA_MECANISMOS.pdf
MTC_AIA010B |  |  | Tubo curvable de PVC, corrugado, negro, diámetro'=20 mm | Tubo curvable de PVC, corrugado, de color negro, de 20 mm de diámetro nominal, para canalización empotrada en obra de fábrica (paredes y techos). Resistencia a la compresión 320 N, resistencia al impacto 1 julio, temperatura de trabajo -5°C hasta 60°C, con grado de protección IP 545 según UNE 20324, no propagador de la llama. Según UNE-EN 61386-1 y UNE-EN 61386-22. |  | 0 | m | 0.15
MTC_TTC020A |  |  | Conductor rígido unipolar de cobre, aislado, 750 V y 2,5 mm² de sección, para red equipotencial |  |  | 0 | m | 0.12
BJC2373_I | 2373-I | 8421870650607 | Caja universal cuadrada, referencia 2373-I de BJC. 60 mm | Caja universal cuadrada Material termoplástico de BJC, con referencia 2373-I |  | 1 | u | 0.31 | https://www.construnario.com/bc3/10900/2373-I.jpg https://www.construnario.com/bc3/10900/CMP6485_1_P_2373_I.jpg | https://www.construnario.com/bc3/10900/CMP6485_files_PM0017_CAJAS_PARA_ACCESORIOS_ELECTRICOS.pdf
MTC_PMATAUX |  |  | Pequeño material |  |  | 0 | % | 3
MOC_002 |  |  | Oficial 1ª electricista |  |  | 0 | h | 22
MOC_100 |  |  | Ayudante electricista |  |  | 0 | h | 20.3
PBJC_11011220 |  |  | Regulador para LED 230Vac conmutador incandescencia blanco Satín, serie Mega | Punto de regulación luminosa realizado con regulador para LED 230Vac conmutador incandescencia blanco Satín de la serie BJC Mega. - Formado por las refs. 21549-X, 22749-BS, 22001-BS. - Tubo PVC corrugado de M 20/gp5. - Conductor rígido de 1,5 mm2 de Cu. - Aislamiento VV 750 V. - Incluyendo caja de registro, totalmente montado e instalado. |  | 0 | u | 120.44 | https://www.construnario.com/bc3/10900/2090.jpg |  | https://www.construnario.com/diccionario/ficha_producto.aspx?id=13102265
BJC21549_X | 21549-X | 8421870672517 | Regulador conmutador dimmer para lámparas led 230 Vac | Regulador conmutador dimmer para lámparas led 230 Vac de BJC, con referencia 21549-X Lámparas LED 6-60 W. Incandescencia, halógenos directos (R) 6-120 W halógenos 12 V con transformador ferromagnético (L) 25-100 VA. Conmutación por pulsación. Fijación por garras o tornillos. Fusible T 1,6 H. 250V~ Disponible un listado de lámparas LED de compatibilidad testeada en: www.bjc.es/documentacion Envase 1 unidad. |  | 1 | u | 85.92 | https://www.construnario.com/bc3/10900/21549-X.jpg | https://www.construnario.com/bc3/10900/CMP6485_files_PM0169_REGULADORES.pdf
BJC22749_BS | 22749-BS | 8421870662808 | Tapa y botón regulador de luz blanco Satín | Tapa y botón regulador de luz blanco Satín BJC, con referencia 22749-BS de la familia Mega |  | 1 | u | 12.69 | https://www.construnario.com/bc3/10900/22749_BS.jpg https://www.construnario.com/bc3/10900/CMP6485_1_22749_BS.jpg
BJC22001_BS | 22001-BS | 8421870080121 | Marco 1 elemento Zamak blanco Satín | Marco 1 elemento Zamak blanco Satín BJC, con referencia 22001-BS de la familia Mega |  | 1 | u | 17.71 | https://www.construnario.com/bc3/10900/22001_BS.jpg https://www.construnario.com/bc3/10900/CMP6485_1_22001_BS.jpg | https://www.construnario.com/bc3/10900/CMP6485_files_PM0106_Serie_IRIS-IRIS-MEGA_MECANISMOS.pdf
MTC_AIA010B |  |  | Tubo curvable de PVC, corrugado, negro, diámetro'=20 mm | Tubo curvable de PVC, corrugado, de color negro, de 20 mm de diámetro nominal, para canalización empotrada en obra de fábrica (paredes y techos). Resistencia a la compresión 320 N, resistencia al impacto 1 julio, temperatura de trabajo -5°C hasta 60°C, con grado de protección IP 545 según UNE 20324, no propagador de la llama. Según UNE-EN 61386-1 y UNE-EN 61386-22. |  | 0 | m | 0.15
MTC_TTC020A |  |  | Conductor rígido unipolar de cobre, aislado, 750 V y 2,5 mm² de sección, para red equipotencial |  |  | 0 | m | 0.12
MTC_cme0527 |  |  | Caja mecanismo empotrar enlazable |  |  | 1 | u | 0.61 | https://www.construnario.com/bc3/10900/2373-I.jpg
MTC_PMATAUX |  |  | Pequeño material |  |  | 0 | % | 3
MOC_002 |  |  | Oficial 1ª electricista |  |  | 0 | h | 22
MOC_100 |  |  | Ayudante electricista |  |  | 0 | h | 20.3
PBJC_11011221 |  |  | Toma R/TV-SAT blanco Satín, serie Mega | Toma para R/TV-SAT realizada con toma R/TV-SAT blanco Satín de la serie BJC Mega. - Formada por las refs. 2924, 22320-BS, 22001-BS. - Tubo PVC corrugado de M 20/gp5. - Incluyendo caja de registro, caja universal con tornillos, totalmente montado e instalado. |  | 0 | u | 47.76 | https://www.construnario.com/bc3/10900/2128.jpg |  | https://www.construnario.com/diccionario/ficha_producto.aspx?id=13102266
BJC2924 | 2924 | 8421870078135 | Toma R/TV-SAT (derivación), referencia 2924 de BJC | Toma R/TV-SAT (derivación) BJC, con referencia 2924 |  | 1 | u | 20.38 | https://www.construnario.com/bc3/10900/2924.png
BJC22320_BS | 22320-BS | 8421870082118 | Tapa toma R/TV-SAT blanco Satín | Tapa toma R/TV-SAT blanco Satín BJC, con referencia 22320-BS de la familia Mega |  | 1 | u | 7.67 | https://www.construnario.com/bc3/10900/22320_BS.jpg https://www.construnario.com/bc3/10900/CMP6485_1_22320_BS.jpg
BJC22001_BS | 22001-BS | 8421870080121 | Marco 1 elemento Zamak blanco Satín | Marco 1 elemento Zamak blanco Satín BJC, con referencia 22001-BS de la familia Mega |  | 1 | u | 17.71 | https://www.construnario.com/bc3/10900/22001_BS.jpg https://www.construnario.com/bc3/10900/CMP6485_1_22001_BS.jpg | https://www.construnario.com/bc3/10900/CMP6485_files_PM0106_Serie_IRIS-IRIS-MEGA_MECANISMOS.pdf
MTC_AIA010B |  |  | Tubo curvable de PVC, corrugado, negro, diámetro'=20 mm | Tubo curvable de PVC, corrugado, de color negro, de 20 mm de diámetro nominal, para canalización empotrada en obra de fábrica (paredes y techos). Resistencia a la compresión 320 N, resistencia al impacto 1 julio, temperatura de trabajo -5°C hasta 60°C, con grado de protección IP 545 según UNE 20324, no propagador de la llama. Según UNE-EN 61386-1 y UNE-EN 61386-22. |  | 0 | m | 0.15
MTC_cme0527 |  |  | Caja mecanismo empotrar enlazable |  |  | 1 | u | 0.61 | https://www.construnario.com/bc3/10900/2373-I.jpg
MTC_PMATAUX |  |  | Pequeño material |  |  | 0 | % | 3
MOC_002 |  |  | Oficial 1ª electricista |  |  | 0 | h | 22
MOC_100 |  |  | Ayudante electricista |  |  | 0 | h | 20.3
PBJC_11011222 |  |  | Interruptor - conmutador tarjetero 1 microrruptor blanco Satín, serie Mega | Punto conmutado tarjetero realizado con interruptor - conmutador tarjetero 1 microrruptor blanco Satín de la serie BJC Mega. - Formado por las refs. 22068-BS, 22001-BS. - Tubo PVC corrugado de M 20/gp5. - Conductor rígido de 1,5 mm2 de Cu. - Aislamiento VV 750 V. - Incluyendo caja de registro, caja de mecanismo de modulo estrecho con tornillos, totalmente montado e instalado. |  | 0 | u | 62.29 | https://www.construnario.com/bc3/10900/1862.jpg |  | https://www.construnario.com/diccionario/ficha_producto.aspx?id=13102267
BJC22068_BS | 22068-BS | 8421870081784 | Interruptor - conmutador tarjetero 1 microrruptor blanco Satín | Interruptor - conmutador tarjetero 1 microrruptor blanco Satín BJC, con referencia 22068-BS de la familia Mega |  | 1 | u | 42.16 | https://www.construnario.com/bc3/10900/22068_BS.jpg https://www.construnario.com/bc3/10900/CMP6485_1_22068_BS.jpg
BJC22001_BS | 22001-BS | 8421870080121 | Marco 1 elemento Zamak blanco Satín | Marco 1 elemento Zamak blanco Satín BJC, con referencia 22001-BS de la familia Mega |  | 1 | u | 17.71 | https://www.construnario.com/bc3/10900/22001_BS.jpg https://www.construnario.com/bc3/10900/CMP6485_1_22001_BS.jpg | https://www.construnario.com/bc3/10900/CMP6485_files_PM0106_Serie_IRIS-IRIS-MEGA_MECANISMOS.pdf
MTC_AIA010B |  |  | Tubo curvable de PVC, corrugado, negro, diámetro'=20 mm | Tubo curvable de PVC, corrugado, de color negro, de 20 mm de diámetro nominal, para canalización empotrada en obra de fábrica (paredes y techos). Resistencia a la compresión 320 N, resistencia al impacto 1 julio, temperatura de trabajo -5°C hasta 60°C, con grado de protección IP 545 según UNE 20324, no propagador de la llama. Según UNE-EN 61386-1 y UNE-EN 61386-22. |  | 0 | m | 0.15
MTC_TTC020A |  |  | Conductor rígido unipolar de cobre, aislado, 750 V y 2,5 mm² de sección, para red equipotencial |  |  | 0 | m | 0.12
MTC_cme0527 |  |  | Caja mecanismo empotrar enlazable |  |  | 1 | u | 0.61 | https://www.construnario.com/bc3/10900/2373-I.jpg
MTC_PMATAUX |  |  | Pequeño material |  |  | 0 | % | 3
MOC_002 |  |  | Oficial 1ª electricista |  |  | 0 | h | 22
MOC_100 |  |  | Ayudante electricista |  |  | 0 | h | 20.3
PBJC_11011223 |  |  | Zumbador regulable blanco Satín, serie Mega | Zumbador regulable realizado con zumbador regulable blanco Satín de la serie BJC Mega. - Formado por las refs. 18536-B, 22730-BS, 22001-BS. - Tubo PVC corrugado de M 20/gp5. - Conductor rígido de 1,5 mm2 de Cu. - Aislamiento VV 750 V. - Incluyendo caja de registro, caja de mecanismo universal con tornillos, totalmente montado e instalado. |  | 0 | u | 51.29 | https://www.construnario.com/bc3/10900/1900.jpg |  | https://www.construnario.com/diccionario/ficha_producto.aspx?id=13102268
BJC18536_B | 18536-B | 8421870632757 | Zumbador 230V con regulación de tono | Zumbador 230V con regulación de tono BJC, con referencia 18536-B de la familia Iris |  | 1 | u | 24.8 | https://www.construnario.com/bc3/10900/18536_B.jpg | https://www.construnario.com/bc3/10900/CMP6485_files_PM0085_TIMBRES_Y_ZUMBADORES.pdf
BJC22730_BS | 22730-BS | 8421870085195 | Tapa piloto blanco Satín | Tapa piloto blanco Satín BJC, con referencia 22730-BS de la familia Mega |  | 1 | u | 6.68 | https://www.construnario.com/bc3/10900/22730_BS.jpg https://www.construnario.com/bc3/10900/CMP6485_1_22730-BS-mega-tapa_detector_de_inundación-blanco_satin-100-2000px.png https://www.construnario.com/bc3/10900/CMP6485_1_22730-BS-mega-tapa_detector_de_movimiento_esférico-blanco_satin-100-2000px.png
BJC22001_BS | 22001-BS | 8421870080121 | Marco 1 elemento Zamak blanco Satín | Marco 1 elemento Zamak blanco Satín BJC, con referencia 22001-BS de la familia Mega |  | 1 | u | 17.71 | https://www.construnario.com/bc3/10900/22001_BS.jpg https://www.construnario.com/bc3/10900/CMP6485_1_22001_BS.jpg | https://www.construnario.com/bc3/10900/CMP6485_files_PM0106_Serie_IRIS-IRIS-MEGA_MECANISMOS.pdf
MTC_AIA010B |  |  | Tubo curvable de PVC, corrugado, negro, diámetro'=20 mm | Tubo curvable de PVC, corrugado, de color negro, de 20 mm de diámetro nominal, para canalización empotrada en obra de fábrica (paredes y techos). Resistencia a la compresión 320 N, resistencia al impacto 1 julio, temperatura de trabajo -5°C hasta 60°C, con grado de protección IP 545 según UNE 20324, no propagador de la llama. Según UNE-EN 61386-1 y UNE-EN 61386-22. |  | 0 | m | 0.15
MTC_TTC020A |  |  | Conductor rígido unipolar de cobre, aislado, 750 V y 2,5 mm² de sección, para red equipotencial |  |  | 0 | m | 0.12
MTC_cme0527 |  |  | Caja mecanismo empotrar enlazable |  |  | 1 | u | 0.61 | https://www.construnario.com/bc3/10900/2373-I.jpg
MTC_PMATAUX |  |  | Pequeño material |  |  | 0 | % | 3
MOC_002 |  |  | Oficial 1ª electricista |  |  | 0 | h | 22
MOC_100 |  |  | Ayudante electricista |  |  | 0 | h | 20.3
PBJC_11011224 |  |  | Piloto blanco Satín, serie Mega | Piloto realizado con piloto blanco Satín de la serie BJC Mega. - Formado por las refs. 18530, 22730-BS, 22001-BS, 18630-R. - Tubo PVC corrugado de M 20/gp5. - Conductor rígido de 1,5 mm2 de Cu. - Aislamiento VV 750 V. - Incluyendo caja de registro, caja de mecanismo universal con tornillos, totalmente montado e instalado. |  | 0 | u | 50.29 | https://www.construnario.com/bc3/10900/1938.jpg |  | https://www.construnario.com/diccionario/ficha_producto.aspx?id=13102269
BJC18530 | 18530 | 8421870050155 | Piloto, referencia 18530 de BJC | Piloto BJC, con referencia 18530 de la familia Iris |  | 1 | u | 18.05 | https://www.construnario.com/bc3/10900/18530.png
BJC22730_BS | 22730-BS | 8421870085195 | Tapa piloto blanco Satín | Tapa piloto blanco Satín BJC, con referencia 22730-BS de la familia Mega |  | 1 | u | 6.68 | https://www.construnario.com/bc3/10900/22730_BS.jpg https://www.construnario.com/bc3/10900/CMP6485_1_22730-BS-mega-tapa_detector_de_inundación-blanco_satin-100-2000px.png https://www.construnario.com/bc3/10900/CMP6485_1_22730-BS-mega-tapa_detector_de_movimiento_esférico-blanco_satin-100-2000px.png
BJC22001_BS | 22001-BS | 8421870080121 | Marco 1 elemento Zamak blanco Satín | Marco 1 elemento Zamak blanco Satín BJC, con referencia 22001-BS de la familia Mega |  | 1 | u | 17.71 | https://www.construnario.com/bc3/10900/22001_BS.jpg https://www.construnario.com/bc3/10900/CMP6485_1_22001_BS.jpg | https://www.construnario.com/bc3/10900/CMP6485_files_PM0106_Serie_IRIS-IRIS-MEGA_MECANISMOS.pdf
BJC18630_R | 18630-R | 8421870059554 | Difusor piloto rojo | Difusor piloto rojo BJC, con referencia 18630-R de la familia Iris |  | 1 | u | 5.78 | https://www.construnario.com/bc3/10900/18630_R.jpg
MTC_AIA010B |  |  | Tubo curvable de PVC, corrugado, negro, diámetro'=20 mm | Tubo curvable de PVC, corrugado, de color negro, de 20 mm de diámetro nominal, para canalización empotrada en obra de fábrica (paredes y techos). Resistencia a la compresión 320 N, resistencia al impacto 1 julio, temperatura de trabajo -5°C hasta 60°C, con grado de protección IP 545 según UNE 20324, no propagador de la llama. Según UNE-EN 61386-1 y UNE-EN 61386-22. |  | 0 | m | 0.15
MTC_TTC020A |  |  | Conductor rígido unipolar de cobre, aislado, 750 V y 2,5 mm² de sección, para red equipotencial |  |  | 0 | m | 0.12
MTC_cme0527 |  |  | Caja mecanismo empotrar enlazable |  |  | 1 | u | 0.61 | https://www.construnario.com/bc3/10900/2373-I.jpg
MTC_PMATAUX |  |  | Pequeño material |  |  | 0 | % | 3
MOC_002 |  |  | Oficial 1ª electricista |  |  | 0 | h | 22
MOC_100 |  |  | Ayudante electricista |  |  | 0 | h | 20.3
PBJC_11011225 |  |  | Salida de cables blanco Satín, serie Mega | Salida de cables realizada con salida de cables blanco Satín de la serie BJC Mega. - Formada por las refs. 18534, 22734-BS, 22001-BS. - Tubo PVC corrugado de M 20/gp5. - Conductor rígido de 1,5 mm2 de Cu. - Aislamiento VV 750 V. - Incluyendo caja de registro, caja de mecanismo universal con tornillos, totalmente montado e instalado. |  | 0 | u | 33.76 | https://www.construnario.com/bc3/10900/1976.jpg |  | https://www.construnario.com/diccionario/ficha_producto.aspx?id=13102270
BJC18534 | 18534 | 8421870050162 | Salida de cables, referencia 18534 de BJC | Salida de cables BJC, con referencia 18534 de la familia Iris |  | 1 | u | 7.76 | https://www.construnario.com/bc3/10900/18534.png | https://www.construnario.com/bc3/10900/CMP6485_files_PM0202_Serie_iris-mega-coral-sol-viva-RJs-ciegas_y_salidas_cable.pdf
BJC22734_BS | 22734-BS | 8421870085416 | Tapa salida de cables blanco Satín | Tapa salida de cables blanco Satín BJC, con referencia 22734-BS de la familia Mega |  | 1 | u | 7 | https://www.construnario.com/bc3/10900/22734_BS.jpg https://www.construnario.com/bc3/10900/CMP6485_1_22734-BS-mega-tapa_tirador-blanco_satin-100-2000px.png https://www.construnario.com/bc3/10900/CMP6485_1_22734_BS.jpg
BJC22001_BS | 22001-BS | 8421870080121 | Marco 1 elemento Zamak blanco Satín | Marco 1 elemento Zamak blanco Satín BJC, con referencia 22001-BS de la familia Mega |  | 1 | u | 17.71 | https://www.construnario.com/bc3/10900/22001_BS.jpg https://www.construnario.com/bc3/10900/CMP6485_1_22001_BS.jpg | https://www.construnario.com/bc3/10900/CMP6485_files_PM0106_Serie_IRIS-IRIS-MEGA_MECANISMOS.pdf
MTC_AIA010B |  |  | Tubo curvable de PVC, corrugado, negro, diámetro'=20 mm | Tubo curvable de PVC, corrugado, de color negro, de 20 mm de diámetro nominal, para canalización empotrada en obra de fábrica (paredes y techos). Resistencia a la compresión 320 N, resistencia al impacto 1 julio, temperatura de trabajo -5°C hasta 60°C, con grado de protección IP 545 según UNE 20324, no propagador de la llama. Según UNE-EN 61386-1 y UNE-EN 61386-22. |  | 0 | m | 0.15
MTC_TTC020A |  |  | Conductor rígido unipolar de cobre, aislado, 750 V y 2,5 mm² de sección, para red equipotencial |  |  | 0 | m | 0.12
BJC2373_I | 2373-I | 8421870650607 | Caja universal cuadrada, referencia 2373-I de BJC. 60 mm | Caja universal cuadrada Material termoplástico de BJC, con referencia 2373-I |  | 1 | u | 0.31 | https://www.construnario.com/bc3/10900/2373-I.jpg https://www.construnario.com/bc3/10900/CMP6485_1_P_2373_I.jpg | https://www.construnario.com/bc3/10900/CMP6485_files_PM0017_CAJAS_PARA_ACCESORIOS_ELECTRICOS.pdf
MTC_PMATAUX |  |  | Pequeño material |  |  | 0 | % | 3
MOC_002 |  |  | Oficial 1ª electricista |  |  | 0 | h | 22
MOC_100 |  |  | Ayudante electricista |  |  | 0 | h | 20.3
PBJC_11011226 |  |  | Tapa ciega blanco Satín, serie Mega | Tapa ciega realizada con tapa ciega blanco Satín de la serie BJC Mega. - Formada por las refs. 22033-BS, 22001-BS. - Tubo PVC corrugado de M 20/gp5. - Conductor rígido de 1,5 mm2 de Cu. - Aislamiento VV 750 V. - Incluyendo caja de registro, caja de mecanismo universal con tornillos, totalmente montado e instalado. |  | 0 | u | 28.95 | https://www.construnario.com/bc3/10900/2014.jpg |  | https://www.construnario.com/diccionario/ficha_producto.aspx?id=13102271
BJC22033_BS | 22033-BS | 8421870081562 | Tapa ciega blanco Satín | Tapa ciega blanco Satín BJC, con referencia 22033-BS de la familia Mega |  | 1 | u | 10.09 | https://www.construnario.com/bc3/10900/22033_BS.jpg https://www.construnario.com/bc3/10900/CMP6485_1_22033_BS.jpg
BJC22001_BS | 22001-BS | 8421870080121 | Marco 1 elemento Zamak blanco Satín | Marco 1 elemento Zamak blanco Satín BJC, con referencia 22001-BS de la familia Mega |  | 1 | u | 17.71 | https://www.construnario.com/bc3/10900/22001_BS.jpg https://www.construnario.com/bc3/10900/CMP6485_1_22001_BS.jpg | https://www.construnario.com/bc3/10900/CMP6485_files_PM0106_Serie_IRIS-IRIS-MEGA_MECANISMOS.pdf
MTC_AIA010B |  |  | Tubo curvable de PVC, corrugado, negro, diámetro'=20 mm | Tubo curvable de PVC, corrugado, de color negro, de 20 mm de diámetro nominal, para canalización empotrada en obra de fábrica (paredes y techos). Resistencia a la compresión 320 N, resistencia al impacto 1 julio, temperatura de trabajo -5°C hasta 60°C, con grado de protección IP 545 según UNE 20324, no propagador de la llama. Según UNE-EN 61386-1 y UNE-EN 61386-22. |  | 0 | m | 0.15
MTC_TTC020A |  |  | Conductor rígido unipolar de cobre, aislado, 750 V y 2,5 mm² de sección, para red equipotencial |  |  | 0 | m | 0.12
BJC2373_I | 2373-I | 8421870650607 | Caja universal cuadrada, referencia 2373-I de BJC. 60 mm | Caja universal cuadrada Material termoplástico de BJC, con referencia 2373-I |  | 1 | u | 0.31 | https://www.construnario.com/bc3/10900/2373-I.jpg https://www.construnario.com/bc3/10900/CMP6485_1_P_2373_I.jpg | https://www.construnario.com/bc3/10900/CMP6485_files_PM0017_CAJAS_PARA_ACCESORIOS_ELECTRICOS.pdf
MTC_PMATAUX |  |  | Pequeño material |  |  | 0 | % | 3
MOC_002 |  |  | Oficial 1ª electricista |  |  | 0 | h | 22
MOC_100 |  |  | Ayudante electricista |  |  | 0 | h | 20.3
PBJC_11011227 |  |  | Detector movimiento empotrado blanco Satín, serie Mega | Detector movimiento empotrado realizado con detector movimiento empotrado blanco Satín de la serie BJC Mega. - Formado por las refs. 18555, 22730-BS, 22001-BS. - Tubo PVC corrugado de M 20/gp5. - Conductor rígido de 1,5 mm2 de Cu. - Aislamiento VV 750 V. - Incluyendo caja de registro, caja de mecanismo universal con tornillos, totalmente montado e instalado. |  | 0 | u | 244.65 |  |  | https://www.construnario.com/diccionario/ficha_producto.aspx?id=13102272
BJC18555 | 18555 | 8421870059981 | Detector movimiento empotrado, referencia 18555 de BJC | Detector movimiento empotrado BJC, con referencia 18555 de la familia Iris |  | 1 | u | 212.52 | https://www.construnario.com/bc3/10900/18555_.jpg
BJC22730_BS | 22730-BS | 8421870085195 | Tapa piloto blanco Satín | Tapa piloto blanco Satín BJC, con referencia 22730-BS de la familia Mega |  | 1 | u | 6.68 | https://www.construnario.com/bc3/10900/22730_BS.jpg https://www.construnario.com/bc3/10900/CMP6485_1_22730-BS-mega-tapa_detector_de_inundación-blanco_satin-100-2000px.png https://www.construnario.com/bc3/10900/CMP6485_1_22730-BS-mega-tapa_detector_de_movimiento_esférico-blanco_satin-100-2000px.png
BJC22001_BS | 22001-BS | 8421870080121 | Marco 1 elemento Zamak blanco Satín | Marco 1 elemento Zamak blanco Satín BJC, con referencia 22001-BS de la familia Mega |  | 1 | u | 17.71 | https://www.construnario.com/bc3/10900/22001_BS.jpg https://www.construnario.com/bc3/10900/CMP6485_1_22001_BS.jpg | https://www.construnario.com/bc3/10900/CMP6485_files_PM0106_Serie_IRIS-IRIS-MEGA_MECANISMOS.pdf
MTC_AIA010B |  |  | Tubo curvable de PVC, corrugado, negro, diámetro'=20 mm | Tubo curvable de PVC, corrugado, de color negro, de 20 mm de diámetro nominal, para canalización empotrada en obra de fábrica (paredes y techos). Resistencia a la compresión 320 N, resistencia al impacto 1 julio, temperatura de trabajo -5°C hasta 60°C, con grado de protección IP 545 según UNE 20324, no propagador de la llama. Según UNE-EN 61386-1 y UNE-EN 61386-22. |  | 0 | m | 0.15
MTC_TTC020A |  |  | Conductor rígido unipolar de cobre, aislado, 750 V y 2,5 mm² de sección, para red equipotencial |  |  | 0 | m | 0.12
MTC_cme0527 |  |  | Caja mecanismo empotrar enlazable |  |  | 1 | u | 0.61 | https://www.construnario.com/bc3/10900/2373-I.jpg
MTC_PMATAUX |  |  | Pequeño material |  |  | 0 | % | 3
MOC_002 |  |  | Oficial 1ª electricista |  |  | 0 | h | 22
MOC_100 |  |  | Ayudante electricista |  |  | 0 | h | 20.3
PBJC_11011228 |  |  | Detector movimiento empotrado 360º | Detector movimiento empotrado realizado con detector movimiento empotrado 360º. - Formado por la ref. 2391 - Tubo PVC corrugado de M 20/gp5. - Conductor rígido de 1,5 mm2 de Cu. - Aislamiento VV 750 V. |  | 0 | u | 86.86 |  |  | https://www.construnario.com/diccionario/ficha_producto.aspx?id=13102274
BJC2391 | 2391 | 8421870679141 | Detector movimiento empotrado 360º techo blanco, referencia 2391 de BJC. 230VAC 360º | Detector movimiento empotrado 360º techo blanco 230VAC 360º BJC, con referencia 2391 Tensión alimentación: 230Vac 50Hz. Consumo <1W. Capacidad del contacto: 16A cos ?? '=1 Incandes. o halógenas 230V: 3.000W. Halógenas transfo. electrónico.: 3.000W. Halógenas transfo. ferromag: 2.400W. Fluorescencia: 1.300W (130ìF) Fluocompactas: 18x7W, 12x11W, 10x15W, 10x20W, 10x23W. Área de detección: circular 7 m, 360º. Compatible con lámparas LED Necesaria conexión de neutro. Envase 1 |  | 1 | u | 84.33 | https://www.construnario.com/bc3/10900/2391.jpg
MTC_AIA010B |  |  | Tubo curvable de PVC, corrugado, negro, diámetro'=20 mm | Tubo curvable de PVC, corrugado, de color negro, de 20 mm de diámetro nominal, para canalización empotrada en obra de fábrica (paredes y techos). Resistencia a la compresión 320 N, resistencia al impacto 1 julio, temperatura de trabajo -5°C hasta 60°C, con grado de protección IP 545 según UNE 20324, no propagador de la llama. Según UNE-EN 61386-1 y UNE-EN 61386-22. |  | 0 | m | 0.15
MTC_TTC020A |  |  | Conductor rígido unipolar de cobre, aislado, 750 V y 2,5 mm² de sección, para red equipotencial |  |  | 0 | m | 0.12
MTC_PMATAUX |  |  | Pequeño material |  |  | 0 | % | 3
MOC_002 |  |  | Oficial 1ª electricista |  |  | 0 | h | 22
MOC_100 |  |  | Ayudante electricista |  |  | 0 | h | 20.3
PBJC_11011229 |  |  | Detector movimiento de superficie 360º | Detector movimiento realizado con detector movimiento 360º de superficie. - Formado por la ref. 2390. - Tubo PVC corrugado de M 20/gp5. - Conductor rígido de 1,5 mm2 de Cu. - Aislamiento VV 750 V. |  | 0 | u | 90.96 |  |  | https://www.construnario.com/diccionario/ficha_producto.aspx?id=13102275
BJC2390 | 2390 | 8421870678557 | Detector movimiento superficie techo, referencia 2390 de BJC. 230VAC 360º blanco | Detector movimiento superficie techo 230VAC 360º blanco BJC, con referencia 2390 Tensión alimentación: 230Vac 50Hz. Consumo <1W. Capacidad del contacto: 16A cos ?? '=1 Incandes. o halógenas 230V: 3.000W. Halógenas transfo. electrónico.: 3.000W. Halógenas transfo. ferromag: 2.400W. Fluorescencia: 1.300W (130ìF) Fluocompactas: 18x7W, 12x11W, 10x15W, 10x20W, 10x23W. Área de detección: circular 7 m, 360º. Compatible con lámparas LED Necesaria conexión de neutro. Envase 1 |  | 1 | u | 88.31 | https://www.construnario.com/bc3/10900/2390a.jpg
MTC_AIA010B |  |  | Tubo curvable de PVC, corrugado, negro, diámetro'=20 mm | Tubo curvable de PVC, corrugado, de color negro, de 20 mm de diámetro nominal, para canalización empotrada en obra de fábrica (paredes y techos). Resistencia a la compresión 320 N, resistencia al impacto 1 julio, temperatura de trabajo -5°C hasta 60°C, con grado de protección IP 545 según UNE 20324, no propagador de la llama. Según UNE-EN 61386-1 y UNE-EN 61386-22. |  | 0 | m | 0.15
MTC_TTC020A |  |  | Conductor rígido unipolar de cobre, aislado, 750 V y 2,5 mm² de sección, para red equipotencial |  |  | 0 | m | 0.12
MTC_PMATAUX |  |  | Pequeño material |  |  | 0 | % | 3
MOC_002 |  |  | Oficial 1ª electricista |  |  | 0 | h | 22
MOC_100 |  |  | Ayudante electricista |  |  | 0 | h | 20.3
PBJC_11011230 |  |  | Pulsador con regulador universal RLC blanco Satín | Punto pulsador con regulador realizado con pulsador más regulador universal RLC blanco Satín de la serie BJC Mega. - Formado por las refs. 18516, 2385, 22705-BS, 22001-BS. - Tubo PVC corrugado de M 20/gp5. - Conductor rígido de 1,5 mm2 de Cu. - Aislamiento VV 750 V. - Incluyendo caja de registro, caja de mecanismo universal con tornillos, totalmente montado e instalado. |  | 0 | u | 89.69 | https://www.construnario.com/bc3/10900/1216.jpg |  | https://www.construnario.com/diccionario/ficha_producto.aspx?id=13102276
BJC18516 | 18516 | 8421870050117 | Pulsador, referencia 18516 de BJC | Pulsador BJC, con referencia 18516 de la familia Iris |  | 1 | u | 6.65 | https://www.construnario.com/bc3/10900/18516.png
BJC2385 | 2385 | 8421870678502 | Dimmer universal, referencia 2385 de BJC | Dimmer universal RLC BJC, con referencia 2385 Tensión de alimentación: 230V~ 50Hz. Consumo 3VA. Válido para: Incandes. y halógenas 230V: 15 - 400W. Halógenas con transformador inductivo: 20 - 250W. Halógenas con transf. electrónico: 15 - 400W. Envase 1 |  | 1 | u | 56.86 | https://www.construnario.com/bc3/10900/2385.jpg
BJC22705_BS | 22705-BS | 8421870082446 | Tecla interruptor/conmut./cruzam. blanco Satín | Tecla interruptor/conmut./cruzam. blanco Satín BJC, con referencia 22705-BS de la familia Mega |  | 1 | u | 5.55 | https://www.construnario.com/bc3/10900/22705_BS.jpg https://www.construnario.com/bc3/10900/CMP6485_1_22705_BS.jpg | https://www.construnario.com/bc3/10900/CMP6485_files_AENOR_teclas_IRIS-MEGA.pdf
BJC22001_BS | 22001-BS | 8421870080121 | Marco 1 elemento Zamak blanco Satín | Marco 1 elemento Zamak blanco Satín BJC, con referencia 22001-BS de la familia Mega |  | 1 | u | 17.71 | https://www.construnario.com/bc3/10900/22001_BS.jpg https://www.construnario.com/bc3/10900/CMP6485_1_22001_BS.jpg | https://www.construnario.com/bc3/10900/CMP6485_files_PM0106_Serie_IRIS-IRIS-MEGA_MECANISMOS.pdf
MTC_AIA010B |  |  | Tubo curvable de PVC, corrugado, negro, diámetro'=20 mm | Tubo curvable de PVC, corrugado, de color negro, de 20 mm de diámetro nominal, para canalización empotrada en obra de fábrica (paredes y techos). Resistencia a la compresión 320 N, resistencia al impacto 1 julio, temperatura de trabajo -5°C hasta 60°C, con grado de protección IP 545 según UNE 20324, no propagador de la llama. Según UNE-EN 61386-1 y UNE-EN 61386-22. |  | 0 | m | 0.15
MTC_TTC020A |  |  | Conductor rígido unipolar de cobre, aislado, 750 V y 2,5 mm² de sección, para red equipotencial |  |  | 0 | m | 0.12
BJC2373_I | 2373-I | 8421870650607 | Caja universal cuadrada, referencia 2373-I de BJC. 60 mm | Caja universal cuadrada Material termoplástico de BJC, con referencia 2373-I |  | 1 | u | 0.31 | https://www.construnario.com/bc3/10900/2373-I.jpg https://www.construnario.com/bc3/10900/CMP6485_1_P_2373_I.jpg | https://www.construnario.com/bc3/10900/CMP6485_files_PM0017_CAJAS_PARA_ACCESORIOS_ELECTRICOS.pdf
MTC_PMATAUX |  |  | Pequeño material |  |  | 0 | % | 3
MOC_002 |  |  | Oficial 1ª electricista |  |  | 0 | h | 22
MOC_100 |  |  | Ayudante electricista |  |  | 0 | h | 20.3
PBJC_11011231 |  |  | Pulsador con regulador LED blanco Satín | Punto pulsador con regulador realizado con pulsador más regulador LED blanco Satín de la serie BJC Mega. - Formado por las refs. 18516, 2386, 22705-BS, 22001-BS. - Tubo PVC corrugado de M 20/gp5. - Conductor rígido de 1,5 mm2 de Cu. - Aislamiento VV 750 V. - Incluyendo caja de registro, caja de mecanismo universal con tornillos, totalmente montado e instalado. |  | 0 | u | 105.82 | https://www.construnario.com/bc3/10900/1216.jpg |  | https://www.construnario.com/diccionario/ficha_producto.aspx?id=13102277
BJC18516 | 18516 | 8421870050117 | Pulsador, referencia 18516 de BJC | Pulsador BJC, con referencia 18516 de la familia Iris |  | 1 | u | 6.65 | https://www.construnario.com/bc3/10900/18516.png
BJC2386 | 2386 | 8421870678519 | Regulador LED, referencia 2386 de BJC | Regulador LED BJC, con referencia 2386 Tensión alimentación 230V~ 50/60Hz. Consumo: 2VA. Valido para lámparas LED regulables: a 230V~: 4-100W a 12V~ con transf. electrónico regulable (1 lámpara/transf.): máximo 6 transformadores (50W). Envase 1 |  | 1 | u | 72.52 | https://www.construnario.com/bc3/10900/2386b.jpg
BJC22705_BS | 22705-BS | 8421870082446 | Tecla interruptor/conmut./cruzam. blanco Satín | Tecla interruptor/conmut./cruzam. blanco Satín BJC, con referencia 22705-BS de la familia Mega |  | 1 | u | 5.55 | https://www.construnario.com/bc3/10900/22705_BS.jpg https://www.construnario.com/bc3/10900/CMP6485_1_22705_BS.jpg | https://www.construnario.com/bc3/10900/CMP6485_files_AENOR_teclas_IRIS-MEGA.pdf
BJC22001_BS | 22001-BS | 8421870080121 | Marco 1 elemento Zamak blanco Satín | Marco 1 elemento Zamak blanco Satín BJC, con referencia 22001-BS de la familia Mega |  | 1 | u | 17.71 | https://www.construnario.com/bc3/10900/22001_BS.jpg https://www.construnario.com/bc3/10900/CMP6485_1_22001_BS.jpg | https://www.construnario.com/bc3/10900/CMP6485_files_PM0106_Serie_IRIS-IRIS-MEGA_MECANISMOS.pdf
MTC_AIA010B |  |  | Tubo curvable de PVC, corrugado, negro, diámetro'=20 mm | Tubo curvable de PVC, corrugado, de color negro, de 20 mm de diámetro nominal, para canalización empotrada en obra de fábrica (paredes y techos). Resistencia a la compresión 320 N, resistencia al impacto 1 julio, temperatura de trabajo -5°C hasta 60°C, con grado de protección IP 545 según UNE 20324, no propagador de la llama. Según UNE-EN 61386-1 y UNE-EN 61386-22. |  | 0 | m | 0.15
MTC_TTC020A |  |  | Conductor rígido unipolar de cobre, aislado, 750 V y 2,5 mm² de sección, para red equipotencial |  |  | 0 | m | 0.12
BJC2373_I | 2373-I | 8421870650607 | Caja universal cuadrada, referencia 2373-I de BJC. 60 mm | Caja universal cuadrada Material termoplástico de BJC, con referencia 2373-I |  | 1 | u | 0.31 | https://www.construnario.com/bc3/10900/2373-I.jpg https://www.construnario.com/bc3/10900/CMP6485_1_P_2373_I.jpg | https://www.construnario.com/bc3/10900/CMP6485_files_PM0017_CAJAS_PARA_ACCESORIOS_ELECTRICOS.pdf
MTC_PMATAUX |  |  | Pequeño material |  |  | 0 | % | 3
MOC_002 |  |  | Oficial 1ª electricista |  |  | 0 | h | 22
MOC_100 |  |  | Ayudante electricista |  |  | 0 | h | 20.3
PBJC_11011232 |  |  | Pulsador con regulador para tiras LED monocromo 12-48Vcc blanco Satín | Punto pulsador con regulador realizado con pulsador más regulador para tiras LED monocromo 12-48Vcc blanco Satín de la serie BJC Mega. - Formado por las refs. 18516, 2387, 22705-BS, 22001-BS. - Tubo PVC corrugado de M 20/gp5. - Conductor rígido de 1,5 mm2 de Cu. - Aislamiento VV 750 V. - Incluyendo caja de registro, caja de mecanismo universal con tornillos, totalmente montado e instalado. |  | 0 | u | 107.3 | https://www.construnario.com/bc3/10900/1216.jpg |  | https://www.construnario.com/diccionario/ficha_producto.aspx?id=13102278
BJC18516 | 18516 | 8421870050117 | Pulsador, referencia 18516 de BJC | Pulsador BJC, con referencia 18516 de la familia Iris |  | 1 | u | 6.65 | https://www.construnario.com/bc3/10900/18516.png
BJC2387 | 2387 | 8421870678526 | Regulador para tiras LED, referencia 2387 de BJC. Monocromo 12-48 VCC | Regulador para tiras LED monocromo 12-48 VCC BJC, con referencia 2387 Tensión de alimentación 12 - 48V CC. Consumo: <12mA. Carga Máxima 8A. Nivel de regulación mínimo: 1% - 60%. Veloc. de regulación 0% a 100%: 3 - 10 s. Envase 1 |  | 1 | u | 73.95 | https://www.construnario.com/bc3/10900/2387.jpg
BJC22705_BS | 22705-BS | 8421870082446 | Tecla interruptor/conmut./cruzam. blanco Satín | Tecla interruptor/conmut./cruzam. blanco Satín BJC, con referencia 22705-BS de la familia Mega |  | 1 | u | 5.55 | https://www.construnario.com/bc3/10900/22705_BS.jpg https://www.construnario.com/bc3/10900/CMP6485_1_22705_BS.jpg | https://www.construnario.com/bc3/10900/CMP6485_files_AENOR_teclas_IRIS-MEGA.pdf
BJC22001_BS | 22001-BS | 8421870080121 | Marco 1 elemento Zamak blanco Satín | Marco 1 elemento Zamak blanco Satín BJC, con referencia 22001-BS de la familia Mega |  | 1 | u | 17.71 | https://www.construnario.com/bc3/10900/22001_BS.jpg https://www.construnario.com/bc3/10900/CMP6485_1_22001_BS.jpg | https://www.construnario.com/bc3/10900/CMP6485_files_PM0106_Serie_IRIS-IRIS-MEGA_MECANISMOS.pdf
MTC_AIA010B |  |  | Tubo curvable de PVC, corrugado, negro, diámetro'=20 mm | Tubo curvable de PVC, corrugado, de color negro, de 20 mm de diámetro nominal, para canalización empotrada en obra de fábrica (paredes y techos). Resistencia a la compresión 320 N, resistencia al impacto 1 julio, temperatura de trabajo -5°C hasta 60°C, con grado de protección IP 545 según UNE 20324, no propagador de la llama. Según UNE-EN 61386-1 y UNE-EN 61386-22. |  | 0 | m | 0.15
MTC_TTC020A |  |  | Conductor rígido unipolar de cobre, aislado, 750 V y 2,5 mm² de sección, para red equipotencial |  |  | 0 | m | 0.12
BJC2373_I | 2373-I | 8421870650607 | Caja universal cuadrada, referencia 2373-I de BJC. 60 mm | Caja universal cuadrada Material termoplástico de BJC, con referencia 2373-I |  | 1 | u | 0.31 | https://www.construnario.com/bc3/10900/2373-I.jpg https://www.construnario.com/bc3/10900/CMP6485_1_P_2373_I.jpg | https://www.construnario.com/bc3/10900/CMP6485_files_PM0017_CAJAS_PARA_ACCESORIOS_ELECTRICOS.pdf
MTC_PMATAUX |  |  | Pequeño material |  |  | 0 | % | 3
MOC_002 |  |  | Oficial 1ª electricista |  |  | 0 | h | 22
MOC_100 |  |  | Ayudante electricista |  |  | 0 | h | 20.3
PBJC_11011233 |  |  | Pulsador con regulador para lámparas CFL regulables blanco Satín | Punto pulsador con regulador realizado con pulsador más regulador para lámparas CFL regulables blanco Satín de la serie BJC Mega. - Formado por las refs. 18516, 2388, 22705-BS, 22001-BS. - Tubo PVC corrugado de M 20/gp5. - Conductor rígido de 1,5 mm2 de Cu. - Aislamiento VV 750 V. - Incluyendo caja de registro, caja de mecanismo universal con tornillos, totalmente montado e instalado. |  | 0 | u | 107.23 | https://www.construnario.com/bc3/10900/1216.jpg |  | https://www.construnario.com/diccionario/ficha_producto.aspx?id=13102279
BJC18516 | 18516 | 8421870050117 | Pulsador, referencia 18516 de BJC | Pulsador BJC, con referencia 18516 de la familia Iris |  | 1 | u | 6.65 | https://www.construnario.com/bc3/10900/18516.png
BJC2388 | 2388 | 8421870678533 | Regulador para lámparas fluocompactas regulables, referencia 2388 de BJC | Regulador para lámparas fluocompactas regulables BJC, con referencia 2388 Tensión de alimentación: 230V~ 50Hz. Consumo: 3VA. Carga: mín.20 - máx.200W. Envase 1 |  | 1 | u | 73.89 | https://www.construnario.com/bc3/10900/2388c.jpg
BJC22705_BS | 22705-BS | 8421870082446 | Tecla interruptor/conmut./cruzam. blanco Satín | Tecla interruptor/conmut./cruzam. blanco Satín BJC, con referencia 22705-BS de la familia Mega |  | 1 | u | 5.55 | https://www.construnario.com/bc3/10900/22705_BS.jpg https://www.construnario.com/bc3/10900/CMP6485_1_22705_BS.jpg | https://www.construnario.com/bc3/10900/CMP6485_files_AENOR_teclas_IRIS-MEGA.pdf
BJC22001_BS | 22001-BS | 8421870080121 | Marco 1 elemento Zamak blanco Satín | Marco 1 elemento Zamak blanco Satín BJC, con referencia 22001-BS de la familia Mega |  | 1 | u | 17.71 | https://www.construnario.com/bc3/10900/22001_BS.jpg https://www.construnario.com/bc3/10900/CMP6485_1_22001_BS.jpg | https://www.construnario.com/bc3/10900/CMP6485_files_PM0106_Serie_IRIS-IRIS-MEGA_MECANISMOS.pdf
MTC_AIA010B |  |  | Tubo curvable de PVC, corrugado, negro, diámetro'=20 mm | Tubo curvable de PVC, corrugado, de color negro, de 20 mm de diámetro nominal, para canalización empotrada en obra de fábrica (paredes y techos). Resistencia a la compresión 320 N, resistencia al impacto 1 julio, temperatura de trabajo -5°C hasta 60°C, con grado de protección IP 545 según UNE 20324, no propagador de la llama. Según UNE-EN 61386-1 y UNE-EN 61386-22. |  | 0 | m | 0.15
MTC_TTC020A |  |  | Conductor rígido unipolar de cobre, aislado, 750 V y 2,5 mm² de sección, para red equipotencial |  |  | 0 | m | 0.12
BJC2373_I | 2373-I | 8421870650607 | Caja universal cuadrada, referencia 2373-I de BJC. 60 mm | Caja universal cuadrada Material termoplástico de BJC, con referencia 2373-I |  | 1 | u | 0.31 | https://www.construnario.com/bc3/10900/2373-I.jpg https://www.construnario.com/bc3/10900/CMP6485_1_P_2373_I.jpg | https://www.construnario.com/bc3/10900/CMP6485_files_PM0017_CAJAS_PARA_ACCESORIOS_ELECTRICOS.pdf
MTC_PMATAUX |  |  | Pequeño material |  |  | 0 | % | 3
MOC_002 |  |  | Oficial 1ª electricista |  |  | 0 | h | 22
MOC_100 |  |  | Ayudante electricista |  |  | 0 | h | 20.3
PBJC_11011234 |  |  | Conector RCA audio mono blanco Satín, serie Mega | Punto conector mono RCA realizado con conector RCA audio mono blanco Satín de la serie BJC Mega. - Formado por las refs. 18575, 22882-BS, 22001-BS. - Tubo PVC corrugado de M 20/gp5. - Incluyendo caja de registro, caja de mecanismo universal con tornillos, totalmente montado e instalado. |  | 0 | u | 58.42 |  |  | https://www.construnario.com/diccionario/ficha_producto.aspx?id=13102280
BJC18575 | 18575 | 8421870046486 | Toma mono RCA | Toma mono RCA BJC, con referencia 18575 de la familia Iris Emborne trasero rápido por perforación de aislante. Cable: máximo 3 pares de 0,3 mm2 Envase 1 |  | 1 | u | 32.65 | https://www.construnario.com/bc3/10900/18575.png
BJC22882_BS | 22882-BS | 8421870087281 | Tapa de 1 toma RCA blanco Satín | Tapa de 1 toma RCA blanco Satín BJC, con referencia 22882-BS de la familia Mega |  | 1 | u | 6.05 | https://www.construnario.com/bc3/10900/22882_BS.jpg https://www.construnario.com/bc3/10900/CMP6485_1_22882-BS-mega-tapa_toma_telefono_6_vías-blanco_satin-100-2000px.png https://www.construnario.com/bc3/10900/CMP6485_1_22882-BS-mega-tapa_toma_video_RCA-blanco_satin-100-2000px.png
BJC22001_BS | 22001-BS | 8421870080121 | Marco 1 elemento Zamak blanco Satín | Marco 1 elemento Zamak blanco Satín BJC, con referencia 22001-BS de la familia Mega |  | 1 | u | 17.71 | https://www.construnario.com/bc3/10900/22001_BS.jpg https://www.construnario.com/bc3/10900/CMP6485_1_22001_BS.jpg | https://www.construnario.com/bc3/10900/CMP6485_files_PM0106_Serie_IRIS-IRIS-MEGA_MECANISMOS.pdf
MTC_AIA010B |  |  | Tubo curvable de PVC, corrugado, negro, diámetro'=20 mm | Tubo curvable de PVC, corrugado, de color negro, de 20 mm de diámetro nominal, para canalización empotrada en obra de fábrica (paredes y techos). Resistencia a la compresión 320 N, resistencia al impacto 1 julio, temperatura de trabajo -5°C hasta 60°C, con grado de protección IP 545 según UNE 20324, no propagador de la llama. Según UNE-EN 61386-1 y UNE-EN 61386-22. |  | 0 | m | 0.15
BJC2373_I | 2373-I | 8421870650607 | Caja universal cuadrada, referencia 2373-I de BJC. 60 mm | Caja universal cuadrada Material termoplástico de BJC, con referencia 2373-I |  | 1 | u | 0.31 | https://www.construnario.com/bc3/10900/2373-I.jpg https://www.construnario.com/bc3/10900/CMP6485_1_P_2373_I.jpg | https://www.construnario.com/bc3/10900/CMP6485_files_PM0017_CAJAS_PARA_ACCESORIOS_ELECTRICOS.pdf
MTC_PMATAUX |  |  | Pequeño material |  |  | 0 | % | 3
MOC_002 |  |  | Oficial 1ª electricista |  |  | 0 | h | 22
MOC_100 |  |  | Ayudante electricista |  |  | 0 | h | 20.3
PBJC_11011235 |  |  | Conector RCA audio estéreo blanco Satín, serie Mega | Punto conector stereo RCA realizado con conector RCA audio estereo blanco Satín, serie Mega - Formado por las refs. 18576, 22776-BS, 22001-BS. - Tubo PVC corrugado de M 20/gp5. - Incluyendo caja de registro, caja de mecanismo universal con tornillos, totalmente montado e instalado. |  | 0 | u | 91.58 |  |  | https://www.construnario.com/diccionario/ficha_producto.aspx?id=13102281
BJC18576 | 18576 | 8421870046493 | Conector RCA audio estéreo | Conector RCA audio estéreo BJC, con referencia 18576 de la familia Iris Emborne trasero rápido por perforación de aislante. Cable: máximo 3 pares de 0,3 mm2 Envase 1 |  | 1 | u | 63.32 | https://www.construnario.com/bc3/10900/18576.png
BJC22776_BS | 22776-BS | 8421870086512 | Tapa de 2 toma RCA blanco Satín | Tapa de 2 toma RCA blanco Satín BJC, con referencia 22776-BS de la familia Mega |  | 1 | u | 7.57 | https://www.construnario.com/bc3/10900/22776_BS.jpg https://www.construnario.com/bc3/10900/CMP6485_1_22776_BS.jpg
BJC22001_BS | 22001-BS | 8421870080121 | Marco 1 elemento Zamak blanco Satín | Marco 1 elemento Zamak blanco Satín BJC, con referencia 22001-BS de la familia Mega |  | 1 | u | 17.71 | https://www.construnario.com/bc3/10900/22001_BS.jpg https://www.construnario.com/bc3/10900/CMP6485_1_22001_BS.jpg | https://www.construnario.com/bc3/10900/CMP6485_files_PM0106_Serie_IRIS-IRIS-MEGA_MECANISMOS.pdf
MTC_AIA010B |  |  | Tubo curvable de PVC, corrugado, negro, diámetro'=20 mm | Tubo curvable de PVC, corrugado, de color negro, de 20 mm de diámetro nominal, para canalización empotrada en obra de fábrica (paredes y techos). Resistencia a la compresión 320 N, resistencia al impacto 1 julio, temperatura de trabajo -5°C hasta 60°C, con grado de protección IP 545 según UNE 20324, no propagador de la llama. Según UNE-EN 61386-1 y UNE-EN 61386-22. |  | 0 | m | 0.15
BJC2373_I | 2373-I | 8421870650607 | Caja universal cuadrada, referencia 2373-I de BJC. 60 mm | Caja universal cuadrada Material termoplástico de BJC, con referencia 2373-I |  | 1 | u | 0.31 | https://www.construnario.com/bc3/10900/2373-I.jpg https://www.construnario.com/bc3/10900/CMP6485_1_P_2373_I.jpg | https://www.construnario.com/bc3/10900/CMP6485_files_PM0017_CAJAS_PARA_ACCESORIOS_ELECTRICOS.pdf
MTC_PMATAUX |  |  | Pequeño material |  |  | 0 | % | 3
MOC_002 |  |  | Oficial 1ª electricista |  |  | 0 | h | 22
MOC_100 |  |  | Ayudante electricista |  |  | 0 | h | 20.3
PBJC_11011236 |  |  | Conector RCA vídeo blanco Satín, serie Mega | Punto conector vídeo RCA realizado con conector RCA vídeo blanco Satín de la serie BJC Mega. - Formado por las refs. 18577, 22882-BS, 22001-BS. - Tubo PVC corrugado de M 20/gp5. - Incluyendo caja de registro, caja de mecanismo universal con tornillos, totalmente montado e instalado. |  | 0 | u | 58.42 |  |  | https://www.construnario.com/diccionario/ficha_producto.aspx?id=13102282
BJC18577 | 18577 | 8421870046509 | Toma vídeo RCA | Toma vídeo RCA BJC, con referencia 18577 de la familia Iris Emborne trasero rápido por perforación de aislante. Cable: máximo 3 pares de 0,3 mm2 Envase 1 |  | 1 | u | 32.65 | https://www.construnario.com/bc3/10900/18577.png
BJC22882_BS | 22882-BS | 8421870087281 | Tapa de 1 toma RCA blanco Satín | Tapa de 1 toma RCA blanco Satín BJC, con referencia 22882-BS de la familia Mega |  | 1 | u | 6.05 | https://www.construnario.com/bc3/10900/22882_BS.jpg https://www.construnario.com/bc3/10900/CMP6485_1_22882-BS-mega-tapa_toma_telefono_6_vías-blanco_satin-100-2000px.png https://www.construnario.com/bc3/10900/CMP6485_1_22882-BS-mega-tapa_toma_video_RCA-blanco_satin-100-2000px.png
BJC22001_BS | 22001-BS | 8421870080121 | Marco 1 elemento Zamak blanco Satín | Marco 1 elemento Zamak blanco Satín BJC, con referencia 22001-BS de la familia Mega |  | 1 | u | 17.71 | https://www.construnario.com/bc3/10900/22001_BS.jpg https://www.construnario.com/bc3/10900/CMP6485_1_22001_BS.jpg | https://www.construnario.com/bc3/10900/CMP6485_files_PM0106_Serie_IRIS-IRIS-MEGA_MECANISMOS.pdf
MTC_AIA010B |  |  | Tubo curvable de PVC, corrugado, negro, diámetro'=20 mm | Tubo curvable de PVC, corrugado, de color negro, de 20 mm de diámetro nominal, para canalización empotrada en obra de fábrica (paredes y techos). Resistencia a la compresión 320 N, resistencia al impacto 1 julio, temperatura de trabajo -5°C hasta 60°C, con grado de protección IP 545 según UNE 20324, no propagador de la llama. Según UNE-EN 61386-1 y UNE-EN 61386-22. |  | 0 | m | 0.15
BJC2373_I | 2373-I | 8421870650607 | Caja universal cuadrada, referencia 2373-I de BJC. 60 mm | Caja universal cuadrada Material termoplástico de BJC, con referencia 2373-I |  | 1 | u | 0.31 | https://www.construnario.com/bc3/10900/2373-I.jpg https://www.construnario.com/bc3/10900/CMP6485_1_P_2373_I.jpg | https://www.construnario.com/bc3/10900/CMP6485_files_PM0017_CAJAS_PARA_ACCESORIOS_ELECTRICOS.pdf
MTC_PMATAUX |  |  | Pequeño material |  |  | 0 | % | 3
MOC_002 |  |  | Oficial 1ª electricista |  |  | 0 | h | 22
MOC_100 |  |  | Ayudante electricista |  |  | 0 | h | 20.3
PBJC_11011237 |  |  | Conector VGA blanco Satín, serie Mega | Punto conector VGA realizado con conector VGA blanco Satín de la serie BJC Mega. - Formado por las refs. 18578-VGA, 22778-BS, 22001-BS. - Tubo PVC corrugado de M 20/gp5. - Incluyendo caja de registro, caja de mecanismo universal con tornillos, totalmente montado e instalado. |  | 0 | u | 104.66 |  |  | https://www.construnario.com/diccionario/ficha_producto.aspx?id=13102283
BJC18578_VGA | 18578-VGA | 8421870676546 | Conector VGA blanco | Conector VGA blanco BJC, con referencia 18578-VGA de la familia Iris Longitud máxima del cable 30 m (en función del tipo de cable) Emborme por tornillos Envase 1 |  | 1 | u | 76.37 | https://www.construnario.com/bc3/10900/18578_VGA_.jpg
BJC22778_BS | 22778-BS | 8421870676737 | Tapa VGA/HDMI/USB blanco Satín | Tapa VGA/HDMI/USB blanco Satín BJC, con referencia 22778-BS de la familia Mega |  | 1 | u | 7.22 | https://www.construnario.com/bc3/10900/22778-BS.jpg https://www.construnario.com/bc3/10900/CMP6485_1_22778-BS_BLANCO_SATIN-1.jpg
BJC22001_BS | 22001-BS | 8421870080121 | Marco 1 elemento Zamak blanco Satín | Marco 1 elemento Zamak blanco Satín BJC, con referencia 22001-BS de la familia Mega |  | 1 | u | 17.71 | https://www.construnario.com/bc3/10900/22001_BS.jpg https://www.construnario.com/bc3/10900/CMP6485_1_22001_BS.jpg | https://www.construnario.com/bc3/10900/CMP6485_files_PM0106_Serie_IRIS-IRIS-MEGA_MECANISMOS.pdf
MTC_AIA010B |  |  | Tubo curvable de PVC, corrugado, negro, diámetro'=20 mm | Tubo curvable de PVC, corrugado, de color negro, de 20 mm de diámetro nominal, para canalización empotrada en obra de fábrica (paredes y techos). Resistencia a la compresión 320 N, resistencia al impacto 1 julio, temperatura de trabajo -5°C hasta 60°C, con grado de protección IP 545 según UNE 20324, no propagador de la llama. Según UNE-EN 61386-1 y UNE-EN 61386-22. |  | 0 | m | 0.15
BJC2373_I | 2373-I | 8421870650607 | Caja universal cuadrada, referencia 2373-I de BJC. 60 mm | Caja universal cuadrada Material termoplástico de BJC, con referencia 2373-I |  | 1 | u | 0.31 | https://www.construnario.com/bc3/10900/2373-I.jpg https://www.construnario.com/bc3/10900/CMP6485_1_P_2373_I.jpg | https://www.construnario.com/bc3/10900/CMP6485_files_PM0017_CAJAS_PARA_ACCESORIOS_ELECTRICOS.pdf
MTC_PMATAUX |  |  | Pequeño material |  |  | 0 | % | 3
MOC_002 |  |  | Oficial 1ª electricista |  |  | 0 | h | 22
MOC_100 |  |  | Ayudante electricista |  |  | 0 | h | 20.3
PBJC_11011238 |  |  | Conector HDMI blanco Satín, serie Mega | Punto conector HDMI realizado con conector HDMI blanco Satín de la serie BJC Mega. - Formado por las refs. 18578-HDMI, 22778-BS, 22001-BS. - Tubo PVC corrugado de M 20/gp5. - Incluyendo caja de registro, caja de mecanismo universal con tornillos, totalmente montado e instalado. |  | 0 | u | 110.22 |  |  | https://www.construnario.com/diccionario/ficha_producto.aspx?id=13102284
BJC18578_HDMI | 18578-HDMI | 8421870676522 | Conector HDMI blanco | Conector HDMI blanco BJC, con referencia 18578-HDMI de la familia Iris Emborme por tornillos Envase 1 |  | 1 | u | 81.77 | https://www.construnario.com/bc3/10900/18578_HDMI_.jpg
BJC22778_BS | 22778-BS | 8421870676737 | Tapa VGA/HDMI/USB blanco Satín | Tapa VGA/HDMI/USB blanco Satín BJC, con referencia 22778-BS de la familia Mega |  | 1 | u | 7.22 | https://www.construnario.com/bc3/10900/22778-BS.jpg https://www.construnario.com/bc3/10900/CMP6485_1_22778-BS_BLANCO_SATIN-1.jpg
BJC22001_BS | 22001-BS | 8421870080121 | Marco 1 elemento Zamak blanco Satín | Marco 1 elemento Zamak blanco Satín BJC, con referencia 22001-BS de la familia Mega |  | 1 | u | 17.71 | https://www.construnario.com/bc3/10900/22001_BS.jpg https://www.construnario.com/bc3/10900/CMP6485_1_22001_BS.jpg | https://www.construnario.com/bc3/10900/CMP6485_files_PM0106_Serie_IRIS-IRIS-MEGA_MECANISMOS.pdf
MTC_AIA010B |  |  | Tubo curvable de PVC, corrugado, negro, diámetro'=20 mm | Tubo curvable de PVC, corrugado, de color negro, de 20 mm de diámetro nominal, para canalización empotrada en obra de fábrica (paredes y techos). Resistencia a la compresión 320 N, resistencia al impacto 1 julio, temperatura de trabajo -5°C hasta 60°C, con grado de protección IP 545 según UNE 20324, no propagador de la llama. Según UNE-EN 61386-1 y UNE-EN 61386-22. |  | 0 | m | 0.15
BJC2373_I | 2373-I | 8421870650607 | Caja universal cuadrada, referencia 2373-I de BJC. 60 mm | Caja universal cuadrada Material termoplástico de BJC, con referencia 2373-I |  | 1 | u | 0.31 | https://www.construnario.com/bc3/10900/2373-I.jpg https://www.construnario.com/bc3/10900/CMP6485_1_P_2373_I.jpg | https://www.construnario.com/bc3/10900/CMP6485_files_PM0017_CAJAS_PARA_ACCESORIOS_ELECTRICOS.pdf
MTC_PMATAUX |  |  | Pequeño material |  |  | 0 | % | 3
MOC_002 |  |  | Oficial 1ª electricista |  |  | 0 | h | 22
MOC_100 |  |  | Ayudante electricista |  |  | 0 | h | 20.3
PBJC_11011239 |  |  | Conector USB tipo A blanco Satín, serie Mega | Punto conector USB realizado con conector USB tipo A blanco Satín de la serie BJC Mega. - Formado por las refs. 18578-USB, 22778-BS, 22001-BS. - Tubo PVC corrugado de M 20/gp5. - Incluyendo caja de registro, caja de mecanismo universal con tornillos, totalmente montado e instalado. |  | 0 | u | 91.65 |  |  | https://www.construnario.com/diccionario/ficha_producto.aspx?id=13102285
BJC18578_USB | 18578-USB | 8421870676539 | Conector USB tipo A blanco | Conector USB tipo A blanco BJC, con referencia 18578-USB de la familia Iris Compatible con USB 2.0 (Emborme por tornillos) Envase 1 |  | 1 | u | 63.74 | https://www.construnario.com/bc3/10900/18578_USB_.jpg
BJC22778_BS | 22778-BS | 8421870676737 | Tapa VGA/HDMI/USB blanco Satín | Tapa VGA/HDMI/USB blanco Satín BJC, con referencia 22778-BS de la familia Mega |  | 1 | u | 7.22 | https://www.construnario.com/bc3/10900/22778-BS.jpg https://www.construnario.com/bc3/10900/CMP6485_1_22778-BS_BLANCO_SATIN-1.jpg
BJC22001_BS | 22001-BS | 8421870080121 | Marco 1 elemento Zamak blanco Satín | Marco 1 elemento Zamak blanco Satín BJC, con referencia 22001-BS de la familia Mega |  | 1 | u | 17.71 | https://www.construnario.com/bc3/10900/22001_BS.jpg https://www.construnario.com/bc3/10900/CMP6485_1_22001_BS.jpg | https://www.construnario.com/bc3/10900/CMP6485_files_PM0106_Serie_IRIS-IRIS-MEGA_MECANISMOS.pdf
MTC_AIA010B |  |  | Tubo curvable de PVC, corrugado, negro, diámetro'=20 mm | Tubo curvable de PVC, corrugado, de color negro, de 20 mm de diámetro nominal, para canalización empotrada en obra de fábrica (paredes y techos). Resistencia a la compresión 320 N, resistencia al impacto 1 julio, temperatura de trabajo -5°C hasta 60°C, con grado de protección IP 545 según UNE 20324, no propagador de la llama. Según UNE-EN 61386-1 y UNE-EN 61386-22. |  | 0 | m | 0.15
BJC2373_I | 2373-I | 8421870650607 | Caja universal cuadrada, referencia 2373-I de BJC. 60 mm | Caja universal cuadrada Material termoplástico de BJC, con referencia 2373-I |  | 1 | u | 0.31 | https://www.construnario.com/bc3/10900/2373-I.jpg https://www.construnario.com/bc3/10900/CMP6485_1_P_2373_I.jpg | https://www.construnario.com/bc3/10900/CMP6485_files_PM0017_CAJAS_PARA_ACCESORIOS_ELECTRICOS.pdf
MTC_PMATAUX |  |  | Pequeño material |  |  | 0 | % | 3
MOC_002 |  |  | Oficial 1ª electricista |  |  | 0 | h | 22
MOC_100 |  |  | Ayudante electricista |  |  | 0 | h | 20.3
PBJC_11011215D |  |  | Pulsador desconexión blanco Satín, serie Mega | Punto pulsador timbre realizado con pulsador timbre blanco Satín de la serie BJC Mega. - Formado por las refs. 18512, 22716-BS, 22001-BS. - Tubo PVC corrugado de M 20/gp5. - Conductor rígido de 1,5 mm2 de Cu. - Aislamiento VV 750 V. - Incluyendo caja de registro, caja de mecanismo universal con tornillos, totalmente montado e instalado. |  | 0 | u | 32.77 |  |  | https://www.construnario.com/diccionario/ficha_producto.aspx?id=13102258
BJC18512 | 18512 | 8421870050094 | Pulsador de desconexión, referencia 18512 de las series Iris y Mega de BJC | Pulsador de desconexión, referencia 18512 de las series Iris y Mega de BJC. 10 A 250 V~ |  | 1 | u | 7.82 | https://www.construnario.com/bc3/10900/18512.png
BJC22716_BS | 22716-BS | 8421870083764 | Tecla pulsador timbre blanco Satín | Tecla pulsador timbre blanco Satín BJC, con referencia 22716-BS de la familia Mega |  | 1 | u | 5.98 | https://www.construnario.com/bc3/10900/22716_BS.jpg https://www.construnario.com/bc3/10900/CMP6485_1_22716_BS.jpg | https://www.construnario.com/bc3/10900/CMP6485_files_AENOR_teclas_IRIS-MEGA.pdf
BJC22001_BS | 22001-BS | 8421870080121 | Marco 1 elemento Zamak blanco Satín | Marco 1 elemento Zamak blanco Satín BJC, con referencia 22001-BS de la familia Mega |  | 1 | u | 17.71 | https://www.construnario.com/bc3/10900/22001_BS.jpg https://www.construnario.com/bc3/10900/CMP6485_1_22001_BS.jpg | https://www.construnario.com/bc3/10900/CMP6485_files_PM0106_Serie_IRIS-IRIS-MEGA_MECANISMOS.pdf
MTC_AIA010B |  |  | Tubo curvable de PVC, corrugado, negro, diámetro'=20 mm | Tubo curvable de PVC, corrugado, de color negro, de 20 mm de diámetro nominal, para canalización empotrada en obra de fábrica (paredes y techos). Resistencia a la compresión 320 N, resistencia al impacto 1 julio, temperatura de trabajo -5°C hasta 60°C, con grado de protección IP 545 según UNE 20324, no propagador de la llama. Según UNE-EN 61386-1 y UNE-EN 61386-22. |  | 0 | m | 0.15
MTC_TTC020A |  |  | Conductor rígido unipolar de cobre, aislado, 750 V y 2,5 mm² de sección, para red equipotencial |  |  | 0 | m | 0.12
BJC2373_I | 2373-I | 8421870650607 | Caja universal cuadrada, referencia 2373-I de BJC. 60 mm | Caja universal cuadrada Material termoplástico de BJC, con referencia 2373-I |  | 1 | u | 0.31 | https://www.construnario.com/bc3/10900/2373-I.jpg https://www.construnario.com/bc3/10900/CMP6485_1_P_2373_I.jpg | https://www.construnario.com/bc3/10900/CMP6485_files_PM0017_CAJAS_PARA_ACCESORIOS_ELECTRICOS.pdf
MTC_PMATAUX |  |  | Pequeño material |  |  | 0 | % | 3
MOC_002 |  |  | Oficial 1ª electricista |  |  | 0 | h | 22
MOC_100 |  |  | Ayudante electricista |  |  | 0 | h | 20.3
PBJC_11011216D |  |  | Pulsador desconexión con visor blanco Satín, serie Mega | Punto pulsador timbre realizado con pulsador timbre con visor blanco Satín de la serie BJC MEGA. - Formado por las refs. 18512, 22716-BSL, 22001-BS, 18039-2AZ. - Tubo PVC corrugado de M 20/gp5. - Conductor rígido de 1,5 mm2 de Cu. - Aislamiento VV 750 V. - Incluyendo caja de registro, caja de mecanismo de modulo estrecho con tornillos, totalmente montado e instalado. |  | 0 | u | 43.19 |  |  | https://www.construnario.com/diccionario/ficha_producto.aspx?id=13102260
BJC18512 | 18512 | 8421870050094 | Pulsador de desconexión, referencia 18512 de las series Iris y Mega de BJC | Pulsador de desconexión, referencia 18512 de las series Iris y Mega de BJC. 10 A 250 V~ |  | 1 | u | 7.82 | https://www.construnario.com/bc3/10900/18512.png
BJC22716_BSL | 22716-BSL | 8421870083870 | Tecla pulsador timbre con visor blanco Satín | Tecla pulsador timbre con visor blanco Satín BJC, con referencia 22716-BSL de la familia Mega |  | 1 | u | 6.58 | https://www.construnario.com/bc3/10900/22716_BSL.jpg https://www.construnario.com/bc3/10900/CMP6485_1_22716_BSL.jpg | https://www.construnario.com/bc3/10900/CMP6485_files_AENOR_teclas_IRIS-MEGA.pdf
BJC22001_BS | 22001-BS | 8421870080121 | Marco 1 elemento Zamak blanco Satín | Marco 1 elemento Zamak blanco Satín BJC, con referencia 22001-BS de la familia Mega |  | 1 | u | 17.71 | https://www.construnario.com/bc3/10900/22001_BS.jpg https://www.construnario.com/bc3/10900/CMP6485_1_22001_BS.jpg | https://www.construnario.com/bc3/10900/CMP6485_files_PM0106_Serie_IRIS-IRIS-MEGA_MECANISMOS.pdf
BJC18039_2AZ | 18039-2AZ | 8421870661382 | Señalizador luminoso LED azul | Señalizador luminoso LED azul BJC, con referencia 18039-2AZ de la familia Iris |  | 1 | u | 9.51 | https://www.construnario.com/bc3/10900/18039_2.jpg
MTC_AIA010B |  |  | Tubo curvable de PVC, corrugado, negro, diámetro'=20 mm | Tubo curvable de PVC, corrugado, de color negro, de 20 mm de diámetro nominal, para canalización empotrada en obra de fábrica (paredes y techos). Resistencia a la compresión 320 N, resistencia al impacto 1 julio, temperatura de trabajo -5°C hasta 60°C, con grado de protección IP 545 según UNE 20324, no propagador de la llama. Según UNE-EN 61386-1 y UNE-EN 61386-22. |  | 0 | m | 0.15
MTC_TTC020A |  |  | Conductor rígido unipolar de cobre, aislado, 750 V y 2,5 mm² de sección, para red equipotencial |  |  | 0 | m | 0.12
BJC2373_I | 2373-I | 8421870650607 | Caja universal cuadrada, referencia 2373-I de BJC. 60 mm | Caja universal cuadrada Material termoplástico de BJC, con referencia 2373-I |  | 1 | u | 0.31 | https://www.construnario.com/bc3/10900/2373-I.jpg https://www.construnario.com/bc3/10900/CMP6485_1_P_2373_I.jpg | https://www.construnario.com/bc3/10900/CMP6485_files_PM0017_CAJAS_PARA_ACCESORIOS_ELECTRICOS.pdf
MTC_PMATAUX |  |  | Pequeño material |  |  | 0 | % | 3
MOC_002 |  |  | Oficial 1ª electricista |  |  | 0 | h | 22
MOC_100 |  |  | Ayudante electricista |  |  | 0 | h | 20.3
Metal soft, serie Mega
Aluminio Fusión, serie Mega
PBJC_11012101 |  |  | Base enchufe 2P + TT segur. lat. aluminio Fusión, serie Mega | Base de enchufe con toma de tierra lateral realizada con base enchufe 2P + TT seguridad lateral aluminio Fusión de la serie BJC Mega. - Formada por las refs. 18524, 22724-AF, 22001-AF. - Tubo PVC corrugado de M 20/gp5. - Conductor rígido de 2,5 mm2 de Cu. - Aislamiento VV 750 V. - En sistema monofásico con toma de tierra (fase, neutro y tierra), incluyendo caja de registro, caja de mecanismo universal con tornillos, totalmente montado e instalado. |  | 0 | u | 28.14 | https://www.construnario.com/bc3/10900/0561.jpg |  | https://www.construnario.com/diccionario/ficha_producto.aspx?id=13102288
BJC18524 | 18524 | 8421870623328 | Base enchufe 2P + TT lateral segur, referencia 18524 de BJC | Base enchufe 2P + TT lateral segur. BJC, con referencia 18524 de la familia Iris |  | 1 | u | 6.07 | https://www.construnario.com/bc3/10900/18524.png | https://www.construnario.com/bc3/10900/CMP6485_files_DECLARACION_REACH.pdf
BJC22724_AF | 22724-AF | 8421870624035 | Tapa enchufe 2P+TT segur. lat. aluminio Fusión | Tapa enchufe 2P+TT segur. lat. aluminio Fusión BJC, con referencia 22724-AF de la familia Mega |  | 1 | u | 5.26 | https://www.construnario.com/bc3/10900/22724_AF.jpg | https://www.construnario.com/bc3/10900/CMP6485_files_PM0159_Serie_DELTA_BASES.pdf
BJC22001_AF | 22001-AF | 8421870080039 | Marco 1 elemento Zamak aluminio Fusión | Marco 1 elemento Zamak aluminio Fusión BJC, con referencia 22001-AF de la familia Mega |  | 1 | u | 15.68 | https://www.construnario.com/bc3/10900/22001_AF.jpg https://www.construnario.com/bc3/10900/CMP6485_1_22001_AF.jpg | https://www.construnario.com/bc3/10900/CMP6485_files_PM0106_Serie_IRIS-IRIS-MEGA_MECANISMOS.pdf
MTC_AIA010B |  |  | Tubo curvable de PVC, corrugado, negro, diámetro'=20 mm | Tubo curvable de PVC, corrugado, de color negro, de 20 mm de diámetro nominal, para canalización empotrada en obra de fábrica (paredes y techos). Resistencia a la compresión 320 N, resistencia al impacto 1 julio, temperatura de trabajo -5°C hasta 60°C, con grado de protección IP 545 según UNE 20324, no propagador de la llama. Según UNE-EN 61386-1 y UNE-EN 61386-22. |  | 0 | m | 0.15
MTC_TTC020A |  |  | Conductor rígido unipolar de cobre, aislado, 750 V y 2,5 mm² de sección, para red equipotencial |  |  | 0 | m | 0.12
BJC2373_I | 2373-I | 8421870650607 | Caja universal cuadrada, referencia 2373-I de BJC. 60 mm | Caja universal cuadrada Material termoplástico de BJC, con referencia 2373-I |  | 1 | u | 0.31 | https://www.construnario.com/bc3/10900/2373-I.jpg https://www.construnario.com/bc3/10900/CMP6485_1_P_2373_I.jpg | https://www.construnario.com/bc3/10900/CMP6485_files_PM0017_CAJAS_PARA_ACCESORIOS_ELECTRICOS.pdf
MTC_PMATAUX |  |  | Pequeño material |  |  | 0 | % | 3
MOC_002 |  |  | Oficial 1ª electricista |  |  | 0 | h | 22
MOC_100 |  |  | Ayudante electricista |  |  | 0 | h | 20.3
PBJC_11012102 |  |  | Conmutador simple aluminio Fusión, serie Mega | Punto conmutado simple realizado con conmutador simple aluminio Fusión de la serie BJC Mega. - Formado por las refs. 18506, 22705-AF, 22001-AF. - Tubo PVC corrugado de M 20/gp5. - Conductor rígido de 1,5 mm2 de Cu. - Aislamiento VV 750 V. - Incluyendo caja de registro, caja de mecanismo de modulo estrecho con tornillos, totalmente montado e instalado. |  | 0 | u | 29.48 | https://www.construnario.com/bc3/10900/1204.jpg |  | https://www.construnario.com/diccionario/ficha_producto.aspx?id=13102289
BJC18506 | 18506 | 8421870050049 | Conmutador simple, referencia 18506 de BJC | Conmutador simple BJC, con referencia 18506 de la familia Iris |  | 1 | u | 7.08 | https://www.construnario.com/bc3/10900/18506.png | https://www.construnario.com/bc3/10900/CMP6485_files_Interruptores-información_cargas_SBL.pdf https://www.construnario.com/bc3/10900/CMP6485_files_PM0188_Serie_i-System_(Miro&Line)-Style_MECANISMOS.pdf
BJC22705_AF | 22705-AF | 8421870082385 | Tecla interruptor/conmut./cruzam. aluminio Fusión | Tecla interruptor/conmut./cruzam. aluminio Fusión BJC, con referencia 22705-AF de la familia Mega |  | 1 | u | 5.55 | https://www.construnario.com/bc3/10900/22705_AF.jpg | https://www.construnario.com/bc3/10900/CMP6485_files_AENOR_teclas_IRIS-MEGA.pdf
BJC22001_AF | 22001-AF | 8421870080039 | Marco 1 elemento Zamak aluminio Fusión | Marco 1 elemento Zamak aluminio Fusión BJC, con referencia 22001-AF de la familia Mega |  | 1 | u | 15.68 | https://www.construnario.com/bc3/10900/22001_AF.jpg https://www.construnario.com/bc3/10900/CMP6485_1_22001_AF.jpg | https://www.construnario.com/bc3/10900/CMP6485_files_PM0106_Serie_IRIS-IRIS-MEGA_MECANISMOS.pdf
MTC_AIA010B |  |  | Tubo curvable de PVC, corrugado, negro, diámetro'=20 mm | Tubo curvable de PVC, corrugado, de color negro, de 20 mm de diámetro nominal, para canalización empotrada en obra de fábrica (paredes y techos). Resistencia a la compresión 320 N, resistencia al impacto 1 julio, temperatura de trabajo -5°C hasta 60°C, con grado de protección IP 545 según UNE 20324, no propagador de la llama. Según UNE-EN 61386-1 y UNE-EN 61386-22. |  | 0 | m | 0.15
MTC_TTC020A |  |  | Conductor rígido unipolar de cobre, aislado, 750 V y 2,5 mm² de sección, para red equipotencial |  |  | 0 | m | 0.12
BJC2373_I | 2373-I | 8421870650607 | Caja universal cuadrada, referencia 2373-I de BJC. 60 mm | Caja universal cuadrada Material termoplástico de BJC, con referencia 2373-I |  | 1 | u | 0.31 | https://www.construnario.com/bc3/10900/2373-I.jpg https://www.construnario.com/bc3/10900/CMP6485_1_P_2373_I.jpg | https://www.construnario.com/bc3/10900/CMP6485_files_PM0017_CAJAS_PARA_ACCESORIOS_ELECTRICOS.pdf
MTC_PMATAUX |  |  | Pequeño material |  |  | 0 | % | 3
MOC_002 |  |  | Oficial 1ª electricista |  |  | 0 | h | 22
MOC_100 |  |  | Ayudante electricista |  |  | 0 | h | 20.3
PBJC_11012103 |  |  | Conmutador simple con visor aluminio Fusión, serie Mega | Punto conmutado simple con visor realizado con conmutador simple con visor aluminio Fusión de la serie BJC Mega. - Formado por las refs. 18506, 22705-AFL, 22001-AF, 18039-2AZ. - Tubo PVC corrugado de M 20/gp5. - Conductor rígido de 1,5 mm2 de Cu. - Aislamiento VV 750 V. - Incluyendo caja de registro, caja de mecanismo de modulo estrecho con tornillos, totalmente montado e instalado. |  | 0 | u | 39.86 | https://www.construnario.com/bc3/10900/1242az.jpg |  | https://www.construnario.com/diccionario/ficha_producto.aspx?id=13102290
BJC18506 | 18506 | 8421870050049 | Conmutador simple, referencia 18506 de BJC | Conmutador simple BJC, con referencia 18506 de la familia Iris |  | 1 | u | 7.08 | https://www.construnario.com/bc3/10900/18506.png | https://www.construnario.com/bc3/10900/CMP6485_files_Interruptores-información_cargas_SBL.pdf https://www.construnario.com/bc3/10900/CMP6485_files_PM0188_Serie_i-System_(Miro&Line)-Style_MECANISMOS.pdf
BJC22705_AFL | 22705-AFL | 8421870082491 | Tecla interruptor/conmut./cruzam. con visor aluminio Fusión | Tecla interruptor/conmut./cruzam. con visor aluminio Fusión BJC, con referencia 22705-AFL de la familia Mega |  | 1 | u | 6.12 | https://www.construnario.com/bc3/10900/22705_AFL.jpg | https://www.construnario.com/bc3/10900/CMP6485_files_AENOR_teclas_IRIS-MEGA.pdf
BJC22001_AF | 22001-AF | 8421870080039 | Marco 1 elemento Zamak aluminio Fusión | Marco 1 elemento Zamak aluminio Fusión BJC, con referencia 22001-AF de la familia Mega |  | 1 | u | 15.68 | https://www.construnario.com/bc3/10900/22001_AF.jpg https://www.construnario.com/bc3/10900/CMP6485_1_22001_AF.jpg | https://www.construnario.com/bc3/10900/CMP6485_files_PM0106_Serie_IRIS-IRIS-MEGA_MECANISMOS.pdf
BJC18039_2AZ | 18039-2AZ | 8421870661382 | Señalizador luminoso LED azul | Señalizador luminoso LED azul BJC, con referencia 18039-2AZ de la familia Iris |  | 1 | u | 9.51 | https://www.construnario.com/bc3/10900/18039_2.jpg
MTC_AIA010B |  |  | Tubo curvable de PVC, corrugado, negro, diámetro'=20 mm | Tubo curvable de PVC, corrugado, de color negro, de 20 mm de diámetro nominal, para canalización empotrada en obra de fábrica (paredes y techos). Resistencia a la compresión 320 N, resistencia al impacto 1 julio, temperatura de trabajo -5°C hasta 60°C, con grado de protección IP 545 según UNE 20324, no propagador de la llama. Según UNE-EN 61386-1 y UNE-EN 61386-22. |  | 0 | m | 0.15
MTC_TTC020A |  |  | Conductor rígido unipolar de cobre, aislado, 750 V y 2,5 mm² de sección, para red equipotencial |  |  | 0 | m | 0.12
BJC2373_I | 2373-I | 8421870650607 | Caja universal cuadrada, referencia 2373-I de BJC. 60 mm | Caja universal cuadrada Material termoplástico de BJC, con referencia 2373-I |  | 1 | u | 0.31 | https://www.construnario.com/bc3/10900/2373-I.jpg https://www.construnario.com/bc3/10900/CMP6485_1_P_2373_I.jpg | https://www.construnario.com/bc3/10900/CMP6485_files_PM0017_CAJAS_PARA_ACCESORIOS_ELECTRICOS.pdf
MTC_PMATAUX |  |  | Pequeño material |  |  | 0 | % | 3
MOC_002 |  |  | Oficial 1ª electricista |  |  | 0 | h | 22
MOC_100 |  |  | Ayudante electricista |  |  | 0 | h | 20.3
PBJC_11012104 |  |  | Conmutador doble aluminio Fusión, serie Mega | Punto conmutado doble realizado con conmutador doble aluminio Fusión de la serie BJC Mega. - Formado por las refs. 18510, 22709-AF, 22001-AF. - Tubo PVC corrugado de M 20/gp5. - Conductor rígido de 1,5 mm2 de Cu. - Aislamiento VV 750 V. - Incluyendo caja de registro, caja de mecanismo de modulo estrecho con tornillos, totalmente montado e instalado. |  | 0 | u | 40.98 | https://www.construnario.com/bc3/10900/102 1280.jpg |  | https://www.construnario.com/diccionario/ficha_producto.aspx?id=13102291
BJC18510 | 18510 | 8421870050087 | Conmutador doble, referencia 18510 de BJC | Conmutador doble BJC, con referencia 18510 de la familia Iris |  | 1 | u | 16.47 | https://www.construnario.com/bc3/10900/18510.png | https://www.construnario.com/bc3/10900/CMP6485_files_Interruptores-información_cargas_SBL.pdf
BJC22709_AF | 22709-AF | 8421870082828 | Tecla doble interruptor/conmutador aluminio Fusión | Tecla doble interruptor/conmutador aluminio Fusión BJC, con referencia 22709-AF de la familia Mega |  | 1 | u | 7.33 | https://www.construnario.com/bc3/10900/22709_AF.jpg | https://www.construnario.com/bc3/10900/CMP6485_files_AENOR_teclas_IRIS-MEGA.pdf
BJC22001_AF | 22001-AF | 8421870080039 | Marco 1 elemento Zamak aluminio Fusión | Marco 1 elemento Zamak aluminio Fusión BJC, con referencia 22001-AF de la familia Mega |  | 1 | u | 15.68 | https://www.construnario.com/bc3/10900/22001_AF.jpg https://www.construnario.com/bc3/10900/CMP6485_1_22001_AF.jpg | https://www.construnario.com/bc3/10900/CMP6485_files_PM0106_Serie_IRIS-IRIS-MEGA_MECANISMOS.pdf
MTC_AIA010B |  |  | Tubo curvable de PVC, corrugado, negro, diámetro'=20 mm | Tubo curvable de PVC, corrugado, de color negro, de 20 mm de diámetro nominal, para canalización empotrada en obra de fábrica (paredes y techos). Resistencia a la compresión 320 N, resistencia al impacto 1 julio, temperatura de trabajo -5°C hasta 60°C, con grado de protección IP 545 según UNE 20324, no propagador de la llama. Según UNE-EN 61386-1 y UNE-EN 61386-22. |  | 0 | m | 0.15
MTC_TTC020A |  |  | Conductor rígido unipolar de cobre, aislado, 750 V y 2,5 mm² de sección, para red equipotencial |  |  | 0 | m | 0.12
BJC2373_I | 2373-I | 8421870650607 | Caja universal cuadrada, referencia 2373-I de BJC. 60 mm | Caja universal cuadrada Material termoplástico de BJC, con referencia 2373-I |  | 1 | u | 0.31 | https://www.construnario.com/bc3/10900/2373-I.jpg https://www.construnario.com/bc3/10900/CMP6485_1_P_2373_I.jpg | https://www.construnario.com/bc3/10900/CMP6485_files_PM0017_CAJAS_PARA_ACCESORIOS_ELECTRICOS.pdf
MTC_PMATAUX |  |  | Pequeño material |  |  | 0 | % | 3
MOC_002 |  |  | Oficial 1ª electricista |  |  | 0 | h | 22
MOC_100 |  |  | Ayudante electricista |  |  | 0 | h | 20.3
PBJC_11012105 |  |  | Conmutador doble con visor aluminio Fusión, serie Mega | Punto conmutado doble realizado con conmutador doble con visor aluminio Fusión de la serie BJC Mega. - Formado por las refs. 18510, 22709-AFL, 22001-AF, 18039-2AZ. - Tubo PVC corrugado de M 20/gp5. - Conductor rígido de 1,5 mm2 de Cu. - Aislamiento VV 750 V. - Incluyendo caja de registro, caja de mecanismo de modulo estrecho con tornillos, totalmente montado e instalado. |  | 0 | u | 51.83 | https://www.construnario.com/bc3/10900/1318az.jpg |  | https://www.construnario.com/diccionario/ficha_producto.aspx?id=13102292
BJC18510 | 18510 | 8421870050087 | Conmutador doble, referencia 18510 de BJC | Conmutador doble BJC, con referencia 18510 de la familia Iris |  | 1 | u | 16.47 | https://www.construnario.com/bc3/10900/18510.png | https://www.construnario.com/bc3/10900/CMP6485_files_Interruptores-información_cargas_SBL.pdf
BJC22709_AFL | 22709-AFL | 8421870082934 | Tecla doble interruptor/conmutador con visor aluminio Fusión | Tecla doble interruptor/conmutador con visor aluminio Fusión BJC, con referencia 22709-AFL de la familia Mega |  | 1 | u | 8.35 | https://www.construnario.com/bc3/10900/22709_AFL.jpg | https://www.construnario.com/bc3/10900/CMP6485_files_AENOR_teclas_IRIS-MEGA.pdf
BJC22001_AF | 22001-AF | 8421870080039 | Marco 1 elemento Zamak aluminio Fusión | Marco 1 elemento Zamak aluminio Fusión BJC, con referencia 22001-AF de la familia Mega |  | 1 | u | 15.68 | https://www.construnario.com/bc3/10900/22001_AF.jpg https://www.construnario.com/bc3/10900/CMP6485_1_22001_AF.jpg | https://www.construnario.com/bc3/10900/CMP6485_files_PM0106_Serie_IRIS-IRIS-MEGA_MECANISMOS.pdf
BJC18039_2AZ | 18039-2AZ | 8421870661382 | Señalizador luminoso LED azul | Señalizador luminoso LED azul BJC, con referencia 18039-2AZ de la familia Iris |  | 1 | u | 9.51 | https://www.construnario.com/bc3/10900/18039_2.jpg
MTC_AIA010B |  |  | Tubo curvable de PVC, corrugado, negro, diámetro'=20 mm | Tubo curvable de PVC, corrugado, de color negro, de 20 mm de diámetro nominal, para canalización empotrada en obra de fábrica (paredes y techos). Resistencia a la compresión 320 N, resistencia al impacto 1 julio, temperatura de trabajo -5°C hasta 60°C, con grado de protección IP 545 según UNE 20324, no propagador de la llama. Según UNE-EN 61386-1 y UNE-EN 61386-22. |  | 0 | m | 0.15
MTC_TTC020A |  |  | Conductor rígido unipolar de cobre, aislado, 750 V y 2,5 mm² de sección, para red equipotencial |  |  | 0 | m | 0.12
BJC2373_I | 2373-I | 8421870650607 | Caja universal cuadrada, referencia 2373-I de BJC. 60 mm | Caja universal cuadrada Material termoplástico de BJC, con referencia 2373-I |  | 1 | u | 0.31 | https://www.construnario.com/bc3/10900/2373-I.jpg https://www.construnario.com/bc3/10900/CMP6485_1_P_2373_I.jpg | https://www.construnario.com/bc3/10900/CMP6485_files_PM0017_CAJAS_PARA_ACCESORIOS_ELECTRICOS.pdf
MTC_PMATAUX |  |  | Pequeño material |  |  | 0 | % | 3
MOC_002 |  |  | Oficial 1ª electricista |  |  | 0 | h | 22
MOC_100 |  |  | Ayudante electricista |  |  | 0 | h | 20.3
PBJC_11012106 |  |  | Cruzamiento simple aluminio Fusión, serie Mega | Punto de cruzamiento realizado con cruzamiento simple aluminio Fusión de la serie BJC Mega. - Formado por las refs. 18507, 22705-AF, 22001-AF. - Tubo PVC corrugado de M 20/gp5. - Conductor rígido de 1,5 mm2 de Cu. - Aislamiento VV 750 V. - Incluyendo caja de registro, caja de mecanismo de modulo estrecho con tornillos, totalmente montado e instalado. |  | 0 | u | 39.06 | https://www.construnario.com/bc3/10900/1356.jpg |  | https://www.construnario.com/diccionario/ficha_producto.aspx?id=13102293
BJC18507 | 18507 | 8421870050056 | Cruzamiento simple, referencia 18507 de BJC | Cruzamiento simple BJC, con referencia 18507 de la familia Iris |  | 1 | u | 16.38 | https://www.construnario.com/bc3/10900/18507.png | https://www.construnario.com/bc3/10900/CMP6485_files_PM0106_Serie_IRIS-IRIS-MEGA_MECANISMOS.pdf https://www.construnario.com/bc3/10900/CMP6485_files_AENOR_mecanismos_IRIS-MEGA.pdf
BJC22705_AF | 22705-AF | 8421870082385 | Tecla interruptor/conmut./cruzam. aluminio Fusión | Tecla interruptor/conmut./cruzam. aluminio Fusión BJC, con referencia 22705-AF de la familia Mega |  | 1 | u | 5.55 | https://www.construnario.com/bc3/10900/22705_AF.jpg | https://www.construnario.com/bc3/10900/CMP6485_files_AENOR_teclas_IRIS-MEGA.pdf
BJC22001_AF | 22001-AF | 8421870080039 | Marco 1 elemento Zamak aluminio Fusión | Marco 1 elemento Zamak aluminio Fusión BJC, con referencia 22001-AF de la familia Mega |  | 1 | u | 15.68 | https://www.construnario.com/bc3/10900/22001_AF.jpg https://www.construnario.com/bc3/10900/CMP6485_1_22001_AF.jpg | https://www.construnario.com/bc3/10900/CMP6485_files_PM0106_Serie_IRIS-IRIS-MEGA_MECANISMOS.pdf
MTC_AIA010B |  |  | Tubo curvable de PVC, corrugado, negro, diámetro'=20 mm | Tubo curvable de PVC, corrugado, de color negro, de 20 mm de diámetro nominal, para canalización empotrada en obra de fábrica (paredes y techos). Resistencia a la compresión 320 N, resistencia al impacto 1 julio, temperatura de trabajo -5°C hasta 60°C, con grado de protección IP 545 según UNE 20324, no propagador de la llama. Según UNE-EN 61386-1 y UNE-EN 61386-22. |  | 0 | m | 0.15
MTC_TTC020A |  |  | Conductor rígido unipolar de cobre, aislado, 750 V y 2,5 mm² de sección, para red equipotencial |  |  | 0 | m | 0.12
BJC2373_I | 2373-I | 8421870650607 | Caja universal cuadrada, referencia 2373-I de BJC. 60 mm | Caja universal cuadrada Material termoplástico de BJC, con referencia 2373-I |  | 1 | u | 0.31 | https://www.construnario.com/bc3/10900/2373-I.jpg https://www.construnario.com/bc3/10900/CMP6485_1_P_2373_I.jpg | https://www.construnario.com/bc3/10900/CMP6485_files_PM0017_CAJAS_PARA_ACCESORIOS_ELECTRICOS.pdf
MTC_PMATAUX |  |  | Pequeño material |  |  | 0 | % | 3
MOC_002 |  |  | Oficial 1ª electricista |  |  | 0 | h | 22
MOC_100 |  |  | Ayudante electricista |  |  | 0 | h | 20.3
PBJC_11012107 |  |  | Cruzamiento simple con visor aluminio Fusión, serie Mega | Punto de cruzamiento con visor realizado con cruzamiento simple con visor aluminio Fusión de la serie BJC Mega. - Formado por las refs. 18507, 22705-AFL, 22001-AF, 18039-2AZ. - Tubo PVC corrugado de M 20/gp5. - Conductor rígido de 1,5 mm2 de Cu. - Aislamiento VV 750 V. - Incluyendo caja de registro, caja de mecanismo de modulo estrecho con tornillos, totalmente montado e instalado. |  | 0 | u | 49.44 | https://www.construnario.com/bc3/10900/1242az.jpg |  | https://www.construnario.com/diccionario/ficha_producto.aspx?id=13102294
BJC18507 | 18507 | 8421870050056 | Cruzamiento simple, referencia 18507 de BJC | Cruzamiento simple BJC, con referencia 18507 de la familia Iris |  | 1 | u | 16.38 | https://www.construnario.com/bc3/10900/18507.png | https://www.construnario.com/bc3/10900/CMP6485_files_PM0106_Serie_IRIS-IRIS-MEGA_MECANISMOS.pdf https://www.construnario.com/bc3/10900/CMP6485_files_AENOR_mecanismos_IRIS-MEGA.pdf
BJC22705_AFL | 22705-AFL | 8421870082491 | Tecla interruptor/conmut./cruzam. con visor aluminio Fusión | Tecla interruptor/conmut./cruzam. con visor aluminio Fusión BJC, con referencia 22705-AFL de la familia Mega |  | 1 | u | 6.12 | https://www.construnario.com/bc3/10900/22705_AFL.jpg | https://www.construnario.com/bc3/10900/CMP6485_files_AENOR_teclas_IRIS-MEGA.pdf
BJC22001_AF | 22001-AF | 8421870080039 | Marco 1 elemento Zamak aluminio Fusión | Marco 1 elemento Zamak aluminio Fusión BJC, con referencia 22001-AF de la familia Mega |  | 1 | u | 15.68 | https://www.construnario.com/bc3/10900/22001_AF.jpg https://www.construnario.com/bc3/10900/CMP6485_1_22001_AF.jpg | https://www.construnario.com/bc3/10900/CMP6485_files_PM0106_Serie_IRIS-IRIS-MEGA_MECANISMOS.pdf
BJC18039_2AZ | 18039-2AZ | 8421870661382 | Señalizador luminoso LED azul | Señalizador luminoso LED azul BJC, con referencia 18039-2AZ de la familia Iris |  | 1 | u | 9.51 | https://www.construnario.com/bc3/10900/18039_2.jpg
MTC_AIA010B |  |  | Tubo curvable de PVC, corrugado, negro, diámetro'=20 mm | Tubo curvable de PVC, corrugado, de color negro, de 20 mm de diámetro nominal, para canalización empotrada en obra de fábrica (paredes y techos). Resistencia a la compresión 320 N, resistencia al impacto 1 julio, temperatura de trabajo -5°C hasta 60°C, con grado de protección IP 545 según UNE 20324, no propagador de la llama. Según UNE-EN 61386-1 y UNE-EN 61386-22. |  | 0 | m | 0.15
MTC_TTC020A |  |  | Conductor rígido unipolar de cobre, aislado, 750 V y 2,5 mm² de sección, para red equipotencial |  |  | 0 | m | 0.12
BJC2373_I | 2373-I | 8421870650607 | Caja universal cuadrada, referencia 2373-I de BJC. 60 mm | Caja universal cuadrada Material termoplástico de BJC, con referencia 2373-I |  | 1 | u | 0.31 | https://www.construnario.com/bc3/10900/2373-I.jpg https://www.construnario.com/bc3/10900/CMP6485_1_P_2373_I.jpg | https://www.construnario.com/bc3/10900/CMP6485_files_PM0017_CAJAS_PARA_ACCESORIOS_ELECTRICOS.pdf
MTC_PMATAUX |  |  | Pequeño material |  |  | 0 | % | 3
MOC_002 |  |  | Oficial 1ª electricista |  |  | 0 | h | 22
MOC_100 |  |  | Ayudante electricista |  |  | 0 | h | 20.3
PBJC_11012108 |  |  | Interruptor unipolar aluminio Fusión, serie Mega | Punto de luz sencillo realizado con interruptor unipolar aluminio Fusión de la serie BJC Mega. - Formado por las refs. 18505, 22705-AF, 22001-AF. - Tubo PVC corrugado de M 20/gp5. - Conductor rígido de 1,5 mm2 de Cu. - Aislamiento VV 750 V. - Incluyendo caja de registro, caja de mecanismo de modulo estrecho con tornillos, totalmente montado e instalado. |  | 0 | u | 28.71 | https://www.construnario.com/bc3/10900/1432.jpg |  | https://www.construnario.com/diccionario/ficha_producto.aspx?id=13102295
BJC18505 | 18505 | 8421870050032 | Interruptor unipolar, referencia 18505 de BJC | Interruptor unipolar BJC, con referencia 18505 de la familia Iris |  | 1 | u | 6.33 | https://www.construnario.com/bc3/10900/18505.png | https://www.construnario.com/bc3/10900/CMP6485_files_Interruptores-información_cargas_SBL.pdf
BJC22705_AF | 22705-AF | 8421870082385 | Tecla interruptor/conmut./cruzam. aluminio Fusión | Tecla interruptor/conmut./cruzam. aluminio Fusión BJC, con referencia 22705-AF de la familia Mega |  | 1 | u | 5.55 | https://www.construnario.com/bc3/10900/22705_AF.jpg | https://www.construnario.com/bc3/10900/CMP6485_files_AENOR_teclas_IRIS-MEGA.pdf
BJC22001_AF | 22001-AF | 8421870080039 | Marco 1 elemento Zamak aluminio Fusión | Marco 1 elemento Zamak aluminio Fusión BJC, con referencia 22001-AF de la familia Mega |  | 1 | u | 15.68 | https://www.construnario.com/bc3/10900/22001_AF.jpg https://www.construnario.com/bc3/10900/CMP6485_1_22001_AF.jpg | https://www.construnario.com/bc3/10900/CMP6485_files_PM0106_Serie_IRIS-IRIS-MEGA_MECANISMOS.pdf
MTC_AIA010B |  |  | Tubo curvable de PVC, corrugado, negro, diámetro'=20 mm | Tubo curvable de PVC, corrugado, de color negro, de 20 mm de diámetro nominal, para canalización empotrada en obra de fábrica (paredes y techos). Resistencia a la compresión 320 N, resistencia al impacto 1 julio, temperatura de trabajo -5°C hasta 60°C, con grado de protección IP 545 según UNE 20324, no propagador de la llama. Según UNE-EN 61386-1 y UNE-EN 61386-22. |  | 0 | m | 0.15
MTC_TTC020A |  |  | Conductor rígido unipolar de cobre, aislado, 750 V y 2,5 mm² de sección, para red equipotencial |  |  | 0 | m | 0.12
BJC2373_I | 2373-I | 8421870650607 | Caja universal cuadrada, referencia 2373-I de BJC. 60 mm | Caja universal cuadrada Material termoplástico de BJC, con referencia 2373-I |  | 1 | u | 0.31 | https://www.construnario.com/bc3/10900/2373-I.jpg https://www.construnario.com/bc3/10900/CMP6485_1_P_2373_I.jpg | https://www.construnario.com/bc3/10900/CMP6485_files_PM0017_CAJAS_PARA_ACCESORIOS_ELECTRICOS.pdf
MTC_PMATAUX |  |  | Pequeño material |  |  | 0 | % | 3
MOC_002 |  |  | Oficial 1ª electricista |  |  | 0 | h | 22
MOC_100 |  |  | Ayudante electricista |  |  | 0 | h | 20.3
PBJC_11012109 |  |  | Interruptor unipolar con visor aluminio Fusión, serie Mega | Punto de luz sencillo realizado con interruptor unipolar con visor aluminio Fusión de la serie BJC Mega. - Formado por las refs. 18505, 22705-AFL, 22001-AF, 18039-2AZ. - Tubo PVC corrugado de M 20/gp5. - Conductor rígido de 1,5 mm2 de Cu. - Aislamiento VV 750 V. - Incluyendo caja de registro, caja de mecanismo de modulo estrecho con tornillos, totalmente montado e instalado. |  | 0 | u | 39.09 | https://www.construnario.com/bc3/10900/1242az.jpg |  | https://www.construnario.com/diccionario/ficha_producto.aspx?id=13102296
BJC18505 | 18505 | 8421870050032 | Interruptor unipolar, referencia 18505 de BJC | Interruptor unipolar BJC, con referencia 18505 de la familia Iris |  | 1 | u | 6.33 | https://www.construnario.com/bc3/10900/18505.png | https://www.construnario.com/bc3/10900/CMP6485_files_Interruptores-información_cargas_SBL.pdf
BJC22705_AFL | 22705-AFL | 8421870082491 | Tecla interruptor/conmut./cruzam. con visor aluminio Fusión | Tecla interruptor/conmut./cruzam. con visor aluminio Fusión BJC, con referencia 22705-AFL de la familia Mega |  | 1 | u | 6.12 | https://www.construnario.com/bc3/10900/22705_AFL.jpg | https://www.construnario.com/bc3/10900/CMP6485_files_AENOR_teclas_IRIS-MEGA.pdf
BJC22001_AF | 22001-AF | 8421870080039 | Marco 1 elemento Zamak aluminio Fusión | Marco 1 elemento Zamak aluminio Fusión BJC, con referencia 22001-AF de la familia Mega |  | 1 | u | 15.68 | https://www.construnario.com/bc3/10900/22001_AF.jpg https://www.construnario.com/bc3/10900/CMP6485_1_22001_AF.jpg | https://www.construnario.com/bc3/10900/CMP6485_files_PM0106_Serie_IRIS-IRIS-MEGA_MECANISMOS.pdf
BJC18039_2AZ | 18039-2AZ | 8421870661382 | Señalizador luminoso LED azul | Señalizador luminoso LED azul BJC, con referencia 18039-2AZ de la familia Iris |  | 1 | u | 9.51 | https://www.construnario.com/bc3/10900/18039_2.jpg
MTC_AIA010B |  |  | Tubo curvable de PVC, corrugado, negro, diámetro'=20 mm | Tubo curvable de PVC, corrugado, de color negro, de 20 mm de diámetro nominal, para canalización empotrada en obra de fábrica (paredes y techos). Resistencia a la compresión 320 N, resistencia al impacto 1 julio, temperatura de trabajo -5°C hasta 60°C, con grado de protección IP 545 según UNE 20324, no propagador de la llama. Según UNE-EN 61386-1 y UNE-EN 61386-22. |  | 0 | m | 0.15
MTC_TTC020A |  |  | Conductor rígido unipolar de cobre, aislado, 750 V y 2,5 mm² de sección, para red equipotencial |  |  | 0 | m | 0.12
BJC2373_I | 2373-I | 8421870650607 | Caja universal cuadrada, referencia 2373-I de BJC. 60 mm | Caja universal cuadrada Material termoplástico de BJC, con referencia 2373-I |  | 1 | u | 0.31 | https://www.construnario.com/bc3/10900/2373-I.jpg https://www.construnario.com/bc3/10900/CMP6485_1_P_2373_I.jpg | https://www.construnario.com/bc3/10900/CMP6485_files_PM0017_CAJAS_PARA_ACCESORIOS_ELECTRICOS.pdf
MTC_PMATAUX |  |  | Pequeño material |  |  | 0 | % | 3
MOC_002 |  |  | Oficial 1ª electricista |  |  | 0 | h | 22
MOC_100 |  |  | Ayudante electricista |  |  | 0 | h | 20.3
PBJC_11012110 |  |  | Interruptor bipolar aluminio Fusión, serie Mega | Punto de luz sencillo realizado con interruptor bipolar aluminio Fusión de la serie BJC Mega. - Formado por las refs. 18508, 22708-AF, 22001-AF. - Tubo PVC corrugado de M 20/gp5. - Conductor rígido de 1,5 mm2 de Cu. - Aislamiento VV 750 V. - Incluyendo caja de registro, caja de mecanismo de modulo estrecho con tornillos, totalmente montado e instalado. |  | 0 | u | 37.97 | https://www.construnario.com/bc3/10900/1508.jpg |  | https://www.construnario.com/diccionario/ficha_producto.aspx?id=13102297
BJC18508 | 18508 | 8421870050063 | Interruptor bipolar, referencia 18508 de BJC | Interruptor bipolar BJC, con referencia 18508 de la familia Iris |  | 1 | u | 14.81 | https://www.construnario.com/bc3/10900/18508.png | https://www.construnario.com/bc3/10900/CMP6485_files_Interruptores-información_cargas_SBL.pdf
BJC22708_AF | 22708-AF | 8421870082606 | Tecla interruptor bipolar aluminio Fusión | Tecla interruptor bipolar aluminio Fusión BJC, con referencia 22708-AF de la familia Mega |  | 1 | u | 6.06 | https://www.construnario.com/bc3/10900/22708_AF.jpg | https://www.construnario.com/bc3/10900/CMP6485_files_AENOR_teclas_IRIS-MEGA.pdf
BJC22001_AF | 22001-AF | 8421870080039 | Marco 1 elemento Zamak aluminio Fusión | Marco 1 elemento Zamak aluminio Fusión BJC, con referencia 22001-AF de la familia Mega |  | 1 | u | 15.68 | https://www.construnario.com/bc3/10900/22001_AF.jpg https://www.construnario.com/bc3/10900/CMP6485_1_22001_AF.jpg | https://www.construnario.com/bc3/10900/CMP6485_files_PM0106_Serie_IRIS-IRIS-MEGA_MECANISMOS.pdf
MTC_AIA010B |  |  | Tubo curvable de PVC, corrugado, negro, diámetro'=20 mm | Tubo curvable de PVC, corrugado, de color negro, de 20 mm de diámetro nominal, para canalización empotrada en obra de fábrica (paredes y techos). Resistencia a la compresión 320 N, resistencia al impacto 1 julio, temperatura de trabajo -5°C hasta 60°C, con grado de protección IP 545 según UNE 20324, no propagador de la llama. Según UNE-EN 61386-1 y UNE-EN 61386-22. |  | 0 | m | 0.15
MTC_TTC020A |  |  | Conductor rígido unipolar de cobre, aislado, 750 V y 2,5 mm² de sección, para red equipotencial |  |  | 0 | m | 0.12
BJC2373_I | 2373-I | 8421870650607 | Caja universal cuadrada, referencia 2373-I de BJC. 60 mm | Caja universal cuadrada Material termoplástico de BJC, con referencia 2373-I |  | 1 | u | 0.31 | https://www.construnario.com/bc3/10900/2373-I.jpg https://www.construnario.com/bc3/10900/CMP6485_1_P_2373_I.jpg | https://www.construnario.com/bc3/10900/CMP6485_files_PM0017_CAJAS_PARA_ACCESORIOS_ELECTRICOS.pdf
MTC_PMATAUX |  |  | Pequeño material |  |  | 0 | % | 3
MOC_002 |  |  | Oficial 1ª electricista |  |  | 0 | h | 22
MOC_100 |  |  | Ayudante electricista |  |  | 0 | h | 20.3
PBJC_11012111 |  |  | Interruptor bipolar con visor aluminio Fusión, serie Mega | Punto de luz sencillo realizado con interruptor bipolar con Visor aluminio fusión de la serie BJC Mega. - Formado por las refs. 18508, 22708-AFL, 22001-AF, 18039-2AZ. - Tubo PVC corrugado de M 20/gp5. - Conductor rígido de 1,5 mm2 de Cu. - Aislamiento VV 750 V. - Incluyendo caja de registro, caja de mecanismo de modulo estrecho con tornillos, totalmente montado e instalado. |  | 0 | u | 48.47 | https://www.construnario.com/bc3/10900/1546az.jpg |  | https://www.construnario.com/diccionario/ficha_producto.aspx?id=13102298
BJC18508 | 18508 | 8421870050063 | Interruptor bipolar, referencia 18508 de BJC | Interruptor bipolar BJC, con referencia 18508 de la familia Iris |  | 1 | u | 14.81 | https://www.construnario.com/bc3/10900/18508.png | https://www.construnario.com/bc3/10900/CMP6485_files_Interruptores-información_cargas_SBL.pdf
BJC22708_AFL | 22708-AFL | 8421870082712 | Tecla interruptor bipolar con visor aluminio Fusión | Tecla interruptor bipolar con visor aluminio Fusión BJC, con referencia 22708-AFL de la familia Mega |  | 1 | u | 6.75 | https://www.construnario.com/bc3/10900/22708_AFL.jpg | https://www.construnario.com/bc3/10900/CMP6485_files_AENOR_teclas_IRIS-MEGA.pdf
BJC22001_AF | 22001-AF | 8421870080039 | Marco 1 elemento Zamak aluminio Fusión | Marco 1 elemento Zamak aluminio Fusión BJC, con referencia 22001-AF de la familia Mega |  | 1 | u | 15.68 | https://www.construnario.com/bc3/10900/22001_AF.jpg https://www.construnario.com/bc3/10900/CMP6485_1_22001_AF.jpg | https://www.construnario.com/bc3/10900/CMP6485_files_PM0106_Serie_IRIS-IRIS-MEGA_MECANISMOS.pdf
BJC18039_2AZ | 18039-2AZ | 8421870661382 | Señalizador luminoso LED azul | Señalizador luminoso LED azul BJC, con referencia 18039-2AZ de la familia Iris |  | 1 | u | 9.51 | https://www.construnario.com/bc3/10900/18039_2.jpg
MTC_AIA010B |  |  | Tubo curvable de PVC, corrugado, negro, diámetro'=20 mm | Tubo curvable de PVC, corrugado, de color negro, de 20 mm de diámetro nominal, para canalización empotrada en obra de fábrica (paredes y techos). Resistencia a la compresión 320 N, resistencia al impacto 1 julio, temperatura de trabajo -5°C hasta 60°C, con grado de protección IP 545 según UNE 20324, no propagador de la llama. Según UNE-EN 61386-1 y UNE-EN 61386-22. |  | 0 | m | 0.15
MTC_TTC020A |  |  | Conductor rígido unipolar de cobre, aislado, 750 V y 2,5 mm² de sección, para red equipotencial |  |  | 0 | m | 0.12
BJC2373_I | 2373-I | 8421870650607 | Caja universal cuadrada, referencia 2373-I de BJC. 60 mm | Caja universal cuadrada Material termoplástico de BJC, con referencia 2373-I |  | 1 | u | 0.31 | https://www.construnario.com/bc3/10900/2373-I.jpg https://www.construnario.com/bc3/10900/CMP6485_1_P_2373_I.jpg | https://www.construnario.com/bc3/10900/CMP6485_files_PM0017_CAJAS_PARA_ACCESORIOS_ELECTRICOS.pdf
MTC_PMATAUX |  |  | Pequeño material |  |  | 0 | % | 3
MOC_002 |  |  | Oficial 1ª electricista |  |  | 0 | h | 22
MOC_100 |  |  | Ayudante electricista |  |  | 0 | h | 20.3
PBJC_11012112 |  |  | Interruptor doble aluminio Fusión, serie Mega | Interruptor doble aluminio Fusión de la serie BJC Mega. - Formado por las refs. 18509, 22709-AF, 22001-AF. - Tubo PVC corrugado de M 20/gp5. - Conductor rígido de 1,5 mm2 de Cu. - Aislamiento VV 750 V. - Incluyendo caja de registro, cajas de mecanismo universal con tornillos, totalmente montado e instalado. |  | 0 | u | 39.17 | https://www.construnario.com/bc3/10900/1584.jpg |  | https://www.construnario.com/diccionario/ficha_producto.aspx?id=13102299
BJC18509 | 18509 | 8421870050070 | Interruptor doble, referencia 18509 de BJC | Interruptor doble BJC, con referencia 18509 de la familia Iris |  | 1 | u | 14.71 | https://www.construnario.com/bc3/10900/18509.png | https://www.construnario.com/bc3/10900/CMP6485_files_Interruptores-información_cargas_SBL.pdf
BJC22709_AF | 22709-AF | 8421870082828 | Tecla doble interruptor/conmutador aluminio Fusión | Tecla doble interruptor/conmutador aluminio Fusión BJC, con referencia 22709-AF de la familia Mega |  | 1 | u | 7.33 | https://www.construnario.com/bc3/10900/22709_AF.jpg | https://www.construnario.com/bc3/10900/CMP6485_files_AENOR_teclas_IRIS-MEGA.pdf
BJC22001_AF | 22001-AF | 8421870080039 | Marco 1 elemento Zamak aluminio Fusión | Marco 1 elemento Zamak aluminio Fusión BJC, con referencia 22001-AF de la familia Mega |  | 1 | u | 15.68 | https://www.construnario.com/bc3/10900/22001_AF.jpg https://www.construnario.com/bc3/10900/CMP6485_1_22001_AF.jpg | https://www.construnario.com/bc3/10900/CMP6485_files_PM0106_Serie_IRIS-IRIS-MEGA_MECANISMOS.pdf
MTC_AIA010B |  |  | Tubo curvable de PVC, corrugado, negro, diámetro'=20 mm | Tubo curvable de PVC, corrugado, de color negro, de 20 mm de diámetro nominal, para canalización empotrada en obra de fábrica (paredes y techos). Resistencia a la compresión 320 N, resistencia al impacto 1 julio, temperatura de trabajo -5°C hasta 60°C, con grado de protección IP 545 según UNE 20324, no propagador de la llama. Según UNE-EN 61386-1 y UNE-EN 61386-22. |  | 0 | m | 0.15
MTC_TTC020A |  |  | Conductor rígido unipolar de cobre, aislado, 750 V y 2,5 mm² de sección, para red equipotencial |  |  | 0 | m | 0.12
BJC2373_I | 2373-I | 8421870650607 | Caja universal cuadrada, referencia 2373-I de BJC. 60 mm | Caja universal cuadrada Material termoplástico de BJC, con referencia 2373-I |  | 1 | u | 0.31 | https://www.construnario.com/bc3/10900/2373-I.jpg https://www.construnario.com/bc3/10900/CMP6485_1_P_2373_I.jpg | https://www.construnario.com/bc3/10900/CMP6485_files_PM0017_CAJAS_PARA_ACCESORIOS_ELECTRICOS.pdf
MTC_PMATAUX |  |  | Pequeño material |  |  | 0 | % | 3
MOC_002 |  |  | Oficial 1ª electricista |  |  | 0 | h | 22
MOC_100 |  |  | Ayudante electricista |  |  | 0 | h | 20.3
PBJC_11012113 |  |  | Interruptor doble con visor aluminio Fusión, serie Mega | Interruptor doble con visor aluminio Fusión de la serie BJC Mega. - Formado por las refs. 18509, 22709-AFL, 22001-AF, 18039-2AZ. - Tubo PVC corrugado de M 20/gp5. - Conductor rígido de 1,5 mm2 de Cu. - Aislamiento VV 750 V. - Incluyendo caja de registro, caja de mecanismo universal con tornillos, totalmente montado e instalado. |  | 0 | u | 50.02 | https://www.construnario.com/bc3/10900/1318az.jpg |  | https://www.construnario.com/diccionario/ficha_producto.aspx?id=13102300
BJC18509 | 18509 | 8421870050070 | Interruptor doble, referencia 18509 de BJC | Interruptor doble BJC, con referencia 18509 de la familia Iris |  | 1 | u | 14.71 | https://www.construnario.com/bc3/10900/18509.png | https://www.construnario.com/bc3/10900/CMP6485_files_Interruptores-información_cargas_SBL.pdf
BJC22709_AFL | 22709-AFL | 8421870082934 | Tecla doble interruptor/conmutador con visor aluminio Fusión | Tecla doble interruptor/conmutador con visor aluminio Fusión BJC, con referencia 22709-AFL de la familia Mega |  | 1 | u | 8.35 | https://www.construnario.com/bc3/10900/22709_AFL.jpg | https://www.construnario.com/bc3/10900/CMP6485_files_AENOR_teclas_IRIS-MEGA.pdf
BJC22001_AF | 22001-AF | 8421870080039 | Marco 1 elemento Zamak aluminio Fusión | Marco 1 elemento Zamak aluminio Fusión BJC, con referencia 22001-AF de la familia Mega |  | 1 | u | 15.68 | https://www.construnario.com/bc3/10900/22001_AF.jpg https://www.construnario.com/bc3/10900/CMP6485_1_22001_AF.jpg | https://www.construnario.com/bc3/10900/CMP6485_files_PM0106_Serie_IRIS-IRIS-MEGA_MECANISMOS.pdf
BJC18039_2AZ | 18039-2AZ | 8421870661382 | Señalizador luminoso LED azul | Señalizador luminoso LED azul BJC, con referencia 18039-2AZ de la familia Iris |  | 1 | u | 9.51 | https://www.construnario.com/bc3/10900/18039_2.jpg
MTC_AIA010B |  |  | Tubo curvable de PVC, corrugado, negro, diámetro'=20 mm | Tubo curvable de PVC, corrugado, de color negro, de 20 mm de diámetro nominal, para canalización empotrada en obra de fábrica (paredes y techos). Resistencia a la compresión 320 N, resistencia al impacto 1 julio, temperatura de trabajo -5°C hasta 60°C, con grado de protección IP 545 según UNE 20324, no propagador de la llama. Según UNE-EN 61386-1 y UNE-EN 61386-22. |  | 0 | m | 0.15
MTC_TTC020A |  |  | Conductor rígido unipolar de cobre, aislado, 750 V y 2,5 mm² de sección, para red equipotencial |  |  | 0 | m | 0.12
BJC2373_I | 2373-I | 8421870650607 | Caja universal cuadrada, referencia 2373-I de BJC. 60 mm | Caja universal cuadrada Material termoplástico de BJC, con referencia 2373-I |  | 1 | u | 0.31 | https://www.construnario.com/bc3/10900/2373-I.jpg https://www.construnario.com/bc3/10900/CMP6485_1_P_2373_I.jpg | https://www.construnario.com/bc3/10900/CMP6485_files_PM0017_CAJAS_PARA_ACCESORIOS_ELECTRICOS.pdf
MTC_PMATAUX |  |  | Pequeño material |  |  | 0 | % | 3
MOC_002 |  |  | Oficial 1ª electricista |  |  | 0 | h | 22
MOC_100 |  |  | Ayudante electricista |  |  | 0 | h | 20.3
PBJC_11012114 |  |  | Interruptor doble persianas aluminio Fusión, serie Mega | Interruptor Doble Persianas Aluminio Fusión de la Serie BJC Mega. - Formado por las refs. 18569, 22765-AF, 22001-AF. - Tubo PVC corrugado de M 20/gp5. - Conductor rígido de 1,5 mm2 de Cu. - Aislamiento VV 750 V. - Incluyendo caja de registro, caja de mecanismo universal con tornillos, totalmente montado e instalado. |  | 0 | u | 49.44 | https://www.construnario.com/bc3/10900/1660.jpg |  | https://www.construnario.com/diccionario/ficha_producto.aspx?id=13102301
BJC18569 | 18569 | 8421870050261 | Interruptor doble persianas | Interruptor doble persianas BJC, con referencia 18569 de la familia Iris |  | 1 | u | 23.66 | https://www.construnario.com/bc3/10900/18569.png | https://www.construnario.com/bc3/10900/CMP6485_files_Interruptores-información_cargas_SBL.pdf
BJC22765_AF | 22765-AF | 8421870086239 | Teclas pulsador-interruptor persianas aluminio Fusión | Teclas pulsador-interruptor persianas aluminio Fusión BJC, con referencia 22765-AF de la familia Mega |  | 1 | u | 8.35 | https://www.construnario.com/bc3/10900/22765_AF.jpg | https://www.construnario.com/bc3/10900/CMP6485_files_AENOR_teclas_IRIS-MEGA.pdf
BJC22001_AF | 22001-AF | 8421870080039 | Marco 1 elemento Zamak aluminio Fusión | Marco 1 elemento Zamak aluminio Fusión BJC, con referencia 22001-AF de la familia Mega |  | 1 | u | 15.68 | https://www.construnario.com/bc3/10900/22001_AF.jpg https://www.construnario.com/bc3/10900/CMP6485_1_22001_AF.jpg | https://www.construnario.com/bc3/10900/CMP6485_files_PM0106_Serie_IRIS-IRIS-MEGA_MECANISMOS.pdf
MTC_AIA010B |  |  | Tubo curvable de PVC, corrugado, negro, diámetro'=20 mm | Tubo curvable de PVC, corrugado, de color negro, de 20 mm de diámetro nominal, para canalización empotrada en obra de fábrica (paredes y techos). Resistencia a la compresión 320 N, resistencia al impacto 1 julio, temperatura de trabajo -5°C hasta 60°C, con grado de protección IP 545 según UNE 20324, no propagador de la llama. Según UNE-EN 61386-1 y UNE-EN 61386-22. |  | 0 | m | 0.15
MTC_TTC020A |  |  | Conductor rígido unipolar de cobre, aislado, 750 V y 2,5 mm² de sección, para red equipotencial |  |  | 0 | m | 0.12
BJC2373_I | 2373-I | 8421870650607 | Caja universal cuadrada, referencia 2373-I de BJC. 60 mm | Caja universal cuadrada Material termoplástico de BJC, con referencia 2373-I |  | 1 | u | 0.31 | https://www.construnario.com/bc3/10900/2373-I.jpg https://www.construnario.com/bc3/10900/CMP6485_1_P_2373_I.jpg | https://www.construnario.com/bc3/10900/CMP6485_files_PM0017_CAJAS_PARA_ACCESORIOS_ELECTRICOS.pdf
MTC_PMATAUX |  |  | Pequeño material |  |  | 0 | % | 3
MOC_002 |  |  | Oficial 1ª electricista |  |  | 0 | h | 22
MOC_100 |  |  | Ayudante electricista |  |  | 0 | h | 20.3
PBJC_11012115 |  |  | Pulsador timbre aluminio Fusión, serie Mega | Punto pulsador timbre realizado con pulsador timbre aluminio Fusión de la serie BJC Mega. - Formado por las refs. 18516, 22716-AF, 22001-AF. - Tubo PVC corrugado de M 20/gp5. - Conductor rígido de 1,5 mm2 de Cu. - Aislamiento VV 750 V. - Incluyendo caja de registro, caja de mecanismo universal con tornillos, totalmente montado e instalado. |  | 0 | u | 29.48 | https://www.construnario.com/bc3/10900/1698.jpg |  | https://www.construnario.com/diccionario/ficha_producto.aspx?id=13102303
BJC18516 | 18516 | 8421870050117 | Pulsador, referencia 18516 de BJC | Pulsador BJC, con referencia 18516 de la familia Iris |  | 1 | u | 6.65 | https://www.construnario.com/bc3/10900/18516.png
BJC22716_AF | 22716-AF | 8421870083702 | Tecla pulsador timbre aluminio Fusión | Tecla pulsador timbre aluminio Fusión BJC, con referencia 22716-AF de la familia Mega |  | 1 | u | 5.98 | https://www.construnario.com/bc3/10900/22716_AF.jpg | https://www.construnario.com/bc3/10900/CMP6485_files_AENOR_teclas_IRIS-MEGA.pdf
BJC22001_AF | 22001-AF | 8421870080039 | Marco 1 elemento Zamak aluminio Fusión | Marco 1 elemento Zamak aluminio Fusión BJC, con referencia 22001-AF de la familia Mega |  | 1 | u | 15.68 | https://www.construnario.com/bc3/10900/22001_AF.jpg https://www.construnario.com/bc3/10900/CMP6485_1_22001_AF.jpg | https://www.construnario.com/bc3/10900/CMP6485_files_PM0106_Serie_IRIS-IRIS-MEGA_MECANISMOS.pdf
MTC_AIA010B |  |  | Tubo curvable de PVC, corrugado, negro, diámetro'=20 mm | Tubo curvable de PVC, corrugado, de color negro, de 20 mm de diámetro nominal, para canalización empotrada en obra de fábrica (paredes y techos). Resistencia a la compresión 320 N, resistencia al impacto 1 julio, temperatura de trabajo -5°C hasta 60°C, con grado de protección IP 545 según UNE 20324, no propagador de la llama. Según UNE-EN 61386-1 y UNE-EN 61386-22. |  | 0 | m | 0.15
MTC_TTC020A |  |  | Conductor rígido unipolar de cobre, aislado, 750 V y 2,5 mm² de sección, para red equipotencial |  |  | 0 | m | 0.12
BJC2373_I | 2373-I | 8421870650607 | Caja universal cuadrada, referencia 2373-I de BJC. 60 mm | Caja universal cuadrada Material termoplástico de BJC, con referencia 2373-I |  | 1 | u | 0.31 | https://www.construnario.com/bc3/10900/2373-I.jpg https://www.construnario.com/bc3/10900/CMP6485_1_P_2373_I.jpg | https://www.construnario.com/bc3/10900/CMP6485_files_PM0017_CAJAS_PARA_ACCESORIOS_ELECTRICOS.pdf
MTC_PMATAUX |  |  | Pequeño material |  |  | 0 | % | 3
MOC_002 |  |  | Oficial 1ª electricista |  |  | 0 | h | 22
MOC_100 |  |  | Ayudante electricista |  |  | 0 | h | 20.3
PBJC_11012116 |  |  | Pulsador timbre con visor aluminio Fusión, serie Mega | Punto pulsador timbre realizado con pulsador timbre con visor aluminio Fusión de la serie BJC Mega. - Formado por las refs. 18516, 22716-AFL, 22001-AF, 18039-2AZ. - Tubo PVC corrugado de M 20/gp5. - Conductor rígido de 1,5 mm2 de Cu. - Aislamiento VV 750 V. - Incluyendo caja de registro, caja de mecanismo universal con tornillos, totalmente montado e instalado. |  | 0 | u | 39.89 | https://www.construnario.com/bc3/10900/1736az.jpg |  | https://www.construnario.com/diccionario/ficha_producto.aspx?id=13102305
BJC18516 | 18516 | 8421870050117 | Pulsador, referencia 18516 de BJC | Pulsador BJC, con referencia 18516 de la familia Iris |  | 1 | u | 6.65 | https://www.construnario.com/bc3/10900/18516.png
BJC22716_AFL | 22716-AFL | 8421870083818 | Tecla pulsador timbre con visor aluminio Fusión | Tecla pulsador timbre con visor aluminio Fusión BJC, con referencia 22716-AFL de la familia Mega |  | 1 | u | 6.58 | https://www.construnario.com/bc3/10900/22716_AFL.jpg | https://www.construnario.com/bc3/10900/CMP6485_files_AENOR_teclas_IRIS-MEGA.pdf
BJC22001_AF | 22001-AF | 8421870080039 | Marco 1 elemento Zamak aluminio Fusión | Marco 1 elemento Zamak aluminio Fusión BJC, con referencia 22001-AF de la familia Mega |  | 1 | u | 15.68 | https://www.construnario.com/bc3/10900/22001_AF.jpg https://www.construnario.com/bc3/10900/CMP6485_1_22001_AF.jpg | https://www.construnario.com/bc3/10900/CMP6485_files_PM0106_Serie_IRIS-IRIS-MEGA_MECANISMOS.pdf
BJC18039_2AZ | 18039-2AZ | 8421870661382 | Señalizador luminoso LED azul | Señalizador luminoso LED azul BJC, con referencia 18039-2AZ de la familia Iris |  | 1 | u | 9.51 | https://www.construnario.com/bc3/10900/18039_2.jpg
MTC_AIA010B |  |  | Tubo curvable de PVC, corrugado, negro, diámetro'=20 mm | Tubo curvable de PVC, corrugado, de color negro, de 20 mm de diámetro nominal, para canalización empotrada en obra de fábrica (paredes y techos). Resistencia a la compresión 320 N, resistencia al impacto 1 julio, temperatura de trabajo -5°C hasta 60°C, con grado de protección IP 545 según UNE 20324, no propagador de la llama. Según UNE-EN 61386-1 y UNE-EN 61386-22. |  | 0 | m | 0.15
MTC_TTC020A |  |  | Conductor rígido unipolar de cobre, aislado, 750 V y 2,5 mm² de sección, para red equipotencial |  |  | 0 | m | 0.12
BJC2373_I | 2373-I | 8421870650607 | Caja universal cuadrada, referencia 2373-I de BJC. 60 mm | Caja universal cuadrada Material termoplástico de BJC, con referencia 2373-I |  | 1 | u | 0.31 | https://www.construnario.com/bc3/10900/2373-I.jpg https://www.construnario.com/bc3/10900/CMP6485_1_P_2373_I.jpg | https://www.construnario.com/bc3/10900/CMP6485_files_PM0017_CAJAS_PARA_ACCESORIOS_ELECTRICOS.pdf
MTC_PMATAUX |  |  | Pequeño material |  |  | 0 | % | 3
MOC_002 |  |  | Oficial 1ª electricista |  |  | 0 | h | 22
MOC_100 |  |  | Ayudante electricista |  |  | 0 | h | 20.3
PBJC_11012117 |  |  | Pulsador luz aluminio Fusión, serie Mega | Punto pulsador luz realizado con pulsador luz aluminio Fusión de la serie BJC Mega. - Formado por las refs. 18516, 22717-AF, 22001-AF. - Tubo PVC corrugado de M 20/gp5. - Conductor rígido de 1,5 mm2 de Cu. - Aislamiento VV 750 V. - Incluyendo caja de registro, caja de mecanismo universal con tornillos, totalmente montado e instalado. |  | 0 | u | 29.48 | https://www.construnario.com/bc3/10900/1774.jpg |  | https://www.construnario.com/diccionario/ficha_producto.aspx?id=13102307
BJC18516 | 18516 | 8421870050117 | Pulsador, referencia 18516 de BJC | Pulsador BJC, con referencia 18516 de la familia Iris |  | 1 | u | 6.65 | https://www.construnario.com/bc3/10900/18516.png
BJC22717_AF | 22717-AF | 8421870083924 | Tecla pulsador luz aluminio Fusión | Tecla pulsador luz aluminio Fusión BJC, con referencia 22717-AF de la familia Mega |  | 1 | u | 5.98 | https://www.construnario.com/bc3/10900/22717_AF.jpg | https://www.construnario.com/bc3/10900/CMP6485_files_AENOR_teclas_IRIS-MEGA.pdf
BJC22001_AF | 22001-AF | 8421870080039 | Marco 1 elemento Zamak aluminio Fusión | Marco 1 elemento Zamak aluminio Fusión BJC, con referencia 22001-AF de la familia Mega |  | 1 | u | 15.68 | https://www.construnario.com/bc3/10900/22001_AF.jpg https://www.construnario.com/bc3/10900/CMP6485_1_22001_AF.jpg | https://www.construnario.com/bc3/10900/CMP6485_files_PM0106_Serie_IRIS-IRIS-MEGA_MECANISMOS.pdf
MTC_AIA010B |  |  | Tubo curvable de PVC, corrugado, negro, diámetro'=20 mm | Tubo curvable de PVC, corrugado, de color negro, de 20 mm de diámetro nominal, para canalización empotrada en obra de fábrica (paredes y techos). Resistencia a la compresión 320 N, resistencia al impacto 1 julio, temperatura de trabajo -5°C hasta 60°C, con grado de protección IP 545 según UNE 20324, no propagador de la llama. Según UNE-EN 61386-1 y UNE-EN 61386-22. |  | 0 | m | 0.15
MTC_TTC020A |  |  | Conductor rígido unipolar de cobre, aislado, 750 V y 2,5 mm² de sección, para red equipotencial |  |  | 0 | m | 0.12
BJC2373_I | 2373-I | 8421870650607 | Caja universal cuadrada, referencia 2373-I de BJC. 60 mm | Caja universal cuadrada Material termoplástico de BJC, con referencia 2373-I |  | 1 | u | 0.31 | https://www.construnario.com/bc3/10900/2373-I.jpg https://www.construnario.com/bc3/10900/CMP6485_1_P_2373_I.jpg | https://www.construnario.com/bc3/10900/CMP6485_files_PM0017_CAJAS_PARA_ACCESORIOS_ELECTRICOS.pdf
MTC_PMATAUX |  |  | Pequeño material |  |  | 0 | % | 3
MOC_002 |  |  | Oficial 1ª electricista |  |  | 0 | h | 22
MOC_100 |  |  | Ayudante electricista |  |  | 0 | h | 20.3
PBJC_11012118 |  |  | Pulsador luz con visor aluminio Fusión, serie Mega | Punto pulsador luz con visor realizado con pulsador luz con visor aluminio Fusión de la serie BJC Mega. - Formado por las refs. 18516, 22717-AFL, 22001-AF, 18039-2AZ. - Tubo PVC corrugado de M 20/gp5. - Conductor rígido de 1,5 mm2 de Cu. - Aislamiento VV 750 V. - Incluyendo caja de registro, caja de mecanismo universal con tornillos, totalmente montado e instalado. |  | 0 | u | 39.95 | https://www.construnario.com/bc3/10900/1812az.jpg |  | https://www.construnario.com/diccionario/ficha_producto.aspx?id=13102308
BJC18516 | 18516 | 8421870050117 | Pulsador, referencia 18516 de BJC | Pulsador BJC, con referencia 18516 de la familia Iris |  | 1 | u | 6.65 | https://www.construnario.com/bc3/10900/18516.png
BJC22717_AFL | 22717-AFL | 8421870084037 | Tecla pulsador luz con visor Aluminio Fusión | Tecla pulsador luz con visor Aluminio Fusión BJC, con referencia 22717-AFL de la familia Mega |  | 1 | u | 6.64 | https://www.construnario.com/bc3/10900/22717_AFL.jpg | https://www.construnario.com/bc3/10900/CMP6485_files_AENOR_teclas_IRIS-MEGA.pdf
BJC22001_AF | 22001-AF | 8421870080039 | Marco 1 elemento Zamak aluminio Fusión | Marco 1 elemento Zamak aluminio Fusión BJC, con referencia 22001-AF de la familia Mega |  | 1 | u | 15.68 | https://www.construnario.com/bc3/10900/22001_AF.jpg https://www.construnario.com/bc3/10900/CMP6485_1_22001_AF.jpg | https://www.construnario.com/bc3/10900/CMP6485_files_PM0106_Serie_IRIS-IRIS-MEGA_MECANISMOS.pdf
BJC18039_2AZ | 18039-2AZ | 8421870661382 | Señalizador luminoso LED azul | Señalizador luminoso LED azul BJC, con referencia 18039-2AZ de la familia Iris |  | 1 | u | 9.51 | https://www.construnario.com/bc3/10900/18039_2.jpg
MTC_AIA010B |  |  | Tubo curvable de PVC, corrugado, negro, diámetro'=20 mm | Tubo curvable de PVC, corrugado, de color negro, de 20 mm de diámetro nominal, para canalización empotrada en obra de fábrica (paredes y techos). Resistencia a la compresión 320 N, resistencia al impacto 1 julio, temperatura de trabajo -5°C hasta 60°C, con grado de protección IP 545 según UNE 20324, no propagador de la llama. Según UNE-EN 61386-1 y UNE-EN 61386-22. |  | 0 | m | 0.15
MTC_TTC020A |  |  | Conductor rígido unipolar de cobre, aislado, 750 V y 2,5 mm² de sección, para red equipotencial |  |  | 0 | m | 0.12
BJC2373_I | 2373-I | 8421870650607 | Caja universal cuadrada, referencia 2373-I de BJC. 60 mm | Caja universal cuadrada Material termoplástico de BJC, con referencia 2373-I |  | 1 | u | 0.31 | https://www.construnario.com/bc3/10900/2373-I.jpg https://www.construnario.com/bc3/10900/CMP6485_1_P_2373_I.jpg | https://www.construnario.com/bc3/10900/CMP6485_files_PM0017_CAJAS_PARA_ACCESORIOS_ELECTRICOS.pdf
MTC_PMATAUX |  |  | Pequeño material |  |  | 0 | % | 3
MOC_002 |  |  | Oficial 1ª electricista |  |  | 0 | h | 22
MOC_100 |  |  | Ayudante electricista |  |  | 0 | h | 20.3
PBJC_11012119 |  |  | Pulsador doble persianas con enclav. eléc. aluminio Fusión, serie Mega | Grupo 2 pulsadores para persianas realizado con pulsador doble persianas con enclav. eléc. aluminio Fusión de la serie BJC Mega. - Formado por las refs. 18565, 22765-AF, 22001-AF. - Tubo PVC corrugado de M 20/gp5. - Conductor rígido de 1,5 mm2 de Cu. - Aislamiento VV 750 V. - Incluyendo caja de registro, cajas de mecanismo universal con tornillos, totalmente montado e instalado. |  | 0 | u | 48.72 | https://www.construnario.com/bc3/10900/2046.jpg |  | https://www.construnario.com/diccionario/ficha_producto.aspx?id=13102309
BJC18565 | 18565 | 8421870050230 | Pulsador doble persianas con enclav. eléc. | Pulsador doble persianas con enclavamiento eléctrico BJC, con referencia 18565 Enclavamiento eléctrico y mecánico 10 A 250 V~ Envase 10 |  | 1 | u | 22.96 | https://www.construnario.com/bc3/10900/18565.png
BJC22765_AF | 22765-AF | 8421870086239 | Teclas pulsador-interruptor persianas aluminio Fusión | Teclas pulsador-interruptor persianas aluminio Fusión BJC, con referencia 22765-AF de la familia Mega |  | 1 | u | 8.35 | https://www.construnario.com/bc3/10900/22765_AF.jpg | https://www.construnario.com/bc3/10900/CMP6485_files_AENOR_teclas_IRIS-MEGA.pdf
BJC22001_AF | 22001-AF | 8421870080039 | Marco 1 elemento Zamak aluminio Fusión | Marco 1 elemento Zamak aluminio Fusión BJC, con referencia 22001-AF de la familia Mega |  | 1 | u | 15.68 | https://www.construnario.com/bc3/10900/22001_AF.jpg https://www.construnario.com/bc3/10900/CMP6485_1_22001_AF.jpg | https://www.construnario.com/bc3/10900/CMP6485_files_PM0106_Serie_IRIS-IRIS-MEGA_MECANISMOS.pdf
MTC_AIA010B |  |  | Tubo curvable de PVC, corrugado, negro, diámetro'=20 mm | Tubo curvable de PVC, corrugado, de color negro, de 20 mm de diámetro nominal, para canalización empotrada en obra de fábrica (paredes y techos). Resistencia a la compresión 320 N, resistencia al impacto 1 julio, temperatura de trabajo -5°C hasta 60°C, con grado de protección IP 545 según UNE 20324, no propagador de la llama. Según UNE-EN 61386-1 y UNE-EN 61386-22. |  | 0 | m | 0.15
MTC_TTC020A |  |  | Conductor rígido unipolar de cobre, aislado, 750 V y 2,5 mm² de sección, para red equipotencial |  |  | 0 | m | 0.12
BJC2373_I | 2373-I | 8421870650607 | Caja universal cuadrada, referencia 2373-I de BJC. 60 mm | Caja universal cuadrada Material termoplástico de BJC, con referencia 2373-I |  | 1 | u | 0.31 | https://www.construnario.com/bc3/10900/2373-I.jpg https://www.construnario.com/bc3/10900/CMP6485_1_P_2373_I.jpg | https://www.construnario.com/bc3/10900/CMP6485_files_PM0017_CAJAS_PARA_ACCESORIOS_ELECTRICOS.pdf
MTC_PMATAUX |  |  | Pequeño material |  |  | 0 | % | 3
MOC_002 |  |  | Oficial 1ª electricista |  |  | 0 | h | 22
MOC_100 |  |  | Ayudante electricista |  |  | 0 | h | 20.3
PBJC_11012120 |  |  | Regulador para LED 230Vac conmutador incandescencia aluminio Fusión, serie Mega | Punto de regulación luminosa realizado con regulador para LED 230Vac conmutador incandescencia aluminio Fusión de la serie BJC Mega. - Formado por las refs. 21549-X, 22749-AF, 22001-AF. - Tubo PVC corrugado de M 20/gp5. - Conductor rígido de 1,5 mm2 de Cu. - Aislamiento VV 750 V. - Incluyendo caja de registro, totalmente montado e instalado. |  | 0 | u | 118.35 | https://www.construnario.com/bc3/10900/2078.jpg |  | https://www.construnario.com/diccionario/ficha_producto.aspx?id=13102311
BJC21549_X | 21549-X | 8421870672517 | Regulador conmutador dimmer para lámparas led 230 Vac | Regulador conmutador dimmer para lámparas led 230 Vac de BJC, con referencia 21549-X Lámparas LED 6-60 W. Incandescencia, halógenos directos (R) 6-120 W halógenos 12 V con transformador ferromagnético (L) 25-100 VA. Conmutación por pulsación. Fijación por garras o tornillos. Fusible T 1,6 H. 250V~ Disponible un listado de lámparas LED de compatibilidad testeada en: www.bjc.es/documentacion Envase 1 unidad. |  | 1 | u | 85.92 | https://www.construnario.com/bc3/10900/21549-X.jpg | https://www.construnario.com/bc3/10900/CMP6485_files_PM0169_REGULADORES.pdf
BJC22749_AF | 22749-AF | 8421870662839 | Tapa y botón regulador de luz aluminio Fusión | Tapa y botón regulador de luz aluminio Fusión BJC, con referencia 22749-AF de la familia Mega |  | 1 | u | 12.69 | https://www.construnario.com/bc3/10900/22749_AF.jpg
BJC22001_AF | 22001-AF | 8421870080039 | Marco 1 elemento Zamak aluminio Fusión | Marco 1 elemento Zamak aluminio Fusión BJC, con referencia 22001-AF de la familia Mega |  | 1 | u | 15.68 | https://www.construnario.com/bc3/10900/22001_AF.jpg https://www.construnario.com/bc3/10900/CMP6485_1_22001_AF.jpg | https://www.construnario.com/bc3/10900/CMP6485_files_PM0106_Serie_IRIS-IRIS-MEGA_MECANISMOS.pdf
MTC_AIA010B |  |  | Tubo curvable de PVC, corrugado, negro, diámetro'=20 mm | Tubo curvable de PVC, corrugado, de color negro, de 20 mm de diámetro nominal, para canalización empotrada en obra de fábrica (paredes y techos). Resistencia a la compresión 320 N, resistencia al impacto 1 julio, temperatura de trabajo -5°C hasta 60°C, con grado de protección IP 545 según UNE 20324, no propagador de la llama. Según UNE-EN 61386-1 y UNE-EN 61386-22. |  | 0 | m | 0.15
MTC_TTC020A |  |  | Conductor rígido unipolar de cobre, aislado, 750 V y 2,5 mm² de sección, para red equipotencial |  |  | 0 | m | 0.12
MTC_cme0527 |  |  | Caja mecanismo empotrar enlazable |  |  | 1 | u | 0.61 | https://www.construnario.com/bc3/10900/2373-I.jpg
MTC_PMATAUX |  |  | Pequeño material |  |  | 0 | % | 3
MOC_002 |  |  | Oficial 1ª electricista |  |  | 0 | h | 22
MOC_100 |  |  | Ayudante electricista |  |  | 0 | h | 20.3
PBJC_11012121 |  |  | Toma R/TV-SAT aluminio Fusión, serie Mega | Toma para R/TV-SAT realizada con toma R/TV-SAT aluminio fusión de la serie BJC Mega. - Formada por las refs. 2924, 22320-AF, 22001-AF. - Tubo PVC corrugado de M 20/gp5. - Incluyendo caja de registro, caja universal con tornillos, totalmente montado e instalado. |  | 0 | u | 45.67 | https://www.construnario.com/bc3/10900/2116.jpg |  | https://www.construnario.com/diccionario/ficha_producto.aspx?id=13102312
BJC2924 | 2924 | 8421870078135 | Toma R/TV-SAT (derivación), referencia 2924 de BJC | Toma R/TV-SAT (derivación) BJC, con referencia 2924 |  | 1 | u | 20.38 | https://www.construnario.com/bc3/10900/2924.png
BJC22320_AF | 22320-AF | 8421870082057 | Tapa toma R/TV-SAT aluminio Fusión | Tapa toma R/TV-SAT aluminio Fusión BJC, con referencia 22320-AF de la familia Mega |  | 1 | u | 7.67 | https://www.construnario.com/bc3/10900/22320_AF.jpg
BJC22001_AF | 22001-AF | 8421870080039 | Marco 1 elemento Zamak aluminio Fusión | Marco 1 elemento Zamak aluminio Fusión BJC, con referencia 22001-AF de la familia Mega |  | 1 | u | 15.68 | https://www.construnario.com/bc3/10900/22001_AF.jpg https://www.construnario.com/bc3/10900/CMP6485_1_22001_AF.jpg | https://www.construnario.com/bc3/10900/CMP6485_files_PM0106_Serie_IRIS-IRIS-MEGA_MECANISMOS.pdf
MTC_AIA010B |  |  | Tubo curvable de PVC, corrugado, negro, diámetro'=20 mm | Tubo curvable de PVC, corrugado, de color negro, de 20 mm de diámetro nominal, para canalización empotrada en obra de fábrica (paredes y techos). Resistencia a la compresión 320 N, resistencia al impacto 1 julio, temperatura de trabajo -5°C hasta 60°C, con grado de protección IP 545 según UNE 20324, no propagador de la llama. Según UNE-EN 61386-1 y UNE-EN 61386-22. |  | 0 | m | 0.15
MTC_cme0527 |  |  | Caja mecanismo empotrar enlazable |  |  | 1 | u | 0.61 | https://www.construnario.com/bc3/10900/2373-I.jpg
MTC_PMATAUX |  |  | Pequeño material |  |  | 0 | % | 3
MOC_002 |  |  | Oficial 1ª electricista |  |  | 0 | h | 22
MOC_100 |  |  | Ayudante electricista |  |  | 0 | h | 20.3
PBJC_11012122 |  |  | Interruptor - conmutador tarjetero 1 microrruptor aluminio Fusión, serie Mega | Punto conmutado tarjetero realizado con interruptor - conmutador tarjetero 1 microrruptor aluminio Fusión de la serie BJC Mega. - Formado por las refs. 22068-AF, 22001-AF. - Tubo PVC corrugado de M 20/gp5. - Conductor rígido de 1,5 mm2 de Cu. - Aislamiento VV 750 V. - Incluyendo caja de registro, caja de mecanismo de modulo estrecho con tornillos, totalmente montado e instalado. |  | 0 | u | 60.2 | https://www.construnario.com/bc3/10900/1850.jpg |  | https://www.construnario.com/diccionario/ficha_producto.aspx?id=13102313
BJC22068_AF | 22068-AF | 8421870081722 | Interruptor - conmutador tarjetero 1 microrruptor aluminio Fusión | Interruptor - conmutador tarjetero 1 microrruptor aluminio Fusión BJC, con referencia 22068-AF de la familia Mega |  | 1 | u | 42.16 | https://www.construnario.com/bc3/10900/22068_AF.jpg
BJC22001_AF | 22001-AF | 8421870080039 | Marco 1 elemento Zamak aluminio Fusión | Marco 1 elemento Zamak aluminio Fusión BJC, con referencia 22001-AF de la familia Mega |  | 1 | u | 15.68 | https://www.construnario.com/bc3/10900/22001_AF.jpg https://www.construnario.com/bc3/10900/CMP6485_1_22001_AF.jpg | https://www.construnario.com/bc3/10900/CMP6485_files_PM0106_Serie_IRIS-IRIS-MEGA_MECANISMOS.pdf
MTC_AIA010B |  |  | Tubo curvable de PVC, corrugado, negro, diámetro'=20 mm | Tubo curvable de PVC, corrugado, de color negro, de 20 mm de diámetro nominal, para canalización empotrada en obra de fábrica (paredes y techos). Resistencia a la compresión 320 N, resistencia al impacto 1 julio, temperatura de trabajo -5°C hasta 60°C, con grado de protección IP 545 según UNE 20324, no propagador de la llama. Según UNE-EN 61386-1 y UNE-EN 61386-22. |  | 0 | m | 0.15
MTC_TTC020A |  |  | Conductor rígido unipolar de cobre, aislado, 750 V y 2,5 mm² de sección, para red equipotencial |  |  | 0 | m | 0.12
MTC_cme0527 |  |  | Caja mecanismo empotrar enlazable |  |  | 1 | u | 0.61 | https://www.construnario.com/bc3/10900/2373-I.jpg
MTC_PMATAUX |  |  | Pequeño material |  |  | 0 | % | 3
MOC_002 |  |  | Oficial 1ª electricista |  |  | 0 | h | 22
MOC_100 |  |  | Ayudante electricista |  |  | 0 | h | 20.3
PBJC_11012123 |  |  | Zumbador regulable aluminio Fusión, serie Mega | Zumbador regulable realizado con zumbador regulable aluminio Fusión de la serie BJC Mega. - Formado por las refs. 18536-B, 22730-AF, 22001-AF. - Tubo PVC corrugado de M 20/gp5. - Conductor rígido de 1,5 mm2 de Cu. - Aislamiento VV 750 V. - Incluyendo caja de registro, caja de mecanismo universal con tornillos, totalmente montado e instalado. |  | 0 | u | 49.2 | https://www.construnario.com/bc3/10900/1888.jpg |  | https://www.construnario.com/diccionario/ficha_producto.aspx?id=13102314
BJC18536_B | 18536-B | 8421870632757 | Zumbador 230V con regulación de tono | Zumbador 230V con regulación de tono BJC, con referencia 18536-B de la familia Iris |  | 1 | u | 24.8 | https://www.construnario.com/bc3/10900/18536_B.jpg | https://www.construnario.com/bc3/10900/CMP6485_files_PM0085_TIMBRES_Y_ZUMBADORES.pdf
BJC22730_AF | 22730-AF | 8421870085133 | Tapa piloto aluminio Fusión | Tapa piloto aluminio Fusión BJC, con referencia 22730-AF de la familia Mega |  | 1 | u | 6.68 | https://www.construnario.com/bc3/10900/22730_AF.jpg
BJC22001_AF | 22001-AF | 8421870080039 | Marco 1 elemento Zamak aluminio Fusión | Marco 1 elemento Zamak aluminio Fusión BJC, con referencia 22001-AF de la familia Mega |  | 1 | u | 15.68 | https://www.construnario.com/bc3/10900/22001_AF.jpg https://www.construnario.com/bc3/10900/CMP6485_1_22001_AF.jpg | https://www.construnario.com/bc3/10900/CMP6485_files_PM0106_Serie_IRIS-IRIS-MEGA_MECANISMOS.pdf
MTC_AIA010B |  |  | Tubo curvable de PVC, corrugado, negro, diámetro'=20 mm | Tubo curvable de PVC, corrugado, de color negro, de 20 mm de diámetro nominal, para canalización empotrada en obra de fábrica (paredes y techos). Resistencia a la compresión 320 N, resistencia al impacto 1 julio, temperatura de trabajo -5°C hasta 60°C, con grado de protección IP 545 según UNE 20324, no propagador de la llama. Según UNE-EN 61386-1 y UNE-EN 61386-22. |  | 0 | m | 0.15
MTC_TTC020A |  |  | Conductor rígido unipolar de cobre, aislado, 750 V y 2,5 mm² de sección, para red equipotencial |  |  | 0 | m | 0.12
MTC_cme0527 |  |  | Caja mecanismo empotrar enlazable |  |  | 1 | u | 0.61 | https://www.construnario.com/bc3/10900/2373-I.jpg
MTC_PMATAUX |  |  | Pequeño material |  |  | 0 | % | 3
MOC_002 |  |  | Oficial 1ª electricista |  |  | 0 | h | 22
MOC_100 |  |  | Ayudante electricista |  |  | 0 | h | 20.3
PBJC_11012124 |  |  | Piloto aluminio Fusión, serie Mega | Piloto realizado con piloto aluminio Fusión de la serie BJC Mega. - Formado por las refs. 18530, 22730-AF, 22001-AF, 18630-R. - Tubo PVC corrugado de M 20/gp5. - Conductor rígido de 1,5 mm2 de Cu. - Aislamiento VV 750 V. - Incluyendo caja de registro, caja de mecanismo universal con tornillos, totalmente montado e instalado. |  | 0 | u | 48.2 | https://www.construnario.com/bc3/10900/1926.jpg |  | https://www.construnario.com/diccionario/ficha_producto.aspx?id=13102315
BJC18530 | 18530 | 8421870050155 | Piloto, referencia 18530 de BJC | Piloto BJC, con referencia 18530 de la familia Iris |  | 1 | u | 18.05 | https://www.construnario.com/bc3/10900/18530.png
BJC22730_AF | 22730-AF | 8421870085133 | Tapa piloto aluminio Fusión | Tapa piloto aluminio Fusión BJC, con referencia 22730-AF de la familia Mega |  | 1 | u | 6.68 | https://www.construnario.com/bc3/10900/22730_AF.jpg
BJC22001_AF | 22001-AF | 8421870080039 | Marco 1 elemento Zamak aluminio Fusión | Marco 1 elemento Zamak aluminio Fusión BJC, con referencia 22001-AF de la familia Mega |  | 1 | u | 15.68 | https://www.construnario.com/bc3/10900/22001_AF.jpg https://www.construnario.com/bc3/10900/CMP6485_1_22001_AF.jpg | https://www.construnario.com/bc3/10900/CMP6485_files_PM0106_Serie_IRIS-IRIS-MEGA_MECANISMOS.pdf
BJC18630_R | 18630-R | 8421870059554 | Difusor piloto rojo | Difusor piloto rojo BJC, con referencia 18630-R de la familia Iris |  | 1 | u | 5.78 | https://www.construnario.com/bc3/10900/18630_R.jpg
MTC_AIA010B |  |  | Tubo curvable de PVC, corrugado, negro, diámetro'=20 mm | Tubo curvable de PVC, corrugado, de color negro, de 20 mm de diámetro nominal, para canalización empotrada en obra de fábrica (paredes y techos). Resistencia a la compresión 320 N, resistencia al impacto 1 julio, temperatura de trabajo -5°C hasta 60°C, con grado de protección IP 545 según UNE 20324, no propagador de la llama. Según UNE-EN 61386-1 y UNE-EN 61386-22. |  | 0 | m | 0.15
MTC_TTC020A |  |  | Conductor rígido unipolar de cobre, aislado, 750 V y 2,5 mm² de sección, para red equipotencial |  |  | 0 | m | 0.12
MTC_cme0527 |  |  | Caja mecanismo empotrar enlazable |  |  | 1 | u | 0.61 | https://www.construnario.com/bc3/10900/2373-I.jpg
MTC_PMATAUX |  |  | Pequeño material |  |  | 0 | % | 3
MOC_002 |  |  | Oficial 1ª electricista |  |  | 0 | h | 22
MOC_100 |  |  | Ayudante electricista |  |  | 0 | h | 20.3
PBJC_11012125 |  |  | Salida de cables aluminio Fusión, serie Mega | Salida de cables realizada con salida de cables aluminio Fusión de la serie BJC Mega. - Formada por las refs. 18534, 22734-AF, 22001-AF. - Tubo PVC corrugado de M 20/gp5. - Conductor rígido de 1,5 mm2 de Cu. - Aislamiento VV 750 V. - Incluyendo caja de registro, caja de mecanismo universal con tornillos, totalmente montado e instalado. |  | 0 | u | 31.67 | https://www.construnario.com/bc3/10900/1964.jpg |  | https://www.construnario.com/diccionario/ficha_producto.aspx?id=13102316
BJC18534 | 18534 | 8421870050162 | Salida de cables, referencia 18534 de BJC | Salida de cables BJC, con referencia 18534 de la familia Iris |  | 1 | u | 7.76 | https://www.construnario.com/bc3/10900/18534.png | https://www.construnario.com/bc3/10900/CMP6485_files_PM0202_Serie_iris-mega-coral-sol-viva-RJs-ciegas_y_salidas_cable.pdf
BJC22734_AF | 22734-AF | 8421870085355 | Tapa salida de cables aluminio Fusión | Tapa salida de cables aluminio Fusión BJC, con referencia 22734-AF de la familia Mega |  | 1 | u | 7 | https://www.construnario.com/bc3/10900/22734_AF.jpg
BJC22001_AF | 22001-AF | 8421870080039 | Marco 1 elemento Zamak aluminio Fusión | Marco 1 elemento Zamak aluminio Fusión BJC, con referencia 22001-AF de la familia Mega |  | 1 | u | 15.68 | https://www.construnario.com/bc3/10900/22001_AF.jpg https://www.construnario.com/bc3/10900/CMP6485_1_22001_AF.jpg | https://www.construnario.com/bc3/10900/CMP6485_files_PM0106_Serie_IRIS-IRIS-MEGA_MECANISMOS.pdf
MTC_AIA010B |  |  | Tubo curvable de PVC, corrugado, negro, diámetro'=20 mm | Tubo curvable de PVC, corrugado, de color negro, de 20 mm de diámetro nominal, para canalización empotrada en obra de fábrica (paredes y techos). Resistencia a la compresión 320 N, resistencia al impacto 1 julio, temperatura de trabajo -5°C hasta 60°C, con grado de protección IP 545 según UNE 20324, no propagador de la llama. Según UNE-EN 61386-1 y UNE-EN 61386-22. |  | 0 | m | 0.15
MTC_TTC020A |  |  | Conductor rígido unipolar de cobre, aislado, 750 V y 2,5 mm² de sección, para red equipotencial |  |  | 0 | m | 0.12
BJC2373_I | 2373-I | 8421870650607 | Caja universal cuadrada, referencia 2373-I de BJC. 60 mm | Caja universal cuadrada Material termoplástico de BJC, con referencia 2373-I |  | 1 | u | 0.31 | https://www.construnario.com/bc3/10900/2373-I.jpg https://www.construnario.com/bc3/10900/CMP6485_1_P_2373_I.jpg | https://www.construnario.com/bc3/10900/CMP6485_files_PM0017_CAJAS_PARA_ACCESORIOS_ELECTRICOS.pdf
MTC_PMATAUX |  |  | Pequeño material |  |  | 0 | % | 3
MOC_002 |  |  | Oficial 1ª electricista |  |  | 0 | h | 22
MOC_100 |  |  | Ayudante electricista |  |  | 0 | h | 20.3
PBJC_11012126 |  |  | Tapa ciega aluminio Fusión, serie Mega | Tapa ciega realizada con tapa ciega aluminio Fusión de la serie BJC Mega. - Formada por las refs. 22033-AF, 22001-AF. - Tubo PVC corrugado de M 20/gp5. - Conductor rígido de 1,5 mm2 de Cu. - Aislamiento VV 750 V. - Incluyendo caja de registro, caja de mecanismo universal con tornillos, totalmente montado e instalado. |  | 0 | u | 26.86 | https://www.construnario.com/bc3/10900/2002.jpg |  | https://www.construnario.com/diccionario/ficha_producto.aspx?id=13102317
BJC22033_AF | 22033-AF | 8421870081500 | Tapa ciega aluminio Fusión | Tapa ciega aluminio Fusión BJC, con referencia 22033-AF de la familia Mega |  | 1 | u | 10.09 | https://www.construnario.com/bc3/10900/22033_AF.jpg
BJC22001_AF | 22001-AF | 8421870080039 | Marco 1 elemento Zamak aluminio Fusión | Marco 1 elemento Zamak aluminio Fusión BJC, con referencia 22001-AF de la familia Mega |  | 1 | u | 15.68 | https://www.construnario.com/bc3/10900/22001_AF.jpg https://www.construnario.com/bc3/10900/CMP6485_1_22001_AF.jpg | https://www.construnario.com/bc3/10900/CMP6485_files_PM0106_Serie_IRIS-IRIS-MEGA_MECANISMOS.pdf
MTC_AIA010B |  |  | Tubo curvable de PVC, corrugado, negro, diámetro'=20 mm | Tubo curvable de PVC, corrugado, de color negro, de 20 mm de diámetro nominal, para canalización empotrada en obra de fábrica (paredes y techos). Resistencia a la compresión 320 N, resistencia al impacto 1 julio, temperatura de trabajo -5°C hasta 60°C, con grado de protección IP 545 según UNE 20324, no propagador de la llama. Según UNE-EN 61386-1 y UNE-EN 61386-22. |  | 0 | m | 0.15
MTC_TTC020A |  |  | Conductor rígido unipolar de cobre, aislado, 750 V y 2,5 mm² de sección, para red equipotencial |  |  | 0 | m | 0.12
BJC2373_I | 2373-I | 8421870650607 | Caja universal cuadrada, referencia 2373-I de BJC. 60 mm | Caja universal cuadrada Material termoplástico de BJC, con referencia 2373-I |  | 1 | u | 0.31 | https://www.construnario.com/bc3/10900/2373-I.jpg https://www.construnario.com/bc3/10900/CMP6485_1_P_2373_I.jpg | https://www.construnario.com/bc3/10900/CMP6485_files_PM0017_CAJAS_PARA_ACCESORIOS_ELECTRICOS.pdf
MTC_PMATAUX |  |  | Pequeño material |  |  | 0 | % | 3
MOC_002 |  |  | Oficial 1ª electricista |  |  | 0 | h | 22
MOC_100 |  |  | Ayudante electricista |  |  | 0 | h | 20.3
PBJC_11012127 |  |  | Detector movimiento empotrado aluminio Fusión, serie Mega | Detector movimiento empotrado realizado con detector movimiento empotrado aluminio Fusión de la serie BJC Mega. - Formado por las refs. 18555, 22730-AF, 22001-AF. - Tubo PVC corrugado de M 20/gp5. - Conductor rígido de 1,5 mm2 de Cu. - Aislamiento VV 750 V. - Incluyendo caja de registro, caja de mecanismo universal con tornillos, totalmente montado e instalado. |  | 0 | u | 242.55 |  |  | https://www.construnario.com/diccionario/ficha_producto.aspx?id=13102319
BJC18555 | 18555 | 8421870059981 | Detector movimiento empotrado, referencia 18555 de BJC | Detector movimiento empotrado BJC, con referencia 18555 de la familia Iris |  | 1 | u | 212.52 | https://www.construnario.com/bc3/10900/18555_.jpg
BJC22730_AF | 22730-AF | 8421870085133 | Tapa piloto aluminio Fusión | Tapa piloto aluminio Fusión BJC, con referencia 22730-AF de la familia Mega |  | 1 | u | 6.68 | https://www.construnario.com/bc3/10900/22730_AF.jpg
BJC22001_AF | 22001-AF | 8421870080039 | Marco 1 elemento Zamak aluminio Fusión | Marco 1 elemento Zamak aluminio Fusión BJC, con referencia 22001-AF de la familia Mega |  | 1 | u | 15.68 | https://www.construnario.com/bc3/10900/22001_AF.jpg https://www.construnario.com/bc3/10900/CMP6485_1_22001_AF.jpg | https://www.construnario.com/bc3/10900/CMP6485_files_PM0106_Serie_IRIS-IRIS-MEGA_MECANISMOS.pdf
MTC_AIA010B |  |  | Tubo curvable de PVC, corrugado, negro, diámetro'=20 mm | Tubo curvable de PVC, corrugado, de color negro, de 20 mm de diámetro nominal, para canalización empotrada en obra de fábrica (paredes y techos). Resistencia a la compresión 320 N, resistencia al impacto 1 julio, temperatura de trabajo -5°C hasta 60°C, con grado de protección IP 545 según UNE 20324, no propagador de la llama. Según UNE-EN 61386-1 y UNE-EN 61386-22. |  | 0 | m | 0.15
MTC_TTC020A |  |  | Conductor rígido unipolar de cobre, aislado, 750 V y 2,5 mm² de sección, para red equipotencial |  |  | 0 | m | 0.12
MTC_cme0527 |  |  | Caja mecanismo empotrar enlazable |  |  | 1 | u | 0.61 | https://www.construnario.com/bc3/10900/2373-I.jpg
MTC_PMATAUX |  |  | Pequeño material |  |  | 0 | % | 3
MOC_002 |  |  | Oficial 1ª electricista |  |  | 0 | h | 22
MOC_100 |  |  | Ayudante electricista |  |  | 0 | h | 20.3
PBJC_11012128 |  |  | Detector movimiento empotrado 360º | Detector movimiento empotrado realizado con detector movimiento empotrado 360º. - Formado por la ref. 2391 - Tubo PVC corrugado de M 20/gp5. - Conductor rígido de 1,5 mm2 de Cu. - Aislamiento VV 750 V. |  | 0 | u | 86.86 |  |  | https://www.construnario.com/diccionario/ficha_producto.aspx?id=13102320
BJC2391 | 2391 | 8421870679141 | Detector movimiento empotrado 360º techo blanco, referencia 2391 de BJC. 230VAC 360º | Detector movimiento empotrado 360º techo blanco 230VAC 360º BJC, con referencia 2391 Tensión alimentación: 230Vac 50Hz. Consumo <1W. Capacidad del contacto: 16A cos ?? '=1 Incandes. o halógenas 230V: 3.000W. Halógenas transfo. electrónico.: 3.000W. Halógenas transfo. ferromag: 2.400W. Fluorescencia: 1.300W (130ìF) Fluocompactas: 18x7W, 12x11W, 10x15W, 10x20W, 10x23W. Área de detección: circular 7 m, 360º. Compatible con lámparas LED Necesaria conexión de neutro. Envase 1 |  | 1 | u | 84.33 | https://www.construnario.com/bc3/10900/2391.jpg
MTC_AIA010B |  |  | Tubo curvable de PVC, corrugado, negro, diámetro'=20 mm | Tubo curvable de PVC, corrugado, de color negro, de 20 mm de diámetro nominal, para canalización empotrada en obra de fábrica (paredes y techos). Resistencia a la compresión 320 N, resistencia al impacto 1 julio, temperatura de trabajo -5°C hasta 60°C, con grado de protección IP 545 según UNE 20324, no propagador de la llama. Según UNE-EN 61386-1 y UNE-EN 61386-22. |  | 0 | m | 0.15
MTC_TTC020A |  |  | Conductor rígido unipolar de cobre, aislado, 750 V y 2,5 mm² de sección, para red equipotencial |  |  | 0 | m | 0.12
MTC_PMATAUX |  |  | Pequeño material |  |  | 0 | % | 3
MOC_002 |  |  | Oficial 1ª electricista |  |  | 0 | h | 22
MOC_100 |  |  | Ayudante electricista |  |  | 0 | h | 20.3
PBJC_11012129 |  |  | Detector movimiento de superficie 360º | Detector movimiento realizado con detector movimiento 360º de superficie. - Formado por la ref. 2390. - Tubo PVC corrugado de M 20/gp5. - Conductor rígido de 1,5 mm2 de Cu. - Aislamiento VV 750 V. |  | 0 | u | 90.96 |  |  | https://www.construnario.com/diccionario/ficha_producto.aspx?id=13102321
BJC2390 | 2390 | 8421870678557 | Detector movimiento superficie techo, referencia 2390 de BJC. 230VAC 360º blanco | Detector movimiento superficie techo 230VAC 360º blanco BJC, con referencia 2390 Tensión alimentación: 230Vac 50Hz. Consumo <1W. Capacidad del contacto: 16A cos ?? '=1 Incandes. o halógenas 230V: 3.000W. Halógenas transfo. electrónico.: 3.000W. Halógenas transfo. ferromag: 2.400W. Fluorescencia: 1.300W (130ìF) Fluocompactas: 18x7W, 12x11W, 10x15W, 10x20W, 10x23W. Área de detección: circular 7 m, 360º. Compatible con lámparas LED Necesaria conexión de neutro. Envase 1 |  | 1 | u | 88.31 | https://www.construnario.com/bc3/10900/2390a.jpg
MTC_AIA010B |  |  | Tubo curvable de PVC, corrugado, negro, diámetro'=20 mm | Tubo curvable de PVC, corrugado, de color negro, de 20 mm de diámetro nominal, para canalización empotrada en obra de fábrica (paredes y techos). Resistencia a la compresión 320 N, resistencia al impacto 1 julio, temperatura de trabajo -5°C hasta 60°C, con grado de protección IP 545 según UNE 20324, no propagador de la llama. Según UNE-EN 61386-1 y UNE-EN 61386-22. |  | 0 | m | 0.15
MTC_TTC020A |  |  | Conductor rígido unipolar de cobre, aislado, 750 V y 2,5 mm² de sección, para red equipotencial |  |  | 0 | m | 0.12
MTC_PMATAUX |  |  | Pequeño material |  |  | 0 | % | 3
MOC_002 |  |  | Oficial 1ª electricista |  |  | 0 | h | 22
MOC_100 |  |  | Ayudante electricista |  |  | 0 | h | 20.3
PBJC_11012130 |  |  | Pulsador con regulador universal RLC aluminio Fusión | Punto pulsador con regulador realizado con pulsador más regulador universal RLC aluminio Fusión de la serie BJC Mega. - Formado por las refs. 18516, 2385, 22705-AF, 22001-AF. - Tubo PVC corrugado de M 20/gp5. - Conductor rígido de 1,5 mm2 de Cu. - Aislamiento VV 750 V. - Incluyendo caja de registro, caja de mecanismo universal con tornillos, totalmente montado e instalado. |  | 0 | u | 87.6 | https://www.construnario.com/bc3/10900/1204.jpg |  | https://www.construnario.com/diccionario/ficha_producto.aspx?id=13102322
BJC18516 | 18516 | 8421870050117 | Pulsador, referencia 18516 de BJC | Pulsador BJC, con referencia 18516 de la familia Iris |  | 1 | u | 6.65 | https://www.construnario.com/bc3/10900/18516.png
BJC2385 | 2385 | 8421870678502 | Dimmer universal, referencia 2385 de BJC | Dimmer universal RLC BJC, con referencia 2385 Tensión de alimentación: 230V~ 50Hz. Consumo 3VA. Válido para: Incandes. y halógenas 230V: 15 - 400W. Halógenas con transformador inductivo: 20 - 250W. Halógenas con transf. electrónico: 15 - 400W. Envase 1 |  | 1 | u | 56.86 | https://www.construnario.com/bc3/10900/2385.jpg
BJC22705_AF | 22705-AF | 8421870082385 | Tecla interruptor/conmut./cruzam. aluminio Fusión | Tecla interruptor/conmut./cruzam. aluminio Fusión BJC, con referencia 22705-AF de la familia Mega |  | 1 | u | 5.55 | https://www.construnario.com/bc3/10900/22705_AF.jpg | https://www.construnario.com/bc3/10900/CMP6485_files_AENOR_teclas_IRIS-MEGA.pdf
BJC22001_AF | 22001-AF | 8421870080039 | Marco 1 elemento Zamak aluminio Fusión | Marco 1 elemento Zamak aluminio Fusión BJC, con referencia 22001-AF de la familia Mega |  | 1 | u | 15.68 | https://www.construnario.com/bc3/10900/22001_AF.jpg https://www.construnario.com/bc3/10900/CMP6485_1_22001_AF.jpg | https://www.construnario.com/bc3/10900/CMP6485_files_PM0106_Serie_IRIS-IRIS-MEGA_MECANISMOS.pdf
MTC_AIA010B |  |  | Tubo curvable de PVC, corrugado, negro, diámetro'=20 mm | Tubo curvable de PVC, corrugado, de color negro, de 20 mm de diámetro nominal, para canalización empotrada en obra de fábrica (paredes y techos). Resistencia a la compresión 320 N, resistencia al impacto 1 julio, temperatura de trabajo -5°C hasta 60°C, con grado de protección IP 545 según UNE 20324, no propagador de la llama. Según UNE-EN 61386-1 y UNE-EN 61386-22. |  | 0 | m | 0.15
MTC_TTC020A |  |  | Conductor rígido unipolar de cobre, aislado, 750 V y 2,5 mm² de sección, para red equipotencial |  |  | 0 | m | 0.12
BJC2373_I | 2373-I | 8421870650607 | Caja universal cuadrada, referencia 2373-I de BJC. 60 mm | Caja universal cuadrada Material termoplástico de BJC, con referencia 2373-I |  | 1 | u | 0.31 | https://www.construnario.com/bc3/10900/2373-I.jpg https://www.construnario.com/bc3/10900/CMP6485_1_P_2373_I.jpg | https://www.construnario.com/bc3/10900/CMP6485_files_PM0017_CAJAS_PARA_ACCESORIOS_ELECTRICOS.pdf
MTC_PMATAUX |  |  | Pequeño material |  |  | 0 | % | 3
MOC_002 |  |  | Oficial 1ª electricista |  |  | 0 | h | 22
MOC_100 |  |  | Ayudante electricista |  |  | 0 | h | 20.3
PBJC_11012131 |  |  | Pulsador con regulador LED aluminio Fusión | Punto pulsador con regulador realizado con pulsador más regulador LED aluminio Fusión de la serie BJC Mega. - Formado por las refs. 18516, 2386, 22705-AF, 22001-AF. - Tubo PVC corrugado de M 20/gp5. - Conductor rígido de 1,5 mm2 de Cu. - Aislamiento VV 750 V. - Incluyendo caja de registro, caja de mecanismo universal con tornillos, totalmente montado e instalado. |  | 0 | u | 103.73 | https://www.construnario.com/bc3/10900/1204.jpg |  | https://www.construnario.com/diccionario/ficha_producto.aspx?id=13102323
BJC18516 | 18516 | 8421870050117 | Pulsador, referencia 18516 de BJC | Pulsador BJC, con referencia 18516 de la familia Iris |  | 1 | u | 6.65 | https://www.construnario.com/bc3/10900/18516.png
BJC2386 | 2386 | 8421870678519 | Regulador LED, referencia 2386 de BJC | Regulador LED BJC, con referencia 2386 Tensión alimentación 230V~ 50/60Hz. Consumo: 2VA. Valido para lámparas LED regulables: a 230V~: 4-100W a 12V~ con transf. electrónico regulable (1 lámpara/transf.): máximo 6 transformadores (50W). Envase 1 |  | 1 | u | 72.52 | https://www.construnario.com/bc3/10900/2386b.jpg
BJC22705_AF | 22705-AF | 8421870082385 | Tecla interruptor/conmut./cruzam. aluminio Fusión | Tecla interruptor/conmut./cruzam. aluminio Fusión BJC, con referencia 22705-AF de la familia Mega |  | 1 | u | 5.55 | https://www.construnario.com/bc3/10900/22705_AF.jpg | https://www.construnario.com/bc3/10900/CMP6485_files_AENOR_teclas_IRIS-MEGA.pdf
BJC22001_AF | 22001-AF | 8421870080039 | Marco 1 elemento Zamak aluminio Fusión | Marco 1 elemento Zamak aluminio Fusión BJC, con referencia 22001-AF de la familia Mega |  | 1 | u | 15.68 | https://www.construnario.com/bc3/10900/22001_AF.jpg https://www.construnario.com/bc3/10900/CMP6485_1_22001_AF.jpg | https://www.construnario.com/bc3/10900/CMP6485_files_PM0106_Serie_IRIS-IRIS-MEGA_MECANISMOS.pdf
MTC_AIA010B |  |  | Tubo curvable de PVC, corrugado, negro, diámetro'=20 mm | Tubo curvable de PVC, corrugado, de color negro, de 20 mm de diámetro nominal, para canalización empotrada en obra de fábrica (paredes y techos). Resistencia a la compresión 320 N, resistencia al impacto 1 julio, temperatura de trabajo -5°C hasta 60°C, con grado de protección IP 545 según UNE 20324, no propagador de la llama. Según UNE-EN 61386-1 y UNE-EN 61386-22. |  | 0 | m | 0.15
MTC_TTC020A |  |  | Conductor rígido unipolar de cobre, aislado, 750 V y 2,5 mm² de sección, para red equipotencial |  |  | 0 | m | 0.12
BJC2373_I | 2373-I | 8421870650607 | Caja universal cuadrada, referencia 2373-I de BJC. 60 mm | Caja universal cuadrada Material termoplástico de BJC, con referencia 2373-I |  | 1 | u | 0.31 | https://www.construnario.com/bc3/10900/2373-I.jpg https://www.construnario.com/bc3/10900/CMP6485_1_P_2373_I.jpg | https://www.construnario.com/bc3/10900/CMP6485_files_PM0017_CAJAS_PARA_ACCESORIOS_ELECTRICOS.pdf
MTC_PMATAUX |  |  | Pequeño material |  |  | 0 | % | 3
MOC_002 |  |  | Oficial 1ª electricista |  |  | 0 | h | 22
MOC_100 |  |  | Ayudante electricista |  |  | 0 | h | 20.3
PBJC_11012132 |  |  | Pulsador con regulador para tiras LED monocromo 12-48Vcc aluminio Fusión | Punto pulsador con regulador realizado con pulsador más regulador para tiras LED monocromo 12-48Vcc aluminio Fusión de la serie BJC Mega. - Formado por las refs. 18516, 2387, 22705-AF, 22001-AF. - Tubo PVC corrugado de M 20/gp5. - Conductor rígido de 1,5 mm2 de Cu. - Aislamiento VV 750 V. - Incluyendo caja de registro, caja de mecanismo universal con tornillos, totalmente montado e instalado. |  | 0 | u | 105.2 | https://www.construnario.com/bc3/10900/1204.jpg |  | https://www.construnario.com/diccionario/ficha_producto.aspx?id=13102324
BJC18516 | 18516 | 8421870050117 | Pulsador, referencia 18516 de BJC | Pulsador BJC, con referencia 18516 de la familia Iris |  | 1 | u | 6.65 | https://www.construnario.com/bc3/10900/18516.png
BJC2387 | 2387 | 8421870678526 | Regulador para tiras LED, referencia 2387 de BJC. Monocromo 12-48 VCC | Regulador para tiras LED monocromo 12-48 VCC BJC, con referencia 2387 Tensión de alimentación 12 - 48V CC. Consumo: <12mA. Carga Máxima 8A. Nivel de regulación mínimo: 1% - 60%. Veloc. de regulación 0% a 100%: 3 - 10 s. Envase 1 |  | 1 | u | 73.95 | https://www.construnario.com/bc3/10900/2387.jpg
BJC22705_AF | 22705-AF | 8421870082385 | Tecla interruptor/conmut./cruzam. aluminio Fusión | Tecla interruptor/conmut./cruzam. aluminio Fusión BJC, con referencia 22705-AF de la familia Mega |  | 1 | u | 5.55 | https://www.construnario.com/bc3/10900/22705_AF.jpg | https://www.construnario.com/bc3/10900/CMP6485_files_AENOR_teclas_IRIS-MEGA.pdf
BJC22001_AF | 22001-AF | 8421870080039 | Marco 1 elemento Zamak aluminio Fusión | Marco 1 elemento Zamak aluminio Fusión BJC, con referencia 22001-AF de la familia Mega |  | 1 | u | 15.68 | https://www.construnario.com/bc3/10900/22001_AF.jpg https://www.construnario.com/bc3/10900/CMP6485_1_22001_AF.jpg | https://www.construnario.com/bc3/10900/CMP6485_files_PM0106_Serie_IRIS-IRIS-MEGA_MECANISMOS.pdf
MTC_AIA010B |  |  | Tubo curvable de PVC, corrugado, negro, diámetro'=20 mm | Tubo curvable de PVC, corrugado, de color negro, de 20 mm de diámetro nominal, para canalización empotrada en obra de fábrica (paredes y techos). Resistencia a la compresión 320 N, resistencia al impacto 1 julio, temperatura de trabajo -5°C hasta 60°C, con grado de protección IP 545 según UNE 20324, no propagador de la llama. Según UNE-EN 61386-1 y UNE-EN 61386-22. |  | 0 | m | 0.15
MTC_TTC020A |  |  | Conductor rígido unipolar de cobre, aislado, 750 V y 2,5 mm² de sección, para red equipotencial |  |  | 0 | m | 0.12
BJC2373_I | 2373-I | 8421870650607 | Caja universal cuadrada, referencia 2373-I de BJC. 60 mm | Caja universal cuadrada Material termoplástico de BJC, con referencia 2373-I |  | 1 | u | 0.31 | https://www.construnario.com/bc3/10900/2373-I.jpg https://www.construnario.com/bc3/10900/CMP6485_1_P_2373_I.jpg | https://www.construnario.com/bc3/10900/CMP6485_files_PM0017_CAJAS_PARA_ACCESORIOS_ELECTRICOS.pdf
MTC_PMATAUX |  |  | Pequeño material |  |  | 0 | % | 3
MOC_002 |  |  | Oficial 1ª electricista |  |  | 0 | h | 22
MOC_100 |  |  | Ayudante electricista |  |  | 0 | h | 20.3
PBJC_11012133 |  |  | Pulsador con regulador para lámparas CFL regulables aluminio Fusión | Punto pulsador con regulador realizado con pulsador más regulador para lámparas CFL regulables aluminio Fusión de la serie BJC Mega. - Formado por las refs. 18516, 2388, 22705-AF, 22001-AF. - Tubo PVC corrugado de M 20/gp5. - Conductor rígido de 1,5 mm2 de Cu. - Aislamiento VV 750 V. - Incluyendo caja de registro, caja de mecanismo universal con tornillos, totalmente montado e instalado. |  | 0 | u | 105.14 | https://www.construnario.com/bc3/10900/1204.jpg |  | https://www.construnario.com/diccionario/ficha_producto.aspx?id=13102325
BJC18516 | 18516 | 8421870050117 | Pulsador, referencia 18516 de BJC | Pulsador BJC, con referencia 18516 de la familia Iris |  | 1 | u | 6.65 | https://www.construnario.com/bc3/10900/18516.png
BJC2388 | 2388 | 8421870678533 | Regulador para lámparas fluocompactas regulables, referencia 2388 de BJC | Regulador para lámparas fluocompactas regulables BJC, con referencia 2388 Tensión de alimentación: 230V~ 50Hz. Consumo: 3VA. Carga: mín.20 - máx.200W. Envase 1 |  | 1 | u | 73.89 | https://www.construnario.com/bc3/10900/2388c.jpg
BJC22705_AF | 22705-AF | 8421870082385 | Tecla interruptor/conmut./cruzam. aluminio Fusión | Tecla interruptor/conmut./cruzam. aluminio Fusión BJC, con referencia 22705-AF de la familia Mega |  | 1 | u | 5.55 | https://www.construnario.com/bc3/10900/22705_AF.jpg | https://www.construnario.com/bc3/10900/CMP6485_files_AENOR_teclas_IRIS-MEGA.pdf
BJC22001_AF | 22001-AF | 8421870080039 | Marco 1 elemento Zamak aluminio Fusión | Marco 1 elemento Zamak aluminio Fusión BJC, con referencia 22001-AF de la familia Mega |  | 1 | u | 15.68 | https://www.construnario.com/bc3/10900/22001_AF.jpg https://www.construnario.com/bc3/10900/CMP6485_1_22001_AF.jpg | https://www.construnario.com/bc3/10900/CMP6485_files_PM0106_Serie_IRIS-IRIS-MEGA_MECANISMOS.pdf
MTC_AIA010B |  |  | Tubo curvable de PVC, corrugado, negro, diámetro'=20 mm | Tubo curvable de PVC, corrugado, de color negro, de 20 mm de diámetro nominal, para canalización empotrada en obra de fábrica (paredes y techos). Resistencia a la compresión 320 N, resistencia al impacto 1 julio, temperatura de trabajo -5°C hasta 60°C, con grado de protección IP 545 según UNE 20324, no propagador de la llama. Según UNE-EN 61386-1 y UNE-EN 61386-22. |  | 0 | m | 0.15
MTC_TTC020A |  |  | Conductor rígido unipolar de cobre, aislado, 750 V y 2,5 mm² de sección, para red equipotencial |  |  | 0 | m | 0.12
BJC2373_I | 2373-I | 8421870650607 | Caja universal cuadrada, referencia 2373-I de BJC. 60 mm | Caja universal cuadrada Material termoplástico de BJC, con referencia 2373-I |  | 1 | u | 0.31 | https://www.construnario.com/bc3/10900/2373-I.jpg https://www.construnario.com/bc3/10900/CMP6485_1_P_2373_I.jpg | https://www.construnario.com/bc3/10900/CMP6485_files_PM0017_CAJAS_PARA_ACCESORIOS_ELECTRICOS.pdf
MTC_PMATAUX |  |  | Pequeño material |  |  | 0 | % | 3
MOC_002 |  |  | Oficial 1ª electricista |  |  | 0 | h | 22
MOC_100 |  |  | Ayudante electricista |  |  | 0 | h | 20.3
PBJC_11012134 |  |  | Conector RCA audio mono aluminio Fusión, serie Mega | Punto conector mono RCA realizado con conector RCA audio mono aluminio Fusión de la serie BJC Mega. - Formado por las refs. 18575, 22882-AF, 22001-AF. - Tubo PVC corrugado de M 20/gp5. - Incluyendo caja de registro, caja de mecanismo universal con tornillos, totalmente montado e instalado. |  | 0 | u | 56.33 |  |  | https://www.construnario.com/diccionario/ficha_producto.aspx?id=13102326
BJC18575 | 18575 | 8421870046486 | Toma mono RCA | Toma mono RCA BJC, con referencia 18575 de la familia Iris Emborne trasero rápido por perforación de aislante. Cable: máximo 3 pares de 0,3 mm2 Envase 1 |  | 1 | u | 32.65 | https://www.construnario.com/bc3/10900/18575.png
BJC22882_AF | 22882-AF | 8421870087229 | Tapa de 1 toma RCA aluminio Fusión | Tapa de 1 toma RCA aluminio Fusión BJC, con referencia 22882-AF de la familia Mega |  | 1 | u | 6.05 | https://www.construnario.com/bc3/10900/22882_AF.jpg
BJC22001_AF | 22001-AF | 8421870080039 | Marco 1 elemento Zamak aluminio Fusión | Marco 1 elemento Zamak aluminio Fusión BJC, con referencia 22001-AF de la familia Mega |  | 1 | u | 15.68 | https://www.construnario.com/bc3/10900/22001_AF.jpg https://www.construnario.com/bc3/10900/CMP6485_1_22001_AF.jpg | https://www.construnario.com/bc3/10900/CMP6485_files_PM0106_Serie_IRIS-IRIS-MEGA_MECANISMOS.pdf
MTC_AIA010B |  |  | Tubo curvable de PVC, corrugado, negro, diámetro'=20 mm | Tubo curvable de PVC, corrugado, de color negro, de 20 mm de diámetro nominal, para canalización empotrada en obra de fábrica (paredes y techos). Resistencia a la compresión 320 N, resistencia al impacto 1 julio, temperatura de trabajo -5°C hasta 60°C, con grado de protección IP 545 según UNE 20324, no propagador de la llama. Según UNE-EN 61386-1 y UNE-EN 61386-22. |  | 0 | m | 0.15
BJC2373_I | 2373-I | 8421870650607 | Caja universal cuadrada, referencia 2373-I de BJC. 60 mm | Caja universal cuadrada Material termoplástico de BJC, con referencia 2373-I |  | 1 | u | 0.31 | https://www.construnario.com/bc3/10900/2373-I.jpg https://www.construnario.com/bc3/10900/CMP6485_1_P_2373_I.jpg | https://www.construnario.com/bc3/10900/CMP6485_files_PM0017_CAJAS_PARA_ACCESORIOS_ELECTRICOS.pdf
MTC_PMATAUX |  |  | Pequeño material |  |  | 0 | % | 3
MOC_002 |  |  | Oficial 1ª electricista |  |  | 0 | h | 22
MOC_100 |  |  | Ayudante electricista |  |  | 0 | h | 20.3
PBJC_11012135 |  |  | Conector RCA audio estéreo aluminio Fusión, serie Mega | Punto conector stereo RCA realizado con conector RCA audio estereo aluminio Fusión, serie Mega - Formado por las refs. 18576, 22776-AF, 22001-AF. - Tubo PVC corrugado de M 20/gp5. - Incluyendo caja de registro, caja de mecanismo universal con tornillos, totalmente montado e instalado. |  | 0 | u | 89.49 |  |  | https://www.construnario.com/diccionario/ficha_producto.aspx?id=13102327
BJC18576 | 18576 | 8421870046493 | Conector RCA audio estéreo | Conector RCA audio estéreo BJC, con referencia 18576 de la familia Iris Emborne trasero rápido por perforación de aislante. Cable: máximo 3 pares de 0,3 mm2 Envase 1 |  | 1 | u | 63.32 | https://www.construnario.com/bc3/10900/18576.png
BJC22776_AF | 22776-AF | 8421870086451 | Tapa de 2 toma RCA aluminio Fusión | Tapa de 2 toma RCA aluminio Fusión BJC, con referencia 22776-AF de la familia Mega |  | 1 | u | 7.57 | https://www.construnario.com/bc3/10900/22776_AF.jpg
BJC22001_AF | 22001-AF | 8421870080039 | Marco 1 elemento Zamak aluminio Fusión | Marco 1 elemento Zamak aluminio Fusión BJC, con referencia 22001-AF de la familia Mega |  | 1 | u | 15.68 | https://www.construnario.com/bc3/10900/22001_AF.jpg https://www.construnario.com/bc3/10900/CMP6485_1_22001_AF.jpg | https://www.construnario.com/bc3/10900/CMP6485_files_PM0106_Serie_IRIS-IRIS-MEGA_MECANISMOS.pdf
MTC_AIA010B |  |  | Tubo curvable de PVC, corrugado, negro, diámetro'=20 mm | Tubo curvable de PVC, corrugado, de color negro, de 20 mm de diámetro nominal, para canalización empotrada en obra de fábrica (paredes y techos). Resistencia a la compresión 320 N, resistencia al impacto 1 julio, temperatura de trabajo -5°C hasta 60°C, con grado de protección IP 545 según UNE 20324, no propagador de la llama. Según UNE-EN 61386-1 y UNE-EN 61386-22. |  | 0 | m | 0.15
BJC2373_I | 2373-I | 8421870650607 | Caja universal cuadrada, referencia 2373-I de BJC. 60 mm | Caja universal cuadrada Material termoplástico de BJC, con referencia 2373-I |  | 1 | u | 0.31 | https://www.construnario.com/bc3/10900/2373-I.jpg https://www.construnario.com/bc3/10900/CMP6485_1_P_2373_I.jpg | https://www.construnario.com/bc3/10900/CMP6485_files_PM0017_CAJAS_PARA_ACCESORIOS_ELECTRICOS.pdf
MTC_PMATAUX |  |  | Pequeño material |  |  | 0 | % | 3
MOC_002 |  |  | Oficial 1ª electricista |  |  | 0 | h | 22
MOC_100 |  |  | Ayudante electricista |  |  | 0 | h | 20.3
PBJC_11012136 |  |  | Conector RCA vídeo aluminio Fusión, serie Mega | Punto conector vídeo RCA realizado con conector RCA vídeo aluminio Fusión de la serie BJC Mega. - Formado por las refs. 18577, 22882-AF, 22001-AF. - Tubo PVC corrugado de M 20/gp5. - Incluyendo caja de registro, caja de mecanismo universal con tornillos, totalmente montado e instalado. |  | 0 | u | 56.33 |  |  | https://www.construnario.com/diccionario/ficha_producto.aspx?id=13102328
BJC18577 | 18577 | 8421870046509 | Toma vídeo RCA | Toma vídeo RCA BJC, con referencia 18577 de la familia Iris Emborne trasero rápido por perforación de aislante. Cable: máximo 3 pares de 0,3 mm2 Envase 1 |  | 1 | u | 32.65 | https://www.construnario.com/bc3/10900/18577.png
BJC22882_AF | 22882-AF | 8421870087229 | Tapa de 1 toma RCA aluminio Fusión | Tapa de 1 toma RCA aluminio Fusión BJC, con referencia 22882-AF de la familia Mega |  | 1 | u | 6.05 | https://www.construnario.com/bc3/10900/22882_AF.jpg
BJC22001_AF | 22001-AF | 8421870080039 | Marco 1 elemento Zamak aluminio Fusión | Marco 1 elemento Zamak aluminio Fusión BJC, con referencia 22001-AF de la familia Mega |  | 1 | u | 15.68 | https://www.construnario.com/bc3/10900/22001_AF.jpg https://www.construnario.com/bc3/10900/CMP6485_1_22001_AF.jpg | https://www.construnario.com/bc3/10900/CMP6485_files_PM0106_Serie_IRIS-IRIS-MEGA_MECANISMOS.pdf
MTC_AIA010B |  |  | Tubo curvable de PVC, corrugado, negro, diámetro'=20 mm | Tubo curvable de PVC, corrugado, de color negro, de 20 mm de diámetro nominal, para canalización empotrada en obra de fábrica (paredes y techos). Resistencia a la compresión 320 N, resistencia al impacto 1 julio, temperatura de trabajo -5°C hasta 60°C, con grado de protección IP 545 según UNE 20324, no propagador de la llama. Según UNE-EN 61386-1 y UNE-EN 61386-22. |  | 0 | m | 0.15
BJC2373_I | 2373-I | 8421870650607 | Caja universal cuadrada, referencia 2373-I de BJC. 60 mm | Caja universal cuadrada Material termoplástico de BJC, con referencia 2373-I |  | 1 | u | 0.31 | https://www.construnario.com/bc3/10900/2373-I.jpg https://www.construnario.com/bc3/10900/CMP6485_1_P_2373_I.jpg | https://www.construnario.com/bc3/10900/CMP6485_files_PM0017_CAJAS_PARA_ACCESORIOS_ELECTRICOS.pdf
MTC_PMATAUX |  |  | Pequeño material |  |  | 0 | % | 3
MOC_002 |  |  | Oficial 1ª electricista |  |  | 0 | h | 22
MOC_100 |  |  | Ayudante electricista |  |  | 0 | h | 20.3
PBJC_11012137 |  |  | Conector VGA aluminio Fusión, serie Mega | Punto conector VGA realizado con conector VGA aluminio Fusión de la serie BJC Mega. - Formado por las refs. 18578-VGA, 22778-AF, 22001-AF. - Tubo PVC corrugado de M 20/gp5. - Incluyendo caja de registro, caja de mecanismo universal con tornillos, totalmente montado e instalado. |  | 0 | u | 102.57 |  |  | https://www.construnario.com/diccionario/ficha_producto.aspx?id=13102329
BJC18578_VGA | 18578-VGA | 8421870676546 | Conector VGA blanco | Conector VGA blanco BJC, con referencia 18578-VGA de la familia Iris Longitud máxima del cable 30 m (en función del tipo de cable) Emborme por tornillos Envase 1 |  | 1 | u | 76.37 | https://www.construnario.com/bc3/10900/18578_VGA_.jpg
BJC22778_AF | 22778-AF | 8421870676645 | Tapa VGA/HDMI/USB aluminio Fusión | Tapa VGA/HDMI/USB aluminio Fusión BJC, con referencia 22778-AF de la familia Mega |  | 1 | u | 7.22 | https://www.construnario.com/bc3/10900/22778_AF.jpg
BJC22001_AF | 22001-AF | 8421870080039 | Marco 1 elemento Zamak aluminio Fusión | Marco 1 elemento Zamak aluminio Fusión BJC, con referencia 22001-AF de la familia Mega |  | 1 | u | 15.68 | https://www.construnario.com/bc3/10900/22001_AF.jpg https://www.construnario.com/bc3/10900/CMP6485_1_22001_AF.jpg | https://www.construnario.com/bc3/10900/CMP6485_files_PM0106_Serie_IRIS-IRIS-MEGA_MECANISMOS.pdf
MTC_AIA010B |  |  | Tubo curvable de PVC, corrugado, negro, diámetro'=20 mm | Tubo curvable de PVC, corrugado, de color negro, de 20 mm de diámetro nominal, para canalización empotrada en obra de fábrica (paredes y techos). Resistencia a la compresión 320 N, resistencia al impacto 1 julio, temperatura de trabajo -5°C hasta 60°C, con grado de protección IP 545 según UNE 20324, no propagador de la llama. Según UNE-EN 61386-1 y UNE-EN 61386-22. |  | 0 | m | 0.15
BJC2373_I | 2373-I | 8421870650607 | Caja universal cuadrada, referencia 2373-I de BJC. 60 mm | Caja universal cuadrada Material termoplástico de BJC, con referencia 2373-I |  | 1 | u | 0.31 | https://www.construnario.com/bc3/10900/2373-I.jpg https://www.construnario.com/bc3/10900/CMP6485_1_P_2373_I.jpg | https://www.construnario.com/bc3/10900/CMP6485_files_PM0017_CAJAS_PARA_ACCESORIOS_ELECTRICOS.pdf
MTC_PMATAUX |  |  | Pequeño material |  |  | 0 | % | 3
MOC_002 |  |  | Oficial 1ª electricista |  |  | 0 | h | 22
MOC_100 |  |  | Ayudante electricista |  |  | 0 | h | 20.3
PBJC_11012138 |  |  | Conector HDMI aluminio Fusión, serie Mega | Punto conector HDMI realizado con conector HDMI aluminio Fusión de la serie BJC Mega. - Formado por las refs. 18578-HDMI, 22778-AF, 22001-AF. - Tubo PVC corrugado de M 20/gp5. - Incluyendo caja de registro, caja de mecanismo universal con tornillos, totalmente montado e instalado. |  | 0 | u | 108.13 |  |  | https://www.construnario.com/diccionario/ficha_producto.aspx?id=13102330
BJC18578_HDMI | 18578-HDMI | 8421870676522 | Conector HDMI blanco | Conector HDMI blanco BJC, con referencia 18578-HDMI de la familia Iris Emborme por tornillos Envase 1 |  | 1 | u | 81.77 | https://www.construnario.com/bc3/10900/18578_HDMI_.jpg
BJC22778_AF | 22778-AF | 8421870676645 | Tapa VGA/HDMI/USB aluminio Fusión | Tapa VGA/HDMI/USB aluminio Fusión BJC, con referencia 22778-AF de la familia Mega |  | 1 | u | 7.22 | https://www.construnario.com/bc3/10900/22778_AF.jpg
BJC22001_AF | 22001-AF | 8421870080039 | Marco 1 elemento Zamak aluminio Fusión | Marco 1 elemento Zamak aluminio Fusión BJC, con referencia 22001-AF de la familia Mega |  | 1 | u | 15.68 | https://www.construnario.com/bc3/10900/22001_AF.jpg https://www.construnario.com/bc3/10900/CMP6485_1_22001_AF.jpg | https://www.construnario.com/bc3/10900/CMP6485_files_PM0106_Serie_IRIS-IRIS-MEGA_MECANISMOS.pdf
MTC_AIA010B |  |  | Tubo curvable de PVC, corrugado, negro, diámetro'=20 mm | Tubo curvable de PVC, corrugado, de color negro, de 20 mm de diámetro nominal, para canalización empotrada en obra de fábrica (paredes y techos). Resistencia a la compresión 320 N, resistencia al impacto 1 julio, temperatura de trabajo -5°C hasta 60°C, con grado de protección IP 545 según UNE 20324, no propagador de la llama. Según UNE-EN 61386-1 y UNE-EN 61386-22. |  | 0 | m | 0.15
BJC2373_I | 2373-I | 8421870650607 | Caja universal cuadrada, referencia 2373-I de BJC. 60 mm | Caja universal cuadrada Material termoplástico de BJC, con referencia 2373-I |  | 1 | u | 0.31 | https://www.construnario.com/bc3/10900/2373-I.jpg https://www.construnario.com/bc3/10900/CMP6485_1_P_2373_I.jpg | https://www.construnario.com/bc3/10900/CMP6485_files_PM0017_CAJAS_PARA_ACCESORIOS_ELECTRICOS.pdf
MTC_PMATAUX |  |  | Pequeño material |  |  | 0 | % | 3
MOC_002 |  |  | Oficial 1ª electricista |  |  | 0 | h | 22
MOC_100 |  |  | Ayudante electricista |  |  | 0 | h | 20.3
PBJC_11012139 |  |  | Conector USB tipo A aluminio Fusión, serie Mega | Punto conector USB realizado con conector USB tipo A aluminio Fusión de la serie BJC Mega. - Formado por las refs. 18578-USB, 22778-AF, 22001-AF. - Tubo PVC corrugado de M 20/gp5. - Incluyendo caja de registro, caja de mecanismo universal con tornillos, totalmente montado e instalado. |  | 0 | u | 89.56 |  |  | https://www.construnario.com/diccionario/ficha_producto.aspx?id=13102331
BJC18578_USB | 18578-USB | 8421870676539 | Conector USB tipo A blanco | Conector USB tipo A blanco BJC, con referencia 18578-USB de la familia Iris Compatible con USB 2.0 (Emborme por tornillos) Envase 1 |  | 1 | u | 63.74 | https://www.construnario.com/bc3/10900/18578_USB_.jpg
BJC22778_AF | 22778-AF | 8421870676645 | Tapa VGA/HDMI/USB aluminio Fusión | Tapa VGA/HDMI/USB aluminio Fusión BJC, con referencia 22778-AF de la familia Mega |  | 1 | u | 7.22 | https://www.construnario.com/bc3/10900/22778_AF.jpg
BJC22001_AF | 22001-AF | 8421870080039 | Marco 1 elemento Zamak aluminio Fusión | Marco 1 elemento Zamak aluminio Fusión BJC, con referencia 22001-AF de la familia Mega |  | 1 | u | 15.68 | https://www.construnario.com/bc3/10900/22001_AF.jpg https://www.construnario.com/bc3/10900/CMP6485_1_22001_AF.jpg | https://www.construnario.com/bc3/10900/CMP6485_files_PM0106_Serie_IRIS-IRIS-MEGA_MECANISMOS.pdf
MTC_AIA010B |  |  | Tubo curvable de PVC, corrugado, negro, diámetro'=20 mm | Tubo curvable de PVC, corrugado, de color negro, de 20 mm de diámetro nominal, para canalización empotrada en obra de fábrica (paredes y techos). Resistencia a la compresión 320 N, resistencia al impacto 1 julio, temperatura de trabajo -5°C hasta 60°C, con grado de protección IP 545 según UNE 20324, no propagador de la llama. Según UNE-EN 61386-1 y UNE-EN 61386-22. |  | 0 | m | 0.15
BJC2373_I | 2373-I | 8421870650607 | Caja universal cuadrada, referencia 2373-I de BJC. 60 mm | Caja universal cuadrada Material termoplástico de BJC, con referencia 2373-I |  | 1 | u | 0.31 | https://www.construnario.com/bc3/10900/2373-I.jpg https://www.construnario.com/bc3/10900/CMP6485_1_P_2373_I.jpg | https://www.construnario.com/bc3/10900/CMP6485_files_PM0017_CAJAS_PARA_ACCESORIOS_ELECTRICOS.pdf
MTC_PMATAUX |  |  | Pequeño material |  |  | 0 | % | 3
MOC_002 |  |  | Oficial 1ª electricista |  |  | 0 | h | 22
MOC_100 |  |  | Ayudante electricista |  |  | 0 | h | 20.3
PBJC_11012115D |  |  | Pulsador desconexión aluminio Fusión, serie Mega | Punto pulsador timbre realizado con pulsador timbre aluminio Fusión de la serie BJC Mega. - Formado por las refs. 18512, 22716-AF, 22001-AF. - Tubo PVC corrugado de M 20/gp5. - Conductor rígido de 1,5 mm2 de Cu. - Aislamiento VV 750 V. - Incluyendo caja de registro, caja de mecanismo universal con tornillos, totalmente montado e instalado. |  | 0 | u | 30.68 |  |  | https://www.construnario.com/diccionario/ficha_producto.aspx?id=13102304
BJC18512 | 18512 | 8421870050094 | Pulsador de desconexión, referencia 18512 de las series Iris y Mega de BJC | Pulsador de desconexión, referencia 18512 de las series Iris y Mega de BJC. 10 A 250 V~ |  | 1 | u | 7.82 | https://www.construnario.com/bc3/10900/18512.png
BJC22716_AF | 22716-AF | 8421870083702 | Tecla pulsador timbre aluminio Fusión | Tecla pulsador timbre aluminio Fusión BJC, con referencia 22716-AF de la familia Mega |  | 1 | u | 5.98 | https://www.construnario.com/bc3/10900/22716_AF.jpg | https://www.construnario.com/bc3/10900/CMP6485_files_AENOR_teclas_IRIS-MEGA.pdf
BJC22001_AF | 22001-AF | 8421870080039 | Marco 1 elemento Zamak aluminio Fusión | Marco 1 elemento Zamak aluminio Fusión BJC, con referencia 22001-AF de la familia Mega |  | 1 | u | 15.68 | https://www.construnario.com/bc3/10900/22001_AF.jpg https://www.construnario.com/bc3/10900/CMP6485_1_22001_AF.jpg | https://www.construnario.com/bc3/10900/CMP6485_files_PM0106_Serie_IRIS-IRIS-MEGA_MECANISMOS.pdf
MTC_AIA010B |  |  | Tubo curvable de PVC, corrugado, negro, diámetro'=20 mm | Tubo curvable de PVC, corrugado, de color negro, de 20 mm de diámetro nominal, para canalización empotrada en obra de fábrica (paredes y techos). Resistencia a la compresión 320 N, resistencia al impacto 1 julio, temperatura de trabajo -5°C hasta 60°C, con grado de protección IP 545 según UNE 20324, no propagador de la llama. Según UNE-EN 61386-1 y UNE-EN 61386-22. |  | 0 | m | 0.15
MTC_TTC020A |  |  | Conductor rígido unipolar de cobre, aislado, 750 V y 2,5 mm² de sección, para red equipotencial |  |  | 0 | m | 0.12
BJC2373_I | 2373-I | 8421870650607 | Caja universal cuadrada, referencia 2373-I de BJC. 60 mm | Caja universal cuadrada Material termoplástico de BJC, con referencia 2373-I |  | 1 | u | 0.31 | https://www.construnario.com/bc3/10900/2373-I.jpg https://www.construnario.com/bc3/10900/CMP6485_1_P_2373_I.jpg | https://www.construnario.com/bc3/10900/CMP6485_files_PM0017_CAJAS_PARA_ACCESORIOS_ELECTRICOS.pdf
MTC_PMATAUX |  |  | Pequeño material |  |  | 0 | % | 3
MOC_002 |  |  | Oficial 1ª electricista |  |  | 0 | h | 22
MOC_100 |  |  | Ayudante electricista |  |  | 0 | h | 20.3
PBJC_11012116D |  |  | Pulsador desconexión con visor aluminio Fusión, serie Mega | Punto pulsador timbre realizado con pulsador timbre con visor aluminio Fusión de la serie BJC Mega. - Formado por las refs. 18512, 22716-AFL, 22001-AF, 18039-2AZ. - Tubo PVC corrugado de M 20/gp5. - Conductor rígido de 1,5 mm2 de Cu. - Aislamiento VV 750 V. - Incluyendo caja de registro, caja de mecanismo universal con tornillos, totalmente montado e instalado. |  | 0 | u | 41.1 |  |  | https://www.construnario.com/diccionario/ficha_producto.aspx?id=13102306
BJC18512 | 18512 | 8421870050094 | Pulsador de desconexión, referencia 18512 de las series Iris y Mega de BJC | Pulsador de desconexión, referencia 18512 de las series Iris y Mega de BJC. 10 A 250 V~ |  | 1 | u | 7.82 | https://www.construnario.com/bc3/10900/18512.png
BJC22716_AFL | 22716-AFL | 8421870083818 | Tecla pulsador timbre con visor aluminio Fusión | Tecla pulsador timbre con visor aluminio Fusión BJC, con referencia 22716-AFL de la familia Mega |  | 1 | u | 6.58 | https://www.construnario.com/bc3/10900/22716_AFL.jpg | https://www.construnario.com/bc3/10900/CMP6485_files_AENOR_teclas_IRIS-MEGA.pdf
BJC22001_AF | 22001-AF | 8421870080039 | Marco 1 elemento Zamak aluminio Fusión | Marco 1 elemento Zamak aluminio Fusión BJC, con referencia 22001-AF de la familia Mega |  | 1 | u | 15.68 | https://www.construnario.com/bc3/10900/22001_AF.jpg https://www.construnario.com/bc3/10900/CMP6485_1_22001_AF.jpg | https://www.construnario.com/bc3/10900/CMP6485_files_PM0106_Serie_IRIS-IRIS-MEGA_MECANISMOS.pdf
BJC18039_2AZ | 18039-2AZ | 8421870661382 | Señalizador luminoso LED azul | Señalizador luminoso LED azul BJC, con referencia 18039-2AZ de la familia Iris |  | 1 | u | 9.51 | https://www.construnario.com/bc3/10900/18039_2.jpg
MTC_AIA010B |  |  | Tubo curvable de PVC, corrugado, negro, diámetro'=20 mm | Tubo curvable de PVC, corrugado, de color negro, de 20 mm de diámetro nominal, para canalización empotrada en obra de fábrica (paredes y techos). Resistencia a la compresión 320 N, resistencia al impacto 1 julio, temperatura de trabajo -5°C hasta 60°C, con grado de protección IP 545 según UNE 20324, no propagador de la llama. Según UNE-EN 61386-1 y UNE-EN 61386-22. |  | 0 | m | 0.15
MTC_TTC020A |  |  | Conductor rígido unipolar de cobre, aislado, 750 V y 2,5 mm² de sección, para red equipotencial |  |  | 0 | m | 0.12
BJC2373_I | 2373-I | 8421870650607 | Caja universal cuadrada, referencia 2373-I de BJC. 60 mm | Caja universal cuadrada Material termoplástico de BJC, con referencia 2373-I |  | 1 | u | 0.31 | https://www.construnario.com/bc3/10900/2373-I.jpg https://www.construnario.com/bc3/10900/CMP6485_1_P_2373_I.jpg | https://www.construnario.com/bc3/10900/CMP6485_files_PM0017_CAJAS_PARA_ACCESORIOS_ELECTRICOS.pdf
MTC_PMATAUX |  |  | Pequeño material |  |  | 0 | % | 3
MOC_002 |  |  | Oficial 1ª electricista |  |  | 0 | h | 22
MOC_100 |  |  | Ayudante electricista |  |  | 0 | h | 20.3
Aluminio Prusia, serie Mega
PBJC_11012201 |  |  | Base enchufe 2P + TT segur. lat. aluminio Prusia, serie Mega | Base de enchufe con toma de tierra lateral realizada con base enchufe 2P + TT seguridad lateral aluminio Prusia de la Serie BJC Mega. - Formada por las refs. 18524, 22724-AP, 22001-AP. - Tubo PVC corrugado de M 20/gp5. - Conductor rígido de 2,5 mm2 de Cu. - Aislamiento VV 750 V. - En sistema monofásico con toma de tierra (fase, neutro y tierra), incluyendo caja de registro, caja de mecanismo universal con tornillos, totalmente montado e instalado. |  | 0 | u | 28.14 | https://www.construnario.com/bc3/10900/0564.jpg |  | https://www.construnario.com/diccionario/ficha_producto.aspx?id=13102334
BJC18524 | 18524 | 8421870623328 | Base enchufe 2P + TT lateral segur, referencia 18524 de BJC | Base enchufe 2P + TT lateral segur. BJC, con referencia 18524 de la familia Iris |  | 1 | u | 6.07 | https://www.construnario.com/bc3/10900/18524.png | https://www.construnario.com/bc3/10900/CMP6485_files_DECLARACION_REACH.pdf
BJC22724_AP | 22724-AP | 8421870624042 | Tapa enchufe 2P+TT segur. lat. aluminio Prusia | Tapa enchufe 2P+TT segur. lat. aluminio Prusia BJC, con referencia 22724-AP de la familia Mega |  | 1 | u | 5.26 | https://www.construnario.com/bc3/10900/22724_AP.jpg | https://www.construnario.com/bc3/10900/CMP6485_files_PM0159_Serie_DELTA_BASES.pdf
BJC22001_AP | 22001-AP | 8421870080046 | Marco 1 elemento Zamak aluminio Prusia | Marco 1 elemento Zamak aluminio Prusia BJC, con referencia 22001-AP de la familia Mega |  | 1 | u | 15.68 | https://www.construnario.com/bc3/10900/22001_AP.jpg | https://www.construnario.com/bc3/10900/CMP6485_files_PM0106_Serie_IRIS-IRIS-MEGA_MECANISMOS.pdf https://www.construnario.com/bc3/10900/CMP6485_files_AENOR_marcos_MEGA.pdf
MTC_AIA010B |  |  | Tubo curvable de PVC, corrugado, negro, diámetro'=20 mm | Tubo curvable de PVC, corrugado, de color negro, de 20 mm de diámetro nominal, para canalización empotrada en obra de fábrica (paredes y techos). Resistencia a la compresión 320 N, resistencia al impacto 1 julio, temperatura de trabajo -5°C hasta 60°C, con grado de protección IP 545 según UNE 20324, no propagador de la llama. Según UNE-EN 61386-1 y UNE-EN 61386-22. |  | 0 | m | 0.15
MTC_TTC020A |  |  | Conductor rígido unipolar de cobre, aislado, 750 V y 2,5 mm² de sección, para red equipotencial |  |  | 0 | m | 0.12
BJC2373_I | 2373-I | 8421870650607 | Caja universal cuadrada, referencia 2373-I de BJC. 60 mm | Caja universal cuadrada Material termoplástico de BJC, con referencia 2373-I |  | 1 | u | 0.31 | https://www.construnario.com/bc3/10900/2373-I.jpg https://www.construnario.com/bc3/10900/CMP6485_1_P_2373_I.jpg | https://www.construnario.com/bc3/10900/CMP6485_files_PM0017_CAJAS_PARA_ACCESORIOS_ELECTRICOS.pdf
MTC_PMATAUX |  |  | Pequeño material |  |  | 0 | % | 3
MOC_002 |  |  | Oficial 1ª electricista |  |  | 0 | h | 22
MOC_100 |  |  | Ayudante electricista |  |  | 0 | h | 20.3
PBJC_11012202 |  |  | Conmutador simple aluminio Prusia, serie Mega | Punto conmutado simple realizado con conmutador simple aluminio Prusia de la serie BJC Mega. - Formado por las refs. 18506, 22705-AP, 22001-AP. - Tubo PVC corrugado de M 20/gp5. - Conductor rígido de 1,5 mm2 de Cu. - Aislamiento VV 750 V. - Incluyendo caja de registro, caja de mecanismo de modulo estrecho con tornillos, totalmente montado e instalado. |  | 0 | u | 29.48 | https://www.construnario.com/bc3/10900/1210.jpg |  | https://www.construnario.com/diccionario/ficha_producto.aspx?id=13102335
BJC18506 | 18506 | 8421870050049 | Conmutador simple, referencia 18506 de BJC | Conmutador simple BJC, con referencia 18506 de la familia Iris |  | 1 | u | 7.08 | https://www.construnario.com/bc3/10900/18506.png | https://www.construnario.com/bc3/10900/CMP6485_files_Interruptores-información_cargas_SBL.pdf https://www.construnario.com/bc3/10900/CMP6485_files_PM0188_Serie_i-System_(Miro&Line)-Style_MECANISMOS.pdf
BJC22705_AP | 22705-AP | 8421870082392 | Tecla Interruptor/conmut./cruzam. aluminio Prusia | Tecla Interruptor/conmut./cruzam. aluminio Prusia BJC, con referencia 22705-AP de la familia Mega |  | 1 | u | 5.55 | https://www.construnario.com/bc3/10900/22705_AP.jpg | https://www.construnario.com/bc3/10900/CMP6485_files_AENOR_teclas_IRIS-MEGA.pdf
BJC22001_AP | 22001-AP | 8421870080046 | Marco 1 elemento Zamak aluminio Prusia | Marco 1 elemento Zamak aluminio Prusia BJC, con referencia 22001-AP de la familia Mega |  | 1 | u | 15.68 | https://www.construnario.com/bc3/10900/22001_AP.jpg | https://www.construnario.com/bc3/10900/CMP6485_files_PM0106_Serie_IRIS-IRIS-MEGA_MECANISMOS.pdf https://www.construnario.com/bc3/10900/CMP6485_files_AENOR_marcos_MEGA.pdf
MTC_AIA010B |  |  | Tubo curvable de PVC, corrugado, negro, diámetro'=20 mm | Tubo curvable de PVC, corrugado, de color negro, de 20 mm de diámetro nominal, para canalización empotrada en obra de fábrica (paredes y techos). Resistencia a la compresión 320 N, resistencia al impacto 1 julio, temperatura de trabajo -5°C hasta 60°C, con grado de protección IP 545 según UNE 20324, no propagador de la llama. Según UNE-EN 61386-1 y UNE-EN 61386-22. |  | 0 | m | 0.15
MTC_TTC020A |  |  | Conductor rígido unipolar de cobre, aislado, 750 V y 2,5 mm² de sección, para red equipotencial |  |  | 0 | m | 0.12
BJC2373_I | 2373-I | 8421870650607 | Caja universal cuadrada, referencia 2373-I de BJC. 60 mm | Caja universal cuadrada Material termoplástico de BJC, con referencia 2373-I |  | 1 | u | 0.31 | https://www.construnario.com/bc3/10900/2373-I.jpg https://www.construnario.com/bc3/10900/CMP6485_1_P_2373_I.jpg | https://www.construnario.com/bc3/10900/CMP6485_files_PM0017_CAJAS_PARA_ACCESORIOS_ELECTRICOS.pdf
MTC_PMATAUX |  |  | Pequeño material |  |  | 0 | % | 3
MOC_002 |  |  | Oficial 1ª electricista |  |  | 0 | h | 22
MOC_100 |  |  | Ayudante electricista |  |  | 0 | h | 20.3
PBJC_11012203 |  |  | Conmutador simple con visor aluminio Prusia, serie Mega | Punto conmutado simple con visor realizado con conmutador simple con visor aluminio Prusia de la serie BJC Mega. - Formado por las refs. 18506, 22705-APL, 22001-AP, 18039-2AZ. - Tubo PVC corrugado de M 20/gp5. - Conductor rígido de 1,5 mm2 de Cu. - Aislamiento VV 750 V. - Incluyendo caja de registro, caja de mecanismo de modulo estrecho con tornillos, totalmente montado e instalado. |  | 0 | u | 39.86 | https://www.construnario.com/bc3/10900/1242az.jpg |  | https://www.construnario.com/diccionario/ficha_producto.aspx?id=13102336
BJC18506 | 18506 | 8421870050049 | Conmutador simple, referencia 18506 de BJC | Conmutador simple BJC, con referencia 18506 de la familia Iris |  | 1 | u | 7.08 | https://www.construnario.com/bc3/10900/18506.png | https://www.construnario.com/bc3/10900/CMP6485_files_Interruptores-información_cargas_SBL.pdf https://www.construnario.com/bc3/10900/CMP6485_files_PM0188_Serie_i-System_(Miro&Line)-Style_MECANISMOS.pdf
BJC22705_APL | 22705-APL | 8421870082507 | Tecla interruptor/conmut./cruzam. con visor aluminio Prusia | Tecla interruptor/conmut./cruzam. con visor aluminio Prusia BJC, con referencia 22705-APL de la familia Mega |  | 1 | u | 6.12 | https://www.construnario.com/bc3/10900/22705_APL.jpg | https://www.construnario.com/bc3/10900/CMP6485_files_AENOR_teclas_IRIS-MEGA.pdf
BJC22001_AP | 22001-AP | 8421870080046 | Marco 1 elemento Zamak aluminio Prusia | Marco 1 elemento Zamak aluminio Prusia BJC, con referencia 22001-AP de la familia Mega |  | 1 | u | 15.68 | https://www.construnario.com/bc3/10900/22001_AP.jpg | https://www.construnario.com/bc3/10900/CMP6485_files_PM0106_Serie_IRIS-IRIS-MEGA_MECANISMOS.pdf https://www.construnario.com/bc3/10900/CMP6485_files_AENOR_marcos_MEGA.pdf
BJC18039_2AZ | 18039-2AZ | 8421870661382 | Señalizador luminoso LED azul | Señalizador luminoso LED azul BJC, con referencia 18039-2AZ de la familia Iris |  | 1 | u | 9.51 | https://www.construnario.com/bc3/10900/18039_2.jpg
MTC_AIA010B |  |  | Tubo curvable de PVC, corrugado, negro, diámetro'=20 mm | Tubo curvable de PVC, corrugado, de color negro, de 20 mm de diámetro nominal, para canalización empotrada en obra de fábrica (paredes y techos). Resistencia a la compresión 320 N, resistencia al impacto 1 julio, temperatura de trabajo -5°C hasta 60°C, con grado de protección IP 545 según UNE 20324, no propagador de la llama. Según UNE-EN 61386-1 y UNE-EN 61386-22. |  | 0 | m | 0.15
MTC_TTC020A |  |  | Conductor rígido unipolar de cobre, aislado, 750 V y 2,5 mm² de sección, para red equipotencial |  |  | 0 | m | 0.12
BJC2373_I | 2373-I | 8421870650607 | Caja universal cuadrada, referencia 2373-I de BJC. 60 mm | Caja universal cuadrada Material termoplástico de BJC, con referencia 2373-I |  | 1 | u | 0.31 | https://www.construnario.com/bc3/10900/2373-I.jpg https://www.construnario.com/bc3/10900/CMP6485_1_P_2373_I.jpg | https://www.construnario.com/bc3/10900/CMP6485_files_PM0017_CAJAS_PARA_ACCESORIOS_ELECTRICOS.pdf
MTC_PMATAUX |  |  | Pequeño material |  |  | 0 | % | 3
MOC_002 |  |  | Oficial 1ª electricista |  |  | 0 | h | 22
MOC_100 |  |  | Ayudante electricista |  |  | 0 | h | 20.3
PBJC_11012204 |  |  | Conmutador doble aluminio Prusia, serie Mega | Punto conmutado doble realizado con conmutador doble aluminio Prusia de la serie BJC Mega. - Formado por las refs. 18510, 22709-AP, 22001-AP. - Tubo PVC corrugado de M 20/gp5. - Conductor rígido de 1,5 mm2 de Cu. - Aislamiento VV 750 V. - Incluyendo caja de registro, caja de mecanismo de modulo estrecho con tornillos, totalmente montado e instalado. |  | 0 | u | 40.98 | https://www.construnario.com/bc3/10900/108 1286.jpg |  | https://www.construnario.com/diccionario/ficha_producto.aspx?id=13102337
BJC18510 | 18510 | 8421870050087 | Conmutador doble, referencia 18510 de BJC | Conmutador doble BJC, con referencia 18510 de la familia Iris |  | 1 | u | 16.47 | https://www.construnario.com/bc3/10900/18510.png | https://www.construnario.com/bc3/10900/CMP6485_files_Interruptores-información_cargas_SBL.pdf
BJC22709_AP | 22709-AP | 8421870082835 | Tecla doble interruptor/conmutador aluminio Prusia | Tecla doble interruptor/conmutador aluminio Prusia BJC, con referencia 22709-AP de la familia Mega |  | 1 | u | 7.33 | https://www.construnario.com/bc3/10900/22709_AP.jpg | https://www.construnario.com/bc3/10900/CMP6485_files_AENOR_teclas_IRIS-MEGA.pdf
BJC22001_AP | 22001-AP | 8421870080046 | Marco 1 elemento Zamak aluminio Prusia | Marco 1 elemento Zamak aluminio Prusia BJC, con referencia 22001-AP de la familia Mega |  | 1 | u | 15.68 | https://www.construnario.com/bc3/10900/22001_AP.jpg | https://www.construnario.com/bc3/10900/CMP6485_files_PM0106_Serie_IRIS-IRIS-MEGA_MECANISMOS.pdf https://www.construnario.com/bc3/10900/CMP6485_files_AENOR_marcos_MEGA.pdf
MTC_AIA010B |  |  | Tubo curvable de PVC, corrugado, negro, diámetro'=20 mm | Tubo curvable de PVC, corrugado, de color negro, de 20 mm de diámetro nominal, para canalización empotrada en obra de fábrica (paredes y techos). Resistencia a la compresión 320 N, resistencia al impacto 1 julio, temperatura de trabajo -5°C hasta 60°C, con grado de protección IP 545 según UNE 20324, no propagador de la llama. Según UNE-EN 61386-1 y UNE-EN 61386-22. |  | 0 | m | 0.15
MTC_TTC020A |  |  | Conductor rígido unipolar de cobre, aislado, 750 V y 2,5 mm² de sección, para red equipotencial |  |  | 0 | m | 0.12
BJC2373_I | 2373-I | 8421870650607 | Caja universal cuadrada, referencia 2373-I de BJC. 60 mm | Caja universal cuadrada Material termoplástico de BJC, con referencia 2373-I |  | 1 | u | 0.31 | https://www.construnario.com/bc3/10900/2373-I.jpg https://www.construnario.com/bc3/10900/CMP6485_1_P_2373_I.jpg | https://www.construnario.com/bc3/10900/CMP6485_files_PM0017_CAJAS_PARA_ACCESORIOS_ELECTRICOS.pdf
MTC_PMATAUX |  |  | Pequeño material |  |  | 0 | % | 3
MOC_002 |  |  | Oficial 1ª electricista |  |  | 0 | h | 22
MOC_100 |  |  | Ayudante electricista |  |  | 0 | h | 20.3
PBJC_11012206 |  |  | Cruzamiento simple aluminio Prusia, serie Mega | Punto de cruzamiento realizado con cruzamiento simple aluminio Prusia de la serie BJC Mega. - Formado por las refs. 18507, 22705-AP, 22001-AP. - Tubo PVC corrugado de M 20/gp5. - Conductor rígido de 1,5 mm2 de Cu. - Aislamiento VV 750 V. - Incluyendo caja de registro, caja de mecanismo de modulo estrecho con tornillos, totalmente montado e instalado. |  | 0 | u | 39.06 | https://www.construnario.com/bc3/10900/176 1362.jpg |  | https://www.construnario.com/diccionario/ficha_producto.aspx?id=13102338
BJC18507 | 18507 | 8421870050056 | Cruzamiento simple, referencia 18507 de BJC | Cruzamiento simple BJC, con referencia 18507 de la familia Iris |  | 1 | u | 16.38 | https://www.construnario.com/bc3/10900/18507.png | https://www.construnario.com/bc3/10900/CMP6485_files_PM0106_Serie_IRIS-IRIS-MEGA_MECANISMOS.pdf https://www.construnario.com/bc3/10900/CMP6485_files_AENOR_mecanismos_IRIS-MEGA.pdf
BJC22705_AP | 22705-AP | 8421870082392 | Tecla Interruptor/conmut./cruzam. aluminio Prusia | Tecla Interruptor/conmut./cruzam. aluminio Prusia BJC, con referencia 22705-AP de la familia Mega |  | 1 | u | 5.55 | https://www.construnario.com/bc3/10900/22705_AP.jpg | https://www.construnario.com/bc3/10900/CMP6485_files_AENOR_teclas_IRIS-MEGA.pdf
BJC22001_AP | 22001-AP | 8421870080046 | Marco 1 elemento Zamak aluminio Prusia | Marco 1 elemento Zamak aluminio Prusia BJC, con referencia 22001-AP de la familia Mega |  | 1 | u | 15.68 | https://www.construnario.com/bc3/10900/22001_AP.jpg | https://www.construnario.com/bc3/10900/CMP6485_files_PM0106_Serie_IRIS-IRIS-MEGA_MECANISMOS.pdf https://www.construnario.com/bc3/10900/CMP6485_files_AENOR_marcos_MEGA.pdf
MTC_AIA010B |  |  | Tubo curvable de PVC, corrugado, negro, diámetro'=20 mm | Tubo curvable de PVC, corrugado, de color negro, de 20 mm de diámetro nominal, para canalización empotrada en obra de fábrica (paredes y techos). Resistencia a la compresión 320 N, resistencia al impacto 1 julio, temperatura de trabajo -5°C hasta 60°C, con grado de protección IP 545 según UNE 20324, no propagador de la llama. Según UNE-EN 61386-1 y UNE-EN 61386-22. |  | 0 | m | 0.15
MTC_TTC020A |  |  | Conductor rígido unipolar de cobre, aislado, 750 V y 2,5 mm² de sección, para red equipotencial |  |  | 0 | m | 0.12
BJC2373_I | 2373-I | 8421870650607 | Caja universal cuadrada, referencia 2373-I de BJC. 60 mm | Caja universal cuadrada Material termoplástico de BJC, con referencia 2373-I |  | 1 | u | 0.31 | https://www.construnario.com/bc3/10900/2373-I.jpg https://www.construnario.com/bc3/10900/CMP6485_1_P_2373_I.jpg | https://www.construnario.com/bc3/10900/CMP6485_files_PM0017_CAJAS_PARA_ACCESORIOS_ELECTRICOS.pdf
MTC_PMATAUX |  |  | Pequeño material |  |  | 0 | % | 3
MOC_002 |  |  | Oficial 1ª electricista |  |  | 0 | h | 22
MOC_100 |  |  | Ayudante electricista |  |  | 0 | h | 20.3
PBJC_11012207 |  |  | Cruzamiento simple con visor aluminio Prusia, serie Mega | Punto de cruzamiento con visor realizado con cruzamiento simple con visor aluminio Prusia de la serie BJC Mega. - Formado por las refs. 18507, 22705-APL, 22001-AP, 18039-2AZ. - Tubo PVC corrugado de M 20/gp5. - Conductor rígido de 1,5 mm2 de Cu. - Aislamiento VV 750 V. - Incluyendo caja de registro, caja de mecanismo de modulo estrecho con tornillos, totalmente montado e instalado. |  | 0 | u | 49.44 | https://www.construnario.com/bc3/10900/1242az.jpg |  | https://www.construnario.com/diccionario/ficha_producto.aspx?id=13102339
BJC18507 | 18507 | 8421870050056 | Cruzamiento simple, referencia 18507 de BJC | Cruzamiento simple BJC, con referencia 18507 de la familia Iris |  | 1 | u | 16.38 | https://www.construnario.com/bc3/10900/18507.png | https://www.construnario.com/bc3/10900/CMP6485_files_PM0106_Serie_IRIS-IRIS-MEGA_MECANISMOS.pdf https://www.construnario.com/bc3/10900/CMP6485_files_AENOR_mecanismos_IRIS-MEGA.pdf
BJC22705_APL | 22705-APL | 8421870082507 | Tecla interruptor/conmut./cruzam. con visor aluminio Prusia | Tecla interruptor/conmut./cruzam. con visor aluminio Prusia BJC, con referencia 22705-APL de la familia Mega |  | 1 | u | 6.12 | https://www.construnario.com/bc3/10900/22705_APL.jpg | https://www.construnario.com/bc3/10900/CMP6485_files_AENOR_teclas_IRIS-MEGA.pdf
BJC22001_AP | 22001-AP | 8421870080046 | Marco 1 elemento Zamak aluminio Prusia | Marco 1 elemento Zamak aluminio Prusia BJC, con referencia 22001-AP de la familia Mega |  | 1 | u | 15.68 | https://www.construnario.com/bc3/10900/22001_AP.jpg | https://www.construnario.com/bc3/10900/CMP6485_files_PM0106_Serie_IRIS-IRIS-MEGA_MECANISMOS.pdf https://www.construnario.com/bc3/10900/CMP6485_files_AENOR_marcos_MEGA.pdf
BJC18039_2AZ | 18039-2AZ | 8421870661382 | Señalizador luminoso LED azul | Señalizador luminoso LED azul BJC, con referencia 18039-2AZ de la familia Iris |  | 1 | u | 9.51 | https://www.construnario.com/bc3/10900/18039_2.jpg
MTC_AIA010B |  |  | Tubo curvable de PVC, corrugado, negro, diámetro'=20 mm | Tubo curvable de PVC, corrugado, de color negro, de 20 mm de diámetro nominal, para canalización empotrada en obra de fábrica (paredes y techos). Resistencia a la compresión 320 N, resistencia al impacto 1 julio, temperatura de trabajo -5°C hasta 60°C, con grado de protección IP 545 según UNE 20324, no propagador de la llama. Según UNE-EN 61386-1 y UNE-EN 61386-22. |  | 0 | m | 0.15
MTC_TTC020A |  |  | Conductor rígido unipolar de cobre, aislado, 750 V y 2,5 mm² de sección, para red equipotencial |  |  | 0 | m | 0.12
BJC2373_I | 2373-I | 8421870650607 | Caja universal cuadrada, referencia 2373-I de BJC. 60 mm | Caja universal cuadrada Material termoplástico de BJC, con referencia 2373-I |  | 1 | u | 0.31 | https://www.construnario.com/bc3/10900/2373-I.jpg https://www.construnario.com/bc3/10900/CMP6485_1_P_2373_I.jpg | https://www.construnario.com/bc3/10900/CMP6485_files_PM0017_CAJAS_PARA_ACCESORIOS_ELECTRICOS.pdf
MTC_PMATAUX |  |  | Pequeño material |  |  | 0 | % | 3
MOC_002 |  |  | Oficial 1ª electricista |  |  | 0 | h | 22
MOC_100 |  |  | Ayudante electricista |  |  | 0 | h | 20.3
PBJC_11012208 |  |  | Interruptor unipolar aluminio Prusia, serie Mega | Punto de luz sencillo realizado con interruptor unipolar aluminio Prusia de la serie BJC Mega. - Formado por las refs. 18505, 22705-AP, 22001-AP. - Tubo PVC corrugado de M 20/gp5. - Conductor rígido de 1,5 mm2 de Cu. - Aislamiento VV 750 V. - Incluyendo caja de registro, caja de mecanismo de modulo estrecho con tornillos, totalmente montado e instalado. |  | 0 | u | 28.71 | https://www.construnario.com/bc3/10900/1438.jpg |  | https://www.construnario.com/diccionario/ficha_producto.aspx?id=13102340
BJC18505 | 18505 | 8421870050032 | Interruptor unipolar, referencia 18505 de BJC | Interruptor unipolar BJC, con referencia 18505 de la familia Iris |  | 1 | u | 6.33 | https://www.construnario.com/bc3/10900/18505.png | https://www.construnario.com/bc3/10900/CMP6485_files_Interruptores-información_cargas_SBL.pdf
BJC22705_AP | 22705-AP | 8421870082392 | Tecla Interruptor/conmut./cruzam. aluminio Prusia | Tecla Interruptor/conmut./cruzam. aluminio Prusia BJC, con referencia 22705-AP de la familia Mega |  | 1 | u | 5.55 | https://www.construnario.com/bc3/10900/22705_AP.jpg | https://www.construnario.com/bc3/10900/CMP6485_files_AENOR_teclas_IRIS-MEGA.pdf
BJC22001_AP | 22001-AP | 8421870080046 | Marco 1 elemento Zamak aluminio Prusia | Marco 1 elemento Zamak aluminio Prusia BJC, con referencia 22001-AP de la familia Mega |  | 1 | u | 15.68 | https://www.construnario.com/bc3/10900/22001_AP.jpg | https://www.construnario.com/bc3/10900/CMP6485_files_PM0106_Serie_IRIS-IRIS-MEGA_MECANISMOS.pdf https://www.construnario.com/bc3/10900/CMP6485_files_AENOR_marcos_MEGA.pdf
MTC_AIA010B |  |  | Tubo curvable de PVC, corrugado, negro, diámetro'=20 mm | Tubo curvable de PVC, corrugado, de color negro, de 20 mm de diámetro nominal, para canalización empotrada en obra de fábrica (paredes y techos). Resistencia a la compresión 320 N, resistencia al impacto 1 julio, temperatura de trabajo -5°C hasta 60°C, con grado de protección IP 545 según UNE 20324, no propagador de la llama. Según UNE-EN 61386-1 y UNE-EN 61386-22. |  | 0 | m | 0.15
MTC_TTC020A |  |  | Conductor rígido unipolar de cobre, aislado, 750 V y 2,5 mm² de sección, para red equipotencial |  |  | 0 | m | 0.12
BJC2373_I | 2373-I | 8421870650607 | Caja universal cuadrada, referencia 2373-I de BJC. 60 mm | Caja universal cuadrada Material termoplástico de BJC, con referencia 2373-I |  | 1 | u | 0.31 | https://www.construnario.com/bc3/10900/2373-I.jpg https://www.construnario.com/bc3/10900/CMP6485_1_P_2373_I.jpg | https://www.construnario.com/bc3/10900/CMP6485_files_PM0017_CAJAS_PARA_ACCESORIOS_ELECTRICOS.pdf
MTC_PMATAUX |  |  | Pequeño material |  |  | 0 | % | 3
MOC_002 |  |  | Oficial 1ª electricista |  |  | 0 | h | 22
MOC_100 |  |  | Ayudante electricista |  |  | 0 | h | 20.3
PBJC_11012209 |  |  | Interruptor unipolar con visor aluminio Prusia, serie Mega | Punto de luz sencillo realizado con interruptor unipolar con visor aluminio Prusia de la serie BJC Mega. - Formado por las refs. 18505, 22705-APL, 22001-AP, 18039-2AZ. - Tubo PVC corrugado de M 20/gp5. - Conductor rígido de 1,5 mm2 de Cu. - Aislamiento VV 750 V. - Incluyendo caja de registro, caja de mecanismo de modulo estrecho con tornillos, totalmente montado e instalado. |  | 0 | u | 39.09 | https://www.construnario.com/bc3/10900/1242az.jpg |  | https://www.construnario.com/diccionario/ficha_producto.aspx?id=13102341
BJC18505 | 18505 | 8421870050032 | Interruptor unipolar, referencia 18505 de BJC | Interruptor unipolar BJC, con referencia 18505 de la familia Iris |  | 1 | u | 6.33 | https://www.construnario.com/bc3/10900/18505.png | https://www.construnario.com/bc3/10900/CMP6485_files_Interruptores-información_cargas_SBL.pdf
BJC22705_APL | 22705-APL | 8421870082507 | Tecla interruptor/conmut./cruzam. con visor aluminio Prusia | Tecla interruptor/conmut./cruzam. con visor aluminio Prusia BJC, con referencia 22705-APL de la familia Mega |  | 1 | u | 6.12 | https://www.construnario.com/bc3/10900/22705_APL.jpg | https://www.construnario.com/bc3/10900/CMP6485_files_AENOR_teclas_IRIS-MEGA.pdf
BJC22001_AP | 22001-AP | 8421870080046 | Marco 1 elemento Zamak aluminio Prusia | Marco 1 elemento Zamak aluminio Prusia BJC, con referencia 22001-AP de la familia Mega |  | 1 | u | 15.68 | https://www.construnario.com/bc3/10900/22001_AP.jpg | https://www.construnario.com/bc3/10900/CMP6485_files_PM0106_Serie_IRIS-IRIS-MEGA_MECANISMOS.pdf https://www.construnario.com/bc3/10900/CMP6485_files_AENOR_marcos_MEGA.pdf
BJC18039_2AZ | 18039-2AZ | 8421870661382 | Señalizador luminoso LED azul | Señalizador luminoso LED azul BJC, con referencia 18039-2AZ de la familia Iris |  | 1 | u | 9.51 | https://www.construnario.com/bc3/10900/18039_2.jpg
MTC_AIA010B |  |  | Tubo curvable de PVC, corrugado, negro, diámetro'=20 mm | Tubo curvable de PVC, corrugado, de color negro, de 20 mm de diámetro nominal, para canalización empotrada en obra de fábrica (paredes y techos). Resistencia a la compresión 320 N, resistencia al impacto 1 julio, temperatura de trabajo -5°C hasta 60°C, con grado de protección IP 545 según UNE 20324, no propagador de la llama. Según UNE-EN 61386-1 y UNE-EN 61386-22. |  | 0 | m | 0.15
MTC_TTC020A |  |  | Conductor rígido unipolar de cobre, aislado, 750 V y 2,5 mm² de sección, para red equipotencial |  |  | 0 | m | 0.12
BJC2373_I | 2373-I | 8421870650607 | Caja universal cuadrada, referencia 2373-I de BJC. 60 mm | Caja universal cuadrada Material termoplástico de BJC, con referencia 2373-I |  | 1 | u | 0.31 | https://www.construnario.com/bc3/10900/2373-I.jpg https://www.construnario.com/bc3/10900/CMP6485_1_P_2373_I.jpg | https://www.construnario.com/bc3/10900/CMP6485_files_PM0017_CAJAS_PARA_ACCESORIOS_ELECTRICOS.pdf
MTC_PMATAUX |  |  | Pequeño material |  |  | 0 | % | 3
MOC_002 |  |  | Oficial 1ª electricista |  |  | 0 | h | 22
MOC_100 |  |  | Ayudante electricista |  |  | 0 | h | 20.3
PBJC_11012210 |  |  | Interruptor bipolar aluminio Prusia, serie Mega | Punto de luz sencillo realizado con interruptor bipolar aluminio Prusia de la serie BJC Mega. - Formado por las refs. 18508, 22708-AP, 22001-AP. - Tubo PVC corrugado de M 20/gp5. - Conductor rígido de 1,5 mm2 de Cu. - Aislamiento VV 750 V. - Incluyendo caja de registro, caja de mecanismo de modulo estrecho con tornillos, totalmente montado e instalado. |  | 0 | u | 37.97 | https://www.construnario.com/bc3/10900/1514.jpg |  | https://www.construnario.com/diccionario/ficha_producto.aspx?id=13102342
BJC18508 | 18508 | 8421870050063 | Interruptor bipolar, referencia 18508 de BJC | Interruptor bipolar BJC, con referencia 18508 de la familia Iris |  | 1 | u | 14.81 | https://www.construnario.com/bc3/10900/18508.png | https://www.construnario.com/bc3/10900/CMP6485_files_Interruptores-información_cargas_SBL.pdf
BJC22708_AP | 22708-AP | 8421870082613 | Tecla interruptor bipolar aluminio Prusia | Tecla interruptor bipolar aluminio Prusia BJC, con referencia 22708-AP de la familia Mega |  | 1 | u | 6.06 | https://www.construnario.com/bc3/10900/22708_AP.jpg | https://www.construnario.com/bc3/10900/CMP6485_files_AENOR_teclas_IRIS-MEGA.pdf
BJC22001_AP | 22001-AP | 8421870080046 | Marco 1 elemento Zamak aluminio Prusia | Marco 1 elemento Zamak aluminio Prusia BJC, con referencia 22001-AP de la familia Mega |  | 1 | u | 15.68 | https://www.construnario.com/bc3/10900/22001_AP.jpg | https://www.construnario.com/bc3/10900/CMP6485_files_PM0106_Serie_IRIS-IRIS-MEGA_MECANISMOS.pdf https://www.construnario.com/bc3/10900/CMP6485_files_AENOR_marcos_MEGA.pdf
MTC_AIA010B |  |  | Tubo curvable de PVC, corrugado, negro, diámetro'=20 mm | Tubo curvable de PVC, corrugado, de color negro, de 20 mm de diámetro nominal, para canalización empotrada en obra de fábrica (paredes y techos). Resistencia a la compresión 320 N, resistencia al impacto 1 julio, temperatura de trabajo -5°C hasta 60°C, con grado de protección IP 545 según UNE 20324, no propagador de la llama. Según UNE-EN 61386-1 y UNE-EN 61386-22. |  | 0 | m | 0.15
MTC_TTC020A |  |  | Conductor rígido unipolar de cobre, aislado, 750 V y 2,5 mm² de sección, para red equipotencial |  |  | 0 | m | 0.12
BJC2373_I | 2373-I | 8421870650607 | Caja universal cuadrada, referencia 2373-I de BJC. 60 mm | Caja universal cuadrada Material termoplástico de BJC, con referencia 2373-I |  | 1 | u | 0.31 | https://www.construnario.com/bc3/10900/2373-I.jpg https://www.construnario.com/bc3/10900/CMP6485_1_P_2373_I.jpg | https://www.construnario.com/bc3/10900/CMP6485_files_PM0017_CAJAS_PARA_ACCESORIOS_ELECTRICOS.pdf
MTC_PMATAUX |  |  | Pequeño material |  |  | 0 | % | 3
MOC_002 |  |  | Oficial 1ª electricista |  |  | 0 | h | 22
MOC_100 |  |  | Ayudante electricista |  |  | 0 | h | 20.3
PBJC_11012211 |  |  | Interruptor bipolar con visor aluminio Prusia, serie Mega | Punto de luz sencillo realizado con interruptor bipolar con visor aluminio Prusia de la serie BJC Mega. - Formado por las refs. 18508, 22708-APL, 22001-AP, 18039-2AZ. - Tubo PVC corrugado de M 20/gp5. - Conductor rígido de 1,5 mm2 de Cu. - Aislamiento VV 750 V. - Incluyendo caja de registro, caja de mecanismo de modulo estrecho con tornillos, totalmente montado e instalado. |  | 0 | u | 48.47 | https://www.construnario.com/bc3/10900/1546az.jpg |  | https://www.construnario.com/diccionario/ficha_producto.aspx?id=13102343
BJC18508 | 18508 | 8421870050063 | Interruptor bipolar, referencia 18508 de BJC | Interruptor bipolar BJC, con referencia 18508 de la familia Iris |  | 1 | u | 14.81 | https://www.construnario.com/bc3/10900/18508.png | https://www.construnario.com/bc3/10900/CMP6485_files_Interruptores-información_cargas_SBL.pdf
BJC22708_APL | 22708-APL | 8421870082729 | Tecla interruptor bipolar con visor aluminio Prusia | Tecla interruptor bipolar con visor aluminio Prusia BJC, con referencia 22708-APL de la familia Mega |  | 1 | u | 6.75 | https://www.construnario.com/bc3/10900/22708_APL.jpg | https://www.construnario.com/bc3/10900/CMP6485_files_AENOR_teclas_IRIS-MEGA.pdf
BJC22001_AP | 22001-AP | 8421870080046 | Marco 1 elemento Zamak aluminio Prusia | Marco 1 elemento Zamak aluminio Prusia BJC, con referencia 22001-AP de la familia Mega |  | 1 | u | 15.68 | https://www.construnario.com/bc3/10900/22001_AP.jpg | https://www.construnario.com/bc3/10900/CMP6485_files_PM0106_Serie_IRIS-IRIS-MEGA_MECANISMOS.pdf https://www.construnario.com/bc3/10900/CMP6485_files_AENOR_marcos_MEGA.pdf
BJC18039_2AZ | 18039-2AZ | 8421870661382 | Señalizador luminoso LED azul | Señalizador luminoso LED azul BJC, con referencia 18039-2AZ de la familia Iris |  | 1 | u | 9.51 | https://www.construnario.com/bc3/10900/18039_2.jpg
MTC_AIA010B |  |  | Tubo curvable de PVC, corrugado, negro, diámetro'=20 mm | Tubo curvable de PVC, corrugado, de color negro, de 20 mm de diámetro nominal, para canalización empotrada en obra de fábrica (paredes y techos). Resistencia a la compresión 320 N, resistencia al impacto 1 julio, temperatura de trabajo -5°C hasta 60°C, con grado de protección IP 545 según UNE 20324, no propagador de la llama. Según UNE-EN 61386-1 y UNE-EN 61386-22. |  | 0 | m | 0.15
MTC_TTC020A |  |  | Conductor rígido unipolar de cobre, aislado, 750 V y 2,5 mm² de sección, para red equipotencial |  |  | 0 | m | 0.12
BJC2373_I | 2373-I | 8421870650607 | Caja universal cuadrada, referencia 2373-I de BJC. 60 mm | Caja universal cuadrada Material termoplástico de BJC, con referencia 2373-I |  | 1 | u | 0.31 | https://www.construnario.com/bc3/10900/2373-I.jpg https://www.construnario.com/bc3/10900/CMP6485_1_P_2373_I.jpg | https://www.construnario.com/bc3/10900/CMP6485_files_PM0017_CAJAS_PARA_ACCESORIOS_ELECTRICOS.pdf
MTC_PMATAUX |  |  | Pequeño material |  |  | 0 | % | 3
MOC_002 |  |  | Oficial 1ª electricista |  |  | 0 | h | 22
MOC_100 |  |  | Ayudante electricista |  |  | 0 | h | 20.3
PBJC_11012212 |  |  | Interruptor doble aluminio Prusia, serie Mega | Interruptor doble aluminio Prusia de la serie BJC MEGA. - Formado por las refs. 18509, 22709-AP, 22001-AP. - Tubo PVC corrugado de M 20/gp5. - Conductor rígido de 1,5 mm2 de Cu. - Aislamiento VV 750 V. - Incluyendo caja de registro, caja de mecanismo universal con tornillos, totalmente montado e instalado. |  | 0 | u | 39.17 | https://www.construnario.com/bc3/10900/1590.jpg |  | https://www.construnario.com/diccionario/ficha_producto.aspx?id=13102344
BJC18509 | 18509 | 8421870050070 | Interruptor doble, referencia 18509 de BJC | Interruptor doble BJC, con referencia 18509 de la familia Iris |  | 1 | u | 14.71 | https://www.construnario.com/bc3/10900/18509.png | https://www.construnario.com/bc3/10900/CMP6485_files_Interruptores-información_cargas_SBL.pdf
BJC22709_AP | 22709-AP | 8421870082835 | Tecla doble interruptor/conmutador aluminio Prusia | Tecla doble interruptor/conmutador aluminio Prusia BJC, con referencia 22709-AP de la familia Mega |  | 1 | u | 7.33 | https://www.construnario.com/bc3/10900/22709_AP.jpg | https://www.construnario.com/bc3/10900/CMP6485_files_AENOR_teclas_IRIS-MEGA.pdf
BJC22001_AP | 22001-AP | 8421870080046 | Marco 1 elemento Zamak aluminio Prusia | Marco 1 elemento Zamak aluminio Prusia BJC, con referencia 22001-AP de la familia Mega |  | 1 | u | 15.68 | https://www.construnario.com/bc3/10900/22001_AP.jpg | https://www.construnario.com/bc3/10900/CMP6485_files_PM0106_Serie_IRIS-IRIS-MEGA_MECANISMOS.pdf https://www.construnario.com/bc3/10900/CMP6485_files_AENOR_marcos_MEGA.pdf
MTC_AIA010B |  |  | Tubo curvable de PVC, corrugado, negro, diámetro'=20 mm | Tubo curvable de PVC, corrugado, de color negro, de 20 mm de diámetro nominal, para canalización empotrada en obra de fábrica (paredes y techos). Resistencia a la compresión 320 N, resistencia al impacto 1 julio, temperatura de trabajo -5°C hasta 60°C, con grado de protección IP 545 según UNE 20324, no propagador de la llama. Según UNE-EN 61386-1 y UNE-EN 61386-22. |  | 0 | m | 0.15
MTC_TTC020A |  |  | Conductor rígido unipolar de cobre, aislado, 750 V y 2,5 mm² de sección, para red equipotencial |  |  | 0 | m | 0.12
BJC2373_I | 2373-I | 8421870650607 | Caja universal cuadrada, referencia 2373-I de BJC. 60 mm | Caja universal cuadrada Material termoplástico de BJC, con referencia 2373-I |  | 1 | u | 0.31 | https://www.construnario.com/bc3/10900/2373-I.jpg https://www.construnario.com/bc3/10900/CMP6485_1_P_2373_I.jpg | https://www.construnario.com/bc3/10900/CMP6485_files_PM0017_CAJAS_PARA_ACCESORIOS_ELECTRICOS.pdf
MTC_PMATAUX |  |  | Pequeño material |  |  | 0 | % | 3
MOC_002 |  |  | Oficial 1ª electricista |  |  | 0 | h | 22
MOC_100 |  |  | Ayudante electricista |  |  | 0 | h | 20.3
PBJC_11012213 |  |  | Interruptor doble con visor aluminio Prusia, serie Mega | Interruptor doble con visor aluminio Prusia de la serie BJC Mega. - Formado por las refs. 18509, 22709-APL, 22001-AP, 18039-2AZ. - Tubo PVC corrugado de M 20/gp5. - Conductor rígido de 1,5 mm2 de Cu. - Aislamiento VV 750 V. - Incluyendo caja de registro, caja de mecanismo universal con tornillos, totalmente montado e instalado. |  | 0 | u | 50.02 | https://www.construnario.com/bc3/10900/1318az.jpg |  | https://www.construnario.com/diccionario/ficha_producto.aspx?id=13102345
BJC18509 | 18509 | 8421870050070 | Interruptor doble, referencia 18509 de BJC | Interruptor doble BJC, con referencia 18509 de la familia Iris |  | 1 | u | 14.71 | https://www.construnario.com/bc3/10900/18509.png | https://www.construnario.com/bc3/10900/CMP6485_files_Interruptores-información_cargas_SBL.pdf
BJC22709_APL | 22709-APL | 8421870082941 | Tecla doble interruptor/conmutador con visor aluminio Prusia | Tecla doble interruptor/conmutador con visor aluminio Prusia BJC, con referencia 22709-APL de la familia Mega |  | 1 | u | 8.35 | https://www.construnario.com/bc3/10900/22709_APL.jpg | https://www.construnario.com/bc3/10900/CMP6485_files_AENOR_teclas_IRIS-MEGA.pdf
BJC22001_AP | 22001-AP | 8421870080046 | Marco 1 elemento Zamak aluminio Prusia | Marco 1 elemento Zamak aluminio Prusia BJC, con referencia 22001-AP de la familia Mega |  | 1 | u | 15.68 | https://www.construnario.com/bc3/10900/22001_AP.jpg | https://www.construnario.com/bc3/10900/CMP6485_files_PM0106_Serie_IRIS-IRIS-MEGA_MECANISMOS.pdf https://www.construnario.com/bc3/10900/CMP6485_files_AENOR_marcos_MEGA.pdf
BJC18039_2AZ | 18039-2AZ | 8421870661382 | Señalizador luminoso LED azul | Señalizador luminoso LED azul BJC, con referencia 18039-2AZ de la familia Iris |  | 1 | u | 9.51 | https://www.construnario.com/bc3/10900/18039_2.jpg
MTC_AIA010B |  |  | Tubo curvable de PVC, corrugado, negro, diámetro'=20 mm | Tubo curvable de PVC, corrugado, de color negro, de 20 mm de diámetro nominal, para canalización empotrada en obra de fábrica (paredes y techos). Resistencia a la compresión 320 N, resistencia al impacto 1 julio, temperatura de trabajo -5°C hasta 60°C, con grado de protección IP 545 según UNE 20324, no propagador de la llama. Según UNE-EN 61386-1 y UNE-EN 61386-22. |  | 0 | m | 0.15
MTC_TTC020A |  |  | Conductor rígido unipolar de cobre, aislado, 750 V y 2,5 mm² de sección, para red equipotencial |  |  | 0 | m | 0.12
BJC2373_I | 2373-I | 8421870650607 | Caja universal cuadrada, referencia 2373-I de BJC. 60 mm | Caja universal cuadrada Material termoplástico de BJC, con referencia 2373-I |  | 1 | u | 0.31 | https://www.construnario.com/bc3/10900/2373-I.jpg https://www.construnario.com/bc3/10900/CMP6485_1_P_2373_I.jpg | https://www.construnario.com/bc3/10900/CMP6485_files_PM0017_CAJAS_PARA_ACCESORIOS_ELECTRICOS.pdf
MTC_PMATAUX |  |  | Pequeño material |  |  | 0 | % | 3
MOC_002 |  |  | Oficial 1ª electricista |  |  | 0 | h | 22
MOC_100 |  |  | Ayudante electricista |  |  | 0 | h | 20.3
PBJC_11012214 |  |  | Interruptor doble persianas aluminio Prusia, serie Mega | Interruptor doble persianas aluminio Prusia de la serie BJC Mega. - Formado por las refs. 18569, 22765-AP, 22001-AP. - Tubo PVC corrugado de M 20/gp5. - Conductor rígido de 1,5 mm2 de Cu. - Aislamiento VV 750 V. - Incluyendo caja de registro, caja de mecanismo universal con tornillos, totalmente montado e instalado. |  | 0 | u | 49.44 | https://www.construnario.com/bc3/10900/1666.jpg |  | https://www.construnario.com/diccionario/ficha_producto.aspx?id=13102346
BJC18569 | 18569 | 8421870050261 | Interruptor doble persianas | Interruptor doble persianas BJC, con referencia 18569 de la familia Iris |  | 1 | u | 23.66 | https://www.construnario.com/bc3/10900/18569.png | https://www.construnario.com/bc3/10900/CMP6485_files_Interruptores-información_cargas_SBL.pdf
BJC22765_AP | 22765-AP | 8421870086246 | Teclas pulsador-interruptor persianas aluminio Prusia | Teclas pulsador-interruptor persianas aluminio Prusia BJC, con referencia 22765-AP de la familia Mega |  | 1 | u | 8.35 | https://www.construnario.com/bc3/10900/22765_AP.jpg | https://www.construnario.com/bc3/10900/CMP6485_files_AENOR_teclas_IRIS-MEGA.pdf
BJC22001_AP | 22001-AP | 8421870080046 | Marco 1 elemento Zamak aluminio Prusia | Marco 1 elemento Zamak aluminio Prusia BJC, con referencia 22001-AP de la familia Mega |  | 1 | u | 15.68 | https://www.construnario.com/bc3/10900/22001_AP.jpg | https://www.construnario.com/bc3/10900/CMP6485_files_PM0106_Serie_IRIS-IRIS-MEGA_MECANISMOS.pdf https://www.construnario.com/bc3/10900/CMP6485_files_AENOR_marcos_MEGA.pdf
MTC_AIA010B |  |  | Tubo curvable de PVC, corrugado, negro, diámetro'=20 mm | Tubo curvable de PVC, corrugado, de color negro, de 20 mm de diámetro nominal, para canalización empotrada en obra de fábrica (paredes y techos). Resistencia a la compresión 320 N, resistencia al impacto 1 julio, temperatura de trabajo -5°C hasta 60°C, con grado de protección IP 545 según UNE 20324, no propagador de la llama. Según UNE-EN 61386-1 y UNE-EN 61386-22. |  | 0 | m | 0.15
MTC_TTC020A |  |  | Conductor rígido unipolar de cobre, aislado, 750 V y 2,5 mm² de sección, para red equipotencial |  |  | 0 | m | 0.12
BJC2373_I | 2373-I | 8421870650607 | Caja universal cuadrada, referencia 2373-I de BJC. 60 mm | Caja universal cuadrada Material termoplástico de BJC, con referencia 2373-I |  | 1 | u | 0.31 | https://www.construnario.com/bc3/10900/2373-I.jpg https://www.construnario.com/bc3/10900/CMP6485_1_P_2373_I.jpg | https://www.construnario.com/bc3/10900/CMP6485_files_PM0017_CAJAS_PARA_ACCESORIOS_ELECTRICOS.pdf
MTC_PMATAUX |  |  | Pequeño material |  |  | 0 | % | 3
MOC_002 |  |  | Oficial 1ª electricista |  |  | 0 | h | 22
MOC_100 |  |  | Ayudante electricista |  |  | 0 | h | 20.3
PBJC_11012215 |  |  | Pulsador timbre aluminio Prusia, serie Mega | Punto pulsador timbre realizado con pulsador timbre aluminio Prusia de la serie BJC MEGA. - Formado por las refs. 18516, 22716-AP, 22001-AP. - Tubo PVC corrugado de M 20/gp5. - Conductor rígido de 1,5 mm2 de Cu. - Aislamiento VV 750 V. - Incluyendo caja de registro, caja de mecanismo de modulo estrecho con tornillos, totalmente montado e instalado. |  | 0 | u | 29.48 | https://www.construnario.com/bc3/10900/1704.jpg |  | https://www.construnario.com/diccionario/ficha_producto.aspx?id=13102348
BJC18516 | 18516 | 8421870050117 | Pulsador, referencia 18516 de BJC | Pulsador BJC, con referencia 18516 de la familia Iris |  | 1 | u | 6.65 | https://www.construnario.com/bc3/10900/18516.png
BJC22716_AP | 22716-AP | 8421870083719 | Tecla pulsador timbre aluminio Prusia | Tecla pulsador timbre aluminio Prusia BJC, con referencia 22716-AP de la familia Mega |  | 1 | u | 5.98 | https://www.construnario.com/bc3/10900/22716_AP.jpg | https://www.construnario.com/bc3/10900/CMP6485_files_AENOR_teclas_IRIS-MEGA.pdf
BJC22001_AP | 22001-AP | 8421870080046 | Marco 1 elemento Zamak aluminio Prusia | Marco 1 elemento Zamak aluminio Prusia BJC, con referencia 22001-AP de la familia Mega |  | 1 | u | 15.68 | https://www.construnario.com/bc3/10900/22001_AP.jpg | https://www.construnario.com/bc3/10900/CMP6485_files_PM0106_Serie_IRIS-IRIS-MEGA_MECANISMOS.pdf https://www.construnario.com/bc3/10900/CMP6485_files_AENOR_marcos_MEGA.pdf
MTC_AIA010B |  |  | Tubo curvable de PVC, corrugado, negro, diámetro'=20 mm | Tubo curvable de PVC, corrugado, de color negro, de 20 mm de diámetro nominal, para canalización empotrada en obra de fábrica (paredes y techos). Resistencia a la compresión 320 N, resistencia al impacto 1 julio, temperatura de trabajo -5°C hasta 60°C, con grado de protección IP 545 según UNE 20324, no propagador de la llama. Según UNE-EN 61386-1 y UNE-EN 61386-22. |  | 0 | m | 0.15
MTC_TTC020A |  |  | Conductor rígido unipolar de cobre, aislado, 750 V y 2,5 mm² de sección, para red equipotencial |  |  | 0 | m | 0.12
BJC2373_I | 2373-I | 8421870650607 | Caja universal cuadrada, referencia 2373-I de BJC. 60 mm | Caja universal cuadrada Material termoplástico de BJC, con referencia 2373-I |  | 1 | u | 0.31 | https://www.construnario.com/bc3/10900/2373-I.jpg https://www.construnario.com/bc3/10900/CMP6485_1_P_2373_I.jpg | https://www.construnario.com/bc3/10900/CMP6485_files_PM0017_CAJAS_PARA_ACCESORIOS_ELECTRICOS.pdf
MTC_PMATAUX |  |  | Pequeño material |  |  | 0 | % | 3
MOC_002 |  |  | Oficial 1ª electricista |  |  | 0 | h | 22
MOC_100 |  |  | Ayudante electricista |  |  | 0 | h | 20.3
PBJC_11012216 |  |  | Pulsador timbre con visor aluminio Prusia, serie Mega | Punto pulsador timbre realizado con pulsador timbre con visor aluminio Prusia de la serie BJC Mega. - Formado por las refs. 18516, 22716-APL, 22001-AP, 18039-2AZ. - Tubo PVC corrugado de M 20/gp5. - Conductor rígido de 1,5 mm2 de Cu. - Aislamiento VV 750 V. - Incluyendo caja de registro, caja de mecanismo universal con tornillos, totalmente montado e instalado. |  | 0 | u | 39.89 | https://www.construnario.com/bc3/10900/1736az.jpg |  | https://www.construnario.com/diccionario/ficha_producto.aspx?id=13102350
BJC18516 | 18516 | 8421870050117 | Pulsador, referencia 18516 de BJC | Pulsador BJC, con referencia 18516 de la familia Iris |  | 1 | u | 6.65 | https://www.construnario.com/bc3/10900/18516.png
BJC22716_APL | 22716-APL | 8421870083825 | Tecla pulsador timbre con visor aluminio Prusia | Tecla pulsador timbre con visor aluminio Prusia BJC, con referencia 22716-APL de la familia Mega |  | 1 | u | 6.58 | https://www.construnario.com/bc3/10900/22716_APL.jpg | https://www.construnario.com/bc3/10900/CMP6485_files_AENOR_teclas_IRIS-MEGA.pdf
BJC22001_AP | 22001-AP | 8421870080046 | Marco 1 elemento Zamak aluminio Prusia | Marco 1 elemento Zamak aluminio Prusia BJC, con referencia 22001-AP de la familia Mega |  | 1 | u | 15.68 | https://www.construnario.com/bc3/10900/22001_AP.jpg | https://www.construnario.com/bc3/10900/CMP6485_files_PM0106_Serie_IRIS-IRIS-MEGA_MECANISMOS.pdf https://www.construnario.com/bc3/10900/CMP6485_files_AENOR_marcos_MEGA.pdf
BJC18039_2AZ | 18039-2AZ | 8421870661382 | Señalizador luminoso LED azul | Señalizador luminoso LED azul BJC, con referencia 18039-2AZ de la familia Iris |  | 1 | u | 9.51 | https://www.construnario.com/bc3/10900/18039_2.jpg
MTC_AIA010B |  |  | Tubo curvable de PVC, corrugado, negro, diámetro'=20 mm | Tubo curvable de PVC, corrugado, de color negro, de 20 mm de diámetro nominal, para canalización empotrada en obra de fábrica (paredes y techos). Resistencia a la compresión 320 N, resistencia al impacto 1 julio, temperatura de trabajo -5°C hasta 60°C, con grado de protección IP 545 según UNE 20324, no propagador de la llama. Según UNE-EN 61386-1 y UNE-EN 61386-22. |  | 0 | m | 0.15
MTC_TTC020A |  |  | Conductor rígido unipolar de cobre, aislado, 750 V y 2,5 mm² de sección, para red equipotencial |  |  | 0 | m | 0.12
BJC2373_I | 2373-I | 8421870650607 | Caja universal cuadrada, referencia 2373-I de BJC. 60 mm | Caja universal cuadrada Material termoplástico de BJC, con referencia 2373-I |  | 1 | u | 0.31 | https://www.construnario.com/bc3/10900/2373-I.jpg https://www.construnario.com/bc3/10900/CMP6485_1_P_2373_I.jpg | https://www.construnario.com/bc3/10900/CMP6485_files_PM0017_CAJAS_PARA_ACCESORIOS_ELECTRICOS.pdf
MTC_PMATAUX |  |  | Pequeño material |  |  | 0 | % | 3
MOC_002 |  |  | Oficial 1ª electricista |  |  | 0 | h | 22
MOC_100 |  |  | Ayudante electricista |  |  | 0 | h | 20.3
PBJC_11012217 |  |  | Pulsador luz aluminio Prusia, serie Mega | Punto pulsador luz realizado con pulsador luz aluminio Prusia de la serie BJC Mega. - Formado por las refs. 18516, 22717-AP, 22001-AP. - Tubo PVC corrugado de M 20/gp5. - Conductor rígido de 1,5 mm2 de Cu. - Aislamiento VV 750 V. - Incluyendo caja de registro, caja de mecanismo universal con tornillos, totalmente montado e instalado. |  | 0 | u | 29.48 | https://www.construnario.com/bc3/10900/1780.jpg |  | https://www.construnario.com/diccionario/ficha_producto.aspx?id=13102352
BJC18516 | 18516 | 8421870050117 | Pulsador, referencia 18516 de BJC | Pulsador BJC, con referencia 18516 de la familia Iris |  | 1 | u | 6.65 | https://www.construnario.com/bc3/10900/18516.png
BJC22717_AP | 22717-AP | 8421870083931 | Tecla pulsador luz aluminio Prusia | Tecla pulsador luz aluminio Prusia BJC, con referencia 22717-AP de la familia Mega |  | 1 | u | 5.98 | https://www.construnario.com/bc3/10900/22717_AP.jpg | https://www.construnario.com/bc3/10900/CMP6485_files_AENOR_teclas_IRIS-MEGA.pdf
BJC22001_AP | 22001-AP | 8421870080046 | Marco 1 elemento Zamak aluminio Prusia | Marco 1 elemento Zamak aluminio Prusia BJC, con referencia 22001-AP de la familia Mega |  | 1 | u | 15.68 | https://www.construnario.com/bc3/10900/22001_AP.jpg | https://www.construnario.com/bc3/10900/CMP6485_files_PM0106_Serie_IRIS-IRIS-MEGA_MECANISMOS.pdf https://www.construnario.com/bc3/10900/CMP6485_files_AENOR_marcos_MEGA.pdf
MTC_AIA010B |  |  | Tubo curvable de PVC, corrugado, negro, diámetro'=20 mm | Tubo curvable de PVC, corrugado, de color negro, de 20 mm de diámetro nominal, para canalización empotrada en obra de fábrica (paredes y techos). Resistencia a la compresión 320 N, resistencia al impacto 1 julio, temperatura de trabajo -5°C hasta 60°C, con grado de protección IP 545 según UNE 20324, no propagador de la llama. Según UNE-EN 61386-1 y UNE-EN 61386-22. |  | 0 | m | 0.15
MTC_TTC020A |  |  | Conductor rígido unipolar de cobre, aislado, 750 V y 2,5 mm² de sección, para red equipotencial |  |  | 0 | m | 0.12
BJC2373_I | 2373-I | 8421870650607 | Caja universal cuadrada, referencia 2373-I de BJC. 60 mm | Caja universal cuadrada Material termoplástico de BJC, con referencia 2373-I |  | 1 | u | 0.31 | https://www.construnario.com/bc3/10900/2373-I.jpg https://www.construnario.com/bc3/10900/CMP6485_1_P_2373_I.jpg | https://www.construnario.com/bc3/10900/CMP6485_files_PM0017_CAJAS_PARA_ACCESORIOS_ELECTRICOS.pdf
MTC_PMATAUX |  |  | Pequeño material |  |  | 0 | % | 3
MOC_002 |  |  | Oficial 1ª electricista |  |  | 0 | h | 22
MOC_100 |  |  | Ayudante electricista |  |  | 0 | h | 20.3
PBJC_11012218 |  |  | Pulsador luz con visor aluminio Prusia, serie Mega | Punto pulsador luz con visor realizado con pulsador luz con visor aluminio Prusia de la serie BJC Mega. - Formado por las refs. 18516, 22717-APL, 22001-AP, 18039-2AZ. - Tubo PVC corrugado de M 20/gp5. - Conductor rígido de 1,5 mm2 de Cu. - Aislamiento VV 750 V. - Incluyendo caja de registro, caja de mecanismo universal con tornillos, totalmente montado e instalado. |  | 0 | u | 39.95 | https://www.construnario.com/bc3/10900/1812az.jpg |  | https://www.construnario.com/diccionario/ficha_producto.aspx?id=13102353
BJC18516 | 18516 | 8421870050117 | Pulsador, referencia 18516 de BJC | Pulsador BJC, con referencia 18516 de la familia Iris |  | 1 | u | 6.65 | https://www.construnario.com/bc3/10900/18516.png
BJC22717_APL | 22717-APL | 8421870084044 | Tecla pulsador luz con visor aluminio Prusia | Tecla pulsador luz con visor aluminio Prusia BJC, con referencia 22717-APL de la familia Mega |  | 1 | u | 6.64 | https://www.construnario.com/bc3/10900/22717_APL.jpg | https://www.construnario.com/bc3/10900/CMP6485_files_AENOR_teclas_IRIS-MEGA.pdf
BJC22001_AP | 22001-AP | 8421870080046 | Marco 1 elemento Zamak aluminio Prusia | Marco 1 elemento Zamak aluminio Prusia BJC, con referencia 22001-AP de la familia Mega |  | 1 | u | 15.68 | https://www.construnario.com/bc3/10900/22001_AP.jpg | https://www.construnario.com/bc3/10900/CMP6485_files_PM0106_Serie_IRIS-IRIS-MEGA_MECANISMOS.pdf https://www.construnario.com/bc3/10900/CMP6485_files_AENOR_marcos_MEGA.pdf
BJC18039_2AZ | 18039-2AZ | 8421870661382 | Señalizador luminoso LED azul | Señalizador luminoso LED azul BJC, con referencia 18039-2AZ de la familia Iris |  | 1 | u | 9.51 | https://www.construnario.com/bc3/10900/18039_2.jpg
MTC_AIA010B |  |  | Tubo curvable de PVC, corrugado, negro, diámetro'=20 mm | Tubo curvable de PVC, corrugado, de color negro, de 20 mm de diámetro nominal, para canalización empotrada en obra de fábrica (paredes y techos). Resistencia a la compresión 320 N, resistencia al impacto 1 julio, temperatura de trabajo -5°C hasta 60°C, con grado de protección IP 545 según UNE 20324, no propagador de la llama. Según UNE-EN 61386-1 y UNE-EN 61386-22. |  | 0 | m | 0.15
MTC_TTC020A |  |  | Conductor rígido unipolar de cobre, aislado, 750 V y 2,5 mm² de sección, para red equipotencial |  |  | 0 | m | 0.12
BJC2373_I | 2373-I | 8421870650607 | Caja universal cuadrada, referencia 2373-I de BJC. 60 mm | Caja universal cuadrada Material termoplástico de BJC, con referencia 2373-I |  | 1 | u | 0.31 | https://www.construnario.com/bc3/10900/2373-I.jpg https://www.construnario.com/bc3/10900/CMP6485_1_P_2373_I.jpg | https://www.construnario.com/bc3/10900/CMP6485_files_PM0017_CAJAS_PARA_ACCESORIOS_ELECTRICOS.pdf
MTC_PMATAUX |  |  | Pequeño material |  |  | 0 | % | 3
MOC_002 |  |  | Oficial 1ª electricista |  |  | 0 | h | 22
MOC_100 |  |  | Ayudante electricista |  |  | 0 | h | 20.3
PBJC_11012219 |  |  | Pulsador doble persianas con enclav. eléc. aluminio Prusia, serie Mega | Grupo 2 pulsadores para persianas realizado con pulsador doble persianas con enclav. eléc. aluminio Prusia de la serie BJC Mega. - Formado por las refs. 18565, 22765-AP, 22001-AP. - Tubo PVC corrugado de M 20/gp5. - Conductor rígido de 1,5 mm2 de Cu. - Aislamiento VV 750 V. - Incluyendo caja de registro, cajas de mecanismo universal con tornillos, totalmente montado e instalado. |  | 0 | u | 48.72 | https://www.construnario.com/bc3/10900/2046.jpg |  | https://www.construnario.com/diccionario/ficha_producto.aspx?id=13102355
BJC18565 | 18565 | 8421870050230 | Pulsador doble persianas con enclav. eléc. | Pulsador doble persianas con enclavamiento eléctrico BJC, con referencia 18565 Enclavamiento eléctrico y mecánico 10 A 250 V~ Envase 10 |  | 1 | u | 22.96 | https://www.construnario.com/bc3/10900/18565.png
BJC22765_AP | 22765-AP | 8421870086246 | Teclas pulsador-interruptor persianas aluminio Prusia | Teclas pulsador-interruptor persianas aluminio Prusia BJC, con referencia 22765-AP de la familia Mega |  | 1 | u | 8.35 | https://www.construnario.com/bc3/10900/22765_AP.jpg | https://www.construnario.com/bc3/10900/CMP6485_files_AENOR_teclas_IRIS-MEGA.pdf
BJC22001_AP | 22001-AP | 8421870080046 | Marco 1 elemento Zamak aluminio Prusia | Marco 1 elemento Zamak aluminio Prusia BJC, con referencia 22001-AP de la familia Mega |  | 1 | u | 15.68 | https://www.construnario.com/bc3/10900/22001_AP.jpg | https://www.construnario.com/bc3/10900/CMP6485_files_PM0106_Serie_IRIS-IRIS-MEGA_MECANISMOS.pdf https://www.construnario.com/bc3/10900/CMP6485_files_AENOR_marcos_MEGA.pdf
MTC_AIA010B |  |  | Tubo curvable de PVC, corrugado, negro, diámetro'=20 mm | Tubo curvable de PVC, corrugado, de color negro, de 20 mm de diámetro nominal, para canalización empotrada en obra de fábrica (paredes y techos). Resistencia a la compresión 320 N, resistencia al impacto 1 julio, temperatura de trabajo -5°C hasta 60°C, con grado de protección IP 545 según UNE 20324, no propagador de la llama. Según UNE-EN 61386-1 y UNE-EN 61386-22. |  | 0 | m | 0.15
MTC_TTC020A |  |  | Conductor rígido unipolar de cobre, aislado, 750 V y 2,5 mm² de sección, para red equipotencial |  |  | 0 | m | 0.12
BJC2373_I | 2373-I | 8421870650607 | Caja universal cuadrada, referencia 2373-I de BJC. 60 mm | Caja universal cuadrada Material termoplástico de BJC, con referencia 2373-I |  | 1 | u | 0.31 | https://www.construnario.com/bc3/10900/2373-I.jpg https://www.construnario.com/bc3/10900/CMP6485_1_P_2373_I.jpg | https://www.construnario.com/bc3/10900/CMP6485_files_PM0017_CAJAS_PARA_ACCESORIOS_ELECTRICOS.pdf
MTC_PMATAUX |  |  | Pequeño material |  |  | 0 | % | 3
MOC_002 |  |  | Oficial 1ª electricista |  |  | 0 | h | 22
MOC_100 |  |  | Ayudante electricista |  |  | 0 | h | 20.3
PBJC_11012220 |  |  | Regulador para LED 230Vac conmutador incandescencia aluminio Prusia, serie Mega | Punto de regulación luminosa realizado con regulador para LED 230Vac conmutador incandescencia aluminio Prusia de la serie BJC Mega. - Formado por las refs. 21549-X, 22749-AP, 22001-AP. - Tubo PVC corrugado de M 20/gp5. - Conductor rígido de 1,5 mm2 de Cu. - Aislamiento VV 750 V. - Incluyendo caja de registro, totalmente montado e instalado. |  | 0 | u | 118.35 | https://www.construnario.com/bc3/10900/2084.jpg |  | https://www.construnario.com/diccionario/ficha_producto.aspx?id=13102356
BJC21549_X | 21549-X | 8421870672517 | Regulador conmutador dimmer para lámparas led 230 Vac | Regulador conmutador dimmer para lámparas led 230 Vac de BJC, con referencia 21549-X Lámparas LED 6-60 W. Incandescencia, halógenos directos (R) 6-120 W halógenos 12 V con transformador ferromagnético (L) 25-100 VA. Conmutación por pulsación. Fijación por garras o tornillos. Fusible T 1,6 H. 250V~ Disponible un listado de lámparas LED de compatibilidad testeada en: www.bjc.es/documentacion Envase 1 unidad. |  | 1 | u | 85.92 | https://www.construnario.com/bc3/10900/21549-X.jpg | https://www.construnario.com/bc3/10900/CMP6485_files_PM0169_REGULADORES.pdf
BJC22749_AP | 22749-AP | 8421870662822 | Tapa y botón regulador de luz aluminio Prusia | Tapa y botón regulador de luz aluminio Prusia BJC, con referencia 22749-AP de la familia Mega |  | 1 | u | 12.69 | https://www.construnario.com/bc3/10900/22749_AP.jpg
BJC22001_AP | 22001-AP | 8421870080046 | Marco 1 elemento Zamak aluminio Prusia | Marco 1 elemento Zamak aluminio Prusia BJC, con referencia 22001-AP de la familia Mega |  | 1 | u | 15.68 | https://www.construnario.com/bc3/10900/22001_AP.jpg | https://www.construnario.com/bc3/10900/CMP6485_files_PM0106_Serie_IRIS-IRIS-MEGA_MECANISMOS.pdf https://www.construnario.com/bc3/10900/CMP6485_files_AENOR_marcos_MEGA.pdf
MTC_AIA010B |  |  | Tubo curvable de PVC, corrugado, negro, diámetro'=20 mm | Tubo curvable de PVC, corrugado, de color negro, de 20 mm de diámetro nominal, para canalización empotrada en obra de fábrica (paredes y techos). Resistencia a la compresión 320 N, resistencia al impacto 1 julio, temperatura de trabajo -5°C hasta 60°C, con grado de protección IP 545 según UNE 20324, no propagador de la llama. Según UNE-EN 61386-1 y UNE-EN 61386-22. |  | 0 | m | 0.15
MTC_TTC020A |  |  | Conductor rígido unipolar de cobre, aislado, 750 V y 2,5 mm² de sección, para red equipotencial |  |  | 0 | m | 0.12
MTC_cme0527 |  |  | Caja mecanismo empotrar enlazable |  |  | 1 | u | 0.61 | https://www.construnario.com/bc3/10900/2373-I.jpg
MTC_PMATAUX |  |  | Pequeño material |  |  | 0 | % | 3
MOC_002 |  |  | Oficial 1ª electricista |  |  | 0 | h | 22
MOC_100 |  |  | Ayudante electricista |  |  | 0 | h | 20.3
PBJC_11012221 |  |  | Toma R/TV-SAT aluminio Prusia, serie Mega | Toma para R/TV-SAT realizada con Toma R/TV-SAT aluminio Prusia de la serie BJC Mega. - Formada por las refs. 2924, 22320-AP, 22001-AP. - Tubo PVC corrugado de M 20/gp5. - Incluyendo caja de registro, caja universal con tornillos, totalmente montado e instalado. |  | 0 | u | 45.67 | https://www.construnario.com/bc3/10900/2122.jpg |  | https://www.construnario.com/diccionario/ficha_producto.aspx?id=13102357
BJC2924 | 2924 | 8421870078135 | Toma R/TV-SAT (derivación), referencia 2924 de BJC | Toma R/TV-SAT (derivación) BJC, con referencia 2924 |  | 1 | u | 20.38 | https://www.construnario.com/bc3/10900/2924.png
BJC22320_AP | 22320-AP | 8421870082064 | Tapa toma R/TV-SAT aluminio Prusia | Tapa toma R/TV-SAT aluminio Prusia BJC, con referencia 22320-AP de la familia Mega |  | 1 | u | 7.67 | https://www.construnario.com/bc3/10900/22320_AP.jpg
BJC22001_AP | 22001-AP | 8421870080046 | Marco 1 elemento Zamak aluminio Prusia | Marco 1 elemento Zamak aluminio Prusia BJC, con referencia 22001-AP de la familia Mega |  | 1 | u | 15.68 | https://www.construnario.com/bc3/10900/22001_AP.jpg | https://www.construnario.com/bc3/10900/CMP6485_files_PM0106_Serie_IRIS-IRIS-MEGA_MECANISMOS.pdf https://www.construnario.com/bc3/10900/CMP6485_files_AENOR_marcos_MEGA.pdf
MTC_AIA010B |  |  | Tubo curvable de PVC, corrugado, negro, diámetro'=20 mm | Tubo curvable de PVC, corrugado, de color negro, de 20 mm de diámetro nominal, para canalización empotrada en obra de fábrica (paredes y techos). Resistencia a la compresión 320 N, resistencia al impacto 1 julio, temperatura de trabajo -5°C hasta 60°C, con grado de protección IP 545 según UNE 20324, no propagador de la llama. Según UNE-EN 61386-1 y UNE-EN 61386-22. |  | 0 | m | 0.15
MTC_cme0527 |  |  | Caja mecanismo empotrar enlazable |  |  | 1 | u | 0.61 | https://www.construnario.com/bc3/10900/2373-I.jpg
MTC_PMATAUX |  |  | Pequeño material |  |  | 0 | % | 3
MOC_002 |  |  | Oficial 1ª electricista |  |  | 0 | h | 22
MOC_100 |  |  | Ayudante electricista |  |  | 0 | h | 20.3
PBJC_11012222 |  |  | Interruptor - conmutador tarjetero 1 microrruptor aluminio Prusia, serie Mega | Punto conmutado tarjetero realizado con interruptor - conmutador tarjetero 1 microrruptor aluminio Prusia de la serie BJC Mega. - Formado por las refs. 22068-AP, 22001-AP. - Tubo PVC corrugado de M 20/gp5. - Conductor rígido de 1,5 mm2 de Cu. - Aislamiento VV 750 V. - Incluyendo caja de registro, caja de mecanismo de modulo estrecho con tornillos, totalmente montado e instalado. |  | 0 | u | 60.2 | https://www.construnario.com/bc3/10900/1856.jpg |  | https://www.construnario.com/diccionario/ficha_producto.aspx?id=13102358
BJC22068_AP | 22068-AP | 8421870081739 | Interruptor - conmutador tarjetero 1 microrruptor aluminio Prusia | Interruptor - conmutador tarjetero 1 microrruptor aluminio Prusia BJC, con referencia 22068-AP de la familia Mega |  | 1 | u | 42.16 | https://www.construnario.com/bc3/10900/22068_AP.jpg
BJC22001_AP | 22001-AP | 8421870080046 | Marco 1 elemento Zamak aluminio Prusia | Marco 1 elemento Zamak aluminio Prusia BJC, con referencia 22001-AP de la familia Mega |  | 1 | u | 15.68 | https://www.construnario.com/bc3/10900/22001_AP.jpg | https://www.construnario.com/bc3/10900/CMP6485_files_PM0106_Serie_IRIS-IRIS-MEGA_MECANISMOS.pdf https://www.construnario.com/bc3/10900/CMP6485_files_AENOR_marcos_MEGA.pdf
MTC_AIA010B |  |  | Tubo curvable de PVC, corrugado, negro, diámetro'=20 mm | Tubo curvable de PVC, corrugado, de color negro, de 20 mm de diámetro nominal, para canalización empotrada en obra de fábrica (paredes y techos). Resistencia a la compresión 320 N, resistencia al impacto 1 julio, temperatura de trabajo -5°C hasta 60°C, con grado de protección IP 545 según UNE 20324, no propagador de la llama. Según UNE-EN 61386-1 y UNE-EN 61386-22. |  | 0 | m | 0.15
MTC_TTC020A |  |  | Conductor rígido unipolar de cobre, aislado, 750 V y 2,5 mm² de sección, para red equipotencial |  |  | 0 | m | 0.12
MTC_cme0527 |  |  | Caja mecanismo empotrar enlazable |  |  | 1 | u | 0.61 | https://www.construnario.com/bc3/10900/2373-I.jpg
MTC_PMATAUX |  |  | Pequeño material |  |  | 0 | % | 3
MOC_002 |  |  | Oficial 1ª electricista |  |  | 0 | h | 22
MOC_100 |  |  | Ayudante electricista |  |  | 0 | h | 20.3
PBJC_11012223 |  |  | Zumbador regulable aluminio Prusia, serie Mega | Zumbador regulable realizado con zumbador regulable aluminio Prusia de la serie BJC Mega. - Formado por las refs. 18536-B, 22730-AP, 22001-AP. - Tubo PVC corrugado de M 20/gp5. - Conductor rígido de 1,5 mm2 de Cu. - Aislamiento VV 750 V. - Incluyendo caja de registro, caja de mecanismo universal con tornillos, totalmente montado e instalado. |  | 0 | u | 49.2 | https://www.construnario.com/bc3/10900/1894.jpg |  | https://www.construnario.com/diccionario/ficha_producto.aspx?id=13102359
BJC18536_B | 18536-B | 8421870632757 | Zumbador 230V con regulación de tono | Zumbador 230V con regulación de tono BJC, con referencia 18536-B de la familia Iris |  | 1 | u | 24.8 | https://www.construnario.com/bc3/10900/18536_B.jpg | https://www.construnario.com/bc3/10900/CMP6485_files_PM0085_TIMBRES_Y_ZUMBADORES.pdf
BJC22730_AP | 22730-AP | 8421870085140 | Tapa piloto aluminio Prusia | Tapa piloto aluminio Prusia BJC, con referencia 22730-AP de la familia Mega |  | 1 | u | 6.68 | https://www.construnario.com/bc3/10900/22730_AP.jpg
BJC22001_AP | 22001-AP | 8421870080046 | Marco 1 elemento Zamak aluminio Prusia | Marco 1 elemento Zamak aluminio Prusia BJC, con referencia 22001-AP de la familia Mega |  | 1 | u | 15.68 | https://www.construnario.com/bc3/10900/22001_AP.jpg | https://www.construnario.com/bc3/10900/CMP6485_files_PM0106_Serie_IRIS-IRIS-MEGA_MECANISMOS.pdf https://www.construnario.com/bc3/10900/CMP6485_files_AENOR_marcos_MEGA.pdf
MTC_AIA010B |  |  | Tubo curvable de PVC, corrugado, negro, diámetro'=20 mm | Tubo curvable de PVC, corrugado, de color negro, de 20 mm de diámetro nominal, para canalización empotrada en obra de fábrica (paredes y techos). Resistencia a la compresión 320 N, resistencia al impacto 1 julio, temperatura de trabajo -5°C hasta 60°C, con grado de protección IP 545 según UNE 20324, no propagador de la llama. Según UNE-EN 61386-1 y UNE-EN 61386-22. |  | 0 | m | 0.15
MTC_TTC020A |  |  | Conductor rígido unipolar de cobre, aislado, 750 V y 2,5 mm² de sección, para red equipotencial |  |  | 0 | m | 0.12
MTC_cme0527 |  |  | Caja mecanismo empotrar enlazable |  |  | 1 | u | 0.61 | https://www.construnario.com/bc3/10900/2373-I.jpg
MTC_PMATAUX |  |  | Pequeño material |  |  | 0 | % | 3
MOC_002 |  |  | Oficial 1ª electricista |  |  | 0 | h | 22
MOC_100 |  |  | Ayudante electricista |  |  | 0 | h | 20.3
PBJC_11012224 |  |  | Piloto aluminio Prusia, serie Mega | Piloto realizado con piloto aluminio Prusia de la serie BJC Mega. - Formado por las refs. 18530, 22730-AP, 22001-AP, 18630-R. - Tubo PVC corrugado de M 20/gp5. - Conductor rígido de 1,5 mm2 de Cu. - Aislamiento VV 750 V. - Incluyendo caja de registro, caja de mecanismo universal con tornillos, totalmente montado e instalado. |  | 0 | u | 48.2 | https://www.construnario.com/bc3/10900/1932.jpg |  | https://www.construnario.com/diccionario/ficha_producto.aspx?id=13102360
BJC18530 | 18530 | 8421870050155 | Piloto, referencia 18530 de BJC | Piloto BJC, con referencia 18530 de la familia Iris |  | 1 | u | 18.05 | https://www.construnario.com/bc3/10900/18530.png
BJC22730_AP | 22730-AP | 8421870085140 | Tapa piloto aluminio Prusia | Tapa piloto aluminio Prusia BJC, con referencia 22730-AP de la familia Mega |  | 1 | u | 6.68 | https://www.construnario.com/bc3/10900/22730_AP.jpg
BJC22001_AP | 22001-AP | 8421870080046 | Marco 1 elemento Zamak aluminio Prusia | Marco 1 elemento Zamak aluminio Prusia BJC, con referencia 22001-AP de la familia Mega |  | 1 | u | 15.68 | https://www.construnario.com/bc3/10900/22001_AP.jpg | https://www.construnario.com/bc3/10900/CMP6485_files_PM0106_Serie_IRIS-IRIS-MEGA_MECANISMOS.pdf https://www.construnario.com/bc3/10900/CMP6485_files_AENOR_marcos_MEGA.pdf
BJC18630_R | 18630-R | 8421870059554 | Difusor piloto rojo | Difusor piloto rojo BJC, con referencia 18630-R de la familia Iris |  | 1 | u | 5.78 | https://www.construnario.com/bc3/10900/18630_R.jpg
MTC_AIA010B |  |  | Tubo curvable de PVC, corrugado, negro, diámetro'=20 mm | Tubo curvable de PVC, corrugado, de color negro, de 20 mm de diámetro nominal, para canalización empotrada en obra de fábrica (paredes y techos). Resistencia a la compresión 320 N, resistencia al impacto 1 julio, temperatura de trabajo -5°C hasta 60°C, con grado de protección IP 545 según UNE 20324, no propagador de la llama. Según UNE-EN 61386-1 y UNE-EN 61386-22. |  | 0 | m | 0.15
MTC_TTC020A |  |  | Conductor rígido unipolar de cobre, aislado, 750 V y 2,5 mm² de sección, para red equipotencial |  |  | 0 | m | 0.12
MTC_cme0527 |  |  | Caja mecanismo empotrar enlazable |  |  | 1 | u | 0.61 | https://www.construnario.com/bc3/10900/2373-I.jpg
MTC_PMATAUX |  |  | Pequeño material |  |  | 0 | % | 3
MOC_002 |  |  | Oficial 1ª electricista |  |  | 0 | h | 22
MOC_100 |  |  | Ayudante electricista |  |  | 0 | h | 20.3
PBJC_11012225 |  |  | Salida de cables aluminio Prusia, serie Mega | Salida de cables realizada con salida de cables aluminio Prusia de la serie BJC Mega. - Formada por las refs. 18534, 22734-AP, 22001-AP. - Tubo PVC corrugado de M 20/gp5. - Conductor rígido de 1,5 mm2 de Cu. - Aislamiento VV 750 V. - Incluyendo caja de registro, caja de mecanismo universal con tornillos, totalmente montado e instalado. |  | 0 | u | 31.67 | https://www.construnario.com/bc3/10900/1970.jpg |  | https://www.construnario.com/diccionario/ficha_producto.aspx?id=13102361
BJC18534 | 18534 | 8421870050162 | Salida de cables, referencia 18534 de BJC | Salida de cables BJC, con referencia 18534 de la familia Iris |  | 1 | u | 7.76 | https://www.construnario.com/bc3/10900/18534.png | https://www.construnario.com/bc3/10900/CMP6485_files_PM0202_Serie_iris-mega-coral-sol-viva-RJs-ciegas_y_salidas_cable.pdf
BJC22734_AP | 22734-AP | 8421870085362 | Tapa salida de cables aluminio Prusia | Tapa salida de cables aluminio Prusia BJC, con referencia 22734-AP de la familia Mega |  | 1 | u | 7 | https://www.construnario.com/bc3/10900/22734_AP.jpg
BJC22001_AP | 22001-AP | 8421870080046 | Marco 1 elemento Zamak aluminio Prusia | Marco 1 elemento Zamak aluminio Prusia BJC, con referencia 22001-AP de la familia Mega |  | 1 | u | 15.68 | https://www.construnario.com/bc3/10900/22001_AP.jpg | https://www.construnario.com/bc3/10900/CMP6485_files_PM0106_Serie_IRIS-IRIS-MEGA_MECANISMOS.pdf https://www.construnario.com/bc3/10900/CMP6485_files_AENOR_marcos_MEGA.pdf
MTC_AIA010B |  |  | Tubo curvable de PVC, corrugado, negro, diámetro'=20 mm | Tubo curvable de PVC, corrugado, de color negro, de 20 mm de diámetro nominal, para canalización empotrada en obra de fábrica (paredes y techos). Resistencia a la compresión 320 N, resistencia al impacto 1 julio, temperatura de trabajo -5°C hasta 60°C, con grado de protección IP 545 según UNE 20324, no propagador de la llama. Según UNE-EN 61386-1 y UNE-EN 61386-22. |  | 0 | m | 0.15
MTC_TTC020A |  |  | Conductor rígido unipolar de cobre, aislado, 750 V y 2,5 mm² de sección, para red equipotencial |  |  | 0 | m | 0.12
BJC2373_I | 2373-I | 8421870650607 | Caja universal cuadrada, referencia 2373-I de BJC. 60 mm | Caja universal cuadrada Material termoplástico de BJC, con referencia 2373-I |  | 1 | u | 0.31 | https://www.construnario.com/bc3/10900/2373-I.jpg https://www.construnario.com/bc3/10900/CMP6485_1_P_2373_I.jpg | https://www.construnario.com/bc3/10900/CMP6485_files_PM0017_CAJAS_PARA_ACCESORIOS_ELECTRICOS.pdf
MTC_PMATAUX |  |  | Pequeño material |  |  | 0 | % | 3
MOC_002 |  |  | Oficial 1ª electricista |  |  | 0 | h | 22
MOC_100 |  |  | Ayudante electricista |  |  | 0 | h | 20.3
PBJC_11012226 |  |  | Tapa ciega aluminio Prusia, serie Mega | Tapa ciega realizada con tapa ciega aluminio Prusia de la serie BJC Mega. - Formada por las refs. 22033-AP, 22001-AP. - Tubo PVC corrugado de M 20/gp5. - Conductor rígido de 1,5 mm2 de Cu. - Aislamiento VV 750 V. - Incluyendo caja de registro, caja de mecanismo universal con tornillos, totalmente montado e instalado. |  | 0 | u | 26.86 | https://www.construnario.com/bc3/10900/2008.jpg |  | https://www.construnario.com/diccionario/ficha_producto.aspx?id=13102362
BJC22033_AP | 22033-AP | 8421870081517 | Tapa ciega aluminio Prusia | Tapa ciega aluminio Prusia BJC, con referencia 22033-AP de la familia Mega |  | 1 | u | 10.09 | https://www.construnario.com/bc3/10900/22033_AP.jpg
BJC22001_AP | 22001-AP | 8421870080046 | Marco 1 elemento Zamak aluminio Prusia | Marco 1 elemento Zamak aluminio Prusia BJC, con referencia 22001-AP de la familia Mega |  | 1 | u | 15.68 | https://www.construnario.com/bc3/10900/22001_AP.jpg | https://www.construnario.com/bc3/10900/CMP6485_files_PM0106_Serie_IRIS-IRIS-MEGA_MECANISMOS.pdf https://www.construnario.com/bc3/10900/CMP6485_files_AENOR_marcos_MEGA.pdf
MTC_AIA010B |  |  | Tubo curvable de PVC, corrugado, negro, diámetro'=20 mm | Tubo curvable de PVC, corrugado, de color negro, de 20 mm de diámetro nominal, para canalización empotrada en obra de fábrica (paredes y techos). Resistencia a la compresión 320 N, resistencia al impacto 1 julio, temperatura de trabajo -5°C hasta 60°C, con grado de protección IP 545 según UNE 20324, no propagador de la llama. Según UNE-EN 61386-1 y UNE-EN 61386-22. |  | 0 | m | 0.15
MTC_TTC020A |  |  | Conductor rígido unipolar de cobre, aislado, 750 V y 2,5 mm² de sección, para red equipotencial |  |  | 0 | m | 0.12
BJC2373_I | 2373-I | 8421870650607 | Caja universal cuadrada, referencia 2373-I de BJC. 60 mm | Caja universal cuadrada Material termoplástico de BJC, con referencia 2373-I |  | 1 | u | 0.31 | https://www.construnario.com/bc3/10900/2373-I.jpg https://www.construnario.com/bc3/10900/CMP6485_1_P_2373_I.jpg | https://www.construnario.com/bc3/10900/CMP6485_files_PM0017_CAJAS_PARA_ACCESORIOS_ELECTRICOS.pdf
MTC_PMATAUX |  |  | Pequeño material |  |  | 0 | % | 3
MOC_002 |  |  | Oficial 1ª electricista |  |  | 0 | h | 22
MOC_100 |  |  | Ayudante electricista |  |  | 0 | h | 20.3
PBJC_11012227 |  |  | Detector movimiento empotrado aluminio Prusia, serie Mega | Detector movimiento empotrado realizado con detector movimiento empotrado aluminio Prusia de la serie BJC Mega. - Formado por las refs. 18555, 22730-AP, 22001-AP. - Tubo PVC corrugado de M 20/gp5. - Conductor rígido de 1,5 mm2 de Cu. - Aislamiento VV 750 V. - Incluyendo caja de registro, caja de mecanismo universal con tornillos, totalmente montado e instalado. |  | 0 | u | 242.55 |  |  | https://www.construnario.com/diccionario/ficha_producto.aspx?id=13102363
BJC18555 | 18555 | 8421870059981 | Detector movimiento empotrado, referencia 18555 de BJC | Detector movimiento empotrado BJC, con referencia 18555 de la familia Iris |  | 1 | u | 212.52 | https://www.construnario.com/bc3/10900/18555_.jpg
BJC22730_AP | 22730-AP | 8421870085140 | Tapa piloto aluminio Prusia | Tapa piloto aluminio Prusia BJC, con referencia 22730-AP de la familia Mega |  | 1 | u | 6.68 | https://www.construnario.com/bc3/10900/22730_AP.jpg
BJC22001_AP | 22001-AP | 8421870080046 | Marco 1 elemento Zamak aluminio Prusia | Marco 1 elemento Zamak aluminio Prusia BJC, con referencia 22001-AP de la familia Mega |  | 1 | u | 15.68 | https://www.construnario.com/bc3/10900/22001_AP.jpg | https://www.construnario.com/bc3/10900/CMP6485_files_PM0106_Serie_IRIS-IRIS-MEGA_MECANISMOS.pdf https://www.construnario.com/bc3/10900/CMP6485_files_AENOR_marcos_MEGA.pdf
MTC_AIA010B |  |  | Tubo curvable de PVC, corrugado, negro, diámetro'=20 mm | Tubo curvable de PVC, corrugado, de color negro, de 20 mm de diámetro nominal, para canalización empotrada en obra de fábrica (paredes y techos). Resistencia a la compresión 320 N, resistencia al impacto 1 julio, temperatura de trabajo -5°C hasta 60°C, con grado de protección IP 545 según UNE 20324, no propagador de la llama. Según UNE-EN 61386-1 y UNE-EN 61386-22. |  | 0 | m | 0.15
MTC_TTC020A |  |  | Conductor rígido unipolar de cobre, aislado, 750 V y 2,5 mm² de sección, para red equipotencial |  |  | 0 | m | 0.12
MTC_cme0527 |  |  | Caja mecanismo empotrar enlazable |  |  | 1 | u | 0.61 | https://www.construnario.com/bc3/10900/2373-I.jpg
MTC_PMATAUX |  |  | Pequeño material |  |  | 0 | % | 3
MOC_002 |  |  | Oficial 1ª electricista |  |  | 0 | h | 22
MOC_100 |  |  | Ayudante electricista |  |  | 0 | h | 20.3
PBJC_11012228 |  |  | Detector movimiento empotrado 360º | Detector movimiento empotrado realizado con detector movimiento empotrado 360º. - Formado por la ref. 2391 - Tubo PVC corrugado de M 20/gp5. - Conductor rígido de 1,5 mm2 de Cu. - Aislamiento VV 750 V. |  | 0 | u | 86.86 |  |  | https://www.construnario.com/diccionario/ficha_producto.aspx?id=13102365
BJC2391 | 2391 | 8421870679141 | Detector movimiento empotrado 360º techo blanco, referencia 2391 de BJC. 230VAC 360º | Detector movimiento empotrado 360º techo blanco 230VAC 360º BJC, con referencia 2391 Tensión alimentación: 230Vac 50Hz. Consumo <1W. Capacidad del contacto: 16A cos ?? '=1 Incandes. o halógenas 230V: 3.000W. Halógenas transfo. electrónico.: 3.000W. Halógenas transfo. ferromag: 2.400W. Fluorescencia: 1.300W (130ìF) Fluocompactas: 18x7W, 12x11W, 10x15W, 10x20W, 10x23W. Área de detección: circular 7 m, 360º. Compatible con lámparas LED Necesaria conexión de neutro. Envase 1 |  | 1 | u | 84.33 | https://www.construnario.com/bc3/10900/2391.jpg
MTC_AIA010B |  |  | Tubo curvable de PVC, corrugado, negro, diámetro'=20 mm | Tubo curvable de PVC, corrugado, de color negro, de 20 mm de diámetro nominal, para canalización empotrada en obra de fábrica (paredes y techos). Resistencia a la compresión 320 N, resistencia al impacto 1 julio, temperatura de trabajo -5°C hasta 60°C, con grado de protección IP 545 según UNE 20324, no propagador de la llama. Según UNE-EN 61386-1 y UNE-EN 61386-22. |  | 0 | m | 0.15
MTC_TTC020A |  |  | Conductor rígido unipolar de cobre, aislado, 750 V y 2,5 mm² de sección, para red equipotencial |  |  | 0 | m | 0.12
MTC_PMATAUX |  |  | Pequeño material |  |  | 0 | % | 3
MOC_002 |  |  | Oficial 1ª electricista |  |  | 0 | h | 22
MOC_100 |  |  | Ayudante electricista |  |  | 0 | h | 20.3
PBJC_11012229 |  |  | Detector movimiento de superficie 360º | Detector movimiento realizado con detector movimiento 360º de superficie. - Formado por la ref. 2390. - Tubo PVC corrugado de M 20/gp5. - Conductor rígido de 1,5 mm2 de Cu. - Aislamiento VV 750 V. |  | 0 | u | 90.96 |  |  | https://www.construnario.com/diccionario/ficha_producto.aspx?id=13102366
BJC2390 | 2390 | 8421870678557 | Detector movimiento superficie techo, referencia 2390 de BJC. 230VAC 360º blanco | Detector movimiento superficie techo 230VAC 360º blanco BJC, con referencia 2390 Tensión alimentación: 230Vac 50Hz. Consumo <1W. Capacidad del contacto: 16A cos ?? '=1 Incandes. o halógenas 230V: 3.000W. Halógenas transfo. electrónico.: 3.000W. Halógenas transfo. ferromag: 2.400W. Fluorescencia: 1.300W (130ìF) Fluocompactas: 18x7W, 12x11W, 10x15W, 10x20W, 10x23W. Área de detección: circular 7 m, 360º. Compatible con lámparas LED Necesaria conexión de neutro. Envase 1 |  | 1 | u | 88.31 | https://www.construnario.com/bc3/10900/2390a.jpg
MTC_AIA010B |  |  | Tubo curvable de PVC, corrugado, negro, diámetro'=20 mm | Tubo curvable de PVC, corrugado, de color negro, de 20 mm de diámetro nominal, para canalización empotrada en obra de fábrica (paredes y techos). Resistencia a la compresión 320 N, resistencia al impacto 1 julio, temperatura de trabajo -5°C hasta 60°C, con grado de protección IP 545 según UNE 20324, no propagador de la llama. Según UNE-EN 61386-1 y UNE-EN 61386-22. |  | 0 | m | 0.15
MTC_TTC020A |  |  | Conductor rígido unipolar de cobre, aislado, 750 V y 2,5 mm² de sección, para red equipotencial |  |  | 0 | m | 0.12
MTC_PMATAUX |  |  | Pequeño material |  |  | 0 | % | 3
MOC_002 |  |  | Oficial 1ª electricista |  |  | 0 | h | 22
MOC_100 |  |  | Ayudante electricista |  |  | 0 | h | 20.3
PBJC_11012230 |  |  | Pulsador con regulador universal RLC aluminio Prusia | Punto pulsador con regulador realizado con pulsador más regulador universal RLC aluminio Prusia de la serie BJC Mega. - Formado por las refs. 18516, 2385, 22705-AP, 22001-AP. - Tubo PVC corrugado de M 20/gp5. - Conductor rígido de 1,5 mm2 de Cu. - Aislamiento VV 750 V. - Incluyendo caja de registro, caja de mecanismo universal con tornillos, totalmente montado e instalado. |  | 0 | u | 87.6 | https://www.construnario.com/bc3/10900/1204.jpg |  | https://www.construnario.com/diccionario/ficha_producto.aspx?id=13102367
BJC18516 | 18516 | 8421870050117 | Pulsador, referencia 18516 de BJC | Pulsador BJC, con referencia 18516 de la familia Iris |  | 1 | u | 6.65 | https://www.construnario.com/bc3/10900/18516.png
BJC2385 | 2385 | 8421870678502 | Dimmer universal, referencia 2385 de BJC | Dimmer universal RLC BJC, con referencia 2385 Tensión de alimentación: 230V~ 50Hz. Consumo 3VA. Válido para: Incandes. y halógenas 230V: 15 - 400W. Halógenas con transformador inductivo: 20 - 250W. Halógenas con transf. electrónico: 15 - 400W. Envase 1 |  | 1 | u | 56.86 | https://www.construnario.com/bc3/10900/2385.jpg
BJC22705_AP | 22705-AP | 8421870082392 | Tecla Interruptor/conmut./cruzam. aluminio Prusia | Tecla Interruptor/conmut./cruzam. aluminio Prusia BJC, con referencia 22705-AP de la familia Mega |  | 1 | u | 5.55 | https://www.construnario.com/bc3/10900/22705_AP.jpg | https://www.construnario.com/bc3/10900/CMP6485_files_AENOR_teclas_IRIS-MEGA.pdf
BJC22001_AP | 22001-AP | 8421870080046 | Marco 1 elemento Zamak aluminio Prusia | Marco 1 elemento Zamak aluminio Prusia BJC, con referencia 22001-AP de la familia Mega |  | 1 | u | 15.68 | https://www.construnario.com/bc3/10900/22001_AP.jpg | https://www.construnario.com/bc3/10900/CMP6485_files_PM0106_Serie_IRIS-IRIS-MEGA_MECANISMOS.pdf https://www.construnario.com/bc3/10900/CMP6485_files_AENOR_marcos_MEGA.pdf
MTC_AIA010B |  |  | Tubo curvable de PVC, corrugado, negro, diámetro'=20 mm | Tubo curvable de PVC, corrugado, de color negro, de 20 mm de diámetro nominal, para canalización empotrada en obra de fábrica (paredes y techos). Resistencia a la compresión 320 N, resistencia al impacto 1 julio, temperatura de trabajo -5°C hasta 60°C, con grado de protección IP 545 según UNE 20324, no propagador de la llama. Según UNE-EN 61386-1 y UNE-EN 61386-22. |  | 0 | m | 0.15
MTC_TTC020A |  |  | Conductor rígido unipolar de cobre, aislado, 750 V y 2,5 mm² de sección, para red equipotencial |  |  | 0 | m | 0.12
BJC2373_I | 2373-I | 8421870650607 | Caja universal cuadrada, referencia 2373-I de BJC. 60 mm | Caja universal cuadrada Material termoplástico de BJC, con referencia 2373-I |  | 1 | u | 0.31 | https://www.construnario.com/bc3/10900/2373-I.jpg https://www.construnario.com/bc3/10900/CMP6485_1_P_2373_I.jpg | https://www.construnario.com/bc3/10900/CMP6485_files_PM0017_CAJAS_PARA_ACCESORIOS_ELECTRICOS.pdf
MTC_PMATAUX |  |  | Pequeño material |  |  | 0 | % | 3
MOC_002 |  |  | Oficial 1ª electricista |  |  | 0 | h | 22
MOC_100 |  |  | Ayudante electricista |  |  | 0 | h | 20.3
PBJC_11012231 |  |  | Pulsador con regulador LED aluminio Prusia | Punto pulsador con regulador realizado con pulsador más regulador LED aluminio Prusia de la serie BJC Mega. - Formado por las refs. 18516, 2386, 22705-AP, 22001-AP. - Tubo PVC corrugado de M 20/gp5. - Conductor rígido de 1,5 mm2 de Cu. - Aislamiento VV 750 V. - Incluyendo caja de registro, caja de mecanismo universal con tornillos, totalmente montado e instalado. |  | 0 | u | 103.73 | https://www.construnario.com/bc3/10900/1204.jpg |  | https://www.construnario.com/diccionario/ficha_producto.aspx?id=13102368
BJC18516 | 18516 | 8421870050117 | Pulsador, referencia 18516 de BJC | Pulsador BJC, con referencia 18516 de la familia Iris |  | 1 | u | 6.65 | https://www.construnario.com/bc3/10900/18516.png
BJC2386 | 2386 | 8421870678519 | Regulador LED, referencia 2386 de BJC | Regulador LED BJC, con referencia 2386 Tensión alimentación 230V~ 50/60Hz. Consumo: 2VA. Valido para lámparas LED regulables: a 230V~: 4-100W a 12V~ con transf. electrónico regulable (1 lámpara/transf.): máximo 6 transformadores (50W). Envase 1 |  | 1 | u | 72.52 | https://www.construnario.com/bc3/10900/2386b.jpg
BJC22705_AP | 22705-AP | 8421870082392 | Tecla Interruptor/conmut./cruzam. aluminio Prusia | Tecla Interruptor/conmut./cruzam. aluminio Prusia BJC, con referencia 22705-AP de la familia Mega |  | 1 | u | 5.55 | https://www.construnario.com/bc3/10900/22705_AP.jpg | https://www.construnario.com/bc3/10900/CMP6485_files_AENOR_teclas_IRIS-MEGA.pdf
BJC22001_AP | 22001-AP | 8421870080046 | Marco 1 elemento Zamak aluminio Prusia | Marco 1 elemento Zamak aluminio Prusia BJC, con referencia 22001-AP de la familia Mega |  | 1 | u | 15.68 | https://www.construnario.com/bc3/10900/22001_AP.jpg | https://www.construnario.com/bc3/10900/CMP6485_files_PM0106_Serie_IRIS-IRIS-MEGA_MECANISMOS.pdf https://www.construnario.com/bc3/10900/CMP6485_files_AENOR_marcos_MEGA.pdf
MTC_AIA010B |  |  | Tubo curvable de PVC, corrugado, negro, diámetro'=20 mm | Tubo curvable de PVC, corrugado, de color negro, de 20 mm de diámetro nominal, para canalización empotrada en obra de fábrica (paredes y techos). Resistencia a la compresión 320 N, resistencia al impacto 1 julio, temperatura de trabajo -5°C hasta 60°C, con grado de protección IP 545 según UNE 20324, no propagador de la llama. Según UNE-EN 61386-1 y UNE-EN 61386-22. |  | 0 | m | 0.15
MTC_TTC020A |  |  | Conductor rígido unipolar de cobre, aislado, 750 V y 2,5 mm² de sección, para red equipotencial |  |  | 0 | m | 0.12
BJC2373_I | 2373-I | 8421870650607 | Caja universal cuadrada, referencia 2373-I de BJC. 60 mm | Caja universal cuadrada Material termoplástico de BJC, con referencia 2373-I |  | 1 | u | 0.31 | https://www.construnario.com/bc3/10900/2373-I.jpg https://www.construnario.com/bc3/10900/CMP6485_1_P_2373_I.jpg | https://www.construnario.com/bc3/10900/CMP6485_files_PM0017_CAJAS_PARA_ACCESORIOS_ELECTRICOS.pdf
MTC_PMATAUX |  |  | Pequeño material |  |  | 0 | % | 3
MOC_002 |  |  | Oficial 1ª electricista |  |  | 0 | h | 22
MOC_100 |  |  | Ayudante electricista |  |  | 0 | h | 20.3
PBJC_11012232 |  |  | Pulsador con regulador para tiras LED monocromo 12-48Vcc aluminio Prusia | Punto pulsador con regulador realizado con pulsador más regulador para tiras LED monocromo 12-48Vcc aluminio Prusia de la serie BJC Mega. - Formado por las refs. 18516, 2387, 22705-AP, 22001-AP. - Tubo PVC corrugado de M 20/gp5. - Conductor rígido de 1,5 mm2 de Cu. - Aislamiento VV 750 V. - Incluyendo caja de registro, caja de mecanismo universal con tornillos, totalmente montado e instalado. |  | 0 | u | 105.2 | https://www.construnario.com/bc3/10900/1204.jpg |  | https://www.construnario.com/diccionario/ficha_producto.aspx?id=13102369
BJC18516 | 18516 | 8421870050117 | Pulsador, referencia 18516 de BJC | Pulsador BJC, con referencia 18516 de la familia Iris |  | 1 | u | 6.65 | https://www.construnario.com/bc3/10900/18516.png
BJC2387 | 2387 | 8421870678526 | Regulador para tiras LED, referencia 2387 de BJC. Monocromo 12-48 VCC | Regulador para tiras LED monocromo 12-48 VCC BJC, con referencia 2387 Tensión de alimentación 12 - 48V CC. Consumo: <12mA. Carga Máxima 8A. Nivel de regulación mínimo: 1% - 60%. Veloc. de regulación 0% a 100%: 3 - 10 s. Envase 1 |  | 1 | u | 73.95 | https://www.construnario.com/bc3/10900/2387.jpg
BJC22705_AP | 22705-AP | 8421870082392 | Tecla Interruptor/conmut./cruzam. aluminio Prusia | Tecla Interruptor/conmut./cruzam. aluminio Prusia BJC, con referencia 22705-AP de la familia Mega |  | 1 | u | 5.55 | https://www.construnario.com/bc3/10900/22705_AP.jpg | https://www.construnario.com/bc3/10900/CMP6485_files_AENOR_teclas_IRIS-MEGA.pdf
BJC22001_AP | 22001-AP | 8421870080046 | Marco 1 elemento Zamak aluminio Prusia | Marco 1 elemento Zamak aluminio Prusia BJC, con referencia 22001-AP de la familia Mega |  | 1 | u | 15.68 | https://www.construnario.com/bc3/10900/22001_AP.jpg | https://www.construnario.com/bc3/10900/CMP6485_files_PM0106_Serie_IRIS-IRIS-MEGA_MECANISMOS.pdf https://www.construnario.com/bc3/10900/CMP6485_files_AENOR_marcos_MEGA.pdf
MTC_AIA010B |  |  | Tubo curvable de PVC, corrugado, negro, diámetro'=20 mm | Tubo curvable de PVC, corrugado, de color negro, de 20 mm de diámetro nominal, para canalización empotrada en obra de fábrica (paredes y techos). Resistencia a la compresión 320 N, resistencia al impacto 1 julio, temperatura de trabajo -5°C hasta 60°C, con grado de protección IP 545 según UNE 20324, no propagador de la llama. Según UNE-EN 61386-1 y UNE-EN 61386-22. |  | 0 | m | 0.15
MTC_TTC020A |  |  | Conductor rígido unipolar de cobre, aislado, 750 V y 2,5 mm² de sección, para red equipotencial |  |  | 0 | m | 0.12
BJC2373_I | 2373-I | 8421870650607 | Caja universal cuadrada, referencia 2373-I de BJC. 60 mm | Caja universal cuadrada Material termoplástico de BJC, con referencia 2373-I |  | 1 | u | 0.31 | https://www.construnario.com/bc3/10900/2373-I.jpg https://www.construnario.com/bc3/10900/CMP6485_1_P_2373_I.jpg | https://www.construnario.com/bc3/10900/CMP6485_files_PM0017_CAJAS_PARA_ACCESORIOS_ELECTRICOS.pdf
MTC_PMATAUX |  |  | Pequeño material |  |  | 0 | % | 3
MOC_002 |  |  | Oficial 1ª electricista |  |  | 0 | h | 22
MOC_100 |  |  | Ayudante electricista |  |  | 0 | h | 20.3
PBJC_11012233 |  |  | Pulsador con regulador para lámparas CFL regulables aluminio Prusia | Punto pulsador con regulador realizado con pulsador más regulador para lámparas CFL regulables aluminio Prusia de la serie BJC Mega. - Formado por las refs. 18516, 2388, 22705-AP, 22001-AP. - Tubo PVC corrugado de M 20/gp5. - Conductor rígido de 1,5 mm2 de Cu. - Aislamiento VV 750 V. - Incluyendo caja de registro, caja de mecanismo universal con tornillos, totalmente montado e instalado. |  | 0 | u | 105.14 | https://www.construnario.com/bc3/10900/1204.jpg |  | https://www.construnario.com/diccionario/ficha_producto.aspx?id=13102370
BJC18516 | 18516 | 8421870050117 | Pulsador, referencia 18516 de BJC | Pulsador BJC, con referencia 18516 de la familia Iris |  | 1 | u | 6.65 | https://www.construnario.com/bc3/10900/18516.png
BJC2388 | 2388 | 8421870678533 | Regulador para lámparas fluocompactas regulables, referencia 2388 de BJC | Regulador para lámparas fluocompactas regulables BJC, con referencia 2388 Tensión de alimentación: 230V~ 50Hz. Consumo: 3VA. Carga: mín.20 - máx.200W. Envase 1 |  | 1 | u | 73.89 | https://www.construnario.com/bc3/10900/2388c.jpg
BJC22705_AP | 22705-AP | 8421870082392 | Tecla Interruptor/conmut./cruzam. aluminio Prusia | Tecla Interruptor/conmut./cruzam. aluminio Prusia BJC, con referencia 22705-AP de la familia Mega |  | 1 | u | 5.55 | https://www.construnario.com/bc3/10900/22705_AP.jpg | https://www.construnario.com/bc3/10900/CMP6485_files_AENOR_teclas_IRIS-MEGA.pdf
BJC22001_AP | 22001-AP | 8421870080046 | Marco 1 elemento Zamak aluminio Prusia | Marco 1 elemento Zamak aluminio Prusia BJC, con referencia 22001-AP de la familia Mega |  | 1 | u | 15.68 | https://www.construnario.com/bc3/10900/22001_AP.jpg | https://www.construnario.com/bc3/10900/CMP6485_files_PM0106_Serie_IRIS-IRIS-MEGA_MECANISMOS.pdf https://www.construnario.com/bc3/10900/CMP6485_files_AENOR_marcos_MEGA.pdf
MTC_AIA010B |  |  | Tubo curvable de PVC, corrugado, negro, diámetro'=20 mm | Tubo curvable de PVC, corrugado, de color negro, de 20 mm de diámetro nominal, para canalización empotrada en obra de fábrica (paredes y techos). Resistencia a la compresión 320 N, resistencia al impacto 1 julio, temperatura de trabajo -5°C hasta 60°C, con grado de protección IP 545 según UNE 20324, no propagador de la llama. Según UNE-EN 61386-1 y UNE-EN 61386-22. |  | 0 | m | 0.15
MTC_TTC020A |  |  | Conductor rígido unipolar de cobre, aislado, 750 V y 2,5 mm² de sección, para red equipotencial |  |  | 0 | m | 0.12
BJC2373_I | 2373-I | 8421870650607 | Caja universal cuadrada, referencia 2373-I de BJC. 60 mm | Caja universal cuadrada Material termoplástico de BJC, con referencia 2373-I |  | 1 | u | 0.31 | https://www.construnario.com/bc3/10900/2373-I.jpg https://www.construnario.com/bc3/10900/CMP6485_1_P_2373_I.jpg | https://www.construnario.com/bc3/10900/CMP6485_files_PM0017_CAJAS_PARA_ACCESORIOS_ELECTRICOS.pdf
MTC_PMATAUX |  |  | Pequeño material |  |  | 0 | % | 3
MOC_002 |  |  | Oficial 1ª electricista |  |  | 0 | h | 22
MOC_100 |  |  | Ayudante electricista |  |  | 0 | h | 20.3
PBJC_11012234 |  |  | Conector RCA audio mono aluminio Prusia serie Mega | Punto conector mono RCA realizado con conector RCA audio mono aluminio Prusia de la serie BJC Mega. - Formado por las refs. 18575, 22882-AP, 22001-AP. - Tubo PVC corrugado de M 20/gp5. - Incluyendo caja de registro, caja de mecanismo universal con tornillos, totalmente montado e instalado. |  | 0 | u | 56.33 |  |  | https://www.construnario.com/diccionario/ficha_producto.aspx?id=13102371
BJC18575 | 18575 | 8421870046486 | Toma mono RCA | Toma mono RCA BJC, con referencia 18575 de la familia Iris Emborne trasero rápido por perforación de aislante. Cable: máximo 3 pares de 0,3 mm2 Envase 1 |  | 1 | u | 32.65 | https://www.construnario.com/bc3/10900/18575.png
BJC22882_AP | 22882-AP | 8421870087236 | Tapa de 1 toma RCA aluminio Prusia | Tapa de 1 toma RCA aluminio Prusia BJC, con referencia 22882-AP de la familia Mega |  | 1 | u | 6.05 | https://www.construnario.com/bc3/10900/22882_AP.jpg
BJC22001_AP | 22001-AP | 8421870080046 | Marco 1 elemento Zamak aluminio Prusia | Marco 1 elemento Zamak aluminio Prusia BJC, con referencia 22001-AP de la familia Mega |  | 1 | u | 15.68 | https://www.construnario.com/bc3/10900/22001_AP.jpg | https://www.construnario.com/bc3/10900/CMP6485_files_PM0106_Serie_IRIS-IRIS-MEGA_MECANISMOS.pdf https://www.construnario.com/bc3/10900/CMP6485_files_AENOR_marcos_MEGA.pdf
MTC_AIA010B |  |  | Tubo curvable de PVC, corrugado, negro, diámetro'=20 mm | Tubo curvable de PVC, corrugado, de color negro, de 20 mm de diámetro nominal, para canalización empotrada en obra de fábrica (paredes y techos). Resistencia a la compresión 320 N, resistencia al impacto 1 julio, temperatura de trabajo -5°C hasta 60°C, con grado de protección IP 545 según UNE 20324, no propagador de la llama. Según UNE-EN 61386-1 y UNE-EN 61386-22. |  | 0 | m | 0.15
BJC2373_I | 2373-I | 8421870650607 | Caja universal cuadrada, referencia 2373-I de BJC. 60 mm | Caja universal cuadrada Material termoplástico de BJC, con referencia 2373-I |  | 1 | u | 0.31 | https://www.construnario.com/bc3/10900/2373-I.jpg https://www.construnario.com/bc3/10900/CMP6485_1_P_2373_I.jpg | https://www.construnario.com/bc3/10900/CMP6485_files_PM0017_CAJAS_PARA_ACCESORIOS_ELECTRICOS.pdf
MTC_PMATAUX |  |  | Pequeño material |  |  | 0 | % | 3
MOC_002 |  |  | Oficial 1ª electricista |  |  | 0 | h | 22
MOC_100 |  |  | Ayudante electricista |  |  | 0 | h | 20.3
PBJC_11012235 |  |  | Conector RCA audio estéreo aluminio Prusia, serie Mega | Punto conector stereo RCA realizado con conector RCA audio estereo aluminio Prusia, serie Mega - Formado por las refs. 18576, 22776-AP, 22001-AP. - Tubo PVC corrugado de M 20/gp5. - Incluyendo caja de registro, caja de mecanismo universal con tornillos, totalmente montado e instalado. |  | 0 | u | 89.49 |  |  | https://www.construnario.com/diccionario/ficha_producto.aspx?id=13102372
BJC18576 | 18576 | 8421870046493 | Conector RCA audio estéreo | Conector RCA audio estéreo BJC, con referencia 18576 de la familia Iris Emborne trasero rápido por perforación de aislante. Cable: máximo 3 pares de 0,3 mm2 Envase 1 |  | 1 | u | 63.32 | https://www.construnario.com/bc3/10900/18576.png
BJC22776_AP | 22776-AP | 8421870086468 | Tapa de 2 toma RCA aluminio Prusia | Tapa de 2 toma RCA aluminio Prusia BJC, con referencia 22776-AP de la familia Mega |  | 1 | u | 7.57 | https://www.construnario.com/bc3/10900/22776_AP.jpg
BJC22001_AP | 22001-AP | 8421870080046 | Marco 1 elemento Zamak aluminio Prusia | Marco 1 elemento Zamak aluminio Prusia BJC, con referencia 22001-AP de la familia Mega |  | 1 | u | 15.68 | https://www.construnario.com/bc3/10900/22001_AP.jpg | https://www.construnario.com/bc3/10900/CMP6485_files_PM0106_Serie_IRIS-IRIS-MEGA_MECANISMOS.pdf https://www.construnario.com/bc3/10900/CMP6485_files_AENOR_marcos_MEGA.pdf
MTC_AIA010B |  |  | Tubo curvable de PVC, corrugado, negro, diámetro'=20 mm | Tubo curvable de PVC, corrugado, de color negro, de 20 mm de diámetro nominal, para canalización empotrada en obra de fábrica (paredes y techos). Resistencia a la compresión 320 N, resistencia al impacto 1 julio, temperatura de trabajo -5°C hasta 60°C, con grado de protección IP 545 según UNE 20324, no propagador de la llama. Según UNE-EN 61386-1 y UNE-EN 61386-22. |  | 0 | m | 0.15
BJC2373_I | 2373-I | 8421870650607 | Caja universal cuadrada, referencia 2373-I de BJC. 60 mm | Caja universal cuadrada Material termoplástico de BJC, con referencia 2373-I |  | 1 | u | 0.31 | https://www.construnario.com/bc3/10900/2373-I.jpg https://www.construnario.com/bc3/10900/CMP6485_1_P_2373_I.jpg | https://www.construnario.com/bc3/10900/CMP6485_files_PM0017_CAJAS_PARA_ACCESORIOS_ELECTRICOS.pdf
MTC_PMATAUX |  |  | Pequeño material |  |  | 0 | % | 3
MOC_002 |  |  | Oficial 1ª electricista |  |  | 0 | h | 22
MOC_100 |  |  | Ayudante electricista |  |  | 0 | h | 20.3
PBJC_11012236 |  |  | Conector RCA vídeo aluminio Prusia, serie Mega | Punto conector vídeo RCA realizado con conector RCA vídeo aluminio Prusia de la serie BJC Mega. - Formado por las refs. 18577, 22882-AP, 22001-AP. - Tubo PVC corrugado de M 20/gp5. - Incluyendo caja de registro, caja de mecanismo universal con tornillos, totalmente montado e instalado. |  | 0 | u | 56.33 |  |  | https://www.construnario.com/diccionario/ficha_producto.aspx?id=13102373
BJC18577 | 18577 | 8421870046509 | Toma vídeo RCA | Toma vídeo RCA BJC, con referencia 18577 de la familia Iris Emborne trasero rápido por perforación de aislante. Cable: máximo 3 pares de 0,3 mm2 Envase 1 |  | 1 | u | 32.65 | https://www.construnario.com/bc3/10900/18577.png
BJC22882_AP | 22882-AP | 8421870087236 | Tapa de 1 toma RCA aluminio Prusia | Tapa de 1 toma RCA aluminio Prusia BJC, con referencia 22882-AP de la familia Mega |  | 1 | u | 6.05 | https://www.construnario.com/bc3/10900/22882_AP.jpg
BJC22001_AP | 22001-AP | 8421870080046 | Marco 1 elemento Zamak aluminio Prusia | Marco 1 elemento Zamak aluminio Prusia BJC, con referencia 22001-AP de la familia Mega |  | 1 | u | 15.68 | https://www.construnario.com/bc3/10900/22001_AP.jpg | https://www.construnario.com/bc3/10900/CMP6485_files_PM0106_Serie_IRIS-IRIS-MEGA_MECANISMOS.pdf https://www.construnario.com/bc3/10900/CMP6485_files_AENOR_marcos_MEGA.pdf
MTC_AIA010B |  |  | Tubo curvable de PVC, corrugado, negro, diámetro'=20 mm | Tubo curvable de PVC, corrugado, de color negro, de 20 mm de diámetro nominal, para canalización empotrada en obra de fábrica (paredes y techos). Resistencia a la compresión 320 N, resistencia al impacto 1 julio, temperatura de trabajo -5°C hasta 60°C, con grado de protección IP 545 según UNE 20324, no propagador de la llama. Según UNE-EN 61386-1 y UNE-EN 61386-22. |  | 0 | m | 0.15
BJC2373_I | 2373-I | 8421870650607 | Caja universal cuadrada, referencia 2373-I de BJC. 60 mm | Caja universal cuadrada Material termoplástico de BJC, con referencia 2373-I |  | 1 | u | 0.31 | https://www.construnario.com/bc3/10900/2373-I.jpg https://www.construnario.com/bc3/10900/CMP6485_1_P_2373_I.jpg | https://www.construnario.com/bc3/10900/CMP6485_files_PM0017_CAJAS_PARA_ACCESORIOS_ELECTRICOS.pdf
MTC_PMATAUX |  |  | Pequeño material |  |  | 0 | % | 3
MOC_002 |  |  | Oficial 1ª electricista |  |  | 0 | h | 22
MOC_100 |  |  | Ayudante electricista |  |  | 0 | h | 20.3
PBJC_11012237 |  |  | Conector VGA aluminio Prusia, serie Mega | Punto conector VGA realizado con conector VGA aluminio Prusia de la serie BJC Mega. - Formado por las refs. 18578-VGA, 22778-AP, 22001-AP. - Tubo PVC corrugado de M 20/gp5. - Incluyendo caja de registro, caja de mecanismo universal con tornillos, totalmente montado e instalado. |  | 0 | u | 102.57 |  |  | https://www.construnario.com/diccionario/ficha_producto.aspx?id=13102374
BJC18578_VGA | 18578-VGA | 8421870676546 | Conector VGA blanco | Conector VGA blanco BJC, con referencia 18578-VGA de la familia Iris Longitud máxima del cable 30 m (en función del tipo de cable) Emborme por tornillos Envase 1 |  | 1 | u | 76.37 | https://www.construnario.com/bc3/10900/18578_VGA_.jpg
BJC22778_AP | 22778-AP | 8421870676652 | Tapa VGA/HDMI/USB aluminio Prusia | Tapa VGA/HDMI/USB aluminio Prusia BJC, con referencia 22778-AP de la familia Mega |  | 1 | u | 7.22 | https://www.construnario.com/bc3/10900/22778_AP.jpg
BJC22001_AP | 22001-AP | 8421870080046 | Marco 1 elemento Zamak aluminio Prusia | Marco 1 elemento Zamak aluminio Prusia BJC, con referencia 22001-AP de la familia Mega |  | 1 | u | 15.68 | https://www.construnario.com/bc3/10900/22001_AP.jpg | https://www.construnario.com/bc3/10900/CMP6485_files_PM0106_Serie_IRIS-IRIS-MEGA_MECANISMOS.pdf https://www.construnario.com/bc3/10900/CMP6485_files_AENOR_marcos_MEGA.pdf
MTC_AIA010B |  |  | Tubo curvable de PVC, corrugado, negro, diámetro'=20 mm | Tubo curvable de PVC, corrugado, de color negro, de 20 mm de diámetro nominal, para canalización empotrada en obra de fábrica (paredes y techos). Resistencia a la compresión 320 N, resistencia al impacto 1 julio, temperatura de trabajo -5°C hasta 60°C, con grado de protección IP 545 según UNE 20324, no propagador de la llama. Según UNE-EN 61386-1 y UNE-EN 61386-22. |  | 0 | m | 0.15
BJC2373_I | 2373-I | 8421870650607 | Caja universal cuadrada, referencia 2373-I de BJC. 60 mm | Caja universal cuadrada Material termoplástico de BJC, con referencia 2373-I |  | 1 | u | 0.31 | https://www.construnario.com/bc3/10900/2373-I.jpg https://www.construnario.com/bc3/10900/CMP6485_1_P_2373_I.jpg | https://www.construnario.com/bc3/10900/CMP6485_files_PM0017_CAJAS_PARA_ACCESORIOS_ELECTRICOS.pdf
MTC_PMATAUX |  |  | Pequeño material |  |  | 0 | % | 3
MOC_002 |  |  | Oficial 1ª electricista |  |  | 0 | h | 22
MOC_100 |  |  | Ayudante electricista |  |  | 0 | h | 20.3
PBJC_11012238 |  |  | Conector HDMI aluminio Prusia, serie Mega | Punto conector HDMI realizado con conector HDMI aluminio Prusia de la serie BJC Mega. - Formado por las refs. 18578-HDMI, 22778-AP, 22001-AP. - Tubo PVC corrugado de M 20/gp5. - Incluyendo caja de registro, caja de mecanismo universal con tornillos, totalmente montado e instalado. |  | 0 | u | 108.13 |  |  | https://www.construnario.com/diccionario/ficha_producto.aspx?id=13102375
BJC18578_HDMI | 18578-HDMI | 8421870676522 | Conector HDMI blanco | Conector HDMI blanco BJC, con referencia 18578-HDMI de la familia Iris Emborme por tornillos Envase 1 |  | 1 | u | 81.77 | https://www.construnario.com/bc3/10900/18578_HDMI_.jpg
BJC22778_AP | 22778-AP | 8421870676652 | Tapa VGA/HDMI/USB aluminio Prusia | Tapa VGA/HDMI/USB aluminio Prusia BJC, con referencia 22778-AP de la familia Mega |  | 1 | u | 7.22 | https://www.construnario.com/bc3/10900/22778_AP.jpg
BJC22001_AP | 22001-AP | 8421870080046 | Marco 1 elemento Zamak aluminio Prusia | Marco 1 elemento Zamak aluminio Prusia BJC, con referencia 22001-AP de la familia Mega |  | 1 | u | 15.68 | https://www.construnario.com/bc3/10900/22001_AP.jpg | https://www.construnario.com/bc3/10900/CMP6485_files_PM0106_Serie_IRIS-IRIS-MEGA_MECANISMOS.pdf https://www.construnario.com/bc3/10900/CMP6485_files_AENOR_marcos_MEGA.pdf
MTC_AIA010B |  |  | Tubo curvable de PVC, corrugado, negro, diámetro'=20 mm | Tubo curvable de PVC, corrugado, de color negro, de 20 mm de diámetro nominal, para canalización empotrada en obra de fábrica (paredes y techos). Resistencia a la compresión 320 N, resistencia al impacto 1 julio, temperatura de trabajo -5°C hasta 60°C, con grado de protección IP 545 según UNE 20324, no propagador de la llama. Según UNE-EN 61386-1 y UNE-EN 61386-22. |  | 0 | m | 0.15
BJC2373_I | 2373-I | 8421870650607 | Caja universal cuadrada, referencia 2373-I de BJC. 60 mm | Caja universal cuadrada Material termoplástico de BJC, con referencia 2373-I |  | 1 | u | 0.31 | https://www.construnario.com/bc3/10900/2373-I.jpg https://www.construnario.com/bc3/10900/CMP6485_1_P_2373_I.jpg | https://www.construnario.com/bc3/10900/CMP6485_files_PM0017_CAJAS_PARA_ACCESORIOS_ELECTRICOS.pdf
MTC_PMATAUX |  |  | Pequeño material |  |  | 0 | % | 3
MOC_002 |  |  | Oficial 1ª electricista |  |  | 0 | h | 22
MOC_100 |  |  | Ayudante electricista |  |  | 0 | h | 20.3
PBJC_11012239 |  |  | Conector USB tipo A aluminio Prusia, serie Mega | Punto conector USB realizado con conector USB tipo A aluminio Prusia de la serie BJC Mega. - Formado por las refs. 18578-USB, 22778-AP, 22001-AP. - Tubo PVC corrugado de M 20/gp5. - Incluyendo caja de registro, caja de mecanismo universal con tornillos, totalmente montado e instalado. |  | 0 | u | 89.56 |  |  | https://www.construnario.com/diccionario/ficha_producto.aspx?id=13102376
BJC18578_USB | 18578-USB | 8421870676539 | Conector USB tipo A blanco | Conector USB tipo A blanco BJC, con referencia 18578-USB de la familia Iris Compatible con USB 2.0 (Emborme por tornillos) Envase 1 |  | 1 | u | 63.74 | https://www.construnario.com/bc3/10900/18578_USB_.jpg
BJC22778_AP | 22778-AP | 8421870676652 | Tapa VGA/HDMI/USB aluminio Prusia | Tapa VGA/HDMI/USB aluminio Prusia BJC, con referencia 22778-AP de la familia Mega |  | 1 | u | 7.22 | https://www.construnario.com/bc3/10900/22778_AP.jpg
BJC22001_AP | 22001-AP | 8421870080046 | Marco 1 elemento Zamak aluminio Prusia | Marco 1 elemento Zamak aluminio Prusia BJC, con referencia 22001-AP de la familia Mega |  | 1 | u | 15.68 | https://www.construnario.com/bc3/10900/22001_AP.jpg | https://www.construnario.com/bc3/10900/CMP6485_files_PM0106_Serie_IRIS-IRIS-MEGA_MECANISMOS.pdf https://www.construnario.com/bc3/10900/CMP6485_files_AENOR_marcos_MEGA.pdf
MTC_AIA010B |  |  | Tubo curvable de PVC, corrugado, negro, diámetro'=20 mm | Tubo curvable de PVC, corrugado, de color negro, de 20 mm de diámetro nominal, para canalización empotrada en obra de fábrica (paredes y techos). Resistencia a la compresión 320 N, resistencia al impacto 1 julio, temperatura de trabajo -5°C hasta 60°C, con grado de protección IP 545 según UNE 20324, no propagador de la llama. Según UNE-EN 61386-1 y UNE-EN 61386-22. |  | 0 | m | 0.15
BJC2373_I | 2373-I | 8421870650607 | Caja universal cuadrada, referencia 2373-I de BJC. 60 mm | Caja universal cuadrada Material termoplástico de BJC, con referencia 2373-I |  | 1 | u | 0.31 | https://www.construnario.com/bc3/10900/2373-I.jpg https://www.construnario.com/bc3/10900/CMP6485_1_P_2373_I.jpg | https://www.construnario.com/bc3/10900/CMP6485_files_PM0017_CAJAS_PARA_ACCESORIOS_ELECTRICOS.pdf
MTC_PMATAUX |  |  | Pequeño material |  |  | 0 | % | 3
MOC_002 |  |  | Oficial 1ª electricista |  |  | 0 | h | 22
MOC_100 |  |  | Ayudante electricista |  |  | 0 | h | 20.3
PBJC_11012215D |  |  | Pulsador desconexión aluminio Prusia, serie Mega | Punto pulsador timbre realizado con pulsador timbre aluminio Prusia de la serie BJC MEGA. - Formado por las refs. 18512, 22716-AP, 22001-AP. - Tubo PVC corrugado de M 20/gp5. - Conductor rígido de 1,5 mm2 de Cu. - Aislamiento VV 750 V. - Incluyendo caja de registro, caja de mecanismo de modulo estrecho con tornillos, totalmente montado e instalado. |  | 0 | u | 30.68 |  |  | https://www.construnario.com/diccionario/ficha_producto.aspx?id=13102349
BJC18512 | 18512 | 8421870050094 | Pulsador de desconexión, referencia 18512 de las series Iris y Mega de BJC | Pulsador de desconexión, referencia 18512 de las series Iris y Mega de BJC. 10 A 250 V~ |  | 1 | u | 7.82 | https://www.construnario.com/bc3/10900/18512.png
BJC22716_AP | 22716-AP | 8421870083719 | Tecla pulsador timbre aluminio Prusia | Tecla pulsador timbre aluminio Prusia BJC, con referencia 22716-AP de la familia Mega |  | 1 | u | 5.98 | https://www.construnario.com/bc3/10900/22716_AP.jpg | https://www.construnario.com/bc3/10900/CMP6485_files_AENOR_teclas_IRIS-MEGA.pdf
BJC22001_AP | 22001-AP | 8421870080046 | Marco 1 elemento Zamak aluminio Prusia | Marco 1 elemento Zamak aluminio Prusia BJC, con referencia 22001-AP de la familia Mega |  | 1 | u | 15.68 | https://www.construnario.com/bc3/10900/22001_AP.jpg | https://www.construnario.com/bc3/10900/CMP6485_files_PM0106_Serie_IRIS-IRIS-MEGA_MECANISMOS.pdf https://www.construnario.com/bc3/10900/CMP6485_files_AENOR_marcos_MEGA.pdf
MTC_AIA010B |  |  | Tubo curvable de PVC, corrugado, negro, diámetro'=20 mm | Tubo curvable de PVC, corrugado, de color negro, de 20 mm de diámetro nominal, para canalización empotrada en obra de fábrica (paredes y techos). Resistencia a la compresión 320 N, resistencia al impacto 1 julio, temperatura de trabajo -5°C hasta 60°C, con grado de protección IP 545 según UNE 20324, no propagador de la llama. Según UNE-EN 61386-1 y UNE-EN 61386-22. |  | 0 | m | 0.15
MTC_TTC020A |  |  | Conductor rígido unipolar de cobre, aislado, 750 V y 2,5 mm² de sección, para red equipotencial |  |  | 0 | m | 0.12
BJC2373_I | 2373-I | 8421870650607 | Caja universal cuadrada, referencia 2373-I de BJC. 60 mm | Caja universal cuadrada Material termoplástico de BJC, con referencia 2373-I |  | 1 | u | 0.31 | https://www.construnario.com/bc3/10900/2373-I.jpg https://www.construnario.com/bc3/10900/CMP6485_1_P_2373_I.jpg | https://www.construnario.com/bc3/10900/CMP6485_files_PM0017_CAJAS_PARA_ACCESORIOS_ELECTRICOS.pdf
MTC_PMATAUX |  |  | Pequeño material |  |  | 0 | % | 3
MOC_002 |  |  | Oficial 1ª electricista |  |  | 0 | h | 22
MOC_100 |  |  | Ayudante electricista |  |  | 0 | h | 20.3
PBJC_11012216D |  |  | Pulsador desconexión con visor aluminio Prusia, serie Mega | Punto pulsador timbre realizado con pulsador timbre con visor aluminio Prusia de la serie BJC Mega. - Formado por las refs. 18512, 22716-APL, 22001-AP, 18039-2AZ. - Tubo PVC corrugado de M 20/gp5. - Conductor rígido de 1,5 mm2 de Cu. - Aislamiento VV 750 V. - Incluyendo caja de registro, caja de mecanismo universal con tornillos, totalmente montado e instalado. |  | 0 | u | 41.1 |  |  | https://www.construnario.com/diccionario/ficha_producto.aspx?id=13102351
BJC18512 | 18512 | 8421870050094 | Pulsador de desconexión, referencia 18512 de las series Iris y Mega de BJC | Pulsador de desconexión, referencia 18512 de las series Iris y Mega de BJC. 10 A 250 V~ |  | 1 | u | 7.82 | https://www.construnario.com/bc3/10900/18512.png
BJC22716_APL | 22716-APL | 8421870083825 | Tecla pulsador timbre con visor aluminio Prusia | Tecla pulsador timbre con visor aluminio Prusia BJC, con referencia 22716-APL de la familia Mega |  | 1 | u | 6.58 | https://www.construnario.com/bc3/10900/22716_APL.jpg | https://www.construnario.com/bc3/10900/CMP6485_files_AENOR_teclas_IRIS-MEGA.pdf
BJC22001_AP | 22001-AP | 8421870080046 | Marco 1 elemento Zamak aluminio Prusia | Marco 1 elemento Zamak aluminio Prusia BJC, con referencia 22001-AP de la familia Mega |  | 1 | u | 15.68 | https://www.construnario.com/bc3/10900/22001_AP.jpg | https://www.construnario.com/bc3/10900/CMP6485_files_PM0106_Serie_IRIS-IRIS-MEGA_MECANISMOS.pdf https://www.construnario.com/bc3/10900/CMP6485_files_AENOR_marcos_MEGA.pdf
BJC18039_2AZ | 18039-2AZ | 8421870661382 | Señalizador luminoso LED azul | Señalizador luminoso LED azul BJC, con referencia 18039-2AZ de la familia Iris |  | 1 | u | 9.51 | https://www.construnario.com/bc3/10900/18039_2.jpg
MTC_AIA010B |  |  | Tubo curvable de PVC, corrugado, negro, diámetro'=20 mm | Tubo curvable de PVC, corrugado, de color negro, de 20 mm de diámetro nominal, para canalización empotrada en obra de fábrica (paredes y techos). Resistencia a la compresión 320 N, resistencia al impacto 1 julio, temperatura de trabajo -5°C hasta 60°C, con grado de protección IP 545 según UNE 20324, no propagador de la llama. Según UNE-EN 61386-1 y UNE-EN 61386-22. |  | 0 | m | 0.15
MTC_TTC020A |  |  | Conductor rígido unipolar de cobre, aislado, 750 V y 2,5 mm² de sección, para red equipotencial |  |  | 0 | m | 0.12
BJC2373_I | 2373-I | 8421870650607 | Caja universal cuadrada, referencia 2373-I de BJC. 60 mm | Caja universal cuadrada Material termoplástico de BJC, con referencia 2373-I |  | 1 | u | 0.31 | https://www.construnario.com/bc3/10900/2373-I.jpg https://www.construnario.com/bc3/10900/CMP6485_1_P_2373_I.jpg | https://www.construnario.com/bc3/10900/CMP6485_files_PM0017_CAJAS_PARA_ACCESORIOS_ELECTRICOS.pdf
MTC_PMATAUX |  |  | Pequeño material |  |  | 0 | % | 3
MOC_002 |  |  | Oficial 1ª electricista |  |  | 0 | h | 22
MOC_100 |  |  | Ayudante electricista |  |  | 0 | h | 20.3
Bronce Niebla, serie Mega
PBJC_11012301 |  |  | Base enchufe 2P + TT segur. lat. bronce Niebla, serie Mega | Base de enchufe con toma de tierra lateral realizada con base enchufe 2P + TT seguridad lateral bronce Niebla de la serie BJC Mega. - Formada por las refs. 18524, 22724-BN, 22001-BN. - Tubo PVC corrugado de M 20/gp5. - Conductor rígido de 2,5 mm2 de Cu. - Aislamiento VV 750 V. - En sistema monofásico con toma de tierra (fase, neutro y tierra), incluyendo caja de registro, caja de mecanismo universal con tornillos, totalmente montado e instalado.e mecanismo universal con tornillos, totalmente montado e instalado. |  | 0 | u | 28.14 | https://www.construnario.com/bc3/10900/0565.jpg |  | https://www.construnario.com/diccionario/ficha_producto.aspx?id=13102379
BJC18524 | 18524 | 8421870623328 | Base enchufe 2P + TT lateral segur, referencia 18524 de BJC | Base enchufe 2P + TT lateral segur. BJC, con referencia 18524 de la familia Iris |  | 1 | u | 6.07 | https://www.construnario.com/bc3/10900/18524.png | https://www.construnario.com/bc3/10900/CMP6485_files_DECLARACION_REACH.pdf
BJC22724_BN | 22724-BN | 8421870624059 | Tapa Enchufe 2P+TT Segur. lat. bronce Niebla | Tapa Enchufe 2P+TT Segur. lat. bronce Niebla BJC, con referencia 22724-BN de la familia Mega |  | 1 | u | 5.26 | https://www.construnario.com/bc3/10900/22724_BN.jpg | https://www.construnario.com/bc3/10900/CMP6485_files_PM0159_Serie_DELTA_BASES.pdf
BJC22001_BN | 22001-BN | 8421870080060 | Marco 1 elemento Zamak bronce Niebla | Marco 1 elemento Zamak bronce Niebla BJC, con referencia 22001-BN de la familia Mega |  | 1 | u | 15.68 | https://www.construnario.com/bc3/10900/22001_BN.jpg | https://www.construnario.com/bc3/10900/CMP6485_files_PM0106_Serie_IRIS-IRIS-MEGA_MECANISMOS.pdf https://www.construnario.com/bc3/10900/CMP6485_files_AENOR_marcos_MEGA.pdf
MTC_AIA010B |  |  | Tubo curvable de PVC, corrugado, negro, diámetro'=20 mm | Tubo curvable de PVC, corrugado, de color negro, de 20 mm de diámetro nominal, para canalización empotrada en obra de fábrica (paredes y techos). Resistencia a la compresión 320 N, resistencia al impacto 1 julio, temperatura de trabajo -5°C hasta 60°C, con grado de protección IP 545 según UNE 20324, no propagador de la llama. Según UNE-EN 61386-1 y UNE-EN 61386-22. |  | 0 | m | 0.15
MTC_TTC020A |  |  | Conductor rígido unipolar de cobre, aislado, 750 V y 2,5 mm² de sección, para red equipotencial |  |  | 0 | m | 0.12
BJC2373_I | 2373-I | 8421870650607 | Caja universal cuadrada, referencia 2373-I de BJC. 60 mm | Caja universal cuadrada Material termoplástico de BJC, con referencia 2373-I |  | 1 | u | 0.31 | https://www.construnario.com/bc3/10900/2373-I.jpg https://www.construnario.com/bc3/10900/CMP6485_1_P_2373_I.jpg | https://www.construnario.com/bc3/10900/CMP6485_files_PM0017_CAJAS_PARA_ACCESORIOS_ELECTRICOS.pdf
MTC_PMATAUX |  |  | Pequeño material |  |  | 0 | % | 3
MOC_002 |  |  | Oficial 1ª electricista |  |  | 0 | h | 22
MOC_100 |  |  | Ayudante electricista |  |  | 0 | h | 20.3
PBJC_11012302 |  |  | Conmutador simple bronce Niebla, serie Mega | Punto conmutado simple realizado con conmutador simple bronce Niebla de la serie BJC Mega. - Formado por las refs. 18506, 22705-BN, 22001-BN. - Tubo PVC corrugado de M 20/gp5. - Conductor rígido de 1,5 mm2 de Cu. - Aislamiento VV 750 V. - Incluyendo caja de registro, caja de mecanismo de modulo estrecho con tornillos, totalmente montado e instalado. |  | 0 | u | 29.48 | https://www.construnario.com/bc3/10900/1212.jpg |  | https://www.construnario.com/diccionario/ficha_producto.aspx?id=13102380
BJC18506 | 18506 | 8421870050049 | Conmutador simple, referencia 18506 de BJC | Conmutador simple BJC, con referencia 18506 de la familia Iris |  | 1 | u | 7.08 | https://www.construnario.com/bc3/10900/18506.png | https://www.construnario.com/bc3/10900/CMP6485_files_Interruptores-información_cargas_SBL.pdf https://www.construnario.com/bc3/10900/CMP6485_files_PM0188_Serie_i-System_(Miro&Line)-Style_MECANISMOS.pdf
BJC22705_BN | 22705-BN | 8421870082415 | Tecla Interruptor/conmut./cruzam. bronce Niebla | Tecla Interruptor/conmut./cruzam. bronce Niebla BJC, con referencia 22705-BN de la familia Mega |  | 1 | u | 5.55 | https://www.construnario.com/bc3/10900/22705_BN.jpg | https://www.construnario.com/bc3/10900/CMP6485_files_AENOR_teclas_IRIS-MEGA.pdf
BJC22001_BN | 22001-BN | 8421870080060 | Marco 1 elemento Zamak bronce Niebla | Marco 1 elemento Zamak bronce Niebla BJC, con referencia 22001-BN de la familia Mega |  | 1 | u | 15.68 | https://www.construnario.com/bc3/10900/22001_BN.jpg | https://www.construnario.com/bc3/10900/CMP6485_files_PM0106_Serie_IRIS-IRIS-MEGA_MECANISMOS.pdf https://www.construnario.com/bc3/10900/CMP6485_files_AENOR_marcos_MEGA.pdf
MTC_AIA010B |  |  | Tubo curvable de PVC, corrugado, negro, diámetro'=20 mm | Tubo curvable de PVC, corrugado, de color negro, de 20 mm de diámetro nominal, para canalización empotrada en obra de fábrica (paredes y techos). Resistencia a la compresión 320 N, resistencia al impacto 1 julio, temperatura de trabajo -5°C hasta 60°C, con grado de protección IP 545 según UNE 20324, no propagador de la llama. Según UNE-EN 61386-1 y UNE-EN 61386-22. |  | 0 | m | 0.15
MTC_TTC020A |  |  | Conductor rígido unipolar de cobre, aislado, 750 V y 2,5 mm² de sección, para red equipotencial |  |  | 0 | m | 0.12
BJC2373_I | 2373-I | 8421870650607 | Caja universal cuadrada, referencia 2373-I de BJC. 60 mm | Caja universal cuadrada Material termoplástico de BJC, con referencia 2373-I |  | 1 | u | 0.31 | https://www.construnario.com/bc3/10900/2373-I.jpg https://www.construnario.com/bc3/10900/CMP6485_1_P_2373_I.jpg | https://www.construnario.com/bc3/10900/CMP6485_files_PM0017_CAJAS_PARA_ACCESORIOS_ELECTRICOS.pdf
MTC_PMATAUX |  |  | Pequeño material |  |  | 0 | % | 3
MOC_002 |  |  | Oficial 1ª electricista |  |  | 0 | h | 22
MOC_100 |  |  | Ayudante electricista |  |  | 0 | h | 20.3
PBJC_11012303 |  |  | Conmutador simple con visor bronce Niebla, serie Mega | Punto conmutado simple con visor realizado con conmutador simple con visor bronce Niebla de la serie BJC Mega. - Formado por las refs. 18506, 22705-BNL, 22001-BN, 18039-2AZ. - Tubo PVC corrugado de M 20/gp5. - Conductor rígido de 1,5 mm2 de Cu. - Aislamiento VV 750 V. - Incluyendo caja de registro, caja de mecanismo de modulo estrecho con tornillos, totalmente montado e instalado. |  | 0 | u | 39.86 | https://www.construnario.com/bc3/10900/1554az.jpg |  | https://www.construnario.com/diccionario/ficha_producto.aspx?id=13102381
BJC18506 | 18506 | 8421870050049 | Conmutador simple, referencia 18506 de BJC | Conmutador simple BJC, con referencia 18506 de la familia Iris |  | 1 | u | 7.08 | https://www.construnario.com/bc3/10900/18506.png | https://www.construnario.com/bc3/10900/CMP6485_files_Interruptores-información_cargas_SBL.pdf https://www.construnario.com/bc3/10900/CMP6485_files_PM0188_Serie_i-System_(Miro&Line)-Style_MECANISMOS.pdf
BJC22705_BNL | 22705-BNL | 8421870082521 | Tecla interruptor/conmut./cruzam. con visor bronce Niebla | Tecla interruptor/conmut./cruzam. con visor bronce Niebla BJC, con referencia 22705-BNL de la familia Mega |  | 1 | u | 6.12 | https://www.construnario.com/bc3/10900/22705_BNL.jpg | https://www.construnario.com/bc3/10900/CMP6485_files_AENOR_teclas_IRIS-MEGA.pdf
BJC22001_BN | 22001-BN | 8421870080060 | Marco 1 elemento Zamak bronce Niebla | Marco 1 elemento Zamak bronce Niebla BJC, con referencia 22001-BN de la familia Mega |  | 1 | u | 15.68 | https://www.construnario.com/bc3/10900/22001_BN.jpg | https://www.construnario.com/bc3/10900/CMP6485_files_PM0106_Serie_IRIS-IRIS-MEGA_MECANISMOS.pdf https://www.construnario.com/bc3/10900/CMP6485_files_AENOR_marcos_MEGA.pdf
BJC18039_2AZ | 18039-2AZ | 8421870661382 | Señalizador luminoso LED azul | Señalizador luminoso LED azul BJC, con referencia 18039-2AZ de la familia Iris |  | 1 | u | 9.51 | https://www.construnario.com/bc3/10900/18039_2.jpg
MTC_AIA010B |  |  | Tubo curvable de PVC, corrugado, negro, diámetro'=20 mm | Tubo curvable de PVC, corrugado, de color negro, de 20 mm de diámetro nominal, para canalización empotrada en obra de fábrica (paredes y techos). Resistencia a la compresión 320 N, resistencia al impacto 1 julio, temperatura de trabajo -5°C hasta 60°C, con grado de protección IP 545 según UNE 20324, no propagador de la llama. Según UNE-EN 61386-1 y UNE-EN 61386-22. |  | 0 | m | 0.15
MTC_TTC020A |  |  | Conductor rígido unipolar de cobre, aislado, 750 V y 2,5 mm² de sección, para red equipotencial |  |  | 0 | m | 0.12
BJC2373_I | 2373-I | 8421870650607 | Caja universal cuadrada, referencia 2373-I de BJC. 60 mm | Caja universal cuadrada Material termoplástico de BJC, con referencia 2373-I |  | 1 | u | 0.31 | https://www.construnario.com/bc3/10900/2373-I.jpg https://www.construnario.com/bc3/10900/CMP6485_1_P_2373_I.jpg | https://www.construnario.com/bc3/10900/CMP6485_files_PM0017_CAJAS_PARA_ACCESORIOS_ELECTRICOS.pdf
MTC_PMATAUX |  |  | Pequeño material |  |  | 0 | % | 3
MOC_002 |  |  | Oficial 1ª electricista |  |  | 0 | h | 22
MOC_100 |  |  | Ayudante electricista |  |  | 0 | h | 20.3
PBJC_11012304 |  |  | Conmutador doble bronce Niebla, serie Mega | Punto conmutado doble realizado con conmutador doble bronce Niebla de la serie BJC Mega. - Formado por las refs. 18510, 22709-BN, 22001-BN. - Tubo PVC corrugado de M 20/gp5. - Conductor rígido de 1,5 mm2 de Cu. - Aislamiento VV 750 V. - Incluyendo caja de registro, caja de mecanismo de modulo estrecho con tornillos, totalmente montado e instalado. |  | 0 | u | 40.98 | https://www.construnario.com/bc3/10900/1288.jpg |  | https://www.construnario.com/diccionario/ficha_producto.aspx?id=13102382
BJC18510 | 18510 | 8421870050087 | Conmutador doble, referencia 18510 de BJC | Conmutador doble BJC, con referencia 18510 de la familia Iris |  | 1 | u | 16.47 | https://www.construnario.com/bc3/10900/18510.png | https://www.construnario.com/bc3/10900/CMP6485_files_Interruptores-información_cargas_SBL.pdf
BJC22709_BN | 22709-BN | 8421870082859 | Tecla doble interruptor/conmutador bronce Niebla | Tecla doble interruptor/conmutador bronce Niebla BJC, con referencia 22709-BN de la familia Mega |  | 1 | u | 7.33 | https://www.construnario.com/bc3/10900/22709_BN.jpg | https://www.construnario.com/bc3/10900/CMP6485_files_AENOR_teclas_IRIS-MEGA.pdf
BJC22001_BN | 22001-BN | 8421870080060 | Marco 1 elemento Zamak bronce Niebla | Marco 1 elemento Zamak bronce Niebla BJC, con referencia 22001-BN de la familia Mega |  | 1 | u | 15.68 | https://www.construnario.com/bc3/10900/22001_BN.jpg | https://www.construnario.com/bc3/10900/CMP6485_files_PM0106_Serie_IRIS-IRIS-MEGA_MECANISMOS.pdf https://www.construnario.com/bc3/10900/CMP6485_files_AENOR_marcos_MEGA.pdf
MTC_AIA010B |  |  | Tubo curvable de PVC, corrugado, negro, diámetro'=20 mm | Tubo curvable de PVC, corrugado, de color negro, de 20 mm de diámetro nominal, para canalización empotrada en obra de fábrica (paredes y techos). Resistencia a la compresión 320 N, resistencia al impacto 1 julio, temperatura de trabajo -5°C hasta 60°C, con grado de protección IP 545 según UNE 20324, no propagador de la llama. Según UNE-EN 61386-1 y UNE-EN 61386-22. |  | 0 | m | 0.15
MTC_TTC020A |  |  | Conductor rígido unipolar de cobre, aislado, 750 V y 2,5 mm² de sección, para red equipotencial |  |  | 0 | m | 0.12
BJC2373_I | 2373-I | 8421870650607 | Caja universal cuadrada, referencia 2373-I de BJC. 60 mm | Caja universal cuadrada Material termoplástico de BJC, con referencia 2373-I |  | 1 | u | 0.31 | https://www.construnario.com/bc3/10900/2373-I.jpg https://www.construnario.com/bc3/10900/CMP6485_1_P_2373_I.jpg | https://www.construnario.com/bc3/10900/CMP6485_files_PM0017_CAJAS_PARA_ACCESORIOS_ELECTRICOS.pdf
MTC_PMATAUX |  |  | Pequeño material |  |  | 0 | % | 3
MOC_002 |  |  | Oficial 1ª electricista |  |  | 0 | h | 22
MOC_100 |  |  | Ayudante electricista |  |  | 0 | h | 20.3
PBJC_11012305 |  |  | Conmutador doble con visor bronce Niebla, serie Mega | Punto conmutado doble con visor realizado con conmutador doble con visor bronce Niebla de la serie BJC Mega. - Formado por las refs. 18510, 22709-BNL, 22001-BN, 18039-2AZ. - Tubo PVC corrugado de M 20/gp5. - Conductor rígido de 1,5 mm2 de Cu. - Aislamiento VV 750 V. - Incluyendo caja de registro, caja de mecanismo de modulo estrecho con tornillos, totalmente montado e instalado. |  | 0 | u | 51.83 | https://www.construnario.com/bc3/10900/1326az.jpg |  | https://www.construnario.com/diccionario/ficha_producto.aspx?id=13102383
BJC18510 | 18510 | 8421870050087 | Conmutador doble, referencia 18510 de BJC | Conmutador doble BJC, con referencia 18510 de la familia Iris |  | 1 | u | 16.47 | https://www.construnario.com/bc3/10900/18510.png | https://www.construnario.com/bc3/10900/CMP6485_files_Interruptores-información_cargas_SBL.pdf
BJC22709_BNL | 22709-BNL | 8421870082965 | Tecla doble interruptor/conmutador con visor bronce Niebla | Tecla doble interruptor/conmutador con visor bronce Niebla BJC, con referencia 22709-BNL de la familia Mega |  | 1 | u | 8.35 | https://www.construnario.com/bc3/10900/22709_BNL.jpg | https://www.construnario.com/bc3/10900/CMP6485_files_AENOR_teclas_IRIS-MEGA.pdf
BJC22001_BN | 22001-BN | 8421870080060 | Marco 1 elemento Zamak bronce Niebla | Marco 1 elemento Zamak bronce Niebla BJC, con referencia 22001-BN de la familia Mega |  | 1 | u | 15.68 | https://www.construnario.com/bc3/10900/22001_BN.jpg | https://www.construnario.com/bc3/10900/CMP6485_files_PM0106_Serie_IRIS-IRIS-MEGA_MECANISMOS.pdf https://www.construnario.com/bc3/10900/CMP6485_files_AENOR_marcos_MEGA.pdf
BJC18039_2AZ | 18039-2AZ | 8421870661382 | Señalizador luminoso LED azul | Señalizador luminoso LED azul BJC, con referencia 18039-2AZ de la familia Iris |  | 1 | u | 9.51 | https://www.construnario.com/bc3/10900/18039_2.jpg
MTC_AIA010B |  |  | Tubo curvable de PVC, corrugado, negro, diámetro'=20 mm | Tubo curvable de PVC, corrugado, de color negro, de 20 mm de diámetro nominal, para canalización empotrada en obra de fábrica (paredes y techos). Resistencia a la compresión 320 N, resistencia al impacto 1 julio, temperatura de trabajo -5°C hasta 60°C, con grado de protección IP 545 según UNE 20324, no propagador de la llama. Según UNE-EN 61386-1 y UNE-EN 61386-22. |  | 0 | m | 0.15
MTC_TTC020A |  |  | Conductor rígido unipolar de cobre, aislado, 750 V y 2,5 mm² de sección, para red equipotencial |  |  | 0 | m | 0.12
BJC2373_I | 2373-I | 8421870650607 | Caja universal cuadrada, referencia 2373-I de BJC. 60 mm | Caja universal cuadrada Material termoplástico de BJC, con referencia 2373-I |  | 1 | u | 0.31 | https://www.construnario.com/bc3/10900/2373-I.jpg https://www.construnario.com/bc3/10900/CMP6485_1_P_2373_I.jpg | https://www.construnario.com/bc3/10900/CMP6485_files_PM0017_CAJAS_PARA_ACCESORIOS_ELECTRICOS.pdf
MTC_PMATAUX |  |  | Pequeño material |  |  | 0 | % | 3
MOC_002 |  |  | Oficial 1ª electricista |  |  | 0 | h | 22
MOC_100 |  |  | Ayudante electricista |  |  | 0 | h | 20.3
PBJC_11012306 |  |  | Cruzamiento simple bronce Niebla, serie Mega | Punto de cruzamiento realizado con cruzamiento simple bronce Niebla de la serie BJC Mega. - Formado por las refs. 18507, 22705-BN, 22001-BN. - Tubo PVC corrugado de M 20/gp5. - Conductor rígido de 1,5 mm2 de Cu. - Aislamiento VV 750 V. - Incluyendo caja de registro, caja de mecanismo de modulo estrecho con tornillos, totalmente montado e instalado. |  | 0 | u | 39.06 | https://www.construnario.com/bc3/10900/178 1364.jpg |  | https://www.construnario.com/diccionario/ficha_producto.aspx?id=13102384
BJC18507 | 18507 | 8421870050056 | Cruzamiento simple, referencia 18507 de BJC | Cruzamiento simple BJC, con referencia 18507 de la familia Iris |  | 1 | u | 16.38 | https://www.construnario.com/bc3/10900/18507.png | https://www.construnario.com/bc3/10900/CMP6485_files_PM0106_Serie_IRIS-IRIS-MEGA_MECANISMOS.pdf https://www.construnario.com/bc3/10900/CMP6485_files_AENOR_mecanismos_IRIS-MEGA.pdf
BJC22705_BN | 22705-BN | 8421870082415 | Tecla Interruptor/conmut./cruzam. bronce Niebla | Tecla Interruptor/conmut./cruzam. bronce Niebla BJC, con referencia 22705-BN de la familia Mega |  | 1 | u | 5.55 | https://www.construnario.com/bc3/10900/22705_BN.jpg | https://www.construnario.com/bc3/10900/CMP6485_files_AENOR_teclas_IRIS-MEGA.pdf
BJC22001_BN | 22001-BN | 8421870080060 | Marco 1 elemento Zamak bronce Niebla | Marco 1 elemento Zamak bronce Niebla BJC, con referencia 22001-BN de la familia Mega |  | 1 | u | 15.68 | https://www.construnario.com/bc3/10900/22001_BN.jpg | https://www.construnario.com/bc3/10900/CMP6485_files_PM0106_Serie_IRIS-IRIS-MEGA_MECANISMOS.pdf https://www.construnario.com/bc3/10900/CMP6485_files_AENOR_marcos_MEGA.pdf
MTC_AIA010B |  |  | Tubo curvable de PVC, corrugado, negro, diámetro'=20 mm | Tubo curvable de PVC, corrugado, de color negro, de 20 mm de diámetro nominal, para canalización empotrada en obra de fábrica (paredes y techos). Resistencia a la compresión 320 N, resistencia al impacto 1 julio, temperatura de trabajo -5°C hasta 60°C, con grado de protección IP 545 según UNE 20324, no propagador de la llama. Según UNE-EN 61386-1 y UNE-EN 61386-22. |  | 0 | m | 0.15
MTC_TTC020A |  |  | Conductor rígido unipolar de cobre, aislado, 750 V y 2,5 mm² de sección, para red equipotencial |  |  | 0 | m | 0.12
BJC2373_I | 2373-I | 8421870650607 | Caja universal cuadrada, referencia 2373-I de BJC. 60 mm | Caja universal cuadrada Material termoplástico de BJC, con referencia 2373-I |  | 1 | u | 0.31 | https://www.construnario.com/bc3/10900/2373-I.jpg https://www.construnario.com/bc3/10900/CMP6485_1_P_2373_I.jpg | https://www.construnario.com/bc3/10900/CMP6485_files_PM0017_CAJAS_PARA_ACCESORIOS_ELECTRICOS.pdf
MTC_PMATAUX |  |  | Pequeño material |  |  | 0 | % | 3
MOC_002 |  |  | Oficial 1ª electricista |  |  | 0 | h | 22
MOC_100 |  |  | Ayudante electricista |  |  | 0 | h | 20.3
PBJC_11012307 |  |  | Cruzamiento simple con visor bronce Niebla, serie Mega | Punto de cruzamiento con visor realizado con cruzamiento simple con visor bronce Niebla de la serie BJC Mega. - Formado por las refs. 18507, 22705-BNL, 22001-BN, 18039-2AZ. - Tubo PVC corrugado de M 20/gp5. - Conductor rígido de 1,5 mm2 de Cu. - Aislamiento VV 750 V. - Incluyendo caja de registro, caja de mecanismo de modulo estrecho con tornillos, totalmente montado e instalado. |  | 0 | u | 49.44 | https://www.construnario.com/bc3/10900/1250az.jpg |  | https://www.construnario.com/diccionario/ficha_producto.aspx?id=13102385
BJC18507 | 18507 | 8421870050056 | Cruzamiento simple, referencia 18507 de BJC | Cruzamiento simple BJC, con referencia 18507 de la familia Iris |  | 1 | u | 16.38 | https://www.construnario.com/bc3/10900/18507.png | https://www.construnario.com/bc3/10900/CMP6485_files_PM0106_Serie_IRIS-IRIS-MEGA_MECANISMOS.pdf https://www.construnario.com/bc3/10900/CMP6485_files_AENOR_mecanismos_IRIS-MEGA.pdf
BJC22705_BNL | 22705-BNL | 8421870082521 | Tecla interruptor/conmut./cruzam. con visor bronce Niebla | Tecla interruptor/conmut./cruzam. con visor bronce Niebla BJC, con referencia 22705-BNL de la familia Mega |  | 1 | u | 6.12 | https://www.construnario.com/bc3/10900/22705_BNL.jpg | https://www.construnario.com/bc3/10900/CMP6485_files_AENOR_teclas_IRIS-MEGA.pdf
BJC22001_BN | 22001-BN | 8421870080060 | Marco 1 elemento Zamak bronce Niebla | Marco 1 elemento Zamak bronce Niebla BJC, con referencia 22001-BN de la familia Mega |  | 1 | u | 15.68 | https://www.construnario.com/bc3/10900/22001_BN.jpg | https://www.construnario.com/bc3/10900/CMP6485_files_PM0106_Serie_IRIS-IRIS-MEGA_MECANISMOS.pdf https://www.construnario.com/bc3/10900/CMP6485_files_AENOR_marcos_MEGA.pdf
BJC18039_2AZ | 18039-2AZ | 8421870661382 | Señalizador luminoso LED azul | Señalizador luminoso LED azul BJC, con referencia 18039-2AZ de la familia Iris |  | 1 | u | 9.51 | https://www.construnario.com/bc3/10900/18039_2.jpg
MTC_AIA010B |  |  | Tubo curvable de PVC, corrugado, negro, diámetro'=20 mm | Tubo curvable de PVC, corrugado, de color negro, de 20 mm de diámetro nominal, para canalización empotrada en obra de fábrica (paredes y techos). Resistencia a la compresión 320 N, resistencia al impacto 1 julio, temperatura de trabajo -5°C hasta 60°C, con grado de protección IP 545 según UNE 20324, no propagador de la llama. Según UNE-EN 61386-1 y UNE-EN 61386-22. |  | 0 | m | 0.15
MTC_TTC020A |  |  | Conductor rígido unipolar de cobre, aislado, 750 V y 2,5 mm² de sección, para red equipotencial |  |  | 0 | m | 0.12
BJC2373_I | 2373-I | 8421870650607 | Caja universal cuadrada, referencia 2373-I de BJC. 60 mm | Caja universal cuadrada Material termoplástico de BJC, con referencia 2373-I |  | 1 | u | 0.31 | https://www.construnario.com/bc3/10900/2373-I.jpg https://www.construnario.com/bc3/10900/CMP6485_1_P_2373_I.jpg | https://www.construnario.com/bc3/10900/CMP6485_files_PM0017_CAJAS_PARA_ACCESORIOS_ELECTRICOS.pdf
MTC_PMATAUX |  |  | Pequeño material |  |  | 0 | % | 3
MOC_002 |  |  | Oficial 1ª electricista |  |  | 0 | h | 22
MOC_100 |  |  | Ayudante electricista |  |  | 0 | h | 20.3
PBJC_11012308 |  |  | Interruptor unipolar bronce Niebla, serie Mega | Punto de luz sencillo realizado con interruptor unipolar bronce Niebla de la serie BJC Mega. - Formado por las refs. 18505, 22705-BN, 22001-BN. - Tubo PVC corrugado de M 20/gp5. - Conductor rígido de 1,5 mm2 de Cu. - Aislamiento VV 750 V. - Incluyendo caja de registro, caja de mecanismo de modulo estrecho con tornillos, totalmente montado e instalado. |  | 0 | u | 28.71 | https://www.construnario.com/bc3/10900/1440.jpg |  | https://www.construnario.com/diccionario/ficha_producto.aspx?id=13102386
BJC18505 | 18505 | 8421870050032 | Interruptor unipolar, referencia 18505 de BJC | Interruptor unipolar BJC, con referencia 18505 de la familia Iris |  | 1 | u | 6.33 | https://www.construnario.com/bc3/10900/18505.png | https://www.construnario.com/bc3/10900/CMP6485_files_Interruptores-información_cargas_SBL.pdf
BJC22705_BN | 22705-BN | 8421870082415 | Tecla Interruptor/conmut./cruzam. bronce Niebla | Tecla Interruptor/conmut./cruzam. bronce Niebla BJC, con referencia 22705-BN de la familia Mega |  | 1 | u | 5.55 | https://www.construnario.com/bc3/10900/22705_BN.jpg | https://www.construnario.com/bc3/10900/CMP6485_files_AENOR_teclas_IRIS-MEGA.pdf
BJC22001_BN | 22001-BN | 8421870080060 | Marco 1 elemento Zamak bronce Niebla | Marco 1 elemento Zamak bronce Niebla BJC, con referencia 22001-BN de la familia Mega |  | 1 | u | 15.68 | https://www.construnario.com/bc3/10900/22001_BN.jpg | https://www.construnario.com/bc3/10900/CMP6485_files_PM0106_Serie_IRIS-IRIS-MEGA_MECANISMOS.pdf https://www.construnario.com/bc3/10900/CMP6485_files_AENOR_marcos_MEGA.pdf
MTC_AIA010B |  |  | Tubo curvable de PVC, corrugado, negro, diámetro'=20 mm | Tubo curvable de PVC, corrugado, de color negro, de 20 mm de diámetro nominal, para canalización empotrada en obra de fábrica (paredes y techos). Resistencia a la compresión 320 N, resistencia al impacto 1 julio, temperatura de trabajo -5°C hasta 60°C, con grado de protección IP 545 según UNE 20324, no propagador de la llama. Según UNE-EN 61386-1 y UNE-EN 61386-22. |  | 0 | m | 0.15
MTC_TTC020A |  |  | Conductor rígido unipolar de cobre, aislado, 750 V y 2,5 mm² de sección, para red equipotencial |  |  | 0 | m | 0.12
BJC2373_I | 2373-I | 8421870650607 | Caja universal cuadrada, referencia 2373-I de BJC. 60 mm | Caja universal cuadrada Material termoplástico de BJC, con referencia 2373-I |  | 1 | u | 0.31 | https://www.construnario.com/bc3/10900/2373-I.jpg https://www.construnario.com/bc3/10900/CMP6485_1_P_2373_I.jpg | https://www.construnario.com/bc3/10900/CMP6485_files_PM0017_CAJAS_PARA_ACCESORIOS_ELECTRICOS.pdf
MTC_PMATAUX |  |  | Pequeño material |  |  | 0 | % | 3
MOC_002 |  |  | Oficial 1ª electricista |  |  | 0 | h | 22
MOC_100 |  |  | Ayudante electricista |  |  | 0 | h | 20.3
PBJC_11012309 |  |  | Interruptor unipolar con visor bronce Niebla, serie Mega | Punto de luz sencillo realizado con interruptor unipolar con visor bronce Niebla de la serie BJC Mega. - Formado por las refs. 18505, 22705-BNL, 22001-BN, 18039-2AZ. - Tubo PVC corrugado de M 20/gp5. - Conductor rígido de 1,5 mm2 de Cu. - Aislamiento VV 750 V. - Incluyendo caja de registro, caja de mecanismo de modulo estrecho con tornillos, totalmente montado e instalado. |  | 0 | u | 39.09 | https://www.construnario.com/bc3/10900/1250az.jpg |  | https://www.construnario.com/diccionario/ficha_producto.aspx?id=13102387
BJC18505 | 18505 | 8421870050032 | Interruptor unipolar, referencia 18505 de BJC | Interruptor unipolar BJC, con referencia 18505 de la familia Iris |  | 1 | u | 6.33 | https://www.construnario.com/bc3/10900/18505.png | https://www.construnario.com/bc3/10900/CMP6485_files_Interruptores-información_cargas_SBL.pdf
BJC22705_BNL | 22705-BNL | 8421870082521 | Tecla interruptor/conmut./cruzam. con visor bronce Niebla | Tecla interruptor/conmut./cruzam. con visor bronce Niebla BJC, con referencia 22705-BNL de la familia Mega |  | 1 | u | 6.12 | https://www.construnario.com/bc3/10900/22705_BNL.jpg | https://www.construnario.com/bc3/10900/CMP6485_files_AENOR_teclas_IRIS-MEGA.pdf
BJC22001_BN | 22001-BN | 8421870080060 | Marco 1 elemento Zamak bronce Niebla | Marco 1 elemento Zamak bronce Niebla BJC, con referencia 22001-BN de la familia Mega |  | 1 | u | 15.68 | https://www.construnario.com/bc3/10900/22001_BN.jpg | https://www.construnario.com/bc3/10900/CMP6485_files_PM0106_Serie_IRIS-IRIS-MEGA_MECANISMOS.pdf https://www.construnario.com/bc3/10900/CMP6485_files_AENOR_marcos_MEGA.pdf
BJC18039_2AZ | 18039-2AZ | 8421870661382 | Señalizador luminoso LED azul | Señalizador luminoso LED azul BJC, con referencia 18039-2AZ de la familia Iris |  | 1 | u | 9.51 | https://www.construnario.com/bc3/10900/18039_2.jpg
MTC_AIA010B |  |  | Tubo curvable de PVC, corrugado, negro, diámetro'=20 mm | Tubo curvable de PVC, corrugado, de color negro, de 20 mm de diámetro nominal, para canalización empotrada en obra de fábrica (paredes y techos). Resistencia a la compresión 320 N, resistencia al impacto 1 julio, temperatura de trabajo -5°C hasta 60°C, con grado de protección IP 545 según UNE 20324, no propagador de la llama. Según UNE-EN 61386-1 y UNE-EN 61386-22. |  | 0 | m | 0.15
MTC_TTC020A |  |  | Conductor rígido unipolar de cobre, aislado, 750 V y 2,5 mm² de sección, para red equipotencial |  |  | 0 | m | 0.12
BJC2373_I | 2373-I | 8421870650607 | Caja universal cuadrada, referencia 2373-I de BJC. 60 mm | Caja universal cuadrada Material termoplástico de BJC, con referencia 2373-I |  | 1 | u | 0.31 | https://www.construnario.com/bc3/10900/2373-I.jpg https://www.construnario.com/bc3/10900/CMP6485_1_P_2373_I.jpg | https://www.construnario.com/bc3/10900/CMP6485_files_PM0017_CAJAS_PARA_ACCESORIOS_ELECTRICOS.pdf
MTC_PMATAUX |  |  | Pequeño material |  |  | 0 | % | 3
MOC_002 |  |  | Oficial 1ª electricista |  |  | 0 | h | 22
MOC_100 |  |  | Ayudante electricista |  |  | 0 | h | 20.3
PBJC_11012310 |  |  | Interruptor bipolar bronce Niebla, serie Mega | Punto de luz sencillo realizado con interruptor bipolar bronce Niebla de la serie BJC Mega. - Formado por las refs. 18508, 22708-BN, 22001-BN. - Tubo PVC corrugado de M 20/gp5. - Conductor rígido de 1,5 mm2 de Cu. - Aislamiento VV 750 V. - Incluyendo caja de registro, caja de mecanismo de modulo estrecho con tornillos, totalmente montado e instalado. |  | 0 | u | 37.97 | https://www.construnario.com/bc3/10900/1516.jpg |  | https://www.construnario.com/diccionario/ficha_producto.aspx?id=13102388
BJC18508 | 18508 | 8421870050063 | Interruptor bipolar, referencia 18508 de BJC | Interruptor bipolar BJC, con referencia 18508 de la familia Iris |  | 1 | u | 14.81 | https://www.construnario.com/bc3/10900/18508.png | https://www.construnario.com/bc3/10900/CMP6485_files_Interruptores-información_cargas_SBL.pdf
BJC22708_BN | 22708-BN | 8421870082637 | Tecla interruptor bipolar bronce Niebla | Tecla interruptor bipolar bronce Niebla BJC, con referencia 22708-BN de la familia Mega |  | 1 | u | 6.06 | https://www.construnario.com/bc3/10900/22708_BN.jpg | https://www.construnario.com/bc3/10900/CMP6485_files_AENOR_teclas_IRIS-MEGA.pdf
BJC22001_BN | 22001-BN | 8421870080060 | Marco 1 elemento Zamak bronce Niebla | Marco 1 elemento Zamak bronce Niebla BJC, con referencia 22001-BN de la familia Mega |  | 1 | u | 15.68 | https://www.construnario.com/bc3/10900/22001_BN.jpg | https://www.construnario.com/bc3/10900/CMP6485_files_PM0106_Serie_IRIS-IRIS-MEGA_MECANISMOS.pdf https://www.construnario.com/bc3/10900/CMP6485_files_AENOR_marcos_MEGA.pdf
MTC_AIA010B |  |  | Tubo curvable de PVC, corrugado, negro, diámetro'=20 mm | Tubo curvable de PVC, corrugado, de color negro, de 20 mm de diámetro nominal, para canalización empotrada en obra de fábrica (paredes y techos). Resistencia a la compresión 320 N, resistencia al impacto 1 julio, temperatura de trabajo -5°C hasta 60°C, con grado de protección IP 545 según UNE 20324, no propagador de la llama. Según UNE-EN 61386-1 y UNE-EN 61386-22. |  | 0 | m | 0.15
MTC_TTC020A |  |  | Conductor rígido unipolar de cobre, aislado, 750 V y 2,5 mm² de sección, para red equipotencial |  |  | 0 | m | 0.12
BJC2373_I | 2373-I | 8421870650607 | Caja universal cuadrada, referencia 2373-I de BJC. 60 mm | Caja universal cuadrada Material termoplástico de BJC, con referencia 2373-I |  | 1 | u | 0.31 | https://www.construnario.com/bc3/10900/2373-I.jpg https://www.construnario.com/bc3/10900/CMP6485_1_P_2373_I.jpg | https://www.construnario.com/bc3/10900/CMP6485_files_PM0017_CAJAS_PARA_ACCESORIOS_ELECTRICOS.pdf
MTC_PMATAUX |  |  | Pequeño material |  |  | 0 | % | 3
MOC_002 |  |  | Oficial 1ª electricista |  |  | 0 | h | 22
MOC_100 |  |  | Ayudante electricista |  |  | 0 | h | 20.3
PBJC_11012311 |  |  | Interruptor bipolar con visor bronce Niebla, serie Mega | Punto de luz sencillo realizado con interruptor bipolar con visor bronce Niebla de la serie BJC Mega. - Formado por las refs. 18508, 22708-BNL, 22001-BN, 18039-2AZ. - Tubo PVC corrugado de M 20/gp5. - Conductor rígido de 1,5 mm2 de Cu. - Aislamiento VV 750 V. - Incluyendo caja de registro, caja de mecanismo de modulo estrecho con tornillos, totalmente montado e instalado. |  | 0 | u | 48.47 | https://www.construnario.com/bc3/10900/1554az.jpg |  | https://www.construnario.com/diccionario/ficha_producto.aspx?id=13102389
BJC18508 | 18508 | 8421870050063 | Interruptor bipolar, referencia 18508 de BJC | Interruptor bipolar BJC, con referencia 18508 de la familia Iris |  | 1 | u | 14.81 | https://www.construnario.com/bc3/10900/18508.png | https://www.construnario.com/bc3/10900/CMP6485_files_Interruptores-información_cargas_SBL.pdf
BJC22708_BNL | 22708-BNL | 8421870082743 | Tecla interruptor bipolar con visor bronce Niebla | Tecla interruptor bipolar con visor bronce Niebla BJC, con referencia 22708-BNL de la familia Mega |  | 1 | u | 6.75 | https://www.construnario.com/bc3/10900/22708_BNL.jpg | https://www.construnario.com/bc3/10900/CMP6485_files_AENOR_teclas_IRIS-MEGA.pdf
BJC22001_BN | 22001-BN | 8421870080060 | Marco 1 elemento Zamak bronce Niebla | Marco 1 elemento Zamak bronce Niebla BJC, con referencia 22001-BN de la familia Mega |  | 1 | u | 15.68 | https://www.construnario.com/bc3/10900/22001_BN.jpg | https://www.construnario.com/bc3/10900/CMP6485_files_PM0106_Serie_IRIS-IRIS-MEGA_MECANISMOS.pdf https://www.construnario.com/bc3/10900/CMP6485_files_AENOR_marcos_MEGA.pdf
BJC18039_2AZ | 18039-2AZ | 8421870661382 | Señalizador luminoso LED azul | Señalizador luminoso LED azul BJC, con referencia 18039-2AZ de la familia Iris |  | 1 | u | 9.51 | https://www.construnario.com/bc3/10900/18039_2.jpg
MTC_AIA010B |  |  | Tubo curvable de PVC, corrugado, negro, diámetro'=20 mm | Tubo curvable de PVC, corrugado, de color negro, de 20 mm de diámetro nominal, para canalización empotrada en obra de fábrica (paredes y techos). Resistencia a la compresión 320 N, resistencia al impacto 1 julio, temperatura de trabajo -5°C hasta 60°C, con grado de protección IP 545 según UNE 20324, no propagador de la llama. Según UNE-EN 61386-1 y UNE-EN 61386-22. |  | 0 | m | 0.15
MTC_TTC020A |  |  | Conductor rígido unipolar de cobre, aislado, 750 V y 2,5 mm² de sección, para red equipotencial |  |  | 0 | m | 0.12
BJC2373_I | 2373-I | 8421870650607 | Caja universal cuadrada, referencia 2373-I de BJC. 60 mm | Caja universal cuadrada Material termoplástico de BJC, con referencia 2373-I |  | 1 | u | 0.31 | https://www.construnario.com/bc3/10900/2373-I.jpg https://www.construnario.com/bc3/10900/CMP6485_1_P_2373_I.jpg | https://www.construnario.com/bc3/10900/CMP6485_files_PM0017_CAJAS_PARA_ACCESORIOS_ELECTRICOS.pdf
MTC_PMATAUX |  |  | Pequeño material |  |  | 0 | % | 3
MOC_002 |  |  | Oficial 1ª electricista |  |  | 0 | h | 22
MOC_100 |  |  | Ayudante electricista |  |  | 0 | h | 20.3
PBJC_11012312 |  |  | Interruptor doble bronce Niebla, serie Mega | Interruptor doble bronce Niebla de la serie BJC MEGA. - Formado por las refs. 18509, 22709-BN, 22001-BN. - Tubo PVC corrugado de M 20/gp5. - Conductor rígido de 1,5 mm2 de Cu. - Aislamiento VV 750 V. - Incluyendo caja de registro, caja de mecanismo universal con tornillos, totalmente montado e instalado. |  | 0 | u | 39.17 | https://www.construnario.com/bc3/10900/1592.jpg |  | https://www.construnario.com/diccionario/ficha_producto.aspx?id=13102390
BJC18509 | 18509 | 8421870050070 | Interruptor doble, referencia 18509 de BJC | Interruptor doble BJC, con referencia 18509 de la familia Iris |  | 1 | u | 14.71 | https://www.construnario.com/bc3/10900/18509.png | https://www.construnario.com/bc3/10900/CMP6485_files_Interruptores-información_cargas_SBL.pdf
BJC22709_BN | 22709-BN | 8421870082859 | Tecla doble interruptor/conmutador bronce Niebla | Tecla doble interruptor/conmutador bronce Niebla BJC, con referencia 22709-BN de la familia Mega |  | 1 | u | 7.33 | https://www.construnario.com/bc3/10900/22709_BN.jpg | https://www.construnario.com/bc3/10900/CMP6485_files_AENOR_teclas_IRIS-MEGA.pdf
BJC22001_BN | 22001-BN | 8421870080060 | Marco 1 elemento Zamak bronce Niebla | Marco 1 elemento Zamak bronce Niebla BJC, con referencia 22001-BN de la familia Mega |  | 1 | u | 15.68 | https://www.construnario.com/bc3/10900/22001_BN.jpg | https://www.construnario.com/bc3/10900/CMP6485_files_PM0106_Serie_IRIS-IRIS-MEGA_MECANISMOS.pdf https://www.construnario.com/bc3/10900/CMP6485_files_AENOR_marcos_MEGA.pdf
MTC_AIA010B |  |  | Tubo curvable de PVC, corrugado, negro, diámetro'=20 mm | Tubo curvable de PVC, corrugado, de color negro, de 20 mm de diámetro nominal, para canalización empotrada en obra de fábrica (paredes y techos). Resistencia a la compresión 320 N, resistencia al impacto 1 julio, temperatura de trabajo -5°C hasta 60°C, con grado de protección IP 545 según UNE 20324, no propagador de la llama. Según UNE-EN 61386-1 y UNE-EN 61386-22. |  | 0 | m | 0.15
MTC_TTC020A |  |  | Conductor rígido unipolar de cobre, aislado, 750 V y 2,5 mm² de sección, para red equipotencial |  |  | 0 | m | 0.12
BJC2373_I | 2373-I | 8421870650607 | Caja universal cuadrada, referencia 2373-I de BJC. 60 mm | Caja universal cuadrada Material termoplástico de BJC, con referencia 2373-I |  | 1 | u | 0.31 | https://www.construnario.com/bc3/10900/2373-I.jpg https://www.construnario.com/bc3/10900/CMP6485_1_P_2373_I.jpg | https://www.construnario.com/bc3/10900/CMP6485_files_PM0017_CAJAS_PARA_ACCESORIOS_ELECTRICOS.pdf
MTC_PMATAUX |  |  | Pequeño material |  |  | 0 | % | 3
MOC_002 |  |  | Oficial 1ª electricista |  |  | 0 | h | 22
MOC_100 |  |  | Ayudante electricista |  |  | 0 | h | 20.3
PBJC_11012313 |  |  | Interruptor doble con visor bronce Niebla, serie Mega | Interruptor doble con visor bronce Niebla de la serie BJC Mega. - Formado por las refs. 18509, 22709-BNL, 22001-BN, 18039-2AZ. - Tubo PVC corrugado de M 20/gp5. - Conductor rígido de 1,5 mm2 de Cu. - Aislamiento VV 750 V. - Incluyendo caja de registro, caja de mecanismo universal con tornillos, totalmente montado e instalado. |  | 0 | u | 50.02 | https://www.construnario.com/bc3/10900/1326az.jpg |  | https://www.construnario.com/diccionario/ficha_producto.aspx?id=13102391
BJC18509 | 18509 | 8421870050070 | Interruptor doble, referencia 18509 de BJC | Interruptor doble BJC, con referencia 18509 de la familia Iris |  | 1 | u | 14.71 | https://www.construnario.com/bc3/10900/18509.png | https://www.construnario.com/bc3/10900/CMP6485_files_Interruptores-información_cargas_SBL.pdf
BJC22709_BNL | 22709-BNL | 8421870082965 | Tecla doble interruptor/conmutador con visor bronce Niebla | Tecla doble interruptor/conmutador con visor bronce Niebla BJC, con referencia 22709-BNL de la familia Mega |  | 1 | u | 8.35 | https://www.construnario.com/bc3/10900/22709_BNL.jpg | https://www.construnario.com/bc3/10900/CMP6485_files_AENOR_teclas_IRIS-MEGA.pdf
BJC22001_BN | 22001-BN | 8421870080060 | Marco 1 elemento Zamak bronce Niebla | Marco 1 elemento Zamak bronce Niebla BJC, con referencia 22001-BN de la familia Mega |  | 1 | u | 15.68 | https://www.construnario.com/bc3/10900/22001_BN.jpg | https://www.construnario.com/bc3/10900/CMP6485_files_PM0106_Serie_IRIS-IRIS-MEGA_MECANISMOS.pdf https://www.construnario.com/bc3/10900/CMP6485_files_AENOR_marcos_MEGA.pdf
BJC18039_2AZ | 18039-2AZ | 8421870661382 | Señalizador luminoso LED azul | Señalizador luminoso LED azul BJC, con referencia 18039-2AZ de la familia Iris |  | 1 | u | 9.51 | https://www.construnario.com/bc3/10900/18039_2.jpg
MTC_AIA010B |  |  | Tubo curvable de PVC, corrugado, negro, diámetro'=20 mm | Tubo curvable de PVC, corrugado, de color negro, de 20 mm de diámetro nominal, para canalización empotrada en obra de fábrica (paredes y techos). Resistencia a la compresión 320 N, resistencia al impacto 1 julio, temperatura de trabajo -5°C hasta 60°C, con grado de protección IP 545 según UNE 20324, no propagador de la llama. Según UNE-EN 61386-1 y UNE-EN 61386-22. |  | 0 | m | 0.15
MTC_TTC020A |  |  | Conductor rígido unipolar de cobre, aislado, 750 V y 2,5 mm² de sección, para red equipotencial |  |  | 0 | m | 0.12
BJC2373_I | 2373-I | 8421870650607 | Caja universal cuadrada, referencia 2373-I de BJC. 60 mm | Caja universal cuadrada Material termoplástico de BJC, con referencia 2373-I |  | 1 | u | 0.31 | https://www.construnario.com/bc3/10900/2373-I.jpg https://www.construnario.com/bc3/10900/CMP6485_1_P_2373_I.jpg | https://www.construnario.com/bc3/10900/CMP6485_files_PM0017_CAJAS_PARA_ACCESORIOS_ELECTRICOS.pdf
MTC_PMATAUX |  |  | Pequeño material |  |  | 0 | % | 3
MOC_002 |  |  | Oficial 1ª electricista |  |  | 0 | h | 22
MOC_100 |  |  | Ayudante electricista |  |  | 0 | h | 20.3
PBJC_11012314 |  |  | Interruptor doble persianas bronce Niebla, serie Mega | Interruptor doble persianas bronce Niebla de la serie BJC Mega. - Formado por las refs. 18569, 22765-BN, 22001-BN. - Tubo PVC corrugado de M 20/gp5. - Conductor rígido de 1,5 mm2 de Cu. - Aislamiento VV 750 V. - Incluyendo caja de registro, caja de mecanismo universal con tornillos, totalmente montado e instalado. |  | 0 | u | 49.44 | https://www.construnario.com/bc3/10900/1668.jpg |  | https://www.construnario.com/diccionario/ficha_producto.aspx?id=13102392
BJC18569 | 18569 | 8421870050261 | Interruptor doble persianas | Interruptor doble persianas BJC, con referencia 18569 de la familia Iris |  | 1 | u | 23.66 | https://www.construnario.com/bc3/10900/18569.png | https://www.construnario.com/bc3/10900/CMP6485_files_Interruptores-información_cargas_SBL.pdf
BJC22765_BN | 22765-BN | 8421870086260 | Teclas pulsador-interruptor persianas bronce Niebla | Teclas pulsador-interruptor persianas bronce Niebla BJC, con referencia 22765-BN de la familia Mega |  | 1 | u | 8.35 | https://www.construnario.com/bc3/10900/22765_BN.jpg | https://www.construnario.com/bc3/10900/CMP6485_files_AENOR_teclas_IRIS-MEGA.pdf
BJC22001_BN | 22001-BN | 8421870080060 | Marco 1 elemento Zamak bronce Niebla | Marco 1 elemento Zamak bronce Niebla BJC, con referencia 22001-BN de la familia Mega |  | 1 | u | 15.68 | https://www.construnario.com/bc3/10900/22001_BN.jpg | https://www.construnario.com/bc3/10900/CMP6485_files_PM0106_Serie_IRIS-IRIS-MEGA_MECANISMOS.pdf https://www.construnario.com/bc3/10900/CMP6485_files_AENOR_marcos_MEGA.pdf
MTC_AIA010B |  |  | Tubo curvable de PVC, corrugado, negro, diámetro'=20 mm | Tubo curvable de PVC, corrugado, de color negro, de 20 mm de diámetro nominal, para canalización empotrada en obra de fábrica (paredes y techos). Resistencia a la compresión 320 N, resistencia al impacto 1 julio, temperatura de trabajo -5°C hasta 60°C, con grado de protección IP 545 según UNE 20324, no propagador de la llama. Según UNE-EN 61386-1 y UNE-EN 61386-22. |  | 0 | m | 0.15
MTC_TTC020A |  |  | Conductor rígido unipolar de cobre, aislado, 750 V y 2,5 mm² de sección, para red equipotencial |  |  | 0 | m | 0.12
BJC2373_I | 2373-I | 8421870650607 | Caja universal cuadrada, referencia 2373-I de BJC. 60 mm | Caja universal cuadrada Material termoplástico de BJC, con referencia 2373-I |  | 1 | u | 0.31 | https://www.construnario.com/bc3/10900/2373-I.jpg https://www.construnario.com/bc3/10900/CMP6485_1_P_2373_I.jpg | https://www.construnario.com/bc3/10900/CMP6485_files_PM0017_CAJAS_PARA_ACCESORIOS_ELECTRICOS.pdf
MTC_PMATAUX |  |  | Pequeño material |  |  | 0 | % | 3
MOC_002 |  |  | Oficial 1ª electricista |  |  | 0 | h | 22
MOC_100 |  |  | Ayudante electricista |  |  | 0 | h | 20.3
PBJC_11012315 |  |  | Pulsador timbre bronce Niebla, serie Mega | Punto pulsador timbre realizado con pulsador Timbre bronce Niebla de la serie BJC Mega. - Formado por las refs. 18516, 22716-BN, 22001-BN. - Tubo PVC corrugado de M 20/gp5. - Conductor rígido de 1,5 mm2 de Cu. - Aislamiento VV 750 V. - Incluyendo caja de registro, caja de mecanismo universal con tornillos, totalmente montado e instalado. |  | 0 | u | 29.48 | https://www.construnario.com/bc3/10900/1706.jpg |  | https://www.construnario.com/diccionario/ficha_producto.aspx?id=13102394
BJC18516 | 18516 | 8421870050117 | Pulsador, referencia 18516 de BJC | Pulsador BJC, con referencia 18516 de la familia Iris |  | 1 | u | 6.65 | https://www.construnario.com/bc3/10900/18516.png
BJC22716_BN | 22716-BN | 8421870083733 | Tecla pulsador timbre bronce Niebla | Tecla pulsador timbre bronce Niebla BJC, con referencia 22716-BN de la familia Mega |  | 1 | u | 5.98 | https://www.construnario.com/bc3/10900/22716_BN.jpg | https://www.construnario.com/bc3/10900/CMP6485_files_AENOR_teclas_IRIS-MEGA.pdf
BJC22001_BN | 22001-BN | 8421870080060 | Marco 1 elemento Zamak bronce Niebla | Marco 1 elemento Zamak bronce Niebla BJC, con referencia 22001-BN de la familia Mega |  | 1 | u | 15.68 | https://www.construnario.com/bc3/10900/22001_BN.jpg | https://www.construnario.com/bc3/10900/CMP6485_files_PM0106_Serie_IRIS-IRIS-MEGA_MECANISMOS.pdf https://www.construnario.com/bc3/10900/CMP6485_files_AENOR_marcos_MEGA.pdf
MTC_AIA010B |  |  | Tubo curvable de PVC, corrugado, negro, diámetro'=20 mm | Tubo curvable de PVC, corrugado, de color negro, de 20 mm de diámetro nominal, para canalización empotrada en obra de fábrica (paredes y techos). Resistencia a la compresión 320 N, resistencia al impacto 1 julio, temperatura de trabajo -5°C hasta 60°C, con grado de protección IP 545 según UNE 20324, no propagador de la llama. Según UNE-EN 61386-1 y UNE-EN 61386-22. |  | 0 | m | 0.15
MTC_TTC020A |  |  | Conductor rígido unipolar de cobre, aislado, 750 V y 2,5 mm² de sección, para red equipotencial |  |  | 0 | m | 0.12
BJC2373_I | 2373-I | 8421870650607 | Caja universal cuadrada, referencia 2373-I de BJC. 60 mm | Caja universal cuadrada Material termoplástico de BJC, con referencia 2373-I |  | 1 | u | 0.31 | https://www.construnario.com/bc3/10900/2373-I.jpg https://www.construnario.com/bc3/10900/CMP6485_1_P_2373_I.jpg | https://www.construnario.com/bc3/10900/CMP6485_files_PM0017_CAJAS_PARA_ACCESORIOS_ELECTRICOS.pdf
MTC_PMATAUX |  |  | Pequeño material |  |  | 0 | % | 3
MOC_002 |  |  | Oficial 1ª electricista |  |  | 0 | h | 22
MOC_100 |  |  | Ayudante electricista |  |  | 0 | h | 20.3
PBJC_11012316 |  |  | Pulsador timbre con visor bronce Niebla, serie Mega | Punto pulsador timbre realizado con pulsador timbre con visor bronce Niebla de la serie BJC MEGA. - Formado por las refs. 18516, 22716-BNL, 22001-BN, 18039-2AZ. - Tubo PVC corrugado de M 20/gp5. - Conductor rígido de 1,5 mm2 de Cu. - Aislamiento VV 750 V. - Incluyendo caja de registro, caja de mecanismo de modulo estrecho con tornillos, totalmente montado e instalado. |  | 0 | u | 39.89 | https://www.construnario.com/bc3/10900/1744az.jpg |  | https://www.construnario.com/diccionario/ficha_producto.aspx?id=13102396
BJC18516 | 18516 | 8421870050117 | Pulsador, referencia 18516 de BJC | Pulsador BJC, con referencia 18516 de la familia Iris |  | 1 | u | 6.65 | https://www.construnario.com/bc3/10900/18516.png
BJC22716_BNL | 22716-BNL | 8421870083849 | Tecla pulsador timbre con visor bronce Niebla | Tecla pulsador timbre con visor bronce Niebla BJC, con referencia 22716-BNL de la familia Mega |  | 1 | u | 6.58 | https://www.construnario.com/bc3/10900/22716_BNL.jpg | https://www.construnario.com/bc3/10900/CMP6485_files_AENOR_teclas_IRIS-MEGA.pdf
BJC22001_BN | 22001-BN | 8421870080060 | Marco 1 elemento Zamak bronce Niebla | Marco 1 elemento Zamak bronce Niebla BJC, con referencia 22001-BN de la familia Mega |  | 1 | u | 15.68 | https://www.construnario.com/bc3/10900/22001_BN.jpg | https://www.construnario.com/bc3/10900/CMP6485_files_PM0106_Serie_IRIS-IRIS-MEGA_MECANISMOS.pdf https://www.construnario.com/bc3/10900/CMP6485_files_AENOR_marcos_MEGA.pdf
BJC18039_2AZ | 18039-2AZ | 8421870661382 | Señalizador luminoso LED azul | Señalizador luminoso LED azul BJC, con referencia 18039-2AZ de la familia Iris |  | 1 | u | 9.51 | https://www.construnario.com/bc3/10900/18039_2.jpg
MTC_AIA010B |  |  | Tubo curvable de PVC, corrugado, negro, diámetro'=20 mm | Tubo curvable de PVC, corrugado, de color negro, de 20 mm de diámetro nominal, para canalización empotrada en obra de fábrica (paredes y techos). Resistencia a la compresión 320 N, resistencia al impacto 1 julio, temperatura de trabajo -5°C hasta 60°C, con grado de protección IP 545 según UNE 20324, no propagador de la llama. Según UNE-EN 61386-1 y UNE-EN 61386-22. |  | 0 | m | 0.15
MTC_TTC020A |  |  | Conductor rígido unipolar de cobre, aislado, 750 V y 2,5 mm² de sección, para red equipotencial |  |  | 0 | m | 0.12
BJC2373_I | 2373-I | 8421870650607 | Caja universal cuadrada, referencia 2373-I de BJC. 60 mm | Caja universal cuadrada Material termoplástico de BJC, con referencia 2373-I |  | 1 | u | 0.31 | https://www.construnario.com/bc3/10900/2373-I.jpg https://www.construnario.com/bc3/10900/CMP6485_1_P_2373_I.jpg | https://www.construnario.com/bc3/10900/CMP6485_files_PM0017_CAJAS_PARA_ACCESORIOS_ELECTRICOS.pdf
MTC_PMATAUX |  |  | Pequeño material |  |  | 0 | % | 3
MOC_002 |  |  | Oficial 1ª electricista |  |  | 0 | h | 22
MOC_100 |  |  | Ayudante electricista |  |  | 0 | h | 20.3
PBJC_11012317 |  |  | Pulsador luz bronce Niebla, serie Mega | Punto pulsador luz realizado con pulsador luz bronce Niebla de la serie BJC Mega. - Formado por las refs. 18516, 22717-BN, 22001-BN. - Tubo PVC corrugado de M 20/gp5. - Conductor rígido de 1,5 mm2 de Cu. - Aislamiento VV 750 V. - Incluyendo caja de registro, caja de mecanismo universal con tornillos, totalmente montado e instalado. |  | 0 | u | 29.48 | https://www.construnario.com/bc3/10900/1782.jpg |  | https://www.construnario.com/diccionario/ficha_producto.aspx?id=13102398
BJC18516 | 18516 | 8421870050117 | Pulsador, referencia 18516 de BJC | Pulsador BJC, con referencia 18516 de la familia Iris |  | 1 | u | 6.65 | https://www.construnario.com/bc3/10900/18516.png
BJC22717_BN | 22717-BN | 8421870083955 | Tecla pulsador luz bronce Niebla | Tecla pulsador luz bronce Niebla BJC, con referencia 22717-BN de la familia Mega |  | 1 | u | 5.98 | https://www.construnario.com/bc3/10900/22717_BN.jpg | https://www.construnario.com/bc3/10900/CMP6485_files_AENOR_teclas_IRIS-MEGA.pdf
BJC22001_BN | 22001-BN | 8421870080060 | Marco 1 elemento Zamak bronce Niebla | Marco 1 elemento Zamak bronce Niebla BJC, con referencia 22001-BN de la familia Mega |  | 1 | u | 15.68 | https://www.construnario.com/bc3/10900/22001_BN.jpg | https://www.construnario.com/bc3/10900/CMP6485_files_PM0106_Serie_IRIS-IRIS-MEGA_MECANISMOS.pdf https://www.construnario.com/bc3/10900/CMP6485_files_AENOR_marcos_MEGA.pdf
MTC_AIA010B |  |  | Tubo curvable de PVC, corrugado, negro, diámetro'=20 mm | Tubo curvable de PVC, corrugado, de color negro, de 20 mm de diámetro nominal, para canalización empotrada en obra de fábrica (paredes y techos). Resistencia a la compresión 320 N, resistencia al impacto 1 julio, temperatura de trabajo -5°C hasta 60°C, con grado de protección IP 545 según UNE 20324, no propagador de la llama. Según UNE-EN 61386-1 y UNE-EN 61386-22. |  | 0 | m | 0.15
MTC_TTC020A |  |  | Conductor rígido unipolar de cobre, aislado, 750 V y 2,5 mm² de sección, para red equipotencial |  |  | 0 | m | 0.12
BJC2373_I | 2373-I | 8421870650607 | Caja universal cuadrada, referencia 2373-I de BJC. 60 mm | Caja universal cuadrada Material termoplástico de BJC, con referencia 2373-I |  | 1 | u | 0.31 | https://www.construnario.com/bc3/10900/2373-I.jpg https://www.construnario.com/bc3/10900/CMP6485_1_P_2373_I.jpg | https://www.construnario.com/bc3/10900/CMP6485_files_PM0017_CAJAS_PARA_ACCESORIOS_ELECTRICOS.pdf
MTC_PMATAUX |  |  | Pequeño material |  |  | 0 | % | 3
MOC_002 |  |  | Oficial 1ª electricista |  |  | 0 | h | 22
MOC_100 |  |  | Ayudante electricista |  |  | 0 | h | 20.3
PBJC_11012318 |  |  | Pulsador luz con visor bronce Niebla, serie Mega | Punto pulsador luz con visor realizado con pulsador luz con visor bronce Niebla de la serie BJC Mega. - Formado por las refs. 18516, 22717-BNL, 22001-BN, 18039-2AZ. - Tubo PVC corrugado de M 20/gp5. - Conductor rígido de 1,5 mm2 de Cu. - Aislamiento VV 750 V. - Incluyendo caja de registro, caja de mecanismo universal con tornillos, totalmente montado e instalado. |  | 0 | u | 39.95 | https://www.construnario.com/bc3/10900/1820az.jpg |  | https://www.construnario.com/diccionario/ficha_producto.aspx?id=13102399
BJC18516 | 18516 | 8421870050117 | Pulsador, referencia 18516 de BJC | Pulsador BJC, con referencia 18516 de la familia Iris |  | 1 | u | 6.65 | https://www.construnario.com/bc3/10900/18516.png
BJC22717_BNL | 22717-BNL | 8421870084068 | Tecla pulsador luz con visor bronce Niebla | Tecla pulsador luz con visor bronce Niebla BJC, con referencia 22717-BNL de la familia Mega |  | 1 | u | 6.64 | https://www.construnario.com/bc3/10900/22717_BNL.jpg | https://www.construnario.com/bc3/10900/CMP6485_files_AENOR_teclas_IRIS-MEGA.pdf
BJC22001_BN | 22001-BN | 8421870080060 | Marco 1 elemento Zamak bronce Niebla | Marco 1 elemento Zamak bronce Niebla BJC, con referencia 22001-BN de la familia Mega |  | 1 | u | 15.68 | https://www.construnario.com/bc3/10900/22001_BN.jpg | https://www.construnario.com/bc3/10900/CMP6485_files_PM0106_Serie_IRIS-IRIS-MEGA_MECANISMOS.pdf https://www.construnario.com/bc3/10900/CMP6485_files_AENOR_marcos_MEGA.pdf
BJC18039_2AZ | 18039-2AZ | 8421870661382 | Señalizador luminoso LED azul | Señalizador luminoso LED azul BJC, con referencia 18039-2AZ de la familia Iris |  | 1 | u | 9.51 | https://www.construnario.com/bc3/10900/18039_2.jpg
MTC_AIA010B |  |  | Tubo curvable de PVC, corrugado, negro, diámetro'=20 mm | Tubo curvable de PVC, corrugado, de color negro, de 20 mm de diámetro nominal, para canalización empotrada en obra de fábrica (paredes y techos). Resistencia a la compresión 320 N, resistencia al impacto 1 julio, temperatura de trabajo -5°C hasta 60°C, con grado de protección IP 545 según UNE 20324, no propagador de la llama. Según UNE-EN 61386-1 y UNE-EN 61386-22. |  | 0 | m | 0.15
MTC_TTC020A |  |  | Conductor rígido unipolar de cobre, aislado, 750 V y 2,5 mm² de sección, para red equipotencial |  |  | 0 | m | 0.12
BJC2373_I | 2373-I | 8421870650607 | Caja universal cuadrada, referencia 2373-I de BJC. 60 mm | Caja universal cuadrada Material termoplástico de BJC, con referencia 2373-I |  | 1 | u | 0.31 | https://www.construnario.com/bc3/10900/2373-I.jpg https://www.construnario.com/bc3/10900/CMP6485_1_P_2373_I.jpg | https://www.construnario.com/bc3/10900/CMP6485_files_PM0017_CAJAS_PARA_ACCESORIOS_ELECTRICOS.pdf
MTC_PMATAUX |  |  | Pequeño material |  |  | 0 | % | 3
MOC_002 |  |  | Oficial 1ª electricista |  |  | 0 | h | 22
MOC_100 |  |  | Ayudante electricista |  |  | 0 | h | 20.3
PBJC_11012319 |  |  | Pulsador doble persianas con enclav. eléc. bronce Niebla, serie Mega | Grupo 2 pulsadores para persianas realizado con pulsador doble persianas con enclav. eléc. bronce Niebla de la serie BJC Mega. - Formado por las refs. 18565, 22765-BN, 22001-BN. - Tubo PVC corrugado de M 20/gp5. - Conductor rígido de 1,5 mm2 de Cu. - Aislamiento VV 750 V. - Incluyendo caja de registro, cajas de mecanismo universal con tornillos, totalmente montado e instalado. |  | 0 | u | 48.72 | https://www.construnario.com/bc3/10900/2048.jpg |  | https://www.construnario.com/diccionario/ficha_producto.aspx?id=13102400
BJC18565 | 18565 | 8421870050230 | Pulsador doble persianas con enclav. eléc. | Pulsador doble persianas con enclavamiento eléctrico BJC, con referencia 18565 Enclavamiento eléctrico y mecánico 10 A 250 V~ Envase 10 |  | 1 | u | 22.96 | https://www.construnario.com/bc3/10900/18565.png
BJC22765_BN | 22765-BN | 8421870086260 | Teclas pulsador-interruptor persianas bronce Niebla | Teclas pulsador-interruptor persianas bronce Niebla BJC, con referencia 22765-BN de la familia Mega |  | 1 | u | 8.35 | https://www.construnario.com/bc3/10900/22765_BN.jpg | https://www.construnario.com/bc3/10900/CMP6485_files_AENOR_teclas_IRIS-MEGA.pdf
BJC22001_BN | 22001-BN | 8421870080060 | Marco 1 elemento Zamak bronce Niebla | Marco 1 elemento Zamak bronce Niebla BJC, con referencia 22001-BN de la familia Mega |  | 1 | u | 15.68 | https://www.construnario.com/bc3/10900/22001_BN.jpg | https://www.construnario.com/bc3/10900/CMP6485_files_PM0106_Serie_IRIS-IRIS-MEGA_MECANISMOS.pdf https://www.construnario.com/bc3/10900/CMP6485_files_AENOR_marcos_MEGA.pdf
MTC_AIA010B |  |  | Tubo curvable de PVC, corrugado, negro, diámetro'=20 mm | Tubo curvable de PVC, corrugado, de color negro, de 20 mm de diámetro nominal, para canalización empotrada en obra de fábrica (paredes y techos). Resistencia a la compresión 320 N, resistencia al impacto 1 julio, temperatura de trabajo -5°C hasta 60°C, con grado de protección IP 545 según UNE 20324, no propagador de la llama. Según UNE-EN 61386-1 y UNE-EN 61386-22. |  | 0 | m | 0.15
MTC_TTC020A |  |  | Conductor rígido unipolar de cobre, aislado, 750 V y 2,5 mm² de sección, para red equipotencial |  |  | 0 | m | 0.12
BJC2373_I | 2373-I | 8421870650607 | Caja universal cuadrada, referencia 2373-I de BJC. 60 mm | Caja universal cuadrada Material termoplástico de BJC, con referencia 2373-I |  | 1 | u | 0.31 | https://www.construnario.com/bc3/10900/2373-I.jpg https://www.construnario.com/bc3/10900/CMP6485_1_P_2373_I.jpg | https://www.construnario.com/bc3/10900/CMP6485_files_PM0017_CAJAS_PARA_ACCESORIOS_ELECTRICOS.pdf
MTC_PMATAUX |  |  | Pequeño material |  |  | 0 | % | 3
MOC_002 |  |  | Oficial 1ª electricista |  |  | 0 | h | 22
MOC_100 |  |  | Ayudante electricista |  |  | 0 | h | 20.3
PBJC_11012320 |  |  | Regulador para LED 230Vac conmutador incandescencia bronce Niebla, serie Mega | Punto de regulación luminosa realizado con regulador para LED 230Vac conmutador incandescencia bronce Niebla de la serie BJC Mega. - Formado por las refs. 21549-X, 22749-BN, 22001-BN. - Tubo PVC corrugado de M 20/gp5. - Conductor rígido de 1,5 mm2 de Cu. - Aislamiento VV 750 V. - Incluyendo caja de registro, totalmente montado e instalado. |  | 0 | u | 118.35 | https://www.construnario.com/bc3/10900/2086.jpg |  | https://www.construnario.com/diccionario/ficha_producto.aspx?id=13102402
BJC21549_X | 21549-X | 8421870672517 | Regulador conmutador dimmer para lámparas led 230 Vac | Regulador conmutador dimmer para lámparas led 230 Vac de BJC, con referencia 21549-X Lámparas LED 6-60 W. Incandescencia, halógenos directos (R) 6-120 W halógenos 12 V con transformador ferromagnético (L) 25-100 VA. Conmutación por pulsación. Fijación por garras o tornillos. Fusible T 1,6 H. 250V~ Disponible un listado de lámparas LED de compatibilidad testeada en: www.bjc.es/documentacion Envase 1 unidad. |  | 1 | u | 85.92 | https://www.construnario.com/bc3/10900/21549-X.jpg | https://www.construnario.com/bc3/10900/CMP6485_files_PM0169_REGULADORES.pdf
BJC22749_BN | 22749-BN | 8421870662815 | Tapa y botón regulador de luz bronce Niebla | Tapa y botón regulador de luz bronce Niebla BJC, con referencia 22749-BN de la familia Mega |  | 1 | u | 12.69 | https://www.construnario.com/bc3/10900/22749_BN.jpg
BJC22001_BN | 22001-BN | 8421870080060 | Marco 1 elemento Zamak bronce Niebla | Marco 1 elemento Zamak bronce Niebla BJC, con referencia 22001-BN de la familia Mega |  | 1 | u | 15.68 | https://www.construnario.com/bc3/10900/22001_BN.jpg | https://www.construnario.com/bc3/10900/CMP6485_files_PM0106_Serie_IRIS-IRIS-MEGA_MECANISMOS.pdf https://www.construnario.com/bc3/10900/CMP6485_files_AENOR_marcos_MEGA.pdf
MTC_AIA010B |  |  | Tubo curvable de PVC, corrugado, negro, diámetro'=20 mm | Tubo curvable de PVC, corrugado, de color negro, de 20 mm de diámetro nominal, para canalización empotrada en obra de fábrica (paredes y techos). Resistencia a la compresión 320 N, resistencia al impacto 1 julio, temperatura de trabajo -5°C hasta 60°C, con grado de protección IP 545 según UNE 20324, no propagador de la llama. Según UNE-EN 61386-1 y UNE-EN 61386-22. |  | 0 | m | 0.15
MTC_TTC020A |  |  | Conductor rígido unipolar de cobre, aislado, 750 V y 2,5 mm² de sección, para red equipotencial |  |  | 0 | m | 0.12
MTC_cme0527 |  |  | Caja mecanismo empotrar enlazable |  |  | 1 | u | 0.61 | https://www.construnario.com/bc3/10900/2373-I.jpg
MTC_PMATAUX |  |  | Pequeño material |  |  | 0 | % | 3
MOC_002 |  |  | Oficial 1ª electricista |  |  | 0 | h | 22
MOC_100 |  |  | Ayudante electricista |  |  | 0 | h | 20.3
PBJC_11012321 |  |  | Toma R/TV-SAT bronce Niebla, serie Mega | Toma para R/TV-SAT realizada con toma R/TV-SAT bronce Niebla de la serie BJC Mega. - Formada por las refs. 2924, 22320-BN, 22001-BN. - Tubo PVC corrugado de M 20/gp5. - Incluyendo caja de registro, caja universal con tornillos, totalmente montado e instalado. |  | 0 | u | 45.67 | https://www.construnario.com/bc3/10900/2124.jpg |  | https://www.construnario.com/diccionario/ficha_producto.aspx?id=13102403
BJC2924 | 2924 | 8421870078135 | Toma R/TV-SAT (derivación), referencia 2924 de BJC | Toma R/TV-SAT (derivación) BJC, con referencia 2924 |  | 1 | u | 20.38 | https://www.construnario.com/bc3/10900/2924.png
BJC22320_BN | 22320-BN | 8421870082088 | Tapa toma R/TV-SAT bronce Niebla | Tapa toma R/TV-SAT bronce Niebla BJC, con referencia 22320-BN de la familia Mega |  | 1 | u | 7.67 | https://www.construnario.com/bc3/10900/22320_BN.jpg
BJC22001_BN | 22001-BN | 8421870080060 | Marco 1 elemento Zamak bronce Niebla | Marco 1 elemento Zamak bronce Niebla BJC, con referencia 22001-BN de la familia Mega |  | 1 | u | 15.68 | https://www.construnario.com/bc3/10900/22001_BN.jpg | https://www.construnario.com/bc3/10900/CMP6485_files_PM0106_Serie_IRIS-IRIS-MEGA_MECANISMOS.pdf https://www.construnario.com/bc3/10900/CMP6485_files_AENOR_marcos_MEGA.pdf
MTC_AIA010B |  |  | Tubo curvable de PVC, corrugado, negro, diámetro'=20 mm | Tubo curvable de PVC, corrugado, de color negro, de 20 mm de diámetro nominal, para canalización empotrada en obra de fábrica (paredes y techos). Resistencia a la compresión 320 N, resistencia al impacto 1 julio, temperatura de trabajo -5°C hasta 60°C, con grado de protección IP 545 según UNE 20324, no propagador de la llama. Según UNE-EN 61386-1 y UNE-EN 61386-22. |  | 0 | m | 0.15
MTC_cme0527 |  |  | Caja mecanismo empotrar enlazable |  |  | 1 | u | 0.61 | https://www.construnario.com/bc3/10900/2373-I.jpg
MTC_PMATAUX |  |  | Pequeño material |  |  | 0 | % | 3
MOC_002 |  |  | Oficial 1ª electricista |  |  | 0 | h | 22
MOC_100 |  |  | Ayudante electricista |  |  | 0 | h | 20.3
PBJC_11012322 |  |  | Interruptor - conmutador tarjetero 1 microrruptor bronce Niebla, serie Mega | Punto conmutado tarjetero realizado con interruptor - conmutador tarjetero 1 microrruptor bronce Niebla de la serie BJC Mega. - Formado por las refs. 22068-BN, 22001-BN. - Tubo PVC corrugado de M 20/gp5. - Conductor rígido de 1,5 mm2 de Cu. - Aislamiento VV 750 V. - Incluyendo caja de registro, caja de mecanismo de modulo estrecho con tornillos, totalmente montado e instalado. |  | 0 | u | 60.2 | https://www.construnario.com/bc3/10900/1858.jpg |  | https://www.construnario.com/diccionario/ficha_producto.aspx?id=13102404
BJC22068_BN | 22068-BN | 8421870081753 | Interruptor - conmutador tarjetero 1 microrruptor bronce Niebla | Interruptor - conmutador tarjetero 1 microrruptor bronce Niebla BJC, con referencia 22068-BN de la familia Mega |  | 1 | u | 42.16 | https://www.construnario.com/bc3/10900/22068_BN.jpg
BJC22001_BN | 22001-BN | 8421870080060 | Marco 1 elemento Zamak bronce Niebla | Marco 1 elemento Zamak bronce Niebla BJC, con referencia 22001-BN de la familia Mega |  | 1 | u | 15.68 | https://www.construnario.com/bc3/10900/22001_BN.jpg | https://www.construnario.com/bc3/10900/CMP6485_files_PM0106_Serie_IRIS-IRIS-MEGA_MECANISMOS.pdf https://www.construnario.com/bc3/10900/CMP6485_files_AENOR_marcos_MEGA.pdf
MTC_AIA010B |  |  | Tubo curvable de PVC, corrugado, negro, diámetro'=20 mm | Tubo curvable de PVC, corrugado, de color negro, de 20 mm de diámetro nominal, para canalización empotrada en obra de fábrica (paredes y techos). Resistencia a la compresión 320 N, resistencia al impacto 1 julio, temperatura de trabajo -5°C hasta 60°C, con grado de protección IP 545 según UNE 20324, no propagador de la llama. Según UNE-EN 61386-1 y UNE-EN 61386-22. |  | 0 | m | 0.15
MTC_TTC020A |  |  | Conductor rígido unipolar de cobre, aislado, 750 V y 2,5 mm² de sección, para red equipotencial |  |  | 0 | m | 0.12
MTC_cme0527 |  |  | Caja mecanismo empotrar enlazable |  |  | 1 | u | 0.61 | https://www.construnario.com/bc3/10900/2373-I.jpg
MTC_PMATAUX |  |  | Pequeño material |  |  | 0 | % | 3
MOC_002 |  |  | Oficial 1ª electricista |  |  | 0 | h | 22
MOC_100 |  |  | Ayudante electricista |  |  | 0 | h | 20.3
PBJC_11012323 |  |  | Zumbador regulable bronce Niebla, serie Mega | Zumbador regulable realizado con zumbador regulable bronce Niebla de la serie BJC Mega. - Formado por las refs. 18536-B, 22730-BN, 22001-BN. - Tubo PVC corrugado de M 20/gp5. - Conductor rígido de 1,5 mm2 de Cu. - Aislamiento VV 750 V. - Incluyendo caja de registro, caja de mecanismo universal con tornillos, totalmente montado e instalado. |  | 0 | u | 49.2 | https://www.construnario.com/bc3/10900/1896.jpg |  | https://www.construnario.com/diccionario/ficha_producto.aspx?id=13102405
BJC18536_B | 18536-B | 8421870632757 | Zumbador 230V con regulación de tono | Zumbador 230V con regulación de tono BJC, con referencia 18536-B de la familia Iris |  | 1 | u | 24.8 | https://www.construnario.com/bc3/10900/18536_B.jpg | https://www.construnario.com/bc3/10900/CMP6485_files_PM0085_TIMBRES_Y_ZUMBADORES.pdf
BJC22730_BN | 22730-BN | 8421870085164 | Tapa piloto bronce Niebla | Tapa piloto bronce Niebla BJC, con referencia 22730-BN de la familia Mega |  | 1 | u | 6.68 | https://www.construnario.com/bc3/10900/22730_BN.jpg
BJC22001_BN | 22001-BN | 8421870080060 | Marco 1 elemento Zamak bronce Niebla | Marco 1 elemento Zamak bronce Niebla BJC, con referencia 22001-BN de la familia Mega |  | 1 | u | 15.68 | https://www.construnario.com/bc3/10900/22001_BN.jpg | https://www.construnario.com/bc3/10900/CMP6485_files_PM0106_Serie_IRIS-IRIS-MEGA_MECANISMOS.pdf https://www.construnario.com/bc3/10900/CMP6485_files_AENOR_marcos_MEGA.pdf
MTC_AIA010B |  |  | Tubo curvable de PVC, corrugado, negro, diámetro'=20 mm | Tubo curvable de PVC, corrugado, de color negro, de 20 mm de diámetro nominal, para canalización empotrada en obra de fábrica (paredes y techos). Resistencia a la compresión 320 N, resistencia al impacto 1 julio, temperatura de trabajo -5°C hasta 60°C, con grado de protección IP 545 según UNE 20324, no propagador de la llama. Según UNE-EN 61386-1 y UNE-EN 61386-22. |  | 0 | m | 0.15
MTC_TTC020A |  |  | Conductor rígido unipolar de cobre, aislado, 750 V y 2,5 mm² de sección, para red equipotencial |  |  | 0 | m | 0.12
MTC_cme0527 |  |  | Caja mecanismo empotrar enlazable |  |  | 1 | u | 0.61 | https://www.construnario.com/bc3/10900/2373-I.jpg
MTC_PMATAUX |  |  | Pequeño material |  |  | 0 | % | 3
MOC_002 |  |  | Oficial 1ª electricista |  |  | 0 | h | 22
MOC_100 |  |  | Ayudante electricista |  |  | 0 | h | 20.3
PBJC_11012324 |  |  | Piloto bronce Niebla, serie Mega | Piloto realizado con piloto bronce Niebla de la serie BJC Mega. - Formado por las refs. 18530, 22730-BN, 22001-BN, 18630-R. - Tubo PVC corrugado de M 20/gp5. - Conductor rígido de 1,5 mm2 de Cu. - Aislamiento VV 750 V. - Incluyendo caja de registro, caja de mecanismo universal con tornillos, totalmente montado e instalado. |  | 0 | u | 48.2 | https://www.construnario.com/bc3/10900/1934.jpg |  | https://www.construnario.com/diccionario/ficha_producto.aspx?id=13102406
BJC18530 | 18530 | 8421870050155 | Piloto, referencia 18530 de BJC | Piloto BJC, con referencia 18530 de la familia Iris |  | 1 | u | 18.05 | https://www.construnario.com/bc3/10900/18530.png
BJC22730_BN | 22730-BN | 8421870085164 | Tapa piloto bronce Niebla | Tapa piloto bronce Niebla BJC, con referencia 22730-BN de la familia Mega |  | 1 | u | 6.68 | https://www.construnario.com/bc3/10900/22730_BN.jpg
BJC22001_BN | 22001-BN | 8421870080060 | Marco 1 elemento Zamak bronce Niebla | Marco 1 elemento Zamak bronce Niebla BJC, con referencia 22001-BN de la familia Mega |  | 1 | u | 15.68 | https://www.construnario.com/bc3/10900/22001_BN.jpg | https://www.construnario.com/bc3/10900/CMP6485_files_PM0106_Serie_IRIS-IRIS-MEGA_MECANISMOS.pdf https://www.construnario.com/bc3/10900/CMP6485_files_AENOR_marcos_MEGA.pdf
BJC18630_R | 18630-R | 8421870059554 | Difusor piloto rojo | Difusor piloto rojo BJC, con referencia 18630-R de la familia Iris |  | 1 | u | 5.78 | https://www.construnario.com/bc3/10900/18630_R.jpg
MTC_AIA010B |  |  | Tubo curvable de PVC, corrugado, negro, diámetro'=20 mm | Tubo curvable de PVC, corrugado, de color negro, de 20 mm de diámetro nominal, para canalización empotrada en obra de fábrica (paredes y techos). Resistencia a la compresión 320 N, resistencia al impacto 1 julio, temperatura de trabajo -5°C hasta 60°C, con grado de protección IP 545 según UNE 20324, no propagador de la llama. Según UNE-EN 61386-1 y UNE-EN 61386-22. |  | 0 | m | 0.15
MTC_TTC020A |  |  | Conductor rígido unipolar de cobre, aislado, 750 V y 2,5 mm² de sección, para red equipotencial |  |  | 0 | m | 0.12
MTC_cme0527 |  |  | Caja mecanismo empotrar enlazable |  |  | 1 | u | 0.61 | https://www.construnario.com/bc3/10900/2373-I.jpg
MTC_PMATAUX |  |  | Pequeño material |  |  | 0 | % | 3
MOC_002 |  |  | Oficial 1ª electricista |  |  | 0 | h | 22
MOC_100 |  |  | Ayudante electricista |  |  | 0 | h | 20.3
PBJC_11012325 |  |  | Salida de cables bronce Niebla, serie Mega | Salida de cables realizada con salida de cables bronce Niebla de la serie BJC Mega. - Formada por las refs. 18534, 22734-BN, 22001-BN. - Tubo PVC corrugado de M 20/gp5. - Conductor rígido de 1,5 mm2 de Cu. - Aislamiento VV 750 V. - Incluyendo caja de registro, caja de mecanismo universal con tornillos, totalmente montado e instalado. |  | 0 | u | 31.67 | https://www.construnario.com/bc3/10900/1972.jpg |  | https://www.construnario.com/diccionario/ficha_producto.aspx?id=13102407
BJC18534 | 18534 | 8421870050162 | Salida de cables, referencia 18534 de BJC | Salida de cables BJC, con referencia 18534 de la familia Iris |  | 1 | u | 7.76 | https://www.construnario.com/bc3/10900/18534.png | https://www.construnario.com/bc3/10900/CMP6485_files_PM0202_Serie_iris-mega-coral-sol-viva-RJs-ciegas_y_salidas_cable.pdf
BJC22734_BN | 22734-BN | 8421870085386 | Tapa salida de cables bronce Niebla | Tapa salida de cables bronce Niebla BJC, con referencia 22734-BN de la familia Mega |  | 1 | u | 7 | https://www.construnario.com/bc3/10900/22734_BN.jpg
BJC22001_BN | 22001-BN | 8421870080060 | Marco 1 elemento Zamak bronce Niebla | Marco 1 elemento Zamak bronce Niebla BJC, con referencia 22001-BN de la familia Mega |  | 1 | u | 15.68 | https://www.construnario.com/bc3/10900/22001_BN.jpg | https://www.construnario.com/bc3/10900/CMP6485_files_PM0106_Serie_IRIS-IRIS-MEGA_MECANISMOS.pdf https://www.construnario.com/bc3/10900/CMP6485_files_AENOR_marcos_MEGA.pdf
MTC_AIA010B |  |  | Tubo curvable de PVC, corrugado, negro, diámetro'=20 mm | Tubo curvable de PVC, corrugado, de color negro, de 20 mm de diámetro nominal, para canalización empotrada en obra de fábrica (paredes y techos). Resistencia a la compresión 320 N, resistencia al impacto 1 julio, temperatura de trabajo -5°C hasta 60°C, con grado de protección IP 545 según UNE 20324, no propagador de la llama. Según UNE-EN 61386-1 y UNE-EN 61386-22. |  | 0 | m | 0.15
MTC_TTC020A |  |  | Conductor rígido unipolar de cobre, aislado, 750 V y 2,5 mm² de sección, para red equipotencial |  |  | 0 | m | 0.12
BJC2373_I | 2373-I | 8421870650607 | Caja universal cuadrada, referencia 2373-I de BJC. 60 mm | Caja universal cuadrada Material termoplástico de BJC, con referencia 2373-I |  | 1 | u | 0.31 | https://www.construnario.com/bc3/10900/2373-I.jpg https://www.construnario.com/bc3/10900/CMP6485_1_P_2373_I.jpg | https://www.construnario.com/bc3/10900/CMP6485_files_PM0017_CAJAS_PARA_ACCESORIOS_ELECTRICOS.pdf
MTC_PMATAUX |  |  | Pequeño material |  |  | 0 | % | 3
MOC_002 |  |  | Oficial 1ª electricista |  |  | 0 | h | 22
MOC_100 |  |  | Ayudante electricista |  |  | 0 | h | 20.3
PBJC_11012326 |  |  | Tapa ciega bronce Niebla, serie Mega | Tapa ciega realizada con tapa ciega bronce Niebla de la serie BJC Mega. - Formada por las refs. 22033-BN, 22001-BN. - Tubo PVC corrugado de M 20/gp5. - Conductor rígido de 1,5 mm2 de Cu. - Aislamiento VV 750 V. - Incluyendo caja de registro, caja de mecanismo universal con tornillos, totalmente montado e instalado. |  | 0 | u | 26.86 | https://www.construnario.com/bc3/10900/2010.jpg |  | https://www.construnario.com/diccionario/ficha_producto.aspx?id=13102408
BJC22033_BN | 22033-BN | 8421870081531 | Tapa ciega bronce Niebla | Tapa ciega bronce Niebla BJC, con referencia 22033-BN de la familia Mega |  | 1 | u | 10.09 | https://www.construnario.com/bc3/10900/22033_BN.jpg
BJC22001_BN | 22001-BN | 8421870080060 | Marco 1 elemento Zamak bronce Niebla | Marco 1 elemento Zamak bronce Niebla BJC, con referencia 22001-BN de la familia Mega |  | 1 | u | 15.68 | https://www.construnario.com/bc3/10900/22001_BN.jpg | https://www.construnario.com/bc3/10900/CMP6485_files_PM0106_Serie_IRIS-IRIS-MEGA_MECANISMOS.pdf https://www.construnario.com/bc3/10900/CMP6485_files_AENOR_marcos_MEGA.pdf
MTC_AIA010B |  |  | Tubo curvable de PVC, corrugado, negro, diámetro'=20 mm | Tubo curvable de PVC, corrugado, de color negro, de 20 mm de diámetro nominal, para canalización empotrada en obra de fábrica (paredes y techos). Resistencia a la compresión 320 N, resistencia al impacto 1 julio, temperatura de trabajo -5°C hasta 60°C, con grado de protección IP 545 según UNE 20324, no propagador de la llama. Según UNE-EN 61386-1 y UNE-EN 61386-22. |  | 0 | m | 0.15
MTC_TTC020A |  |  | Conductor rígido unipolar de cobre, aislado, 750 V y 2,5 mm² de sección, para red equipotencial |  |  | 0 | m | 0.12
BJC2373_I | 2373-I | 8421870650607 | Caja universal cuadrada, referencia 2373-I de BJC. 60 mm | Caja universal cuadrada Material termoplástico de BJC, con referencia 2373-I |  | 1 | u | 0.31 | https://www.construnario.com/bc3/10900/2373-I.jpg https://www.construnario.com/bc3/10900/CMP6485_1_P_2373_I.jpg | https://www.construnario.com/bc3/10900/CMP6485_files_PM0017_CAJAS_PARA_ACCESORIOS_ELECTRICOS.pdf
MTC_PMATAUX |  |  | Pequeño material |  |  | 0 | % | 3
MOC_002 |  |  | Oficial 1ª electricista |  |  | 0 | h | 22
MOC_100 |  |  | Ayudante electricista |  |  | 0 | h | 20.3
PBJC_11012327 |  |  | Detector movimiento empotrado bronce Niebla, serie Mega | Detector movimiento empotrado realizado con detector movimiento empotrado bronce Niebla de la serie BJC Mega. - Formado por las refs. 18555, 22730-BN, 22001-BN. - Tubo PVC corrugado de M 20/gp5. - Conductor rígido de 1,5 mm2 de Cu. - Aislamiento VV 750 V. - Incluyendo caja de registro, caja de mecanismo universal con tornillos, totalmente montado e instalado. |  | 0 | u | 242.55 |  |  | https://www.construnario.com/diccionario/ficha_producto.aspx?id=13102410
BJC18555 | 18555 | 8421870059981 | Detector movimiento empotrado, referencia 18555 de BJC | Detector movimiento empotrado BJC, con referencia 18555 de la familia Iris |  | 1 | u | 212.52 | https://www.construnario.com/bc3/10900/18555_.jpg
BJC22730_BN | 22730-BN | 8421870085164 | Tapa piloto bronce Niebla | Tapa piloto bronce Niebla BJC, con referencia 22730-BN de la familia Mega |  | 1 | u | 6.68 | https://www.construnario.com/bc3/10900/22730_BN.jpg
BJC22001_BN | 22001-BN | 8421870080060 | Marco 1 elemento Zamak bronce Niebla | Marco 1 elemento Zamak bronce Niebla BJC, con referencia 22001-BN de la familia Mega |  | 1 | u | 15.68 | https://www.construnario.com/bc3/10900/22001_BN.jpg | https://www.construnario.com/bc3/10900/CMP6485_files_PM0106_Serie_IRIS-IRIS-MEGA_MECANISMOS.pdf https://www.construnario.com/bc3/10900/CMP6485_files_AENOR_marcos_MEGA.pdf
MTC_AIA010B |  |  | Tubo curvable de PVC, corrugado, negro, diámetro'=20 mm | Tubo curvable de PVC, corrugado, de color negro, de 20 mm de diámetro nominal, para canalización empotrada en obra de fábrica (paredes y techos). Resistencia a la compresión 320 N, resistencia al impacto 1 julio, temperatura de trabajo -5°C hasta 60°C, con grado de protección IP 545 según UNE 20324, no propagador de la llama. Según UNE-EN 61386-1 y UNE-EN 61386-22. |  | 0 | m | 0.15
MTC_TTC020A |  |  | Conductor rígido unipolar de cobre, aislado, 750 V y 2,5 mm² de sección, para red equipotencial |  |  | 0 | m | 0.12
MTC_cme0527 |  |  | Caja mecanismo empotrar enlazable |  |  | 1 | u | 0.61 | https://www.construnario.com/bc3/10900/2373-I.jpg
MTC_PMATAUX |  |  | Pequeño material |  |  | 0 | % | 3
MOC_002 |  |  | Oficial 1ª electricista |  |  | 0 | h | 22
MOC_100 |  |  | Ayudante electricista |  |  | 0 | h | 20.3
PBJC_11012328 |  |  | Detector movimiento empotrado 360º | Detector movimiento empotrado realizado con detector movimiento empotrado 360º. - Formado por la ref. 2391 - Tubo PVC corrugado de M 20/gp5. - Conductor rígido de 1,5 mm2 de Cu. - Aislamiento VV 750 V. |  | 0 | u | 86.86 |  |  | https://www.construnario.com/diccionario/ficha_producto.aspx?id=13102411
BJC2391 | 2391 | 8421870679141 | Detector movimiento empotrado 360º techo blanco, referencia 2391 de BJC. 230VAC 360º | Detector movimiento empotrado 360º techo blanco 230VAC 360º BJC, con referencia 2391 Tensión alimentación: 230Vac 50Hz. Consumo <1W. Capacidad del contacto: 16A cos ?? '=1 Incandes. o halógenas 230V: 3.000W. Halógenas transfo. electrónico.: 3.000W. Halógenas transfo. ferromag: 2.400W. Fluorescencia: 1.300W (130ìF) Fluocompactas: 18x7W, 12x11W, 10x15W, 10x20W, 10x23W. Área de detección: circular 7 m, 360º. Compatible con lámparas LED Necesaria conexión de neutro. Envase 1 |  | 1 | u | 84.33 | https://www.construnario.com/bc3/10900/2391.jpg
MTC_AIA010B |  |  | Tubo curvable de PVC, corrugado, negro, diámetro'=20 mm | Tubo curvable de PVC, corrugado, de color negro, de 20 mm de diámetro nominal, para canalización empotrada en obra de fábrica (paredes y techos). Resistencia a la compresión 320 N, resistencia al impacto 1 julio, temperatura de trabajo -5°C hasta 60°C, con grado de protección IP 545 según UNE 20324, no propagador de la llama. Según UNE-EN 61386-1 y UNE-EN 61386-22. |  | 0 | m | 0.15
MTC_TTC020A |  |  | Conductor rígido unipolar de cobre, aislado, 750 V y 2,5 mm² de sección, para red equipotencial |  |  | 0 | m | 0.12
MTC_PMATAUX |  |  | Pequeño material |  |  | 0 | % | 3
MOC_002 |  |  | Oficial 1ª electricista |  |  | 0 | h | 22
MOC_100 |  |  | Ayudante electricista |  |  | 0 | h | 20.3
PBJC_11012329 |  |  | Detector movimiento de superficie 360º | Detector movimiento realizado con detector movimiento 360º de superficie. - Formado por la ref. 2390. - Tubo PVC corrugado de M 20/gp5. - Conductor rígido de 1,5 mm2 de Cu. - Aislamiento VV 750 V. |  | 0 | u | 90.96 |  |  | https://www.construnario.com/diccionario/ficha_producto.aspx?id=13102412
BJC2390 | 2390 | 8421870678557 | Detector movimiento superficie techo, referencia 2390 de BJC. 230VAC 360º blanco | Detector movimiento superficie techo 230VAC 360º blanco BJC, con referencia 2390 Tensión alimentación: 230Vac 50Hz. Consumo <1W. Capacidad del contacto: 16A cos ?? '=1 Incandes. o halógenas 230V: 3.000W. Halógenas transfo. electrónico.: 3.000W. Halógenas transfo. ferromag: 2.400W. Fluorescencia: 1.300W (130ìF) Fluocompactas: 18x7W, 12x11W, 10x15W, 10x20W, 10x23W. Área de detección: circular 7 m, 360º. Compatible con lámparas LED Necesaria conexión de neutro. Envase 1 |  | 1 | u | 88.31 | https://www.construnario.com/bc3/10900/2390a.jpg
MTC_AIA010B |  |  | Tubo curvable de PVC, corrugado, negro, diámetro'=20 mm | Tubo curvable de PVC, corrugado, de color negro, de 20 mm de diámetro nominal, para canalización empotrada en obra de fábrica (paredes y techos). Resistencia a la compresión 320 N, resistencia al impacto 1 julio, temperatura de trabajo -5°C hasta 60°C, con grado de protección IP 545 según UNE 20324, no propagador de la llama. Según UNE-EN 61386-1 y UNE-EN 61386-22. |  | 0 | m | 0.15
MTC_TTC020A |  |  | Conductor rígido unipolar de cobre, aislado, 750 V y 2,5 mm² de sección, para red equipotencial |  |  | 0 | m | 0.12
MTC_PMATAUX |  |  | Pequeño material |  |  | 0 | % | 3
MOC_002 |  |  | Oficial 1ª electricista |  |  | 0 | h | 22
MOC_100 |  |  | Ayudante electricista |  |  | 0 | h | 20.3
PBJC_11012330 |  |  | Pulsador con regulador universal RLC bronce Niebla | Punto pulsador con regulador realizado con pulsador más regulador universal RLC bronce Niebla de la serie BJC Mega. - Formado por las refs. 18516, 2385, 22705-BN, 22001-BN. - Tubo PVC corrugado de M 20/gp5. - Conductor rígido de 1,5 mm2 de Cu. - Aislamiento VV 750 V. - Incluyendo caja de registro, caja de mecanismo universal con tornillos, totalmente montado e instalado. |  | 0 | u | 87.6 | https://www.construnario.com/bc3/10900/3925 1212.jpg |  | https://www.construnario.com/diccionario/ficha_producto.aspx?id=13102413
BJC18516 | 18516 | 8421870050117 | Pulsador, referencia 18516 de BJC | Pulsador BJC, con referencia 18516 de la familia Iris |  | 1 | u | 6.65 | https://www.construnario.com/bc3/10900/18516.png
BJC2385 | 2385 | 8421870678502 | Dimmer universal, referencia 2385 de BJC | Dimmer universal RLC BJC, con referencia 2385 Tensión de alimentación: 230V~ 50Hz. Consumo 3VA. Válido para: Incandes. y halógenas 230V: 15 - 400W. Halógenas con transformador inductivo: 20 - 250W. Halógenas con transf. electrónico: 15 - 400W. Envase 1 |  | 1 | u | 56.86 | https://www.construnario.com/bc3/10900/2385.jpg
BJC22705_BN | 22705-BN | 8421870082415 | Tecla Interruptor/conmut./cruzam. bronce Niebla | Tecla Interruptor/conmut./cruzam. bronce Niebla BJC, con referencia 22705-BN de la familia Mega |  | 1 | u | 5.55 | https://www.construnario.com/bc3/10900/22705_BN.jpg | https://www.construnario.com/bc3/10900/CMP6485_files_AENOR_teclas_IRIS-MEGA.pdf
BJC22001_BN | 22001-BN | 8421870080060 | Marco 1 elemento Zamak bronce Niebla | Marco 1 elemento Zamak bronce Niebla BJC, con referencia 22001-BN de la familia Mega |  | 1 | u | 15.68 | https://www.construnario.com/bc3/10900/22001_BN.jpg | https://www.construnario.com/bc3/10900/CMP6485_files_PM0106_Serie_IRIS-IRIS-MEGA_MECANISMOS.pdf https://www.construnario.com/bc3/10900/CMP6485_files_AENOR_marcos_MEGA.pdf
MTC_AIA010B |  |  | Tubo curvable de PVC, corrugado, negro, diámetro'=20 mm | Tubo curvable de PVC, corrugado, de color negro, de 20 mm de diámetro nominal, para canalización empotrada en obra de fábrica (paredes y techos). Resistencia a la compresión 320 N, resistencia al impacto 1 julio, temperatura de trabajo -5°C hasta 60°C, con grado de protección IP 545 según UNE 20324, no propagador de la llama. Según UNE-EN 61386-1 y UNE-EN 61386-22. |  | 0 | m | 0.15
MTC_TTC020A |  |  | Conductor rígido unipolar de cobre, aislado, 750 V y 2,5 mm² de sección, para red equipotencial |  |  | 0 | m | 0.12
BJC2373_I | 2373-I | 8421870650607 | Caja universal cuadrada, referencia 2373-I de BJC. 60 mm | Caja universal cuadrada Material termoplástico de BJC, con referencia 2373-I |  | 1 | u | 0.31 | https://www.construnario.com/bc3/10900/2373-I.jpg https://www.construnario.com/bc3/10900/CMP6485_1_P_2373_I.jpg | https://www.construnario.com/bc3/10900/CMP6485_files_PM0017_CAJAS_PARA_ACCESORIOS_ELECTRICOS.pdf
MTC_PMATAUX |  |  | Pequeño material |  |  | 0 | % | 3
MOC_002 |  |  | Oficial 1ª electricista |  |  | 0 | h | 22
MOC_100 |  |  | Ayudante electricista |  |  | 0 | h | 20.3
PBJC_11012331 |  |  | Pulsador con regulador LED bronce Niebla | Punto pulsador con regulador realizado con pulsador más regulador LED bronce Niebla de la serie BJC Mega. - Formado por las refs. 18516, 2386, 22705-BN, 22001-BN. - Tubo PVC corrugado de M 20/gp5. - Conductor rígido de 1,5 mm2 de Cu. - Aislamiento VV 750 V. - Incluyendo caja de registro, caja de mecanismo universal con tornillos, totalmente montado e instalado. |  | 0 | u | 103.73 | https://www.construnario.com/bc3/10900/3925 1212.jpg |  | https://www.construnario.com/diccionario/ficha_producto.aspx?id=13102414
BJC18516 | 18516 | 8421870050117 | Pulsador, referencia 18516 de BJC | Pulsador BJC, con referencia 18516 de la familia Iris |  | 1 | u | 6.65 | https://www.construnario.com/bc3/10900/18516.png
BJC2386 | 2386 | 8421870678519 | Regulador LED, referencia 2386 de BJC | Regulador LED BJC, con referencia 2386 Tensión alimentación 230V~ 50/60Hz. Consumo: 2VA. Valido para lámparas LED regulables: a 230V~: 4-100W a 12V~ con transf. electrónico regulable (1 lámpara/transf.): máximo 6 transformadores (50W). Envase 1 |  | 1 | u | 72.52 | https://www.construnario.com/bc3/10900/2386b.jpg
BJC22705_BN | 22705-BN | 8421870082415 | Tecla Interruptor/conmut./cruzam. bronce Niebla | Tecla Interruptor/conmut./cruzam. bronce Niebla BJC, con referencia 22705-BN de la familia Mega |  | 1 | u | 5.55 | https://www.construnario.com/bc3/10900/22705_BN.jpg | https://www.construnario.com/bc3/10900/CMP6485_files_AENOR_teclas_IRIS-MEGA.pdf
BJC22001_BN | 22001-BN | 8421870080060 | Marco 1 elemento Zamak bronce Niebla | Marco 1 elemento Zamak bronce Niebla BJC, con referencia 22001-BN de la familia Mega |  | 1 | u | 15.68 | https://www.construnario.com/bc3/10900/22001_BN.jpg | https://www.construnario.com/bc3/10900/CMP6485_files_PM0106_Serie_IRIS-IRIS-MEGA_MECANISMOS.pdf https://www.construnario.com/bc3/10900/CMP6485_files_AENOR_marcos_MEGA.pdf
MTC_AIA010B |  |  | Tubo curvable de PVC, corrugado, negro, diámetro'=20 mm | Tubo curvable de PVC, corrugado, de color negro, de 20 mm de diámetro nominal, para canalización empotrada en obra de fábrica (paredes y techos). Resistencia a la compresión 320 N, resistencia al impacto 1 julio, temperatura de trabajo -5°C hasta 60°C, con grado de protección IP 545 según UNE 20324, no propagador de la llama. Según UNE-EN 61386-1 y UNE-EN 61386-22. |  | 0 | m | 0.15
MTC_TTC020A |  |  | Conductor rígido unipolar de cobre, aislado, 750 V y 2,5 mm² de sección, para red equipotencial |  |  | 0 | m | 0.12
BJC2373_I | 2373-I | 8421870650607 | Caja universal cuadrada, referencia 2373-I de BJC. 60 mm | Caja universal cuadrada Material termoplástico de BJC, con referencia 2373-I |  | 1 | u | 0.31 | https://www.construnario.com/bc3/10900/2373-I.jpg https://www.construnario.com/bc3/10900/CMP6485_1_P_2373_I.jpg | https://www.construnario.com/bc3/10900/CMP6485_files_PM0017_CAJAS_PARA_ACCESORIOS_ELECTRICOS.pdf
MTC_PMATAUX |  |  | Pequeño material |  |  | 0 | % | 3
MOC_002 |  |  | Oficial 1ª electricista |  |  | 0 | h | 22
MOC_100 |  |  | Ayudante electricista |  |  | 0 | h | 20.3
PBJC_11012332 |  |  | Pulsador con regulador para tiras LED monocromo 12-48Vcc bronce Niebla | Punto pulsador con regulador realizado con pulsador más regulador para tiras LED monocromo 12-48Vcc bronce Niebla de la serie BJC Mega. - Formado por las refs. 18516, 2387, 22705-BN, 22001-BN. - Tubo PVC corrugado de M 20/gp5. - Conductor rígido de 1,5 mm2 de Cu. - Aislamiento VV 750 V. - Incluyendo caja de registro, caja de mecanismo universal con tornillos, totalmente montado e instalado. |  | 0 | u | 105.2 | https://www.construnario.com/bc3/10900/3925 1212.jpg |  | https://www.construnario.com/diccionario/ficha_producto.aspx?id=13102415
BJC18516 | 18516 | 8421870050117 | Pulsador, referencia 18516 de BJC | Pulsador BJC, con referencia 18516 de la familia Iris |  | 1 | u | 6.65 | https://www.construnario.com/bc3/10900/18516.png
BJC2387 | 2387 | 8421870678526 | Regulador para tiras LED, referencia 2387 de BJC. Monocromo 12-48 VCC | Regulador para tiras LED monocromo 12-48 VCC BJC, con referencia 2387 Tensión de alimentación 12 - 48V CC. Consumo: <12mA. Carga Máxima 8A. Nivel de regulación mínimo: 1% - 60%. Veloc. de regulación 0% a 100%: 3 - 10 s. Envase 1 |  | 1 | u | 73.95 | https://www.construnario.com/bc3/10900/2387.jpg
BJC22705_BN | 22705-BN | 8421870082415 | Tecla Interruptor/conmut./cruzam. bronce Niebla | Tecla Interruptor/conmut./cruzam. bronce Niebla BJC, con referencia 22705-BN de la familia Mega |  | 1 | u | 5.55 | https://www.construnario.com/bc3/10900/22705_BN.jpg | https://www.construnario.com/bc3/10900/CMP6485_files_AENOR_teclas_IRIS-MEGA.pdf
BJC22001_BN | 22001-BN | 8421870080060 | Marco 1 elemento Zamak bronce Niebla | Marco 1 elemento Zamak bronce Niebla BJC, con referencia 22001-BN de la familia Mega |  | 1 | u | 15.68 | https://www.construnario.com/bc3/10900/22001_BN.jpg | https://www.construnario.com/bc3/10900/CMP6485_files_PM0106_Serie_IRIS-IRIS-MEGA_MECANISMOS.pdf https://www.construnario.com/bc3/10900/CMP6485_files_AENOR_marcos_MEGA.pdf
MTC_AIA010B |  |  | Tubo curvable de PVC, corrugado, negro, diámetro'=20 mm | Tubo curvable de PVC, corrugado, de color negro, de 20 mm de diámetro nominal, para canalización empotrada en obra de fábrica (paredes y techos). Resistencia a la compresión 320 N, resistencia al impacto 1 julio, temperatura de trabajo -5°C hasta 60°C, con grado de protección IP 545 según UNE 20324, no propagador de la llama. Según UNE-EN 61386-1 y UNE-EN 61386-22. |  | 0 | m | 0.15
MTC_TTC020A |  |  | Conductor rígido unipolar de cobre, aislado, 750 V y 2,5 mm² de sección, para red equipotencial |  |  | 0 | m | 0.12
BJC2373_I | 2373-I | 8421870650607 | Caja universal cuadrada, referencia 2373-I de BJC. 60 mm | Caja universal cuadrada Material termoplástico de BJC, con referencia 2373-I |  | 1 | u | 0.31 | https://www.construnario.com/bc3/10900/2373-I.jpg https://www.construnario.com/bc3/10900/CMP6485_1_P_2373_I.jpg | https://www.construnario.com/bc3/10900/CMP6485_files_PM0017_CAJAS_PARA_ACCESORIOS_ELECTRICOS.pdf
MTC_PMATAUX |  |  | Pequeño material |  |  | 0 | % | 3
MOC_002 |  |  | Oficial 1ª electricista |  |  | 0 | h | 22
MOC_100 |  |  | Ayudante electricista |  |  | 0 | h | 20.3
PBJC_11012333 |  |  | Pulsador con regulador para lámparas CFL regulables bronce Niebla | Punto pulsador con regulador realizado con pulsador más regulador para lámparas CFL regulables bronce Niebla de la serie BJC Mega. - Formado por las refs. 18516, 2388, 22705-BN, 22001-BN. - Tubo PVC corrugado de M 20/gp5. - Conductor rígido de 1,5 mm2 de Cu. - Aislamiento VV 750 V. - Incluyendo caja de registro, caja de mecanismo universal con tornillos, totalmente montado e instalado. |  | 0 | u | 105.14 | https://www.construnario.com/bc3/10900/3925 1212.jpg |  | https://www.construnario.com/diccionario/ficha_producto.aspx?id=13102416
BJC18516 | 18516 | 8421870050117 | Pulsador, referencia 18516 de BJC | Pulsador BJC, con referencia 18516 de la familia Iris |  | 1 | u | 6.65 | https://www.construnario.com/bc3/10900/18516.png
BJC2388 | 2388 | 8421870678533 | Regulador para lámparas fluocompactas regulables, referencia 2388 de BJC | Regulador para lámparas fluocompactas regulables BJC, con referencia 2388 Tensión de alimentación: 230V~ 50Hz. Consumo: 3VA. Carga: mín.20 - máx.200W. Envase 1 |  | 1 | u | 73.89 | https://www.construnario.com/bc3/10900/2388c.jpg
BJC22705_BN | 22705-BN | 8421870082415 | Tecla Interruptor/conmut./cruzam. bronce Niebla | Tecla Interruptor/conmut./cruzam. bronce Niebla BJC, con referencia 22705-BN de la familia Mega |  | 1 | u | 5.55 | https://www.construnario.com/bc3/10900/22705_BN.jpg | https://www.construnario.com/bc3/10900/CMP6485_files_AENOR_teclas_IRIS-MEGA.pdf
BJC22001_BN | 22001-BN | 8421870080060 | Marco 1 elemento Zamak bronce Niebla | Marco 1 elemento Zamak bronce Niebla BJC, con referencia 22001-BN de la familia Mega |  | 1 | u | 15.68 | https://www.construnario.com/bc3/10900/22001_BN.jpg | https://www.construnario.com/bc3/10900/CMP6485_files_PM0106_Serie_IRIS-IRIS-MEGA_MECANISMOS.pdf https://www.construnario.com/bc3/10900/CMP6485_files_AENOR_marcos_MEGA.pdf
MTC_AIA010B |  |  | Tubo curvable de PVC, corrugado, negro, diámetro'=20 mm | Tubo curvable de PVC, corrugado, de color negro, de 20 mm de diámetro nominal, para canalización empotrada en obra de fábrica (paredes y techos). Resistencia a la compresión 320 N, resistencia al impacto 1 julio, temperatura de trabajo -5°C hasta 60°C, con grado de protección IP 545 según UNE 20324, no propagador de la llama. Según UNE-EN 61386-1 y UNE-EN 61386-22. |  | 0 | m | 0.15
MTC_TTC020A |  |  | Conductor rígido unipolar de cobre, aislado, 750 V y 2,5 mm² de sección, para red equipotencial |  |  | 0 | m | 0.12
BJC2373_I | 2373-I | 8421870650607 | Caja universal cuadrada, referencia 2373-I de BJC. 60 mm | Caja universal cuadrada Material termoplástico de BJC, con referencia 2373-I |  | 1 | u | 0.31 | https://www.construnario.com/bc3/10900/2373-I.jpg https://www.construnario.com/bc3/10900/CMP6485_1_P_2373_I.jpg | https://www.construnario.com/bc3/10900/CMP6485_files_PM0017_CAJAS_PARA_ACCESORIOS_ELECTRICOS.pdf
MTC_PMATAUX |  |  | Pequeño material |  |  | 0 | % | 3
MOC_002 |  |  | Oficial 1ª electricista |  |  | 0 | h | 22
MOC_100 |  |  | Ayudante electricista |  |  | 0 | h | 20.3
PBJC_11012334 |  |  | Conector RCA audio mono bronce Niebla serie Mega | Punto conector mono RCA realizado con conector RCA audio mono bronce Niebla de la serie BJC Mega. - Formado por las refs. 18575, 22882-BN, 22001-BN. - Tubo PVC corrugado de M 20/gp5. - Incluyendo caja de registro, caja de mecanismo universal con tornillos, totalmente montado e instalado. |  | 0 | u | 56.33 |  |  | https://www.construnario.com/diccionario/ficha_producto.aspx?id=13102417
BJC18575 | 18575 | 8421870046486 | Toma mono RCA | Toma mono RCA BJC, con referencia 18575 de la familia Iris Emborne trasero rápido por perforación de aislante. Cable: máximo 3 pares de 0,3 mm2 Envase 1 |  | 1 | u | 32.65 | https://www.construnario.com/bc3/10900/18575.png
BJC22882_BN | 22882-BN | 8421870087250 | Tapa de 1 toma RCA bronce Niebla | Tapa de 1 toma RCA bronce Niebla BJC, con referencia 22882-BN de la familia Mega |  | 1 | u | 6.05 | https://www.construnario.com/bc3/10900/22882_BN.jpg
BJC22001_BN | 22001-BN | 8421870080060 | Marco 1 elemento Zamak bronce Niebla | Marco 1 elemento Zamak bronce Niebla BJC, con referencia 22001-BN de la familia Mega |  | 1 | u | 15.68 | https://www.construnario.com/bc3/10900/22001_BN.jpg | https://www.construnario.com/bc3/10900/CMP6485_files_PM0106_Serie_IRIS-IRIS-MEGA_MECANISMOS.pdf https://www.construnario.com/bc3/10900/CMP6485_files_AENOR_marcos_MEGA.pdf
MTC_AIA010B |  |  | Tubo curvable de PVC, corrugado, negro, diámetro'=20 mm | Tubo curvable de PVC, corrugado, de color negro, de 20 mm de diámetro nominal, para canalización empotrada en obra de fábrica (paredes y techos). Resistencia a la compresión 320 N, resistencia al impacto 1 julio, temperatura de trabajo -5°C hasta 60°C, con grado de protección IP 545 según UNE 20324, no propagador de la llama. Según UNE-EN 61386-1 y UNE-EN 61386-22. |  | 0 | m | 0.15
BJC2373_I | 2373-I | 8421870650607 | Caja universal cuadrada, referencia 2373-I de BJC. 60 mm | Caja universal cuadrada Material termoplástico de BJC, con referencia 2373-I |  | 1 | u | 0.31 | https://www.construnario.com/bc3/10900/2373-I.jpg https://www.construnario.com/bc3/10900/CMP6485_1_P_2373_I.jpg | https://www.construnario.com/bc3/10900/CMP6485_files_PM0017_CAJAS_PARA_ACCESORIOS_ELECTRICOS.pdf
MTC_PMATAUX |  |  | Pequeño material |  |  | 0 | % | 3
MOC_002 |  |  | Oficial 1ª electricista |  |  | 0 | h | 22
MOC_100 |  |  | Ayudante electricista |  |  | 0 | h | 20.3
PBJC_11012335 |  |  | Conector RCA audio estéreo bronce Niebla, serie Mega | Punto conector stereo RCA realizado con conector RCA audio estereo bronce Niebla, serie Mega - Formado por las refs. 18576, 22776-BN, 22001-BN. - Tubo PVC corrugado de M 20/gp5. - Incluyendo caja de registro, caja de mecanismo universal con tornillos, totalmente montado e instalado. |  | 0 | u | 89.49 |  |  | https://www.construnario.com/diccionario/ficha_producto.aspx?id=13102418
BJC18576 | 18576 | 8421870046493 | Conector RCA audio estéreo | Conector RCA audio estéreo BJC, con referencia 18576 de la familia Iris Emborne trasero rápido por perforación de aislante. Cable: máximo 3 pares de 0,3 mm2 Envase 1 |  | 1 | u | 63.32 | https://www.construnario.com/bc3/10900/18576.png
BJC22776_BN | 22776-BN | 8421870086482 | Tapa de 2 toma RCA bronce Niebla | Tapa de 2 toma RCA bronce Niebla BJC, con referencia 22776-BN de la familia Mega |  | 1 | u | 7.57 | https://www.construnario.com/bc3/10900/22776_BN.jpg
BJC22001_BN | 22001-BN | 8421870080060 | Marco 1 elemento Zamak bronce Niebla | Marco 1 elemento Zamak bronce Niebla BJC, con referencia 22001-BN de la familia Mega |  | 1 | u | 15.68 | https://www.construnario.com/bc3/10900/22001_BN.jpg | https://www.construnario.com/bc3/10900/CMP6485_files_PM0106_Serie_IRIS-IRIS-MEGA_MECANISMOS.pdf https://www.construnario.com/bc3/10900/CMP6485_files_AENOR_marcos_MEGA.pdf
MTC_AIA010B |  |  | Tubo curvable de PVC, corrugado, negro, diámetro'=20 mm | Tubo curvable de PVC, corrugado, de color negro, de 20 mm de diámetro nominal, para canalización empotrada en obra de fábrica (paredes y techos). Resistencia a la compresión 320 N, resistencia al impacto 1 julio, temperatura de trabajo -5°C hasta 60°C, con grado de protección IP 545 según UNE 20324, no propagador de la llama. Según UNE-EN 61386-1 y UNE-EN 61386-22. |  | 0 | m | 0.15
BJC2373_I | 2373-I | 8421870650607 | Caja universal cuadrada, referencia 2373-I de BJC. 60 mm | Caja universal cuadrada Material termoplástico de BJC, con referencia 2373-I |  | 1 | u | 0.31 | https://www.construnario.com/bc3/10900/2373-I.jpg https://www.construnario.com/bc3/10900/CMP6485_1_P_2373_I.jpg | https://www.construnario.com/bc3/10900/CMP6485_files_PM0017_CAJAS_PARA_ACCESORIOS_ELECTRICOS.pdf
MTC_PMATAUX |  |  | Pequeño material |  |  | 0 | % | 3
MOC_002 |  |  | Oficial 1ª electricista |  |  | 0 | h | 22
MOC_100 |  |  | Ayudante electricista |  |  | 0 | h | 20.3
PBJC_11012336 |  |  | Conector RCA vídeo bronce Niebla, serie Mega | Punto conector vídeo RCA realizado con conector RCA vídeo bronce Niebla de la serie BJC Mega. - Formado por las refs. 18577, 22882-BN, 22001-BN. - Tubo PVC corrugado de M 20/gp5. - Incluyendo caja de registro, caja de mecanismo universal con tornillos, totalmente montado e instalado. |  | 0 | u | 56.33 |  |  | https://www.construnario.com/diccionario/ficha_producto.aspx?id=13102419
BJC18577 | 18577 | 8421870046509 | Toma vídeo RCA | Toma vídeo RCA BJC, con referencia 18577 de la familia Iris Emborne trasero rápido por perforación de aislante. Cable: máximo 3 pares de 0,3 mm2 Envase 1 |  | 1 | u | 32.65 | https://www.construnario.com/bc3/10900/18577.png
BJC22882_BN | 22882-BN | 8421870087250 | Tapa de 1 toma RCA bronce Niebla | Tapa de 1 toma RCA bronce Niebla BJC, con referencia 22882-BN de la familia Mega |  | 1 | u | 6.05 | https://www.construnario.com/bc3/10900/22882_BN.jpg
BJC22001_BN | 22001-BN | 8421870080060 | Marco 1 elemento Zamak bronce Niebla | Marco 1 elemento Zamak bronce Niebla BJC, con referencia 22001-BN de la familia Mega |  | 1 | u | 15.68 | https://www.construnario.com/bc3/10900/22001_BN.jpg | https://www.construnario.com/bc3/10900/CMP6485_files_PM0106_Serie_IRIS-IRIS-MEGA_MECANISMOS.pdf https://www.construnario.com/bc3/10900/CMP6485_files_AENOR_marcos_MEGA.pdf
MTC_AIA010B |  |  | Tubo curvable de PVC, corrugado, negro, diámetro'=20 mm | Tubo curvable de PVC, corrugado, de color negro, de 20 mm de diámetro nominal, para canalización empotrada en obra de fábrica (paredes y techos). Resistencia a la compresión 320 N, resistencia al impacto 1 julio, temperatura de trabajo -5°C hasta 60°C, con grado de protección IP 545 según UNE 20324, no propagador de la llama. Según UNE-EN 61386-1 y UNE-EN 61386-22. |  | 0 | m | 0.15
BJC2373_I | 2373-I | 8421870650607 | Caja universal cuadrada, referencia 2373-I de BJC. 60 mm | Caja universal cuadrada Material termoplástico de BJC, con referencia 2373-I |  | 1 | u | 0.31 | https://www.construnario.com/bc3/10900/2373-I.jpg https://www.construnario.com/bc3/10900/CMP6485_1_P_2373_I.jpg | https://www.construnario.com/bc3/10900/CMP6485_files_PM0017_CAJAS_PARA_ACCESORIOS_ELECTRICOS.pdf
MTC_PMATAUX |  |  | Pequeño material |  |  | 0 | % | 3
MOC_002 |  |  | Oficial 1ª electricista |  |  | 0 | h | 22
MOC_100 |  |  | Ayudante electricista |  |  | 0 | h | 20.3
PBJC_11012337 |  |  | Conector VGA bronce Niebla, serie Mega | Punto conector VGA realizado con conector VGA bronce Niebla de la serie BJC Mega. - Formado por las refs. 18578-VGA, 22778-BN, 22001-BN. - Tubo PVC corrugado de M 20/gp5. - Incluyendo caja de registro, caja de mecanismo universal con tornillos, totalmente montado e instalado. |  | 0 | u | 102.57 |  |  | https://www.construnario.com/diccionario/ficha_producto.aspx?id=13102420
BJC18578_VGA | 18578-VGA | 8421870676546 | Conector VGA blanco | Conector VGA blanco BJC, con referencia 18578-VGA de la familia Iris Longitud máxima del cable 30 m (en función del tipo de cable) Emborme por tornillos Envase 1 |  | 1 | u | 76.37 | https://www.construnario.com/bc3/10900/18578_VGA_.jpg
BJC22778_BN | 22778-BN | 8421870676683 | Tapa VGA/HDMI/USB bronce Niebla | Tapa VGA/HDMI/USB bronce Niebla BJC, con referencia 22778-BN de la familia Mega |  | 1 | u | 7.22 | https://www.construnario.com/bc3/10900/22778_BN.jpg
BJC22001_BN | 22001-BN | 8421870080060 | Marco 1 elemento Zamak bronce Niebla | Marco 1 elemento Zamak bronce Niebla BJC, con referencia 22001-BN de la familia Mega |  | 1 | u | 15.68 | https://www.construnario.com/bc3/10900/22001_BN.jpg | https://www.construnario.com/bc3/10900/CMP6485_files_PM0106_Serie_IRIS-IRIS-MEGA_MECANISMOS.pdf https://www.construnario.com/bc3/10900/CMP6485_files_AENOR_marcos_MEGA.pdf
MTC_AIA010B |  |  | Tubo curvable de PVC, corrugado, negro, diámetro'=20 mm | Tubo curvable de PVC, corrugado, de color negro, de 20 mm de diámetro nominal, para canalización empotrada en obra de fábrica (paredes y techos). Resistencia a la compresión 320 N, resistencia al impacto 1 julio, temperatura de trabajo -5°C hasta 60°C, con grado de protección IP 545 según UNE 20324, no propagador de la llama. Según UNE-EN 61386-1 y UNE-EN 61386-22. |  | 0 | m | 0.15
BJC2373_I | 2373-I | 8421870650607 | Caja universal cuadrada, referencia 2373-I de BJC. 60 mm | Caja universal cuadrada Material termoplástico de BJC, con referencia 2373-I |  | 1 | u | 0.31 | https://www.construnario.com/bc3/10900/2373-I.jpg https://www.construnario.com/bc3/10900/CMP6485_1_P_2373_I.jpg | https://www.construnario.com/bc3/10900/CMP6485_files_PM0017_CAJAS_PARA_ACCESORIOS_ELECTRICOS.pdf
MTC_PMATAUX |  |  | Pequeño material |  |  | 0 | % | 3
MOC_002 |  |  | Oficial 1ª electricista |  |  | 0 | h | 22
MOC_100 |  |  | Ayudante electricista |  |  | 0 | h | 20.3
PBJC_11012338 |  |  | Conector HDMI bronce Niebla, serie Mega | Punto conector HDMI realizado con conector HDMI bronce Niebla de la serie BJC Mega. - Formado por las refs. 18578-HDMI, 22778-BN, 22001-BN. - Tubo PVC corrugado de M 20/gp5. - Incluyendo caja de registro, caja de mecanismo universal con tornillos, totalmente montado e instalado. |  | 0 | u | 108.13 |  |  | https://www.construnario.com/diccionario/ficha_producto.aspx?id=13102421
BJC18578_HDMI | 18578-HDMI | 8421870676522 | Conector HDMI blanco | Conector HDMI blanco BJC, con referencia 18578-HDMI de la familia Iris Emborme por tornillos Envase 1 |  | 1 | u | 81.77 | https://www.construnario.com/bc3/10900/18578_HDMI_.jpg
BJC22778_BN | 22778-BN | 8421870676683 | Tapa VGA/HDMI/USB bronce Niebla | Tapa VGA/HDMI/USB bronce Niebla BJC, con referencia 22778-BN de la familia Mega |  | 1 | u | 7.22 | https://www.construnario.com/bc3/10900/22778_BN.jpg
BJC22001_BN | 22001-BN | 8421870080060 | Marco 1 elemento Zamak bronce Niebla | Marco 1 elemento Zamak bronce Niebla BJC, con referencia 22001-BN de la familia Mega |  | 1 | u | 15.68 | https://www.construnario.com/bc3/10900/22001_BN.jpg | https://www.construnario.com/bc3/10900/CMP6485_files_PM0106_Serie_IRIS-IRIS-MEGA_MECANISMOS.pdf https://www.construnario.com/bc3/10900/CMP6485_files_AENOR_marcos_MEGA.pdf
MTC_AIA010B |  |  | Tubo curvable de PVC, corrugado, negro, diámetro'=20 mm | Tubo curvable de PVC, corrugado, de color negro, de 20 mm de diámetro nominal, para canalización empotrada en obra de fábrica (paredes y techos). Resistencia a la compresión 320 N, resistencia al impacto 1 julio, temperatura de trabajo -5°C hasta 60°C, con grado de protección IP 545 según UNE 20324, no propagador de la llama. Según UNE-EN 61386-1 y UNE-EN 61386-22. |  | 0 | m | 0.15
BJC2373_I | 2373-I | 8421870650607 | Caja universal cuadrada, referencia 2373-I de BJC. 60 mm | Caja universal cuadrada Material termoplástico de BJC, con referencia 2373-I |  | 1 | u | 0.31 | https://www.construnario.com/bc3/10900/2373-I.jpg https://www.construnario.com/bc3/10900/CMP6485_1_P_2373_I.jpg | https://www.construnario.com/bc3/10900/CMP6485_files_PM0017_CAJAS_PARA_ACCESORIOS_ELECTRICOS.pdf
MTC_PMATAUX |  |  | Pequeño material |  |  | 0 | % | 3
MOC_002 |  |  | Oficial 1ª electricista |  |  | 0 | h | 22
MOC_100 |  |  | Ayudante electricista |  |  | 0 | h | 20.3
PBJC_11012339 |  |  | Conector USB tipo A bronce Niebla, serie Mega | Punto conector USB realizado con conector USB tipo A bronce Niebla de la serie BJC Mega. - Formado por las refs. 18578-USB, 22778-BN, 22001-BN. - Tubo PVC corrugado de M 20/gp5. - Incluyendo caja de registro, caja de mecanismo universal con tornillos, totalmente montado e instalado. |  | 0 | u | 89.56 |  |  | https://www.construnario.com/diccionario/ficha_producto.aspx?id=13102422
BJC18578_USB | 18578-USB | 8421870676539 | Conector USB tipo A blanco | Conector USB tipo A blanco BJC, con referencia 18578-USB de la familia Iris Compatible con USB 2.0 (Emborme por tornillos) Envase 1 |  | 1 | u | 63.74 | https://www.construnario.com/bc3/10900/18578_USB_.jpg
BJC22778_BN | 22778-BN | 8421870676683 | Tapa VGA/HDMI/USB bronce Niebla | Tapa VGA/HDMI/USB bronce Niebla BJC, con referencia 22778-BN de la familia Mega |  | 1 | u | 7.22 | https://www.construnario.com/bc3/10900/22778_BN.jpg
BJC22001_BN | 22001-BN | 8421870080060 | Marco 1 elemento Zamak bronce Niebla | Marco 1 elemento Zamak bronce Niebla BJC, con referencia 22001-BN de la familia Mega |  | 1 | u | 15.68 | https://www.construnario.com/bc3/10900/22001_BN.jpg | https://www.construnario.com/bc3/10900/CMP6485_files_PM0106_Serie_IRIS-IRIS-MEGA_MECANISMOS.pdf https://www.construnario.com/bc3/10900/CMP6485_files_AENOR_marcos_MEGA.pdf
MTC_AIA010B |  |  | Tubo curvable de PVC, corrugado, negro, diámetro'=20 mm | Tubo curvable de PVC, corrugado, de color negro, de 20 mm de diámetro nominal, para canalización empotrada en obra de fábrica (paredes y techos). Resistencia a la compresión 320 N, resistencia al impacto 1 julio, temperatura de trabajo -5°C hasta 60°C, con grado de protección IP 545 según UNE 20324, no propagador de la llama. Según UNE-EN 61386-1 y UNE-EN 61386-22. |  | 0 | m | 0.15
BJC2373_I | 2373-I | 8421870650607 | Caja universal cuadrada, referencia 2373-I de BJC. 60 mm | Caja universal cuadrada Material termoplástico de BJC, con referencia 2373-I |  | 1 | u | 0.31 | https://www.construnario.com/bc3/10900/2373-I.jpg https://www.construnario.com/bc3/10900/CMP6485_1_P_2373_I.jpg | https://www.construnario.com/bc3/10900/CMP6485_files_PM0017_CAJAS_PARA_ACCESORIOS_ELECTRICOS.pdf
MTC_PMATAUX |  |  | Pequeño material |  |  | 0 | % | 3
MOC_002 |  |  | Oficial 1ª electricista |  |  | 0 | h | 22
MOC_100 |  |  | Ayudante electricista |  |  | 0 | h | 20.3
PBJC_11012315D |  |  | Pulsador desconexión bronce Niebla, serie Mega | Punto pulsador timbre realizado con pulsador Timbre bronce Niebla de la serie BJC Mega. - Formado por las refs. 18512, 22716-BN, 22001-BN. - Tubo PVC corrugado de M 20/gp5. - Conductor rígido de 1,5 mm2 de Cu. - Aislamiento VV 750 V. - Incluyendo caja de registro, caja de mecanismo universal con tornillos, totalmente montado e instalado. |  | 0 | u | 30.68 |  |  | https://www.construnario.com/diccionario/ficha_producto.aspx?id=13102395
BJC18512 | 18512 | 8421870050094 | Pulsador de desconexión, referencia 18512 de las series Iris y Mega de BJC | Pulsador de desconexión, referencia 18512 de las series Iris y Mega de BJC. 10 A 250 V~ |  | 1 | u | 7.82 | https://www.construnario.com/bc3/10900/18512.png
BJC22716_BN | 22716-BN | 8421870083733 | Tecla pulsador timbre bronce Niebla | Tecla pulsador timbre bronce Niebla BJC, con referencia 22716-BN de la familia Mega |  | 1 | u | 5.98 | https://www.construnario.com/bc3/10900/22716_BN.jpg | https://www.construnario.com/bc3/10900/CMP6485_files_AENOR_teclas_IRIS-MEGA.pdf
BJC22001_BN | 22001-BN | 8421870080060 | Marco 1 elemento Zamak bronce Niebla | Marco 1 elemento Zamak bronce Niebla BJC, con referencia 22001-BN de la familia Mega |  | 1 | u | 15.68 | https://www.construnario.com/bc3/10900/22001_BN.jpg | https://www.construnario.com/bc3/10900/CMP6485_files_PM0106_Serie_IRIS-IRIS-MEGA_MECANISMOS.pdf https://www.construnario.com/bc3/10900/CMP6485_files_AENOR_marcos_MEGA.pdf
MTC_AIA010B |  |  | Tubo curvable de PVC, corrugado, negro, diámetro'=20 mm | Tubo curvable de PVC, corrugado, de color negro, de 20 mm de diámetro nominal, para canalización empotrada en obra de fábrica (paredes y techos). Resistencia a la compresión 320 N, resistencia al impacto 1 julio, temperatura de trabajo -5°C hasta 60°C, con grado de protección IP 545 según UNE 20324, no propagador de la llama. Según UNE-EN 61386-1 y UNE-EN 61386-22. |  | 0 | m | 0.15
MTC_TTC020A |  |  | Conductor rígido unipolar de cobre, aislado, 750 V y 2,5 mm² de sección, para red equipotencial |  |  | 0 | m | 0.12
BJC2373_I | 2373-I | 8421870650607 | Caja universal cuadrada, referencia 2373-I de BJC. 60 mm | Caja universal cuadrada Material termoplástico de BJC, con referencia 2373-I |  | 1 | u | 0.31 | https://www.construnario.com/bc3/10900/2373-I.jpg https://www.construnario.com/bc3/10900/CMP6485_1_P_2373_I.jpg | https://www.construnario.com/bc3/10900/CMP6485_files_PM0017_CAJAS_PARA_ACCESORIOS_ELECTRICOS.pdf
MTC_PMATAUX |  |  | Pequeño material |  |  | 0 | % | 3
MOC_002 |  |  | Oficial 1ª electricista |  |  | 0 | h | 22
MOC_100 |  |  | Ayudante electricista |  |  | 0 | h | 20.3
PBJC_11012316D |  |  | Pulsador desconexión con visor bronce Niebla, serie Mega | Punto pulsador timbre realizado con pulsador timbre con visor bronce Niebla de la serie BJC MEGA. - Formado por las refs. 18512, 22716-BNL, 22001-BN, 18039-2AZ. - Tubo PVC corrugado de M 20/gp5. - Conductor rígido de 1,5 mm2 de Cu. - Aislamiento VV 750 V. - Incluyendo caja de registro, caja de mecanismo de modulo estrecho con tornillos, totalmente montado e instalado. |  | 0 | u | 41.1 |  |  | https://www.construnario.com/diccionario/ficha_producto.aspx?id=13102397
BJC18512 | 18512 | 8421870050094 | Pulsador de desconexión, referencia 18512 de las series Iris y Mega de BJC | Pulsador de desconexión, referencia 18512 de las series Iris y Mega de BJC. 10 A 250 V~ |  | 1 | u | 7.82 | https://www.construnario.com/bc3/10900/18512.png
BJC22716_BNL | 22716-BNL | 8421870083849 | Tecla pulsador timbre con visor bronce Niebla | Tecla pulsador timbre con visor bronce Niebla BJC, con referencia 22716-BNL de la familia Mega |  | 1 | u | 6.58 | https://www.construnario.com/bc3/10900/22716_BNL.jpg | https://www.construnario.com/bc3/10900/CMP6485_files_AENOR_teclas_IRIS-MEGA.pdf
BJC22001_BN | 22001-BN | 8421870080060 | Marco 1 elemento Zamak bronce Niebla | Marco 1 elemento Zamak bronce Niebla BJC, con referencia 22001-BN de la familia Mega |  | 1 | u | 15.68 | https://www.construnario.com/bc3/10900/22001_BN.jpg | https://www.construnario.com/bc3/10900/CMP6485_files_PM0106_Serie_IRIS-IRIS-MEGA_MECANISMOS.pdf https://www.construnario.com/bc3/10900/CMP6485_files_AENOR_marcos_MEGA.pdf
BJC18039_2AZ | 18039-2AZ | 8421870661382 | Señalizador luminoso LED azul | Señalizador luminoso LED azul BJC, con referencia 18039-2AZ de la familia Iris |  | 1 | u | 9.51 | https://www.construnario.com/bc3/10900/18039_2.jpg
MTC_AIA010B |  |  | Tubo curvable de PVC, corrugado, negro, diámetro'=20 mm | Tubo curvable de PVC, corrugado, de color negro, de 20 mm de diámetro nominal, para canalización empotrada en obra de fábrica (paredes y techos). Resistencia a la compresión 320 N, resistencia al impacto 1 julio, temperatura de trabajo -5°C hasta 60°C, con grado de protección IP 545 según UNE 20324, no propagador de la llama. Según UNE-EN 61386-1 y UNE-EN 61386-22. |  | 0 | m | 0.15
MTC_TTC020A |  |  | Conductor rígido unipolar de cobre, aislado, 750 V y 2,5 mm² de sección, para red equipotencial |  |  | 0 | m | 0.12
BJC2373_I | 2373-I | 8421870650607 | Caja universal cuadrada, referencia 2373-I de BJC. 60 mm | Caja universal cuadrada Material termoplástico de BJC, con referencia 2373-I |  | 1 | u | 0.31 | https://www.construnario.com/bc3/10900/2373-I.jpg https://www.construnario.com/bc3/10900/CMP6485_1_P_2373_I.jpg | https://www.construnario.com/bc3/10900/CMP6485_files_PM0017_CAJAS_PARA_ACCESORIOS_ELECTRICOS.pdf
MTC_PMATAUX |  |  | Pequeño material |  |  | 0 | % | 3
MOC_002 |  |  | Oficial 1ª electricista |  |  | 0 | h | 22
MOC_100 |  |  | Ayudante electricista |  |  | 0 | h | 20.3
Blanco Perla Mabe, serie Mega
PBJC_11012401 |  |  | Base enchufe 2P + TT segur. lat. blanco Perla Mabe, serie Mega | Base de enchufe con toma de tierra lateral realizada con base enchufe 2P + TT seguridad lateral blanco Perla Mabe de la Serie BJC Mega. - Formada por las refs. 18524, 22724-BP, 22001-BP. - Tubo PVC corrugado de M 20/gp5. - Conductor rígido de 2,5 mm2 de Cu. - Aislamiento VV 750 V. - En sistema monofásico con toma de tierra (fase, neutro y tierra), incluyendo caja de registro, caja de mecanismo universal con tornillos, totalmente montado e instalado. |  | 0 | u | 30.23 | https://www.construnario.com/bc3/10900/PerlaMabe.png |  | https://www.construnario.com/diccionario/ficha_producto.aspx?id=13102425
BJC18524 | 18524 | 8421870623328 | Base enchufe 2P + TT lateral segur, referencia 18524 de BJC | Base enchufe 2P + TT lateral segur. BJC, con referencia 18524 de la familia Iris |  | 1 | u | 6.07 | https://www.construnario.com/bc3/10900/18524.png | https://www.construnario.com/bc3/10900/CMP6485_files_DECLARACION_REACH.pdf
BJC22724_BP | 22724-BP | 8421870666707 | Tapa enchufe 2P+TT segur. lat. blanco Perla Mabe Mabe | Tapa enchufe 2P+TT segur. lat. blanco Perla Mabe Mabe BJC, con referencia 22724-BP de la familia Mega |  | 1 | u | 5.26 | https://www.construnario.com/bc3/10900/22724_BP.jpg | https://www.construnario.com/bc3/10900/CMP6485_files_PM0159_Serie_DELTA_BASES.pdf
BJC22001_BP | 22001-BP | 8421870666301 | Marco 1 elemento Zamak blanco Perla Mabe | Marco 1 elemento Zamak blanco Perla Mabe BJC, con referencia 22001-BP de la familia Mega |  | 1 | u | 17.71 | https://www.construnario.com/bc3/10900/22001_BP.jpg | https://www.construnario.com/bc3/10900/CMP6485_files_PM0106_Serie_IRIS-IRIS-MEGA_MECANISMOS.pdf https://www.construnario.com/bc3/10900/CMP6485_files_AENOR_marcos_MEGA.pdf
MTC_AIA010B |  |  | Tubo curvable de PVC, corrugado, negro, diámetro'=20 mm | Tubo curvable de PVC, corrugado, de color negro, de 20 mm de diámetro nominal, para canalización empotrada en obra de fábrica (paredes y techos). Resistencia a la compresión 320 N, resistencia al impacto 1 julio, temperatura de trabajo -5°C hasta 60°C, con grado de protección IP 545 según UNE 20324, no propagador de la llama. Según UNE-EN 61386-1 y UNE-EN 61386-22. |  | 0 | m | 0.15
MTC_TTC020A |  |  | Conductor rígido unipolar de cobre, aislado, 750 V y 2,5 mm² de sección, para red equipotencial |  |  | 0 | m | 0.12
BJC2373_I | 2373-I | 8421870650607 | Caja universal cuadrada, referencia 2373-I de BJC. 60 mm | Caja universal cuadrada Material termoplástico de BJC, con referencia 2373-I |  | 1 | u | 0.31 | https://www.construnario.com/bc3/10900/2373-I.jpg https://www.construnario.com/bc3/10900/CMP6485_1_P_2373_I.jpg | https://www.construnario.com/bc3/10900/CMP6485_files_PM0017_CAJAS_PARA_ACCESORIOS_ELECTRICOS.pdf
MTC_PMATAUX |  |  | Pequeño material |  |  | 0 | % | 3
MOC_002 |  |  | Oficial 1ª electricista |  |  | 0 | h | 22
MOC_100 |  |  | Ayudante electricista |  |  | 0 | h | 20.3
PBJC_11012402 |  |  | Conmutador simple blanco Perla Mabe, serie Mega | Punto conmutado simple realizado con conmutador simple blanco Perla Mabe de la serie BJC Mega. - Formado por las refs. 18506, 22705-BP, 22001-BP. - Tubo PVC corrugado de M 20/gp5. - Conductor rígido de 1,5 mm2 de Cu. - Aislamiento VV 750 V. - Incluyendo caja de registro, caja de mecanismo de modulo estrecho con tornillos, totalmente montado e instalado. |  | 0 | u | 31.57 | https://www.construnario.com/bc3/10900/1236.jpg |  | https://www.construnario.com/diccionario/ficha_producto.aspx?id=13102426
BJC18506 | 18506 | 8421870050049 | Conmutador simple, referencia 18506 de BJC | Conmutador simple BJC, con referencia 18506 de la familia Iris |  | 1 | u | 7.08 | https://www.construnario.com/bc3/10900/18506.png | https://www.construnario.com/bc3/10900/CMP6485_files_Interruptores-información_cargas_SBL.pdf https://www.construnario.com/bc3/10900/CMP6485_files_PM0188_Serie_i-System_(Miro&Line)-Style_MECANISMOS.pdf
BJC22705_BP | 22705-BP | 8421870666561 | Tecla interruptor/conmut./cruzam. blanco Perla Mabe Mabe | Tecla interruptor/conmut./cruzam. blanco Perla Mabe Mabe BJC, con referencia 22705-BP de la familia Mega |  | 1 | u | 5.55 | https://www.construnario.com/bc3/10900/22705_BP.jpg | https://www.construnario.com/bc3/10900/CMP6485_files_AENOR_teclas_IRIS-MEGA.pdf
BJC22001_BP | 22001-BP | 8421870666301 | Marco 1 elemento Zamak blanco Perla Mabe | Marco 1 elemento Zamak blanco Perla Mabe BJC, con referencia 22001-BP de la familia Mega |  | 1 | u | 17.71 | https://www.construnario.com/bc3/10900/22001_BP.jpg | https://www.construnario.com/bc3/10900/CMP6485_files_PM0106_Serie_IRIS-IRIS-MEGA_MECANISMOS.pdf https://www.construnario.com/bc3/10900/CMP6485_files_AENOR_marcos_MEGA.pdf
MTC_AIA010B |  |  | Tubo curvable de PVC, corrugado, negro, diámetro'=20 mm | Tubo curvable de PVC, corrugado, de color negro, de 20 mm de diámetro nominal, para canalización empotrada en obra de fábrica (paredes y techos). Resistencia a la compresión 320 N, resistencia al impacto 1 julio, temperatura de trabajo -5°C hasta 60°C, con grado de protección IP 545 según UNE 20324, no propagador de la llama. Según UNE-EN 61386-1 y UNE-EN 61386-22. |  | 0 | m | 0.15
MTC_TTC020A |  |  | Conductor rígido unipolar de cobre, aislado, 750 V y 2,5 mm² de sección, para red equipotencial |  |  | 0 | m | 0.12
BJC2373_I | 2373-I | 8421870650607 | Caja universal cuadrada, referencia 2373-I de BJC. 60 mm | Caja universal cuadrada Material termoplástico de BJC, con referencia 2373-I |  | 1 | u | 0.31 | https://www.construnario.com/bc3/10900/2373-I.jpg https://www.construnario.com/bc3/10900/CMP6485_1_P_2373_I.jpg | https://www.construnario.com/bc3/10900/CMP6485_files_PM0017_CAJAS_PARA_ACCESORIOS_ELECTRICOS.pdf
MTC_PMATAUX |  |  | Pequeño material |  |  | 0 | % | 3
MOC_002 |  |  | Oficial 1ª electricista |  |  | 0 | h | 22
MOC_100 |  |  | Ayudante electricista |  |  | 0 | h | 20.3
PBJC_11012403 |  |  | Conmutador simple con visor blanco Perla Mabe, serie Mega | Punto conmutado simple con visor realizado con conmutador simple con visor blanco Perla Mabe de la serie BJC Mega. - Formado por las refs. 18506, 22705-BPL, 22001-BP, 18039-2AZ. - Tubo PVC corrugado de M 20/gp5. - Conductor rígido de 1,5 mm2 de Cu. - Aislamiento VV 750 V. - Incluyendo caja de registro, caja de mecanismo de modulo estrecho con tornillos, totalmente montado e instalado. |  | 0 | u | 41.95 | https://www.construnario.com/bc3/10900/1274az.jpg |  | https://www.construnario.com/diccionario/ficha_producto.aspx?id=13102427
BJC18506 | 18506 | 8421870050049 | Conmutador simple, referencia 18506 de BJC | Conmutador simple BJC, con referencia 18506 de la familia Iris |  | 1 | u | 7.08 | https://www.construnario.com/bc3/10900/18506.png | https://www.construnario.com/bc3/10900/CMP6485_files_Interruptores-información_cargas_SBL.pdf https://www.construnario.com/bc3/10900/CMP6485_files_PM0188_Serie_i-System_(Miro&Line)-Style_MECANISMOS.pdf
BJC22705_BPL | 22705-BPL | 8421870666578 | Tecla interruptor/conmut./cruzam. con visor blanco Perla Mabe | Tecla interruptor/conmut./cruzam. con visor blanco Perla Mabe BJC, con referencia 22705-BPL de la familia Mega |  | 1 | u | 6.12 | https://www.construnario.com/bc3/10900/22705_BPL.jpg | https://www.construnario.com/bc3/10900/CMP6485_files_AENOR_teclas_IRIS-MEGA.pdf
BJC22001_BP | 22001-BP | 8421870666301 | Marco 1 elemento Zamak blanco Perla Mabe | Marco 1 elemento Zamak blanco Perla Mabe BJC, con referencia 22001-BP de la familia Mega |  | 1 | u | 17.71 | https://www.construnario.com/bc3/10900/22001_BP.jpg | https://www.construnario.com/bc3/10900/CMP6485_files_PM0106_Serie_IRIS-IRIS-MEGA_MECANISMOS.pdf https://www.construnario.com/bc3/10900/CMP6485_files_AENOR_marcos_MEGA.pdf
BJC18039_2AZ | 18039-2AZ | 8421870661382 | Señalizador luminoso LED azul | Señalizador luminoso LED azul BJC, con referencia 18039-2AZ de la familia Iris |  | 1 | u | 9.51 | https://www.construnario.com/bc3/10900/18039_2.jpg
MTC_AIA010B |  |  | Tubo curvable de PVC, corrugado, negro, diámetro'=20 mm | Tubo curvable de PVC, corrugado, de color negro, de 20 mm de diámetro nominal, para canalización empotrada en obra de fábrica (paredes y techos). Resistencia a la compresión 320 N, resistencia al impacto 1 julio, temperatura de trabajo -5°C hasta 60°C, con grado de protección IP 545 según UNE 20324, no propagador de la llama. Según UNE-EN 61386-1 y UNE-EN 61386-22. |  | 0 | m | 0.15
MTC_TTC020A |  |  | Conductor rígido unipolar de cobre, aislado, 750 V y 2,5 mm² de sección, para red equipotencial |  |  | 0 | m | 0.12
BJC2373_I | 2373-I | 8421870650607 | Caja universal cuadrada, referencia 2373-I de BJC. 60 mm | Caja universal cuadrada Material termoplástico de BJC, con referencia 2373-I |  | 1 | u | 0.31 | https://www.construnario.com/bc3/10900/2373-I.jpg https://www.construnario.com/bc3/10900/CMP6485_1_P_2373_I.jpg | https://www.construnario.com/bc3/10900/CMP6485_files_PM0017_CAJAS_PARA_ACCESORIOS_ELECTRICOS.pdf
MTC_PMATAUX |  |  | Pequeño material |  |  | 0 | % | 3
MOC_002 |  |  | Oficial 1ª electricista |  |  | 0 | h | 22
MOC_100 |  |  | Ayudante electricista |  |  | 0 | h | 20.3
PBJC_11012404 |  |  | Conmutador doble blanco Perla Mabe, serie Mega | Punto conmutado doble realizado con conmutador doble blanco Perla Mabe de la serie BJC Mega. - Formado por las refs. 18510, 22709-BP, 22001-BP. - Tubo PVC corrugado de M 20/gp5. - Conductor rígido de 1,5 mm2 de Cu. - Aislamiento VV 750 V. - Incluyendo caja de registro, caja de mecanismo de modulo estrecho con tornillos, totalmente montado e instalado. |  | 0 | u | 43.07 | https://www.construnario.com/bc3/10900/132 1312.jpg |  | https://www.construnario.com/diccionario/ficha_producto.aspx?id=13102428
BJC18510 | 18510 | 8421870050087 | Conmutador doble, referencia 18510 de BJC | Conmutador doble BJC, con referencia 18510 de la familia Iris |  | 1 | u | 16.47 | https://www.construnario.com/bc3/10900/18510.png | https://www.construnario.com/bc3/10900/CMP6485_files_Interruptores-información_cargas_SBL.pdf
BJC22709_BP | 22709-BP | 8421870666608 | Tecla doble interruptor/conmutador blanco Perla Mabe | Tecla doble interruptor/conmutador blanco Perla Mabe BJC, con referencia 22709-BP de la familia Mega |  | 1 | u | 7.33 | https://www.construnario.com/bc3/10900/22709_BP.jpg | https://www.construnario.com/bc3/10900/CMP6485_files_AENOR_teclas_IRIS-MEGA.pdf
BJC22001_BP | 22001-BP | 8421870666301 | Marco 1 elemento Zamak blanco Perla Mabe | Marco 1 elemento Zamak blanco Perla Mabe BJC, con referencia 22001-BP de la familia Mega |  | 1 | u | 17.71 | https://www.construnario.com/bc3/10900/22001_BP.jpg | https://www.construnario.com/bc3/10900/CMP6485_files_PM0106_Serie_IRIS-IRIS-MEGA_MECANISMOS.pdf https://www.construnario.com/bc3/10900/CMP6485_files_AENOR_marcos_MEGA.pdf
MTC_AIA010B |  |  | Tubo curvable de PVC, corrugado, negro, diámetro'=20 mm | Tubo curvable de PVC, corrugado, de color negro, de 20 mm de diámetro nominal, para canalización empotrada en obra de fábrica (paredes y techos). Resistencia a la compresión 320 N, resistencia al impacto 1 julio, temperatura de trabajo -5°C hasta 60°C, con grado de protección IP 545 según UNE 20324, no propagador de la llama. Según UNE-EN 61386-1 y UNE-EN 61386-22. |  | 0 | m | 0.15
MTC_TTC020A |  |  | Conductor rígido unipolar de cobre, aislado, 750 V y 2,5 mm² de sección, para red equipotencial |  |  | 0 | m | 0.12
BJC2373_I | 2373-I | 8421870650607 | Caja universal cuadrada, referencia 2373-I de BJC. 60 mm | Caja universal cuadrada Material termoplástico de BJC, con referencia 2373-I |  | 1 | u | 0.31 | https://www.construnario.com/bc3/10900/2373-I.jpg https://www.construnario.com/bc3/10900/CMP6485_1_P_2373_I.jpg | https://www.construnario.com/bc3/10900/CMP6485_files_PM0017_CAJAS_PARA_ACCESORIOS_ELECTRICOS.pdf
MTC_PMATAUX |  |  | Pequeño material |  |  | 0 | % | 3
MOC_002 |  |  | Oficial 1ª electricista |  |  | 0 | h | 22
MOC_100 |  |  | Ayudante electricista |  |  | 0 | h | 20.3
PBJC_11012405 |  |  | Conmutador doble con visor blanco Perla Mabe, serie Mega | Punto conmutado doble con visor realizado con conmutador doble con visor blanco Perla Mabe de la serie BJC Mega. - Formado por las refs. 18510, 22709-BPL, 22001-BP, 18039-2AZ. - Tubo PVC corrugado de M 20/gp5. - Conductor rígido de 1,5 mm2 de Cu. - Aislamiento VV 750 V. - Incluyendo caja de registro, caja de mecanismo de modulo estrecho con tornillos, totalmente montado e instalado. |  | 0 | u | 53.92 | https://www.construnario.com/bc3/10900/1350az.jpg |  | https://www.construnario.com/diccionario/ficha_producto.aspx?id=13102429
BJC18510 | 18510 | 8421870050087 | Conmutador doble, referencia 18510 de BJC | Conmutador doble BJC, con referencia 18510 de la familia Iris |  | 1 | u | 16.47 | https://www.construnario.com/bc3/10900/18510.png | https://www.construnario.com/bc3/10900/CMP6485_files_Interruptores-información_cargas_SBL.pdf
BJC22709_BPL | 22709-BPL | 8421870666615 | Tecla doble interruptor/conmutador con visor blanco Perla Mabe Mabe | Tecla doble interruptor/conmutador con visor blanco Perla Mabe Mabe BJC, con referencia 22709-BPL de la familia Mega |  | 1 | u | 8.35 | https://www.construnario.com/bc3/10900/22709_BPL.jpg | https://www.construnario.com/bc3/10900/CMP6485_files_AENOR_teclas_IRIS-MEGA.pdf
BJC22001_BP | 22001-BP | 8421870666301 | Marco 1 elemento Zamak blanco Perla Mabe | Marco 1 elemento Zamak blanco Perla Mabe BJC, con referencia 22001-BP de la familia Mega |  | 1 | u | 17.71 | https://www.construnario.com/bc3/10900/22001_BP.jpg | https://www.construnario.com/bc3/10900/CMP6485_files_PM0106_Serie_IRIS-IRIS-MEGA_MECANISMOS.pdf https://www.construnario.com/bc3/10900/CMP6485_files_AENOR_marcos_MEGA.pdf
BJC18039_2AZ | 18039-2AZ | 8421870661382 | Señalizador luminoso LED azul | Señalizador luminoso LED azul BJC, con referencia 18039-2AZ de la familia Iris |  | 1 | u | 9.51 | https://www.construnario.com/bc3/10900/18039_2.jpg
MTC_AIA010B |  |  | Tubo curvable de PVC, corrugado, negro, diámetro'=20 mm | Tubo curvable de PVC, corrugado, de color negro, de 20 mm de diámetro nominal, para canalización empotrada en obra de fábrica (paredes y techos). Resistencia a la compresión 320 N, resistencia al impacto 1 julio, temperatura de trabajo -5°C hasta 60°C, con grado de protección IP 545 según UNE 20324, no propagador de la llama. Según UNE-EN 61386-1 y UNE-EN 61386-22. |  | 0 | m | 0.15
MTC_TTC020A |  |  | Conductor rígido unipolar de cobre, aislado, 750 V y 2,5 mm² de sección, para red equipotencial |  |  | 0 | m | 0.12
BJC2373_I | 2373-I | 8421870650607 | Caja universal cuadrada, referencia 2373-I de BJC. 60 mm | Caja universal cuadrada Material termoplástico de BJC, con referencia 2373-I |  | 1 | u | 0.31 | https://www.construnario.com/bc3/10900/2373-I.jpg https://www.construnario.com/bc3/10900/CMP6485_1_P_2373_I.jpg | https://www.construnario.com/bc3/10900/CMP6485_files_PM0017_CAJAS_PARA_ACCESORIOS_ELECTRICOS.pdf
MTC_PMATAUX |  |  | Pequeño material |  |  | 0 | % | 3
MOC_002 |  |  | Oficial 1ª electricista |  |  | 0 | h | 22
MOC_100 |  |  | Ayudante electricista |  |  | 0 | h | 20.3
PBJC_11012406 |  |  | Cruzamiento simple blanco Perla Mabe, serie Mega | Punto de cruzamiento realizado con cruzamiento simple blanco Perla Mabe de la serie BJC Mega. - Formado por las refs. 18507, 22705-BP, 22001-BP. - Tubo PVC corrugado de M 20/gp5. - Conductor rígido de 1,5 mm2 de Cu. - Aislamiento VV 750 V. - Incluyendo caja de registro, caja de mecanismo de modulo estrecho con tornillos, totalmente montado e instalado. |  | 0 | u | 41.15 | https://www.construnario.com/bc3/10900/1388.jpg |  | https://www.construnario.com/diccionario/ficha_producto.aspx?id=13102430
BJC18507 | 18507 | 8421870050056 | Cruzamiento simple, referencia 18507 de BJC | Cruzamiento simple BJC, con referencia 18507 de la familia Iris |  | 1 | u | 16.38 | https://www.construnario.com/bc3/10900/18507.png | https://www.construnario.com/bc3/10900/CMP6485_files_PM0106_Serie_IRIS-IRIS-MEGA_MECANISMOS.pdf https://www.construnario.com/bc3/10900/CMP6485_files_AENOR_mecanismos_IRIS-MEGA.pdf
BJC22705_BP | 22705-BP | 8421870666561 | Tecla interruptor/conmut./cruzam. blanco Perla Mabe Mabe | Tecla interruptor/conmut./cruzam. blanco Perla Mabe Mabe BJC, con referencia 22705-BP de la familia Mega |  | 1 | u | 5.55 | https://www.construnario.com/bc3/10900/22705_BP.jpg | https://www.construnario.com/bc3/10900/CMP6485_files_AENOR_teclas_IRIS-MEGA.pdf
BJC22001_BP | 22001-BP | 8421870666301 | Marco 1 elemento Zamak blanco Perla Mabe | Marco 1 elemento Zamak blanco Perla Mabe BJC, con referencia 22001-BP de la familia Mega |  | 1 | u | 17.71 | https://www.construnario.com/bc3/10900/22001_BP.jpg | https://www.construnario.com/bc3/10900/CMP6485_files_PM0106_Serie_IRIS-IRIS-MEGA_MECANISMOS.pdf https://www.construnario.com/bc3/10900/CMP6485_files_AENOR_marcos_MEGA.pdf
MTC_AIA010B |  |  | Tubo curvable de PVC, corrugado, negro, diámetro'=20 mm | Tubo curvable de PVC, corrugado, de color negro, de 20 mm de diámetro nominal, para canalización empotrada en obra de fábrica (paredes y techos). Resistencia a la compresión 320 N, resistencia al impacto 1 julio, temperatura de trabajo -5°C hasta 60°C, con grado de protección IP 545 según UNE 20324, no propagador de la llama. Según UNE-EN 61386-1 y UNE-EN 61386-22. |  | 0 | m | 0.15
MTC_TTC020A |  |  | Conductor rígido unipolar de cobre, aislado, 750 V y 2,5 mm² de sección, para red equipotencial |  |  | 0 | m | 0.12
BJC2373_I | 2373-I | 8421870650607 | Caja universal cuadrada, referencia 2373-I de BJC. 60 mm | Caja universal cuadrada Material termoplástico de BJC, con referencia 2373-I |  | 1 | u | 0.31 | https://www.construnario.com/bc3/10900/2373-I.jpg https://www.construnario.com/bc3/10900/CMP6485_1_P_2373_I.jpg | https://www.construnario.com/bc3/10900/CMP6485_files_PM0017_CAJAS_PARA_ACCESORIOS_ELECTRICOS.pdf
MTC_PMATAUX |  |  | Pequeño material |  |  | 0 | % | 3
MOC_002 |  |  | Oficial 1ª electricista |  |  | 0 | h | 22
MOC_100 |  |  | Ayudante electricista |  |  | 0 | h | 20.3
PBJC_11012407 |  |  | Cruzamiento simple con visor blanco Perla Mabe, serie Mega | Punto de cruzamiento con visor realizado con cruzamiento simple con visor blanco Perla Mabe de la serie BJC Mega. - Formado por las refs. 18507, 22705-BPL, 22001-BP, 18039-2AZ. - Tubo PVC corrugado de M 20/gp5. - Conductor rígido de 1,5 mm2 de Cu. - Aislamiento VV 750 V. - Incluyendo caja de registro, caja de mecanismo de modulo estrecho con tornillos, totalmente montado e instalado. |  | 0 | u | 51.53 | https://www.construnario.com/bc3/10900/1274az.jpg |  | https://www.construnario.com/diccionario/ficha_producto.aspx?id=13102431
BJC18507 | 18507 | 8421870050056 | Cruzamiento simple, referencia 18507 de BJC | Cruzamiento simple BJC, con referencia 18507 de la familia Iris |  | 1 | u | 16.38 | https://www.construnario.com/bc3/10900/18507.png | https://www.construnario.com/bc3/10900/CMP6485_files_PM0106_Serie_IRIS-IRIS-MEGA_MECANISMOS.pdf https://www.construnario.com/bc3/10900/CMP6485_files_AENOR_mecanismos_IRIS-MEGA.pdf
BJC22705_BPL | 22705-BPL | 8421870666578 | Tecla interruptor/conmut./cruzam. con visor blanco Perla Mabe | Tecla interruptor/conmut./cruzam. con visor blanco Perla Mabe BJC, con referencia 22705-BPL de la familia Mega |  | 1 | u | 6.12 | https://www.construnario.com/bc3/10900/22705_BPL.jpg | https://www.construnario.com/bc3/10900/CMP6485_files_AENOR_teclas_IRIS-MEGA.pdf
BJC22001_BP | 22001-BP | 8421870666301 | Marco 1 elemento Zamak blanco Perla Mabe | Marco 1 elemento Zamak blanco Perla Mabe BJC, con referencia 22001-BP de la familia Mega |  | 1 | u | 17.71 | https://www.construnario.com/bc3/10900/22001_BP.jpg | https://www.construnario.com/bc3/10900/CMP6485_files_PM0106_Serie_IRIS-IRIS-MEGA_MECANISMOS.pdf https://www.construnario.com/bc3/10900/CMP6485_files_AENOR_marcos_MEGA.pdf
BJC18039_2AZ | 18039-2AZ | 8421870661382 | Señalizador luminoso LED azul | Señalizador luminoso LED azul BJC, con referencia 18039-2AZ de la familia Iris |  | 1 | u | 9.51 | https://www.construnario.com/bc3/10900/18039_2.jpg
MTC_AIA010B |  |  | Tubo curvable de PVC, corrugado, negro, diámetro'=20 mm | Tubo curvable de PVC, corrugado, de color negro, de 20 mm de diámetro nominal, para canalización empotrada en obra de fábrica (paredes y techos). Resistencia a la compresión 320 N, resistencia al impacto 1 julio, temperatura de trabajo -5°C hasta 60°C, con grado de protección IP 545 según UNE 20324, no propagador de la llama. Según UNE-EN 61386-1 y UNE-EN 61386-22. |  | 0 | m | 0.15
MTC_TTC020A |  |  | Conductor rígido unipolar de cobre, aislado, 750 V y 2,5 mm² de sección, para red equipotencial |  |  | 0 | m | 0.12
BJC2373_I | 2373-I | 8421870650607 | Caja universal cuadrada, referencia 2373-I de BJC. 60 mm | Caja universal cuadrada Material termoplástico de BJC, con referencia 2373-I |  | 1 | u | 0.31 | https://www.construnario.com/bc3/10900/2373-I.jpg https://www.construnario.com/bc3/10900/CMP6485_1_P_2373_I.jpg | https://www.construnario.com/bc3/10900/CMP6485_files_PM0017_CAJAS_PARA_ACCESORIOS_ELECTRICOS.pdf
MTC_PMATAUX |  |  | Pequeño material |  |  | 0 | % | 3
MOC_002 |  |  | Oficial 1ª electricista |  |  | 0 | h | 22
MOC_100 |  |  | Ayudante electricista |  |  | 0 | h | 20.3
PBJC_11012408 |  |  | Interruptor unipolar blanco Perla Mabe, serie Mega | Punto de luz sencillo realizado con interruptor unipolar blanco Perla Mabe de la serie BJC Mega. - Formado por las refs. 18505, 22705-BP, 22001-BP. - Tubo PVC corrugado de M 20/gp5. - Conductor rígido de 1,5 mm2 de Cu. - Aislamiento VV 750 V. - Incluyendo caja de registro, caja de mecanismo de modulo estrecho con tornillos, totalmente montado e instalado. |  | 0 | u | 30.8 | https://www.construnario.com/bc3/10900/1464.jpg |  | https://www.construnario.com/diccionario/ficha_producto.aspx?id=13102432
BJC18505 | 18505 | 8421870050032 | Interruptor unipolar, referencia 18505 de BJC | Interruptor unipolar BJC, con referencia 18505 de la familia Iris |  | 1 | u | 6.33 | https://www.construnario.com/bc3/10900/18505.png | https://www.construnario.com/bc3/10900/CMP6485_files_Interruptores-información_cargas_SBL.pdf
BJC22705_BP | 22705-BP | 8421870666561 | Tecla interruptor/conmut./cruzam. blanco Perla Mabe Mabe | Tecla interruptor/conmut./cruzam. blanco Perla Mabe Mabe BJC, con referencia 22705-BP de la familia Mega |  | 1 | u | 5.55 | https://www.construnario.com/bc3/10900/22705_BP.jpg | https://www.construnario.com/bc3/10900/CMP6485_files_AENOR_teclas_IRIS-MEGA.pdf
BJC22001_BP | 22001-BP | 8421870666301 | Marco 1 elemento Zamak blanco Perla Mabe | Marco 1 elemento Zamak blanco Perla Mabe BJC, con referencia 22001-BP de la familia Mega |  | 1 | u | 17.71 | https://www.construnario.com/bc3/10900/22001_BP.jpg | https://www.construnario.com/bc3/10900/CMP6485_files_PM0106_Serie_IRIS-IRIS-MEGA_MECANISMOS.pdf https://www.construnario.com/bc3/10900/CMP6485_files_AENOR_marcos_MEGA.pdf
MTC_AIA010B |  |  | Tubo curvable de PVC, corrugado, negro, diámetro'=20 mm | Tubo curvable de PVC, corrugado, de color negro, de 20 mm de diámetro nominal, para canalización empotrada en obra de fábrica (paredes y techos). Resistencia a la compresión 320 N, resistencia al impacto 1 julio, temperatura de trabajo -5°C hasta 60°C, con grado de protección IP 545 según UNE 20324, no propagador de la llama. Según UNE-EN 61386-1 y UNE-EN 61386-22. |  | 0 | m | 0.15
MTC_TTC020A |  |  | Conductor rígido unipolar de cobre, aislado, 750 V y 2,5 mm² de sección, para red equipotencial |  |  | 0 | m | 0.12
BJC2373_I | 2373-I | 8421870650607 | Caja universal cuadrada, referencia 2373-I de BJC. 60 mm | Caja universal cuadrada Material termoplástico de BJC, con referencia 2373-I |  | 1 | u | 0.31 | https://www.construnario.com/bc3/10900/2373-I.jpg https://www.construnario.com/bc3/10900/CMP6485_1_P_2373_I.jpg | https://www.construnario.com/bc3/10900/CMP6485_files_PM0017_CAJAS_PARA_ACCESORIOS_ELECTRICOS.pdf
MTC_PMATAUX |  |  | Pequeño material |  |  | 0 | % | 3
MOC_002 |  |  | Oficial 1ª electricista |  |  | 0 | h | 22
MOC_100 |  |  | Ayudante electricista |  |  | 0 | h | 20.3
PBJC_11012409 |  |  | Interruptor unipolar con visor blanco Perla Mabe, serie Mega | Punto de luz sencillo realizado con interruptor unipolar con visor blanco Perla Mabe de la serie BJC Mega. - Formado por las refs. 18505, 22705-BPL, 22001-BP, 18039-2AZ. - Tubo PVC corrugado de M 20/gp5. - Conductor rígido de 1,5 mm2 de Cu. - Aislamiento VV 750 V. - Incluyendo caja de registro, caja de mecanismo de modulo estrecho con tornillos, totalmente montado e instalado. |  | 0 | u | 41.18 | https://www.construnario.com/bc3/10900/1274az.jpg |  | https://www.construnario.com/diccionario/ficha_producto.aspx?id=13102433
BJC18505 | 18505 | 8421870050032 | Interruptor unipolar, referencia 18505 de BJC | Interruptor unipolar BJC, con referencia 18505 de la familia Iris |  | 1 | u | 6.33 | https://www.construnario.com/bc3/10900/18505.png | https://www.construnario.com/bc3/10900/CMP6485_files_Interruptores-información_cargas_SBL.pdf
BJC22705_BPL | 22705-BPL | 8421870666578 | Tecla interruptor/conmut./cruzam. con visor blanco Perla Mabe | Tecla interruptor/conmut./cruzam. con visor blanco Perla Mabe BJC, con referencia 22705-BPL de la familia Mega |  | 1 | u | 6.12 | https://www.construnario.com/bc3/10900/22705_BPL.jpg | https://www.construnario.com/bc3/10900/CMP6485_files_AENOR_teclas_IRIS-MEGA.pdf
BJC22001_BP | 22001-BP | 8421870666301 | Marco 1 elemento Zamak blanco Perla Mabe | Marco 1 elemento Zamak blanco Perla Mabe BJC, con referencia 22001-BP de la familia Mega |  | 1 | u | 17.71 | https://www.construnario.com/bc3/10900/22001_BP.jpg | https://www.construnario.com/bc3/10900/CMP6485_files_PM0106_Serie_IRIS-IRIS-MEGA_MECANISMOS.pdf https://www.construnario.com/bc3/10900/CMP6485_files_AENOR_marcos_MEGA.pdf
BJC18039_2AZ | 18039-2AZ | 8421870661382 | Señalizador luminoso LED azul | Señalizador luminoso LED azul BJC, con referencia 18039-2AZ de la familia Iris |  | 1 | u | 9.51 | https://www.construnario.com/bc3/10900/18039_2.jpg
MTC_AIA010B |  |  | Tubo curvable de PVC, corrugado, negro, diámetro'=20 mm | Tubo curvable de PVC, corrugado, de color negro, de 20 mm de diámetro nominal, para canalización empotrada en obra de fábrica (paredes y techos). Resistencia a la compresión 320 N, resistencia al impacto 1 julio, temperatura de trabajo -5°C hasta 60°C, con grado de protección IP 545 según UNE 20324, no propagador de la llama. Según UNE-EN 61386-1 y UNE-EN 61386-22. |  | 0 | m | 0.15
MTC_TTC020A |  |  | Conductor rígido unipolar de cobre, aislado, 750 V y 2,5 mm² de sección, para red equipotencial |  |  | 0 | m | 0.12
BJC2373_I | 2373-I | 8421870650607 | Caja universal cuadrada, referencia 2373-I de BJC. 60 mm | Caja universal cuadrada Material termoplástico de BJC, con referencia 2373-I |  | 1 | u | 0.31 | https://www.construnario.com/bc3/10900/2373-I.jpg https://www.construnario.com/bc3/10900/CMP6485_1_P_2373_I.jpg | https://www.construnario.com/bc3/10900/CMP6485_files_PM0017_CAJAS_PARA_ACCESORIOS_ELECTRICOS.pdf
MTC_PMATAUX |  |  | Pequeño material |  |  | 0 | % | 3
MOC_002 |  |  | Oficial 1ª electricista |  |  | 0 | h | 22
MOC_100 |  |  | Ayudante electricista |  |  | 0 | h | 20.3
PBJC_11012410 |  |  | Interruptor bipolar blanco Perla Mabe, serie Mega | Punto de luz sencillo realizado con interruptor bipolar blanco Perla Mabe de la serie BJC Mega. - Formado por las refs. 18508, 22708-BP, 22001-BP. - Tubo PVC corrugado de M 20/gp5. - Conductor rígido de 1,5 mm2 de Cu. - Aislamiento VV 750 V. - Incluyendo caja de registro, caja de mecanismo de modulo estrecho con tornillos, totalmente montado e instalado. |  | 0 | u | 40.06 | https://www.construnario.com/bc3/10900/1540.jpg |  | https://www.construnario.com/diccionario/ficha_producto.aspx?id=13102434
BJC18508 | 18508 | 8421870050063 | Interruptor bipolar, referencia 18508 de BJC | Interruptor bipolar BJC, con referencia 18508 de la familia Iris |  | 1 | u | 14.81 | https://www.construnario.com/bc3/10900/18508.png | https://www.construnario.com/bc3/10900/CMP6485_files_Interruptores-información_cargas_SBL.pdf
BJC22708_BP | 22708-BP | 8421870666585 | Tecla interruptor bipolar blanco Perla | Tecla interruptor bipolar blanco Perla BJC, con referencia 22708-BP de la familia Mega |  | 1 | u | 6.06 | https://www.construnario.com/bc3/10900/22708_BP.jpg | https://www.construnario.com/bc3/10900/CMP6485_files_AENOR_teclas_IRIS-MEGA.pdf
BJC22001_BP | 22001-BP | 8421870666301 | Marco 1 elemento Zamak blanco Perla Mabe | Marco 1 elemento Zamak blanco Perla Mabe BJC, con referencia 22001-BP de la familia Mega |  | 1 | u | 17.71 | https://www.construnario.com/bc3/10900/22001_BP.jpg | https://www.construnario.com/bc3/10900/CMP6485_files_PM0106_Serie_IRIS-IRIS-MEGA_MECANISMOS.pdf https://www.construnario.com/bc3/10900/CMP6485_files_AENOR_marcos_MEGA.pdf
MTC_AIA010B |  |  | Tubo curvable de PVC, corrugado, negro, diámetro'=20 mm | Tubo curvable de PVC, corrugado, de color negro, de 20 mm de diámetro nominal, para canalización empotrada en obra de fábrica (paredes y techos). Resistencia a la compresión 320 N, resistencia al impacto 1 julio, temperatura de trabajo -5°C hasta 60°C, con grado de protección IP 545 según UNE 20324, no propagador de la llama. Según UNE-EN 61386-1 y UNE-EN 61386-22. |  | 0 | m | 0.15
MTC_TTC020A |  |  | Conductor rígido unipolar de cobre, aislado, 750 V y 2,5 mm² de sección, para red equipotencial |  |  | 0 | m | 0.12
BJC2373_I | 2373-I | 8421870650607 | Caja universal cuadrada, referencia 2373-I de BJC. 60 mm | Caja universal cuadrada Material termoplástico de BJC, con referencia 2373-I |  | 1 | u | 0.31 | https://www.construnario.com/bc3/10900/2373-I.jpg https://www.construnario.com/bc3/10900/CMP6485_1_P_2373_I.jpg | https://www.construnario.com/bc3/10900/CMP6485_files_PM0017_CAJAS_PARA_ACCESORIOS_ELECTRICOS.pdf
MTC_PMATAUX |  |  | Pequeño material |  |  | 0 | % | 3
MOC_002 |  |  | Oficial 1ª electricista |  |  | 0 | h | 22
MOC_100 |  |  | Ayudante electricista |  |  | 0 | h | 20.3
PBJC_11012411 |  |  | Interruptor bipolar con visor blanco Perla Mabe, serie Mega | Punto de luz sencillo realizado con interruptor bipolar con visor blanco Perla Mabe de la serie BJC Mega. - Formado por las refs. 18508, 22708-BPL, 22001-BP, 18039-2AZ. - Tubo PVC corrugado de M 20/gp5. - Conductor rígido de 1,5 mm2 de Cu. - Aislamiento VV 750 V. - Incluyendo caja de registro, caja de mecanismo de modulo estrecho con tornillos, totalmente montado e instalado. |  | 0 | u | 50.56 | https://www.construnario.com/bc3/10900/1578az.jpg |  | https://www.construnario.com/diccionario/ficha_producto.aspx?id=13102435
BJC18508 | 18508 | 8421870050063 | Interruptor bipolar, referencia 18508 de BJC | Interruptor bipolar BJC, con referencia 18508 de la familia Iris |  | 1 | u | 14.81 | https://www.construnario.com/bc3/10900/18508.png | https://www.construnario.com/bc3/10900/CMP6485_files_Interruptores-información_cargas_SBL.pdf
BJC22708_BPL | 22708-BPL | 8421870666592 | Tecla interruptor bipolar con visor blanco Perla | Tecla interruptor bipolar con visor blanco Perla BJC, con referencia 22708-BPL de la familia Mega |  | 1 | u | 6.75 | https://www.construnario.com/bc3/10900/22708_BPL.jpg | https://www.construnario.com/bc3/10900/CMP6485_files_AENOR_teclas_IRIS-MEGA.pdf
BJC22001_BP | 22001-BP | 8421870666301 | Marco 1 elemento Zamak blanco Perla Mabe | Marco 1 elemento Zamak blanco Perla Mabe BJC, con referencia 22001-BP de la familia Mega |  | 1 | u | 17.71 | https://www.construnario.com/bc3/10900/22001_BP.jpg | https://www.construnario.com/bc3/10900/CMP6485_files_PM0106_Serie_IRIS-IRIS-MEGA_MECANISMOS.pdf https://www.construnario.com/bc3/10900/CMP6485_files_AENOR_marcos_MEGA.pdf
BJC18039_2AZ | 18039-2AZ | 8421870661382 | Señalizador luminoso LED azul | Señalizador luminoso LED azul BJC, con referencia 18039-2AZ de la familia Iris |  | 1 | u | 9.51 | https://www.construnario.com/bc3/10900/18039_2.jpg
MTC_AIA010B |  |  | Tubo curvable de PVC, corrugado, negro, diámetro'=20 mm | Tubo curvable de PVC, corrugado, de color negro, de 20 mm de diámetro nominal, para canalización empotrada en obra de fábrica (paredes y techos). Resistencia a la compresión 320 N, resistencia al impacto 1 julio, temperatura de trabajo -5°C hasta 60°C, con grado de protección IP 545 según UNE 20324, no propagador de la llama. Según UNE-EN 61386-1 y UNE-EN 61386-22. |  | 0 | m | 0.15
MTC_TTC020A |  |  | Conductor rígido unipolar de cobre, aislado, 750 V y 2,5 mm² de sección, para red equipotencial |  |  | 0 | m | 0.12
BJC2373_I | 2373-I | 8421870650607 | Caja universal cuadrada, referencia 2373-I de BJC. 60 mm | Caja universal cuadrada Material termoplástico de BJC, con referencia 2373-I |  | 1 | u | 0.31 | https://www.construnario.com/bc3/10900/2373-I.jpg https://www.construnario.com/bc3/10900/CMP6485_1_P_2373_I.jpg | https://www.construnario.com/bc3/10900/CMP6485_files_PM0017_CAJAS_PARA_ACCESORIOS_ELECTRICOS.pdf
MTC_PMATAUX |  |  | Pequeño material |  |  | 0 | % | 3
MOC_002 |  |  | Oficial 1ª electricista |  |  | 0 | h | 22
MOC_100 |  |  | Ayudante electricista |  |  | 0 | h | 20.3
PBJC_11012412 |  |  | Interruptor doble blanco Perla Mabe, serie Mega | Interruptor doble blanco Perla Mabe de la serie BJC Mega. - Formado por las refs. 18509, 22709-BP, 22001-BP. - Tubo PVC corrugado de M 20/gp5. - Conductor rígido de 1,5 mm2 de Cu. - Aislamiento VV 750 V. - Incluyendo caja de registro, caja de mecanismo universal con tornillos, totalmente montado e instalado. |  | 0 | u | 41.26 | https://www.construnario.com/bc3/10900/1616.jpg |  | https://www.construnario.com/diccionario/ficha_producto.aspx?id=13102436
BJC18509 | 18509 | 8421870050070 | Interruptor doble, referencia 18509 de BJC | Interruptor doble BJC, con referencia 18509 de la familia Iris |  | 1 | u | 14.71 | https://www.construnario.com/bc3/10900/18509.png | https://www.construnario.com/bc3/10900/CMP6485_files_Interruptores-información_cargas_SBL.pdf
BJC22709_BP | 22709-BP | 8421870666608 | Tecla doble interruptor/conmutador blanco Perla Mabe | Tecla doble interruptor/conmutador blanco Perla Mabe BJC, con referencia 22709-BP de la familia Mega |  | 1 | u | 7.33 | https://www.construnario.com/bc3/10900/22709_BP.jpg | https://www.construnario.com/bc3/10900/CMP6485_files_AENOR_teclas_IRIS-MEGA.pdf
BJC22001_BP | 22001-BP | 8421870666301 | Marco 1 elemento Zamak blanco Perla Mabe | Marco 1 elemento Zamak blanco Perla Mabe BJC, con referencia 22001-BP de la familia Mega |  | 1 | u | 17.71 | https://www.construnario.com/bc3/10900/22001_BP.jpg | https://www.construnario.com/bc3/10900/CMP6485_files_PM0106_Serie_IRIS-IRIS-MEGA_MECANISMOS.pdf https://www.construnario.com/bc3/10900/CMP6485_files_AENOR_marcos_MEGA.pdf
MTC_AIA010B |  |  | Tubo curvable de PVC, corrugado, negro, diámetro'=20 mm | Tubo curvable de PVC, corrugado, de color negro, de 20 mm de diámetro nominal, para canalización empotrada en obra de fábrica (paredes y techos). Resistencia a la compresión 320 N, resistencia al impacto 1 julio, temperatura de trabajo -5°C hasta 60°C, con grado de protección IP 545 según UNE 20324, no propagador de la llama. Según UNE-EN 61386-1 y UNE-EN 61386-22. |  | 0 | m | 0.15
MTC_TTC020A |  |  | Conductor rígido unipolar de cobre, aislado, 750 V y 2,5 mm² de sección, para red equipotencial |  |  | 0 | m | 0.12
BJC2373_I | 2373-I | 8421870650607 | Caja universal cuadrada, referencia 2373-I de BJC. 60 mm | Caja universal cuadrada Material termoplástico de BJC, con referencia 2373-I |  | 1 | u | 0.31 | https://www.construnario.com/bc3/10900/2373-I.jpg https://www.construnario.com/bc3/10900/CMP6485_1_P_2373_I.jpg | https://www.construnario.com/bc3/10900/CMP6485_files_PM0017_CAJAS_PARA_ACCESORIOS_ELECTRICOS.pdf
MTC_PMATAUX |  |  | Pequeño material |  |  | 0 | % | 3
MOC_002 |  |  | Oficial 1ª electricista |  |  | 0 | h | 22
MOC_100 |  |  | Ayudante electricista |  |  | 0 | h | 20.3
PBJC_11012413 |  |  | Interruptor doble con visor blanco Perla Mabe, serie Mega | Interruptor doble con visor blanco Perla Mabe de la serie BJC Mega. - Formado por las refs. 18509, 22709-BPL, 22001-BP, 18039-2AZ. - Tubo PVC corrugado de M 20/gp5. - Conductor rígido de 1,5 mm2 de Cu. - Aislamiento VV 750 V. - Incluyendo caja de registro, caja de mecanismo universal con tornillos, totalmente montado e instalado. |  | 0 | u | 52.11 | https://www.construnario.com/bc3/10900/1350az.jpg |  | https://www.construnario.com/diccionario/ficha_producto.aspx?id=13102437
BJC18509 | 18509 | 8421870050070 | Interruptor doble, referencia 18509 de BJC | Interruptor doble BJC, con referencia 18509 de la familia Iris |  | 1 | u | 14.71 | https://www.construnario.com/bc3/10900/18509.png | https://www.construnario.com/bc3/10900/CMP6485_files_Interruptores-información_cargas_SBL.pdf
BJC22709_BPL | 22709-BPL | 8421870666615 | Tecla doble interruptor/conmutador con visor blanco Perla Mabe Mabe | Tecla doble interruptor/conmutador con visor blanco Perla Mabe Mabe BJC, con referencia 22709-BPL de la familia Mega |  | 1 | u | 8.35 | https://www.construnario.com/bc3/10900/22709_BPL.jpg | https://www.construnario.com/bc3/10900/CMP6485_files_AENOR_teclas_IRIS-MEGA.pdf
BJC22001_BP | 22001-BP | 8421870666301 | Marco 1 elemento Zamak blanco Perla Mabe | Marco 1 elemento Zamak blanco Perla Mabe BJC, con referencia 22001-BP de la familia Mega |  | 1 | u | 17.71 | https://www.construnario.com/bc3/10900/22001_BP.jpg | https://www.construnario.com/bc3/10900/CMP6485_files_PM0106_Serie_IRIS-IRIS-MEGA_MECANISMOS.pdf https://www.construnario.com/bc3/10900/CMP6485_files_AENOR_marcos_MEGA.pdf
BJC18039_2AZ | 18039-2AZ | 8421870661382 | Señalizador luminoso LED azul | Señalizador luminoso LED azul BJC, con referencia 18039-2AZ de la familia Iris |  | 1 | u | 9.51 | https://www.construnario.com/bc3/10900/18039_2.jpg
MTC_AIA010B |  |  | Tubo curvable de PVC, corrugado, negro, diámetro'=20 mm | Tubo curvable de PVC, corrugado, de color negro, de 20 mm de diámetro nominal, para canalización empotrada en obra de fábrica (paredes y techos). Resistencia a la compresión 320 N, resistencia al impacto 1 julio, temperatura de trabajo -5°C hasta 60°C, con grado de protección IP 545 según UNE 20324, no propagador de la llama. Según UNE-EN 61386-1 y UNE-EN 61386-22. |  | 0 | m | 0.15
MTC_TTC020A |  |  | Conductor rígido unipolar de cobre, aislado, 750 V y 2,5 mm² de sección, para red equipotencial |  |  | 0 | m | 0.12
BJC2373_I | 2373-I | 8421870650607 | Caja universal cuadrada, referencia 2373-I de BJC. 60 mm | Caja universal cuadrada Material termoplástico de BJC, con referencia 2373-I |  | 1 | u | 0.31 | https://www.construnario.com/bc3/10900/2373-I.jpg https://www.construnario.com/bc3/10900/CMP6485_1_P_2373_I.jpg | https://www.construnario.com/bc3/10900/CMP6485_files_PM0017_CAJAS_PARA_ACCESORIOS_ELECTRICOS.pdf
MTC_PMATAUX |  |  | Pequeño material |  |  | 0 | % | 3
MOC_002 |  |  | Oficial 1ª electricista |  |  | 0 | h | 22
MOC_100 |  |  | Ayudante electricista |  |  | 0 | h | 20.3
PBJC_11012414 |  |  | Interruptor doble persianas blanco Perla Mabe, serie Mega | Interruptor doble persianas bronce Niebla de la serie BJC Mega. - Formado por las refs. 18569, 22765-BN, 22001-BN. - Tubo PVC corrugado de M 20/gp5. - Conductor rígido de 1,5 mm2 de Cu. - Aislamiento VV 750 V. - Incluyendo caja de registro, caja de mecanismo universal con tornillos, totalmente montado e instalado. |  | 0 | u | 51.53 | https://www.construnario.com/bc3/10900/472 1692.jpg |  | https://www.construnario.com/diccionario/ficha_producto.aspx?id=13102438
BJC18569 | 18569 | 8421870050261 | Interruptor doble persianas | Interruptor doble persianas BJC, con referencia 18569 de la familia Iris |  | 1 | u | 23.66 | https://www.construnario.com/bc3/10900/18569.png | https://www.construnario.com/bc3/10900/CMP6485_files_Interruptores-información_cargas_SBL.pdf
BJC22765_BP | 22765-BP | 8421870666813 | Teclas pulsador-interruptor persianas blanco Perla | Teclas pulsador-interruptor persianas blanco Perla BJC, con referencia 22765-BP de la familia Mega |  | 1 | u | 8.35 | https://www.construnario.com/bc3/10900/22765_BP.jpg | https://www.construnario.com/bc3/10900/CMP6485_files_AENOR_teclas_IRIS-MEGA.pdf
BJC22001_BP | 22001-BP | 8421870666301 | Marco 1 elemento Zamak blanco Perla Mabe | Marco 1 elemento Zamak blanco Perla Mabe BJC, con referencia 22001-BP de la familia Mega |  | 1 | u | 17.71 | https://www.construnario.com/bc3/10900/22001_BP.jpg | https://www.construnario.com/bc3/10900/CMP6485_files_PM0106_Serie_IRIS-IRIS-MEGA_MECANISMOS.pdf https://www.construnario.com/bc3/10900/CMP6485_files_AENOR_marcos_MEGA.pdf
MTC_AIA010B |  |  | Tubo curvable de PVC, corrugado, negro, diámetro'=20 mm | Tubo curvable de PVC, corrugado, de color negro, de 20 mm de diámetro nominal, para canalización empotrada en obra de fábrica (paredes y techos). Resistencia a la compresión 320 N, resistencia al impacto 1 julio, temperatura de trabajo -5°C hasta 60°C, con grado de protección IP 545 según UNE 20324, no propagador de la llama. Según UNE-EN 61386-1 y UNE-EN 61386-22. |  | 0 | m | 0.15
MTC_TTC020A |  |  | Conductor rígido unipolar de cobre, aislado, 750 V y 2,5 mm² de sección, para red equipotencial |  |  | 0 | m | 0.12
BJC2373_I | 2373-I | 8421870650607 | Caja universal cuadrada, referencia 2373-I de BJC. 60 mm | Caja universal cuadrada Material termoplástico de BJC, con referencia 2373-I |  | 1 | u | 0.31 | https://www.construnario.com/bc3/10900/2373-I.jpg https://www.construnario.com/bc3/10900/CMP6485_1_P_2373_I.jpg | https://www.construnario.com/bc3/10900/CMP6485_files_PM0017_CAJAS_PARA_ACCESORIOS_ELECTRICOS.pdf
MTC_PMATAUX |  |  | Pequeño material |  |  | 0 | % | 3
MOC_002 |  |  | Oficial 1ª electricista |  |  | 0 | h | 22
MOC_100 |  |  | Ayudante electricista |  |  | 0 | h | 20.3
PBJC_11012415 |  |  | Pulsador timbre blanco Perla Mabe, serie Mega | Punto pulsador timbre realizado con pulsador timbre blanco Perla Mabe de la serie BJC Mega. - Formado por las refs. 18516, 22716-BP, 22001-BP. - Tubo PVC corrugado de M 20/gp5. - Conductor rígido de 1,5 mm2 de Cu. - Aislamiento VV 750 V. - Incluyendo caja de registro, caja de mecanismo universal con tornillos, totalmente montado e instalado. |  | 0 | u | 31.57 | https://www.construnario.com/bc3/10900/1730.jpg |  | https://www.construnario.com/diccionario/ficha_producto.aspx?id=13102440
BJC18516 | 18516 | 8421870050117 | Pulsador, referencia 18516 de BJC | Pulsador BJC, con referencia 18516 de la familia Iris |  | 1 | u | 6.65 | https://www.construnario.com/bc3/10900/18516.png
BJC22716_BP | 22716-BP | 8421870666660 | Tecla pulsador timbre blanco Perla | Tecla pulsador timbre blanco Perla BJC, con referencia 22716-BP de la familia Mega |  | 1 | u | 5.98 | https://www.construnario.com/bc3/10900/22716_BP.jpg | https://www.construnario.com/bc3/10900/CMP6485_files_AENOR_teclas_IRIS-MEGA.pdf
BJC22001_BP | 22001-BP | 8421870666301 | Marco 1 elemento Zamak blanco Perla Mabe | Marco 1 elemento Zamak blanco Perla Mabe BJC, con referencia 22001-BP de la familia Mega |  | 1 | u | 17.71 | https://www.construnario.com/bc3/10900/22001_BP.jpg | https://www.construnario.com/bc3/10900/CMP6485_files_PM0106_Serie_IRIS-IRIS-MEGA_MECANISMOS.pdf https://www.construnario.com/bc3/10900/CMP6485_files_AENOR_marcos_MEGA.pdf
MTC_AIA010B |  |  | Tubo curvable de PVC, corrugado, negro, diámetro'=20 mm | Tubo curvable de PVC, corrugado, de color negro, de 20 mm de diámetro nominal, para canalización empotrada en obra de fábrica (paredes y techos). Resistencia a la compresión 320 N, resistencia al impacto 1 julio, temperatura de trabajo -5°C hasta 60°C, con grado de protección IP 545 según UNE 20324, no propagador de la llama. Según UNE-EN 61386-1 y UNE-EN 61386-22. |  | 0 | m | 0.15
MTC_TTC020A |  |  | Conductor rígido unipolar de cobre, aislado, 750 V y 2,5 mm² de sección, para red equipotencial |  |  | 0 | m | 0.12
BJC2373_I | 2373-I | 8421870650607 | Caja universal cuadrada, referencia 2373-I de BJC. 60 mm | Caja universal cuadrada Material termoplástico de BJC, con referencia 2373-I |  | 1 | u | 0.31 | https://www.construnario.com/bc3/10900/2373-I.jpg https://www.construnario.com/bc3/10900/CMP6485_1_P_2373_I.jpg | https://www.construnario.com/bc3/10900/CMP6485_files_PM0017_CAJAS_PARA_ACCESORIOS_ELECTRICOS.pdf
MTC_PMATAUX |  |  | Pequeño material |  |  | 0 | % | 3
MOC_002 |  |  | Oficial 1ª electricista |  |  | 0 | h | 22
MOC_100 |  |  | Ayudante electricista |  |  | 0 | h | 20.3
PBJC_11012416 |  |  | Pulsador timbre con visor blanco Perla Mabe, serie Mega | Punto pulsador timbre realizado con pulsador timbre con visor blanco Perla Mabe de la serie BJC Mega. - Formado por las refs. 18516, 22716-BPL, 22001-BP, 18039-2AZ. - Tubo PVC corrugado de M 20/gp5. - Conductor rígido de 1,5 mm2 de Cu. - Aislamiento VV 750 V. - Incluyendo caja de registro, caja de mecanismo universal con tornillos, totalmente montado e instalado. |  | 0 | u | 41.98 | https://www.construnario.com/bc3/10900/1768az.jpg |  | https://www.construnario.com/diccionario/ficha_producto.aspx?id=13102442
BJC18516 | 18516 | 8421870050117 | Pulsador, referencia 18516 de BJC | Pulsador BJC, con referencia 18516 de la familia Iris |  | 1 | u | 6.65 | https://www.construnario.com/bc3/10900/18516.png
BJC22716_BPL | 22716-BPL | 8421870666677 | Tecla pulsador timbre con visor blanco Perla | Tecla pulsador timbre con visor blanco Perla BJC, con referencia 22716-BPL de la familia Mega |  | 1 | u | 6.58 | https://www.construnario.com/bc3/10900/22716_BPL.jpg | https://www.construnario.com/bc3/10900/CMP6485_files_AENOR_teclas_IRIS-MEGA.pdf
BJC22001_BP | 22001-BP | 8421870666301 | Marco 1 elemento Zamak blanco Perla Mabe | Marco 1 elemento Zamak blanco Perla Mabe BJC, con referencia 22001-BP de la familia Mega |  | 1 | u | 17.71 | https://www.construnario.com/bc3/10900/22001_BP.jpg | https://www.construnario.com/bc3/10900/CMP6485_files_PM0106_Serie_IRIS-IRIS-MEGA_MECANISMOS.pdf https://www.construnario.com/bc3/10900/CMP6485_files_AENOR_marcos_MEGA.pdf
BJC18039_2AZ | 18039-2AZ | 8421870661382 | Señalizador luminoso LED azul | Señalizador luminoso LED azul BJC, con referencia 18039-2AZ de la familia Iris |  | 1 | u | 9.51 | https://www.construnario.com/bc3/10900/18039_2.jpg
MTC_AIA010B |  |  | Tubo curvable de PVC, corrugado, negro, diámetro'=20 mm | Tubo curvable de PVC, corrugado, de color negro, de 20 mm de diámetro nominal, para canalización empotrada en obra de fábrica (paredes y techos). Resistencia a la compresión 320 N, resistencia al impacto 1 julio, temperatura de trabajo -5°C hasta 60°C, con grado de protección IP 545 según UNE 20324, no propagador de la llama. Según UNE-EN 61386-1 y UNE-EN 61386-22. |  | 0 | m | 0.15
MTC_TTC020A |  |  | Conductor rígido unipolar de cobre, aislado, 750 V y 2,5 mm² de sección, para red equipotencial |  |  | 0 | m | 0.12
BJC2373_I | 2373-I | 8421870650607 | Caja universal cuadrada, referencia 2373-I de BJC. 60 mm | Caja universal cuadrada Material termoplástico de BJC, con referencia 2373-I |  | 1 | u | 0.31 | https://www.construnario.com/bc3/10900/2373-I.jpg https://www.construnario.com/bc3/10900/CMP6485_1_P_2373_I.jpg | https://www.construnario.com/bc3/10900/CMP6485_files_PM0017_CAJAS_PARA_ACCESORIOS_ELECTRICOS.pdf
MTC_PMATAUX |  |  | Pequeño material |  |  | 0 | % | 3
MOC_002 |  |  | Oficial 1ª electricista |  |  | 0 | h | 22
MOC_100 |  |  | Ayudante electricista |  |  | 0 | h | 20.3
PBJC_11012417 |  |  | Pulsador luz blanco Perla Mabe, serie Mega | Punto pulsador luz realizado con pulsador luz blanco Perla Mabe de la serie BJC Mega. - Formado por las refs. 18516, 22717-BP, 22001-BP. - Tubo PVC corrugado de M 20/gp5. - Conductor rígido de 1,5 mm2 de Cu. - Aislamiento VV 750 V. - Incluyendo caja de registro, caja de mecanismo universal con tornillos, totalmente montado e instalado. |  | 0 | u | 31.57 | https://www.construnario.com/bc3/10900/1806.jpg |  | https://www.construnario.com/diccionario/ficha_producto.aspx?id=13102444
BJC18516 | 18516 | 8421870050117 | Pulsador, referencia 18516 de BJC | Pulsador BJC, con referencia 18516 de la familia Iris |  | 1 | u | 6.65 | https://www.construnario.com/bc3/10900/18516.png
BJC22717_BP | 22717-BP | 8421870666684 | Tecla pulsador luz blanco Perla | Tecla pulsador luz blanco Perla BJC, con referencia 22717-BP de la familia Mega |  | 1 | u | 5.98 | https://www.construnario.com/bc3/10900/22717_BP.jpg | https://www.construnario.com/bc3/10900/CMP6485_files_AENOR_teclas_IRIS-MEGA.pdf
BJC22001_BP | 22001-BP | 8421870666301 | Marco 1 elemento Zamak blanco Perla Mabe | Marco 1 elemento Zamak blanco Perla Mabe BJC, con referencia 22001-BP de la familia Mega |  | 1 | u | 17.71 | https://www.construnario.com/bc3/10900/22001_BP.jpg | https://www.construnario.com/bc3/10900/CMP6485_files_PM0106_Serie_IRIS-IRIS-MEGA_MECANISMOS.pdf https://www.construnario.com/bc3/10900/CMP6485_files_AENOR_marcos_MEGA.pdf
MTC_AIA010B |  |  | Tubo curvable de PVC, corrugado, negro, diámetro'=20 mm | Tubo curvable de PVC, corrugado, de color negro, de 20 mm de diámetro nominal, para canalización empotrada en obra de fábrica (paredes y techos). Resistencia a la compresión 320 N, resistencia al impacto 1 julio, temperatura de trabajo -5°C hasta 60°C, con grado de protección IP 545 según UNE 20324, no propagador de la llama. Según UNE-EN 61386-1 y UNE-EN 61386-22. |  | 0 | m | 0.15
MTC_TTC020A |  |  | Conductor rígido unipolar de cobre, aislado, 750 V y 2,5 mm² de sección, para red equipotencial |  |  | 0 | m | 0.12
BJC2373_I | 2373-I | 8421870650607 | Caja universal cuadrada, referencia 2373-I de BJC. 60 mm | Caja universal cuadrada Material termoplástico de BJC, con referencia 2373-I |  | 1 | u | 0.31 | https://www.construnario.com/bc3/10900/2373-I.jpg https://www.construnario.com/bc3/10900/CMP6485_1_P_2373_I.jpg | https://www.construnario.com/bc3/10900/CMP6485_files_PM0017_CAJAS_PARA_ACCESORIOS_ELECTRICOS.pdf
MTC_PMATAUX |  |  | Pequeño material |  |  | 0 | % | 3
MOC_002 |  |  | Oficial 1ª electricista |  |  | 0 | h | 22
MOC_100 |  |  | Ayudante electricista |  |  | 0 | h | 20.3
PBJC_11012418 |  |  | Pulsador luz con visor blanco Perla Mabe, serie Mega | Punto pulsador luz con visor realizado con pulsador luz con visor blanco Perla Mabe de la serie BJC Mega. - Formado por las refs. 18516, 22717-BPL, 22001-BP, 18039-2AZ. - Tubo PVC corrugado de M 20/gp5. - Conductor rígido de 1,5 mm2 de Cu. - Aislamiento VV 750 V. - Incluyendo caja de registro, caja de mecanismo universal con tornillos, totalmente montado e instalado. |  | 0 | u | 42.04 | https://www.construnario.com/bc3/10900/1844az.jpg |  | https://www.construnario.com/diccionario/ficha_producto.aspx?id=13102445
BJC18516 | 18516 | 8421870050117 | Pulsador, referencia 18516 de BJC | Pulsador BJC, con referencia 18516 de la familia Iris |  | 1 | u | 6.65 | https://www.construnario.com/bc3/10900/18516.png
BJC18039_2AZ | 18039-2AZ | 8421870661382 | Señalizador luminoso LED azul | Señalizador luminoso LED azul BJC, con referencia 18039-2AZ de la familia Iris |  | 1 | u | 9.51 | https://www.construnario.com/bc3/10900/18039_2.jpg
BJC22717_BPL | 22717-BPL | 8421870666691 | Tecla pulsador luz con visor blanco Perla | Tecla pulsador luz con visor blanco Perla BJC, con referencia 22717-BPL de la familia Mega |  | 1 | u | 6.64 | https://www.construnario.com/bc3/10900/22717_BPL.jpg | https://www.construnario.com/bc3/10900/CMP6485_files_AENOR_teclas_IRIS-MEGA.pdf
BJC22001_BP | 22001-BP | 8421870666301 | Marco 1 elemento Zamak blanco Perla Mabe | Marco 1 elemento Zamak blanco Perla Mabe BJC, con referencia 22001-BP de la familia Mega |  | 1 | u | 17.71 | https://www.construnario.com/bc3/10900/22001_BP.jpg | https://www.construnario.com/bc3/10900/CMP6485_files_PM0106_Serie_IRIS-IRIS-MEGA_MECANISMOS.pdf https://www.construnario.com/bc3/10900/CMP6485_files_AENOR_marcos_MEGA.pdf
MTC_AIA010B |  |  | Tubo curvable de PVC, corrugado, negro, diámetro'=20 mm | Tubo curvable de PVC, corrugado, de color negro, de 20 mm de diámetro nominal, para canalización empotrada en obra de fábrica (paredes y techos). Resistencia a la compresión 320 N, resistencia al impacto 1 julio, temperatura de trabajo -5°C hasta 60°C, con grado de protección IP 545 según UNE 20324, no propagador de la llama. Según UNE-EN 61386-1 y UNE-EN 61386-22. |  | 0 | m | 0.15
MTC_TTC020A |  |  | Conductor rígido unipolar de cobre, aislado, 750 V y 2,5 mm² de sección, para red equipotencial |  |  | 0 | m | 0.12
BJC2373_I | 2373-I | 8421870650607 | Caja universal cuadrada, referencia 2373-I de BJC. 60 mm | Caja universal cuadrada Material termoplástico de BJC, con referencia 2373-I |  | 1 | u | 0.31 | https://www.construnario.com/bc3/10900/2373-I.jpg https://www.construnario.com/bc3/10900/CMP6485_1_P_2373_I.jpg | https://www.construnario.com/bc3/10900/CMP6485_files_PM0017_CAJAS_PARA_ACCESORIOS_ELECTRICOS.pdf
MTC_PMATAUX |  |  | Pequeño material |  |  | 0 | % | 3
MOC_002 |  |  | Oficial 1ª electricista |  |  | 0 | h | 22
MOC_100 |  |  | Ayudante electricista |  |  | 0 | h | 20.3
PBJC_11012419 |  |  | Pulsador doble persianas con enclav. eléc. blanco Perla Mabe, serie Mega | Grupo 2 pulsadores para persianas realizado con pulsador doble persianas con enclav. eléc. blanco Perla Mabe de la serie BJC Mega. - Formado por las refs. 18565, 22765-BP, 22001-BP. - Tubo PVC corrugado de M 20/gp5. - Conductor rígido de 1,5 mm2 de Cu. - Aislamiento VV 750 V. - Incluyendo caja de registro, cajas de mecanismo universal con tornillos, totalmente montado e instalado. |  | 0 | u | 50.81 | https://www.construnario.com/bc3/10900/2072.jpg |  | https://www.construnario.com/diccionario/ficha_producto.aspx?id=13102446
BJC18565 | 18565 | 8421870050230 | Pulsador doble persianas con enclav. eléc. | Pulsador doble persianas con enclavamiento eléctrico BJC, con referencia 18565 Enclavamiento eléctrico y mecánico 10 A 250 V~ Envase 10 |  | 1 | u | 22.96 | https://www.construnario.com/bc3/10900/18565.png
BJC22765_BP | 22765-BP | 8421870666813 | Teclas pulsador-interruptor persianas blanco Perla | Teclas pulsador-interruptor persianas blanco Perla BJC, con referencia 22765-BP de la familia Mega |  | 1 | u | 8.35 | https://www.construnario.com/bc3/10900/22765_BP.jpg | https://www.construnario.com/bc3/10900/CMP6485_files_AENOR_teclas_IRIS-MEGA.pdf
BJC22001_BP | 22001-BP | 8421870666301 | Marco 1 elemento Zamak blanco Perla Mabe | Marco 1 elemento Zamak blanco Perla Mabe BJC, con referencia 22001-BP de la familia Mega |  | 1 | u | 17.71 | https://www.construnario.com/bc3/10900/22001_BP.jpg | https://www.construnario.com/bc3/10900/CMP6485_files_PM0106_Serie_IRIS-IRIS-MEGA_MECANISMOS.pdf https://www.construnario.com/bc3/10900/CMP6485_files_AENOR_marcos_MEGA.pdf
MTC_AIA010B |  |  | Tubo curvable de PVC, corrugado, negro, diámetro'=20 mm | Tubo curvable de PVC, corrugado, de color negro, de 20 mm de diámetro nominal, para canalización empotrada en obra de fábrica (paredes y techos). Resistencia a la compresión 320 N, resistencia al impacto 1 julio, temperatura de trabajo -5°C hasta 60°C, con grado de protección IP 545 según UNE 20324, no propagador de la llama. Según UNE-EN 61386-1 y UNE-EN 61386-22. |  | 0 | m | 0.15
MTC_TTC020A |  |  | Conductor rígido unipolar de cobre, aislado, 750 V y 2,5 mm² de sección, para red equipotencial |  |  | 0 | m | 0.12
BJC2373_I | 2373-I | 8421870650607 | Caja universal cuadrada, referencia 2373-I de BJC. 60 mm | Caja universal cuadrada Material termoplástico de BJC, con referencia 2373-I |  | 1 | u | 0.31 | https://www.construnario.com/bc3/10900/2373-I.jpg https://www.construnario.com/bc3/10900/CMP6485_1_P_2373_I.jpg | https://www.construnario.com/bc3/10900/CMP6485_files_PM0017_CAJAS_PARA_ACCESORIOS_ELECTRICOS.pdf
MTC_PMATAUX |  |  | Pequeño material |  |  | 0 | % | 3
MOC_002 |  |  | Oficial 1ª electricista |  |  | 0 | h | 22
MOC_100 |  |  | Ayudante electricista |  |  | 0 | h | 20.3
PBJC_11012420 |  |  | Regulador para LED 230Vac conmutador incandescencia blanco Perla Mabe, serie Mega | Punto de regulación luminosa realizado con regulador para LED 230Vac conmutador incandescencia blanco Perla Mabe de la serie BJC MEGA. - Formado por las refs. 21549-X, 22749-BP, 22001-BP. - Tubo PVC corrugado de M 20/gp5. - Conductor rígido de 1,5 mm2 de Cu. - Aislamiento VV 750 V. - Incluyendo caja de registro, caja de mecanismo de modulo estrecho con tornillos, totalmente montado e instalado. |  | 0 | u | 120.44 | https://www.construnario.com/bc3/10900/2110.jpg |  | https://www.construnario.com/diccionario/ficha_producto.aspx?id=13102448
BJC21549_X | 21549-X | 8421870672517 | Regulador conmutador dimmer para lámparas led 230 Vac | Regulador conmutador dimmer para lámparas led 230 Vac de BJC, con referencia 21549-X Lámparas LED 6-60 W. Incandescencia, halógenos directos (R) 6-120 W halógenos 12 V con transformador ferromagnético (L) 25-100 VA. Conmutación por pulsación. Fijación por garras o tornillos. Fusible T 1,6 H. 250V~ Disponible un listado de lámparas LED de compatibilidad testeada en: www.bjc.es/documentacion Envase 1 unidad. |  | 1 | u | 85.92 | https://www.construnario.com/bc3/10900/21549-X.jpg | https://www.construnario.com/bc3/10900/CMP6485_files_PM0169_REGULADORES.pdf
BJC22749_BP | 22749-BP | 8421870666783 | Tapa y botón regulador de luz blanco Perla Mabe | Tapa y botón regulador de luz blanco Perla Mabe BJC, con referencia 22749-BP de la familia Mega |  | 1 | u | 12.69 | https://www.construnario.com/bc3/10900/22749_BP.jpg
BJC22001_BP | 22001-BP | 8421870666301 | Marco 1 elemento Zamak blanco Perla Mabe | Marco 1 elemento Zamak blanco Perla Mabe BJC, con referencia 22001-BP de la familia Mega |  | 1 | u | 17.71 | https://www.construnario.com/bc3/10900/22001_BP.jpg | https://www.construnario.com/bc3/10900/CMP6485_files_PM0106_Serie_IRIS-IRIS-MEGA_MECANISMOS.pdf https://www.construnario.com/bc3/10900/CMP6485_files_AENOR_marcos_MEGA.pdf
MTC_AIA010B |  |  | Tubo curvable de PVC, corrugado, negro, diámetro'=20 mm | Tubo curvable de PVC, corrugado, de color negro, de 20 mm de diámetro nominal, para canalización empotrada en obra de fábrica (paredes y techos). Resistencia a la compresión 320 N, resistencia al impacto 1 julio, temperatura de trabajo -5°C hasta 60°C, con grado de protección IP 545 según UNE 20324, no propagador de la llama. Según UNE-EN 61386-1 y UNE-EN 61386-22. |  | 0 | m | 0.15
MTC_TTC020A |  |  | Conductor rígido unipolar de cobre, aislado, 750 V y 2,5 mm² de sección, para red equipotencial |  |  | 0 | m | 0.12
MTC_cme0527 |  |  | Caja mecanismo empotrar enlazable |  |  | 1 | u | 0.61 | https://www.construnario.com/bc3/10900/2373-I.jpg
MTC_PMATAUX |  |  | Pequeño material |  |  | 0 | % | 3
MOC_002 |  |  | Oficial 1ª electricista |  |  | 0 | h | 22
MOC_100 |  |  | Ayudante electricista |  |  | 0 | h | 20.3
PBJC_11012421 |  |  | Toma R/TV-SAT blanco Perla Mabe, serie Mega | Toma para R/TV-SAT realizada con toma R/TV-SAT blanco Perla Mabe de la serie BJC Mega. - Formada por las refs. 2924, 22320-BP, 22001-BP. - Tubo PVC corrugado de M 20/gp5. - Incluyendo caja de registro, caja universal con tornillos, totalmente montado e instalado. |  | 0 | u | 47.76 | https://www.construnario.com/bc3/10900/2148.jpg |  | https://www.construnario.com/diccionario/ficha_producto.aspx?id=13102449
BJC2924 | 2924 | 8421870078135 | Toma R/TV-SAT (derivación), referencia 2924 de BJC | Toma R/TV-SAT (derivación) BJC, con referencia 2924 |  | 1 | u | 20.38 | https://www.construnario.com/bc3/10900/2924.png
BJC22320_BP | 22320-BP | 8421870666530 | Tapa toma R/TV-SAT blanco Perla | Tapa toma R/TV-SAT blanco Perla BJC, con referencia 22320-BP de la familia Mega |  | 1 | u | 7.67 | https://www.construnario.com/bc3/10900/22320_BP.jpg
BJC22001_BP | 22001-BP | 8421870666301 | Marco 1 elemento Zamak blanco Perla Mabe | Marco 1 elemento Zamak blanco Perla Mabe BJC, con referencia 22001-BP de la familia Mega |  | 1 | u | 17.71 | https://www.construnario.com/bc3/10900/22001_BP.jpg | https://www.construnario.com/bc3/10900/CMP6485_files_PM0106_Serie_IRIS-IRIS-MEGA_MECANISMOS.pdf https://www.construnario.com/bc3/10900/CMP6485_files_AENOR_marcos_MEGA.pdf
MTC_AIA010B |  |  | Tubo curvable de PVC, corrugado, negro, diámetro'=20 mm | Tubo curvable de PVC, corrugado, de color negro, de 20 mm de diámetro nominal, para canalización empotrada en obra de fábrica (paredes y techos). Resistencia a la compresión 320 N, resistencia al impacto 1 julio, temperatura de trabajo -5°C hasta 60°C, con grado de protección IP 545 según UNE 20324, no propagador de la llama. Según UNE-EN 61386-1 y UNE-EN 61386-22. |  | 0 | m | 0.15
MTC_cme0527 |  |  | Caja mecanismo empotrar enlazable |  |  | 1 | u | 0.61 | https://www.construnario.com/bc3/10900/2373-I.jpg
MTC_PMATAUX |  |  | Pequeño material |  |  | 0 | % | 3
MOC_002 |  |  | Oficial 1ª electricista |  |  | 0 | h | 22
MOC_100 |  |  | Ayudante electricista |  |  | 0 | h | 20.3
PBJC_11012422 |  |  | Interruptor - conmutador tarjetero 1 microrruptor blanco Perla Mabe, serie Mega | Punto conmutado tarjetero realizado con interruptor - conmutador tarjetero 1 microrruptor blanco Perla Mabe de la serie BJC Mega. - Formado por las refs. 22068-BP, 22001-BP. - Tubo PVC corrugado de M 20/gp5. - Conductor rígido de 1,5 mm2 de Cu. - Aislamiento VV 750 V. - Incluyendo caja de registro, caja de mecanismo de modulo estrecho con tornillos, totalmente montado e instalado. |  | 0 | u | 62.29 | https://www.construnario.com/bc3/10900/1882.jpg |  | https://www.construnario.com/diccionario/ficha_producto.aspx?id=13102450
BJC22068_BP | 22068-BP | 8421870666455 | Interruptor - conmutador tarjetero 1 microrruptor blanco Perla | Interruptor - conmutador tarjetero 1 microrruptor blanco Perla BJC, con referencia 22068-BP de la familia Mega |  | 1 | u | 42.16 | https://www.construnario.com/bc3/10900/22068_BP.jpg
BJC22001_BP | 22001-BP | 8421870666301 | Marco 1 elemento Zamak blanco Perla Mabe | Marco 1 elemento Zamak blanco Perla Mabe BJC, con referencia 22001-BP de la familia Mega |  | 1 | u | 17.71 | https://www.construnario.com/bc3/10900/22001_BP.jpg | https://www.construnario.com/bc3/10900/CMP6485_files_PM0106_Serie_IRIS-IRIS-MEGA_MECANISMOS.pdf https://www.construnario.com/bc3/10900/CMP6485_files_AENOR_marcos_MEGA.pdf
MTC_AIA010B |  |  | Tubo curvable de PVC, corrugado, negro, diámetro'=20 mm | Tubo curvable de PVC, corrugado, de color negro, de 20 mm de diámetro nominal, para canalización empotrada en obra de fábrica (paredes y techos). Resistencia a la compresión 320 N, resistencia al impacto 1 julio, temperatura de trabajo -5°C hasta 60°C, con grado de protección IP 545 según UNE 20324, no propagador de la llama. Según UNE-EN 61386-1 y UNE-EN 61386-22. |  | 0 | m | 0.15
MTC_TTC020A |  |  | Conductor rígido unipolar de cobre, aislado, 750 V y 2,5 mm² de sección, para red equipotencial |  |  | 0 | m | 0.12
MTC_cme0527 |  |  | Caja mecanismo empotrar enlazable |  |  | 1 | u | 0.61 | https://www.construnario.com/bc3/10900/2373-I.jpg
MTC_PMATAUX |  |  | Pequeño material |  |  | 0 | % | 3
MOC_002 |  |  | Oficial 1ª electricista |  |  | 0 | h | 22
MOC_100 |  |  | Ayudante electricista |  |  | 0 | h | 20.3
PBJC_11012423 |  |  | Zumbador regulable blanco Perla Mabe, serie Mega | Zumbador regulable realizado con zumbador regulable blanco Perla Mabe de la serie BJC Mega. - Formado por las refs. 18536-B, 22730-BP, 22001-BP. - Tubo PVC corrugado de M 20/gp5. - Conductor rígido de 1,5 mm2 de Cu. - Aislamiento VV 750 V. - Incluyendo caja de registro, caja de mecanismo universal con tornillos, totalmente montado e instalado. |  | 0 | u | 51.29 | https://www.construnario.com/bc3/10900/1920.jpg |  | https://www.construnario.com/diccionario/ficha_producto.aspx?id=13102451
BJC18536_B | 18536-B | 8421870632757 | Zumbador 230V con regulación de tono | Zumbador 230V con regulación de tono BJC, con referencia 18536-B de la familia Iris |  | 1 | u | 24.8 | https://www.construnario.com/bc3/10900/18536_B.jpg | https://www.construnario.com/bc3/10900/CMP6485_files_PM0085_TIMBRES_Y_ZUMBADORES.pdf
BJC22730_BP | 22730-BP | 8421870666721 | Tapa piloto blanco Perla | Tapa piloto blanco Perla BJC, con referencia 22730-BP de la familia Mega |  | 1 | u | 6.68 | https://www.construnario.com/bc3/10900/22730_BP.jpg
BJC22001_BP | 22001-BP | 8421870666301 | Marco 1 elemento Zamak blanco Perla Mabe | Marco 1 elemento Zamak blanco Perla Mabe BJC, con referencia 22001-BP de la familia Mega |  | 1 | u | 17.71 | https://www.construnario.com/bc3/10900/22001_BP.jpg | https://www.construnario.com/bc3/10900/CMP6485_files_PM0106_Serie_IRIS-IRIS-MEGA_MECANISMOS.pdf https://www.construnario.com/bc3/10900/CMP6485_files_AENOR_marcos_MEGA.pdf
MTC_AIA010B |  |  | Tubo curvable de PVC, corrugado, negro, diámetro'=20 mm | Tubo curvable de PVC, corrugado, de color negro, de 20 mm de diámetro nominal, para canalización empotrada en obra de fábrica (paredes y techos). Resistencia a la compresión 320 N, resistencia al impacto 1 julio, temperatura de trabajo -5°C hasta 60°C, con grado de protección IP 545 según UNE 20324, no propagador de la llama. Según UNE-EN 61386-1 y UNE-EN 61386-22. |  | 0 | m | 0.15
MTC_TTC020A |  |  | Conductor rígido unipolar de cobre, aislado, 750 V y 2,5 mm² de sección, para red equipotencial |  |  | 0 | m | 0.12
MTC_cme0527 |  |  | Caja mecanismo empotrar enlazable |  |  | 1 | u | 0.61 | https://www.construnario.com/bc3/10900/2373-I.jpg
MTC_PMATAUX |  |  | Pequeño material |  |  | 0 | % | 3
MOC_002 |  |  | Oficial 1ª electricista |  |  | 0 | h | 22
MOC_100 |  |  | Ayudante electricista |  |  | 0 | h | 20.3
PBJC_11012424 |  |  | Piloto blanco Perla Mabe, serie Mega | Piloto realizado con piloto blanco Perla Mabe de la serie BJC Mega. - Formado por las refs. 18530, 22730-BP, 22001-BP, 18630-C. - Tubo PVC corrugado de M 20/gp5. - Conductor rígido de 1,5 mm2 de Cu. - Aislamiento VV 750 V. - Incluyendo caja de registro, caja de mecanismo universal con tornillos, totalmente montado e instalado. |  | 0 | u | 50.29 | https://www.construnario.com/bc3/10900/1958.jpg |  | https://www.construnario.com/diccionario/ficha_producto.aspx?id=13102452
BJC18530 | 18530 | 8421870050155 | Piloto, referencia 18530 de BJC | Piloto BJC, con referencia 18530 de la familia Iris |  | 1 | u | 18.05 | https://www.construnario.com/bc3/10900/18530.png
BJC22730_BP | 22730-BP | 8421870666721 | Tapa piloto blanco Perla | Tapa piloto blanco Perla BJC, con referencia 22730-BP de la familia Mega |  | 1 | u | 6.68 | https://www.construnario.com/bc3/10900/22730_BP.jpg
BJC22001_BP | 22001-BP | 8421870666301 | Marco 1 elemento Zamak blanco Perla Mabe | Marco 1 elemento Zamak blanco Perla Mabe BJC, con referencia 22001-BP de la familia Mega |  | 1 | u | 17.71 | https://www.construnario.com/bc3/10900/22001_BP.jpg | https://www.construnario.com/bc3/10900/CMP6485_files_PM0106_Serie_IRIS-IRIS-MEGA_MECANISMOS.pdf https://www.construnario.com/bc3/10900/CMP6485_files_AENOR_marcos_MEGA.pdf
BJC18630_C | 18630-C | 8421870059547 | Difusor piloto cristal | Difusor piloto cristal BJC, con referencia 18630-C de la familia Iris |  | 1 | u | 5.78 | https://www.construnario.com/bc3/10900/18630_C.jpg
MTC_AIA010B |  |  | Tubo curvable de PVC, corrugado, negro, diámetro'=20 mm | Tubo curvable de PVC, corrugado, de color negro, de 20 mm de diámetro nominal, para canalización empotrada en obra de fábrica (paredes y techos). Resistencia a la compresión 320 N, resistencia al impacto 1 julio, temperatura de trabajo -5°C hasta 60°C, con grado de protección IP 545 según UNE 20324, no propagador de la llama. Según UNE-EN 61386-1 y UNE-EN 61386-22. |  | 0 | m | 0.15
MTC_TTC020A |  |  | Conductor rígido unipolar de cobre, aislado, 750 V y 2,5 mm² de sección, para red equipotencial |  |  | 0 | m | 0.12
MTC_cme0527 |  |  | Caja mecanismo empotrar enlazable |  |  | 1 | u | 0.61 | https://www.construnario.com/bc3/10900/2373-I.jpg
MTC_PMATAUX |  |  | Pequeño material |  |  | 0 | % | 3
MOC_002 |  |  | Oficial 1ª electricista |  |  | 0 | h | 22
MOC_100 |  |  | Ayudante electricista |  |  | 0 | h | 20.3
PBJC_11012425 |  |  | Salida de cables blanco Perla Mabe, serie Mega | Salida de cables realizada con salida de cables blanco Perla Mabe de la serie BJC Mega. - Formada por las refs. 18534, 22734-BP, 22001-BP. - Tubo PVC corrugado de M 20/gp5. - Conductor rígido de 1,5 mm2 de Cu. - Aislamiento VV 750 V. - Incluyendo caja de registro, caja de mecanismo universal con tornillos, totalmente montado e instalado. |  | 0 | u | 33.76 | https://www.construnario.com/bc3/10900/1996.jpg |  | https://www.construnario.com/diccionario/ficha_producto.aspx?id=13102453
BJC18534 | 18534 | 8421870050162 | Salida de cables, referencia 18534 de BJC | Salida de cables BJC, con referencia 18534 de la familia Iris |  | 1 | u | 7.76 | https://www.construnario.com/bc3/10900/18534.png | https://www.construnario.com/bc3/10900/CMP6485_files_PM0202_Serie_iris-mega-coral-sol-viva-RJs-ciegas_y_salidas_cable.pdf
BJC22734_BP | 22734-BP | 8421870666738 | Tapa salida de cables blanco Perla | Tapa salida de cables blanco Perla BJC, con referencia 22734-BP de la familia Mega |  | 1 | u | 7 | https://www.construnario.com/bc3/10900/22734_BP.jpg
BJC22001_BP | 22001-BP | 8421870666301 | Marco 1 elemento Zamak blanco Perla Mabe | Marco 1 elemento Zamak blanco Perla Mabe BJC, con referencia 22001-BP de la familia Mega |  | 1 | u | 17.71 | https://www.construnario.com/bc3/10900/22001_BP.jpg | https://www.construnario.com/bc3/10900/CMP6485_files_PM0106_Serie_IRIS-IRIS-MEGA_MECANISMOS.pdf https://www.construnario.com/bc3/10900/CMP6485_files_AENOR_marcos_MEGA.pdf
MTC_AIA010B |  |  | Tubo curvable de PVC, corrugado, negro, diámetro'=20 mm | Tubo curvable de PVC, corrugado, de color negro, de 20 mm de diámetro nominal, para canalización empotrada en obra de fábrica (paredes y techos). Resistencia a la compresión 320 N, resistencia al impacto 1 julio, temperatura de trabajo -5°C hasta 60°C, con grado de protección IP 545 según UNE 20324, no propagador de la llama. Según UNE-EN 61386-1 y UNE-EN 61386-22. |  | 0 | m | 0.15
MTC_TTC020A |  |  | Conductor rígido unipolar de cobre, aislado, 750 V y 2,5 mm² de sección, para red equipotencial |  |  | 0 | m | 0.12
BJC2373_I | 2373-I | 8421870650607 | Caja universal cuadrada, referencia 2373-I de BJC. 60 mm | Caja universal cuadrada Material termoplástico de BJC, con referencia 2373-I |  | 1 | u | 0.31 | https://www.construnario.com/bc3/10900/2373-I.jpg https://www.construnario.com/bc3/10900/CMP6485_1_P_2373_I.jpg | https://www.construnario.com/bc3/10900/CMP6485_files_PM0017_CAJAS_PARA_ACCESORIOS_ELECTRICOS.pdf
MTC_PMATAUX |  |  | Pequeño material |  |  | 0 | % | 3
MOC_002 |  |  | Oficial 1ª electricista |  |  | 0 | h | 22
MOC_100 |  |  | Ayudante electricista |  |  | 0 | h | 20.3
PBJC_11012426 |  |  | Tapa ciega blanco Perla Mabe, serie Mega | Tapa ciega realizada con tapa ciega blanco Perla Mabe de la serie BJC Mega. - Formada por las refs. 22033-BP, 22001-BP. - Tubo PVC corrugado de M 20/gp5. - Conductor rígido de 1,5 mm2 de Cu. - Aislamiento VV 750 V. - Incluyendo caja de registro, caja de mecanismo universal con tornillos, totalmente montado e instalado. |  | 0 | u | 28.95 | https://www.construnario.com/bc3/10900/2034.jpg |  | https://www.construnario.com/diccionario/ficha_producto.aspx?id=13102454
BJC22033_BP | 22033-BP | 8421870666417 | Tapa ciega blanco Perla | Tapa ciega blanco Perla BJC, con referencia 22033-BP de la familia Mega |  | 1 | u | 10.09 | https://www.construnario.com/bc3/10900/22033_BP.jpg
BJC22001_BP | 22001-BP | 8421870666301 | Marco 1 elemento Zamak blanco Perla Mabe | Marco 1 elemento Zamak blanco Perla Mabe BJC, con referencia 22001-BP de la familia Mega |  | 1 | u | 17.71 | https://www.construnario.com/bc3/10900/22001_BP.jpg | https://www.construnario.com/bc3/10900/CMP6485_files_PM0106_Serie_IRIS-IRIS-MEGA_MECANISMOS.pdf https://www.construnario.com/bc3/10900/CMP6485_files_AENOR_marcos_MEGA.pdf
MTC_AIA010B |  |  | Tubo curvable de PVC, corrugado, negro, diámetro'=20 mm | Tubo curvable de PVC, corrugado, de color negro, de 20 mm de diámetro nominal, para canalización empotrada en obra de fábrica (paredes y techos). Resistencia a la compresión 320 N, resistencia al impacto 1 julio, temperatura de trabajo -5°C hasta 60°C, con grado de protección IP 545 según UNE 20324, no propagador de la llama. Según UNE-EN 61386-1 y UNE-EN 61386-22. |  | 0 | m | 0.15
MTC_TTC020A |  |  | Conductor rígido unipolar de cobre, aislado, 750 V y 2,5 mm² de sección, para red equipotencial |  |  | 0 | m | 0.12
BJC2373_I | 2373-I | 8421870650607 | Caja universal cuadrada, referencia 2373-I de BJC. 60 mm | Caja universal cuadrada Material termoplástico de BJC, con referencia 2373-I |  | 1 | u | 0.31 | https://www.construnario.com/bc3/10900/2373-I.jpg https://www.construnario.com/bc3/10900/CMP6485_1_P_2373_I.jpg | https://www.construnario.com/bc3/10900/CMP6485_files_PM0017_CAJAS_PARA_ACCESORIOS_ELECTRICOS.pdf
MTC_PMATAUX |  |  | Pequeño material |  |  | 0 | % | 3
MOC_002 |  |  | Oficial 1ª electricista |  |  | 0 | h | 22
MOC_100 |  |  | Ayudante electricista |  |  | 0 | h | 20.3
PBJC_11012427 |  |  | Detector movimiento empotrado blanco Perla Mabe, serie Mega | Detector movimiento empotrado realizado con detector movimiento empotrado blanco Perla Mabe de la serie BJC Mega. - Formado por las refs. 18555, 22730-BP, 22001-BP, 18630-C. - Tubo PVC corrugado de M 20/gp5. - Conductor rígido de 1,5 mm2 de Cu. - Aislamiento VV 750 V. - Incluyendo caja de registro, caja de mecanismo universal con tornillos, totalmente montado e instalado. |  | 0 | u | 244.65 |  |  | https://www.construnario.com/diccionario/ficha_producto.aspx?id=13102455
BJC18555 | 18555 | 8421870059981 | Detector movimiento empotrado, referencia 18555 de BJC | Detector movimiento empotrado BJC, con referencia 18555 de la familia Iris |  | 1 | u | 212.52 | https://www.construnario.com/bc3/10900/18555_.jpg
BJC22730_BP | 22730-BP | 8421870666721 | Tapa piloto blanco Perla | Tapa piloto blanco Perla BJC, con referencia 22730-BP de la familia Mega |  | 1 | u | 6.68 | https://www.construnario.com/bc3/10900/22730_BP.jpg
BJC22001_BP | 22001-BP | 8421870666301 | Marco 1 elemento Zamak blanco Perla Mabe | Marco 1 elemento Zamak blanco Perla Mabe BJC, con referencia 22001-BP de la familia Mega |  | 1 | u | 17.71 | https://www.construnario.com/bc3/10900/22001_BP.jpg | https://www.construnario.com/bc3/10900/CMP6485_files_PM0106_Serie_IRIS-IRIS-MEGA_MECANISMOS.pdf https://www.construnario.com/bc3/10900/CMP6485_files_AENOR_marcos_MEGA.pdf
MTC_AIA010B |  |  | Tubo curvable de PVC, corrugado, negro, diámetro'=20 mm | Tubo curvable de PVC, corrugado, de color negro, de 20 mm de diámetro nominal, para canalización empotrada en obra de fábrica (paredes y techos). Resistencia a la compresión 320 N, resistencia al impacto 1 julio, temperatura de trabajo -5°C hasta 60°C, con grado de protección IP 545 según UNE 20324, no propagador de la llama. Según UNE-EN 61386-1 y UNE-EN 61386-22. |  | 0 | m | 0.15
MTC_TTC020A |  |  | Conductor rígido unipolar de cobre, aislado, 750 V y 2,5 mm² de sección, para red equipotencial |  |  | 0 | m | 0.12
MTC_cme0527 |  |  | Caja mecanismo empotrar enlazable |  |  | 1 | u | 0.61 | https://www.construnario.com/bc3/10900/2373-I.jpg
MTC_PMATAUX |  |  | Pequeño material |  |  | 0 | % | 3
MOC_002 |  |  | Oficial 1ª electricista |  |  | 0 | h | 22
MOC_100 |  |  | Ayudante electricista |  |  | 0 | h | 20.3
PBJC_11012428 |  |  | Detector movimiento empotrado 360º | Detector movimiento empotrado realizado con detector movimiento empotrado 360º. - Formado por la ref. 2391 - Tubo PVC corrugado de M 20/gp5. - Conductor rígido de 1,5 mm2 de Cu. - Aislamiento VV 750 V. |  | 0 | u | 86.86 |  |  | https://www.construnario.com/diccionario/ficha_producto.aspx?id=13102457
BJC2391 | 2391 | 8421870679141 | Detector movimiento empotrado 360º techo blanco, referencia 2391 de BJC. 230VAC 360º | Detector movimiento empotrado 360º techo blanco 230VAC 360º BJC, con referencia 2391 Tensión alimentación: 230Vac 50Hz. Consumo <1W. Capacidad del contacto: 16A cos ?? '=1 Incandes. o halógenas 230V: 3.000W. Halógenas transfo. electrónico.: 3.000W. Halógenas transfo. ferromag: 2.400W. Fluorescencia: 1.300W (130ìF) Fluocompactas: 18x7W, 12x11W, 10x15W, 10x20W, 10x23W. Área de detección: circular 7 m, 360º. Compatible con lámparas LED Necesaria conexión de neutro. Envase 1 |  | 1 | u | 84.33 | https://www.construnario.com/bc3/10900/2391.jpg
MTC_AIA010B |  |  | Tubo curvable de PVC, corrugado, negro, diámetro'=20 mm | Tubo curvable de PVC, corrugado, de color negro, de 20 mm de diámetro nominal, para canalización empotrada en obra de fábrica (paredes y techos). Resistencia a la compresión 320 N, resistencia al impacto 1 julio, temperatura de trabajo -5°C hasta 60°C, con grado de protección IP 545 según UNE 20324, no propagador de la llama. Según UNE-EN 61386-1 y UNE-EN 61386-22. |  | 0 | m | 0.15
MTC_TTC020A |  |  | Conductor rígido unipolar de cobre, aislado, 750 V y 2,5 mm² de sección, para red equipotencial |  |  | 0 | m | 0.12
MTC_PMATAUX |  |  | Pequeño material |  |  | 0 | % | 3
MOC_002 |  |  | Oficial 1ª electricista |  |  | 0 | h | 22
MOC_100 |  |  | Ayudante electricista |  |  | 0 | h | 20.3
PBJC_11012429 |  |  | Detector movimiento de superficie 360º | Detector movimiento realizado con detector movimiento 360º de superficie. - Formado por la ref. 2390. - Tubo PVC corrugado de M 20/gp5. - Conductor rígido de 1,5 mm2 de Cu. - Aislamiento VV 750 V. |  | 0 | u | 90.96 |  |  | https://www.construnario.com/diccionario/ficha_producto.aspx?id=13102458
BJC2390 | 2390 | 8421870678557 | Detector movimiento superficie techo, referencia 2390 de BJC. 230VAC 360º blanco | Detector movimiento superficie techo 230VAC 360º blanco BJC, con referencia 2390 Tensión alimentación: 230Vac 50Hz. Consumo <1W. Capacidad del contacto: 16A cos ?? '=1 Incandes. o halógenas 230V: 3.000W. Halógenas transfo. electrónico.: 3.000W. Halógenas transfo. ferromag: 2.400W. Fluorescencia: 1.300W (130ìF) Fluocompactas: 18x7W, 12x11W, 10x15W, 10x20W, 10x23W. Área de detección: circular 7 m, 360º. Compatible con lámparas LED Necesaria conexión de neutro. Envase 1 |  | 1 | u | 88.31 | https://www.construnario.com/bc3/10900/2390a.jpg
MTC_AIA010B |  |  | Tubo curvable de PVC, corrugado, negro, diámetro'=20 mm | Tubo curvable de PVC, corrugado, de color negro, de 20 mm de diámetro nominal, para canalización empotrada en obra de fábrica (paredes y techos). Resistencia a la compresión 320 N, resistencia al impacto 1 julio, temperatura de trabajo -5°C hasta 60°C, con grado de protección IP 545 según UNE 20324, no propagador de la llama. Según UNE-EN 61386-1 y UNE-EN 61386-22. |  | 0 | m | 0.15
MTC_TTC020A |  |  | Conductor rígido unipolar de cobre, aislado, 750 V y 2,5 mm² de sección, para red equipotencial |  |  | 0 | m | 0.12
MTC_PMATAUX |  |  | Pequeño material |  |  | 0 | % | 3
MOC_002 |  |  | Oficial 1ª electricista |  |  | 0 | h | 22
MOC_100 |  |  | Ayudante electricista |  |  | 0 | h | 20.3
PBJC_11012430 |  |  | Pulsador con regulador universal RLC blanco Perla Mabe | Punto pulsador con regulador realizado con pulsador más regulador universal RLC blanco Perla Mabe de la serie BJC Mega. - Formado por las refs. 18516, 2385, 22705-BP, 22001-BP. - Tubo PVC corrugado de M 20/gp5. - Conductor rígido de 1,5 mm2 de Cu. - Aislamiento VV 750 V. - Incluyendo caja de registro, caja de mecanismo universal con tornillos, totalmente montado e instalado. |  | 0 | u | 89.69 | https://www.construnario.com/bc3/10900/1236.jpg |  | https://www.construnario.com/diccionario/ficha_producto.aspx?id=13102459
BJC18516 | 18516 | 8421870050117 | Pulsador, referencia 18516 de BJC | Pulsador BJC, con referencia 18516 de la familia Iris |  | 1 | u | 6.65 | https://www.construnario.com/bc3/10900/18516.png
BJC2385 | 2385 | 8421870678502 | Dimmer universal, referencia 2385 de BJC | Dimmer universal RLC BJC, con referencia 2385 Tensión de alimentación: 230V~ 50Hz. Consumo 3VA. Válido para: Incandes. y halógenas 230V: 15 - 400W. Halógenas con transformador inductivo: 20 - 250W. Halógenas con transf. electrónico: 15 - 400W. Envase 1 |  | 1 | u | 56.86 | https://www.construnario.com/bc3/10900/2385.jpg
BJC22705_BP | 22705-BP | 8421870666561 | Tecla interruptor/conmut./cruzam. blanco Perla Mabe Mabe | Tecla interruptor/conmut./cruzam. blanco Perla Mabe Mabe BJC, con referencia 22705-BP de la familia Mega |  | 1 | u | 5.55 | https://www.construnario.com/bc3/10900/22705_BP.jpg | https://www.construnario.com/bc3/10900/CMP6485_files_AENOR_teclas_IRIS-MEGA.pdf
BJC22001_BP | 22001-BP | 8421870666301 | Marco 1 elemento Zamak blanco Perla Mabe | Marco 1 elemento Zamak blanco Perla Mabe BJC, con referencia 22001-BP de la familia Mega |  | 1 | u | 17.71 | https://www.construnario.com/bc3/10900/22001_BP.jpg | https://www.construnario.com/bc3/10900/CMP6485_files_PM0106_Serie_IRIS-IRIS-MEGA_MECANISMOS.pdf https://www.construnario.com/bc3/10900/CMP6485_files_AENOR_marcos_MEGA.pdf
MTC_AIA010B |  |  | Tubo curvable de PVC, corrugado, negro, diámetro'=20 mm | Tubo curvable de PVC, corrugado, de color negro, de 20 mm de diámetro nominal, para canalización empotrada en obra de fábrica (paredes y techos). Resistencia a la compresión 320 N, resistencia al impacto 1 julio, temperatura de trabajo -5°C hasta 60°C, con grado de protección IP 545 según UNE 20324, no propagador de la llama. Según UNE-EN 61386-1 y UNE-EN 61386-22. |  | 0 | m | 0.15
MTC_TTC020A |  |  | Conductor rígido unipolar de cobre, aislado, 750 V y 2,5 mm² de sección, para red equipotencial |  |  | 0 | m | 0.12
BJC2373_I | 2373-I | 8421870650607 | Caja universal cuadrada, referencia 2373-I de BJC. 60 mm | Caja universal cuadrada Material termoplástico de BJC, con referencia 2373-I |  | 1 | u | 0.31 | https://www.construnario.com/bc3/10900/2373-I.jpg https://www.construnario.com/bc3/10900/CMP6485_1_P_2373_I.jpg | https://www.construnario.com/bc3/10900/CMP6485_files_PM0017_CAJAS_PARA_ACCESORIOS_ELECTRICOS.pdf
MTC_PMATAUX |  |  | Pequeño material |  |  | 0 | % | 3
MOC_002 |  |  | Oficial 1ª electricista |  |  | 0 | h | 22
MOC_100 |  |  | Ayudante electricista |  |  | 0 | h | 20.3
PBJC_11012431 |  |  | Pulsador con regulador LED blanco Perla Mabe | Punto pulsador con regulador realizado con pulsador más regulador LED blanco Perla Mabe de la serie BJC Mega. - Formado por las refs. 18516, 2386, 22705-BP, 22001-BP. - Tubo PVC corrugado de M 20/gp5. - Conductor rígido de 1,5 mm2 de Cu. - Aislamiento VV 750 V. - Incluyendo caja de registro, caja de mecanismo universal con tornillos, totalmente montado e instalado. |  | 0 | u | 105.82 | https://www.construnario.com/bc3/10900/1236.jpg |  | https://www.construnario.com/diccionario/ficha_producto.aspx?id=13102460
BJC18516 | 18516 | 8421870050117 | Pulsador, referencia 18516 de BJC | Pulsador BJC, con referencia 18516 de la familia Iris |  | 1 | u | 6.65 | https://www.construnario.com/bc3/10900/18516.png
BJC2386 | 2386 | 8421870678519 | Regulador LED, referencia 2386 de BJC | Regulador LED BJC, con referencia 2386 Tensión alimentación 230V~ 50/60Hz. Consumo: 2VA. Valido para lámparas LED regulables: a 230V~: 4-100W a 12V~ con transf. electrónico regulable (1 lámpara/transf.): máximo 6 transformadores (50W). Envase 1 |  | 1 | u | 72.52 | https://www.construnario.com/bc3/10900/2386b.jpg
BJC22705_BP | 22705-BP | 8421870666561 | Tecla interruptor/conmut./cruzam. blanco Perla Mabe Mabe | Tecla interruptor/conmut./cruzam. blanco Perla Mabe Mabe BJC, con referencia 22705-BP de la familia Mega |  | 1 | u | 5.55 | https://www.construnario.com/bc3/10900/22705_BP.jpg | https://www.construnario.com/bc3/10900/CMP6485_files_AENOR_teclas_IRIS-MEGA.pdf
BJC22001_BP | 22001-BP | 8421870666301 | Marco 1 elemento Zamak blanco Perla Mabe | Marco 1 elemento Zamak blanco Perla Mabe BJC, con referencia 22001-BP de la familia Mega |  | 1 | u | 17.71 | https://www.construnario.com/bc3/10900/22001_BP.jpg | https://www.construnario.com/bc3/10900/CMP6485_files_PM0106_Serie_IRIS-IRIS-MEGA_MECANISMOS.pdf https://www.construnario.com/bc3/10900/CMP6485_files_AENOR_marcos_MEGA.pdf
MTC_AIA010B |  |  | Tubo curvable de PVC, corrugado, negro, diámetro'=20 mm | Tubo curvable de PVC, corrugado, de color negro, de 20 mm de diámetro nominal, para canalización empotrada en obra de fábrica (paredes y techos). Resistencia a la compresión 320 N, resistencia al impacto 1 julio, temperatura de trabajo -5°C hasta 60°C, con grado de protección IP 545 según UNE 20324, no propagador de la llama. Según UNE-EN 61386-1 y UNE-EN 61386-22. |  | 0 | m | 0.15
MTC_TTC020A |  |  | Conductor rígido unipolar de cobre, aislado, 750 V y 2,5 mm² de sección, para red equipotencial |  |  | 0 | m | 0.12
BJC2373_I | 2373-I | 8421870650607 | Caja universal cuadrada, referencia 2373-I de BJC. 60 mm | Caja universal cuadrada Material termoplástico de BJC, con referencia 2373-I |  | 1 | u | 0.31 | https://www.construnario.com/bc3/10900/2373-I.jpg https://www.construnario.com/bc3/10900/CMP6485_1_P_2373_I.jpg | https://www.construnario.com/bc3/10900/CMP6485_files_PM0017_CAJAS_PARA_ACCESORIOS_ELECTRICOS.pdf
MTC_PMATAUX |  |  | Pequeño material |  |  | 0 | % | 3
MOC_002 |  |  | Oficial 1ª electricista |  |  | 0 | h | 22
MOC_100 |  |  | Ayudante electricista |  |  | 0 | h | 20.3
PBJC_11012432 |  |  | Pulsador con regulador para tiras LED monocromo 12-48Vcc blanco Perla Mabe | Punto pulsador con regulador realizado con pulsador más regulador para tiras LED monocromo 12-48Vcc blanco Perla Mabe de la serie BJC Mega. - Formado por las refs. 18516, 2387, 22705-BP, 22001-BP. - Tubo PVC corrugado de M 20/gp5. - Conductor rígido de 1,5 mm2 de Cu. - Aislamiento VV 750 V. - Incluyendo caja de registro, caja de mecanismo universal con tornillos, totalmente montado e instalado. |  | 0 | u | 107.3 | https://www.construnario.com/bc3/10900/1236.jpg |  | https://www.construnario.com/diccionario/ficha_producto.aspx?id=13102461
BJC18516 | 18516 | 8421870050117 | Pulsador, referencia 18516 de BJC | Pulsador BJC, con referencia 18516 de la familia Iris |  | 1 | u | 6.65 | https://www.construnario.com/bc3/10900/18516.png
BJC2387 | 2387 | 8421870678526 | Regulador para tiras LED, referencia 2387 de BJC. Monocromo 12-48 VCC | Regulador para tiras LED monocromo 12-48 VCC BJC, con referencia 2387 Tensión de alimentación 12 - 48V CC. Consumo: <12mA. Carga Máxima 8A. Nivel de regulación mínimo: 1% - 60%. Veloc. de regulación 0% a 100%: 3 - 10 s. Envase 1 |  | 1 | u | 73.95 | https://www.construnario.com/bc3/10900/2387.jpg
BJC22705_BP | 22705-BP | 8421870666561 | Tecla interruptor/conmut./cruzam. blanco Perla Mabe Mabe | Tecla interruptor/conmut./cruzam. blanco Perla Mabe Mabe BJC, con referencia 22705-BP de la familia Mega |  | 1 | u | 5.55 | https://www.construnario.com/bc3/10900/22705_BP.jpg | https://www.construnario.com/bc3/10900/CMP6485_files_AENOR_teclas_IRIS-MEGA.pdf
BJC22001_BP | 22001-BP | 8421870666301 | Marco 1 elemento Zamak blanco Perla Mabe | Marco 1 elemento Zamak blanco Perla Mabe BJC, con referencia 22001-BP de la familia Mega |  | 1 | u | 17.71 | https://www.construnario.com/bc3/10900/22001_BP.jpg | https://www.construnario.com/bc3/10900/CMP6485_files_PM0106_Serie_IRIS-IRIS-MEGA_MECANISMOS.pdf https://www.construnario.com/bc3/10900/CMP6485_files_AENOR_marcos_MEGA.pdf
MTC_AIA010B |  |  | Tubo curvable de PVC, corrugado, negro, diámetro'=20 mm | Tubo curvable de PVC, corrugado, de color negro, de 20 mm de diámetro nominal, para canalización empotrada en obra de fábrica (paredes y techos). Resistencia a la compresión 320 N, resistencia al impacto 1 julio, temperatura de trabajo -5°C hasta 60°C, con grado de protección IP 545 según UNE 20324, no propagador de la llama. Según UNE-EN 61386-1 y UNE-EN 61386-22. |  | 0 | m | 0.15
MTC_TTC020A |  |  | Conductor rígido unipolar de cobre, aislado, 750 V y 2,5 mm² de sección, para red equipotencial |  |  | 0 | m | 0.12
BJC2373_I | 2373-I | 8421870650607 | Caja universal cuadrada, referencia 2373-I de BJC. 60 mm | Caja universal cuadrada Material termoplástico de BJC, con referencia 2373-I |  | 1 | u | 0.31 | https://www.construnario.com/bc3/10900/2373-I.jpg https://www.construnario.com/bc3/10900/CMP6485_1_P_2373_I.jpg | https://www.construnario.com/bc3/10900/CMP6485_files_PM0017_CAJAS_PARA_ACCESORIOS_ELECTRICOS.pdf
MTC_PMATAUX |  |  | Pequeño material |  |  | 0 | % | 3
MOC_002 |  |  | Oficial 1ª electricista |  |  | 0 | h | 22
MOC_100 |  |  | Ayudante electricista |  |  | 0 | h | 20.3
PBJC_11012433 |  |  | Pulsador con regulador para lámparas CFL regulables blanco Perla Mabe | Punto pulsador con regulador realizado con pulsador más regulador para lámparas CFL regulables blanco Perla Mabe de la serie BJC Mega. - Formado por las refs. 18516, 2388, 22705-BP, 22001-BP. - Tubo PVC corrugado de M 20/gp5. - Conductor rígido de 1,5 mm2 de Cu. - Aislamiento VV 750 V. - Incluyendo caja de registro, caja de mecanismo universal con tornillos, totalmente montado e instalado. |  | 0 | u | 107.23 | https://www.construnario.com/bc3/10900/1236.jpg |  | https://www.construnario.com/diccionario/ficha_producto.aspx?id=13102462
BJC18516 | 18516 | 8421870050117 | Pulsador, referencia 18516 de BJC | Pulsador BJC, con referencia 18516 de la familia Iris |  | 1 | u | 6.65 | https://www.construnario.com/bc3/10900/18516.png
BJC2388 | 2388 | 8421870678533 | Regulador para lámparas fluocompactas regulables, referencia 2388 de BJC | Regulador para lámparas fluocompactas regulables BJC, con referencia 2388 Tensión de alimentación: 230V~ 50Hz. Consumo: 3VA. Carga: mín.20 - máx.200W. Envase 1 |  | 1 | u | 73.89 | https://www.construnario.com/bc3/10900/2388c.jpg
BJC22705_BP | 22705-BP | 8421870666561 | Tecla interruptor/conmut./cruzam. blanco Perla Mabe Mabe | Tecla interruptor/conmut./cruzam. blanco Perla Mabe Mabe BJC, con referencia 22705-BP de la familia Mega |  | 1 | u | 5.55 | https://www.construnario.com/bc3/10900/22705_BP.jpg | https://www.construnario.com/bc3/10900/CMP6485_files_AENOR_teclas_IRIS-MEGA.pdf
BJC22001_BP | 22001-BP | 8421870666301 | Marco 1 elemento Zamak blanco Perla Mabe | Marco 1 elemento Zamak blanco Perla Mabe BJC, con referencia 22001-BP de la familia Mega |  | 1 | u | 17.71 | https://www.construnario.com/bc3/10900/22001_BP.jpg | https://www.construnario.com/bc3/10900/CMP6485_files_PM0106_Serie_IRIS-IRIS-MEGA_MECANISMOS.pdf https://www.construnario.com/bc3/10900/CMP6485_files_AENOR_marcos_MEGA.pdf
MTC_AIA010B |  |  | Tubo curvable de PVC, corrugado, negro, diámetro'=20 mm | Tubo curvable de PVC, corrugado, de color negro, de 20 mm de diámetro nominal, para canalización empotrada en obra de fábrica (paredes y techos). Resistencia a la compresión 320 N, resistencia al impacto 1 julio, temperatura de trabajo -5°C hasta 60°C, con grado de protección IP 545 según UNE 20324, no propagador de la llama. Según UNE-EN 61386-1 y UNE-EN 61386-22. |  | 0 | m | 0.15
MTC_TTC020A |  |  | Conductor rígido unipolar de cobre, aislado, 750 V y 2,5 mm² de sección, para red equipotencial |  |  | 0 | m | 0.12
BJC2373_I | 2373-I | 8421870650607 | Caja universal cuadrada, referencia 2373-I de BJC. 60 mm | Caja universal cuadrada Material termoplástico de BJC, con referencia 2373-I |  | 1 | u | 0.31 | https://www.construnario.com/bc3/10900/2373-I.jpg https://www.construnario.com/bc3/10900/CMP6485_1_P_2373_I.jpg | https://www.construnario.com/bc3/10900/CMP6485_files_PM0017_CAJAS_PARA_ACCESORIOS_ELECTRICOS.pdf
MTC_PMATAUX |  |  | Pequeño material |  |  | 0 | % | 3
MOC_002 |  |  | Oficial 1ª electricista |  |  | 0 | h | 22
MOC_100 |  |  | Ayudante electricista |  |  | 0 | h | 20.3
PBJC_11012434 |  |  | Conector RCA audio mono blanco Perla Mabe serie Mega | Punto conector mono RCA realizado con conector RCA audio mono blanco Perla Mabe de la serie BJC Mega. - Formado por las refs. 18575, 22882-BP, 22001-BP. - Tubo PVC corrugado de M 20/gp5. - Incluyendo caja de registro, caja de mecanismo universal con tornillos, totalmente montado e instalado. |  | 0 | u | 58.42 |  |  | https://www.construnario.com/diccionario/ficha_producto.aspx?id=13102463
BJC18575 | 18575 | 8421870046486 | Toma mono RCA | Toma mono RCA BJC, con referencia 18575 de la familia Iris Emborne trasero rápido por perforación de aislante. Cable: máximo 3 pares de 0,3 mm2 Envase 1 |  | 1 | u | 32.65 | https://www.construnario.com/bc3/10900/18575.png
BJC22882_BP | 22882-BP | 8421870666967 | Tapa de 1 toma RCA blanco Perla Mabe | Tapa de 1 toma RCA blanco Perla Mabe BJC, con referencia 22882-BP de la familia Mega |  | 1 | u | 6.05 | https://www.construnario.com/bc3/10900/22882_BP.jpg
BJC22001_BP | 22001-BP | 8421870666301 | Marco 1 elemento Zamak blanco Perla Mabe | Marco 1 elemento Zamak blanco Perla Mabe BJC, con referencia 22001-BP de la familia Mega |  | 1 | u | 17.71 | https://www.construnario.com/bc3/10900/22001_BP.jpg | https://www.construnario.com/bc3/10900/CMP6485_files_PM0106_Serie_IRIS-IRIS-MEGA_MECANISMOS.pdf https://www.construnario.com/bc3/10900/CMP6485_files_AENOR_marcos_MEGA.pdf
MTC_AIA010B |  |  | Tubo curvable de PVC, corrugado, negro, diámetro'=20 mm | Tubo curvable de PVC, corrugado, de color negro, de 20 mm de diámetro nominal, para canalización empotrada en obra de fábrica (paredes y techos). Resistencia a la compresión 320 N, resistencia al impacto 1 julio, temperatura de trabajo -5°C hasta 60°C, con grado de protección IP 545 según UNE 20324, no propagador de la llama. Según UNE-EN 61386-1 y UNE-EN 61386-22. |  | 0 | m | 0.15
BJC2373_I | 2373-I | 8421870650607 | Caja universal cuadrada, referencia 2373-I de BJC. 60 mm | Caja universal cuadrada Material termoplástico de BJC, con referencia 2373-I |  | 1 | u | 0.31 | https://www.construnario.com/bc3/10900/2373-I.jpg https://www.construnario.com/bc3/10900/CMP6485_1_P_2373_I.jpg | https://www.construnario.com/bc3/10900/CMP6485_files_PM0017_CAJAS_PARA_ACCESORIOS_ELECTRICOS.pdf
MTC_PMATAUX |  |  | Pequeño material |  |  | 0 | % | 3
MOC_002 |  |  | Oficial 1ª electricista |  |  | 0 | h | 22
MOC_100 |  |  | Ayudante electricista |  |  | 0 | h | 20.3
PBJC_11012435 |  |  | Conector RCA audio estéreo blanco Perla Mabe, serie Mega | Punto conector stereo RCA realizado con conector RCA audio estereo blanco Perla Mabe, serie Mega - Formado por las refs. 18576, 22776-BP, 22001-BP. - Tubo PVC corrugado de M 20/gp5. - Incluyendo caja de registro, caja de mecanismo universal con tornillos, totalmente montado e instalado. |  | 0 | u | 91.58 |  |  | https://www.construnario.com/diccionario/ficha_producto.aspx?id=13102464
BJC18576 | 18576 | 8421870046493 | Conector RCA audio estéreo | Conector RCA audio estéreo BJC, con referencia 18576 de la familia Iris Emborne trasero rápido por perforación de aislante. Cable: máximo 3 pares de 0,3 mm2 Envase 1 |  | 1 | u | 63.32 | https://www.construnario.com/bc3/10900/18576.png
BJC22776_BP | 22776-BP | 8421870666837 | Tapa de 2 toma RCA blanco Perla Mabe | Tapa de 2 toma RCA blanco Perla Mabe BJC, con referencia 22776-BP de la familia Mega |  | 1 | u | 7.57 | https://www.construnario.com/bc3/10900/22776_BP.jpg
BJC22001_BP | 22001-BP | 8421870666301 | Marco 1 elemento Zamak blanco Perla Mabe | Marco 1 elemento Zamak blanco Perla Mabe BJC, con referencia 22001-BP de la familia Mega |  | 1 | u | 17.71 | https://www.construnario.com/bc3/10900/22001_BP.jpg | https://www.construnario.com/bc3/10900/CMP6485_files_PM0106_Serie_IRIS-IRIS-MEGA_MECANISMOS.pdf https://www.construnario.com/bc3/10900/CMP6485_files_AENOR_marcos_MEGA.pdf
MTC_AIA010B |  |  | Tubo curvable de PVC, corrugado, negro, diámetro'=20 mm | Tubo curvable de PVC, corrugado, de color negro, de 20 mm de diámetro nominal, para canalización empotrada en obra de fábrica (paredes y techos). Resistencia a la compresión 320 N, resistencia al impacto 1 julio, temperatura de trabajo -5°C hasta 60°C, con grado de protección IP 545 según UNE 20324, no propagador de la llama. Según UNE-EN 61386-1 y UNE-EN 61386-22. |  | 0 | m | 0.15
BJC2373_I | 2373-I | 8421870650607 | Caja universal cuadrada, referencia 2373-I de BJC. 60 mm | Caja universal cuadrada Material termoplástico de BJC, con referencia 2373-I |  | 1 | u | 0.31 | https://www.construnario.com/bc3/10900/2373-I.jpg https://www.construnario.com/bc3/10900/CMP6485_1_P_2373_I.jpg | https://www.construnario.com/bc3/10900/CMP6485_files_PM0017_CAJAS_PARA_ACCESORIOS_ELECTRICOS.pdf
MTC_PMATAUX |  |  | Pequeño material |  |  | 0 | % | 3
MOC_002 |  |  | Oficial 1ª electricista |  |  | 0 | h | 22
MOC_100 |  |  | Ayudante electricista |  |  | 0 | h | 20.3
PBJC_11012436 |  |  | Conector RCA vídeo blanco Perla Mabe, serie Mega | Punto conector vídeo RCA realizado con conector RCA vídeo blanco Perla Mabe de la serie BJC Mega. - Formado por las refs. 18577, 22882-BP, 22001-BP. - Tubo PVC corrugado de M 20/gp5. - Incluyendo caja de registro, caja de mecanismo universal con tornillos, totalmente montado e instalado. |  | 0 | u | 58.42 |  |  | https://www.construnario.com/diccionario/ficha_producto.aspx?id=13102465
BJC18577 | 18577 | 8421870046509 | Toma vídeo RCA | Toma vídeo RCA BJC, con referencia 18577 de la familia Iris Emborne trasero rápido por perforación de aislante. Cable: máximo 3 pares de 0,3 mm2 Envase 1 |  | 1 | u | 32.65 | https://www.construnario.com/bc3/10900/18577.png
BJC22882_BP | 22882-BP | 8421870666967 | Tapa de 1 toma RCA blanco Perla Mabe | Tapa de 1 toma RCA blanco Perla Mabe BJC, con referencia 22882-BP de la familia Mega |  | 1 | u | 6.05 | https://www.construnario.com/bc3/10900/22882_BP.jpg
BJC22001_BP | 22001-BP | 8421870666301 | Marco 1 elemento Zamak blanco Perla Mabe | Marco 1 elemento Zamak blanco Perla Mabe BJC, con referencia 22001-BP de la familia Mega |  | 1 | u | 17.71 | https://www.construnario.com/bc3/10900/22001_BP.jpg | https://www.construnario.com/bc3/10900/CMP6485_files_PM0106_Serie_IRIS-IRIS-MEGA_MECANISMOS.pdf https://www.construnario.com/bc3/10900/CMP6485_files_AENOR_marcos_MEGA.pdf
MTC_AIA010B |  |  | Tubo curvable de PVC, corrugado, negro, diámetro'=20 mm | Tubo curvable de PVC, corrugado, de color negro, de 20 mm de diámetro nominal, para canalización empotrada en obra de fábrica (paredes y techos). Resistencia a la compresión 320 N, resistencia al impacto 1 julio, temperatura de trabajo -5°C hasta 60°C, con grado de protección IP 545 según UNE 20324, no propagador de la llama. Según UNE-EN 61386-1 y UNE-EN 61386-22. |  | 0 | m | 0.15
BJC2373_I | 2373-I | 8421870650607 | Caja universal cuadrada, referencia 2373-I de BJC. 60 mm | Caja universal cuadrada Material termoplástico de BJC, con referencia 2373-I |  | 1 | u | 0.31 | https://www.construnario.com/bc3/10900/2373-I.jpg https://www.construnario.com/bc3/10900/CMP6485_1_P_2373_I.jpg | https://www.construnario.com/bc3/10900/CMP6485_files_PM0017_CAJAS_PARA_ACCESORIOS_ELECTRICOS.pdf
MTC_PMATAUX |  |  | Pequeño material |  |  | 0 | % | 3
MOC_002 |  |  | Oficial 1ª electricista |  |  | 0 | h | 22
MOC_100 |  |  | Ayudante electricista |  |  | 0 | h | 20.3
PBJC_11012437 |  |  | Conector VGA blanco Perla Mabe, serie Mega | Punto conector VGA realizado con conector VGA blanco Perla Mabe de la serie BJC Mega. - Formado por las refs. 18578-VGA, 22778-BP, 22001-BP. - Tubo PVC corrugado de M 20/gp5. - Incluyendo caja de registro, caja de mecanismo universal con tornillos, totalmente montado e instalado. |  | 0 | u | 104.66 |  |  | https://www.construnario.com/diccionario/ficha_producto.aspx?id=13102466
BJC18578_VGA | 18578-VGA | 8421870676546 | Conector VGA blanco | Conector VGA blanco BJC, con referencia 18578-VGA de la familia Iris Longitud máxima del cable 30 m (en función del tipo de cable) Emborme por tornillos Envase 1 |  | 1 | u | 76.37 | https://www.construnario.com/bc3/10900/18578_VGA_.jpg
BJC22778_BP | 22778-BP | 8421870676676 | Tapa VGA/HDMI/USB blanco Perla Mabe | Tapa VGA/HDMI/USB blanco Perla Mabe BJC, con referencia 22778-BP de la familia Mega |  | 1 | u | 7.22 | https://www.construnario.com/bc3/10900/22778_BP.jpg
BJC22001_BP | 22001-BP | 8421870666301 | Marco 1 elemento Zamak blanco Perla Mabe | Marco 1 elemento Zamak blanco Perla Mabe BJC, con referencia 22001-BP de la familia Mega |  | 1 | u | 17.71 | https://www.construnario.com/bc3/10900/22001_BP.jpg | https://www.construnario.com/bc3/10900/CMP6485_files_PM0106_Serie_IRIS-IRIS-MEGA_MECANISMOS.pdf https://www.construnario.com/bc3/10900/CMP6485_files_AENOR_marcos_MEGA.pdf
MTC_AIA010B |  |  | Tubo curvable de PVC, corrugado, negro, diámetro'=20 mm | Tubo curvable de PVC, corrugado, de color negro, de 20 mm de diámetro nominal, para canalización empotrada en obra de fábrica (paredes y techos). Resistencia a la compresión 320 N, resistencia al impacto 1 julio, temperatura de trabajo -5°C hasta 60°C, con grado de protección IP 545 según UNE 20324, no propagador de la llama. Según UNE-EN 61386-1 y UNE-EN 61386-22. |  | 0 | m | 0.15
BJC2373_I | 2373-I | 8421870650607 | Caja universal cuadrada, referencia 2373-I de BJC. 60 mm | Caja universal cuadrada Material termoplástico de BJC, con referencia 2373-I |  | 1 | u | 0.31 | https://www.construnario.com/bc3/10900/2373-I.jpg https://www.construnario.com/bc3/10900/CMP6485_1_P_2373_I.jpg | https://www.construnario.com/bc3/10900/CMP6485_files_PM0017_CAJAS_PARA_ACCESORIOS_ELECTRICOS.pdf
MTC_PMATAUX |  |  | Pequeño material |  |  | 0 | % | 3
MOC_002 |  |  | Oficial 1ª electricista |  |  | 0 | h | 22
MOC_100 |  |  | Ayudante electricista |  |  | 0 | h | 20.3
PBJC_11012438 |  |  | Conector HDMI blanco Perla Mabe, serie Mega | Punto conector HDMI realizado con conector HDMI blanco Perla Mabe de la serie BJC Mega. - Formado por las refs. 18578-HDMI, 22778-BP, 22001-BP. - Tubo PVC corrugado de M 20/gp5. - Incluyendo caja de registro, caja de mecanismo universal con tornillos, totalmente montado e instalado. |  | 0 | u | 110.22 |  |  | https://www.construnario.com/diccionario/ficha_producto.aspx?id=13102467
BJC18578_HDMI | 18578-HDMI | 8421870676522 | Conector HDMI blanco | Conector HDMI blanco BJC, con referencia 18578-HDMI de la familia Iris Emborme por tornillos Envase 1 |  | 1 | u | 81.77 | https://www.construnario.com/bc3/10900/18578_HDMI_.jpg
BJC22778_BP | 22778-BP | 8421870676676 | Tapa VGA/HDMI/USB blanco Perla Mabe | Tapa VGA/HDMI/USB blanco Perla Mabe BJC, con referencia 22778-BP de la familia Mega |  | 1 | u | 7.22 | https://www.construnario.com/bc3/10900/22778_BP.jpg
BJC22001_BP | 22001-BP | 8421870666301 | Marco 1 elemento Zamak blanco Perla Mabe | Marco 1 elemento Zamak blanco Perla Mabe BJC, con referencia 22001-BP de la familia Mega |  | 1 | u | 17.71 | https://www.construnario.com/bc3/10900/22001_BP.jpg | https://www.construnario.com/bc3/10900/CMP6485_files_PM0106_Serie_IRIS-IRIS-MEGA_MECANISMOS.pdf https://www.construnario.com/bc3/10900/CMP6485_files_AENOR_marcos_MEGA.pdf
MTC_AIA010B |  |  | Tubo curvable de PVC, corrugado, negro, diámetro'=20 mm | Tubo curvable de PVC, corrugado, de color negro, de 20 mm de diámetro nominal, para canalización empotrada en obra de fábrica (paredes y techos). Resistencia a la compresión 320 N, resistencia al impacto 1 julio, temperatura de trabajo -5°C hasta 60°C, con grado de protección IP 545 según UNE 20324, no propagador de la llama. Según UNE-EN 61386-1 y UNE-EN 61386-22. |  | 0 | m | 0.15
BJC2373_I | 2373-I | 8421870650607 | Caja universal cuadrada, referencia 2373-I de BJC. 60 mm | Caja universal cuadrada Material termoplástico de BJC, con referencia 2373-I |  | 1 | u | 0.31 | https://www.construnario.com/bc3/10900/2373-I.jpg https://www.construnario.com/bc3/10900/CMP6485_1_P_2373_I.jpg | https://www.construnario.com/bc3/10900/CMP6485_files_PM0017_CAJAS_PARA_ACCESORIOS_ELECTRICOS.pdf
MTC_PMATAUX |  |  | Pequeño material |  |  | 0 | % | 3
MOC_002 |  |  | Oficial 1ª electricista |  |  | 0 | h | 22
MOC_100 |  |  | Ayudante electricista |  |  | 0 | h | 20.3
PBJC_11012439 |  |  | Conector USB tipo A blanco Perla Mabe, serie Mega | Punto conector USB realizado con conector USB tipo A blanco Perla Mabe de la serie BJC Mega. - Formado por las refs. 18578-USB, 22778-BP, 22001-BP. - Tubo PVC corrugado de M 20/gp5. - Incluyendo caja de registro, caja de mecanismo universal con tornillos, totalmente montado e instalado. |  | 0 | u | 91.65 |  |  | https://www.construnario.com/diccionario/ficha_producto.aspx?id=13102468
BJC18578_USB | 18578-USB | 8421870676539 | Conector USB tipo A blanco | Conector USB tipo A blanco BJC, con referencia 18578-USB de la familia Iris Compatible con USB 2.0 (Emborme por tornillos) Envase 1 |  | 1 | u | 63.74 | https://www.construnario.com/bc3/10900/18578_USB_.jpg
BJC22778_BP | 22778-BP | 8421870676676 | Tapa VGA/HDMI/USB blanco Perla Mabe | Tapa VGA/HDMI/USB blanco Perla Mabe BJC, con referencia 22778-BP de la familia Mega |  | 1 | u | 7.22 | https://www.construnario.com/bc3/10900/22778_BP.jpg
BJC22001_BP | 22001-BP | 8421870666301 | Marco 1 elemento Zamak blanco Perla Mabe | Marco 1 elemento Zamak blanco Perla Mabe BJC, con referencia 22001-BP de la familia Mega |  | 1 | u | 17.71 | https://www.construnario.com/bc3/10900/22001_BP.jpg | https://www.construnario.com/bc3/10900/CMP6485_files_PM0106_Serie_IRIS-IRIS-MEGA_MECANISMOS.pdf https://www.construnario.com/bc3/10900/CMP6485_files_AENOR_marcos_MEGA.pdf
MTC_AIA010B |  |  | Tubo curvable de PVC, corrugado, negro, diámetro'=20 mm | Tubo curvable de PVC, corrugado, de color negro, de 20 mm de diámetro nominal, para canalización empotrada en obra de fábrica (paredes y techos). Resistencia a la compresión 320 N, resistencia al impacto 1 julio, temperatura de trabajo -5°C hasta 60°C, con grado de protección IP 545 según UNE 20324, no propagador de la llama. Según UNE-EN 61386-1 y UNE-EN 61386-22. |  | 0 | m | 0.15
BJC2373_I | 2373-I | 8421870650607 | Caja universal cuadrada, referencia 2373-I de BJC. 60 mm | Caja universal cuadrada Material termoplástico de BJC, con referencia 2373-I |  | 1 | u | 0.31 | https://www.construnario.com/bc3/10900/2373-I.jpg https://www.construnario.com/bc3/10900/CMP6485_1_P_2373_I.jpg | https://www.construnario.com/bc3/10900/CMP6485_files_PM0017_CAJAS_PARA_ACCESORIOS_ELECTRICOS.pdf
MTC_PMATAUX |  |  | Pequeño material |  |  | 0 | % | 3
MOC_002 |  |  | Oficial 1ª electricista |  |  | 0 | h | 22
MOC_100 |  |  | Ayudante electricista |  |  | 0 | h | 20.3
PBJC_11012415D |  |  | Pulsador desconexión blanco Perla Mabe, serie Mega | Punto pulsador timbre realizado con pulsador timbre blanco Perla Mabe de la serie BJC Mega. - Formado por las refs. 18512, 22716-BP, 22001-BP. - Tubo PVC corrugado de M 20/gp5. - Conductor rígido de 1,5 mm2 de Cu. - Aislamiento VV 750 V. - Incluyendo caja de registro, caja de mecanismo universal con tornillos, totalmente montado e instalado. |  | 0 | u | 32.77 |  |  | https://www.construnario.com/diccionario/ficha_producto.aspx?id=13102441
BJC18512 | 18512 | 8421870050094 | Pulsador de desconexión, referencia 18512 de las series Iris y Mega de BJC | Pulsador de desconexión, referencia 18512 de las series Iris y Mega de BJC. 10 A 250 V~ |  | 1 | u | 7.82 | https://www.construnario.com/bc3/10900/18512.png
BJC22716_BP | 22716-BP | 8421870666660 | Tecla pulsador timbre blanco Perla | Tecla pulsador timbre blanco Perla BJC, con referencia 22716-BP de la familia Mega |  | 1 | u | 5.98 | https://www.construnario.com/bc3/10900/22716_BP.jpg | https://www.construnario.com/bc3/10900/CMP6485_files_AENOR_teclas_IRIS-MEGA.pdf
BJC22001_BP | 22001-BP | 8421870666301 | Marco 1 elemento Zamak blanco Perla Mabe | Marco 1 elemento Zamak blanco Perla Mabe BJC, con referencia 22001-BP de la familia Mega |  | 1 | u | 17.71 | https://www.construnario.com/bc3/10900/22001_BP.jpg | https://www.construnario.com/bc3/10900/CMP6485_files_PM0106_Serie_IRIS-IRIS-MEGA_MECANISMOS.pdf https://www.construnario.com/bc3/10900/CMP6485_files_AENOR_marcos_MEGA.pdf
MTC_AIA010B |  |  | Tubo curvable de PVC, corrugado, negro, diámetro'=20 mm | Tubo curvable de PVC, corrugado, de color negro, de 20 mm de diámetro nominal, para canalización empotrada en obra de fábrica (paredes y techos). Resistencia a la compresión 320 N, resistencia al impacto 1 julio, temperatura de trabajo -5°C hasta 60°C, con grado de protección IP 545 según UNE 20324, no propagador de la llama. Según UNE-EN 61386-1 y UNE-EN 61386-22. |  | 0 | m | 0.15
MTC_TTC020A |  |  | Conductor rígido unipolar de cobre, aislado, 750 V y 2,5 mm² de sección, para red equipotencial |  |  | 0 | m | 0.12
BJC2373_I | 2373-I | 8421870650607 | Caja universal cuadrada, referencia 2373-I de BJC. 60 mm | Caja universal cuadrada Material termoplástico de BJC, con referencia 2373-I |  | 1 | u | 0.31 | https://www.construnario.com/bc3/10900/2373-I.jpg https://www.construnario.com/bc3/10900/CMP6485_1_P_2373_I.jpg | https://www.construnario.com/bc3/10900/CMP6485_files_PM0017_CAJAS_PARA_ACCESORIOS_ELECTRICOS.pdf
MTC_PMATAUX |  |  | Pequeño material |  |  | 0 | % | 3
MOC_002 |  |  | Oficial 1ª electricista |  |  | 0 | h | 22
MOC_100 |  |  | Ayudante electricista |  |  | 0 | h | 20.3
PBJC_11012416D |  |  | Pulsador desconexión con visor blanco Perla Mabe, serie Mega | Punto pulsador timbre realizado con pulsador timbre con visor blanco Perla Mabe de la serie BJC Mega. - Formado por las refs. 18512, 22716-BPL, 22001-BP, 18039-2AZ. - Tubo PVC corrugado de M 20/gp5. - Conductor rígido de 1,5 mm2 de Cu. - Aislamiento VV 750 V. - Incluyendo caja de registro, caja de mecanismo universal con tornillos, totalmente montado e instalado. |  | 0 | u | 43.19 |  |  | https://www.construnario.com/diccionario/ficha_producto.aspx?id=13102443
BJC18512 | 18512 | 8421870050094 | Pulsador de desconexión, referencia 18512 de las series Iris y Mega de BJC | Pulsador de desconexión, referencia 18512 de las series Iris y Mega de BJC. 10 A 250 V~ |  | 1 | u | 7.82 | https://www.construnario.com/bc3/10900/18512.png
BJC22716_BPL | 22716-BPL | 8421870666677 | Tecla pulsador timbre con visor blanco Perla | Tecla pulsador timbre con visor blanco Perla BJC, con referencia 22716-BPL de la familia Mega |  | 1 | u | 6.58 | https://www.construnario.com/bc3/10900/22716_BPL.jpg | https://www.construnario.com/bc3/10900/CMP6485_files_AENOR_teclas_IRIS-MEGA.pdf
BJC22001_BP | 22001-BP | 8421870666301 | Marco 1 elemento Zamak blanco Perla Mabe | Marco 1 elemento Zamak blanco Perla Mabe BJC, con referencia 22001-BP de la familia Mega |  | 1 | u | 17.71 | https://www.construnario.com/bc3/10900/22001_BP.jpg | https://www.construnario.com/bc3/10900/CMP6485_files_PM0106_Serie_IRIS-IRIS-MEGA_MECANISMOS.pdf https://www.construnario.com/bc3/10900/CMP6485_files_AENOR_marcos_MEGA.pdf
BJC18039_2AZ | 18039-2AZ | 8421870661382 | Señalizador luminoso LED azul | Señalizador luminoso LED azul BJC, con referencia 18039-2AZ de la familia Iris |  | 1 | u | 9.51 | https://www.construnario.com/bc3/10900/18039_2.jpg
MTC_AIA010B |  |  | Tubo curvable de PVC, corrugado, negro, diámetro'=20 mm | Tubo curvable de PVC, corrugado, de color negro, de 20 mm de diámetro nominal, para canalización empotrada en obra de fábrica (paredes y techos). Resistencia a la compresión 320 N, resistencia al impacto 1 julio, temperatura de trabajo -5°C hasta 60°C, con grado de protección IP 545 según UNE 20324, no propagador de la llama. Según UNE-EN 61386-1 y UNE-EN 61386-22. |  | 0 | m | 0.15
MTC_TTC020A |  |  | Conductor rígido unipolar de cobre, aislado, 750 V y 2,5 mm² de sección, para red equipotencial |  |  | 0 | m | 0.12
BJC2373_I | 2373-I | 8421870650607 | Caja universal cuadrada, referencia 2373-I de BJC. 60 mm | Caja universal cuadrada Material termoplástico de BJC, con referencia 2373-I |  | 1 | u | 0.31 | https://www.construnario.com/bc3/10900/2373-I.jpg https://www.construnario.com/bc3/10900/CMP6485_1_P_2373_I.jpg | https://www.construnario.com/bc3/10900/CMP6485_files_PM0017_CAJAS_PARA_ACCESORIOS_ELECTRICOS.pdf
MTC_PMATAUX |  |  | Pequeño material |  |  | 0 | % | 3
MOC_002 |  |  | Oficial 1ª electricista |  |  | 0 | h | 22
MOC_100 |  |  | Ayudante electricista |  |  | 0 | h | 20.3
Dorado Malta, serie Mega
PBJC_11012501 |  |  | Base enchufe 2P + TT segur. lat. dorado Malta, serie Mega | Base de enchufe con toma de tierra lateral realizada con base enchufe 2P + TT seguridad lateral dorado Malta de la serie BJC Mega. - Formada por las refs. 18524, 22724-DM, 22001-DM. - Tubo PVC corrugado de M 20/gp5. - Conductor rígido de 2,5 mm2 de Cu. - Aislamiento VV 750 V. - En sistema monofásico con toma de tierra (fase, neutro y tierra), incluyendo caja de registro, caja de mecanismo universal con tornillos, totalmente montado e instalado. |  | 0 | u | 28.14 | https://www.construnario.com/bc3/10900/0570.jpg |  | https://www.construnario.com/diccionario/ficha_producto.aspx?id=13102471
BJC18524 | 18524 | 8421870623328 | Base enchufe 2P + TT lateral segur, referencia 18524 de BJC | Base enchufe 2P + TT lateral segur. BJC, con referencia 18524 de la familia Iris |  | 1 | u | 6.07 | https://www.construnario.com/bc3/10900/18524.png | https://www.construnario.com/bc3/10900/CMP6485_files_DECLARACION_REACH.pdf
BJC22724_DM | 22724-DM | 8421870624080 | Tapa enchufe 2P+TT segur. lat. dorado Malta | Tapa enchufe 2P+TT segur. lat. dorado Malta BJC, con referencia 22724-DM de la familia Mega |  | 1 | u | 5.26 | https://www.construnario.com/bc3/10900/22724_DM.jpg | https://www.construnario.com/bc3/10900/CMP6485_files_PM0159_Serie_DELTA_BASES.pdf
BJC22001_DM | 22001-DM | 8421870080053 | Marco 1 elemento Zamak dorado Malta | Marco 1 elemento Zamak dorado Malta BJC, con referencia 22001-DM de la familia Mega |  | 1 | u | 15.68 | https://www.construnario.com/bc3/10900/22001_DM.jpg https://www.construnario.com/bc3/10900/CMP6485_1_22001_DM.jpg | https://www.construnario.com/bc3/10900/CMP6485_files_PM0106_Serie_IRIS-IRIS-MEGA_MECANISMOS.pdf
MTC_AIA010B |  |  | Tubo curvable de PVC, corrugado, negro, diámetro'=20 mm | Tubo curvable de PVC, corrugado, de color negro, de 20 mm de diámetro nominal, para canalización empotrada en obra de fábrica (paredes y techos). Resistencia a la compresión 320 N, resistencia al impacto 1 julio, temperatura de trabajo -5°C hasta 60°C, con grado de protección IP 545 según UNE 20324, no propagador de la llama. Según UNE-EN 61386-1 y UNE-EN 61386-22. |  | 0 | m | 0.15
MTC_TTC020A |  |  | Conductor rígido unipolar de cobre, aislado, 750 V y 2,5 mm² de sección, para red equipotencial |  |  | 0 | m | 0.12
BJC2373_I | 2373-I | 8421870650607 | Caja universal cuadrada, referencia 2373-I de BJC. 60 mm | Caja universal cuadrada Material termoplástico de BJC, con referencia 2373-I |  | 1 | u | 0.31 | https://www.construnario.com/bc3/10900/2373-I.jpg https://www.construnario.com/bc3/10900/CMP6485_1_P_2373_I.jpg | https://www.construnario.com/bc3/10900/CMP6485_files_PM0017_CAJAS_PARA_ACCESORIOS_ELECTRICOS.pdf
MTC_PMATAUX |  |  | Pequeño material |  |  | 0 | % | 3
MOC_002 |  |  | Oficial 1ª electricista |  |  | 0 | h | 22
MOC_100 |  |  | Ayudante electricista |  |  | 0 | h | 20.3
PBJC_11012502 |  |  | Conmutador simple dorado Malta, serie Mega | Punto conmutado simple realizado con conmutador simple dorado Malta de la serie BJC Mega. - Formado por las refs. 18506, 22705-DM, 22001-DM. - Tubo PVC corrugado de M 20/gp5. - Conductor rígido de 1,5 mm2 de Cu. - Aislamiento VV 750 V. - Incluyendo caja de registro, caja de mecanismo de modulo estrecho con tornillos, totalmente montado e instalado. |  | 0 | u | 29.48 | https://www.construnario.com/bc3/10900/1222B.jpg |  | https://www.construnario.com/diccionario/ficha_producto.aspx?id=13102472
BJC18506 | 18506 | 8421870050049 | Conmutador simple, referencia 18506 de BJC | Conmutador simple BJC, con referencia 18506 de la familia Iris |  | 1 | u | 7.08 | https://www.construnario.com/bc3/10900/18506.png | https://www.construnario.com/bc3/10900/CMP6485_files_Interruptores-información_cargas_SBL.pdf https://www.construnario.com/bc3/10900/CMP6485_files_PM0188_Serie_i-System_(Miro&Line)-Style_MECANISMOS.pdf
BJC22705_DM | 22705-DM | 8421870082408 | Tecla interruptor/conmut./cruzam. dorado Malta | Tecla interruptor/conmut./cruzam. dorado Malta BJC, con referencia 22705-DM de la familia Mega |  | 1 | u | 5.55 | https://www.construnario.com/bc3/10900/22705_DM.jpg | https://www.construnario.com/bc3/10900/CMP6485_files_AENOR_teclas_IRIS-MEGA.pdf
BJC22001_DM | 22001-DM | 8421870080053 | Marco 1 elemento Zamak dorado Malta | Marco 1 elemento Zamak dorado Malta BJC, con referencia 22001-DM de la familia Mega |  | 1 | u | 15.68 | https://www.construnario.com/bc3/10900/22001_DM.jpg https://www.construnario.com/bc3/10900/CMP6485_1_22001_DM.jpg | https://www.construnario.com/bc3/10900/CMP6485_files_PM0106_Serie_IRIS-IRIS-MEGA_MECANISMOS.pdf
MTC_AIA010B |  |  | Tubo curvable de PVC, corrugado, negro, diámetro'=20 mm | Tubo curvable de PVC, corrugado, de color negro, de 20 mm de diámetro nominal, para canalización empotrada en obra de fábrica (paredes y techos). Resistencia a la compresión 320 N, resistencia al impacto 1 julio, temperatura de trabajo -5°C hasta 60°C, con grado de protección IP 545 según UNE 20324, no propagador de la llama. Según UNE-EN 61386-1 y UNE-EN 61386-22. |  | 0 | m | 0.15
MTC_TTC020A |  |  | Conductor rígido unipolar de cobre, aislado, 750 V y 2,5 mm² de sección, para red equipotencial |  |  | 0 | m | 0.12
BJC2373_I | 2373-I | 8421870650607 | Caja universal cuadrada, referencia 2373-I de BJC. 60 mm | Caja universal cuadrada Material termoplástico de BJC, con referencia 2373-I |  | 1 | u | 0.31 | https://www.construnario.com/bc3/10900/2373-I.jpg https://www.construnario.com/bc3/10900/CMP6485_1_P_2373_I.jpg | https://www.construnario.com/bc3/10900/CMP6485_files_PM0017_CAJAS_PARA_ACCESORIOS_ELECTRICOS.pdf
MTC_PMATAUX |  |  | Pequeño material |  |  | 0 | % | 3
MOC_002 |  |  | Oficial 1ª electricista |  |  | 0 | h | 22
MOC_100 |  |  | Ayudante electricista |  |  | 0 | h | 20.3
PBJC_11012503 |  |  | Conmutador simple con visor dorado Malta, serie Mega | Punto conmutado simple con visor realizado con conmutador simple con visor dorado Malta de la serie BJC Mega. - Formado por las refs. 18506, 22705-DML, 22001-DM, 18039-2AZ. - Tubo PVC corrugado de M 20/gp5. - Conductor rígido de 1,5 mm2 de Cu. - Aislamiento VV 750 V. - Incluyendo caja de registro, caja de mecanismo de modulo estrecho con tornillos, totalmente montado e instalado. |  | 0 | u | 39.86 | https://www.construnario.com/bc3/10900/1260az.jpg |  | https://www.construnario.com/diccionario/ficha_producto.aspx?id=13102473
BJC18506 | 18506 | 8421870050049 | Conmutador simple, referencia 18506 de BJC | Conmutador simple BJC, con referencia 18506 de la familia Iris |  | 1 | u | 7.08 | https://www.construnario.com/bc3/10900/18506.png | https://www.construnario.com/bc3/10900/CMP6485_files_Interruptores-información_cargas_SBL.pdf https://www.construnario.com/bc3/10900/CMP6485_files_PM0188_Serie_i-System_(Miro&Line)-Style_MECANISMOS.pdf
BJC22705_DML | 22705-DML | 8421870082514 | Tecla interruptor/conmut./cruzam. con visor dorado Malta | Tecla interruptor/conmut./cruzam. con visor dorado Malta BJC, con referencia 22705-DML de la familia Mega |  | 1 | u | 6.12 | https://www.construnario.com/bc3/10900/22705_DML.jpg | https://www.construnario.com/bc3/10900/CMP6485_files_AENOR_teclas_IRIS-MEGA.pdf
BJC22001_DM | 22001-DM | 8421870080053 | Marco 1 elemento Zamak dorado Malta | Marco 1 elemento Zamak dorado Malta BJC, con referencia 22001-DM de la familia Mega |  | 1 | u | 15.68 | https://www.construnario.com/bc3/10900/22001_DM.jpg https://www.construnario.com/bc3/10900/CMP6485_1_22001_DM.jpg | https://www.construnario.com/bc3/10900/CMP6485_files_PM0106_Serie_IRIS-IRIS-MEGA_MECANISMOS.pdf
BJC18039_2AZ | 18039-2AZ | 8421870661382 | Señalizador luminoso LED azul | Señalizador luminoso LED azul BJC, con referencia 18039-2AZ de la familia Iris |  | 1 | u | 9.51 | https://www.construnario.com/bc3/10900/18039_2.jpg
MTC_AIA010B |  |  | Tubo curvable de PVC, corrugado, negro, diámetro'=20 mm | Tubo curvable de PVC, corrugado, de color negro, de 20 mm de diámetro nominal, para canalización empotrada en obra de fábrica (paredes y techos). Resistencia a la compresión 320 N, resistencia al impacto 1 julio, temperatura de trabajo -5°C hasta 60°C, con grado de protección IP 545 según UNE 20324, no propagador de la llama. Según UNE-EN 61386-1 y UNE-EN 61386-22. |  | 0 | m | 0.15
MTC_TTC020A |  |  | Conductor rígido unipolar de cobre, aislado, 750 V y 2,5 mm² de sección, para red equipotencial |  |  | 0 | m | 0.12
BJC2373_I | 2373-I | 8421870650607 | Caja universal cuadrada, referencia 2373-I de BJC. 60 mm | Caja universal cuadrada Material termoplástico de BJC, con referencia 2373-I |  | 1 | u | 0.31 | https://www.construnario.com/bc3/10900/2373-I.jpg https://www.construnario.com/bc3/10900/CMP6485_1_P_2373_I.jpg | https://www.construnario.com/bc3/10900/CMP6485_files_PM0017_CAJAS_PARA_ACCESORIOS_ELECTRICOS.pdf
MTC_PMATAUX |  |  | Pequeño material |  |  | 0 | % | 3
MOC_002 |  |  | Oficial 1ª electricista |  |  | 0 | h | 22
MOC_100 |  |  | Ayudante electricista |  |  | 0 | h | 20.3
PBJC_11012504 |  |  | Conmutador doble dorado Malta, serie Mega | Punto conmutado doble realizado con conmutador doble dorado Malta de la Serie BJC Mega. - Formado por las refs. 18510, 22709-DM, 22001-DM. - Tubo PVC corrugado de M 20/gp5. - Conductor rígido de 1,5 mm2 de Cu. - Aislamiento VV 750 V. - Incluyendo caja de registro, caja de mecanismo de modulo estrecho con tornillos, totalmente montado e instalado. |  | 0 | u | 40.98 | https://www.construnario.com/bc3/10900/118 1298.jpg |  | https://www.construnario.com/diccionario/ficha_producto.aspx?id=13102474
BJC18510 | 18510 | 8421870050087 | Conmutador doble, referencia 18510 de BJC | Conmutador doble BJC, con referencia 18510 de la familia Iris |  | 1 | u | 16.47 | https://www.construnario.com/bc3/10900/18510.png | https://www.construnario.com/bc3/10900/CMP6485_files_Interruptores-información_cargas_SBL.pdf
BJC22709_DM | 22709-DM | 8421870082842 | Tecla doble interruptor/conmutador Dorado Malta | Tecla doble interruptor/conmutador Dorado Malta BJC, con referencia 22709-DM de la familia Mega |  | 1 | u | 7.33 | https://www.construnario.com/bc3/10900/22709_DM.jpg | https://www.construnario.com/bc3/10900/CMP6485_files_AENOR_teclas_IRIS-MEGA.pdf
BJC22001_DM | 22001-DM | 8421870080053 | Marco 1 elemento Zamak dorado Malta | Marco 1 elemento Zamak dorado Malta BJC, con referencia 22001-DM de la familia Mega |  | 1 | u | 15.68 | https://www.construnario.com/bc3/10900/22001_DM.jpg https://www.construnario.com/bc3/10900/CMP6485_1_22001_DM.jpg | https://www.construnario.com/bc3/10900/CMP6485_files_PM0106_Serie_IRIS-IRIS-MEGA_MECANISMOS.pdf
MTC_AIA010B |  |  | Tubo curvable de PVC, corrugado, negro, diámetro'=20 mm | Tubo curvable de PVC, corrugado, de color negro, de 20 mm de diámetro nominal, para canalización empotrada en obra de fábrica (paredes y techos). Resistencia a la compresión 320 N, resistencia al impacto 1 julio, temperatura de trabajo -5°C hasta 60°C, con grado de protección IP 545 según UNE 20324, no propagador de la llama. Según UNE-EN 61386-1 y UNE-EN 61386-22. |  | 0 | m | 0.15
MTC_TTC020A |  |  | Conductor rígido unipolar de cobre, aislado, 750 V y 2,5 mm² de sección, para red equipotencial |  |  | 0 | m | 0.12
BJC2373_I | 2373-I | 8421870650607 | Caja universal cuadrada, referencia 2373-I de BJC. 60 mm | Caja universal cuadrada Material termoplástico de BJC, con referencia 2373-I |  | 1 | u | 0.31 | https://www.construnario.com/bc3/10900/2373-I.jpg https://www.construnario.com/bc3/10900/CMP6485_1_P_2373_I.jpg | https://www.construnario.com/bc3/10900/CMP6485_files_PM0017_CAJAS_PARA_ACCESORIOS_ELECTRICOS.pdf
MTC_PMATAUX |  |  | Pequeño material |  |  | 0 | % | 3
MOC_002 |  |  | Oficial 1ª electricista |  |  | 0 | h | 22
MOC_100 |  |  | Ayudante electricista |  |  | 0 | h | 20.3
PBJC_11012505 |  |  | Conmutador doble con visor dorado Malta, serie Mega | Punto conmutado doble con visor realizado con conmutador doble con visor dorado Malta de la serie BJC Mega. - Formado por las refs. 18510, 22709-DML, 22001-DM, 18039-2AZ. - Tubo PVC corrugado de M 20/gp5. - Conductor rígido de 1,5 mm2 de Cu. - Aislamiento VV 750 V. - Incluyendo caja de registro, caja de mecanismo de modulo estrecho con tornillos, totalmente montado e instalado. |  | 0 | u | 51.83 | https://www.construnario.com/bc3/10900/1336az.jpg |  | https://www.construnario.com/diccionario/ficha_producto.aspx?id=13102475
BJC18510 | 18510 | 8421870050087 | Conmutador doble, referencia 18510 de BJC | Conmutador doble BJC, con referencia 18510 de la familia Iris |  | 1 | u | 16.47 | https://www.construnario.com/bc3/10900/18510.png | https://www.construnario.com/bc3/10900/CMP6485_files_Interruptores-información_cargas_SBL.pdf
BJC22709_DML | 22709-DML | 8421870082958 | Tecla doble interruptor/conmutador con visor dorado Malta | Tecla doble interruptor/conmutador con visor dorado Malta BJC, con referencia 22709-DML de la familia Mega |  | 1 | u | 8.35 | https://www.construnario.com/bc3/10900/22709_DML.jpg | https://www.construnario.com/bc3/10900/CMP6485_files_AENOR_teclas_IRIS-MEGA.pdf
BJC22001_DM | 22001-DM | 8421870080053 | Marco 1 elemento Zamak dorado Malta | Marco 1 elemento Zamak dorado Malta BJC, con referencia 22001-DM de la familia Mega |  | 1 | u | 15.68 | https://www.construnario.com/bc3/10900/22001_DM.jpg https://www.construnario.com/bc3/10900/CMP6485_1_22001_DM.jpg | https://www.construnario.com/bc3/10900/CMP6485_files_PM0106_Serie_IRIS-IRIS-MEGA_MECANISMOS.pdf
BJC18039_2AZ | 18039-2AZ | 8421870661382 | Señalizador luminoso LED azul | Señalizador luminoso LED azul BJC, con referencia 18039-2AZ de la familia Iris |  | 1 | u | 9.51 | https://www.construnario.com/bc3/10900/18039_2.jpg
MTC_AIA010B |  |  | Tubo curvable de PVC, corrugado, negro, diámetro'=20 mm | Tubo curvable de PVC, corrugado, de color negro, de 20 mm de diámetro nominal, para canalización empotrada en obra de fábrica (paredes y techos). Resistencia a la compresión 320 N, resistencia al impacto 1 julio, temperatura de trabajo -5°C hasta 60°C, con grado de protección IP 545 según UNE 20324, no propagador de la llama. Según UNE-EN 61386-1 y UNE-EN 61386-22. |  | 0 | m | 0.15
MTC_TTC020A |  |  | Conductor rígido unipolar de cobre, aislado, 750 V y 2,5 mm² de sección, para red equipotencial |  |  | 0 | m | 0.12
BJC2373_I | 2373-I | 8421870650607 | Caja universal cuadrada, referencia 2373-I de BJC. 60 mm | Caja universal cuadrada Material termoplástico de BJC, con referencia 2373-I |  | 1 | u | 0.31 | https://www.construnario.com/bc3/10900/2373-I.jpg https://www.construnario.com/bc3/10900/CMP6485_1_P_2373_I.jpg | https://www.construnario.com/bc3/10900/CMP6485_files_PM0017_CAJAS_PARA_ACCESORIOS_ELECTRICOS.pdf
MTC_PMATAUX |  |  | Pequeño material |  |  | 0 | % | 3
MOC_002 |  |  | Oficial 1ª electricista |  |  | 0 | h | 22
MOC_100 |  |  | Ayudante electricista |  |  | 0 | h | 20.3
PBJC_11012506 |  |  | Cruzamiento simple dorado Malta, serie Mega | Punto de cruzamiento realizado con cruzamiento simple dorado Malta de la serie BJC Mega. - Formado por las refs. 18507, 22705-DM, 22001-DM. - Tubo PVC corrugado de M 20/gp5. - Conductor rígido de 1,5 mm2 de Cu. - Aislamiento VV 750 V. - Incluyendo caja de registro, caja de mecanismo de modulo estrecho con tornillos, totalmente montado e instalado. |  | 0 | u | 39.06 | https://www.construnario.com/bc3/10900/1222B.jpg |  | https://www.construnario.com/diccionario/ficha_producto.aspx?id=13102476
BJC18507 | 18507 | 8421870050056 | Cruzamiento simple, referencia 18507 de BJC | Cruzamiento simple BJC, con referencia 18507 de la familia Iris |  | 1 | u | 16.38 | https://www.construnario.com/bc3/10900/18507.png | https://www.construnario.com/bc3/10900/CMP6485_files_PM0106_Serie_IRIS-IRIS-MEGA_MECANISMOS.pdf https://www.construnario.com/bc3/10900/CMP6485_files_AENOR_mecanismos_IRIS-MEGA.pdf
BJC22705_DM | 22705-DM | 8421870082408 | Tecla interruptor/conmut./cruzam. dorado Malta | Tecla interruptor/conmut./cruzam. dorado Malta BJC, con referencia 22705-DM de la familia Mega |  | 1 | u | 5.55 | https://www.construnario.com/bc3/10900/22705_DM.jpg | https://www.construnario.com/bc3/10900/CMP6485_files_AENOR_teclas_IRIS-MEGA.pdf
BJC22001_DM | 22001-DM | 8421870080053 | Marco 1 elemento Zamak dorado Malta | Marco 1 elemento Zamak dorado Malta BJC, con referencia 22001-DM de la familia Mega |  | 1 | u | 15.68 | https://www.construnario.com/bc3/10900/22001_DM.jpg https://www.construnario.com/bc3/10900/CMP6485_1_22001_DM.jpg | https://www.construnario.com/bc3/10900/CMP6485_files_PM0106_Serie_IRIS-IRIS-MEGA_MECANISMOS.pdf
MTC_AIA010B |  |  | Tubo curvable de PVC, corrugado, negro, diámetro'=20 mm | Tubo curvable de PVC, corrugado, de color negro, de 20 mm de diámetro nominal, para canalización empotrada en obra de fábrica (paredes y techos). Resistencia a la compresión 320 N, resistencia al impacto 1 julio, temperatura de trabajo -5°C hasta 60°C, con grado de protección IP 545 según UNE 20324, no propagador de la llama. Según UNE-EN 61386-1 y UNE-EN 61386-22. |  | 0 | m | 0.15
MTC_TTC020A |  |  | Conductor rígido unipolar de cobre, aislado, 750 V y 2,5 mm² de sección, para red equipotencial |  |  | 0 | m | 0.12
BJC2373_I | 2373-I | 8421870650607 | Caja universal cuadrada, referencia 2373-I de BJC. 60 mm | Caja universal cuadrada Material termoplástico de BJC, con referencia 2373-I |  | 1 | u | 0.31 | https://www.construnario.com/bc3/10900/2373-I.jpg https://www.construnario.com/bc3/10900/CMP6485_1_P_2373_I.jpg | https://www.construnario.com/bc3/10900/CMP6485_files_PM0017_CAJAS_PARA_ACCESORIOS_ELECTRICOS.pdf
MTC_PMATAUX |  |  | Pequeño material |  |  | 0 | % | 3
MOC_002 |  |  | Oficial 1ª electricista |  |  | 0 | h | 22
MOC_100 |  |  | Ayudante electricista |  |  | 0 | h | 20.3
PBJC_11012507 |  |  | Cruzamiento simple con visor dorado Malta, serie Mega | Punto de cruzamiento con visor realizado con cruzamiento simple con visor dorado Malta de la serie BJC Mega. - Formado por las refs. 18507, 22705-DML, 22001-DM, 18039-2AZ. - Tubo PVC corrugado de M 20/gp5. - Conductor rígido de 1,5 mm2 de Cu. - Aislamiento VV 750 V. - Incluyendo caja de registro, caja de mecanismo de modulo estrecho con tornillos, totalmente montado e instalado. |  | 0 | u | 49.44 | https://www.construnario.com/bc3/10900/1260az.jpg |  | https://www.construnario.com/diccionario/ficha_producto.aspx?id=13102477
BJC18507 | 18507 | 8421870050056 | Cruzamiento simple, referencia 18507 de BJC | Cruzamiento simple BJC, con referencia 18507 de la familia Iris |  | 1 | u | 16.38 | https://www.construnario.com/bc3/10900/18507.png | https://www.construnario.com/bc3/10900/CMP6485_files_PM0106_Serie_IRIS-IRIS-MEGA_MECANISMOS.pdf https://www.construnario.com/bc3/10900/CMP6485_files_AENOR_mecanismos_IRIS-MEGA.pdf
BJC22705_DML | 22705-DML | 8421870082514 | Tecla interruptor/conmut./cruzam. con visor dorado Malta | Tecla interruptor/conmut./cruzam. con visor dorado Malta BJC, con referencia 22705-DML de la familia Mega |  | 1 | u | 6.12 | https://www.construnario.com/bc3/10900/22705_DML.jpg | https://www.construnario.com/bc3/10900/CMP6485_files_AENOR_teclas_IRIS-MEGA.pdf
BJC22001_DM | 22001-DM | 8421870080053 | Marco 1 elemento Zamak dorado Malta | Marco 1 elemento Zamak dorado Malta BJC, con referencia 22001-DM de la familia Mega |  | 1 | u | 15.68 | https://www.construnario.com/bc3/10900/22001_DM.jpg https://www.construnario.com/bc3/10900/CMP6485_1_22001_DM.jpg | https://www.construnario.com/bc3/10900/CMP6485_files_PM0106_Serie_IRIS-IRIS-MEGA_MECANISMOS.pdf
BJC18039_2AZ | 18039-2AZ | 8421870661382 | Señalizador luminoso LED azul | Señalizador luminoso LED azul BJC, con referencia 18039-2AZ de la familia Iris |  | 1 | u | 9.51 | https://www.construnario.com/bc3/10900/18039_2.jpg
MTC_AIA010B |  |  | Tubo curvable de PVC, corrugado, negro, diámetro'=20 mm | Tubo curvable de PVC, corrugado, de color negro, de 20 mm de diámetro nominal, para canalización empotrada en obra de fábrica (paredes y techos). Resistencia a la compresión 320 N, resistencia al impacto 1 julio, temperatura de trabajo -5°C hasta 60°C, con grado de protección IP 545 según UNE 20324, no propagador de la llama. Según UNE-EN 61386-1 y UNE-EN 61386-22. |  | 0 | m | 0.15
MTC_TTC020A |  |  | Conductor rígido unipolar de cobre, aislado, 750 V y 2,5 mm² de sección, para red equipotencial |  |  | 0 | m | 0.12
BJC2373_I | 2373-I | 8421870650607 | Caja universal cuadrada, referencia 2373-I de BJC. 60 mm | Caja universal cuadrada Material termoplástico de BJC, con referencia 2373-I |  | 1 | u | 0.31 | https://www.construnario.com/bc3/10900/2373-I.jpg https://www.construnario.com/bc3/10900/CMP6485_1_P_2373_I.jpg | https://www.construnario.com/bc3/10900/CMP6485_files_PM0017_CAJAS_PARA_ACCESORIOS_ELECTRICOS.pdf
MTC_PMATAUX |  |  | Pequeño material |  |  | 0 | % | 3
MOC_002 |  |  | Oficial 1ª electricista |  |  | 0 | h | 22
MOC_100 |  |  | Ayudante electricista |  |  | 0 | h | 20.3
PBJC_11012508 |  |  | Interruptor unipolar dorado Malta, serie Mega | Punto de luz sencillo realizado con interruptor unipolar dorado Malta de la serie BJC Mega. - Formado por las refs. 18505, 22705-DM, 22001-DM. - Tubo PVC corrugado de M 20/gp5. - Conductor rígido de 1,5 mm2 de Cu. - Aislamiento VV 750 V. - Incluyendo caja de registro, caja de mecanismo de modulo estrecho con tornillos, totalmente montado e instalado. |  | 0 | u | 28.71 | https://www.construnario.com/bc3/10900/1222B.jpg |  | https://www.construnario.com/diccionario/ficha_producto.aspx?id=13102478
BJC18505 | 18505 | 8421870050032 | Interruptor unipolar, referencia 18505 de BJC | Interruptor unipolar BJC, con referencia 18505 de la familia Iris |  | 1 | u | 6.33 | https://www.construnario.com/bc3/10900/18505.png | https://www.construnario.com/bc3/10900/CMP6485_files_Interruptores-información_cargas_SBL.pdf
BJC22705_DM | 22705-DM | 8421870082408 | Tecla interruptor/conmut./cruzam. dorado Malta | Tecla interruptor/conmut./cruzam. dorado Malta BJC, con referencia 22705-DM de la familia Mega |  | 1 | u | 5.55 | https://www.construnario.com/bc3/10900/22705_DM.jpg | https://www.construnario.com/bc3/10900/CMP6485_files_AENOR_teclas_IRIS-MEGA.pdf
BJC22001_DM | 22001-DM | 8421870080053 | Marco 1 elemento Zamak dorado Malta | Marco 1 elemento Zamak dorado Malta BJC, con referencia 22001-DM de la familia Mega |  | 1 | u | 15.68 | https://www.construnario.com/bc3/10900/22001_DM.jpg https://www.construnario.com/bc3/10900/CMP6485_1_22001_DM.jpg | https://www.construnario.com/bc3/10900/CMP6485_files_PM0106_Serie_IRIS-IRIS-MEGA_MECANISMOS.pdf
MTC_AIA010B |  |  | Tubo curvable de PVC, corrugado, negro, diámetro'=20 mm | Tubo curvable de PVC, corrugado, de color negro, de 20 mm de diámetro nominal, para canalización empotrada en obra de fábrica (paredes y techos). Resistencia a la compresión 320 N, resistencia al impacto 1 julio, temperatura de trabajo -5°C hasta 60°C, con grado de protección IP 545 según UNE 20324, no propagador de la llama. Según UNE-EN 61386-1 y UNE-EN 61386-22. |  | 0 | m | 0.15
MTC_TTC020A |  |  | Conductor rígido unipolar de cobre, aislado, 750 V y 2,5 mm² de sección, para red equipotencial |  |  | 0 | m | 0.12
BJC2373_I | 2373-I | 8421870650607 | Caja universal cuadrada, referencia 2373-I de BJC. 60 mm | Caja universal cuadrada Material termoplástico de BJC, con referencia 2373-I |  | 1 | u | 0.31 | https://www.construnario.com/bc3/10900/2373-I.jpg https://www.construnario.com/bc3/10900/CMP6485_1_P_2373_I.jpg | https://www.construnario.com/bc3/10900/CMP6485_files_PM0017_CAJAS_PARA_ACCESORIOS_ELECTRICOS.pdf
MTC_PMATAUX |  |  | Pequeño material |  |  | 0 | % | 3
MOC_002 |  |  | Oficial 1ª electricista |  |  | 0 | h | 22
MOC_100 |  |  | Ayudante electricista |  |  | 0 | h | 20.3
PBJC_11012509 |  |  | Interruptor unipolar con visor dorado Malta, serie Mega | Punto de luz sencillo realizado con interruptor unipolar con visor dorado Malta de la serie BJC Mega. - Formado por las refs. 18505, 22705-DML, 22001-DM, 18039-2AZ. - Tubo PVC corrugado de M 20/gp5. - Conductor rígido de 1,5 mm2 de Cu. - Aislamiento VV 750 V. - Incluyendo caja de registro, caja de mecanismo de modulo estrecho con tornillos, totalmente montado e instalado. |  | 0 | u | 39.09 | https://www.construnario.com/bc3/10900/1260az.jpg |  | https://www.construnario.com/diccionario/ficha_producto.aspx?id=13102479
BJC18505 | 18505 | 8421870050032 | Interruptor unipolar, referencia 18505 de BJC | Interruptor unipolar BJC, con referencia 18505 de la familia Iris |  | 1 | u | 6.33 | https://www.construnario.com/bc3/10900/18505.png | https://www.construnario.com/bc3/10900/CMP6485_files_Interruptores-información_cargas_SBL.pdf
BJC22705_DML | 22705-DML | 8421870082514 | Tecla interruptor/conmut./cruzam. con visor dorado Malta | Tecla interruptor/conmut./cruzam. con visor dorado Malta BJC, con referencia 22705-DML de la familia Mega |  | 1 | u | 6.12 | https://www.construnario.com/bc3/10900/22705_DML.jpg | https://www.construnario.com/bc3/10900/CMP6485_files_AENOR_teclas_IRIS-MEGA.pdf
BJC22001_DM | 22001-DM | 8421870080053 | Marco 1 elemento Zamak dorado Malta | Marco 1 elemento Zamak dorado Malta BJC, con referencia 22001-DM de la familia Mega |  | 1 | u | 15.68 | https://www.construnario.com/bc3/10900/22001_DM.jpg https://www.construnario.com/bc3/10900/CMP6485_1_22001_DM.jpg | https://www.construnario.com/bc3/10900/CMP6485_files_PM0106_Serie_IRIS-IRIS-MEGA_MECANISMOS.pdf
BJC18039_2AZ | 18039-2AZ | 8421870661382 | Señalizador luminoso LED azul | Señalizador luminoso LED azul BJC, con referencia 18039-2AZ de la familia Iris |  | 1 | u | 9.51 | https://www.construnario.com/bc3/10900/18039_2.jpg
MTC_AIA010B |  |  | Tubo curvable de PVC, corrugado, negro, diámetro'=20 mm | Tubo curvable de PVC, corrugado, de color negro, de 20 mm de diámetro nominal, para canalización empotrada en obra de fábrica (paredes y techos). Resistencia a la compresión 320 N, resistencia al impacto 1 julio, temperatura de trabajo -5°C hasta 60°C, con grado de protección IP 545 según UNE 20324, no propagador de la llama. Según UNE-EN 61386-1 y UNE-EN 61386-22. |  | 0 | m | 0.15
MTC_TTC020A |  |  | Conductor rígido unipolar de cobre, aislado, 750 V y 2,5 mm² de sección, para red equipotencial |  |  | 0 | m | 0.12
BJC2373_I | 2373-I | 8421870650607 | Caja universal cuadrada, referencia 2373-I de BJC. 60 mm | Caja universal cuadrada Material termoplástico de BJC, con referencia 2373-I |  | 1 | u | 0.31 | https://www.construnario.com/bc3/10900/2373-I.jpg https://www.construnario.com/bc3/10900/CMP6485_1_P_2373_I.jpg | https://www.construnario.com/bc3/10900/CMP6485_files_PM0017_CAJAS_PARA_ACCESORIOS_ELECTRICOS.pdf
MTC_PMATAUX |  |  | Pequeño material |  |  | 0 | % | 3
MOC_002 |  |  | Oficial 1ª electricista |  |  | 0 | h | 22
MOC_100 |  |  | Ayudante electricista |  |  | 0 | h | 20.3
PBJC_11012510 |  |  | Interruptor bipolar dorado Malta, serie Mega | Punto de luz sencillo realizado con interruptor bipolar dorado Malta de la serie BJC Mega. - Formado por las refs. 18508, 22708-DM, 22001-DM. - Tubo PVC corrugado de M 20/gp5. - Conductor rígido de 1,5 mm2 de Cu. - Aislamiento VV 750 V. - Incluyendo caja de registro, caja de mecanismo de modulo estrecho con tornillos, totalmente montado e instalado. |  | 0 | u | 37.97 | https://www.construnario.com/bc3/10900/1526.jpg |  | https://www.construnario.com/diccionario/ficha_producto.aspx?id=13102480
BJC18508 | 18508 | 8421870050063 | Interruptor bipolar, referencia 18508 de BJC | Interruptor bipolar BJC, con referencia 18508 de la familia Iris |  | 1 | u | 14.81 | https://www.construnario.com/bc3/10900/18508.png | https://www.construnario.com/bc3/10900/CMP6485_files_Interruptores-información_cargas_SBL.pdf
BJC22708_DM | 22708-DM | 8421870082620 | Tecla interruptor bipolar dorado Malta | Tecla interruptor bipolar dorado Malta BJC, con referencia 22708-DM de la familia Mega |  | 1 | u | 6.06 | https://www.construnario.com/bc3/10900/22708_DM.jpg | https://www.construnario.com/bc3/10900/CMP6485_files_AENOR_teclas_IRIS-MEGA.pdf
BJC22001_DM | 22001-DM | 8421870080053 | Marco 1 elemento Zamak dorado Malta | Marco 1 elemento Zamak dorado Malta BJC, con referencia 22001-DM de la familia Mega |  | 1 | u | 15.68 | https://www.construnario.com/bc3/10900/22001_DM.jpg https://www.construnario.com/bc3/10900/CMP6485_1_22001_DM.jpg | https://www.construnario.com/bc3/10900/CMP6485_files_PM0106_Serie_IRIS-IRIS-MEGA_MECANISMOS.pdf
MTC_AIA010B |  |  | Tubo curvable de PVC, corrugado, negro, diámetro'=20 mm | Tubo curvable de PVC, corrugado, de color negro, de 20 mm de diámetro nominal, para canalización empotrada en obra de fábrica (paredes y techos). Resistencia a la compresión 320 N, resistencia al impacto 1 julio, temperatura de trabajo -5°C hasta 60°C, con grado de protección IP 545 según UNE 20324, no propagador de la llama. Según UNE-EN 61386-1 y UNE-EN 61386-22. |  | 0 | m | 0.15
MTC_TTC020A |  |  | Conductor rígido unipolar de cobre, aislado, 750 V y 2,5 mm² de sección, para red equipotencial |  |  | 0 | m | 0.12
BJC2373_I | 2373-I | 8421870650607 | Caja universal cuadrada, referencia 2373-I de BJC. 60 mm | Caja universal cuadrada Material termoplástico de BJC, con referencia 2373-I |  | 1 | u | 0.31 | https://www.construnario.com/bc3/10900/2373-I.jpg https://www.construnario.com/bc3/10900/CMP6485_1_P_2373_I.jpg | https://www.construnario.com/bc3/10900/CMP6485_files_PM0017_CAJAS_PARA_ACCESORIOS_ELECTRICOS.pdf
MTC_PMATAUX |  |  | Pequeño material |  |  | 0 | % | 3
MOC_002 |  |  | Oficial 1ª electricista |  |  | 0 | h | 22
MOC_100 |  |  | Ayudante electricista |  |  | 0 | h | 20.3
PBJC_11012511 |  |  | Interruptor bipolar con visor dorado Malta, serie Mega | Punto de luz sencillo realizado con interruptor bipolar con visor dorado Malta de la serie BJC Mega. - Formado por las refs. 18508, 22708-DML, 22001-DM, 18039-2AZ. - Tubo PVC corrugado de M 20/gp5. - Conductor rígido de 1,5 mm2 de Cu. - Aislamiento VV 750 V. - Incluyendo caja de registro, caja de mecanismo de modulo estrecho con tornillos, totalmente montado e instalado. |  | 0 | u | 48.47 | https://www.construnario.com/bc3/10900/1564az.jpg |  | https://www.construnario.com/diccionario/ficha_producto.aspx?id=13102481
BJC18508 | 18508 | 8421870050063 | Interruptor bipolar, referencia 18508 de BJC | Interruptor bipolar BJC, con referencia 18508 de la familia Iris |  | 1 | u | 14.81 | https://www.construnario.com/bc3/10900/18508.png | https://www.construnario.com/bc3/10900/CMP6485_files_Interruptores-información_cargas_SBL.pdf
BJC22708_DML | 22708-DML | 8421870082736 | Tecla interruptor bipolar con visor dorado Malta | Tecla interruptor bipolar con visor dorado Malta BJC, con referencia 22708-DML de la familia Mega |  | 1 | u | 6.75 | https://www.construnario.com/bc3/10900/22708_DML.jpg | https://www.construnario.com/bc3/10900/CMP6485_files_AENOR_teclas_IRIS-MEGA.pdf
BJC22001_DM | 22001-DM | 8421870080053 | Marco 1 elemento Zamak dorado Malta | Marco 1 elemento Zamak dorado Malta BJC, con referencia 22001-DM de la familia Mega |  | 1 | u | 15.68 | https://www.construnario.com/bc3/10900/22001_DM.jpg https://www.construnario.com/bc3/10900/CMP6485_1_22001_DM.jpg | https://www.construnario.com/bc3/10900/CMP6485_files_PM0106_Serie_IRIS-IRIS-MEGA_MECANISMOS.pdf
BJC18039_2AZ | 18039-2AZ | 8421870661382 | Señalizador luminoso LED azul | Señalizador luminoso LED azul BJC, con referencia 18039-2AZ de la familia Iris |  | 1 | u | 9.51 | https://www.construnario.com/bc3/10900/18039_2.jpg
MTC_AIA010B |  |  | Tubo curvable de PVC, corrugado, negro, diámetro'=20 mm | Tubo curvable de PVC, corrugado, de color negro, de 20 mm de diámetro nominal, para canalización empotrada en obra de fábrica (paredes y techos). Resistencia a la compresión 320 N, resistencia al impacto 1 julio, temperatura de trabajo -5°C hasta 60°C, con grado de protección IP 545 según UNE 20324, no propagador de la llama. Según UNE-EN 61386-1 y UNE-EN 61386-22. |  | 0 | m | 0.15
MTC_TTC020A |  |  | Conductor rígido unipolar de cobre, aislado, 750 V y 2,5 mm² de sección, para red equipotencial |  |  | 0 | m | 0.12
BJC2373_I | 2373-I | 8421870650607 | Caja universal cuadrada, referencia 2373-I de BJC. 60 mm | Caja universal cuadrada Material termoplástico de BJC, con referencia 2373-I |  | 1 | u | 0.31 | https://www.construnario.com/bc3/10900/2373-I.jpg https://www.construnario.com/bc3/10900/CMP6485_1_P_2373_I.jpg | https://www.construnario.com/bc3/10900/CMP6485_files_PM0017_CAJAS_PARA_ACCESORIOS_ELECTRICOS.pdf
MTC_PMATAUX |  |  | Pequeño material |  |  | 0 | % | 3
MOC_002 |  |  | Oficial 1ª electricista |  |  | 0 | h | 22
MOC_100 |  |  | Ayudante electricista |  |  | 0 | h | 20.3
PBJC_11012512 |  |  | Interruptor doble dorado Malta, serie Mega | Interruptor doble dorado Malta de la serie BJC Mega. - Formado por las refs. 18509, 22709-DM, 22001-DM. - Tubo PVC corrugado de M 20/gp5. - Conductor rígido de 1,5 mm2 de Cu. - Aislamiento VV 750 V. - Incluyendo caja de registro, caja de mecanismo universal con tornillos, totalmente montado e instalado. |  | 0 | u | 39.17 | https://www.construnario.com/bc3/10900/1602.jpg |  | https://www.construnario.com/diccionario/ficha_producto.aspx?id=13102482
BJC18509 | 18509 | 8421870050070 | Interruptor doble, referencia 18509 de BJC | Interruptor doble BJC, con referencia 18509 de la familia Iris |  | 1 | u | 14.71 | https://www.construnario.com/bc3/10900/18509.png | https://www.construnario.com/bc3/10900/CMP6485_files_Interruptores-información_cargas_SBL.pdf
BJC22709_DM | 22709-DM | 8421870082842 | Tecla doble interruptor/conmutador Dorado Malta | Tecla doble interruptor/conmutador Dorado Malta BJC, con referencia 22709-DM de la familia Mega |  | 1 | u | 7.33 | https://www.construnario.com/bc3/10900/22709_DM.jpg | https://www.construnario.com/bc3/10900/CMP6485_files_AENOR_teclas_IRIS-MEGA.pdf
BJC22001_DM | 22001-DM | 8421870080053 | Marco 1 elemento Zamak dorado Malta | Marco 1 elemento Zamak dorado Malta BJC, con referencia 22001-DM de la familia Mega |  | 1 | u | 15.68 | https://www.construnario.com/bc3/10900/22001_DM.jpg https://www.construnario.com/bc3/10900/CMP6485_1_22001_DM.jpg | https://www.construnario.com/bc3/10900/CMP6485_files_PM0106_Serie_IRIS-IRIS-MEGA_MECANISMOS.pdf
MTC_AIA010B |  |  | Tubo curvable de PVC, corrugado, negro, diámetro'=20 mm | Tubo curvable de PVC, corrugado, de color negro, de 20 mm de diámetro nominal, para canalización empotrada en obra de fábrica (paredes y techos). Resistencia a la compresión 320 N, resistencia al impacto 1 julio, temperatura de trabajo -5°C hasta 60°C, con grado de protección IP 545 según UNE 20324, no propagador de la llama. Según UNE-EN 61386-1 y UNE-EN 61386-22. |  | 0 | m | 0.15
MTC_TTC020A |  |  | Conductor rígido unipolar de cobre, aislado, 750 V y 2,5 mm² de sección, para red equipotencial |  |  | 0 | m | 0.12
BJC2373_I | 2373-I | 8421870650607 | Caja universal cuadrada, referencia 2373-I de BJC. 60 mm | Caja universal cuadrada Material termoplástico de BJC, con referencia 2373-I |  | 1 | u | 0.31 | https://www.construnario.com/bc3/10900/2373-I.jpg https://www.construnario.com/bc3/10900/CMP6485_1_P_2373_I.jpg | https://www.construnario.com/bc3/10900/CMP6485_files_PM0017_CAJAS_PARA_ACCESORIOS_ELECTRICOS.pdf
MTC_PMATAUX |  |  | Pequeño material |  |  | 0 | % | 3
MOC_002 |  |  | Oficial 1ª electricista |  |  | 0 | h | 22
MOC_100 |  |  | Ayudante electricista |  |  | 0 | h | 20.3
PBJC_11012513 |  |  | Interruptor doble con visor dorado Malta, serie Mega | Interruptor doble con visor dorado Malta de la serie BJC Mega. - Formado por las refs. 18509, 22709-DML, 22001-DM, 18039-2AZ. - Tubo PVC corrugado de M 20/gp5. - Conductor rígido de 1,5 mm2 de Cu. - Aislamiento VV 750 V. - Incluyendo caja de registro, caja de mecanismo universal con tornillos, totalmente montado e instalado. |  | 0 | u | 50.02 | https://www.construnario.com/bc3/10900/1336az.jpg |  | https://www.construnario.com/diccionario/ficha_producto.aspx?id=13102483
BJC18509 | 18509 | 8421870050070 | Interruptor doble, referencia 18509 de BJC | Interruptor doble BJC, con referencia 18509 de la familia Iris |  | 1 | u | 14.71 | https://www.construnario.com/bc3/10900/18509.png | https://www.construnario.com/bc3/10900/CMP6485_files_Interruptores-información_cargas_SBL.pdf
BJC22709_DML | 22709-DML | 8421870082958 | Tecla doble interruptor/conmutador con visor dorado Malta | Tecla doble interruptor/conmutador con visor dorado Malta BJC, con referencia 22709-DML de la familia Mega |  | 1 | u | 8.35 | https://www.construnario.com/bc3/10900/22709_DML.jpg | https://www.construnario.com/bc3/10900/CMP6485_files_AENOR_teclas_IRIS-MEGA.pdf
BJC22001_DM | 22001-DM | 8421870080053 | Marco 1 elemento Zamak dorado Malta | Marco 1 elemento Zamak dorado Malta BJC, con referencia 22001-DM de la familia Mega |  | 1 | u | 15.68 | https://www.construnario.com/bc3/10900/22001_DM.jpg https://www.construnario.com/bc3/10900/CMP6485_1_22001_DM.jpg | https://www.construnario.com/bc3/10900/CMP6485_files_PM0106_Serie_IRIS-IRIS-MEGA_MECANISMOS.pdf
BJC18039_2AZ | 18039-2AZ | 8421870661382 | Señalizador luminoso LED azul | Señalizador luminoso LED azul BJC, con referencia 18039-2AZ de la familia Iris |  | 1 | u | 9.51 | https://www.construnario.com/bc3/10900/18039_2.jpg
MTC_AIA010B |  |  | Tubo curvable de PVC, corrugado, negro, diámetro'=20 mm | Tubo curvable de PVC, corrugado, de color negro, de 20 mm de diámetro nominal, para canalización empotrada en obra de fábrica (paredes y techos). Resistencia a la compresión 320 N, resistencia al impacto 1 julio, temperatura de trabajo -5°C hasta 60°C, con grado de protección IP 545 según UNE 20324, no propagador de la llama. Según UNE-EN 61386-1 y UNE-EN 61386-22. |  | 0 | m | 0.15
MTC_TTC020A |  |  | Conductor rígido unipolar de cobre, aislado, 750 V y 2,5 mm² de sección, para red equipotencial |  |  | 0 | m | 0.12
BJC2373_I | 2373-I | 8421870650607 | Caja universal cuadrada, referencia 2373-I de BJC. 60 mm | Caja universal cuadrada Material termoplástico de BJC, con referencia 2373-I |  | 1 | u | 0.31 | https://www.construnario.com/bc3/10900/2373-I.jpg https://www.construnario.com/bc3/10900/CMP6485_1_P_2373_I.jpg | https://www.construnario.com/bc3/10900/CMP6485_files_PM0017_CAJAS_PARA_ACCESORIOS_ELECTRICOS.pdf
MTC_PMATAUX |  |  | Pequeño material |  |  | 0 | % | 3
MOC_002 |  |  | Oficial 1ª electricista |  |  | 0 | h | 22
MOC_100 |  |  | Ayudante electricista |  |  | 0 | h | 20.3
PBJC_11012514 |  |  | Interruptor doble persianas dorado Malta, serie Mega | Interruptor doble persianas dorado Malta de la serie BJC Mega. - Formado por las refs. 18569, 22765-DM, 22001-DM. - Tubo PVC corrugado de M 20/gp5. - Conductor rígido de 1,5 mm2 de Cu. - Aislamiento VV 750 V. - Incluyendo caja de registro, caja de mecanismo universal con tornillos, totalmente montado e instalado. |  | 0 | u | 49.44 | https://www.construnario.com/bc3/10900/1678.jpg |  | https://www.construnario.com/diccionario/ficha_producto.aspx?id=13102485
BJC18569 | 18569 | 8421870050261 | Interruptor doble persianas | Interruptor doble persianas BJC, con referencia 18569 de la familia Iris |  | 1 | u | 23.66 | https://www.construnario.com/bc3/10900/18569.png | https://www.construnario.com/bc3/10900/CMP6485_files_Interruptores-información_cargas_SBL.pdf
BJC22765_DM | 22765-DM | 8421870086253 | Teclas pulsador-interruptor persianas dorado Malta | Teclas pulsador-interruptor persianas dorado Malta BJC, con referencia 22765-DM de la familia Mega |  | 1 | u | 8.35 | https://www.construnario.com/bc3/10900/22765_DM.jpg | https://www.construnario.com/bc3/10900/CMP6485_files_AENOR_teclas_IRIS-MEGA.pdf
BJC22001_DM | 22001-DM | 8421870080053 | Marco 1 elemento Zamak dorado Malta | Marco 1 elemento Zamak dorado Malta BJC, con referencia 22001-DM de la familia Mega |  | 1 | u | 15.68 | https://www.construnario.com/bc3/10900/22001_DM.jpg https://www.construnario.com/bc3/10900/CMP6485_1_22001_DM.jpg | https://www.construnario.com/bc3/10900/CMP6485_files_PM0106_Serie_IRIS-IRIS-MEGA_MECANISMOS.pdf
MTC_AIA010B |  |  | Tubo curvable de PVC, corrugado, negro, diámetro'=20 mm | Tubo curvable de PVC, corrugado, de color negro, de 20 mm de diámetro nominal, para canalización empotrada en obra de fábrica (paredes y techos). Resistencia a la compresión 320 N, resistencia al impacto 1 julio, temperatura de trabajo -5°C hasta 60°C, con grado de protección IP 545 según UNE 20324, no propagador de la llama. Según UNE-EN 61386-1 y UNE-EN 61386-22. |  | 0 | m | 0.15
MTC_TTC020A |  |  | Conductor rígido unipolar de cobre, aislado, 750 V y 2,5 mm² de sección, para red equipotencial |  |  | 0 | m | 0.12
BJC2373_I | 2373-I | 8421870650607 | Caja universal cuadrada, referencia 2373-I de BJC. 60 mm | Caja universal cuadrada Material termoplástico de BJC, con referencia 2373-I |  | 1 | u | 0.31 | https://www.construnario.com/bc3/10900/2373-I.jpg https://www.construnario.com/bc3/10900/CMP6485_1_P_2373_I.jpg | https://www.construnario.com/bc3/10900/CMP6485_files_PM0017_CAJAS_PARA_ACCESORIOS_ELECTRICOS.pdf
MTC_PMATAUX |  |  | Pequeño material |  |  | 0 | % | 3
MOC_002 |  |  | Oficial 1ª electricista |  |  | 0 | h | 22
MOC_100 |  |  | Ayudante electricista |  |  | 0 | h | 20.3
PBJC_11012515 |  |  | Pulsador timbre dorado Malta, serie Mega | Punto pulsador timbre realizado con pulsador timbre dorado Malta de la serie BJC Mega. - Formado por las refs. 18516, 22716-DM, 22001-DM. - Tubo PVC corrugado de M 20/gp5. - Conductor rígido de 1,5 mm2 de Cu. - Aislamiento VV 750 V. - Incluyendo caja de registro, caja de mecanismo universal con tornillos, totalmente montado e instalado. |  | 0 | u | 29.48 | https://www.construnario.com/bc3/10900/1716.jpg |  | https://www.construnario.com/diccionario/ficha_producto.aspx?id=13102486
BJC18516 | 18516 | 8421870050117 | Pulsador, referencia 18516 de BJC | Pulsador BJC, con referencia 18516 de la familia Iris |  | 1 | u | 6.65 | https://www.construnario.com/bc3/10900/18516.png
BJC22716_DM | 22716-DM | 8421870083726 | Tecla pulsador timbre dorado Malta | Tecla pulsador timbre dorado Malta BJC, con referencia 22716-DM de la familia Mega |  | 1 | u | 5.98 | https://www.construnario.com/bc3/10900/22716_DM.jpg | https://www.construnario.com/bc3/10900/CMP6485_files_AENOR_teclas_IRIS-MEGA.pdf
BJC22001_DM | 22001-DM | 8421870080053 | Marco 1 elemento Zamak dorado Malta | Marco 1 elemento Zamak dorado Malta BJC, con referencia 22001-DM de la familia Mega |  | 1 | u | 15.68 | https://www.construnario.com/bc3/10900/22001_DM.jpg https://www.construnario.com/bc3/10900/CMP6485_1_22001_DM.jpg | https://www.construnario.com/bc3/10900/CMP6485_files_PM0106_Serie_IRIS-IRIS-MEGA_MECANISMOS.pdf
MTC_AIA010B |  |  | Tubo curvable de PVC, corrugado, negro, diámetro'=20 mm | Tubo curvable de PVC, corrugado, de color negro, de 20 mm de diámetro nominal, para canalización empotrada en obra de fábrica (paredes y techos). Resistencia a la compresión 320 N, resistencia al impacto 1 julio, temperatura de trabajo -5°C hasta 60°C, con grado de protección IP 545 según UNE 20324, no propagador de la llama. Según UNE-EN 61386-1 y UNE-EN 61386-22. |  | 0 | m | 0.15
MTC_TTC020A |  |  | Conductor rígido unipolar de cobre, aislado, 750 V y 2,5 mm² de sección, para red equipotencial |  |  | 0 | m | 0.12
BJC2373_I | 2373-I | 8421870650607 | Caja universal cuadrada, referencia 2373-I de BJC. 60 mm | Caja universal cuadrada Material termoplástico de BJC, con referencia 2373-I |  | 1 | u | 0.31 | https://www.construnario.com/bc3/10900/2373-I.jpg https://www.construnario.com/bc3/10900/CMP6485_1_P_2373_I.jpg | https://www.construnario.com/bc3/10900/CMP6485_files_PM0017_CAJAS_PARA_ACCESORIOS_ELECTRICOS.pdf
MTC_PMATAUX |  |  | Pequeño material |  |  | 0 | % | 3
MOC_002 |  |  | Oficial 1ª electricista |  |  | 0 | h | 22
MOC_100 |  |  | Ayudante electricista |  |  | 0 | h | 20.3
PBJC_11012516 |  |  | Pulsador timbre con visor dorado Malta, serie Mega | Punto pulsador timbre realizado con pulsador timbre con visor dorado Malta de la serie BJC Mega. - Formado por las refs. 18516, 22716-DML, 22001-DM, 18039-2AZ. - Tubo PVC corrugado de M 20/gp5. - Conductor rígido de 1,5 mm2 de Cu. - Aislamiento VV 750 V. - Incluyendo caja de registro, caja de mecanismo universal con tornillos, totalmente montado e instalado. |  | 0 | u | 39.89 | https://www.construnario.com/bc3/10900/1754az.jpg |  | https://www.construnario.com/diccionario/ficha_producto.aspx?id=13102488
BJC18516 | 18516 | 8421870050117 | Pulsador, referencia 18516 de BJC | Pulsador BJC, con referencia 18516 de la familia Iris |  | 1 | u | 6.65 | https://www.construnario.com/bc3/10900/18516.png
BJC22716_DML | 22716-DML | 8421870083832 | Tecla pulsador timbre con visor dorado Malta | Tecla pulsador timbre con visor dorado Malta BJC, con referencia 22716-DML de la familia Mega |  | 1 | u | 6.58 | https://www.construnario.com/bc3/10900/22716_DML.jpg | https://www.construnario.com/bc3/10900/CMP6485_files_AENOR_teclas_IRIS-MEGA.pdf
BJC22001_DM | 22001-DM | 8421870080053 | Marco 1 elemento Zamak dorado Malta | Marco 1 elemento Zamak dorado Malta BJC, con referencia 22001-DM de la familia Mega |  | 1 | u | 15.68 | https://www.construnario.com/bc3/10900/22001_DM.jpg https://www.construnario.com/bc3/10900/CMP6485_1_22001_DM.jpg | https://www.construnario.com/bc3/10900/CMP6485_files_PM0106_Serie_IRIS-IRIS-MEGA_MECANISMOS.pdf
BJC18039_2AZ | 18039-2AZ | 8421870661382 | Señalizador luminoso LED azul | Señalizador luminoso LED azul BJC, con referencia 18039-2AZ de la familia Iris |  | 1 | u | 9.51 | https://www.construnario.com/bc3/10900/18039_2.jpg
MTC_AIA010B |  |  | Tubo curvable de PVC, corrugado, negro, diámetro'=20 mm | Tubo curvable de PVC, corrugado, de color negro, de 20 mm de diámetro nominal, para canalización empotrada en obra de fábrica (paredes y techos). Resistencia a la compresión 320 N, resistencia al impacto 1 julio, temperatura de trabajo -5°C hasta 60°C, con grado de protección IP 545 según UNE 20324, no propagador de la llama. Según UNE-EN 61386-1 y UNE-EN 61386-22. |  | 0 | m | 0.15
MTC_TTC020A |  |  | Conductor rígido unipolar de cobre, aislado, 750 V y 2,5 mm² de sección, para red equipotencial |  |  | 0 | m | 0.12
BJC2373_I | 2373-I | 8421870650607 | Caja universal cuadrada, referencia 2373-I de BJC. 60 mm | Caja universal cuadrada Material termoplástico de BJC, con referencia 2373-I |  | 1 | u | 0.31 | https://www.construnario.com/bc3/10900/2373-I.jpg https://www.construnario.com/bc3/10900/CMP6485_1_P_2373_I.jpg | https://www.construnario.com/bc3/10900/CMP6485_files_PM0017_CAJAS_PARA_ACCESORIOS_ELECTRICOS.pdf
MTC_PMATAUX |  |  | Pequeño material |  |  | 0 | % | 3
MOC_002 |  |  | Oficial 1ª electricista |  |  | 0 | h | 22
MOC_100 |  |  | Ayudante electricista |  |  | 0 | h | 20.3
PBJC_11012517 |  |  | Pulsador luz dorado Malta, serie Mega | Punto pulsador luz realizado con pulsador luz dorado Malta de la serie BJC Mega. - Formado por las refs. 18516, 22717-DM, 22001-DM. - Tubo PVC corrugado de M 20/gp5. - Conductor rígido de 1,5 mm2 de Cu. - Aislamiento VV 750 V. - Incluyendo caja de registro, caja de mecanismo universal con tornillos, totalmente montado e instalado. |  | 0 | u | 29.48 | https://www.construnario.com/bc3/10900/1792.jpg |  | https://www.construnario.com/diccionario/ficha_producto.aspx?id=13102490
BJC18516 | 18516 | 8421870050117 | Pulsador, referencia 18516 de BJC | Pulsador BJC, con referencia 18516 de la familia Iris |  | 1 | u | 6.65 | https://www.construnario.com/bc3/10900/18516.png
BJC22717_DM | 22717-DM | 8421870083948 | Tecla pulsador luz dorado Malta | Tecla pulsador luz dorado Malta BJC, con referencia 22717-DM de la familia Mega |  | 1 | u | 5.98 | https://www.construnario.com/bc3/10900/22717_DM.jpg | https://www.construnario.com/bc3/10900/CMP6485_files_AENOR_teclas_IRIS-MEGA.pdf
BJC22001_DM | 22001-DM | 8421870080053 | Marco 1 elemento Zamak dorado Malta | Marco 1 elemento Zamak dorado Malta BJC, con referencia 22001-DM de la familia Mega |  | 1 | u | 15.68 | https://www.construnario.com/bc3/10900/22001_DM.jpg https://www.construnario.com/bc3/10900/CMP6485_1_22001_DM.jpg | https://www.construnario.com/bc3/10900/CMP6485_files_PM0106_Serie_IRIS-IRIS-MEGA_MECANISMOS.pdf
MTC_AIA010B |  |  | Tubo curvable de PVC, corrugado, negro, diámetro'=20 mm | Tubo curvable de PVC, corrugado, de color negro, de 20 mm de diámetro nominal, para canalización empotrada en obra de fábrica (paredes y techos). Resistencia a la compresión 320 N, resistencia al impacto 1 julio, temperatura de trabajo -5°C hasta 60°C, con grado de protección IP 545 según UNE 20324, no propagador de la llama. Según UNE-EN 61386-1 y UNE-EN 61386-22. |  | 0 | m | 0.15
MTC_TTC020A |  |  | Conductor rígido unipolar de cobre, aislado, 750 V y 2,5 mm² de sección, para red equipotencial |  |  | 0 | m | 0.12
BJC2373_I | 2373-I | 8421870650607 | Caja universal cuadrada, referencia 2373-I de BJC. 60 mm | Caja universal cuadrada Material termoplástico de BJC, con referencia 2373-I |  | 1 | u | 0.31 | https://www.construnario.com/bc3/10900/2373-I.jpg https://www.construnario.com/bc3/10900/CMP6485_1_P_2373_I.jpg | https://www.construnario.com/bc3/10900/CMP6485_files_PM0017_CAJAS_PARA_ACCESORIOS_ELECTRICOS.pdf
MTC_PMATAUX |  |  | Pequeño material |  |  | 0 | % | 3
MOC_002 |  |  | Oficial 1ª electricista |  |  | 0 | h | 22
MOC_100 |  |  | Ayudante electricista |  |  | 0 | h | 20.3
PBJC_11012518 |  |  | Pulsador luz con visor dorado Malta, serie Mega | Punto pulsador luz con visor realizado con pulsador luz con visor dorado Malta de la serie BJC Mega. - Formado por las refs. 18516, 22717-DML, 22001-DM, 18039-2AZ. - Tubo PVC corrugado de M 20/gp5. - Conductor rígido de 1,5 mm2 de Cu. - Aislamiento VV 750 V. - Incluyendo caja de registro, caja de mecanismo universal con tornillos, totalmente montado e instalado. |  | 0 | u | 39.95 | https://www.construnario.com/bc3/10900/1830az.jpg |  | https://www.construnario.com/diccionario/ficha_producto.aspx?id=13102491
BJC18516 | 18516 | 8421870050117 | Pulsador, referencia 18516 de BJC | Pulsador BJC, con referencia 18516 de la familia Iris |  | 1 | u | 6.65 | https://www.construnario.com/bc3/10900/18516.png
BJC22717_DML | 22717-DML | 8421870084051 | Tecla pulsador luz con visor dorado Malta | Tecla pulsador luz con visor dorado Malta BJC, con referencia 22717-DML de la familia Mega |  | 1 | u | 6.64 | https://www.construnario.com/bc3/10900/22717_DML.jpg | https://www.construnario.com/bc3/10900/CMP6485_files_AENOR_teclas_IRIS-MEGA.pdf
BJC22001_DM | 22001-DM | 8421870080053 | Marco 1 elemento Zamak dorado Malta | Marco 1 elemento Zamak dorado Malta BJC, con referencia 22001-DM de la familia Mega |  | 1 | u | 15.68 | https://www.construnario.com/bc3/10900/22001_DM.jpg https://www.construnario.com/bc3/10900/CMP6485_1_22001_DM.jpg | https://www.construnario.com/bc3/10900/CMP6485_files_PM0106_Serie_IRIS-IRIS-MEGA_MECANISMOS.pdf
BJC18039_2AZ | 18039-2AZ | 8421870661382 | Señalizador luminoso LED azul | Señalizador luminoso LED azul BJC, con referencia 18039-2AZ de la familia Iris |  | 1 | u | 9.51 | https://www.construnario.com/bc3/10900/18039_2.jpg
MTC_AIA010B |  |  | Tubo curvable de PVC, corrugado, negro, diámetro'=20 mm | Tubo curvable de PVC, corrugado, de color negro, de 20 mm de diámetro nominal, para canalización empotrada en obra de fábrica (paredes y techos). Resistencia a la compresión 320 N, resistencia al impacto 1 julio, temperatura de trabajo -5°C hasta 60°C, con grado de protección IP 545 según UNE 20324, no propagador de la llama. Según UNE-EN 61386-1 y UNE-EN 61386-22. |  | 0 | m | 0.15
MTC_TTC020A |  |  | Conductor rígido unipolar de cobre, aislado, 750 V y 2,5 mm² de sección, para red equipotencial |  |  | 0 | m | 0.12
BJC2373_I | 2373-I | 8421870650607 | Caja universal cuadrada, referencia 2373-I de BJC. 60 mm | Caja universal cuadrada Material termoplástico de BJC, con referencia 2373-I |  | 1 | u | 0.31 | https://www.construnario.com/bc3/10900/2373-I.jpg https://www.construnario.com/bc3/10900/CMP6485_1_P_2373_I.jpg | https://www.construnario.com/bc3/10900/CMP6485_files_PM0017_CAJAS_PARA_ACCESORIOS_ELECTRICOS.pdf
MTC_PMATAUX |  |  | Pequeño material |  |  | 0 | % | 3
MOC_002 |  |  | Oficial 1ª electricista |  |  | 0 | h | 22
MOC_100 |  |  | Ayudante electricista |  |  | 0 | h | 20.3
PBJC_11012519 |  |  | Pulsador doble persianas con enclav. eléc. dorado Malta, serie Mega | Grupo 2 pulsadores para persianas realizado con pulsador doble persianas con enclav. eléc. dorado Malta de la serie BJC Mega. - Formado por las refs. 18565, 22765-DM, 22001-DM. - Tubo PVC corrugado de M 20/gp5. - Conductor rígido de 1,5 mm2 de Cu. - Aislamiento VV 750 V. - Incluyendo caja de registro, cajas de mecanismo universal con tornillos, totalmente montado e instalado. |  | 0 | u | 48.72 | https://www.construnario.com/bc3/10900/2058.jpg |  | https://www.construnario.com/diccionario/ficha_producto.aspx?id=13102492
BJC18565 | 18565 | 8421870050230 | Pulsador doble persianas con enclav. eléc. | Pulsador doble persianas con enclavamiento eléctrico BJC, con referencia 18565 Enclavamiento eléctrico y mecánico 10 A 250 V~ Envase 10 |  | 1 | u | 22.96 | https://www.construnario.com/bc3/10900/18565.png
BJC22765_DM | 22765-DM | 8421870086253 | Teclas pulsador-interruptor persianas dorado Malta | Teclas pulsador-interruptor persianas dorado Malta BJC, con referencia 22765-DM de la familia Mega |  | 1 | u | 8.35 | https://www.construnario.com/bc3/10900/22765_DM.jpg | https://www.construnario.com/bc3/10900/CMP6485_files_AENOR_teclas_IRIS-MEGA.pdf
BJC22001_DM | 22001-DM | 8421870080053 | Marco 1 elemento Zamak dorado Malta | Marco 1 elemento Zamak dorado Malta BJC, con referencia 22001-DM de la familia Mega |  | 1 | u | 15.68 | https://www.construnario.com/bc3/10900/22001_DM.jpg https://www.construnario.com/bc3/10900/CMP6485_1_22001_DM.jpg | https://www.construnario.com/bc3/10900/CMP6485_files_PM0106_Serie_IRIS-IRIS-MEGA_MECANISMOS.pdf
MTC_AIA010B |  |  | Tubo curvable de PVC, corrugado, negro, diámetro'=20 mm | Tubo curvable de PVC, corrugado, de color negro, de 20 mm de diámetro nominal, para canalización empotrada en obra de fábrica (paredes y techos). Resistencia a la compresión 320 N, resistencia al impacto 1 julio, temperatura de trabajo -5°C hasta 60°C, con grado de protección IP 545 según UNE 20324, no propagador de la llama. Según UNE-EN 61386-1 y UNE-EN 61386-22. |  | 0 | m | 0.15
MTC_TTC020A |  |  | Conductor rígido unipolar de cobre, aislado, 750 V y 2,5 mm² de sección, para red equipotencial |  |  | 0 | m | 0.12
BJC2373_I | 2373-I | 8421870650607 | Caja universal cuadrada, referencia 2373-I de BJC. 60 mm | Caja universal cuadrada Material termoplástico de BJC, con referencia 2373-I |  | 1 | u | 0.31 | https://www.construnario.com/bc3/10900/2373-I.jpg https://www.construnario.com/bc3/10900/CMP6485_1_P_2373_I.jpg | https://www.construnario.com/bc3/10900/CMP6485_files_PM0017_CAJAS_PARA_ACCESORIOS_ELECTRICOS.pdf
MTC_PMATAUX |  |  | Pequeño material |  |  | 0 | % | 3
MOC_002 |  |  | Oficial 1ª electricista |  |  | 0 | h | 22
MOC_100 |  |  | Ayudante electricista |  |  | 0 | h | 20.3
PBJC_11012520 |  |  | Regulador para LED 230Vac conmutador incandescencia dorado Malta, serie Mega | Punto de regulación luminosa realizado con regulador para LED 230Vac conmutador incandescencia dorado Malta de la serie BJC Mega. - Formado por las refs. 21549-X, 22749-DM, 22001-DM. - Tubo PVC corrugado de M 20/gp5. - Conductor rígido de 1,5 mm2 de Cu. - Aislamiento VV 750 V. - Incluyendo caja de registro, totalmente montado e instalado. |  | 0 | u | 118.35 | https://www.construnario.com/bc3/10900/2096.jpg |  | https://www.construnario.com/diccionario/ficha_producto.aspx?id=13102494
BJC21549_X | 21549-X | 8421870672517 | Regulador conmutador dimmer para lámparas led 230 Vac | Regulador conmutador dimmer para lámparas led 230 Vac de BJC, con referencia 21549-X Lámparas LED 6-60 W. Incandescencia, halógenos directos (R) 6-120 W halógenos 12 V con transformador ferromagnético (L) 25-100 VA. Conmutación por pulsación. Fijación por garras o tornillos. Fusible T 1,6 H. 250V~ Disponible un listado de lámparas LED de compatibilidad testeada en: www.bjc.es/documentacion Envase 1 unidad. |  | 1 | u | 85.92 | https://www.construnario.com/bc3/10900/21549-X.jpg | https://www.construnario.com/bc3/10900/CMP6485_files_PM0169_REGULADORES.pdf
BJC22749_DM | 22749-DM | 8421870662785 | Tapa y botón regulador de luz dorado Malta | Tapa y botón regulador de luz dorado Malta BJC, con referencia 22749-DM de la familia Mega |  | 1 | u | 12.69 | https://www.construnario.com/bc3/10900/22749_DM.jpg
BJC22001_DM | 22001-DM | 8421870080053 | Marco 1 elemento Zamak dorado Malta | Marco 1 elemento Zamak dorado Malta BJC, con referencia 22001-DM de la familia Mega |  | 1 | u | 15.68 | https://www.construnario.com/bc3/10900/22001_DM.jpg https://www.construnario.com/bc3/10900/CMP6485_1_22001_DM.jpg | https://www.construnario.com/bc3/10900/CMP6485_files_PM0106_Serie_IRIS-IRIS-MEGA_MECANISMOS.pdf
MTC_AIA010B |  |  | Tubo curvable de PVC, corrugado, negro, diámetro'=20 mm | Tubo curvable de PVC, corrugado, de color negro, de 20 mm de diámetro nominal, para canalización empotrada en obra de fábrica (paredes y techos). Resistencia a la compresión 320 N, resistencia al impacto 1 julio, temperatura de trabajo -5°C hasta 60°C, con grado de protección IP 545 según UNE 20324, no propagador de la llama. Según UNE-EN 61386-1 y UNE-EN 61386-22. |  | 0 | m | 0.15
MTC_TTC020A |  |  | Conductor rígido unipolar de cobre, aislado, 750 V y 2,5 mm² de sección, para red equipotencial |  |  | 0 | m | 0.12
MTC_cme0527 |  |  | Caja mecanismo empotrar enlazable |  |  | 1 | u | 0.61 | https://www.construnario.com/bc3/10900/2373-I.jpg
MTC_PMATAUX |  |  | Pequeño material |  |  | 0 | % | 3
MOC_002 |  |  | Oficial 1ª electricista |  |  | 0 | h | 22
MOC_100 |  |  | Ayudante electricista |  |  | 0 | h | 20.3
PBJC_11012521 |  |  | Toma R/TV-SAT dorado Malta, serie Mega | Toma para R/TV-SAT realizada con toma R/TV-SAT dorado Malta de la serie BJC Mega. - Formada por las refs. 2924, 22320-DM, 22001-DM. - Tubo PVC corrugado de M 20/gp5. - Incluyendo caja de registro, caja universal con tornillos, totalmente montado e instalado. |  | 0 | u | 45.67 | https://www.construnario.com/bc3/10900/2134.jpg |  | https://www.construnario.com/diccionario/ficha_producto.aspx?id=13102495
BJC2924 | 2924 | 8421870078135 | Toma R/TV-SAT (derivación), referencia 2924 de BJC | Toma R/TV-SAT (derivación) BJC, con referencia 2924 |  | 1 | u | 20.38 | https://www.construnario.com/bc3/10900/2924.png
BJC22320_DM | 22320-DM | 8421870082071 | Tapa toma R/TV-SAT dorado Malta | Tapa toma R/TV-SAT dorado Malta BJC, con referencia 22320-DM de la familia Mega |  | 1 | u | 7.67 | https://www.construnario.com/bc3/10900/22320_DM.jpg
BJC22001_DM | 22001-DM | 8421870080053 | Marco 1 elemento Zamak dorado Malta | Marco 1 elemento Zamak dorado Malta BJC, con referencia 22001-DM de la familia Mega |  | 1 | u | 15.68 | https://www.construnario.com/bc3/10900/22001_DM.jpg https://www.construnario.com/bc3/10900/CMP6485_1_22001_DM.jpg | https://www.construnario.com/bc3/10900/CMP6485_files_PM0106_Serie_IRIS-IRIS-MEGA_MECANISMOS.pdf
MTC_AIA010B |  |  | Tubo curvable de PVC, corrugado, negro, diámetro'=20 mm | Tubo curvable de PVC, corrugado, de color negro, de 20 mm de diámetro nominal, para canalización empotrada en obra de fábrica (paredes y techos). Resistencia a la compresión 320 N, resistencia al impacto 1 julio, temperatura de trabajo -5°C hasta 60°C, con grado de protección IP 545 según UNE 20324, no propagador de la llama. Según UNE-EN 61386-1 y UNE-EN 61386-22. |  | 0 | m | 0.15
MTC_cme0527 |  |  | Caja mecanismo empotrar enlazable |  |  | 1 | u | 0.61 | https://www.construnario.com/bc3/10900/2373-I.jpg
MTC_PMATAUX |  |  | Pequeño material |  |  | 0 | % | 3
MOC_002 |  |  | Oficial 1ª electricista |  |  | 0 | h | 22
MOC_100 |  |  | Ayudante electricista |  |  | 0 | h | 20.3
PBJC_11012522 |  |  | Interruptor - conmutador tarjetero 1 microrruptor dorado Malta, serie Mega | Punto conmutado tarjetero realizado con interruptor - conmutador tarjetero 1 microrruptor dorado Malta de la serie BJC Mega. - Formado por las refs. 22068-DM, 22001-DM. - Tubo PVC corrugado de M 20/gp5. - Conductor rígido de 1,5 mm2 de Cu. - Aislamiento VV 750 V. - Incluyendo caja de registro, caja de mecanismo de modulo estrecho con tornillos, totalmente montado e instalado. |  | 0 | u | 60.2 | https://www.construnario.com/bc3/10900/1868.jpg |  | https://www.construnario.com/diccionario/ficha_producto.aspx?id=13102496
BJC22068_DM | 22068-DM | 8421870081746 | Interruptor - conmutador tarjetero 1 microrruptor dorado Malta | Interruptor - conmutador tarjetero 1 microrruptor dorado Malta BJC, con referencia 22068-DM de la familia Mega |  | 1 | u | 42.16 | https://www.construnario.com/bc3/10900/22068_DM.jpg
BJC22001_DM | 22001-DM | 8421870080053 | Marco 1 elemento Zamak dorado Malta | Marco 1 elemento Zamak dorado Malta BJC, con referencia 22001-DM de la familia Mega |  | 1 | u | 15.68 | https://www.construnario.com/bc3/10900/22001_DM.jpg https://www.construnario.com/bc3/10900/CMP6485_1_22001_DM.jpg | https://www.construnario.com/bc3/10900/CMP6485_files_PM0106_Serie_IRIS-IRIS-MEGA_MECANISMOS.pdf
MTC_AIA010B |  |  | Tubo curvable de PVC, corrugado, negro, diámetro'=20 mm | Tubo curvable de PVC, corrugado, de color negro, de 20 mm de diámetro nominal, para canalización empotrada en obra de fábrica (paredes y techos). Resistencia a la compresión 320 N, resistencia al impacto 1 julio, temperatura de trabajo -5°C hasta 60°C, con grado de protección IP 545 según UNE 20324, no propagador de la llama. Según UNE-EN 61386-1 y UNE-EN 61386-22. |  | 0 | m | 0.15
MTC_TTC020A |  |  | Conductor rígido unipolar de cobre, aislado, 750 V y 2,5 mm² de sección, para red equipotencial |  |  | 0 | m | 0.12
MTC_cme0527 |  |  | Caja mecanismo empotrar enlazable |  |  | 1 | u | 0.61 | https://www.construnario.com/bc3/10900/2373-I.jpg
MTC_PMATAUX |  |  | Pequeño material |  |  | 0 | % | 3
MOC_002 |  |  | Oficial 1ª electricista |  |  | 0 | h | 22
MOC_100 |  |  | Ayudante electricista |  |  | 0 | h | 20.3
PBJC_11012523 |  |  | Zumbador regulable dorado Malta, serie Mega | Zumbador regulable realizado con zumbador regulable dorado Malta de la serie BJC Mega. - Formado por las refs. 18536-B, 22730-DM, 22001-DM. - Tubo PVC corrugado de M 20/gp5. - Conductor rígido de 1,5 mm2 de Cu. - Aislamiento VV 750 V. - Incluyendo caja de registro, caja de mecanismo universal con tornillos, totalmente montado e instalado. |  | 0 | u | 49.2 | https://www.construnario.com/bc3/10900/1906.jpg |  | https://www.construnario.com/diccionario/ficha_producto.aspx?id=13102497
BJC18536_B | 18536-B | 8421870632757 | Zumbador 230V con regulación de tono | Zumbador 230V con regulación de tono BJC, con referencia 18536-B de la familia Iris |  | 1 | u | 24.8 | https://www.construnario.com/bc3/10900/18536_B.jpg | https://www.construnario.com/bc3/10900/CMP6485_files_PM0085_TIMBRES_Y_ZUMBADORES.pdf
BJC22730_DM | 22730-DM | 8421870085157 | Tapa piloto dorado Malta | Tapa piloto dorado Malta BJC, con referencia 22730-DM de la familia Mega |  | 1 | u | 6.68 | https://www.construnario.com/bc3/10900/22730_DM.jpg
BJC22001_DM | 22001-DM | 8421870080053 | Marco 1 elemento Zamak dorado Malta | Marco 1 elemento Zamak dorado Malta BJC, con referencia 22001-DM de la familia Mega |  | 1 | u | 15.68 | https://www.construnario.com/bc3/10900/22001_DM.jpg https://www.construnario.com/bc3/10900/CMP6485_1_22001_DM.jpg | https://www.construnario.com/bc3/10900/CMP6485_files_PM0106_Serie_IRIS-IRIS-MEGA_MECANISMOS.pdf
MTC_AIA010B |  |  | Tubo curvable de PVC, corrugado, negro, diámetro'=20 mm | Tubo curvable de PVC, corrugado, de color negro, de 20 mm de diámetro nominal, para canalización empotrada en obra de fábrica (paredes y techos). Resistencia a la compresión 320 N, resistencia al impacto 1 julio, temperatura de trabajo -5°C hasta 60°C, con grado de protección IP 545 según UNE 20324, no propagador de la llama. Según UNE-EN 61386-1 y UNE-EN 61386-22. |  | 0 | m | 0.15
MTC_TTC020A |  |  | Conductor rígido unipolar de cobre, aislado, 750 V y 2,5 mm² de sección, para red equipotencial |  |  | 0 | m | 0.12
MTC_cme0527 |  |  | Caja mecanismo empotrar enlazable |  |  | 1 | u | 0.61 | https://www.construnario.com/bc3/10900/2373-I.jpg
MTC_PMATAUX |  |  | Pequeño material |  |  | 0 | % | 3
MOC_002 |  |  | Oficial 1ª electricista |  |  | 0 | h | 22
MOC_100 |  |  | Ayudante electricista |  |  | 0 | h | 20.3
PBJC_11012524 |  |  | Piloto dorado Malta, serie Mega | Piloto realizado con piloto dorado Malta de la serie BJC Mega. - Formado por las refs. 18530, 22730-DM, 22001-DM, 18630-R. - Tubo PVC corrugado de M 20/gp5. - Conductor rígido de 1,5 mm2 de Cu. - Aislamiento VV 750 V. - Incluyendo caja de registro, caja de mecanismo universal con tornillos, totalmente montado e instalado. |  | 0 | u | 48.2 | https://www.construnario.com/bc3/10900/1944.jpg |  | https://www.construnario.com/diccionario/ficha_producto.aspx?id=13102498
BJC18530 | 18530 | 8421870050155 | Piloto, referencia 18530 de BJC | Piloto BJC, con referencia 18530 de la familia Iris |  | 1 | u | 18.05 | https://www.construnario.com/bc3/10900/18530.png
BJC22730_DM | 22730-DM | 8421870085157 | Tapa piloto dorado Malta | Tapa piloto dorado Malta BJC, con referencia 22730-DM de la familia Mega |  | 1 | u | 6.68 | https://www.construnario.com/bc3/10900/22730_DM.jpg
BJC22001_DM | 22001-DM | 8421870080053 | Marco 1 elemento Zamak dorado Malta | Marco 1 elemento Zamak dorado Malta BJC, con referencia 22001-DM de la familia Mega |  | 1 | u | 15.68 | https://www.construnario.com/bc3/10900/22001_DM.jpg https://www.construnario.com/bc3/10900/CMP6485_1_22001_DM.jpg | https://www.construnario.com/bc3/10900/CMP6485_files_PM0106_Serie_IRIS-IRIS-MEGA_MECANISMOS.pdf
BJC18630_R | 18630-R | 8421870059554 | Difusor piloto rojo | Difusor piloto rojo BJC, con referencia 18630-R de la familia Iris |  | 1 | u | 5.78 | https://www.construnario.com/bc3/10900/18630_R.jpg
MTC_AIA010B |  |  | Tubo curvable de PVC, corrugado, negro, diámetro'=20 mm | Tubo curvable de PVC, corrugado, de color negro, de 20 mm de diámetro nominal, para canalización empotrada en obra de fábrica (paredes y techos). Resistencia a la compresión 320 N, resistencia al impacto 1 julio, temperatura de trabajo -5°C hasta 60°C, con grado de protección IP 545 según UNE 20324, no propagador de la llama. Según UNE-EN 61386-1 y UNE-EN 61386-22. |  | 0 | m | 0.15
MTC_TTC020A |  |  | Conductor rígido unipolar de cobre, aislado, 750 V y 2,5 mm² de sección, para red equipotencial |  |  | 0 | m | 0.12
MTC_cme0527 |  |  | Caja mecanismo empotrar enlazable |  |  | 1 | u | 0.61 | https://www.construnario.com/bc3/10900/2373-I.jpg
MTC_PMATAUX |  |  | Pequeño material |  |  | 0 | % | 3
MOC_002 |  |  | Oficial 1ª electricista |  |  | 0 | h | 22
MOC_100 |  |  | Ayudante electricista |  |  | 0 | h | 20.3
PBJC_11012525 |  |  | Salida de cables dorado Malta, serie Mega | Salida de cables realizada con salida de cables dorado Malta de la serie BJC Mega. - Formada por las refs. 18534, 22734-DM, 22001-DM. - Tubo PVC corrugado de M 20/gp5. - Conductor rígido de 1,5 mm2 de Cu. - Aislamiento VV 750 V. - Incluyendo caja de registro, caja de mecanismo universal con tornillos, totalmente montado e instalado. |  | 0 | u | 31.67 | https://www.construnario.com/bc3/10900/1982.jpg |  | https://www.construnario.com/diccionario/ficha_producto.aspx?id=13102499
BJC18534 | 18534 | 8421870050162 | Salida de cables, referencia 18534 de BJC | Salida de cables BJC, con referencia 18534 de la familia Iris |  | 1 | u | 7.76 | https://www.construnario.com/bc3/10900/18534.png | https://www.construnario.com/bc3/10900/CMP6485_files_PM0202_Serie_iris-mega-coral-sol-viva-RJs-ciegas_y_salidas_cable.pdf
BJC22734_DM | 22734-DM | 8421870085379 | Tapa salida de cables dorado Malta | Tapa salida de cables dorado Malta BJC, con referencia 22734-DM de la familia Mega |  | 1 | u | 7 | https://www.construnario.com/bc3/10900/22734_DM.jpg
BJC22001_DM | 22001-DM | 8421870080053 | Marco 1 elemento Zamak dorado Malta | Marco 1 elemento Zamak dorado Malta BJC, con referencia 22001-DM de la familia Mega |  | 1 | u | 15.68 | https://www.construnario.com/bc3/10900/22001_DM.jpg https://www.construnario.com/bc3/10900/CMP6485_1_22001_DM.jpg | https://www.construnario.com/bc3/10900/CMP6485_files_PM0106_Serie_IRIS-IRIS-MEGA_MECANISMOS.pdf
MTC_AIA010B |  |  | Tubo curvable de PVC, corrugado, negro, diámetro'=20 mm | Tubo curvable de PVC, corrugado, de color negro, de 20 mm de diámetro nominal, para canalización empotrada en obra de fábrica (paredes y techos). Resistencia a la compresión 320 N, resistencia al impacto 1 julio, temperatura de trabajo -5°C hasta 60°C, con grado de protección IP 545 según UNE 20324, no propagador de la llama. Según UNE-EN 61386-1 y UNE-EN 61386-22. |  | 0 | m | 0.15
MTC_TTC020A |  |  | Conductor rígido unipolar de cobre, aislado, 750 V y 2,5 mm² de sección, para red equipotencial |  |  | 0 | m | 0.12
BJC2373_I | 2373-I | 8421870650607 | Caja universal cuadrada, referencia 2373-I de BJC. 60 mm | Caja universal cuadrada Material termoplástico de BJC, con referencia 2373-I |  | 1 | u | 0.31 | https://www.construnario.com/bc3/10900/2373-I.jpg https://www.construnario.com/bc3/10900/CMP6485_1_P_2373_I.jpg | https://www.construnario.com/bc3/10900/CMP6485_files_PM0017_CAJAS_PARA_ACCESORIOS_ELECTRICOS.pdf
MTC_PMATAUX |  |  | Pequeño material |  |  | 0 | % | 3
MOC_002 |  |  | Oficial 1ª electricista |  |  | 0 | h | 22
MOC_100 |  |  | Ayudante electricista |  |  | 0 | h | 20.3
PBJC_11012526 |  |  | Tapa ciega dorado Malta, serie Mega | Tapa ciega realizada con tapa ciega dorado Malta de la serie BJC Mega. - Formada por las refs. 22033-DM, 22001-DM. - Tubo PVC corrugado de M 20/gp5. - Conductor rígido de 1,5 mm2 de Cu. - Aislamiento VV 750 V. - Incluyendo caja de registro, caja de mecanismo universal con tornillos, totalmente montado e instalado. |  | 0 | u | 26.86 | https://www.construnario.com/bc3/10900/2020.jpg |  | https://www.construnario.com/diccionario/ficha_producto.aspx?id=13102500
BJC22033_DM | 22033-DM | 8421870081524 | Tapa ciega dorado Malta | Tapa ciega dorado Malta BJC, con referencia 22033-DM de la familia Mega |  | 1 | u | 10.09 | https://www.construnario.com/bc3/10900/22033_DM.jpg
BJC22001_DM | 22001-DM | 8421870080053 | Marco 1 elemento Zamak dorado Malta | Marco 1 elemento Zamak dorado Malta BJC, con referencia 22001-DM de la familia Mega |  | 1 | u | 15.68 | https://www.construnario.com/bc3/10900/22001_DM.jpg https://www.construnario.com/bc3/10900/CMP6485_1_22001_DM.jpg | https://www.construnario.com/bc3/10900/CMP6485_files_PM0106_Serie_IRIS-IRIS-MEGA_MECANISMOS.pdf
MTC_AIA010B |  |  | Tubo curvable de PVC, corrugado, negro, diámetro'=20 mm | Tubo curvable de PVC, corrugado, de color negro, de 20 mm de diámetro nominal, para canalización empotrada en obra de fábrica (paredes y techos). Resistencia a la compresión 320 N, resistencia al impacto 1 julio, temperatura de trabajo -5°C hasta 60°C, con grado de protección IP 545 según UNE 20324, no propagador de la llama. Según UNE-EN 61386-1 y UNE-EN 61386-22. |  | 0 | m | 0.15
MTC_TTC020A |  |  | Conductor rígido unipolar de cobre, aislado, 750 V y 2,5 mm² de sección, para red equipotencial |  |  | 0 | m | 0.12
BJC2373_I | 2373-I | 8421870650607 | Caja universal cuadrada, referencia 2373-I de BJC. 60 mm | Caja universal cuadrada Material termoplástico de BJC, con referencia 2373-I |  | 1 | u | 0.31 | https://www.construnario.com/bc3/10900/2373-I.jpg https://www.construnario.com/bc3/10900/CMP6485_1_P_2373_I.jpg | https://www.construnario.com/bc3/10900/CMP6485_files_PM0017_CAJAS_PARA_ACCESORIOS_ELECTRICOS.pdf
MTC_PMATAUX |  |  | Pequeño material |  |  | 0 | % | 3
MOC_002 |  |  | Oficial 1ª electricista |  |  | 0 | h | 22
MOC_100 |  |  | Ayudante electricista |  |  | 0 | h | 20.3
PBJC_11012527 |  |  | Detector movimiento empotrado dorado Malta, serie Mega | Detector movimiento empotrado realizado con detector movimiento empotrado dorado Malta de la serie BJC Mega. - Formado por las refs. 18555, 22730-DM, 22001-DM. - Tubo PVC corrugado de M 20/gp5. - Conductor rígido de 1,5 mm2 de Cu. - Aislamiento VV 750 V. - Incluyendo caja de registro, caja de mecanismo universal con tornillos, totalmente montado e instalado. |  | 0 | u | 242.55 |  |  | https://www.construnario.com/diccionario/ficha_producto.aspx?id=13102501
BJC18555 | 18555 | 8421870059981 | Detector movimiento empotrado, referencia 18555 de BJC | Detector movimiento empotrado BJC, con referencia 18555 de la familia Iris |  | 1 | u | 212.52 | https://www.construnario.com/bc3/10900/18555_.jpg
BJC22730_DM | 22730-DM | 8421870085157 | Tapa piloto dorado Malta | Tapa piloto dorado Malta BJC, con referencia 22730-DM de la familia Mega |  | 1 | u | 6.68 | https://www.construnario.com/bc3/10900/22730_DM.jpg
BJC22001_DM | 22001-DM | 8421870080053 | Marco 1 elemento Zamak dorado Malta | Marco 1 elemento Zamak dorado Malta BJC, con referencia 22001-DM de la familia Mega |  | 1 | u | 15.68 | https://www.construnario.com/bc3/10900/22001_DM.jpg https://www.construnario.com/bc3/10900/CMP6485_1_22001_DM.jpg | https://www.construnario.com/bc3/10900/CMP6485_files_PM0106_Serie_IRIS-IRIS-MEGA_MECANISMOS.pdf
MTC_AIA010B |  |  | Tubo curvable de PVC, corrugado, negro, diámetro'=20 mm | Tubo curvable de PVC, corrugado, de color negro, de 20 mm de diámetro nominal, para canalización empotrada en obra de fábrica (paredes y techos). Resistencia a la compresión 320 N, resistencia al impacto 1 julio, temperatura de trabajo -5°C hasta 60°C, con grado de protección IP 545 según UNE 20324, no propagador de la llama. Según UNE-EN 61386-1 y UNE-EN 61386-22. |  | 0 | m | 0.15
MTC_TTC020A |  |  | Conductor rígido unipolar de cobre, aislado, 750 V y 2,5 mm² de sección, para red equipotencial |  |  | 0 | m | 0.12
MTC_cme0527 |  |  | Caja mecanismo empotrar enlazable |  |  | 1 | u | 0.61 | https://www.construnario.com/bc3/10900/2373-I.jpg
MTC_PMATAUX |  |  | Pequeño material |  |  | 0 | % | 3
MOC_002 |  |  | Oficial 1ª electricista |  |  | 0 | h | 22
MOC_100 |  |  | Ayudante electricista |  |  | 0 | h | 20.3
PBJC_11012528 |  |  | Detector movimiento empotrado 360º | Detector movimiento empotrado realizado con detector movimiento empotrado 360º. - Formado por la ref. 2391 - Tubo PVC corrugado de M 20/gp5. - Conductor rígido de 1,5 mm2 de Cu. - Aislamiento VV 750 V. |  | 0 | u | 86.86 |  |  | https://www.construnario.com/diccionario/ficha_producto.aspx?id=13102503
BJC2391 | 2391 | 8421870679141 | Detector movimiento empotrado 360º techo blanco, referencia 2391 de BJC. 230VAC 360º | Detector movimiento empotrado 360º techo blanco 230VAC 360º BJC, con referencia 2391 Tensión alimentación: 230Vac 50Hz. Consumo <1W. Capacidad del contacto: 16A cos ?? '=1 Incandes. o halógenas 230V: 3.000W. Halógenas transfo. electrónico.: 3.000W. Halógenas transfo. ferromag: 2.400W. Fluorescencia: 1.300W (130ìF) Fluocompactas: 18x7W, 12x11W, 10x15W, 10x20W, 10x23W. Área de detección: circular 7 m, 360º. Compatible con lámparas LED Necesaria conexión de neutro. Envase 1 |  | 1 | u | 84.33 | https://www.construnario.com/bc3/10900/2391.jpg
MTC_AIA010B |  |  | Tubo curvable de PVC, corrugado, negro, diámetro'=20 mm | Tubo curvable de PVC, corrugado, de color negro, de 20 mm de diámetro nominal, para canalización empotrada en obra de fábrica (paredes y techos). Resistencia a la compresión 320 N, resistencia al impacto 1 julio, temperatura de trabajo -5°C hasta 60°C, con grado de protección IP 545 según UNE 20324, no propagador de la llama. Según UNE-EN 61386-1 y UNE-EN 61386-22. |  | 0 | m | 0.15
MTC_TTC020A |  |  | Conductor rígido unipolar de cobre, aislado, 750 V y 2,5 mm² de sección, para red equipotencial |  |  | 0 | m | 0.12
MTC_PMATAUX |  |  | Pequeño material |  |  | 0 | % | 3
MOC_002 |  |  | Oficial 1ª electricista |  |  | 0 | h | 22
MOC_100 |  |  | Ayudante electricista |  |  | 0 | h | 20.3
PBJC_11012529 |  |  | Detector movimiento de superficie 360º | Detector movimiento realizado con detector movimiento 360º de superficie. - Formado por la ref. 2390. - Tubo PVC corrugado de M 20/gp5. - Conductor rígido de 1,5 mm2 de Cu. - Aislamiento VV 750 V. |  | 0 | u | 90.96 |  |  | https://www.construnario.com/diccionario/ficha_producto.aspx?id=13102504
BJC2390 | 2390 | 8421870678557 | Detector movimiento superficie techo, referencia 2390 de BJC. 230VAC 360º blanco | Detector movimiento superficie techo 230VAC 360º blanco BJC, con referencia 2390 Tensión alimentación: 230Vac 50Hz. Consumo <1W. Capacidad del contacto: 16A cos ?? '=1 Incandes. o halógenas 230V: 3.000W. Halógenas transfo. electrónico.: 3.000W. Halógenas transfo. ferromag: 2.400W. Fluorescencia: 1.300W (130ìF) Fluocompactas: 18x7W, 12x11W, 10x15W, 10x20W, 10x23W. Área de detección: circular 7 m, 360º. Compatible con lámparas LED Necesaria conexión de neutro. Envase 1 |  | 1 | u | 88.31 | https://www.construnario.com/bc3/10900/2390a.jpg
MTC_AIA010B |  |  | Tubo curvable de PVC, corrugado, negro, diámetro'=20 mm | Tubo curvable de PVC, corrugado, de color negro, de 20 mm de diámetro nominal, para canalización empotrada en obra de fábrica (paredes y techos). Resistencia a la compresión 320 N, resistencia al impacto 1 julio, temperatura de trabajo -5°C hasta 60°C, con grado de protección IP 545 según UNE 20324, no propagador de la llama. Según UNE-EN 61386-1 y UNE-EN 61386-22. |  | 0 | m | 0.15
MTC_TTC020A |  |  | Conductor rígido unipolar de cobre, aislado, 750 V y 2,5 mm² de sección, para red equipotencial |  |  | 0 | m | 0.12
MTC_PMATAUX |  |  | Pequeño material |  |  | 0 | % | 3
MOC_002 |  |  | Oficial 1ª electricista |  |  | 0 | h | 22
MOC_100 |  |  | Ayudante electricista |  |  | 0 | h | 20.3
PBJC_11012530 |  |  | Pulsador con regulador universal RLC dorado Malta | Punto pulsador con regulador realizado con pulsador más regulador universal RLC dorado Malta de la serie BJC Mega. - Formado por las refs. 18516, 2385, 22705-DM, 22001-DM. - Tubo PVC corrugado de M 20/gp5. - Conductor rígido de 1,5 mm2 de Cu. - Aislamiento VV 750 V. - Incluyendo caja de registro, caja de mecanismo universal con tornillos, totalmente montado e instalado. |  | 0 | u | 87.6 | https://www.construnario.com/bc3/10900/1222B.jpg |  | https://www.construnario.com/diccionario/ficha_producto.aspx?id=13102505
BJC18516 | 18516 | 8421870050117 | Pulsador, referencia 18516 de BJC | Pulsador BJC, con referencia 18516 de la familia Iris |  | 1 | u | 6.65 | https://www.construnario.com/bc3/10900/18516.png
BJC2385 | 2385 | 8421870678502 | Dimmer universal, referencia 2385 de BJC | Dimmer universal RLC BJC, con referencia 2385 Tensión de alimentación: 230V~ 50Hz. Consumo 3VA. Válido para: Incandes. y halógenas 230V: 15 - 400W. Halógenas con transformador inductivo: 20 - 250W. Halógenas con transf. electrónico: 15 - 400W. Envase 1 |  | 1 | u | 56.86 | https://www.construnario.com/bc3/10900/2385.jpg
BJC22705_DM | 22705-DM | 8421870082408 | Tecla interruptor/conmut./cruzam. dorado Malta | Tecla interruptor/conmut./cruzam. dorado Malta BJC, con referencia 22705-DM de la familia Mega |  | 1 | u | 5.55 | https://www.construnario.com/bc3/10900/22705_DM.jpg | https://www.construnario.com/bc3/10900/CMP6485_files_AENOR_teclas_IRIS-MEGA.pdf
BJC22001_DM | 22001-DM | 8421870080053 | Marco 1 elemento Zamak dorado Malta | Marco 1 elemento Zamak dorado Malta BJC, con referencia 22001-DM de la familia Mega |  | 1 | u | 15.68 | https://www.construnario.com/bc3/10900/22001_DM.jpg https://www.construnario.com/bc3/10900/CMP6485_1_22001_DM.jpg | https://www.construnario.com/bc3/10900/CMP6485_files_PM0106_Serie_IRIS-IRIS-MEGA_MECANISMOS.pdf
MTC_AIA010B |  |  | Tubo curvable de PVC, corrugado, negro, diámetro'=20 mm | Tubo curvable de PVC, corrugado, de color negro, de 20 mm de diámetro nominal, para canalización empotrada en obra de fábrica (paredes y techos). Resistencia a la compresión 320 N, resistencia al impacto 1 julio, temperatura de trabajo -5°C hasta 60°C, con grado de protección IP 545 según UNE 20324, no propagador de la llama. Según UNE-EN 61386-1 y UNE-EN 61386-22. |  | 0 | m | 0.15
MTC_TTC020A |  |  | Conductor rígido unipolar de cobre, aislado, 750 V y 2,5 mm² de sección, para red equipotencial |  |  | 0 | m | 0.12
BJC2373_I | 2373-I | 8421870650607 | Caja universal cuadrada, referencia 2373-I de BJC. 60 mm | Caja universal cuadrada Material termoplástico de BJC, con referencia 2373-I |  | 1 | u | 0.31 | https://www.construnario.com/bc3/10900/2373-I.jpg https://www.construnario.com/bc3/10900/CMP6485_1_P_2373_I.jpg | https://www.construnario.com/bc3/10900/CMP6485_files_PM0017_CAJAS_PARA_ACCESORIOS_ELECTRICOS.pdf
MTC_PMATAUX |  |  | Pequeño material |  |  | 0 | % | 3
MOC_002 |  |  | Oficial 1ª electricista |  |  | 0 | h | 22
MOC_100 |  |  | Ayudante electricista |  |  | 0 | h | 20.3
PBJC_11012531 |  |  | Pulsador con regulador LED dorado Malta | Punto pulsador con regulador realizado con pulsador más regulador LED dorado Malta de la serie BJC Mega. - Formado por las refs. 18516, 2386, 22705-DM, 22001-DM. - Tubo PVC corrugado de M 20/gp5. - Conductor rígido de 1,5 mm2 de Cu. - Aislamiento VV 750 V. - Incluyendo caja de registro, caja de mecanismo universal con tornillos, totalmente montado e instalado. |  | 0 | u | 103.73 | https://www.construnario.com/bc3/10900/1222B.jpg |  | https://www.construnario.com/diccionario/ficha_producto.aspx?id=13102506
BJC18516 | 18516 | 8421870050117 | Pulsador, referencia 18516 de BJC | Pulsador BJC, con referencia 18516 de la familia Iris |  | 1 | u | 6.65 | https://www.construnario.com/bc3/10900/18516.png
BJC2386 | 2386 | 8421870678519 | Regulador LED, referencia 2386 de BJC | Regulador LED BJC, con referencia 2386 Tensión alimentación 230V~ 50/60Hz. Consumo: 2VA. Valido para lámparas LED regulables: a 230V~: 4-100W a 12V~ con transf. electrónico regulable (1 lámpara/transf.): máximo 6 transformadores (50W). Envase 1 |  | 1 | u | 72.52 | https://www.construnario.com/bc3/10900/2386b.jpg
BJC22705_DM | 22705-DM | 8421870082408 | Tecla interruptor/conmut./cruzam. dorado Malta | Tecla interruptor/conmut./cruzam. dorado Malta BJC, con referencia 22705-DM de la familia Mega |  | 1 | u | 5.55 | https://www.construnario.com/bc3/10900/22705_DM.jpg | https://www.construnario.com/bc3/10900/CMP6485_files_AENOR_teclas_IRIS-MEGA.pdf
BJC22001_DM | 22001-DM | 8421870080053 | Marco 1 elemento Zamak dorado Malta | Marco 1 elemento Zamak dorado Malta BJC, con referencia 22001-DM de la familia Mega |  | 1 | u | 15.68 | https://www.construnario.com/bc3/10900/22001_DM.jpg https://www.construnario.com/bc3/10900/CMP6485_1_22001_DM.jpg | https://www.construnario.com/bc3/10900/CMP6485_files_PM0106_Serie_IRIS-IRIS-MEGA_MECANISMOS.pdf
MTC_AIA010B |  |  | Tubo curvable de PVC, corrugado, negro, diámetro'=20 mm | Tubo curvable de PVC, corrugado, de color negro, de 20 mm de diámetro nominal, para canalización empotrada en obra de fábrica (paredes y techos). Resistencia a la compresión 320 N, resistencia al impacto 1 julio, temperatura de trabajo -5°C hasta 60°C, con grado de protección IP 545 según UNE 20324, no propagador de la llama. Según UNE-EN 61386-1 y UNE-EN 61386-22. |  | 0 | m | 0.15
MTC_TTC020A |  |  | Conductor rígido unipolar de cobre, aislado, 750 V y 2,5 mm² de sección, para red equipotencial |  |  | 0 | m | 0.12
BJC2373_I | 2373-I | 8421870650607 | Caja universal cuadrada, referencia 2373-I de BJC. 60 mm | Caja universal cuadrada Material termoplástico de BJC, con referencia 2373-I |  | 1 | u | 0.31 | https://www.construnario.com/bc3/10900/2373-I.jpg https://www.construnario.com/bc3/10900/CMP6485_1_P_2373_I.jpg | https://www.construnario.com/bc3/10900/CMP6485_files_PM0017_CAJAS_PARA_ACCESORIOS_ELECTRICOS.pdf
MTC_PMATAUX |  |  | Pequeño material |  |  | 0 | % | 3
MOC_002 |  |  | Oficial 1ª electricista |  |  | 0 | h | 22
MOC_100 |  |  | Ayudante electricista |  |  | 0 | h | 20.3
PBJC_11012532 |  |  | Pulsador con regulador para tiras LED monocromo 12-48Vcc dorado Malta | Punto pulsador con regulador realizado con pulsador más regulador para tiras LED monocromo 12-48Vcc dorado Malta de la serie BJC Mega. - Formado por las refs. 18516, 2387, 22705-DM, 22001-DM. - Tubo PVC corrugado de M 20/gp5. - Conductor rígido de 1,5 mm2 de Cu. - Aislamiento VV 750 V. - Incluyendo caja de registro, caja de mecanismo universal con tornillos, totalmente montado e instalado. |  | 0 | u | 105.2 | https://www.construnario.com/bc3/10900/1222B.jpg |  | https://www.construnario.com/diccionario/ficha_producto.aspx?id=13102507
BJC18516 | 18516 | 8421870050117 | Pulsador, referencia 18516 de BJC | Pulsador BJC, con referencia 18516 de la familia Iris |  | 1 | u | 6.65 | https://www.construnario.com/bc3/10900/18516.png
BJC2387 | 2387 | 8421870678526 | Regulador para tiras LED, referencia 2387 de BJC. Monocromo 12-48 VCC | Regulador para tiras LED monocromo 12-48 VCC BJC, con referencia 2387 Tensión de alimentación 12 - 48V CC. Consumo: <12mA. Carga Máxima 8A. Nivel de regulación mínimo: 1% - 60%. Veloc. de regulación 0% a 100%: 3 - 10 s. Envase 1 |  | 1 | u | 73.95 | https://www.construnario.com/bc3/10900/2387.jpg
BJC22705_DM | 22705-DM | 8421870082408 | Tecla interruptor/conmut./cruzam. dorado Malta | Tecla interruptor/conmut./cruzam. dorado Malta BJC, con referencia 22705-DM de la familia Mega |  | 1 | u | 5.55 | https://www.construnario.com/bc3/10900/22705_DM.jpg | https://www.construnario.com/bc3/10900/CMP6485_files_AENOR_teclas_IRIS-MEGA.pdf
BJC22001_DM | 22001-DM | 8421870080053 | Marco 1 elemento Zamak dorado Malta | Marco 1 elemento Zamak dorado Malta BJC, con referencia 22001-DM de la familia Mega |  | 1 | u | 15.68 | https://www.construnario.com/bc3/10900/22001_DM.jpg https://www.construnario.com/bc3/10900/CMP6485_1_22001_DM.jpg | https://www.construnario.com/bc3/10900/CMP6485_files_PM0106_Serie_IRIS-IRIS-MEGA_MECANISMOS.pdf
MTC_AIA010B |  |  | Tubo curvable de PVC, corrugado, negro, diámetro'=20 mm | Tubo curvable de PVC, corrugado, de color negro, de 20 mm de diámetro nominal, para canalización empotrada en obra de fábrica (paredes y techos). Resistencia a la compresión 320 N, resistencia al impacto 1 julio, temperatura de trabajo -5°C hasta 60°C, con grado de protección IP 545 según UNE 20324, no propagador de la llama. Según UNE-EN 61386-1 y UNE-EN 61386-22. |  | 0 | m | 0.15
MTC_TTC020A |  |  | Conductor rígido unipolar de cobre, aislado, 750 V y 2,5 mm² de sección, para red equipotencial |  |  | 0 | m | 0.12
BJC2373_I | 2373-I | 8421870650607 | Caja universal cuadrada, referencia 2373-I de BJC. 60 mm | Caja universal cuadrada Material termoplástico de BJC, con referencia 2373-I |  | 1 | u | 0.31 | https://www.construnario.com/bc3/10900/2373-I.jpg https://www.construnario.com/bc3/10900/CMP6485_1_P_2373_I.jpg | https://www.construnario.com/bc3/10900/CMP6485_files_PM0017_CAJAS_PARA_ACCESORIOS_ELECTRICOS.pdf
MTC_PMATAUX |  |  | Pequeño material |  |  | 0 | % | 3
MOC_002 |  |  | Oficial 1ª electricista |  |  | 0 | h | 22
MOC_100 |  |  | Ayudante electricista |  |  | 0 | h | 20.3
PBJC_11012533 |  |  | Pulsador con regulador para lámparas CFL regulables dorado Malta | Punto pulsador con regulador realizado con pulsador más regulador para lámparas CFL regulables dorado Malta de la serie BJC Mega. - Formado por las refs. 18516, 2388, 22705-DM, 22001-DM. - Tubo PVC corrugado de M 20/gp5. - Conductor rígido de 1,5 mm2 de Cu. - Aislamiento VV 750 V. - Incluyendo caja de registro, caja de mecanismo universal con tornillos, totalmente montado e instalado. |  | 0 | u | 105.14 | https://www.construnario.com/bc3/10900/1222B.jpg |  | https://www.construnario.com/diccionario/ficha_producto.aspx?id=13102508
BJC18516 | 18516 | 8421870050117 | Pulsador, referencia 18516 de BJC | Pulsador BJC, con referencia 18516 de la familia Iris |  | 1 | u | 6.65 | https://www.construnario.com/bc3/10900/18516.png
BJC2388 | 2388 | 8421870678533 | Regulador para lámparas fluocompactas regulables, referencia 2388 de BJC | Regulador para lámparas fluocompactas regulables BJC, con referencia 2388 Tensión de alimentación: 230V~ 50Hz. Consumo: 3VA. Carga: mín.20 - máx.200W. Envase 1 |  | 1 | u | 73.89 | https://www.construnario.com/bc3/10900/2388c.jpg
BJC22705_DM | 22705-DM | 8421870082408 | Tecla interruptor/conmut./cruzam. dorado Malta | Tecla interruptor/conmut./cruzam. dorado Malta BJC, con referencia 22705-DM de la familia Mega |  | 1 | u | 5.55 | https://www.construnario.com/bc3/10900/22705_DM.jpg | https://www.construnario.com/bc3/10900/CMP6485_files_AENOR_teclas_IRIS-MEGA.pdf
BJC22001_DM | 22001-DM | 8421870080053 | Marco 1 elemento Zamak dorado Malta | Marco 1 elemento Zamak dorado Malta BJC, con referencia 22001-DM de la familia Mega |  | 1 | u | 15.68 | https://www.construnario.com/bc3/10900/22001_DM.jpg https://www.construnario.com/bc3/10900/CMP6485_1_22001_DM.jpg | https://www.construnario.com/bc3/10900/CMP6485_files_PM0106_Serie_IRIS-IRIS-MEGA_MECANISMOS.pdf
MTC_AIA010B |  |  | Tubo curvable de PVC, corrugado, negro, diámetro'=20 mm | Tubo curvable de PVC, corrugado, de color negro, de 20 mm de diámetro nominal, para canalización empotrada en obra de fábrica (paredes y techos). Resistencia a la compresión 320 N, resistencia al impacto 1 julio, temperatura de trabajo -5°C hasta 60°C, con grado de protección IP 545 según UNE 20324, no propagador de la llama. Según UNE-EN 61386-1 y UNE-EN 61386-22. |  | 0 | m | 0.15
MTC_TTC020A |  |  | Conductor rígido unipolar de cobre, aislado, 750 V y 2,5 mm² de sección, para red equipotencial |  |  | 0 | m | 0.12
BJC2373_I | 2373-I | 8421870650607 | Caja universal cuadrada, referencia 2373-I de BJC. 60 mm | Caja universal cuadrada Material termoplástico de BJC, con referencia 2373-I |  | 1 | u | 0.31 | https://www.construnario.com/bc3/10900/2373-I.jpg https://www.construnario.com/bc3/10900/CMP6485_1_P_2373_I.jpg | https://www.construnario.com/bc3/10900/CMP6485_files_PM0017_CAJAS_PARA_ACCESORIOS_ELECTRICOS.pdf
MTC_PMATAUX |  |  | Pequeño material |  |  | 0 | % | 3
MOC_002 |  |  | Oficial 1ª electricista |  |  | 0 | h | 22
MOC_100 |  |  | Ayudante electricista |  |  | 0 | h | 20.3
PBJC_11012534 |  |  | Conector RCA audio mono dorado Malta serie Mega | Punto conector mono RCA realizado con conector RCA audio mono dorado Malta de la serie BJC Mega. - Formado por las refs. 18575, 22882-DM, 22001-DM. - Tubo PVC corrugado de M 20/gp5. - Incluyendo caja de registro, caja de mecanismo universal con tornillos, totalmente montado e instalado. |  | 0 | u | 56.33 |  |  | https://www.construnario.com/diccionario/ficha_producto.aspx?id=13102509
BJC18575 | 18575 | 8421870046486 | Toma mono RCA | Toma mono RCA BJC, con referencia 18575 de la familia Iris Emborne trasero rápido por perforación de aislante. Cable: máximo 3 pares de 0,3 mm2 Envase 1 |  | 1 | u | 32.65 | https://www.construnario.com/bc3/10900/18575.png
BJC22882_DM | 22882-DM | 8421870087243 | Tapa de 1 toma RCA dorado Malta | Tapa de 1 toma RCA dorado Malta BJC, con referencia 22882-DM de la familia Mega |  | 1 | u | 6.05 | https://www.construnario.com/bc3/10900/22882_DM.jpg
BJC22001_DM | 22001-DM | 8421870080053 | Marco 1 elemento Zamak dorado Malta | Marco 1 elemento Zamak dorado Malta BJC, con referencia 22001-DM de la familia Mega |  | 1 | u | 15.68 | https://www.construnario.com/bc3/10900/22001_DM.jpg https://www.construnario.com/bc3/10900/CMP6485_1_22001_DM.jpg | https://www.construnario.com/bc3/10900/CMP6485_files_PM0106_Serie_IRIS-IRIS-MEGA_MECANISMOS.pdf
MTC_AIA010B |  |  | Tubo curvable de PVC, corrugado, negro, diámetro'=20 mm | Tubo curvable de PVC, corrugado, de color negro, de 20 mm de diámetro nominal, para canalización empotrada en obra de fábrica (paredes y techos). Resistencia a la compresión 320 N, resistencia al impacto 1 julio, temperatura de trabajo -5°C hasta 60°C, con grado de protección IP 545 según UNE 20324, no propagador de la llama. Según UNE-EN 61386-1 y UNE-EN 61386-22. |  | 0 | m | 0.15
BJC2373_I | 2373-I | 8421870650607 | Caja universal cuadrada, referencia 2373-I de BJC. 60 mm | Caja universal cuadrada Material termoplástico de BJC, con referencia 2373-I |  | 1 | u | 0.31 | https://www.construnario.com/bc3/10900/2373-I.jpg https://www.construnario.com/bc3/10900/CMP6485_1_P_2373_I.jpg | https://www.construnario.com/bc3/10900/CMP6485_files_PM0017_CAJAS_PARA_ACCESORIOS_ELECTRICOS.pdf
MTC_PMATAUX |  |  | Pequeño material |  |  | 0 | % | 3
MOC_002 |  |  | Oficial 1ª electricista |  |  | 0 | h | 22
MOC_100 |  |  | Ayudante electricista |  |  | 0 | h | 20.3
PBJC_11012535 |  |  | Conector RCA audio estéreo dorado Malta, serie Mega | Punto conector stereo RCA realizado con conector RCA audio estereo dorado Malta, serie Mega - Formado por las refs. 18576, 22776-DM, 22001-DM. - Tubo PVC corrugado de M 20/gp5. - Incluyendo caja de registro, caja de mecanismo universal con tornillos, totalmente montado e instalado. |  | 0 | u | 89.49 |  |  | https://www.construnario.com/diccionario/ficha_producto.aspx?id=13102510
BJC18576 | 18576 | 8421870046493 | Conector RCA audio estéreo | Conector RCA audio estéreo BJC, con referencia 18576 de la familia Iris Emborne trasero rápido por perforación de aislante. Cable: máximo 3 pares de 0,3 mm2 Envase 1 |  | 1 | u | 63.32 | https://www.construnario.com/bc3/10900/18576.png
BJC22776_DM | 22776-DM | 8421870086475 | Tapa de 2 toma RCA dorado Malta | Tapa de 2 toma RCA dorado Malta BJC, con referencia 22776-DM de la familia Mega |  | 1 | u | 7.57 | https://www.construnario.com/bc3/10900/22776_DM.jpg
BJC22001_DM | 22001-DM | 8421870080053 | Marco 1 elemento Zamak dorado Malta | Marco 1 elemento Zamak dorado Malta BJC, con referencia 22001-DM de la familia Mega |  | 1 | u | 15.68 | https://www.construnario.com/bc3/10900/22001_DM.jpg https://www.construnario.com/bc3/10900/CMP6485_1_22001_DM.jpg | https://www.construnario.com/bc3/10900/CMP6485_files_PM0106_Serie_IRIS-IRIS-MEGA_MECANISMOS.pdf
MTC_AIA010B |  |  | Tubo curvable de PVC, corrugado, negro, diámetro'=20 mm | Tubo curvable de PVC, corrugado, de color negro, de 20 mm de diámetro nominal, para canalización empotrada en obra de fábrica (paredes y techos). Resistencia a la compresión 320 N, resistencia al impacto 1 julio, temperatura de trabajo -5°C hasta 60°C, con grado de protección IP 545 según UNE 20324, no propagador de la llama. Según UNE-EN 61386-1 y UNE-EN 61386-22. |  | 0 | m | 0.15
BJC2373_I | 2373-I | 8421870650607 | Caja universal cuadrada, referencia 2373-I de BJC. 60 mm | Caja universal cuadrada Material termoplástico de BJC, con referencia 2373-I |  | 1 | u | 0.31 | https://www.construnario.com/bc3/10900/2373-I.jpg https://www.construnario.com/bc3/10900/CMP6485_1_P_2373_I.jpg | https://www.construnario.com/bc3/10900/CMP6485_files_PM0017_CAJAS_PARA_ACCESORIOS_ELECTRICOS.pdf
MTC_PMATAUX |  |  | Pequeño material |  |  | 0 | % | 3
MOC_002 |  |  | Oficial 1ª electricista |  |  | 0 | h | 22
MOC_100 |  |  | Ayudante electricista |  |  | 0 | h | 20.3
PBJC_11012536 |  |  | Conector RCA vídeo dorado Malta, serie Mega | Punto conector vídeo RCA realizado con conector RCA vídeo dorado Malta de la serie BJC Mega. - Formado por las refs. 18577, 22882-DM, 22001-DM. - Tubo PVC corrugado de M 20/gp5. - Incluyendo caja de registro, caja de mecanismo universal con tornillos, totalmente montado e instalado. |  | 0 | u | 56.33 |  |  | https://www.construnario.com/diccionario/ficha_producto.aspx?id=13102511
BJC18577 | 18577 | 8421870046509 | Toma vídeo RCA | Toma vídeo RCA BJC, con referencia 18577 de la familia Iris Emborne trasero rápido por perforación de aislante. Cable: máximo 3 pares de 0,3 mm2 Envase 1 |  | 1 | u | 32.65 | https://www.construnario.com/bc3/10900/18577.png
BJC22882_DM | 22882-DM | 8421870087243 | Tapa de 1 toma RCA dorado Malta | Tapa de 1 toma RCA dorado Malta BJC, con referencia 22882-DM de la familia Mega |  | 1 | u | 6.05 | https://www.construnario.com/bc3/10900/22882_DM.jpg
BJC22001_DM | 22001-DM | 8421870080053 | Marco 1 elemento Zamak dorado Malta | Marco 1 elemento Zamak dorado Malta BJC, con referencia 22001-DM de la familia Mega |  | 1 | u | 15.68 | https://www.construnario.com/bc3/10900/22001_DM.jpg https://www.construnario.com/bc3/10900/CMP6485_1_22001_DM.jpg | https://www.construnario.com/bc3/10900/CMP6485_files_PM0106_Serie_IRIS-IRIS-MEGA_MECANISMOS.pdf
MTC_AIA010B |  |  | Tubo curvable de PVC, corrugado, negro, diámetro'=20 mm | Tubo curvable de PVC, corrugado, de color negro, de 20 mm de diámetro nominal, para canalización empotrada en obra de fábrica (paredes y techos). Resistencia a la compresión 320 N, resistencia al impacto 1 julio, temperatura de trabajo -5°C hasta 60°C, con grado de protección IP 545 según UNE 20324, no propagador de la llama. Según UNE-EN 61386-1 y UNE-EN 61386-22. |  | 0 | m | 0.15
BJC2373_I | 2373-I | 8421870650607 | Caja universal cuadrada, referencia 2373-I de BJC. 60 mm | Caja universal cuadrada Material termoplástico de BJC, con referencia 2373-I |  | 1 | u | 0.31 | https://www.construnario.com/bc3/10900/2373-I.jpg https://www.construnario.com/bc3/10900/CMP6485_1_P_2373_I.jpg | https://www.construnario.com/bc3/10900/CMP6485_files_PM0017_CAJAS_PARA_ACCESORIOS_ELECTRICOS.pdf
MTC_PMATAUX |  |  | Pequeño material |  |  | 0 | % | 3
MOC_002 |  |  | Oficial 1ª electricista |  |  | 0 | h | 22
MOC_100 |  |  | Ayudante electricista |  |  | 0 | h | 20.3
PBJC_11012537 |  |  | Conector VGA dorado Malta, serie Mega | Punto conector VGA realizado con conector VGA dorado Malta de la serie BJC Mega. - Formado por las refs. 18578-VGA, 22778-DM, 22001-DM. - Tubo PVC corrugado de M 20/gp5. - Incluyendo caja de registro, caja de mecanismo universal con tornillos, totalmente montado e instalado. |  | 0 | u | 102.57 |  |  | https://www.construnario.com/diccionario/ficha_producto.aspx?id=13102512
BJC18578_VGA | 18578-VGA | 8421870676546 | Conector VGA blanco | Conector VGA blanco BJC, con referencia 18578-VGA de la familia Iris Longitud máxima del cable 30 m (en función del tipo de cable) Emborme por tornillos Envase 1 |  | 1 | u | 76.37 | https://www.construnario.com/bc3/10900/18578_VGA_.jpg
BJC22778_DM | 22778-DM | 8421870676669 | Tapa VGA/HDMI/USB dorado Malta | Tapa VGA/HDMI/USB dorado Malta BJC, con referencia 22778-DM de la familia Mega |  | 1 | u | 7.22 | https://www.construnario.com/bc3/10900/22778_DM.jpg
BJC22001_DM | 22001-DM | 8421870080053 | Marco 1 elemento Zamak dorado Malta | Marco 1 elemento Zamak dorado Malta BJC, con referencia 22001-DM de la familia Mega |  | 1 | u | 15.68 | https://www.construnario.com/bc3/10900/22001_DM.jpg https://www.construnario.com/bc3/10900/CMP6485_1_22001_DM.jpg | https://www.construnario.com/bc3/10900/CMP6485_files_PM0106_Serie_IRIS-IRIS-MEGA_MECANISMOS.pdf
MTC_AIA010B |  |  | Tubo curvable de PVC, corrugado, negro, diámetro'=20 mm | Tubo curvable de PVC, corrugado, de color negro, de 20 mm de diámetro nominal, para canalización empotrada en obra de fábrica (paredes y techos). Resistencia a la compresión 320 N, resistencia al impacto 1 julio, temperatura de trabajo -5°C hasta 60°C, con grado de protección IP 545 según UNE 20324, no propagador de la llama. Según UNE-EN 61386-1 y UNE-EN 61386-22. |  | 0 | m | 0.15
BJC2373_I | 2373-I | 8421870650607 | Caja universal cuadrada, referencia 2373-I de BJC. 60 mm | Caja universal cuadrada Material termoplástico de BJC, con referencia 2373-I |  | 1 | u | 0.31 | https://www.construnario.com/bc3/10900/2373-I.jpg https://www.construnario.com/bc3/10900/CMP6485_1_P_2373_I.jpg | https://www.construnario.com/bc3/10900/CMP6485_files_PM0017_CAJAS_PARA_ACCESORIOS_ELECTRICOS.pdf
MTC_PMATAUX |  |  | Pequeño material |  |  | 0 | % | 3
MOC_002 |  |  | Oficial 1ª electricista |  |  | 0 | h | 22
MOC_100 |  |  | Ayudante electricista |  |  | 0 | h | 20.3
PBJC_11012538 |  |  | Conector HDMI dorado Malta, serie Mega | Punto conector HDMI realizado con conector HDMI dorado Malta de la serie BJC Mega. - Formado por las refs. 18578-HDMI, 22778-DM, 22001-DM. - Tubo PVC corrugado de M 20/gp5. - Incluyendo caja de registro, caja de mecanismo universal con tornillos, totalmente montado e instalado. |  | 0 | u | 108.13 |  |  | https://www.construnario.com/diccionario/ficha_producto.aspx?id=13102513
BJC18578_HDMI | 18578-HDMI | 8421870676522 | Conector HDMI blanco | Conector HDMI blanco BJC, con referencia 18578-HDMI de la familia Iris Emborme por tornillos Envase 1 |  | 1 | u | 81.77 | https://www.construnario.com/bc3/10900/18578_HDMI_.jpg
BJC22778_DM | 22778-DM | 8421870676669 | Tapa VGA/HDMI/USB dorado Malta | Tapa VGA/HDMI/USB dorado Malta BJC, con referencia 22778-DM de la familia Mega |  | 1 | u | 7.22 | https://www.construnario.com/bc3/10900/22778_DM.jpg
BJC22001_DM | 22001-DM | 8421870080053 | Marco 1 elemento Zamak dorado Malta | Marco 1 elemento Zamak dorado Malta BJC, con referencia 22001-DM de la familia Mega |  | 1 | u | 15.68 | https://www.construnario.com/bc3/10900/22001_DM.jpg https://www.construnario.com/bc3/10900/CMP6485_1_22001_DM.jpg | https://www.construnario.com/bc3/10900/CMP6485_files_PM0106_Serie_IRIS-IRIS-MEGA_MECANISMOS.pdf
MTC_AIA010B |  |  | Tubo curvable de PVC, corrugado, negro, diámetro'=20 mm | Tubo curvable de PVC, corrugado, de color negro, de 20 mm de diámetro nominal, para canalización empotrada en obra de fábrica (paredes y techos). Resistencia a la compresión 320 N, resistencia al impacto 1 julio, temperatura de trabajo -5°C hasta 60°C, con grado de protección IP 545 según UNE 20324, no propagador de la llama. Según UNE-EN 61386-1 y UNE-EN 61386-22. |  | 0 | m | 0.15
BJC2373_I | 2373-I | 8421870650607 | Caja universal cuadrada, referencia 2373-I de BJC. 60 mm | Caja universal cuadrada Material termoplástico de BJC, con referencia 2373-I |  | 1 | u | 0.31 | https://www.construnario.com/bc3/10900/2373-I.jpg https://www.construnario.com/bc3/10900/CMP6485_1_P_2373_I.jpg | https://www.construnario.com/bc3/10900/CMP6485_files_PM0017_CAJAS_PARA_ACCESORIOS_ELECTRICOS.pdf
MTC_PMATAUX |  |  | Pequeño material |  |  | 0 | % | 3
MOC_002 |  |  | Oficial 1ª electricista |  |  | 0 | h | 22
MOC_100 |  |  | Ayudante electricista |  |  | 0 | h | 20.3
PBJC_11012539 |  |  | Conector USB tipo A dorado Malta, serie Mega | Punto conector USB realizado con conector USB tipo A dorado Malta de la serie BJC Mega. - Formado por las refs. 18578-USB, 22778-DM, 22001-DM. - Tubo PVC corrugado de M 20/gp5. - Incluyendo caja de registro, caja de mecanismo universal con tornillos, totalmente montado e instalado. |  | 0 | u | 89.56 |  |  | https://www.construnario.com/diccionario/ficha_producto.aspx?id=13102514
BJC18578_USB | 18578-USB | 8421870676539 | Conector USB tipo A blanco | Conector USB tipo A blanco BJC, con referencia 18578-USB de la familia Iris Compatible con USB 2.0 (Emborme por tornillos) Envase 1 |  | 1 | u | 63.74 | https://www.construnario.com/bc3/10900/18578_USB_.jpg
BJC22778_DM | 22778-DM | 8421870676669 | Tapa VGA/HDMI/USB dorado Malta | Tapa VGA/HDMI/USB dorado Malta BJC, con referencia 22778-DM de la familia Mega |  | 1 | u | 7.22 | https://www.construnario.com/bc3/10900/22778_DM.jpg
BJC22001_DM | 22001-DM | 8421870080053 | Marco 1 elemento Zamak dorado Malta | Marco 1 elemento Zamak dorado Malta BJC, con referencia 22001-DM de la familia Mega |  | 1 | u | 15.68 | https://www.construnario.com/bc3/10900/22001_DM.jpg https://www.construnario.com/bc3/10900/CMP6485_1_22001_DM.jpg | https://www.construnario.com/bc3/10900/CMP6485_files_PM0106_Serie_IRIS-IRIS-MEGA_MECANISMOS.pdf
MTC_AIA010B |  |  | Tubo curvable de PVC, corrugado, negro, diámetro'=20 mm | Tubo curvable de PVC, corrugado, de color negro, de 20 mm de diámetro nominal, para canalización empotrada en obra de fábrica (paredes y techos). Resistencia a la compresión 320 N, resistencia al impacto 1 julio, temperatura de trabajo -5°C hasta 60°C, con grado de protección IP 545 según UNE 20324, no propagador de la llama. Según UNE-EN 61386-1 y UNE-EN 61386-22. |  | 0 | m | 0.15
BJC2373_I | 2373-I | 8421870650607 | Caja universal cuadrada, referencia 2373-I de BJC. 60 mm | Caja universal cuadrada Material termoplástico de BJC, con referencia 2373-I |  | 1 | u | 0.31 | https://www.construnario.com/bc3/10900/2373-I.jpg https://www.construnario.com/bc3/10900/CMP6485_1_P_2373_I.jpg | https://www.construnario.com/bc3/10900/CMP6485_files_PM0017_CAJAS_PARA_ACCESORIOS_ELECTRICOS.pdf
MTC_PMATAUX |  |  | Pequeño material |  |  | 0 | % | 3
MOC_002 |  |  | Oficial 1ª electricista |  |  | 0 | h | 22
MOC_100 |  |  | Ayudante electricista |  |  | 0 | h | 20.3
PBJC_11012515D |  |  | Pulsador desconexión dorado Malta, serie Mega | Punto pulsador timbre realizado con pulsador timbre dorado Malta de la serie BJC Mega. - Formado por las refs. 18512, 22716-DM, 22001-DM. - Tubo PVC corrugado de M 20/gp5. - Conductor rígido de 1,5 mm2 de Cu. - Aislamiento VV 750 V. - Incluyendo caja de registro, caja de mecanismo universal con tornillos, totalmente montado e instalado. |  | 0 | u | 30.68 |  |  | https://www.construnario.com/diccionario/ficha_producto.aspx?id=13102487
BJC18512 | 18512 | 8421870050094 | Pulsador de desconexión, referencia 18512 de las series Iris y Mega de BJC | Pulsador de desconexión, referencia 18512 de las series Iris y Mega de BJC. 10 A 250 V~ |  | 1 | u | 7.82 | https://www.construnario.com/bc3/10900/18512.png
BJC22716_DM | 22716-DM | 8421870083726 | Tecla pulsador timbre dorado Malta | Tecla pulsador timbre dorado Malta BJC, con referencia 22716-DM de la familia Mega |  | 1 | u | 5.98 | https://www.construnario.com/bc3/10900/22716_DM.jpg | https://www.construnario.com/bc3/10900/CMP6485_files_AENOR_teclas_IRIS-MEGA.pdf
BJC22001_DM | 22001-DM | 8421870080053 | Marco 1 elemento Zamak dorado Malta | Marco 1 elemento Zamak dorado Malta BJC, con referencia 22001-DM de la familia Mega |  | 1 | u | 15.68 | https://www.construnario.com/bc3/10900/22001_DM.jpg https://www.construnario.com/bc3/10900/CMP6485_1_22001_DM.jpg | https://www.construnario.com/bc3/10900/CMP6485_files_PM0106_Serie_IRIS-IRIS-MEGA_MECANISMOS.pdf
MTC_AIA010B |  |  | Tubo curvable de PVC, corrugado, negro, diámetro'=20 mm | Tubo curvable de PVC, corrugado, de color negro, de 20 mm de diámetro nominal, para canalización empotrada en obra de fábrica (paredes y techos). Resistencia a la compresión 320 N, resistencia al impacto 1 julio, temperatura de trabajo -5°C hasta 60°C, con grado de protección IP 545 según UNE 20324, no propagador de la llama. Según UNE-EN 61386-1 y UNE-EN 61386-22. |  | 0 | m | 0.15
MTC_TTC020A |  |  | Conductor rígido unipolar de cobre, aislado, 750 V y 2,5 mm² de sección, para red equipotencial |  |  | 0 | m | 0.12
BJC2373_I | 2373-I | 8421870650607 | Caja universal cuadrada, referencia 2373-I de BJC. 60 mm | Caja universal cuadrada Material termoplástico de BJC, con referencia 2373-I |  | 1 | u | 0.31 | https://www.construnario.com/bc3/10900/2373-I.jpg https://www.construnario.com/bc3/10900/CMP6485_1_P_2373_I.jpg | https://www.construnario.com/bc3/10900/CMP6485_files_PM0017_CAJAS_PARA_ACCESORIOS_ELECTRICOS.pdf
MTC_PMATAUX |  |  | Pequeño material |  |  | 0 | % | 3
MOC_002 |  |  | Oficial 1ª electricista |  |  | 0 | h | 22
MOC_100 |  |  | Ayudante electricista |  |  | 0 | h | 20.3
PBJC_11012516D |  |  | Pulsador desconexión con visor dorado Malta, serie Mega | Punto pulsador timbre realizado con pulsador timbre con visor dorado Malta de la serie BJC Mega. - Formado por las refs. 18512, 22716-DML, 22001-DM, 18039-2AZ. - Tubo PVC corrugado de M 20/gp5. - Conductor rígido de 1,5 mm2 de Cu. - Aislamiento VV 750 V. - Incluyendo caja de registro, caja de mecanismo universal con tornillos, totalmente montado e instalado. |  | 0 | u | 41.1 |  |  | https://www.construnario.com/diccionario/ficha_producto.aspx?id=13102489
BJC18512 | 18512 | 8421870050094 | Pulsador de desconexión, referencia 18512 de las series Iris y Mega de BJC | Pulsador de desconexión, referencia 18512 de las series Iris y Mega de BJC. 10 A 250 V~ |  | 1 | u | 7.82 | https://www.construnario.com/bc3/10900/18512.png
BJC22716_DML | 22716-DML | 8421870083832 | Tecla pulsador timbre con visor dorado Malta | Tecla pulsador timbre con visor dorado Malta BJC, con referencia 22716-DML de la familia Mega |  | 1 | u | 6.58 | https://www.construnario.com/bc3/10900/22716_DML.jpg | https://www.construnario.com/bc3/10900/CMP6485_files_AENOR_teclas_IRIS-MEGA.pdf
BJC22001_DM | 22001-DM | 8421870080053 | Marco 1 elemento Zamak dorado Malta | Marco 1 elemento Zamak dorado Malta BJC, con referencia 22001-DM de la familia Mega |  | 1 | u | 15.68 | https://www.construnario.com/bc3/10900/22001_DM.jpg https://www.construnario.com/bc3/10900/CMP6485_1_22001_DM.jpg | https://www.construnario.com/bc3/10900/CMP6485_files_PM0106_Serie_IRIS-IRIS-MEGA_MECANISMOS.pdf
BJC18039_2AZ | 18039-2AZ | 8421870661382 | Señalizador luminoso LED azul | Señalizador luminoso LED azul BJC, con referencia 18039-2AZ de la familia Iris |  | 1 | u | 9.51 | https://www.construnario.com/bc3/10900/18039_2.jpg
MTC_AIA010B |  |  | Tubo curvable de PVC, corrugado, negro, diámetro'=20 mm | Tubo curvable de PVC, corrugado, de color negro, de 20 mm de diámetro nominal, para canalización empotrada en obra de fábrica (paredes y techos). Resistencia a la compresión 320 N, resistencia al impacto 1 julio, temperatura de trabajo -5°C hasta 60°C, con grado de protección IP 545 según UNE 20324, no propagador de la llama. Según UNE-EN 61386-1 y UNE-EN 61386-22. |  | 0 | m | 0.15
MTC_TTC020A |  |  | Conductor rígido unipolar de cobre, aislado, 750 V y 2,5 mm² de sección, para red equipotencial |  |  | 0 | m | 0.12
BJC2373_I | 2373-I | 8421870650607 | Caja universal cuadrada, referencia 2373-I de BJC. 60 mm | Caja universal cuadrada Material termoplástico de BJC, con referencia 2373-I |  | 1 | u | 0.31 | https://www.construnario.com/bc3/10900/2373-I.jpg https://www.construnario.com/bc3/10900/CMP6485_1_P_2373_I.jpg | https://www.construnario.com/bc3/10900/CMP6485_files_PM0017_CAJAS_PARA_ACCESORIOS_ELECTRICOS.pdf
MTC_PMATAUX |  |  | Pequeño material |  |  | 0 | % | 3
MOC_002 |  |  | Oficial 1ª electricista |  |  | 0 | h | 22
MOC_100 |  |  | Ayudante electricista |  |  | 0 | h | 20.3
Metal combinado, serie Mega
Aluminio Fusión Cosso, serie Mega
PBJC_11013101 |  |  | Base enchufe 2P + TT segur. lat. aluminio Fusión Cosso, serie Mega | Base de enchufe con toma de tierra lateral realizada con base enchufe 2P + TT seguridad lateral aluminio Fusión Cosso de la serie BJC Mega. - Formada por las refs. 18524, 22724-AC, 22001-AFC. - Tubo PVC corrugado de M 20/gp5. - Conductor rígido de 2,5 mm2 de Cu. - Aislamiento VV 750 V. - En sistema monofásico con toma de tierra (fase, neutro y tierra), incluyendo caja de registro, caja de mecanismo universal con tornillos, totalmente montado e instalado. |  | 0 | u | 28.12 | https://www.construnario.com/bc3/10900/0562.jpg |  | https://www.construnario.com/diccionario/ficha_producto.aspx?id=13102517
BJC18524 | 18524 | 8421870623328 | Base enchufe 2P + TT lateral segur, referencia 18524 de BJC | Base enchufe 2P + TT lateral segur. BJC, con referencia 18524 de la familia Iris |  | 1 | u | 6.07 | https://www.construnario.com/bc3/10900/18524.png | https://www.construnario.com/bc3/10900/CMP6485_files_DECLARACION_REACH.pdf
BJC22724_AC | 22724-AC | 8421870624028 | Tapa enchufe 2P+TT segur. lat. Antracita Cosso | Tapa enchufe 2P+TT segur. lat. Antracita Cosso BJC, con referencia 22724-AC de la familia Mega |  | 1 | u | 5.24 | https://www.construnario.com/bc3/10900/22724_AC.jpg | https://www.construnario.com/bc3/10900/CMP6485_files_PM0159_Serie_DELTA_BASES.pdf
BJC22001_AFC | 22001-AFC | 8421870080091 | Marco 1 elemento Zamak aluminio Fusión Cosso | Marco 1 elemento Zamak aluminio Fusión Cosso BJC, con referencia 22001-AFC de la familia Mega |  | 1 | u | 15.68 | https://www.construnario.com/bc3/10900/22001_AFC.jpg | https://www.construnario.com/bc3/10900/CMP6485_files_PM0106_Serie_IRIS-IRIS-MEGA_MECANISMOS.pdf https://www.construnario.com/bc3/10900/CMP6485_files_AENOR_marcos_MEGA.pdf
MTC_AIA010B |  |  | Tubo curvable de PVC, corrugado, negro, diámetro'=20 mm | Tubo curvable de PVC, corrugado, de color negro, de 20 mm de diámetro nominal, para canalización empotrada en obra de fábrica (paredes y techos). Resistencia a la compresión 320 N, resistencia al impacto 1 julio, temperatura de trabajo -5°C hasta 60°C, con grado de protección IP 545 según UNE 20324, no propagador de la llama. Según UNE-EN 61386-1 y UNE-EN 61386-22. |  | 0 | m | 0.15
MTC_TTC020A |  |  | Conductor rígido unipolar de cobre, aislado, 750 V y 2,5 mm² de sección, para red equipotencial |  |  | 0 | m | 0.12
BJC2373_I | 2373-I | 8421870650607 | Caja universal cuadrada, referencia 2373-I de BJC. 60 mm | Caja universal cuadrada Material termoplástico de BJC, con referencia 2373-I |  | 1 | u | 0.31 | https://www.construnario.com/bc3/10900/2373-I.jpg https://www.construnario.com/bc3/10900/CMP6485_1_P_2373_I.jpg | https://www.construnario.com/bc3/10900/CMP6485_files_PM0017_CAJAS_PARA_ACCESORIOS_ELECTRICOS.pdf
MTC_PMATAUX |  |  | Pequeño material |  |  | 0 | % | 3
MOC_002 |  |  | Oficial 1ª electricista |  |  | 0 | h | 22
MOC_100 |  |  | Ayudante electricista |  |  | 0 | h | 20.3
PBJC_11013102 |  |  | Conmutador simple aluminio Fusión Cosso, serie Mega | Punto conmutado simple realizado con conmutador simple aluminio Fusión Cosso de la serie BJC Mega. - Formado por las refs. 18506, 22705-AC, 22001-AFC. - Tubo PVC corrugado de M 20/gp5. - Conductor rígido de 1,5 mm2 de Cu. - Aislamiento VV 750 V. - Incluyendo caja de registro, caja de mecanismo de modulo estrecho con tornillos, totalmente montado e instalado. |  | 0 | u | 29.48 | https://www.construnario.com/bc3/10900/1206.jpg |  | https://www.construnario.com/diccionario/ficha_producto.aspx?id=13102518
BJC18506 | 18506 | 8421870050049 | Conmutador simple, referencia 18506 de BJC | Conmutador simple BJC, con referencia 18506 de la familia Iris |  | 1 | u | 7.08 | https://www.construnario.com/bc3/10900/18506.png | https://www.construnario.com/bc3/10900/CMP6485_files_Interruptores-información_cargas_SBL.pdf https://www.construnario.com/bc3/10900/CMP6485_files_PM0188_Serie_i-System_(Miro&Line)-Style_MECANISMOS.pdf
BJC22705_AC | 22705-AC | 8421870082439 | Tecla interruptor/conmut./cruzam. antracita Cosso | Tecla interruptor/conmut./cruzam. antracita Cosso BJC, con referencia 22705-AC de la familia Mega |  | 1 | u | 5.55 | https://www.construnario.com/bc3/10900/22705_AC.jpg | https://www.construnario.com/bc3/10900/CMP6485_files_AENOR_teclas_IRIS-MEGA.pdf
BJC22001_AFC | 22001-AFC | 8421870080091 | Marco 1 elemento Zamak aluminio Fusión Cosso | Marco 1 elemento Zamak aluminio Fusión Cosso BJC, con referencia 22001-AFC de la familia Mega |  | 1 | u | 15.68 | https://www.construnario.com/bc3/10900/22001_AFC.jpg | https://www.construnario.com/bc3/10900/CMP6485_files_PM0106_Serie_IRIS-IRIS-MEGA_MECANISMOS.pdf https://www.construnario.com/bc3/10900/CMP6485_files_AENOR_marcos_MEGA.pdf
MTC_AIA010B |  |  | Tubo curvable de PVC, corrugado, negro, diámetro'=20 mm | Tubo curvable de PVC, corrugado, de color negro, de 20 mm de diámetro nominal, para canalización empotrada en obra de fábrica (paredes y techos). Resistencia a la compresión 320 N, resistencia al impacto 1 julio, temperatura de trabajo -5°C hasta 60°C, con grado de protección IP 545 según UNE 20324, no propagador de la llama. Según UNE-EN 61386-1 y UNE-EN 61386-22. |  | 0 | m | 0.15
MTC_TTC020A |  |  | Conductor rígido unipolar de cobre, aislado, 750 V y 2,5 mm² de sección, para red equipotencial |  |  | 0 | m | 0.12
BJC2373_I | 2373-I | 8421870650607 | Caja universal cuadrada, referencia 2373-I de BJC. 60 mm | Caja universal cuadrada Material termoplástico de BJC, con referencia 2373-I |  | 1 | u | 0.31 | https://www.construnario.com/bc3/10900/2373-I.jpg https://www.construnario.com/bc3/10900/CMP6485_1_P_2373_I.jpg | https://www.construnario.com/bc3/10900/CMP6485_files_PM0017_CAJAS_PARA_ACCESORIOS_ELECTRICOS.pdf
MTC_PMATAUX |  |  | Pequeño material |  |  | 0 | % | 3
MOC_002 |  |  | Oficial 1ª electricista |  |  | 0 | h | 22
MOC_100 |  |  | Ayudante electricista |  |  | 0 | h | 20.3
PBJC_11013103 |  |  | Conmutador simple con visor aluminio Fusión Cosso, serie Mega | Punto conmutado simple con visor realizado con conmutador simple con visor aluminio Fusión Cosso de la serie BJC Mega. - Formado por las refs. 18506, 22705-ACL, 22001-AFC, 18039-2AZ. - Tubo PVC corrugado de M 20/gp5. - Conductor rígido de 1,5 mm2 de Cu. - Aislamiento VV 750 V. - Incluyendo caja de registro, caja de mecanismo de modulo estrecho con tornillos, totalmente montado e instalado. |  | 0 | u | 39.86 | https://www.construnario.com/bc3/10900/1244az.jpg |  | https://www.construnario.com/diccionario/ficha_producto.aspx?id=13102519
BJC18506 | 18506 | 8421870050049 | Conmutador simple, referencia 18506 de BJC | Conmutador simple BJC, con referencia 18506 de la familia Iris |  | 1 | u | 7.08 | https://www.construnario.com/bc3/10900/18506.png | https://www.construnario.com/bc3/10900/CMP6485_files_Interruptores-información_cargas_SBL.pdf https://www.construnario.com/bc3/10900/CMP6485_files_PM0188_Serie_i-System_(Miro&Line)-Style_MECANISMOS.pdf
BJC22705_ACL | 22705-ACL | 8421870082545 | Tecla interruptor/conmut./cruzam. con visor antracita Cosso | Tecla interruptor/conmut./cruzam. con visor antracita Cosso BJC, con referencia 22705-ACL de la familia Mega |  | 1 | u | 6.12 | https://www.construnario.com/bc3/10900/22705_ACL.jpg | https://www.construnario.com/bc3/10900/CMP6485_files_AENOR_teclas_IRIS-MEGA.pdf
BJC22001_AFC | 22001-AFC | 8421870080091 | Marco 1 elemento Zamak aluminio Fusión Cosso | Marco 1 elemento Zamak aluminio Fusión Cosso BJC, con referencia 22001-AFC de la familia Mega |  | 1 | u | 15.68 | https://www.construnario.com/bc3/10900/22001_AFC.jpg | https://www.construnario.com/bc3/10900/CMP6485_files_PM0106_Serie_IRIS-IRIS-MEGA_MECANISMOS.pdf https://www.construnario.com/bc3/10900/CMP6485_files_AENOR_marcos_MEGA.pdf
BJC18039_2AZ | 18039-2AZ | 8421870661382 | Señalizador luminoso LED azul | Señalizador luminoso LED azul BJC, con referencia 18039-2AZ de la familia Iris |  | 1 | u | 9.51 | https://www.construnario.com/bc3/10900/18039_2.jpg
MTC_AIA010B |  |  | Tubo curvable de PVC, corrugado, negro, diámetro'=20 mm | Tubo curvable de PVC, corrugado, de color negro, de 20 mm de diámetro nominal, para canalización empotrada en obra de fábrica (paredes y techos). Resistencia a la compresión 320 N, resistencia al impacto 1 julio, temperatura de trabajo -5°C hasta 60°C, con grado de protección IP 545 según UNE 20324, no propagador de la llama. Según UNE-EN 61386-1 y UNE-EN 61386-22. |  | 0 | m | 0.15
MTC_TTC020A |  |  | Conductor rígido unipolar de cobre, aislado, 750 V y 2,5 mm² de sección, para red equipotencial |  |  | 0 | m | 0.12
BJC2373_I | 2373-I | 8421870650607 | Caja universal cuadrada, referencia 2373-I de BJC. 60 mm | Caja universal cuadrada Material termoplástico de BJC, con referencia 2373-I |  | 1 | u | 0.31 | https://www.construnario.com/bc3/10900/2373-I.jpg https://www.construnario.com/bc3/10900/CMP6485_1_P_2373_I.jpg | https://www.construnario.com/bc3/10900/CMP6485_files_PM0017_CAJAS_PARA_ACCESORIOS_ELECTRICOS.pdf
MTC_PMATAUX |  |  | Pequeño material |  |  | 0 | % | 3
MOC_002 |  |  | Oficial 1ª electricista |  |  | 0 | h | 22
MOC_100 |  |  | Ayudante electricista |  |  | 0 | h | 20.3
PBJC_11013104 |  |  | Conmutador doble aluminio Fusión Cosso, serie Mega | Punto conmutado doble realizado con conmutador doble aluminio Fusión Cosso de la serie BJC Mega. - Formado por las refs. 18510, 22709-AC, 22001-AFC. - Tubo PVC corrugado de M 20/gp5. - Conductor rígido de 1,5 mm2 de Cu. - Aislamiento VV 750 V. - Incluyendo caja de registro, caja de mecanismo de modulo estrecho con tornillos, totalmente montado e instalado. |  | 0 | u | 40.98 | https://www.construnario.com/bc3/10900/104 1282.jpg |  | https://www.construnario.com/diccionario/ficha_producto.aspx?id=13102520
BJC18510 | 18510 | 8421870050087 | Conmutador doble, referencia 18510 de BJC | Conmutador doble BJC, con referencia 18510 de la familia Iris |  | 1 | u | 16.47 | https://www.construnario.com/bc3/10900/18510.png | https://www.construnario.com/bc3/10900/CMP6485_files_Interruptores-información_cargas_SBL.pdf
BJC22709_AC | 22709-AC | 8421870082873 | Tecla doble interruptor/conmutador Antracita Cosso | Tecla doble interruptor/conmutador Antracita Cosso BJC, con referencia 22709-AC de la familia Mega |  | 1 | u | 7.33 | https://www.construnario.com/bc3/10900/22709_AC.jpg | https://www.construnario.com/bc3/10900/CMP6485_files_AENOR_teclas_IRIS-MEGA.pdf
BJC22001_AFC | 22001-AFC | 8421870080091 | Marco 1 elemento Zamak aluminio Fusión Cosso | Marco 1 elemento Zamak aluminio Fusión Cosso BJC, con referencia 22001-AFC de la familia Mega |  | 1 | u | 15.68 | https://www.construnario.com/bc3/10900/22001_AFC.jpg | https://www.construnario.com/bc3/10900/CMP6485_files_PM0106_Serie_IRIS-IRIS-MEGA_MECANISMOS.pdf https://www.construnario.com/bc3/10900/CMP6485_files_AENOR_marcos_MEGA.pdf
MTC_AIA010B |  |  | Tubo curvable de PVC, corrugado, negro, diámetro'=20 mm | Tubo curvable de PVC, corrugado, de color negro, de 20 mm de diámetro nominal, para canalización empotrada en obra de fábrica (paredes y techos). Resistencia a la compresión 320 N, resistencia al impacto 1 julio, temperatura de trabajo -5°C hasta 60°C, con grado de protección IP 545 según UNE 20324, no propagador de la llama. Según UNE-EN 61386-1 y UNE-EN 61386-22. |  | 0 | m | 0.15
MTC_TTC020A |  |  | Conductor rígido unipolar de cobre, aislado, 750 V y 2,5 mm² de sección, para red equipotencial |  |  | 0 | m | 0.12
BJC2373_I | 2373-I | 8421870650607 | Caja universal cuadrada, referencia 2373-I de BJC. 60 mm | Caja universal cuadrada Material termoplástico de BJC, con referencia 2373-I |  | 1 | u | 0.31 | https://www.construnario.com/bc3/10900/2373-I.jpg https://www.construnario.com/bc3/10900/CMP6485_1_P_2373_I.jpg | https://www.construnario.com/bc3/10900/CMP6485_files_PM0017_CAJAS_PARA_ACCESORIOS_ELECTRICOS.pdf
MTC_PMATAUX |  |  | Pequeño material |  |  | 0 | % | 3
MOC_002 |  |  | Oficial 1ª electricista |  |  | 0 | h | 22
MOC_100 |  |  | Ayudante electricista |  |  | 0 | h | 20.3
PBJC_11013105 |  |  | Conmutador doble con visor aluminio Fusión Cosso, serie Mega | Punto conmutado doble con visor realizado con conmutador doble con visor aluminio Fusión Cosso de la serie BJC Mega. - Formado por las refs. 18510, 22709-ACL, 22001-AFC, 18039-2AZ. - Tubo PVC corrugado de M 20/gp5. - Conductor rígido de 1,5 mm2 de Cu. - Aislamiento VV 750 V. - Incluyendo caja de registro, caja de mecanismo de modulo estrecho con tornillos, totalmente montado e instalado. |  | 0 | u | 51.83 | https://www.construnario.com/bc3/10900/1320az.jpg |  | https://www.construnario.com/diccionario/ficha_producto.aspx?id=13102521
BJC18510 | 18510 | 8421870050087 | Conmutador doble, referencia 18510 de BJC | Conmutador doble BJC, con referencia 18510 de la familia Iris |  | 1 | u | 16.47 | https://www.construnario.com/bc3/10900/18510.png | https://www.construnario.com/bc3/10900/CMP6485_files_Interruptores-información_cargas_SBL.pdf
BJC22709_ACL | 22709-ACL | 8421870082989 | Tecla doble interruptor/conmutador con visor Antracita Cosso | Tecla doble interruptor/conmutador con visor Antracita Cosso BJC, con referencia 22709-ACL de la familia Mega |  | 1 | u | 8.35 | https://www.construnario.com/bc3/10900/22709_ACL.jpg | https://www.construnario.com/bc3/10900/CMP6485_files_AENOR_teclas_IRIS-MEGA.pdf
BJC22001_AFC | 22001-AFC | 8421870080091 | Marco 1 elemento Zamak aluminio Fusión Cosso | Marco 1 elemento Zamak aluminio Fusión Cosso BJC, con referencia 22001-AFC de la familia Mega |  | 1 | u | 15.68 | https://www.construnario.com/bc3/10900/22001_AFC.jpg | https://www.construnario.com/bc3/10900/CMP6485_files_PM0106_Serie_IRIS-IRIS-MEGA_MECANISMOS.pdf https://www.construnario.com/bc3/10900/CMP6485_files_AENOR_marcos_MEGA.pdf
BJC18039_2AZ | 18039-2AZ | 8421870661382 | Señalizador luminoso LED azul | Señalizador luminoso LED azul BJC, con referencia 18039-2AZ de la familia Iris |  | 1 | u | 9.51 | https://www.construnario.com/bc3/10900/18039_2.jpg
MTC_AIA010B |  |  | Tubo curvable de PVC, corrugado, negro, diámetro'=20 mm | Tubo curvable de PVC, corrugado, de color negro, de 20 mm de diámetro nominal, para canalización empotrada en obra de fábrica (paredes y techos). Resistencia a la compresión 320 N, resistencia al impacto 1 julio, temperatura de trabajo -5°C hasta 60°C, con grado de protección IP 545 según UNE 20324, no propagador de la llama. Según UNE-EN 61386-1 y UNE-EN 61386-22. |  | 0 | m | 0.15
MTC_TTC020A |  |  | Conductor rígido unipolar de cobre, aislado, 750 V y 2,5 mm² de sección, para red equipotencial |  |  | 0 | m | 0.12
BJC2373_I | 2373-I | 8421870650607 | Caja universal cuadrada, referencia 2373-I de BJC. 60 mm | Caja universal cuadrada Material termoplástico de BJC, con referencia 2373-I |  | 1 | u | 0.31 | https://www.construnario.com/bc3/10900/2373-I.jpg https://www.construnario.com/bc3/10900/CMP6485_1_P_2373_I.jpg | https://www.construnario.com/bc3/10900/CMP6485_files_PM0017_CAJAS_PARA_ACCESORIOS_ELECTRICOS.pdf
MTC_PMATAUX |  |  | Pequeño material |  |  | 0 | % | 3
MOC_002 |  |  | Oficial 1ª electricista |  |  | 0 | h | 22
MOC_100 |  |  | Ayudante electricista |  |  | 0 | h | 20.3
PBJC_11013106 |  |  | Cruzamiento simple aluminio Fusión Cosso, serie Mega | Punto de cruzamiento realizado con cruzamiento simple aluminio Fusión Cosso de la Serie BJC Mega. - Formado por las refs. 18507, 22705-AC, 22001-AFC. - Tubo PVC corrugado de M 20/gp5. - Conductor rígido de 1,5 mm2 de Cu. - Aislamiento VV 750 V. - Incluyendo caja de registro, caja de mecanismo de modulo estrecho con tornillos, totalmente montado e instalado. |  | 0 | u | 39.06 | https://www.construnario.com/bc3/10900/172 1358.jpg |  | https://www.construnario.com/diccionario/ficha_producto.aspx?id=13102522
BJC18507 | 18507 | 8421870050056 | Cruzamiento simple, referencia 18507 de BJC | Cruzamiento simple BJC, con referencia 18507 de la familia Iris |  | 1 | u | 16.38 | https://www.construnario.com/bc3/10900/18507.png | https://www.construnario.com/bc3/10900/CMP6485_files_PM0106_Serie_IRIS-IRIS-MEGA_MECANISMOS.pdf https://www.construnario.com/bc3/10900/CMP6485_files_AENOR_mecanismos_IRIS-MEGA.pdf
BJC22705_AC | 22705-AC | 8421870082439 | Tecla interruptor/conmut./cruzam. antracita Cosso | Tecla interruptor/conmut./cruzam. antracita Cosso BJC, con referencia 22705-AC de la familia Mega |  | 1 | u | 5.55 | https://www.construnario.com/bc3/10900/22705_AC.jpg | https://www.construnario.com/bc3/10900/CMP6485_files_AENOR_teclas_IRIS-MEGA.pdf
BJC22001_AFC | 22001-AFC | 8421870080091 | Marco 1 elemento Zamak aluminio Fusión Cosso | Marco 1 elemento Zamak aluminio Fusión Cosso BJC, con referencia 22001-AFC de la familia Mega |  | 1 | u | 15.68 | https://www.construnario.com/bc3/10900/22001_AFC.jpg | https://www.construnario.com/bc3/10900/CMP6485_files_PM0106_Serie_IRIS-IRIS-MEGA_MECANISMOS.pdf https://www.construnario.com/bc3/10900/CMP6485_files_AENOR_marcos_MEGA.pdf
MTC_AIA010B |  |  | Tubo curvable de PVC, corrugado, negro, diámetro'=20 mm | Tubo curvable de PVC, corrugado, de color negro, de 20 mm de diámetro nominal, para canalización empotrada en obra de fábrica (paredes y techos). Resistencia a la compresión 320 N, resistencia al impacto 1 julio, temperatura de trabajo -5°C hasta 60°C, con grado de protección IP 545 según UNE 20324, no propagador de la llama. Según UNE-EN 61386-1 y UNE-EN 61386-22. |  | 0 | m | 0.15
MTC_TTC020A |  |  | Conductor rígido unipolar de cobre, aislado, 750 V y 2,5 mm² de sección, para red equipotencial |  |  | 0 | m | 0.12
BJC2373_I | 2373-I | 8421870650607 | Caja universal cuadrada, referencia 2373-I de BJC. 60 mm | Caja universal cuadrada Material termoplástico de BJC, con referencia 2373-I |  | 1 | u | 0.31 | https://www.construnario.com/bc3/10900/2373-I.jpg https://www.construnario.com/bc3/10900/CMP6485_1_P_2373_I.jpg | https://www.construnario.com/bc3/10900/CMP6485_files_PM0017_CAJAS_PARA_ACCESORIOS_ELECTRICOS.pdf
MTC_PMATAUX |  |  | Pequeño material |  |  | 0 | % | 3
MOC_002 |  |  | Oficial 1ª electricista |  |  | 0 | h | 22
MOC_100 |  |  | Ayudante electricista |  |  | 0 | h | 20.3
PBJC_11013107 |  |  | Cruzamiento simple con visor aluminio Fusión Cosso, serie Mega | Punto de cruzamiento con visor realizado con cruzamiento simple con visor aluminio Fusión Cosso de la serie BJC Mega. - Formado por las refs. 18507, 22705-ACL, 22001-AFC, 18039-2AZ. - Tubo PVC corrugado de M 20/gp5. - Conductor rígido de 1,5 mm2 de Cu. - Aislamiento VV 750 V. - Incluyendo caja de registro, caja de mecanismo de modulo estrecho con tornillos, totalmente montado e instalado. |  | 0 | u | 49.44 | https://www.construnario.com/bc3/10900/1244az.jpg |  | https://www.construnario.com/diccionario/ficha_producto.aspx?id=13102523
BJC18507 | 18507 | 8421870050056 | Cruzamiento simple, referencia 18507 de BJC | Cruzamiento simple BJC, con referencia 18507 de la familia Iris |  | 1 | u | 16.38 | https://www.construnario.com/bc3/10900/18507.png | https://www.construnario.com/bc3/10900/CMP6485_files_PM0106_Serie_IRIS-IRIS-MEGA_MECANISMOS.pdf https://www.construnario.com/bc3/10900/CMP6485_files_AENOR_mecanismos_IRIS-MEGA.pdf
BJC22705_ACL | 22705-ACL | 8421870082545 | Tecla interruptor/conmut./cruzam. con visor antracita Cosso | Tecla interruptor/conmut./cruzam. con visor antracita Cosso BJC, con referencia 22705-ACL de la familia Mega |  | 1 | u | 6.12 | https://www.construnario.com/bc3/10900/22705_ACL.jpg | https://www.construnario.com/bc3/10900/CMP6485_files_AENOR_teclas_IRIS-MEGA.pdf
BJC22001_AFC | 22001-AFC | 8421870080091 | Marco 1 elemento Zamak aluminio Fusión Cosso | Marco 1 elemento Zamak aluminio Fusión Cosso BJC, con referencia 22001-AFC de la familia Mega |  | 1 | u | 15.68 | https://www.construnario.com/bc3/10900/22001_AFC.jpg | https://www.construnario.com/bc3/10900/CMP6485_files_PM0106_Serie_IRIS-IRIS-MEGA_MECANISMOS.pdf https://www.construnario.com/bc3/10900/CMP6485_files_AENOR_marcos_MEGA.pdf
BJC18039_2AZ | 18039-2AZ | 8421870661382 | Señalizador luminoso LED azul | Señalizador luminoso LED azul BJC, con referencia 18039-2AZ de la familia Iris |  | 1 | u | 9.51 | https://www.construnario.com/bc3/10900/18039_2.jpg
MTC_AIA010B |  |  | Tubo curvable de PVC, corrugado, negro, diámetro'=20 mm | Tubo curvable de PVC, corrugado, de color negro, de 20 mm de diámetro nominal, para canalización empotrada en obra de fábrica (paredes y techos). Resistencia a la compresión 320 N, resistencia al impacto 1 julio, temperatura de trabajo -5°C hasta 60°C, con grado de protección IP 545 según UNE 20324, no propagador de la llama. Según UNE-EN 61386-1 y UNE-EN 61386-22. |  | 0 | m | 0.15
MTC_TTC020A |  |  | Conductor rígido unipolar de cobre, aislado, 750 V y 2,5 mm² de sección, para red equipotencial |  |  | 0 | m | 0.12
BJC2373_I | 2373-I | 8421870650607 | Caja universal cuadrada, referencia 2373-I de BJC. 60 mm | Caja universal cuadrada Material termoplástico de BJC, con referencia 2373-I |  | 1 | u | 0.31 | https://www.construnario.com/bc3/10900/2373-I.jpg https://www.construnario.com/bc3/10900/CMP6485_1_P_2373_I.jpg | https://www.construnario.com/bc3/10900/CMP6485_files_PM0017_CAJAS_PARA_ACCESORIOS_ELECTRICOS.pdf
MTC_PMATAUX |  |  | Pequeño material |  |  | 0 | % | 3
MOC_002 |  |  | Oficial 1ª electricista |  |  | 0 | h | 22
MOC_100 |  |  | Ayudante electricista |  |  | 0 | h | 20.3
PBJC_11013108 |  |  | Interruptor unipolar aluminio Fusión Cosso, serie Mega | Punto de luz sencillo realizado con interruptor unipolar aluminio Fusión Cosso de la serie BJC Mega. - Formado por las refs. 18505, 22705-AC, 22001-AFC. - Tubo PVC corrugado de M 20/gp5. - Conductor rígido de 1,5 mm2 de Cu. - Aislamiento VV 750 V. - Incluyendo caja de registro, caja de mecanismo de modulo estrecho con tornillos, totalmente montado e instalado. |  | 0 | u | 28.71 | https://www.construnario.com/bc3/10900/1434.jpg |  | https://www.construnario.com/diccionario/ficha_producto.aspx?id=13102524
BJC18505 | 18505 | 8421870050032 | Interruptor unipolar, referencia 18505 de BJC | Interruptor unipolar BJC, con referencia 18505 de la familia Iris |  | 1 | u | 6.33 | https://www.construnario.com/bc3/10900/18505.png | https://www.construnario.com/bc3/10900/CMP6485_files_Interruptores-información_cargas_SBL.pdf
BJC22705_AC | 22705-AC | 8421870082439 | Tecla interruptor/conmut./cruzam. antracita Cosso | Tecla interruptor/conmut./cruzam. antracita Cosso BJC, con referencia 22705-AC de la familia Mega |  | 1 | u | 5.55 | https://www.construnario.com/bc3/10900/22705_AC.jpg | https://www.construnario.com/bc3/10900/CMP6485_files_AENOR_teclas_IRIS-MEGA.pdf
BJC22001_AFC | 22001-AFC | 8421870080091 | Marco 1 elemento Zamak aluminio Fusión Cosso | Marco 1 elemento Zamak aluminio Fusión Cosso BJC, con referencia 22001-AFC de la familia Mega |  | 1 | u | 15.68 | https://www.construnario.com/bc3/10900/22001_AFC.jpg | https://www.construnario.com/bc3/10900/CMP6485_files_PM0106_Serie_IRIS-IRIS-MEGA_MECANISMOS.pdf https://www.construnario.com/bc3/10900/CMP6485_files_AENOR_marcos_MEGA.pdf
MTC_AIA010B |  |  | Tubo curvable de PVC, corrugado, negro, diámetro'=20 mm | Tubo curvable de PVC, corrugado, de color negro, de 20 mm de diámetro nominal, para canalización empotrada en obra de fábrica (paredes y techos). Resistencia a la compresión 320 N, resistencia al impacto 1 julio, temperatura de trabajo -5°C hasta 60°C, con grado de protección IP 545 según UNE 20324, no propagador de la llama. Según UNE-EN 61386-1 y UNE-EN 61386-22. |  | 0 | m | 0.15
MTC_TTC020A |  |  | Conductor rígido unipolar de cobre, aislado, 750 V y 2,5 mm² de sección, para red equipotencial |  |  | 0 | m | 0.12
BJC2373_I | 2373-I | 8421870650607 | Caja universal cuadrada, referencia 2373-I de BJC. 60 mm | Caja universal cuadrada Material termoplástico de BJC, con referencia 2373-I |  | 1 | u | 0.31 | https://www.construnario.com/bc3/10900/2373-I.jpg https://www.construnario.com/bc3/10900/CMP6485_1_P_2373_I.jpg | https://www.construnario.com/bc3/10900/CMP6485_files_PM0017_CAJAS_PARA_ACCESORIOS_ELECTRICOS.pdf
MTC_PMATAUX |  |  | Pequeño material |  |  | 0 | % | 3
MOC_002 |  |  | Oficial 1ª electricista |  |  | 0 | h | 22
MOC_100 |  |  | Ayudante electricista |  |  | 0 | h | 20.3
PBJC_11013109 |  |  | Interruptor unipolar con visor aluminio Fusión Cosso, serie Mega | Punto de luz sencillo realizado con interruptor unipolar con visor aluminio Fusión de la serie BJC Mega. - Formado por las refs. 18505, 22705-AFL, 22001-AF, 18039-2AZ. - Tubo PVC corrugado de M 20/gp5. - Conductor rígido de 1,5 mm2 de Cu. - Aislamiento VV 750 V. - Incluyendo caja de registro, caja de mecanismo de modulo estrecho con tornillos, totalmente montado e instalado. |  | 0 | u | 39.09 | https://www.construnario.com/bc3/10900/1244az.jpg |  | https://www.construnario.com/diccionario/ficha_producto.aspx?id=13102525
BJC18505 | 18505 | 8421870050032 | Interruptor unipolar, referencia 18505 de BJC | Interruptor unipolar BJC, con referencia 18505 de la familia Iris |  | 1 | u | 6.33 | https://www.construnario.com/bc3/10900/18505.png | https://www.construnario.com/bc3/10900/CMP6485_files_Interruptores-información_cargas_SBL.pdf
BJC22705_ACL | 22705-ACL | 8421870082545 | Tecla interruptor/conmut./cruzam. con visor antracita Cosso | Tecla interruptor/conmut./cruzam. con visor antracita Cosso BJC, con referencia 22705-ACL de la familia Mega |  | 1 | u | 6.12 | https://www.construnario.com/bc3/10900/22705_ACL.jpg | https://www.construnario.com/bc3/10900/CMP6485_files_AENOR_teclas_IRIS-MEGA.pdf
BJC22001_AF | 22001-AF | 8421870080039 | Marco 1 elemento Zamak aluminio Fusión | Marco 1 elemento Zamak aluminio Fusión BJC, con referencia 22001-AF de la familia Mega |  | 1 | u | 15.68 | https://www.construnario.com/bc3/10900/22001_AF.jpg https://www.construnario.com/bc3/10900/CMP6485_1_22001_AF.jpg | https://www.construnario.com/bc3/10900/CMP6485_files_PM0106_Serie_IRIS-IRIS-MEGA_MECANISMOS.pdf
BJC18039_2AZ | 18039-2AZ | 8421870661382 | Señalizador luminoso LED azul | Señalizador luminoso LED azul BJC, con referencia 18039-2AZ de la familia Iris |  | 1 | u | 9.51 | https://www.construnario.com/bc3/10900/18039_2.jpg
MTC_AIA010B |  |  | Tubo curvable de PVC, corrugado, negro, diámetro'=20 mm | Tubo curvable de PVC, corrugado, de color negro, de 20 mm de diámetro nominal, para canalización empotrada en obra de fábrica (paredes y techos). Resistencia a la compresión 320 N, resistencia al impacto 1 julio, temperatura de trabajo -5°C hasta 60°C, con grado de protección IP 545 según UNE 20324, no propagador de la llama. Según UNE-EN 61386-1 y UNE-EN 61386-22. |  | 0 | m | 0.15
MTC_TTC020A |  |  | Conductor rígido unipolar de cobre, aislado, 750 V y 2,5 mm² de sección, para red equipotencial |  |  | 0 | m | 0.12
BJC2373_I | 2373-I | 8421870650607 | Caja universal cuadrada, referencia 2373-I de BJC. 60 mm | Caja universal cuadrada Material termoplástico de BJC, con referencia 2373-I |  | 1 | u | 0.31 | https://www.construnario.com/bc3/10900/2373-I.jpg https://www.construnario.com/bc3/10900/CMP6485_1_P_2373_I.jpg | https://www.construnario.com/bc3/10900/CMP6485_files_PM0017_CAJAS_PARA_ACCESORIOS_ELECTRICOS.pdf
MTC_PMATAUX |  |  | Pequeño material |  |  | 0 | % | 3
MOC_002 |  |  | Oficial 1ª electricista |  |  | 0 | h | 22
MOC_100 |  |  | Ayudante electricista |  |  | 0 | h | 20.3
PBJC_11013110 |  |  | Interruptor bipolar aluminio Fusión Cosso, serie Mega | Punto de luz sencillo realizado con interruptor bipolar aluminio Fusión Cosso de la serie BJC Mega. - Formado por las refs. 18508, 22708-AC, 22001-AFC. - Tubo PVC corrugado de M 20/gp5. - Conductor rígido de 1,5 mm2 de Cu. - Aislamiento VV 750 V. - Incluyendo caja de registro, caja de mecanismo de modulo estrecho con tornillos, totalmente montado e instalado. |  | 0 | u | 37.97 | https://www.construnario.com/bc3/10900/1510.jpg |  | https://www.construnario.com/diccionario/ficha_producto.aspx?id=13102526
BJC18508 | 18508 | 8421870050063 | Interruptor bipolar, referencia 18508 de BJC | Interruptor bipolar BJC, con referencia 18508 de la familia Iris |  | 1 | u | 14.81 | https://www.construnario.com/bc3/10900/18508.png | https://www.construnario.com/bc3/10900/CMP6485_files_Interruptores-información_cargas_SBL.pdf
BJC22708_AC | 22708-AC | 8421870082651 | Tecla interruptor bipolar antracita Cosso | Tecla interruptor bipolar antracita Cosso BJC, con referencia 22708-AC de la familia Mega |  | 1 | u | 6.06 | https://www.construnario.com/bc3/10900/22708_AC.jpg | https://www.construnario.com/bc3/10900/CMP6485_files_AENOR_teclas_IRIS-MEGA.pdf
BJC22001_AFC | 22001-AFC | 8421870080091 | Marco 1 elemento Zamak aluminio Fusión Cosso | Marco 1 elemento Zamak aluminio Fusión Cosso BJC, con referencia 22001-AFC de la familia Mega |  | 1 | u | 15.68 | https://www.construnario.com/bc3/10900/22001_AFC.jpg | https://www.construnario.com/bc3/10900/CMP6485_files_PM0106_Serie_IRIS-IRIS-MEGA_MECANISMOS.pdf https://www.construnario.com/bc3/10900/CMP6485_files_AENOR_marcos_MEGA.pdf
MTC_AIA010B |  |  | Tubo curvable de PVC, corrugado, negro, diámetro'=20 mm | Tubo curvable de PVC, corrugado, de color negro, de 20 mm de diámetro nominal, para canalización empotrada en obra de fábrica (paredes y techos). Resistencia a la compresión 320 N, resistencia al impacto 1 julio, temperatura de trabajo -5°C hasta 60°C, con grado de protección IP 545 según UNE 20324, no propagador de la llama. Según UNE-EN 61386-1 y UNE-EN 61386-22. |  | 0 | m | 0.15
MTC_TTC020A |  |  | Conductor rígido unipolar de cobre, aislado, 750 V y 2,5 mm² de sección, para red equipotencial |  |  | 0 | m | 0.12
BJC2373_I | 2373-I | 8421870650607 | Caja universal cuadrada, referencia 2373-I de BJC. 60 mm | Caja universal cuadrada Material termoplástico de BJC, con referencia 2373-I |  | 1 | u | 0.31 | https://www.construnario.com/bc3/10900/2373-I.jpg https://www.construnario.com/bc3/10900/CMP6485_1_P_2373_I.jpg | https://www.construnario.com/bc3/10900/CMP6485_files_PM0017_CAJAS_PARA_ACCESORIOS_ELECTRICOS.pdf
MTC_PMATAUX |  |  | Pequeño material |  |  | 0 | % | 3
MOC_002 |  |  | Oficial 1ª electricista |  |  | 0 | h | 22
MOC_100 |  |  | Ayudante electricista |  |  | 0 | h | 20.3
PBJC_11013111 |  |  | Interruptor bipolar con visor aluminio Fusión Cosso, serie Mega | Punto de luz sencillo realizado con interruptor bipolar con Visor aluminio fusión de la serie BJC Mega. - Formado por las refs. 18508, 22708-AFL, 22001-AF, 18039-2AZ. - Tubo PVC corrugado de M 20/gp5. - Conductor rígido de 1,5 mm2 de Cu. - Aislamiento VV 750 V. - Incluyendo caja de registro, caja de mecanismo de modulo estrecho con tornillos, totalmente montado e instalado. |  | 0 | u | 48.47 | https://www.construnario.com/bc3/10900/1548az.jpg |  | https://www.construnario.com/diccionario/ficha_producto.aspx?id=13102527
BJC18508 | 18508 | 8421870050063 | Interruptor bipolar, referencia 18508 de BJC | Interruptor bipolar BJC, con referencia 18508 de la familia Iris |  | 1 | u | 14.81 | https://www.construnario.com/bc3/10900/18508.png | https://www.construnario.com/bc3/10900/CMP6485_files_Interruptores-información_cargas_SBL.pdf
BJC22708_ACL | 22708-ACL | 8421870082767 | Tecla interruptor bipolar con visor Antracita Cosso | Tecla interruptor bipolar con visor Antracita Cosso BJC, con referencia 22708-ACL de la familia Mega |  | 1 | u | 6.75 | https://www.construnario.com/bc3/10900/22708_ACL.jpg | https://www.construnario.com/bc3/10900/CMP6485_files_AENOR_teclas_IRIS-MEGA.pdf
BJC22001_AF | 22001-AF | 8421870080039 | Marco 1 elemento Zamak aluminio Fusión | Marco 1 elemento Zamak aluminio Fusión BJC, con referencia 22001-AF de la familia Mega |  | 1 | u | 15.68 | https://www.construnario.com/bc3/10900/22001_AF.jpg https://www.construnario.com/bc3/10900/CMP6485_1_22001_AF.jpg | https://www.construnario.com/bc3/10900/CMP6485_files_PM0106_Serie_IRIS-IRIS-MEGA_MECANISMOS.pdf
BJC18039_2AZ | 18039-2AZ | 8421870661382 | Señalizador luminoso LED azul | Señalizador luminoso LED azul BJC, con referencia 18039-2AZ de la familia Iris |  | 1 | u | 9.51 | https://www.construnario.com/bc3/10900/18039_2.jpg
MTC_AIA010B |  |  | Tubo curvable de PVC, corrugado, negro, diámetro'=20 mm | Tubo curvable de PVC, corrugado, de color negro, de 20 mm de diámetro nominal, para canalización empotrada en obra de fábrica (paredes y techos). Resistencia a la compresión 320 N, resistencia al impacto 1 julio, temperatura de trabajo -5°C hasta 60°C, con grado de protección IP 545 según UNE 20324, no propagador de la llama. Según UNE-EN 61386-1 y UNE-EN 61386-22. |  | 0 | m | 0.15
MTC_TTC020A |  |  | Conductor rígido unipolar de cobre, aislado, 750 V y 2,5 mm² de sección, para red equipotencial |  |  | 0 | m | 0.12
BJC2373_I | 2373-I | 8421870650607 | Caja universal cuadrada, referencia 2373-I de BJC. 60 mm | Caja universal cuadrada Material termoplástico de BJC, con referencia 2373-I |  | 1 | u | 0.31 | https://www.construnario.com/bc3/10900/2373-I.jpg https://www.construnario.com/bc3/10900/CMP6485_1_P_2373_I.jpg | https://www.construnario.com/bc3/10900/CMP6485_files_PM0017_CAJAS_PARA_ACCESORIOS_ELECTRICOS.pdf
MTC_PMATAUX |  |  | Pequeño material |  |  | 0 | % | 3
MOC_002 |  |  | Oficial 1ª electricista |  |  | 0 | h | 22
MOC_100 |  |  | Ayudante electricista |  |  | 0 | h | 20.3
PBJC_11013112 |  |  | Interruptor doble aluminio Fusión Cosso, serie Mega | Interruptor doble aluminio Fusión Cosso de la serie BJC Mega. - Formado por las refs. 18509, 22709-AC, 22001-AFC. - Tubo PVC corrugado de M 20/gp5. - Conductor rígido de 1,5 mm2 de Cu. - Aislamiento VV 750 V. - Incluyendo caja de registro, caja de mecanismo universal con tornillos, totalmente montado e instalado. |  | 0 | u | 39.17 | https://www.construnario.com/bc3/10900/1586.jpg |  | https://www.construnario.com/diccionario/ficha_producto.aspx?id=13102528
BJC18509 | 18509 | 8421870050070 | Interruptor doble, referencia 18509 de BJC | Interruptor doble BJC, con referencia 18509 de la familia Iris |  | 1 | u | 14.71 | https://www.construnario.com/bc3/10900/18509.png | https://www.construnario.com/bc3/10900/CMP6485_files_Interruptores-información_cargas_SBL.pdf
BJC22709_AC | 22709-AC | 8421870082873 | Tecla doble interruptor/conmutador Antracita Cosso | Tecla doble interruptor/conmutador Antracita Cosso BJC, con referencia 22709-AC de la familia Mega |  | 1 | u | 7.33 | https://www.construnario.com/bc3/10900/22709_AC.jpg | https://www.construnario.com/bc3/10900/CMP6485_files_AENOR_teclas_IRIS-MEGA.pdf
BJC22001_AFC | 22001-AFC | 8421870080091 | Marco 1 elemento Zamak aluminio Fusión Cosso | Marco 1 elemento Zamak aluminio Fusión Cosso BJC, con referencia 22001-AFC de la familia Mega |  | 1 | u | 15.68 | https://www.construnario.com/bc3/10900/22001_AFC.jpg | https://www.construnario.com/bc3/10900/CMP6485_files_PM0106_Serie_IRIS-IRIS-MEGA_MECANISMOS.pdf https://www.construnario.com/bc3/10900/CMP6485_files_AENOR_marcos_MEGA.pdf
MTC_AIA010B |  |  | Tubo curvable de PVC, corrugado, negro, diámetro'=20 mm | Tubo curvable de PVC, corrugado, de color negro, de 20 mm de diámetro nominal, para canalización empotrada en obra de fábrica (paredes y techos). Resistencia a la compresión 320 N, resistencia al impacto 1 julio, temperatura de trabajo -5°C hasta 60°C, con grado de protección IP 545 según UNE 20324, no propagador de la llama. Según UNE-EN 61386-1 y UNE-EN 61386-22. |  | 0 | m | 0.15
MTC_TTC020A |  |  | Conductor rígido unipolar de cobre, aislado, 750 V y 2,5 mm² de sección, para red equipotencial |  |  | 0 | m | 0.12
BJC2373_I | 2373-I | 8421870650607 | Caja universal cuadrada, referencia 2373-I de BJC. 60 mm | Caja universal cuadrada Material termoplástico de BJC, con referencia 2373-I |  | 1 | u | 0.31 | https://www.construnario.com/bc3/10900/2373-I.jpg https://www.construnario.com/bc3/10900/CMP6485_1_P_2373_I.jpg | https://www.construnario.com/bc3/10900/CMP6485_files_PM0017_CAJAS_PARA_ACCESORIOS_ELECTRICOS.pdf
MTC_PMATAUX |  |  | Pequeño material |  |  | 0 | % | 3
MOC_002 |  |  | Oficial 1ª electricista |  |  | 0 | h | 22
MOC_100 |  |  | Ayudante electricista |  |  | 0 | h | 20.3
PBJC_11013113 |  |  | Interruptor doble con visor aluminio Fusión Cosso, serie Mega | Interruptor doble con visor aluminio Fusión de la serie BJC Mega. - Formado por las refs. 18509, 22709-AFL, 22001-AF, 18039-2AZ. - Tubo PVC corrugado de M 20/gp5. - Conductor rígido de 1,5 mm2 de Cu. - Aislamiento VV 750 V. - Incluyendo caja de registro, caja de mecanismo universal con tornillos, totalmente montado e instalado. |  | 0 | u | 50.02 | https://www.construnario.com/bc3/10900/1320az.jpg |  | https://www.construnario.com/diccionario/ficha_producto.aspx?id=13102529
BJC18509 | 18509 | 8421870050070 | Interruptor doble, referencia 18509 de BJC | Interruptor doble BJC, con referencia 18509 de la familia Iris |  | 1 | u | 14.71 | https://www.construnario.com/bc3/10900/18509.png | https://www.construnario.com/bc3/10900/CMP6485_files_Interruptores-información_cargas_SBL.pdf
BJC22709_ACL | 22709-ACL | 8421870082989 | Tecla doble interruptor/conmutador con visor Antracita Cosso | Tecla doble interruptor/conmutador con visor Antracita Cosso BJC, con referencia 22709-ACL de la familia Mega |  | 1 | u | 8.35 | https://www.construnario.com/bc3/10900/22709_ACL.jpg | https://www.construnario.com/bc3/10900/CMP6485_files_AENOR_teclas_IRIS-MEGA.pdf
BJC22001_AF | 22001-AF | 8421870080039 | Marco 1 elemento Zamak aluminio Fusión | Marco 1 elemento Zamak aluminio Fusión BJC, con referencia 22001-AF de la familia Mega |  | 1 | u | 15.68 | https://www.construnario.com/bc3/10900/22001_AF.jpg https://www.construnario.com/bc3/10900/CMP6485_1_22001_AF.jpg | https://www.construnario.com/bc3/10900/CMP6485_files_PM0106_Serie_IRIS-IRIS-MEGA_MECANISMOS.pdf
BJC18039_2AZ | 18039-2AZ | 8421870661382 | Señalizador luminoso LED azul | Señalizador luminoso LED azul BJC, con referencia 18039-2AZ de la familia Iris |  | 1 | u | 9.51 | https://www.construnario.com/bc3/10900/18039_2.jpg
MTC_AIA010B |  |  | Tubo curvable de PVC, corrugado, negro, diámetro'=20 mm | Tubo curvable de PVC, corrugado, de color negro, de 20 mm de diámetro nominal, para canalización empotrada en obra de fábrica (paredes y techos). Resistencia a la compresión 320 N, resistencia al impacto 1 julio, temperatura de trabajo -5°C hasta 60°C, con grado de protección IP 545 según UNE 20324, no propagador de la llama. Según UNE-EN 61386-1 y UNE-EN 61386-22. |  | 0 | m | 0.15
MTC_TTC020A |  |  | Conductor rígido unipolar de cobre, aislado, 750 V y 2,5 mm² de sección, para red equipotencial |  |  | 0 | m | 0.12
BJC2373_I | 2373-I | 8421870650607 | Caja universal cuadrada, referencia 2373-I de BJC. 60 mm | Caja universal cuadrada Material termoplástico de BJC, con referencia 2373-I |  | 1 | u | 0.31 | https://www.construnario.com/bc3/10900/2373-I.jpg https://www.construnario.com/bc3/10900/CMP6485_1_P_2373_I.jpg | https://www.construnario.com/bc3/10900/CMP6485_files_PM0017_CAJAS_PARA_ACCESORIOS_ELECTRICOS.pdf
MTC_PMATAUX |  |  | Pequeño material |  |  | 0 | % | 3
MOC_002 |  |  | Oficial 1ª electricista |  |  | 0 | h | 22
MOC_100 |  |  | Ayudante electricista |  |  | 0 | h | 20.3
PBJC_11013114 |  |  | Interruptor doble persianas aluminio Fusión Cosso, serie Mega | Interruptor doble persianas aluminio Fusión Cosso de la serie BJC Mega. - Formado por las refs. 18569, 22765-AC, 22001-AFC. - Tubo PVC corrugado de M 20/gp5. - Conductor rígido de 1,5 mm2 de Cu. - Aislamiento VV 750 V. - Incluyendo caja de registro, caja de mecanismo universal con tornillos, totalmente montado e instalado. |  | 0 | u | 49.44 | https://www.construnario.com/bc3/10900/1662.jpg |  | https://www.construnario.com/diccionario/ficha_producto.aspx?id=13102531
BJC18569 | 18569 | 8421870050261 | Interruptor doble persianas | Interruptor doble persianas BJC, con referencia 18569 de la familia Iris |  | 1 | u | 23.66 | https://www.construnario.com/bc3/10900/18569.png | https://www.construnario.com/bc3/10900/CMP6485_files_Interruptores-información_cargas_SBL.pdf
BJC22765_AC | 22765-AC | 8421870086284 | Teclas pulsador-interruptor persianas antracita Cosso | Teclas pulsador-interruptor persianas antracita Cosso BJC, con referencia 22765-AC de la familia Mega |  | 1 | u | 8.35 | https://www.construnario.com/bc3/10900/22765_AC.jpg | https://www.construnario.com/bc3/10900/CMP6485_files_AENOR_teclas_IRIS-MEGA.pdf
BJC22001_AFC | 22001-AFC | 8421870080091 | Marco 1 elemento Zamak aluminio Fusión Cosso | Marco 1 elemento Zamak aluminio Fusión Cosso BJC, con referencia 22001-AFC de la familia Mega |  | 1 | u | 15.68 | https://www.construnario.com/bc3/10900/22001_AFC.jpg | https://www.construnario.com/bc3/10900/CMP6485_files_PM0106_Serie_IRIS-IRIS-MEGA_MECANISMOS.pdf https://www.construnario.com/bc3/10900/CMP6485_files_AENOR_marcos_MEGA.pdf
MTC_AIA010B |  |  | Tubo curvable de PVC, corrugado, negro, diámetro'=20 mm | Tubo curvable de PVC, corrugado, de color negro, de 20 mm de diámetro nominal, para canalización empotrada en obra de fábrica (paredes y techos). Resistencia a la compresión 320 N, resistencia al impacto 1 julio, temperatura de trabajo -5°C hasta 60°C, con grado de protección IP 545 según UNE 20324, no propagador de la llama. Según UNE-EN 61386-1 y UNE-EN 61386-22. |  | 0 | m | 0.15
MTC_TTC020A |  |  | Conductor rígido unipolar de cobre, aislado, 750 V y 2,5 mm² de sección, para red equipotencial |  |  | 0 | m | 0.12
BJC2373_I | 2373-I | 8421870650607 | Caja universal cuadrada, referencia 2373-I de BJC. 60 mm | Caja universal cuadrada Material termoplástico de BJC, con referencia 2373-I |  | 1 | u | 0.31 | https://www.construnario.com/bc3/10900/2373-I.jpg https://www.construnario.com/bc3/10900/CMP6485_1_P_2373_I.jpg | https://www.construnario.com/bc3/10900/CMP6485_files_PM0017_CAJAS_PARA_ACCESORIOS_ELECTRICOS.pdf
MTC_PMATAUX |  |  | Pequeño material |  |  | 0 | % | 3
MOC_002 |  |  | Oficial 1ª electricista |  |  | 0 | h | 22
MOC_100 |  |  | Ayudante electricista |  |  | 0 | h | 20.3
PBJC_11013115 |  |  | Pulsador timbre aluminio Fusión Cosso, serie Mega | Punto pulsador timbre realizado con pulsador timbre aluminio Fusión Cosso de la serie BJC Mega. - Formado por las refs. 18516, 22716-AC, 22001-AFC. - Tubo PVC corrugado de M 20/gp5. - Conductor rígido de 1,5 mm2 de Cu. - Aislamiento VV 750 V. - Incluyendo caja de registro, caja de mecanismo universal con tornillos, totalmente montado e instalado. |  | 0 | u | 29.48 | https://www.construnario.com/bc3/10900/1700.jpg |  | https://www.construnario.com/diccionario/ficha_producto.aspx?id=13102532
BJC18516 | 18516 | 8421870050117 | Pulsador, referencia 18516 de BJC | Pulsador BJC, con referencia 18516 de la familia Iris |  | 1 | u | 6.65 | https://www.construnario.com/bc3/10900/18516.png
BJC22716_AC | 22716-AC | 8421870083757 | Tecla pulsador timbre antracita Cosso | Tecla pulsador timbre antracita Cosso BJC, con referencia 22716-AC de la familia Mega |  | 1 | u | 5.98 | https://www.construnario.com/bc3/10900/22716_AC.jpg | https://www.construnario.com/bc3/10900/CMP6485_files_AENOR_teclas_IRIS-MEGA.pdf
BJC22001_AFC | 22001-AFC | 8421870080091 | Marco 1 elemento Zamak aluminio Fusión Cosso | Marco 1 elemento Zamak aluminio Fusión Cosso BJC, con referencia 22001-AFC de la familia Mega |  | 1 | u | 15.68 | https://www.construnario.com/bc3/10900/22001_AFC.jpg | https://www.construnario.com/bc3/10900/CMP6485_files_PM0106_Serie_IRIS-IRIS-MEGA_MECANISMOS.pdf https://www.construnario.com/bc3/10900/CMP6485_files_AENOR_marcos_MEGA.pdf
MTC_AIA010B |  |  | Tubo curvable de PVC, corrugado, negro, diámetro'=20 mm | Tubo curvable de PVC, corrugado, de color negro, de 20 mm de diámetro nominal, para canalización empotrada en obra de fábrica (paredes y techos). Resistencia a la compresión 320 N, resistencia al impacto 1 julio, temperatura de trabajo -5°C hasta 60°C, con grado de protección IP 545 según UNE 20324, no propagador de la llama. Según UNE-EN 61386-1 y UNE-EN 61386-22. |  | 0 | m | 0.15
MTC_TTC020A |  |  | Conductor rígido unipolar de cobre, aislado, 750 V y 2,5 mm² de sección, para red equipotencial |  |  | 0 | m | 0.12
BJC2373_I | 2373-I | 8421870650607 | Caja universal cuadrada, referencia 2373-I de BJC. 60 mm | Caja universal cuadrada Material termoplástico de BJC, con referencia 2373-I |  | 1 | u | 0.31 | https://www.construnario.com/bc3/10900/2373-I.jpg https://www.construnario.com/bc3/10900/CMP6485_1_P_2373_I.jpg | https://www.construnario.com/bc3/10900/CMP6485_files_PM0017_CAJAS_PARA_ACCESORIOS_ELECTRICOS.pdf
MTC_PMATAUX |  |  | Pequeño material |  |  | 0 | % | 3
MOC_002 |  |  | Oficial 1ª electricista |  |  | 0 | h | 22
MOC_100 |  |  | Ayudante electricista |  |  | 0 | h | 20.3
PBJC_11013116 |  |  | Pulsador timbre con visor aluminio Fusión Cosso, serie Mega | Punto pulsador timbre realizado con pulsador timbre con visor aluminio Fusión de la serie BJC Mega. - Formado por las refs. 18516, 22716-AFL, 22001-AF, 18039-2AZ. - Tubo PVC corrugado de M 20/gp5. - Conductor rígido de 1,5 mm2 de Cu. - Aislamiento VV 750 V. - Incluyendo caja de registro, caja de mecanismo universal con tornillos, totalmente montado e instalado. |  | 0 | u | 39.89 | https://www.construnario.com/bc3/10900/1704az.jpg |  | https://www.construnario.com/diccionario/ficha_producto.aspx?id=13102534
BJC18516 | 18516 | 8421870050117 | Pulsador, referencia 18516 de BJC | Pulsador BJC, con referencia 18516 de la familia Iris |  | 1 | u | 6.65 | https://www.construnario.com/bc3/10900/18516.png
BJC22716_ACL | 22716-ACL | 8421870083863 | Tecla pulsador timbre con visor antracita Cosso | Tecla pulsador timbre con visor antracita Cosso BJC, con referencia 22716-ACL de la familia Mega |  | 1 | u | 6.58 | https://www.construnario.com/bc3/10900/22716_ACL.jpg | https://www.construnario.com/bc3/10900/CMP6485_files_AENOR_teclas_IRIS-MEGA.pdf
BJC22001_AF | 22001-AF | 8421870080039 | Marco 1 elemento Zamak aluminio Fusión | Marco 1 elemento Zamak aluminio Fusión BJC, con referencia 22001-AF de la familia Mega |  | 1 | u | 15.68 | https://www.construnario.com/bc3/10900/22001_AF.jpg https://www.construnario.com/bc3/10900/CMP6485_1_22001_AF.jpg | https://www.construnario.com/bc3/10900/CMP6485_files_PM0106_Serie_IRIS-IRIS-MEGA_MECANISMOS.pdf
BJC18039_2AZ | 18039-2AZ | 8421870661382 | Señalizador luminoso LED azul | Señalizador luminoso LED azul BJC, con referencia 18039-2AZ de la familia Iris |  | 1 | u | 9.51 | https://www.construnario.com/bc3/10900/18039_2.jpg
MTC_AIA010B |  |  | Tubo curvable de PVC, corrugado, negro, diámetro'=20 mm | Tubo curvable de PVC, corrugado, de color negro, de 20 mm de diámetro nominal, para canalización empotrada en obra de fábrica (paredes y techos). Resistencia a la compresión 320 N, resistencia al impacto 1 julio, temperatura de trabajo -5°C hasta 60°C, con grado de protección IP 545 según UNE 20324, no propagador de la llama. Según UNE-EN 61386-1 y UNE-EN 61386-22. |  | 0 | m | 0.15
MTC_TTC020A |  |  | Conductor rígido unipolar de cobre, aislado, 750 V y 2,5 mm² de sección, para red equipotencial |  |  | 0 | m | 0.12
BJC2373_I | 2373-I | 8421870650607 | Caja universal cuadrada, referencia 2373-I de BJC. 60 mm | Caja universal cuadrada Material termoplástico de BJC, con referencia 2373-I |  | 1 | u | 0.31 | https://www.construnario.com/bc3/10900/2373-I.jpg https://www.construnario.com/bc3/10900/CMP6485_1_P_2373_I.jpg | https://www.construnario.com/bc3/10900/CMP6485_files_PM0017_CAJAS_PARA_ACCESORIOS_ELECTRICOS.pdf
MTC_PMATAUX |  |  | Pequeño material |  |  | 0 | % | 3
MOC_002 |  |  | Oficial 1ª electricista |  |  | 0 | h | 22
MOC_100 |  |  | Ayudante electricista |  |  | 0 | h | 20.3
PBJC_11013117 |  |  | Pulsador luz aluminio Fusión Cosso, serie Mega | Punto pulsador luz realizado con pulsador luz aluminio Fusión Cosso de la serie BJC Mega. - Formado por las refs. 18516, 22717-AC, 22001-AFC. - Tubo PVC corrugado de M 20/gp5. - Conductor rígido de 1,5 mm2 de Cu. - Aislamiento VV 750 V. - Incluyendo caja de registro, caja de mecanismo universal con tornillos, totalmente montado e instalado. |  | 0 | u | 29.48 | https://www.construnario.com/bc3/10900/1776.jpg |  | https://www.construnario.com/diccionario/ficha_producto.aspx?id=13102536
BJC18516 | 18516 | 8421870050117 | Pulsador, referencia 18516 de BJC | Pulsador BJC, con referencia 18516 de la familia Iris |  | 1 | u | 6.65 | https://www.construnario.com/bc3/10900/18516.png
BJC22717_AC | 22717-AC | 8421870083979 | Tecla pulsador luz antracita Cosso | Tecla pulsador luz antracita Cosso BJC, con referencia 22717-AC de la familia Mega |  | 1 | u | 5.98 | https://www.construnario.com/bc3/10900/22717_AC.jpg | https://www.construnario.com/bc3/10900/CMP6485_files_AENOR_teclas_IRIS-MEGA.pdf
BJC22001_AFC | 22001-AFC | 8421870080091 | Marco 1 elemento Zamak aluminio Fusión Cosso | Marco 1 elemento Zamak aluminio Fusión Cosso BJC, con referencia 22001-AFC de la familia Mega |  | 1 | u | 15.68 | https://www.construnario.com/bc3/10900/22001_AFC.jpg | https://www.construnario.com/bc3/10900/CMP6485_files_PM0106_Serie_IRIS-IRIS-MEGA_MECANISMOS.pdf https://www.construnario.com/bc3/10900/CMP6485_files_AENOR_marcos_MEGA.pdf
MTC_AIA010B |  |  | Tubo curvable de PVC, corrugado, negro, diámetro'=20 mm | Tubo curvable de PVC, corrugado, de color negro, de 20 mm de diámetro nominal, para canalización empotrada en obra de fábrica (paredes y techos). Resistencia a la compresión 320 N, resistencia al impacto 1 julio, temperatura de trabajo -5°C hasta 60°C, con grado de protección IP 545 según UNE 20324, no propagador de la llama. Según UNE-EN 61386-1 y UNE-EN 61386-22. |  | 0 | m | 0.15
MTC_TTC020A |  |  | Conductor rígido unipolar de cobre, aislado, 750 V y 2,5 mm² de sección, para red equipotencial |  |  | 0 | m | 0.12
BJC2373_I | 2373-I | 8421870650607 | Caja universal cuadrada, referencia 2373-I de BJC. 60 mm | Caja universal cuadrada Material termoplástico de BJC, con referencia 2373-I |  | 1 | u | 0.31 | https://www.construnario.com/bc3/10900/2373-I.jpg https://www.construnario.com/bc3/10900/CMP6485_1_P_2373_I.jpg | https://www.construnario.com/bc3/10900/CMP6485_files_PM0017_CAJAS_PARA_ACCESORIOS_ELECTRICOS.pdf
MTC_PMATAUX |  |  | Pequeño material |  |  | 0 | % | 3
MOC_002 |  |  | Oficial 1ª electricista |  |  | 0 | h | 22
MOC_100 |  |  | Ayudante electricista |  |  | 0 | h | 20.3
PBJC_11013118 |  |  | Pulsador luz con visor aluminio Fusión Cosso, serie Mega | Punto pulsador luz con visor realizado con pulsador luz con visor aluminio Fusión de la serie BJC Mega. - Formado por las refs. 18516, 22717-AFL, 22001-AF, 18039-2AZ. - Tubo PVC corrugado de M 20/gp5. - Conductor rígido de 1,5 mm2 de Cu. - Aislamiento VV 750 V. - Incluyendo caja de registro, caja de mecanismo universal con tornillos, totalmente montado e instalado. |  | 0 | u | 39.95 | https://www.construnario.com/bc3/10900/1814az.jpg |  | https://www.construnario.com/diccionario/ficha_producto.aspx?id=13102537
BJC18516 | 18516 | 8421870050117 | Pulsador, referencia 18516 de BJC | Pulsador BJC, con referencia 18516 de la familia Iris |  | 1 | u | 6.65 | https://www.construnario.com/bc3/10900/18516.png
BJC22717_ACL | 22717-ACL | 8421870084082 | Tecla pulsador luz con visor antracita Cosso | Tecla pulsador luz con visor antracita Cosso BJC, con referencia 22717-ACL de la familia Mega |  | 1 | u | 6.64 | https://www.construnario.com/bc3/10900/22717_ACL.jpg | https://www.construnario.com/bc3/10900/CMP6485_files_AENOR_teclas_IRIS-MEGA.pdf
BJC22001_AF | 22001-AF | 8421870080039 | Marco 1 elemento Zamak aluminio Fusión | Marco 1 elemento Zamak aluminio Fusión BJC, con referencia 22001-AF de la familia Mega |  | 1 | u | 15.68 | https://www.construnario.com/bc3/10900/22001_AF.jpg https://www.construnario.com/bc3/10900/CMP6485_1_22001_AF.jpg | https://www.construnario.com/bc3/10900/CMP6485_files_PM0106_Serie_IRIS-IRIS-MEGA_MECANISMOS.pdf
BJC18039_2AZ | 18039-2AZ | 8421870661382 | Señalizador luminoso LED azul | Señalizador luminoso LED azul BJC, con referencia 18039-2AZ de la familia Iris |  | 1 | u | 9.51 | https://www.construnario.com/bc3/10900/18039_2.jpg
MTC_AIA010B |  |  | Tubo curvable de PVC, corrugado, negro, diámetro'=20 mm | Tubo curvable de PVC, corrugado, de color negro, de 20 mm de diámetro nominal, para canalización empotrada en obra de fábrica (paredes y techos). Resistencia a la compresión 320 N, resistencia al impacto 1 julio, temperatura de trabajo -5°C hasta 60°C, con grado de protección IP 545 según UNE 20324, no propagador de la llama. Según UNE-EN 61386-1 y UNE-EN 61386-22. |  | 0 | m | 0.15
MTC_TTC020A |  |  | Conductor rígido unipolar de cobre, aislado, 750 V y 2,5 mm² de sección, para red equipotencial |  |  | 0 | m | 0.12
BJC2373_I | 2373-I | 8421870650607 | Caja universal cuadrada, referencia 2373-I de BJC. 60 mm | Caja universal cuadrada Material termoplástico de BJC, con referencia 2373-I |  | 1 | u | 0.31 | https://www.construnario.com/bc3/10900/2373-I.jpg https://www.construnario.com/bc3/10900/CMP6485_1_P_2373_I.jpg | https://www.construnario.com/bc3/10900/CMP6485_files_PM0017_CAJAS_PARA_ACCESORIOS_ELECTRICOS.pdf
MTC_PMATAUX |  |  | Pequeño material |  |  | 0 | % | 3
MOC_002 |  |  | Oficial 1ª electricista |  |  | 0 | h | 22
MOC_100 |  |  | Ayudante electricista |  |  | 0 | h | 20.3
PBJC_11013119 |  |  | Pulsador doble persianas con enclav. eléc. aluminio Fusión Cosso, serie Mega | Grupo 2 pulsadores para persianas realizado con pulsador doble persianas con enclav. eléc. aluminio Fusión Cosso de la serie BJC Mega. - Formado por las refs. 18565, 22765-AC, 22001-AFC. - Tubo PVC corrugado de M 20/gp5. - Conductor rígido de 1,5 mm2 de Cu. - Aislamiento VV 750 V. - Incluyendo caja de registro, cajas de mecanismo universal con tornillos, totalmente montado e instalado. |  | 0 | u | 48.72 | https://www.construnario.com/bc3/10900/2042.jpg |  | https://www.construnario.com/diccionario/ficha_producto.aspx?id=13102539
BJC18565 | 18565 | 8421870050230 | Pulsador doble persianas con enclav. eléc. | Pulsador doble persianas con enclavamiento eléctrico BJC, con referencia 18565 Enclavamiento eléctrico y mecánico 10 A 250 V~ Envase 10 |  | 1 | u | 22.96 | https://www.construnario.com/bc3/10900/18565.png
BJC22765_AC | 22765-AC | 8421870086284 | Teclas pulsador-interruptor persianas antracita Cosso | Teclas pulsador-interruptor persianas antracita Cosso BJC, con referencia 22765-AC de la familia Mega |  | 1 | u | 8.35 | https://www.construnario.com/bc3/10900/22765_AC.jpg | https://www.construnario.com/bc3/10900/CMP6485_files_AENOR_teclas_IRIS-MEGA.pdf
BJC22001_AFC | 22001-AFC | 8421870080091 | Marco 1 elemento Zamak aluminio Fusión Cosso | Marco 1 elemento Zamak aluminio Fusión Cosso BJC, con referencia 22001-AFC de la familia Mega |  | 1 | u | 15.68 | https://www.construnario.com/bc3/10900/22001_AFC.jpg | https://www.construnario.com/bc3/10900/CMP6485_files_PM0106_Serie_IRIS-IRIS-MEGA_MECANISMOS.pdf https://www.construnario.com/bc3/10900/CMP6485_files_AENOR_marcos_MEGA.pdf
MTC_AIA010B |  |  | Tubo curvable de PVC, corrugado, negro, diámetro'=20 mm | Tubo curvable de PVC, corrugado, de color negro, de 20 mm de diámetro nominal, para canalización empotrada en obra de fábrica (paredes y techos). Resistencia a la compresión 320 N, resistencia al impacto 1 julio, temperatura de trabajo -5°C hasta 60°C, con grado de protección IP 545 según UNE 20324, no propagador de la llama. Según UNE-EN 61386-1 y UNE-EN 61386-22. |  | 0 | m | 0.15
MTC_TTC020A |  |  | Conductor rígido unipolar de cobre, aislado, 750 V y 2,5 mm² de sección, para red equipotencial |  |  | 0 | m | 0.12
BJC2373_I | 2373-I | 8421870650607 | Caja universal cuadrada, referencia 2373-I de BJC. 60 mm | Caja universal cuadrada Material termoplástico de BJC, con referencia 2373-I |  | 1 | u | 0.31 | https://www.construnario.com/bc3/10900/2373-I.jpg https://www.construnario.com/bc3/10900/CMP6485_1_P_2373_I.jpg | https://www.construnario.com/bc3/10900/CMP6485_files_PM0017_CAJAS_PARA_ACCESORIOS_ELECTRICOS.pdf
MTC_PMATAUX |  |  | Pequeño material |  |  | 0 | % | 3
MOC_002 |  |  | Oficial 1ª electricista |  |  | 0 | h | 22
MOC_100 |  |  | Ayudante electricista |  |  | 0 | h | 20.3
PBJC_11013120 |  |  | Regulador para LED 230Vac conmutador incandescencia aluminio Fusión Cosso, serie Mega | Punto de regulación luminosa realizado con regulador para LED 230Vac conmutador incandescencia aluminio Fusión Cosso de la serie BJC Mega. - Formado por las refs. 21549-X, 22749-AC, 22001-AFC. - Tubo PVC corrugado de M 20/gp5. - Conductor rígido de 1,5 mm2 de Cu. - Aislamiento VV 750 V. - Incluyendo caja de registro, totalmente montado e instalado. |  | 0 | u | 118.35 | https://www.construnario.com/bc3/10900/2080.jpg |  | https://www.construnario.com/diccionario/ficha_producto.aspx?id=13102540
BJC21549_X | 21549-X | 8421870672517 | Regulador conmutador dimmer para lámparas led 230 Vac | Regulador conmutador dimmer para lámparas led 230 Vac de BJC, con referencia 21549-X Lámparas LED 6-60 W. Incandescencia, halógenos directos (R) 6-120 W halógenos 12 V con transformador ferromagnético (L) 25-100 VA. Conmutación por pulsación. Fijación por garras o tornillos. Fusible T 1,6 H. 250V~ Disponible un listado de lámparas LED de compatibilidad testeada en: www.bjc.es/documentacion Envase 1 unidad. |  | 1 | u | 85.92 | https://www.construnario.com/bc3/10900/21549-X.jpg | https://www.construnario.com/bc3/10900/CMP6485_files_PM0169_REGULADORES.pdf
BJC22749_AC | 22749-AC | 8421870662853 | Tapa y botón regulador de luz antracita Cosso | Tapa y botón regulador de luz antracita Cosso BJC, con referencia 22749-AC de la familia Mega |  | 1 | u | 12.69 | https://www.construnario.com/bc3/10900/22749_AC.jpg
BJC22001_AFC | 22001-AFC | 8421870080091 | Marco 1 elemento Zamak aluminio Fusión Cosso | Marco 1 elemento Zamak aluminio Fusión Cosso BJC, con referencia 22001-AFC de la familia Mega |  | 1 | u | 15.68 | https://www.construnario.com/bc3/10900/22001_AFC.jpg | https://www.construnario.com/bc3/10900/CMP6485_files_PM0106_Serie_IRIS-IRIS-MEGA_MECANISMOS.pdf https://www.construnario.com/bc3/10900/CMP6485_files_AENOR_marcos_MEGA.pdf
MTC_AIA010B |  |  | Tubo curvable de PVC, corrugado, negro, diámetro'=20 mm | Tubo curvable de PVC, corrugado, de color negro, de 20 mm de diámetro nominal, para canalización empotrada en obra de fábrica (paredes y techos). Resistencia a la compresión 320 N, resistencia al impacto 1 julio, temperatura de trabajo -5°C hasta 60°C, con grado de protección IP 545 según UNE 20324, no propagador de la llama. Según UNE-EN 61386-1 y UNE-EN 61386-22. |  | 0 | m | 0.15
MTC_TTC020A |  |  | Conductor rígido unipolar de cobre, aislado, 750 V y 2,5 mm² de sección, para red equipotencial |  |  | 0 | m | 0.12
MTC_cme0527 |  |  | Caja mecanismo empotrar enlazable |  |  | 1 | u | 0.61 | https://www.construnario.com/bc3/10900/2373-I.jpg
MTC_PMATAUX |  |  | Pequeño material |  |  | 0 | % | 3
MOC_002 |  |  | Oficial 1ª electricista |  |  | 0 | h | 22
MOC_100 |  |  | Ayudante electricista |  |  | 0 | h | 20.3
PBJC_11013121 |  |  | Toma R/TV-SAT aluminio Fusión Cosso, serie Mega | Toma para R/TV-SAT realizada con toma R/TV-SAT aluminio Fusión Cosso de la serie BJC Mega. - Formada por las refs. 2924, 22320-AC, 22001-AFC. - Tubo PVC corrugado de M 20/gp5. - Incluyendo caja de registro, caja universal con tornillos, totalmente montado e instalado. |  | 0 | u | 45.67 | https://www.construnario.com/bc3/10900/2118.jpg |  | https://www.construnario.com/diccionario/ficha_producto.aspx?id=13102541
BJC2924 | 2924 | 8421870078135 | Toma R/TV-SAT (derivación), referencia 2924 de BJC | Toma R/TV-SAT (derivación) BJC, con referencia 2924 |  | 1 | u | 20.38 | https://www.construnario.com/bc3/10900/2924.png
BJC22320_AC | 22320-AC | 8421870082101 | Tapa toma R/TV-SAT antracita Cosso | Tapa toma R/TV-SAT antracita Cosso BJC, con referencia 22320-AC de la familia Mega |  | 1 | u | 7.67 | https://www.construnario.com/bc3/10900/22320_AC.jpg
BJC22001_AFC | 22001-AFC | 8421870080091 | Marco 1 elemento Zamak aluminio Fusión Cosso | Marco 1 elemento Zamak aluminio Fusión Cosso BJC, con referencia 22001-AFC de la familia Mega |  | 1 | u | 15.68 | https://www.construnario.com/bc3/10900/22001_AFC.jpg | https://www.construnario.com/bc3/10900/CMP6485_files_PM0106_Serie_IRIS-IRIS-MEGA_MECANISMOS.pdf https://www.construnario.com/bc3/10900/CMP6485_files_AENOR_marcos_MEGA.pdf
MTC_AIA010B |  |  | Tubo curvable de PVC, corrugado, negro, diámetro'=20 mm | Tubo curvable de PVC, corrugado, de color negro, de 20 mm de diámetro nominal, para canalización empotrada en obra de fábrica (paredes y techos). Resistencia a la compresión 320 N, resistencia al impacto 1 julio, temperatura de trabajo -5°C hasta 60°C, con grado de protección IP 545 según UNE 20324, no propagador de la llama. Según UNE-EN 61386-1 y UNE-EN 61386-22. |  | 0 | m | 0.15
MTC_cme0527 |  |  | Caja mecanismo empotrar enlazable |  |  | 1 | u | 0.61 | https://www.construnario.com/bc3/10900/2373-I.jpg
MTC_PMATAUX |  |  | Pequeño material |  |  | 0 | % | 3
MOC_002 |  |  | Oficial 1ª electricista |  |  | 0 | h | 22
MOC_100 |  |  | Ayudante electricista |  |  | 0 | h | 20.3
PBJC_11013122 |  |  | Interruptor - conmutador tarjetero 1 microrruptor aluminio Fusión Cosso, serie Mega | Punto conmutado tarjetero realizado con interruptor - conmutador tarjetero 1 microrruptor aluminio Fusión Cosso de la serie BJC Mega. - Formado por las refs. 22068-AC, 22001-AFC. - Tubo PVC corrugado de M 20/gp5. - Conductor rígido de 1,5 mm2 de Cu. - Aislamiento VV 750 V. - Incluyendo caja de registro, caja de mecanismo de modulo estrecho con tornillos, totalmente montado e instalado. |  | 0 | u | 60.2 | https://www.construnario.com/bc3/10900/1852.jpg |  | https://www.construnario.com/diccionario/ficha_producto.aspx?id=13102542
BJC22068_AC | 22068-AC | 8421870081777 | Interruptor - conmutador tarjetero 1 microrruptor antracita Cosso | Interruptor - conmutador tarjetero 1 microrruptor antracita Cosso BJC, con referencia 22068-AC de la familia Mega |  | 1 | u | 42.16 | https://www.construnario.com/bc3/10900/22068_AC.jpg
BJC22001_AFC | 22001-AFC | 8421870080091 | Marco 1 elemento Zamak aluminio Fusión Cosso | Marco 1 elemento Zamak aluminio Fusión Cosso BJC, con referencia 22001-AFC de la familia Mega |  | 1 | u | 15.68 | https://www.construnario.com/bc3/10900/22001_AFC.jpg | https://www.construnario.com/bc3/10900/CMP6485_files_PM0106_Serie_IRIS-IRIS-MEGA_MECANISMOS.pdf https://www.construnario.com/bc3/10900/CMP6485_files_AENOR_marcos_MEGA.pdf
MTC_AIA010B |  |  | Tubo curvable de PVC, corrugado, negro, diámetro'=20 mm | Tubo curvable de PVC, corrugado, de color negro, de 20 mm de diámetro nominal, para canalización empotrada en obra de fábrica (paredes y techos). Resistencia a la compresión 320 N, resistencia al impacto 1 julio, temperatura de trabajo -5°C hasta 60°C, con grado de protección IP 545 según UNE 20324, no propagador de la llama. Según UNE-EN 61386-1 y UNE-EN 61386-22. |  | 0 | m | 0.15
MTC_TTC020A |  |  | Conductor rígido unipolar de cobre, aislado, 750 V y 2,5 mm² de sección, para red equipotencial |  |  | 0 | m | 0.12
MTC_cme0527 |  |  | Caja mecanismo empotrar enlazable |  |  | 1 | u | 0.61 | https://www.construnario.com/bc3/10900/2373-I.jpg
MTC_PMATAUX |  |  | Pequeño material |  |  | 0 | % | 3
MOC_002 |  |  | Oficial 1ª electricista |  |  | 0 | h | 22
MOC_100 |  |  | Ayudante electricista |  |  | 0 | h | 20.3
PBJC_11013123 |  |  | Zumbador regulable aluminio Fusión Cosso, serie Mega | Zumbador regulable realizado con zumbador regulable aluminio Fusión Cosso de la serie BJC Mega. - Formado por las refs. 18536-B, 22730-AC, 22001-AFC. - Tubo PVC corrugado de M 20/gp5. - Conductor rígido de 1,5 mm2 de Cu. - Aislamiento VV 750 V. - Incluyendo caja de registro, caja de mecanismo universal con tornillos, totalmente montado e instalado. |  | 0 | u | 49.2 | https://www.construnario.com/bc3/10900/1890.jpg |  | https://www.construnario.com/diccionario/ficha_producto.aspx?id=13102543
BJC18536_B | 18536-B | 8421870632757 | Zumbador 230V con regulación de tono | Zumbador 230V con regulación de tono BJC, con referencia 18536-B de la familia Iris |  | 1 | u | 24.8 | https://www.construnario.com/bc3/10900/18536_B.jpg | https://www.construnario.com/bc3/10900/CMP6485_files_PM0085_TIMBRES_Y_ZUMBADORES.pdf
BJC22730_AC | 22730-AC | 8421870085188 | Tapa piloto antracita Cosso | Tapa piloto antracita Cosso BJC, con referencia 22730-AC de la familia Mega |  | 1 | u | 6.68 | https://www.construnario.com/bc3/10900/22730_AC.jpg
BJC22001_AFC | 22001-AFC | 8421870080091 | Marco 1 elemento Zamak aluminio Fusión Cosso | Marco 1 elemento Zamak aluminio Fusión Cosso BJC, con referencia 22001-AFC de la familia Mega |  | 1 | u | 15.68 | https://www.construnario.com/bc3/10900/22001_AFC.jpg | https://www.construnario.com/bc3/10900/CMP6485_files_PM0106_Serie_IRIS-IRIS-MEGA_MECANISMOS.pdf https://www.construnario.com/bc3/10900/CMP6485_files_AENOR_marcos_MEGA.pdf
MTC_AIA010B |  |  | Tubo curvable de PVC, corrugado, negro, diámetro'=20 mm | Tubo curvable de PVC, corrugado, de color negro, de 20 mm de diámetro nominal, para canalización empotrada en obra de fábrica (paredes y techos). Resistencia a la compresión 320 N, resistencia al impacto 1 julio, temperatura de trabajo -5°C hasta 60°C, con grado de protección IP 545 según UNE 20324, no propagador de la llama. Según UNE-EN 61386-1 y UNE-EN 61386-22. |  | 0 | m | 0.15
MTC_TTC020A |  |  | Conductor rígido unipolar de cobre, aislado, 750 V y 2,5 mm² de sección, para red equipotencial |  |  | 0 | m | 0.12
MTC_cme0527 |  |  | Caja mecanismo empotrar enlazable |  |  | 1 | u | 0.61 | https://www.construnario.com/bc3/10900/2373-I.jpg
MTC_PMATAUX |  |  | Pequeño material |  |  | 0 | % | 3
MOC_002 |  |  | Oficial 1ª electricista |  |  | 0 | h | 22
MOC_100 |  |  | Ayudante electricista |  |  | 0 | h | 20.3
PBJC_11013124 |  |  | Piloto aluminio Fusión Cosso, serie Mega | Piloto realizado con piloto aluminio Fusión Cosso de la serie BJC Mega. - Formado por las refs. 18530, 22730-AC, 22001-AFC, 18630-R. - Tubo PVC corrugado de M 20/gp5. - Conductor rígido de 1,5 mm2 de Cu. - Aislamiento VV 750 V. - Incluyendo caja de registro, caja de mecanismo universal con tornillos, totalmente montado e instalado. |  | 0 | u | 48.2 | https://www.construnario.com/bc3/10900/1928.jpg |  | https://www.construnario.com/diccionario/ficha_producto.aspx?id=13102544
BJC18530 | 18530 | 8421870050155 | Piloto, referencia 18530 de BJC | Piloto BJC, con referencia 18530 de la familia Iris |  | 1 | u | 18.05 | https://www.construnario.com/bc3/10900/18530.png
BJC22730_AC | 22730-AC | 8421870085188 | Tapa piloto antracita Cosso | Tapa piloto antracita Cosso BJC, con referencia 22730-AC de la familia Mega |  | 1 | u | 6.68 | https://www.construnario.com/bc3/10900/22730_AC.jpg
BJC22001_AFC | 22001-AFC | 8421870080091 | Marco 1 elemento Zamak aluminio Fusión Cosso | Marco 1 elemento Zamak aluminio Fusión Cosso BJC, con referencia 22001-AFC de la familia Mega |  | 1 | u | 15.68 | https://www.construnario.com/bc3/10900/22001_AFC.jpg | https://www.construnario.com/bc3/10900/CMP6485_files_PM0106_Serie_IRIS-IRIS-MEGA_MECANISMOS.pdf https://www.construnario.com/bc3/10900/CMP6485_files_AENOR_marcos_MEGA.pdf
BJC18630_R | 18630-R | 8421870059554 | Difusor piloto rojo | Difusor piloto rojo BJC, con referencia 18630-R de la familia Iris |  | 1 | u | 5.78 | https://www.construnario.com/bc3/10900/18630_R.jpg
MTC_AIA010B |  |  | Tubo curvable de PVC, corrugado, negro, diámetro'=20 mm | Tubo curvable de PVC, corrugado, de color negro, de 20 mm de diámetro nominal, para canalización empotrada en obra de fábrica (paredes y techos). Resistencia a la compresión 320 N, resistencia al impacto 1 julio, temperatura de trabajo -5°C hasta 60°C, con grado de protección IP 545 según UNE 20324, no propagador de la llama. Según UNE-EN 61386-1 y UNE-EN 61386-22. |  | 0 | m | 0.15
MTC_TTC020A |  |  | Conductor rígido unipolar de cobre, aislado, 750 V y 2,5 mm² de sección, para red equipotencial |  |  | 0 | m | 0.12
MTC_cme0527 |  |  | Caja mecanismo empotrar enlazable |  |  | 1 | u | 0.61 | https://www.construnario.com/bc3/10900/2373-I.jpg
MTC_PMATAUX |  |  | Pequeño material |  |  | 0 | % | 3
MOC_002 |  |  | Oficial 1ª electricista |  |  | 0 | h | 22
MOC_100 |  |  | Ayudante electricista |  |  | 0 | h | 20.3
PBJC_11013125 |  |  | Salida de cables aluminio Fusión Cosso, serie Mega | Salida de cables realizada con salida de cables aluminio Fusión Cosso de la serie BJC Mega. - Formada por las refs. 18534, 22734-AC, 22001-AFC. - Tubo PVC corrugado de M 20/gp5. - Conductor rígido de 1,5 mm2 de Cu. - Aislamiento VV 750 V. - Incluyendo caja de registro, caja de mecanismo universal con tornillos, totalmente montado e instalado. |  | 0 | u | 31.67 | https://www.construnario.com/bc3/10900/1966.jpg |  | https://www.construnario.com/diccionario/ficha_producto.aspx?id=13102545
BJC18534 | 18534 | 8421870050162 | Salida de cables, referencia 18534 de BJC | Salida de cables BJC, con referencia 18534 de la familia Iris |  | 1 | u | 7.76 | https://www.construnario.com/bc3/10900/18534.png | https://www.construnario.com/bc3/10900/CMP6485_files_PM0202_Serie_iris-mega-coral-sol-viva-RJs-ciegas_y_salidas_cable.pdf
BJC22734_AC | 22734-AC | 8421870085409 | Tapa salida de cables antracita Cosso | Tapa salida de cables antracita Cosso BJC, con referencia 22734-AC de la familia Mega |  | 1 | u | 7 | https://www.construnario.com/bc3/10900/22734_AC.jpg
BJC22001_AFC | 22001-AFC | 8421870080091 | Marco 1 elemento Zamak aluminio Fusión Cosso | Marco 1 elemento Zamak aluminio Fusión Cosso BJC, con referencia 22001-AFC de la familia Mega |  | 1 | u | 15.68 | https://www.construnario.com/bc3/10900/22001_AFC.jpg | https://www.construnario.com/bc3/10900/CMP6485_files_PM0106_Serie_IRIS-IRIS-MEGA_MECANISMOS.pdf https://www.construnario.com/bc3/10900/CMP6485_files_AENOR_marcos_MEGA.pdf
MTC_AIA010B |  |  | Tubo curvable de PVC, corrugado, negro, diámetro'=20 mm | Tubo curvable de PVC, corrugado, de color negro, de 20 mm de diámetro nominal, para canalización empotrada en obra de fábrica (paredes y techos). Resistencia a la compresión 320 N, resistencia al impacto 1 julio, temperatura de trabajo -5°C hasta 60°C, con grado de protección IP 545 según UNE 20324, no propagador de la llama. Según UNE-EN 61386-1 y UNE-EN 61386-22. |  | 0 | m | 0.15
MTC_TTC020A |  |  | Conductor rígido unipolar de cobre, aislado, 750 V y 2,5 mm² de sección, para red equipotencial |  |  | 0 | m | 0.12
BJC2373_I | 2373-I | 8421870650607 | Caja universal cuadrada, referencia 2373-I de BJC. 60 mm | Caja universal cuadrada Material termoplástico de BJC, con referencia 2373-I |  | 1 | u | 0.31 | https://www.construnario.com/bc3/10900/2373-I.jpg https://www.construnario.com/bc3/10900/CMP6485_1_P_2373_I.jpg | https://www.construnario.com/bc3/10900/CMP6485_files_PM0017_CAJAS_PARA_ACCESORIOS_ELECTRICOS.pdf
MTC_PMATAUX |  |  | Pequeño material |  |  | 0 | % | 3
MOC_002 |  |  | Oficial 1ª electricista |  |  | 0 | h | 22
MOC_100 |  |  | Ayudante electricista |  |  | 0 | h | 20.3
PBJC_11013126 |  |  | Tapa ciega aluminio Fusión Cosso, serie Mega | Tapa ciega realizada con tapa ciega aluminio Fusión Cosso de la serie BJC Mega. - Formada por las refs. 22033-AC, 22001-AFC. - Tubo PVC corrugado de M 20/gp5. - Conductor rígido de 1,5 mm2 de Cu. - Aislamiento VV 750 V. - Incluyendo caja de registro, caja de mecanismo universal con tornillos, totalmente montado e instalado. |  | 0 | u | 26.86 | https://www.construnario.com/bc3/10900/2004.jpg |  | https://www.construnario.com/diccionario/ficha_producto.aspx?id=13102546
BJC22033_AC | 22033-AC | 8421870081555 | Tapa ciega antracita Cosso | Tapa ciega antracita Cosso BJC, con referencia 22033-AC de la familia Mega |  | 1 | u | 10.09 | https://www.construnario.com/bc3/10900/22033_AC.jpg
BJC22001_AFC | 22001-AFC | 8421870080091 | Marco 1 elemento Zamak aluminio Fusión Cosso | Marco 1 elemento Zamak aluminio Fusión Cosso BJC, con referencia 22001-AFC de la familia Mega |  | 1 | u | 15.68 | https://www.construnario.com/bc3/10900/22001_AFC.jpg | https://www.construnario.com/bc3/10900/CMP6485_files_PM0106_Serie_IRIS-IRIS-MEGA_MECANISMOS.pdf https://www.construnario.com/bc3/10900/CMP6485_files_AENOR_marcos_MEGA.pdf
MTC_AIA010B |  |  | Tubo curvable de PVC, corrugado, negro, diámetro'=20 mm | Tubo curvable de PVC, corrugado, de color negro, de 20 mm de diámetro nominal, para canalización empotrada en obra de fábrica (paredes y techos). Resistencia a la compresión 320 N, resistencia al impacto 1 julio, temperatura de trabajo -5°C hasta 60°C, con grado de protección IP 545 según UNE 20324, no propagador de la llama. Según UNE-EN 61386-1 y UNE-EN 61386-22. |  | 0 | m | 0.15
MTC_TTC020A |  |  | Conductor rígido unipolar de cobre, aislado, 750 V y 2,5 mm² de sección, para red equipotencial |  |  | 0 | m | 0.12
BJC2373_I | 2373-I | 8421870650607 | Caja universal cuadrada, referencia 2373-I de BJC. 60 mm | Caja universal cuadrada Material termoplástico de BJC, con referencia 2373-I |  | 1 | u | 0.31 | https://www.construnario.com/bc3/10900/2373-I.jpg https://www.construnario.com/bc3/10900/CMP6485_1_P_2373_I.jpg | https://www.construnario.com/bc3/10900/CMP6485_files_PM0017_CAJAS_PARA_ACCESORIOS_ELECTRICOS.pdf
MTC_PMATAUX |  |  | Pequeño material |  |  | 0 | % | 3
MOC_002 |  |  | Oficial 1ª electricista |  |  | 0 | h | 22
MOC_100 |  |  | Ayudante electricista |  |  | 0 | h | 20.3
PBJC_11013127 |  |  | Detector movimiento empotrado aluminio Fusión Cosso, serie Mega | Detector movimiento empotrado realizado con detector movimiento empotrado aluminio Fusión Cosso de la serie BJC Mega. - Formado por las refs. 18555, 22730-AC, 22001-AFC. - Tubo PVC corrugado de M 20/gp5. - Conductor rígido de 1,5 mm2 de Cu. - Aislamiento VV 750 V. - Incluyendo caja de registro, caja de mecanismo universal con tornillos, totalmente montado e instalado. |  | 0 | u | 242.25 |  |  | https://www.construnario.com/diccionario/ficha_producto.aspx?id=13102547
BJC18555 | 18555 | 8421870059981 | Detector movimiento empotrado, referencia 18555 de BJC | Detector movimiento empotrado BJC, con referencia 18555 de la familia Iris |  | 1 | u | 212.52 | https://www.construnario.com/bc3/10900/18555_.jpg
BJC22730_AC | 22730-AC | 8421870085188 | Tapa piloto antracita Cosso | Tapa piloto antracita Cosso BJC, con referencia 22730-AC de la familia Mega |  | 1 | u | 6.68 | https://www.construnario.com/bc3/10900/22730_AC.jpg
BJC22001_AFC | 22001-AFC | 8421870080091 | Marco 1 elemento Zamak aluminio Fusión Cosso | Marco 1 elemento Zamak aluminio Fusión Cosso BJC, con referencia 22001-AFC de la familia Mega |  | 1 | u | 15.68 | https://www.construnario.com/bc3/10900/22001_AFC.jpg | https://www.construnario.com/bc3/10900/CMP6485_files_PM0106_Serie_IRIS-IRIS-MEGA_MECANISMOS.pdf https://www.construnario.com/bc3/10900/CMP6485_files_AENOR_marcos_MEGA.pdf
MTC_AIA010B |  |  | Tubo curvable de PVC, corrugado, negro, diámetro'=20 mm | Tubo curvable de PVC, corrugado, de color negro, de 20 mm de diámetro nominal, para canalización empotrada en obra de fábrica (paredes y techos). Resistencia a la compresión 320 N, resistencia al impacto 1 julio, temperatura de trabajo -5°C hasta 60°C, con grado de protección IP 545 según UNE 20324, no propagador de la llama. Según UNE-EN 61386-1 y UNE-EN 61386-22. |  | 0 | m | 0.15
MTC_TTC020A |  |  | Conductor rígido unipolar de cobre, aislado, 750 V y 2,5 mm² de sección, para red equipotencial |  |  | 0 | m | 0.12
BJC2373_I | 2373-I | 8421870650607 | Caja universal cuadrada, referencia 2373-I de BJC. 60 mm | Caja universal cuadrada Material termoplástico de BJC, con referencia 2373-I |  | 1 | u | 0.31 | https://www.construnario.com/bc3/10900/2373-I.jpg https://www.construnario.com/bc3/10900/CMP6485_1_P_2373_I.jpg | https://www.construnario.com/bc3/10900/CMP6485_files_PM0017_CAJAS_PARA_ACCESORIOS_ELECTRICOS.pdf
MTC_PMATAUX |  |  | Pequeño material |  |  | 0 | % | 3
MOC_002 |  |  | Oficial 1ª electricista |  |  | 0 | h | 22
MOC_100 |  |  | Ayudante electricista |  |  | 0 | h | 20.3
PBJC_11013128 |  |  | Detector movimiento empotrado 360º | Detector movimiento empotrado realizado con detector movimiento empotrado 360º. - Formado por la ref. 2391 - Tubo PVC corrugado de M 20/gp5. - Conductor rígido de 1,5 mm2 de Cu. - Aislamiento VV 750 V. |  | 0 | u | 86.86 |  |  | https://www.construnario.com/diccionario/ficha_producto.aspx?id=13102549
BJC2391 | 2391 | 8421870679141 | Detector movimiento empotrado 360º techo blanco, referencia 2391 de BJC. 230VAC 360º | Detector movimiento empotrado 360º techo blanco 230VAC 360º BJC, con referencia 2391 Tensión alimentación: 230Vac 50Hz. Consumo <1W. Capacidad del contacto: 16A cos ?? '=1 Incandes. o halógenas 230V: 3.000W. Halógenas transfo. electrónico.: 3.000W. Halógenas transfo. ferromag: 2.400W. Fluorescencia: 1.300W (130ìF) Fluocompactas: 18x7W, 12x11W, 10x15W, 10x20W, 10x23W. Área de detección: circular 7 m, 360º. Compatible con lámparas LED Necesaria conexión de neutro. Envase 1 |  | 1 | u | 84.33 | https://www.construnario.com/bc3/10900/2391.jpg
MTC_AIA010B |  |  | Tubo curvable de PVC, corrugado, negro, diámetro'=20 mm | Tubo curvable de PVC, corrugado, de color negro, de 20 mm de diámetro nominal, para canalización empotrada en obra de fábrica (paredes y techos). Resistencia a la compresión 320 N, resistencia al impacto 1 julio, temperatura de trabajo -5°C hasta 60°C, con grado de protección IP 545 según UNE 20324, no propagador de la llama. Según UNE-EN 61386-1 y UNE-EN 61386-22. |  | 0 | m | 0.15
MTC_TTC020A |  |  | Conductor rígido unipolar de cobre, aislado, 750 V y 2,5 mm² de sección, para red equipotencial |  |  | 0 | m | 0.12
MTC_PMATAUX |  |  | Pequeño material |  |  | 0 | % | 3
MOC_002 |  |  | Oficial 1ª electricista |  |  | 0 | h | 22
MOC_100 |  |  | Ayudante electricista |  |  | 0 | h | 20.3
PBJC_11013129 |  |  | Detector movimiento de superficie 360º | Detector movimiento realizado con detector movimiento 360º de superficie. - Formado por la ref. 2390. - Tubo PVC corrugado de M 20/gp5. - Conductor rígido de 1,5 mm2 de Cu. - Aislamiento VV 750 V. |  | 0 | u | 90.96 |  |  | https://www.construnario.com/diccionario/ficha_producto.aspx?id=13102550
BJC2390 | 2390 | 8421870678557 | Detector movimiento superficie techo, referencia 2390 de BJC. 230VAC 360º blanco | Detector movimiento superficie techo 230VAC 360º blanco BJC, con referencia 2390 Tensión alimentación: 230Vac 50Hz. Consumo <1W. Capacidad del contacto: 16A cos ?? '=1 Incandes. o halógenas 230V: 3.000W. Halógenas transfo. electrónico.: 3.000W. Halógenas transfo. ferromag: 2.400W. Fluorescencia: 1.300W (130ìF) Fluocompactas: 18x7W, 12x11W, 10x15W, 10x20W, 10x23W. Área de detección: circular 7 m, 360º. Compatible con lámparas LED Necesaria conexión de neutro. Envase 1 |  | 1 | u | 88.31 | https://www.construnario.com/bc3/10900/2390a.jpg
MTC_AIA010B |  |  | Tubo curvable de PVC, corrugado, negro, diámetro'=20 mm | Tubo curvable de PVC, corrugado, de color negro, de 20 mm de diámetro nominal, para canalización empotrada en obra de fábrica (paredes y techos). Resistencia a la compresión 320 N, resistencia al impacto 1 julio, temperatura de trabajo -5°C hasta 60°C, con grado de protección IP 545 según UNE 20324, no propagador de la llama. Según UNE-EN 61386-1 y UNE-EN 61386-22. |  | 0 | m | 0.15
MTC_TTC020A |  |  | Conductor rígido unipolar de cobre, aislado, 750 V y 2,5 mm² de sección, para red equipotencial |  |  | 0 | m | 0.12
MTC_PMATAUX |  |  | Pequeño material |  |  | 0 | % | 3
MOC_002 |  |  | Oficial 1ª electricista |  |  | 0 | h | 22
MOC_100 |  |  | Ayudante electricista |  |  | 0 | h | 20.3
PBJC_11013130 |  |  | Pulsador con regulador universal RLC aluminio Fusión Cosso | Punto pulsador con regulador realizado con pulsador más regulador universal RLC aluminio Fusión Cosso de la serie BJC Mega. - Formado por las refs. 18516, 2385, 22705-AC, 22001-AFC. - Tubo PVC corrugado de M 20/gp5. - Conductor rígido de 1,5 mm2 de Cu. - Aislamiento VV 750 V. - Incluyendo caja de registro, caja de mecanismo universal con tornillos, totalmente montado e instalado. |  | 0 | u | 87.6 | https://www.construnario.com/bc3/10900/1206.jpg |  | https://www.construnario.com/diccionario/ficha_producto.aspx?id=13102551
BJC18516 | 18516 | 8421870050117 | Pulsador, referencia 18516 de BJC | Pulsador BJC, con referencia 18516 de la familia Iris |  | 1 | u | 6.65 | https://www.construnario.com/bc3/10900/18516.png
BJC2385 | 2385 | 8421870678502 | Dimmer universal, referencia 2385 de BJC | Dimmer universal RLC BJC, con referencia 2385 Tensión de alimentación: 230V~ 50Hz. Consumo 3VA. Válido para: Incandes. y halógenas 230V: 15 - 400W. Halógenas con transformador inductivo: 20 - 250W. Halógenas con transf. electrónico: 15 - 400W. Envase 1 |  | 1 | u | 56.86 | https://www.construnario.com/bc3/10900/2385.jpg
BJC22705_AC | 22705-AC | 8421870082439 | Tecla interruptor/conmut./cruzam. antracita Cosso | Tecla interruptor/conmut./cruzam. antracita Cosso BJC, con referencia 22705-AC de la familia Mega |  | 1 | u | 5.55 | https://www.construnario.com/bc3/10900/22705_AC.jpg | https://www.construnario.com/bc3/10900/CMP6485_files_AENOR_teclas_IRIS-MEGA.pdf
BJC22001_AFC | 22001-AFC | 8421870080091 | Marco 1 elemento Zamak aluminio Fusión Cosso | Marco 1 elemento Zamak aluminio Fusión Cosso BJC, con referencia 22001-AFC de la familia Mega |  | 1 | u | 15.68 | https://www.construnario.com/bc3/10900/22001_AFC.jpg | https://www.construnario.com/bc3/10900/CMP6485_files_PM0106_Serie_IRIS-IRIS-MEGA_MECANISMOS.pdf https://www.construnario.com/bc3/10900/CMP6485_files_AENOR_marcos_MEGA.pdf
MTC_AIA010B |  |  | Tubo curvable de PVC, corrugado, negro, diámetro'=20 mm | Tubo curvable de PVC, corrugado, de color negro, de 20 mm de diámetro nominal, para canalización empotrada en obra de fábrica (paredes y techos). Resistencia a la compresión 320 N, resistencia al impacto 1 julio, temperatura de trabajo -5°C hasta 60°C, con grado de protección IP 545 según UNE 20324, no propagador de la llama. Según UNE-EN 61386-1 y UNE-EN 61386-22. |  | 0 | m | 0.15
MTC_TTC020A |  |  | Conductor rígido unipolar de cobre, aislado, 750 V y 2,5 mm² de sección, para red equipotencial |  |  | 0 | m | 0.12
BJC2373_I | 2373-I | 8421870650607 | Caja universal cuadrada, referencia 2373-I de BJC. 60 mm | Caja universal cuadrada Material termoplástico de BJC, con referencia 2373-I |  | 1 | u | 0.31 | https://www.construnario.com/bc3/10900/2373-I.jpg https://www.construnario.com/bc3/10900/CMP6485_1_P_2373_I.jpg | https://www.construnario.com/bc3/10900/CMP6485_files_PM0017_CAJAS_PARA_ACCESORIOS_ELECTRICOS.pdf
MTC_PMATAUX |  |  | Pequeño material |  |  | 0 | % | 3
MOC_002 |  |  | Oficial 1ª electricista |  |  | 0 | h | 22
MOC_100 |  |  | Ayudante electricista |  |  | 0 | h | 20.3
PBJC_11013131 |  |  | Pulsador con regulador LED aluminio Fusión Cosso | Punto pulsador con regulador realizado con pulsador más regulador LED aluminio Fusión Cosso de la serie BJC Mega. - Formado por las refs. 18516, 2386, 22705-AC, 22001-AFC. - Tubo PVC corrugado de M 20/gp5. - Conductor rígido de 1,5 mm2 de Cu. - Aislamiento VV 750 V. - Incluyendo caja de registro, caja de mecanismo universal con tornillos, totalmente montado e instalado. |  | 0 | u | 103.73 | https://www.construnario.com/bc3/10900/1206.jpg |  | https://www.construnario.com/diccionario/ficha_producto.aspx?id=13102552
BJC18516 | 18516 | 8421870050117 | Pulsador, referencia 18516 de BJC | Pulsador BJC, con referencia 18516 de la familia Iris |  | 1 | u | 6.65 | https://www.construnario.com/bc3/10900/18516.png
BJC2386 | 2386 | 8421870678519 | Regulador LED, referencia 2386 de BJC | Regulador LED BJC, con referencia 2386 Tensión alimentación 230V~ 50/60Hz. Consumo: 2VA. Valido para lámparas LED regulables: a 230V~: 4-100W a 12V~ con transf. electrónico regulable (1 lámpara/transf.): máximo 6 transformadores (50W). Envase 1 |  | 1 | u | 72.52 | https://www.construnario.com/bc3/10900/2386b.jpg
BJC22705_AC | 22705-AC | 8421870082439 | Tecla interruptor/conmut./cruzam. antracita Cosso | Tecla interruptor/conmut./cruzam. antracita Cosso BJC, con referencia 22705-AC de la familia Mega |  | 1 | u | 5.55 | https://www.construnario.com/bc3/10900/22705_AC.jpg | https://www.construnario.com/bc3/10900/CMP6485_files_AENOR_teclas_IRIS-MEGA.pdf
BJC22001_AFC | 22001-AFC | 8421870080091 | Marco 1 elemento Zamak aluminio Fusión Cosso | Marco 1 elemento Zamak aluminio Fusión Cosso BJC, con referencia 22001-AFC de la familia Mega |  | 1 | u | 15.68 | https://www.construnario.com/bc3/10900/22001_AFC.jpg | https://www.construnario.com/bc3/10900/CMP6485_files_PM0106_Serie_IRIS-IRIS-MEGA_MECANISMOS.pdf https://www.construnario.com/bc3/10900/CMP6485_files_AENOR_marcos_MEGA.pdf
MTC_AIA010B |  |  | Tubo curvable de PVC, corrugado, negro, diámetro'=20 mm | Tubo curvable de PVC, corrugado, de color negro, de 20 mm de diámetro nominal, para canalización empotrada en obra de fábrica (paredes y techos). Resistencia a la compresión 320 N, resistencia al impacto 1 julio, temperatura de trabajo -5°C hasta 60°C, con grado de protección IP 545 según UNE 20324, no propagador de la llama. Según UNE-EN 61386-1 y UNE-EN 61386-22. |  | 0 | m | 0.15
MTC_TTC020A |  |  | Conductor rígido unipolar de cobre, aislado, 750 V y 2,5 mm² de sección, para red equipotencial |  |  | 0 | m | 0.12
BJC2373_I | 2373-I | 8421870650607 | Caja universal cuadrada, referencia 2373-I de BJC. 60 mm | Caja universal cuadrada Material termoplástico de BJC, con referencia 2373-I |  | 1 | u | 0.31 | https://www.construnario.com/bc3/10900/2373-I.jpg https://www.construnario.com/bc3/10900/CMP6485_1_P_2373_I.jpg | https://www.construnario.com/bc3/10900/CMP6485_files_PM0017_CAJAS_PARA_ACCESORIOS_ELECTRICOS.pdf
MTC_PMATAUX |  |  | Pequeño material |  |  | 0 | % | 3
MOC_002 |  |  | Oficial 1ª electricista |  |  | 0 | h | 22
MOC_100 |  |  | Ayudante electricista |  |  | 0 | h | 20.3
PBJC_11013132 |  |  | Pulsador con regulador para tiras LED monocromo 12-48Vcc aluminio Fusión Cosso | Punto pulsador con regulador realizado con pulsador más regulador para tiras LED monocromo 12-48Vcc aluminio Fusión Cosso de la serie BJC Mega. - Formado por las refs. 18516, 2387, 22705-AC, 22001-AFC. - Tubo PVC corrugado de M 20/gp5. - Conductor rígido de 1,5 mm2 de Cu. - Aislamiento VV 750 V. - Incluyendo caja de registro, caja de mecanismo universal con tornillos, totalmente montado e instalado. |  | 0 | u | 105.2 | https://www.construnario.com/bc3/10900/1206.jpg |  | https://www.construnario.com/diccionario/ficha_producto.aspx?id=13102553
BJC18516 | 18516 | 8421870050117 | Pulsador, referencia 18516 de BJC | Pulsador BJC, con referencia 18516 de la familia Iris |  | 1 | u | 6.65 | https://www.construnario.com/bc3/10900/18516.png
BJC2387 | 2387 | 8421870678526 | Regulador para tiras LED, referencia 2387 de BJC. Monocromo 12-48 VCC | Regulador para tiras LED monocromo 12-48 VCC BJC, con referencia 2387 Tensión de alimentación 12 - 48V CC. Consumo: <12mA. Carga Máxima 8A. Nivel de regulación mínimo: 1% - 60%. Veloc. de regulación 0% a 100%: 3 - 10 s. Envase 1 |  | 1 | u | 73.95 | https://www.construnario.com/bc3/10900/2387.jpg
BJC22705_AC | 22705-AC | 8421870082439 | Tecla interruptor/conmut./cruzam. antracita Cosso | Tecla interruptor/conmut./cruzam. antracita Cosso BJC, con referencia 22705-AC de la familia Mega |  | 1 | u | 5.55 | https://www.construnario.com/bc3/10900/22705_AC.jpg | https://www.construnario.com/bc3/10900/CMP6485_files_AENOR_teclas_IRIS-MEGA.pdf
BJC22001_AFC | 22001-AFC | 8421870080091 | Marco 1 elemento Zamak aluminio Fusión Cosso | Marco 1 elemento Zamak aluminio Fusión Cosso BJC, con referencia 22001-AFC de la familia Mega |  | 1 | u | 15.68 | https://www.construnario.com/bc3/10900/22001_AFC.jpg | https://www.construnario.com/bc3/10900/CMP6485_files_PM0106_Serie_IRIS-IRIS-MEGA_MECANISMOS.pdf https://www.construnario.com/bc3/10900/CMP6485_files_AENOR_marcos_MEGA.pdf
MTC_AIA010B |  |  | Tubo curvable de PVC, corrugado, negro, diámetro'=20 mm | Tubo curvable de PVC, corrugado, de color negro, de 20 mm de diámetro nominal, para canalización empotrada en obra de fábrica (paredes y techos). Resistencia a la compresión 320 N, resistencia al impacto 1 julio, temperatura de trabajo -5°C hasta 60°C, con grado de protección IP 545 según UNE 20324, no propagador de la llama. Según UNE-EN 61386-1 y UNE-EN 61386-22. |  | 0 | m | 0.15
MTC_TTC020A |  |  | Conductor rígido unipolar de cobre, aislado, 750 V y 2,5 mm² de sección, para red equipotencial |  |  | 0 | m | 0.12
BJC2373_I | 2373-I | 8421870650607 | Caja universal cuadrada, referencia 2373-I de BJC. 60 mm | Caja universal cuadrada Material termoplástico de BJC, con referencia 2373-I |  | 1 | u | 0.31 | https://www.construnario.com/bc3/10900/2373-I.jpg https://www.construnario.com/bc3/10900/CMP6485_1_P_2373_I.jpg | https://www.construnario.com/bc3/10900/CMP6485_files_PM0017_CAJAS_PARA_ACCESORIOS_ELECTRICOS.pdf
MTC_PMATAUX |  |  | Pequeño material |  |  | 0 | % | 3
MOC_002 |  |  | Oficial 1ª electricista |  |  | 0 | h | 22
MOC_100 |  |  | Ayudante electricista |  |  | 0 | h | 20.3
PBJC_11013133 |  |  | Pulsador con regulador para lámparas CFL regulables aluminio Fusión Cosso | Punto pulsador con regulador realizado con pulsador más regulador para lámparas CFL regulables aluminio Fusión Cosso de la serie BJC Mega. - Formado por las refs. 18516, 2388, 22705-AC, 22001-AFC. - Tubo PVC corrugado de M 20/gp5. - Conductor rígido de 1,5 mm2 de Cu. - Aislamiento VV 750 V. - Incluyendo caja de registro, caja de mecanismo universal con tornillos, totalmente montado e instalado. |  | 0 | u | 105.14 | https://www.construnario.com/bc3/10900/1206.jpg |  | https://www.construnario.com/diccionario/ficha_producto.aspx?id=13102554
BJC18516 | 18516 | 8421870050117 | Pulsador, referencia 18516 de BJC | Pulsador BJC, con referencia 18516 de la familia Iris |  | 1 | u | 6.65 | https://www.construnario.com/bc3/10900/18516.png
BJC2388 | 2388 | 8421870678533 | Regulador para lámparas fluocompactas regulables, referencia 2388 de BJC | Regulador para lámparas fluocompactas regulables BJC, con referencia 2388 Tensión de alimentación: 230V~ 50Hz. Consumo: 3VA. Carga: mín.20 - máx.200W. Envase 1 |  | 1 | u | 73.89 | https://www.construnario.com/bc3/10900/2388c.jpg
BJC22705_AC | 22705-AC | 8421870082439 | Tecla interruptor/conmut./cruzam. antracita Cosso | Tecla interruptor/conmut./cruzam. antracita Cosso BJC, con referencia 22705-AC de la familia Mega |  | 1 | u | 5.55 | https://www.construnario.com/bc3/10900/22705_AC.jpg | https://www.construnario.com/bc3/10900/CMP6485_files_AENOR_teclas_IRIS-MEGA.pdf
BJC22001_AFC | 22001-AFC | 8421870080091 | Marco 1 elemento Zamak aluminio Fusión Cosso | Marco 1 elemento Zamak aluminio Fusión Cosso BJC, con referencia 22001-AFC de la familia Mega |  | 1 | u | 15.68 | https://www.construnario.com/bc3/10900/22001_AFC.jpg | https://www.construnario.com/bc3/10900/CMP6485_files_PM0106_Serie_IRIS-IRIS-MEGA_MECANISMOS.pdf https://www.construnario.com/bc3/10900/CMP6485_files_AENOR_marcos_MEGA.pdf
MTC_AIA010B |  |  | Tubo curvable de PVC, corrugado, negro, diámetro'=20 mm | Tubo curvable de PVC, corrugado, de color negro, de 20 mm de diámetro nominal, para canalización empotrada en obra de fábrica (paredes y techos). Resistencia a la compresión 320 N, resistencia al impacto 1 julio, temperatura de trabajo -5°C hasta 60°C, con grado de protección IP 545 según UNE 20324, no propagador de la llama. Según UNE-EN 61386-1 y UNE-EN 61386-22. |  | 0 | m | 0.15
MTC_TTC020A |  |  | Conductor rígido unipolar de cobre, aislado, 750 V y 2,5 mm² de sección, para red equipotencial |  |  | 0 | m | 0.12
BJC2373_I | 2373-I | 8421870650607 | Caja universal cuadrada, referencia 2373-I de BJC. 60 mm | Caja universal cuadrada Material termoplástico de BJC, con referencia 2373-I |  | 1 | u | 0.31 | https://www.construnario.com/bc3/10900/2373-I.jpg https://www.construnario.com/bc3/10900/CMP6485_1_P_2373_I.jpg | https://www.construnario.com/bc3/10900/CMP6485_files_PM0017_CAJAS_PARA_ACCESORIOS_ELECTRICOS.pdf
MTC_PMATAUX |  |  | Pequeño material |  |  | 0 | % | 3
MOC_002 |  |  | Oficial 1ª electricista |  |  | 0 | h | 22
MOC_100 |  |  | Ayudante electricista |  |  | 0 | h | 20.3
PBJC_11013134 |  |  | Conector RCA audio mono aluminio Fusión Cosso serie Mega | Punto conector mono RCA realizado con conector RCA audio mono aluminio Fusión Cosso de la serie BJC Mega. - Formado por las refs. 18575, 22882-AC, 22001-AFC. - Tubo PVC corrugado de M 20/gp5. - Incluyendo caja de registro, caja de mecanismo universal con tornillos, totalmente montado e instalado. |  | 0 | u | 56.33 |  |  | https://www.construnario.com/diccionario/ficha_producto.aspx?id=13102555
BJC18575 | 18575 | 8421870046486 | Toma mono RCA | Toma mono RCA BJC, con referencia 18575 de la familia Iris Emborne trasero rápido por perforación de aislante. Cable: máximo 3 pares de 0,3 mm2 Envase 1 |  | 1 | u | 32.65 | https://www.construnario.com/bc3/10900/18575.png
BJC22882_AC | 22882-AC | 8421870087274 | Tapa de 1 toma RCA aluminio Fusión Cosso | Tapa de 1 toma RCA aluminio Fusión Cosso BJC, con referencia 22882-AC de la familia Mega |  | 1 | u | 6.05 | https://www.construnario.com/bc3/10900/22882_AC.jpg
BJC22001_AFC | 22001-AFC | 8421870080091 | Marco 1 elemento Zamak aluminio Fusión Cosso | Marco 1 elemento Zamak aluminio Fusión Cosso BJC, con referencia 22001-AFC de la familia Mega |  | 1 | u | 15.68 | https://www.construnario.com/bc3/10900/22001_AFC.jpg | https://www.construnario.com/bc3/10900/CMP6485_files_PM0106_Serie_IRIS-IRIS-MEGA_MECANISMOS.pdf https://www.construnario.com/bc3/10900/CMP6485_files_AENOR_marcos_MEGA.pdf
MTC_AIA010B |  |  | Tubo curvable de PVC, corrugado, negro, diámetro'=20 mm | Tubo curvable de PVC, corrugado, de color negro, de 20 mm de diámetro nominal, para canalización empotrada en obra de fábrica (paredes y techos). Resistencia a la compresión 320 N, resistencia al impacto 1 julio, temperatura de trabajo -5°C hasta 60°C, con grado de protección IP 545 según UNE 20324, no propagador de la llama. Según UNE-EN 61386-1 y UNE-EN 61386-22. |  | 0 | m | 0.15
BJC2373_I | 2373-I | 8421870650607 | Caja universal cuadrada, referencia 2373-I de BJC. 60 mm | Caja universal cuadrada Material termoplástico de BJC, con referencia 2373-I |  | 1 | u | 0.31 | https://www.construnario.com/bc3/10900/2373-I.jpg https://www.construnario.com/bc3/10900/CMP6485_1_P_2373_I.jpg | https://www.construnario.com/bc3/10900/CMP6485_files_PM0017_CAJAS_PARA_ACCESORIOS_ELECTRICOS.pdf
MTC_PMATAUX |  |  | Pequeño material |  |  | 0 | % | 3
MOC_002 |  |  | Oficial 1ª electricista |  |  | 0 | h | 22
MOC_100 |  |  | Ayudante electricista |  |  | 0 | h | 20.3
PBJC_11013135 |  |  | Conector RCA audio estéreo aluminio Fusión Cosso, serie Mega | Punto conector stereo RCA realizado con conector RCA audio estereo aluminio Fusión Cosso, serie Mega - Formado por las refs. 18576, 22776-AC, 22001-AFC. - Tubo PVC corrugado de M 20/gp5. - Incluyendo caja de registro, caja de mecanismo universal con tornillos, totalmente montado e instalado. |  | 0 | u | 89.49 |  |  | https://www.construnario.com/diccionario/ficha_producto.aspx?id=13102556
BJC18576 | 18576 | 8421870046493 | Conector RCA audio estéreo | Conector RCA audio estéreo BJC, con referencia 18576 de la familia Iris Emborne trasero rápido por perforación de aislante. Cable: máximo 3 pares de 0,3 mm2 Envase 1 |  | 1 | u | 63.32 | https://www.construnario.com/bc3/10900/18576.png
BJC22776_AC | 22776-AC | 8421870086505 | Tapa de 2 toma RCA aluminio Fusión Cosso | Tapa de 2 toma RCA aluminio Fusión Cosso BJC, con referencia 22776-AC de la familia Mega |  | 1 | u | 7.57 | https://www.construnario.com/bc3/10900/22776_AC.jpg
BJC22001_AFC | 22001-AFC | 8421870080091 | Marco 1 elemento Zamak aluminio Fusión Cosso | Marco 1 elemento Zamak aluminio Fusión Cosso BJC, con referencia 22001-AFC de la familia Mega |  | 1 | u | 15.68 | https://www.construnario.com/bc3/10900/22001_AFC.jpg | https://www.construnario.com/bc3/10900/CMP6485_files_PM0106_Serie_IRIS-IRIS-MEGA_MECANISMOS.pdf https://www.construnario.com/bc3/10900/CMP6485_files_AENOR_marcos_MEGA.pdf
MTC_AIA010B |  |  | Tubo curvable de PVC, corrugado, negro, diámetro'=20 mm | Tubo curvable de PVC, corrugado, de color negro, de 20 mm de diámetro nominal, para canalización empotrada en obra de fábrica (paredes y techos). Resistencia a la compresión 320 N, resistencia al impacto 1 julio, temperatura de trabajo -5°C hasta 60°C, con grado de protección IP 545 según UNE 20324, no propagador de la llama. Según UNE-EN 61386-1 y UNE-EN 61386-22. |  | 0 | m | 0.15
BJC2373_I | 2373-I | 8421870650607 | Caja universal cuadrada, referencia 2373-I de BJC. 60 mm | Caja universal cuadrada Material termoplástico de BJC, con referencia 2373-I |  | 1 | u | 0.31 | https://www.construnario.com/bc3/10900/2373-I.jpg https://www.construnario.com/bc3/10900/CMP6485_1_P_2373_I.jpg | https://www.construnario.com/bc3/10900/CMP6485_files_PM0017_CAJAS_PARA_ACCESORIOS_ELECTRICOS.pdf
MTC_PMATAUX |  |  | Pequeño material |  |  | 0 | % | 3
MOC_002 |  |  | Oficial 1ª electricista |  |  | 0 | h | 22
MOC_100 |  |  | Ayudante electricista |  |  | 0 | h | 20.3
PBJC_11013136 |  |  | Conector RCA vídeo aluminio Fusión Cosso, serie Mega | Punto conector vídeo RCA realizado con conector RCA vídeo aluminio Fusión Cosso de la serie BJC Mega. - Formado por las refs. 18577, 22882-AC, 22001-AFC. - Tubo PVC corrugado de M 20/gp5. - Incluyendo caja de registro, caja de mecanismo universal con tornillos, totalmente montado e instalado. |  | 0 | u | 56.33 |  |  | https://www.construnario.com/diccionario/ficha_producto.aspx?id=13102557
BJC18577 | 18577 | 8421870046509 | Toma vídeo RCA | Toma vídeo RCA BJC, con referencia 18577 de la familia Iris Emborne trasero rápido por perforación de aislante. Cable: máximo 3 pares de 0,3 mm2 Envase 1 |  | 1 | u | 32.65 | https://www.construnario.com/bc3/10900/18577.png
BJC22882_AC | 22882-AC | 8421870087274 | Tapa de 1 toma RCA aluminio Fusión Cosso | Tapa de 1 toma RCA aluminio Fusión Cosso BJC, con referencia 22882-AC de la familia Mega |  | 1 | u | 6.05 | https://www.construnario.com/bc3/10900/22882_AC.jpg
BJC22001_AFC | 22001-AFC | 8421870080091 | Marco 1 elemento Zamak aluminio Fusión Cosso | Marco 1 elemento Zamak aluminio Fusión Cosso BJC, con referencia 22001-AFC de la familia Mega |  | 1 | u | 15.68 | https://www.construnario.com/bc3/10900/22001_AFC.jpg | https://www.construnario.com/bc3/10900/CMP6485_files_PM0106_Serie_IRIS-IRIS-MEGA_MECANISMOS.pdf https://www.construnario.com/bc3/10900/CMP6485_files_AENOR_marcos_MEGA.pdf
MTC_AIA010B |  |  | Tubo curvable de PVC, corrugado, negro, diámetro'=20 mm | Tubo curvable de PVC, corrugado, de color negro, de 20 mm de diámetro nominal, para canalización empotrada en obra de fábrica (paredes y techos). Resistencia a la compresión 320 N, resistencia al impacto 1 julio, temperatura de trabajo -5°C hasta 60°C, con grado de protección IP 545 según UNE 20324, no propagador de la llama. Según UNE-EN 61386-1 y UNE-EN 61386-22. |  | 0 | m | 0.15
BJC2373_I | 2373-I | 8421870650607 | Caja universal cuadrada, referencia 2373-I de BJC. 60 mm | Caja universal cuadrada Material termoplástico de BJC, con referencia 2373-I |  | 1 | u | 0.31 | https://www.construnario.com/bc3/10900/2373-I.jpg https://www.construnario.com/bc3/10900/CMP6485_1_P_2373_I.jpg | https://www.construnario.com/bc3/10900/CMP6485_files_PM0017_CAJAS_PARA_ACCESORIOS_ELECTRICOS.pdf
MTC_PMATAUX |  |  | Pequeño material |  |  | 0 | % | 3
MOC_002 |  |  | Oficial 1ª electricista |  |  | 0 | h | 22
MOC_100 |  |  | Ayudante electricista |  |  | 0 | h | 20.3
PBJC_11013137 |  |  | Conector VGA aluminio Fusión Cosso, serie Mega | Punto conector VGA realizado con conector VGA aluminio Fusión Cosso de la serie BJC Mega. - Formado por las refs. 18578-VGA, 22778-AC, 22001-AFC. - Tubo PVC corrugado de M 20/gp5. - Incluyendo caja de registro, caja de mecanismo universal con tornillos, totalmente montado e instalado. |  | 0 | u | 102.57 |  |  | https://www.construnario.com/diccionario/ficha_producto.aspx?id=13102558
BJC18578_VGA | 18578-VGA | 8421870676546 | Conector VGA blanco | Conector VGA blanco BJC, con referencia 18578-VGA de la familia Iris Longitud máxima del cable 30 m (en función del tipo de cable) Emborme por tornillos Envase 1 |  | 1 | u | 76.37 | https://www.construnario.com/bc3/10900/18578_VGA_.jpg
BJC22778_AC | 22778-AC | 8421870676706 | Tapa VGA/HDMI/USB aluminio Fusión Cosso | Tapa VGA/HDMI/USB aluminio Fusión Cosso BJC, con referencia 22778-AC de la familia Mega |  | 1 | u | 7.22 | https://www.construnario.com/bc3/10900/22778_AC.jpg
BJC22001_AFC | 22001-AFC | 8421870080091 | Marco 1 elemento Zamak aluminio Fusión Cosso | Marco 1 elemento Zamak aluminio Fusión Cosso BJC, con referencia 22001-AFC de la familia Mega |  | 1 | u | 15.68 | https://www.construnario.com/bc3/10900/22001_AFC.jpg | https://www.construnario.com/bc3/10900/CMP6485_files_PM0106_Serie_IRIS-IRIS-MEGA_MECANISMOS.pdf https://www.construnario.com/bc3/10900/CMP6485_files_AENOR_marcos_MEGA.pdf
MTC_AIA010B |  |  | Tubo curvable de PVC, corrugado, negro, diámetro'=20 mm | Tubo curvable de PVC, corrugado, de color negro, de 20 mm de diámetro nominal, para canalización empotrada en obra de fábrica (paredes y techos). Resistencia a la compresión 320 N, resistencia al impacto 1 julio, temperatura de trabajo -5°C hasta 60°C, con grado de protección IP 545 según UNE 20324, no propagador de la llama. Según UNE-EN 61386-1 y UNE-EN 61386-22. |  | 0 | m | 0.15
BJC2373_I | 2373-I | 8421870650607 | Caja universal cuadrada, referencia 2373-I de BJC. 60 mm | Caja universal cuadrada Material termoplástico de BJC, con referencia 2373-I |  | 1 | u | 0.31 | https://www.construnario.com/bc3/10900/2373-I.jpg https://www.construnario.com/bc3/10900/CMP6485_1_P_2373_I.jpg | https://www.construnario.com/bc3/10900/CMP6485_files_PM0017_CAJAS_PARA_ACCESORIOS_ELECTRICOS.pdf
MTC_PMATAUX |  |  | Pequeño material |  |  | 0 | % | 3
MOC_002 |  |  | Oficial 1ª electricista |  |  | 0 | h | 22
MOC_100 |  |  | Ayudante electricista |  |  | 0 | h | 20.3
PBJC_11013138 |  |  | Conector HDMI aluminio Fusión Cosso, serie Mega | Punto conector HDMI realizado con conector HDMI aluminio Fusión Cosso de la serie BJC Mega. - Formado por las refs. 18578-HDMI, 22778-AC, 22001-AFC. - Tubo PVC corrugado de M 20/gp5. - Incluyendo caja de registro, caja de mecanismo universal con tornillos, totalmente montado e instalado. |  | 0 | u | 108.13 |  |  | https://www.construnario.com/diccionario/ficha_producto.aspx?id=13102559
BJC18578_HDMI | 18578-HDMI | 8421870676522 | Conector HDMI blanco | Conector HDMI blanco BJC, con referencia 18578-HDMI de la familia Iris Emborme por tornillos Envase 1 |  | 1 | u | 81.77 | https://www.construnario.com/bc3/10900/18578_HDMI_.jpg
BJC22778_AC | 22778-AC | 8421870676706 | Tapa VGA/HDMI/USB aluminio Fusión Cosso | Tapa VGA/HDMI/USB aluminio Fusión Cosso BJC, con referencia 22778-AC de la familia Mega |  | 1 | u | 7.22 | https://www.construnario.com/bc3/10900/22778_AC.jpg
BJC22001_AFC | 22001-AFC | 8421870080091 | Marco 1 elemento Zamak aluminio Fusión Cosso | Marco 1 elemento Zamak aluminio Fusión Cosso BJC, con referencia 22001-AFC de la familia Mega |  | 1 | u | 15.68 | https://www.construnario.com/bc3/10900/22001_AFC.jpg | https://www.construnario.com/bc3/10900/CMP6485_files_PM0106_Serie_IRIS-IRIS-MEGA_MECANISMOS.pdf https://www.construnario.com/bc3/10900/CMP6485_files_AENOR_marcos_MEGA.pdf
MTC_AIA010B |  |  | Tubo curvable de PVC, corrugado, negro, diámetro'=20 mm | Tubo curvable de PVC, corrugado, de color negro, de 20 mm de diámetro nominal, para canalización empotrada en obra de fábrica (paredes y techos). Resistencia a la compresión 320 N, resistencia al impacto 1 julio, temperatura de trabajo -5°C hasta 60°C, con grado de protección IP 545 según UNE 20324, no propagador de la llama. Según UNE-EN 61386-1 y UNE-EN 61386-22. |  | 0 | m | 0.15
BJC2373_I | 2373-I | 8421870650607 | Caja universal cuadrada, referencia 2373-I de BJC. 60 mm | Caja universal cuadrada Material termoplástico de BJC, con referencia 2373-I |  | 1 | u | 0.31 | https://www.construnario.com/bc3/10900/2373-I.jpg https://www.construnario.com/bc3/10900/CMP6485_1_P_2373_I.jpg | https://www.construnario.com/bc3/10900/CMP6485_files_PM0017_CAJAS_PARA_ACCESORIOS_ELECTRICOS.pdf
MTC_PMATAUX |  |  | Pequeño material |  |  | 0 | % | 3
MOC_002 |  |  | Oficial 1ª electricista |  |  | 0 | h | 22
MOC_100 |  |  | Ayudante electricista |  |  | 0 | h | 20.3
PBJC_11013139 |  |  | Conector USB tipo A aluminio Fusión Cosso, serie Mega | Punto conector USB realizado con conector USB tipo A aluminio Fusión Cosso de la serie BJC Mega. - Formado por las refs. 18578-USB, 22778-AC, 22001-AFC. - Tubo PVC corrugado de M 20/gp5. - Incluyendo caja de registro, caja de mecanismo universal con tornillos, totalmente montado e instalado. |  | 0 | u | 89.56 |  |  | https://www.construnario.com/diccionario/ficha_producto.aspx?id=13102560
BJC18578_USB | 18578-USB | 8421870676539 | Conector USB tipo A blanco | Conector USB tipo A blanco BJC, con referencia 18578-USB de la familia Iris Compatible con USB 2.0 (Emborme por tornillos) Envase 1 |  | 1 | u | 63.74 | https://www.construnario.com/bc3/10900/18578_USB_.jpg
BJC22778_AC | 22778-AC | 8421870676706 | Tapa VGA/HDMI/USB aluminio Fusión Cosso | Tapa VGA/HDMI/USB aluminio Fusión Cosso BJC, con referencia 22778-AC de la familia Mega |  | 1 | u | 7.22 | https://www.construnario.com/bc3/10900/22778_AC.jpg
BJC22001_AFC | 22001-AFC | 8421870080091 | Marco 1 elemento Zamak aluminio Fusión Cosso | Marco 1 elemento Zamak aluminio Fusión Cosso BJC, con referencia 22001-AFC de la familia Mega |  | 1 | u | 15.68 | https://www.construnario.com/bc3/10900/22001_AFC.jpg | https://www.construnario.com/bc3/10900/CMP6485_files_PM0106_Serie_IRIS-IRIS-MEGA_MECANISMOS.pdf https://www.construnario.com/bc3/10900/CMP6485_files_AENOR_marcos_MEGA.pdf
MTC_AIA010B |  |  | Tubo curvable de PVC, corrugado, negro, diámetro'=20 mm | Tubo curvable de PVC, corrugado, de color negro, de 20 mm de diámetro nominal, para canalización empotrada en obra de fábrica (paredes y techos). Resistencia a la compresión 320 N, resistencia al impacto 1 julio, temperatura de trabajo -5°C hasta 60°C, con grado de protección IP 545 según UNE 20324, no propagador de la llama. Según UNE-EN 61386-1 y UNE-EN 61386-22. |  | 0 | m | 0.15
BJC2373_I | 2373-I | 8421870650607 | Caja universal cuadrada, referencia 2373-I de BJC. 60 mm | Caja universal cuadrada Material termoplástico de BJC, con referencia 2373-I |  | 1 | u | 0.31 | https://www.construnario.com/bc3/10900/2373-I.jpg https://www.construnario.com/bc3/10900/CMP6485_1_P_2373_I.jpg | https://www.construnario.com/bc3/10900/CMP6485_files_PM0017_CAJAS_PARA_ACCESORIOS_ELECTRICOS.pdf
MTC_PMATAUX |  |  | Pequeño material |  |  | 0 | % | 3
MOC_002 |  |  | Oficial 1ª electricista |  |  | 0 | h | 22
MOC_100 |  |  | Ayudante electricista |  |  | 0 | h | 20.3
PBJC_11013115D |  |  | Pulsador desconexión aluminio Fusión Cosso, serie Mega | Punto pulsador timbre realizado con pulsador timbre aluminio Fusión Cosso de la serie BJC Mega. - Formado por las refs. 18512, 22716-AC, 22001-AFC. - Tubo PVC corrugado de M 20/gp5. - Conductor rígido de 1,5 mm2 de Cu. - Aislamiento VV 750 V. - Incluyendo caja de registro, caja de mecanismo universal con tornillos, totalmente montado e instalado. |  | 0 | u | 30.68 |  |  | https://www.construnario.com/diccionario/ficha_producto.aspx?id=13102533
BJC18512 | 18512 | 8421870050094 | Pulsador de desconexión, referencia 18512 de las series Iris y Mega de BJC | Pulsador de desconexión, referencia 18512 de las series Iris y Mega de BJC. 10 A 250 V~ |  | 1 | u | 7.82 | https://www.construnario.com/bc3/10900/18512.png
BJC22716_AC | 22716-AC | 8421870083757 | Tecla pulsador timbre antracita Cosso | Tecla pulsador timbre antracita Cosso BJC, con referencia 22716-AC de la familia Mega |  | 1 | u | 5.98 | https://www.construnario.com/bc3/10900/22716_AC.jpg | https://www.construnario.com/bc3/10900/CMP6485_files_AENOR_teclas_IRIS-MEGA.pdf
BJC22001_AFC | 22001-AFC | 8421870080091 | Marco 1 elemento Zamak aluminio Fusión Cosso | Marco 1 elemento Zamak aluminio Fusión Cosso BJC, con referencia 22001-AFC de la familia Mega |  | 1 | u | 15.68 | https://www.construnario.com/bc3/10900/22001_AFC.jpg | https://www.construnario.com/bc3/10900/CMP6485_files_PM0106_Serie_IRIS-IRIS-MEGA_MECANISMOS.pdf https://www.construnario.com/bc3/10900/CMP6485_files_AENOR_marcos_MEGA.pdf
MTC_AIA010B |  |  | Tubo curvable de PVC, corrugado, negro, diámetro'=20 mm | Tubo curvable de PVC, corrugado, de color negro, de 20 mm de diámetro nominal, para canalización empotrada en obra de fábrica (paredes y techos). Resistencia a la compresión 320 N, resistencia al impacto 1 julio, temperatura de trabajo -5°C hasta 60°C, con grado de protección IP 545 según UNE 20324, no propagador de la llama. Según UNE-EN 61386-1 y UNE-EN 61386-22. |  | 0 | m | 0.15
MTC_TTC020A |  |  | Conductor rígido unipolar de cobre, aislado, 750 V y 2,5 mm² de sección, para red equipotencial |  |  | 0 | m | 0.12
BJC2373_I | 2373-I | 8421870650607 | Caja universal cuadrada, referencia 2373-I de BJC. 60 mm | Caja universal cuadrada Material termoplástico de BJC, con referencia 2373-I |  | 1 | u | 0.31 | https://www.construnario.com/bc3/10900/2373-I.jpg https://www.construnario.com/bc3/10900/CMP6485_1_P_2373_I.jpg | https://www.construnario.com/bc3/10900/CMP6485_files_PM0017_CAJAS_PARA_ACCESORIOS_ELECTRICOS.pdf
MTC_PMATAUX |  |  | Pequeño material |  |  | 0 | % | 3
MOC_002 |  |  | Oficial 1ª electricista |  |  | 0 | h | 22
MOC_100 |  |  | Ayudante electricista |  |  | 0 | h | 20.3
PBJC_11013116D |  |  | Pulsador desconexión con visor aluminio Fusión Cosso, serie Mega | Punto pulsador timbre realizado con pulsador timbre con visor aluminio Fusión de la serie BJC Mega. - Formado por las refs. 18512, 22716-AFL, 22001-AF, 18039-2AZ. - Tubo PVC corrugado de M 20/gp5. - Conductor rígido de 1,5 mm2 de Cu. - Aislamiento VV 750 V. - Incluyendo caja de registro, caja de mecanismo universal con tornillos, totalmente montado e instalado. |  | 0 | u | 41.1 |  |  | https://www.construnario.com/diccionario/ficha_producto.aspx?id=13102535
BJC18512 | 18512 | 8421870050094 | Pulsador de desconexión, referencia 18512 de las series Iris y Mega de BJC | Pulsador de desconexión, referencia 18512 de las series Iris y Mega de BJC. 10 A 250 V~ |  | 1 | u | 7.82 | https://www.construnario.com/bc3/10900/18512.png
BJC22716_ACL | 22716-ACL | 8421870083863 | Tecla pulsador timbre con visor antracita Cosso | Tecla pulsador timbre con visor antracita Cosso BJC, con referencia 22716-ACL de la familia Mega |  | 1 | u | 6.58 | https://www.construnario.com/bc3/10900/22716_ACL.jpg | https://www.construnario.com/bc3/10900/CMP6485_files_AENOR_teclas_IRIS-MEGA.pdf
BJC22001_AF | 22001-AF | 8421870080039 | Marco 1 elemento Zamak aluminio Fusión | Marco 1 elemento Zamak aluminio Fusión BJC, con referencia 22001-AF de la familia Mega |  | 1 | u | 15.68 | https://www.construnario.com/bc3/10900/22001_AF.jpg https://www.construnario.com/bc3/10900/CMP6485_1_22001_AF.jpg | https://www.construnario.com/bc3/10900/CMP6485_files_PM0106_Serie_IRIS-IRIS-MEGA_MECANISMOS.pdf
BJC18039_2AZ | 18039-2AZ | 8421870661382 | Señalizador luminoso LED azul | Señalizador luminoso LED azul BJC, con referencia 18039-2AZ de la familia Iris |  | 1 | u | 9.51 | https://www.construnario.com/bc3/10900/18039_2.jpg
MTC_AIA010B |  |  | Tubo curvable de PVC, corrugado, negro, diámetro'=20 mm | Tubo curvable de PVC, corrugado, de color negro, de 20 mm de diámetro nominal, para canalización empotrada en obra de fábrica (paredes y techos). Resistencia a la compresión 320 N, resistencia al impacto 1 julio, temperatura de trabajo -5°C hasta 60°C, con grado de protección IP 545 según UNE 20324, no propagador de la llama. Según UNE-EN 61386-1 y UNE-EN 61386-22. |  | 0 | m | 0.15
MTC_TTC020A |  |  | Conductor rígido unipolar de cobre, aislado, 750 V y 2,5 mm² de sección, para red equipotencial |  |  | 0 | m | 0.12
BJC2373_I | 2373-I | 8421870650607 | Caja universal cuadrada, referencia 2373-I de BJC. 60 mm | Caja universal cuadrada Material termoplástico de BJC, con referencia 2373-I |  | 1 | u | 0.31 | https://www.construnario.com/bc3/10900/2373-I.jpg https://www.construnario.com/bc3/10900/CMP6485_1_P_2373_I.jpg | https://www.construnario.com/bc3/10900/CMP6485_files_PM0017_CAJAS_PARA_ACCESORIOS_ELECTRICOS.pdf
MTC_PMATAUX |  |  | Pequeño material |  |  | 0 | % | 3
MOC_002 |  |  | Oficial 1ª electricista |  |  | 0 | h | 22
MOC_100 |  |  | Ayudante electricista |  |  | 0 | h | 20.3
Bronce Niebla Cosso, serie Mega
PBJC_11013201 |  |  | Base enchufe 2P + TT segur. lat. bronce Niebla Cosso, serie Mega | Base de enchufe con toma de tierra lateral realizada con base enchufe 2P + TT seguridad lateral bronce Niebla Cosso de la Serie BJC Mega. - Formada por las refs. 18524, 22724-AC, 22001-BNC. - Tubo PVC corrugado de M 20/gp5. - Conductor rígido de 2,5 mm2 de Cu. - Aislamiento VV 750 V. - En sistema monofásico con toma de tierra (fase, neutro y tierra), incluyendo caja de registro, caja de mecanismo universal con tornillos, totalmente montado e instalado. |  | 0 | u | 28.12 | https://www.construnario.com/bc3/10900/0566.jpg |  | https://www.construnario.com/diccionario/ficha_producto.aspx?id=13102562
BJC18524 | 18524 | 8421870623328 | Base enchufe 2P + TT lateral segur, referencia 18524 de BJC | Base enchufe 2P + TT lateral segur. BJC, con referencia 18524 de la familia Iris |  | 1 | u | 6.07 | https://www.construnario.com/bc3/10900/18524.png | https://www.construnario.com/bc3/10900/CMP6485_files_DECLARACION_REACH.pdf
BJC22724_AC | 22724-AC | 8421870624028 | Tapa enchufe 2P+TT segur. lat. Antracita Cosso | Tapa enchufe 2P+TT segur. lat. Antracita Cosso BJC, con referencia 22724-AC de la familia Mega |  | 1 | u | 5.24 | https://www.construnario.com/bc3/10900/22724_AC.jpg | https://www.construnario.com/bc3/10900/CMP6485_files_PM0159_Serie_DELTA_BASES.pdf
BJC22001_BNC | 22001-BNC | 8421870080114 | Marco 1 elemento Zamak bronce Niebla Cosso | Marco 1 elemento Zamak bronce Niebla Cosso BJC, con referencia 22001-BNC de la familia Mega |  | 1 | u | 15.68 | https://www.construnario.com/bc3/10900/22001_BNC.jpg | https://www.construnario.com/bc3/10900/CMP6485_files_PM0106_Serie_IRIS-IRIS-MEGA_MECANISMOS.pdf https://www.construnario.com/bc3/10900/CMP6485_files_AENOR_marcos_MEGA.pdf
MTC_AIA010B |  |  | Tubo curvable de PVC, corrugado, negro, diámetro'=20 mm | Tubo curvable de PVC, corrugado, de color negro, de 20 mm de diámetro nominal, para canalización empotrada en obra de fábrica (paredes y techos). Resistencia a la compresión 320 N, resistencia al impacto 1 julio, temperatura de trabajo -5°C hasta 60°C, con grado de protección IP 545 según UNE 20324, no propagador de la llama. Según UNE-EN 61386-1 y UNE-EN 61386-22. |  | 0 | m | 0.15
MTC_TTC020A |  |  | Conductor rígido unipolar de cobre, aislado, 750 V y 2,5 mm² de sección, para red equipotencial |  |  | 0 | m | 0.12
BJC2373_I | 2373-I | 8421870650607 | Caja universal cuadrada, referencia 2373-I de BJC. 60 mm | Caja universal cuadrada Material termoplástico de BJC, con referencia 2373-I |  | 1 | u | 0.31 | https://www.construnario.com/bc3/10900/2373-I.jpg https://www.construnario.com/bc3/10900/CMP6485_1_P_2373_I.jpg | https://www.construnario.com/bc3/10900/CMP6485_files_PM0017_CAJAS_PARA_ACCESORIOS_ELECTRICOS.pdf
MTC_PMATAUX |  |  | Pequeño material |  |  | 0 | % | 3
MOC_002 |  |  | Oficial 1ª electricista |  |  | 0 | h | 22
MOC_100 |  |  | Ayudante electricista |  |  | 0 | h | 20.3
PBJC_11013202 |  |  | Conmutador simple bronce Niebla Cosso, serie Mega | Punto conmutado simple realizado con conmutador simple bronce Niebla Cosso de la serie BJC Mega. - Formado por las refs. 18506, 22705-AC, 22001-BNC. - Tubo PVC corrugado de M 20/gp5. - Conductor rígido de 1,5 mm2 de Cu. - Aislamiento VV 750 V. - Incluyendo caja de registro, caja de mecanismo de modulo estrecho con tornillos, totalmente montado e instalado. |  | 0 | u | 29.48 | https://www.construnario.com/bc3/10900/1214.jpg |  | https://www.construnario.com/diccionario/ficha_producto.aspx?id=13102563
BJC18506 | 18506 | 8421870050049 | Conmutador simple, referencia 18506 de BJC | Conmutador simple BJC, con referencia 18506 de la familia Iris |  | 1 | u | 7.08 | https://www.construnario.com/bc3/10900/18506.png | https://www.construnario.com/bc3/10900/CMP6485_files_Interruptores-información_cargas_SBL.pdf https://www.construnario.com/bc3/10900/CMP6485_files_PM0188_Serie_i-System_(Miro&Line)-Style_MECANISMOS.pdf
BJC22705_AC | 22705-AC | 8421870082439 | Tecla interruptor/conmut./cruzam. antracita Cosso | Tecla interruptor/conmut./cruzam. antracita Cosso BJC, con referencia 22705-AC de la familia Mega |  | 1 | u | 5.55 | https://www.construnario.com/bc3/10900/22705_AC.jpg | https://www.construnario.com/bc3/10900/CMP6485_files_AENOR_teclas_IRIS-MEGA.pdf
BJC22001_BNC | 22001-BNC | 8421870080114 | Marco 1 elemento Zamak bronce Niebla Cosso | Marco 1 elemento Zamak bronce Niebla Cosso BJC, con referencia 22001-BNC de la familia Mega |  | 1 | u | 15.68 | https://www.construnario.com/bc3/10900/22001_BNC.jpg | https://www.construnario.com/bc3/10900/CMP6485_files_PM0106_Serie_IRIS-IRIS-MEGA_MECANISMOS.pdf https://www.construnario.com/bc3/10900/CMP6485_files_AENOR_marcos_MEGA.pdf
MTC_AIA010B |  |  | Tubo curvable de PVC, corrugado, negro, diámetro'=20 mm | Tubo curvable de PVC, corrugado, de color negro, de 20 mm de diámetro nominal, para canalización empotrada en obra de fábrica (paredes y techos). Resistencia a la compresión 320 N, resistencia al impacto 1 julio, temperatura de trabajo -5°C hasta 60°C, con grado de protección IP 545 según UNE 20324, no propagador de la llama. Según UNE-EN 61386-1 y UNE-EN 61386-22. |  | 0 | m | 0.15
MTC_TTC020A |  |  | Conductor rígido unipolar de cobre, aislado, 750 V y 2,5 mm² de sección, para red equipotencial |  |  | 0 | m | 0.12
BJC2373_I | 2373-I | 8421870650607 | Caja universal cuadrada, referencia 2373-I de BJC. 60 mm | Caja universal cuadrada Material termoplástico de BJC, con referencia 2373-I |  | 1 | u | 0.31 | https://www.construnario.com/bc3/10900/2373-I.jpg https://www.construnario.com/bc3/10900/CMP6485_1_P_2373_I.jpg | https://www.construnario.com/bc3/10900/CMP6485_files_PM0017_CAJAS_PARA_ACCESORIOS_ELECTRICOS.pdf
MTC_PMATAUX |  |  | Pequeño material |  |  | 0 | % | 3
MOC_002 |  |  | Oficial 1ª electricista |  |  | 0 | h | 22
MOC_100 |  |  | Ayudante electricista |  |  | 0 | h | 20.3
PBJC_11013203 |  |  | Conmutador simple con visor bronce Niebla Cosso, serie Mega | Punto conmutado simple con visor realizado con Conmutador Simple con Visor Bronce Niebla Cosso de la Serie BJC Mega. - Formado por las refs. 18506, 22705-ACL, 22001-BNC, 18039-2AZ. - Tubo PVC corrugado de M 20/gp5. - Conductor rígido de 1,5 mm2 de Cu. - Aislamiento VV 750 V. - Incluyendo caja de registro, caja de mecanismo de modulo estrecho con tornillos, totalmente montado e instalado. |  | 0 | u | 39.86 | https://www.construnario.com/bc3/10900/1252az.jpg |  | https://www.construnario.com/diccionario/ficha_producto.aspx?id=13102564
BJC18506 | 18506 | 8421870050049 | Conmutador simple, referencia 18506 de BJC | Conmutador simple BJC, con referencia 18506 de la familia Iris |  | 1 | u | 7.08 | https://www.construnario.com/bc3/10900/18506.png | https://www.construnario.com/bc3/10900/CMP6485_files_Interruptores-información_cargas_SBL.pdf https://www.construnario.com/bc3/10900/CMP6485_files_PM0188_Serie_i-System_(Miro&Line)-Style_MECANISMOS.pdf
BJC22705_ACL | 22705-ACL | 8421870082545 | Tecla interruptor/conmut./cruzam. con visor antracita Cosso | Tecla interruptor/conmut./cruzam. con visor antracita Cosso BJC, con referencia 22705-ACL de la familia Mega |  | 1 | u | 6.12 | https://www.construnario.com/bc3/10900/22705_ACL.jpg | https://www.construnario.com/bc3/10900/CMP6485_files_AENOR_teclas_IRIS-MEGA.pdf
BJC22001_BNC | 22001-BNC | 8421870080114 | Marco 1 elemento Zamak bronce Niebla Cosso | Marco 1 elemento Zamak bronce Niebla Cosso BJC, con referencia 22001-BNC de la familia Mega |  | 1 | u | 15.68 | https://www.construnario.com/bc3/10900/22001_BNC.jpg | https://www.construnario.com/bc3/10900/CMP6485_files_PM0106_Serie_IRIS-IRIS-MEGA_MECANISMOS.pdf https://www.construnario.com/bc3/10900/CMP6485_files_AENOR_marcos_MEGA.pdf
BJC18039_2AZ | 18039-2AZ | 8421870661382 | Señalizador luminoso LED azul | Señalizador luminoso LED azul BJC, con referencia 18039-2AZ de la familia Iris |  | 1 | u | 9.51 | https://www.construnario.com/bc3/10900/18039_2.jpg
MTC_AIA010B |  |  | Tubo curvable de PVC, corrugado, negro, diámetro'=20 mm | Tubo curvable de PVC, corrugado, de color negro, de 20 mm de diámetro nominal, para canalización empotrada en obra de fábrica (paredes y techos). Resistencia a la compresión 320 N, resistencia al impacto 1 julio, temperatura de trabajo -5°C hasta 60°C, con grado de protección IP 545 según UNE 20324, no propagador de la llama. Según UNE-EN 61386-1 y UNE-EN 61386-22. |  | 0 | m | 0.15
MTC_TTC020A |  |  | Conductor rígido unipolar de cobre, aislado, 750 V y 2,5 mm² de sección, para red equipotencial |  |  | 0 | m | 0.12
BJC2373_I | 2373-I | 8421870650607 | Caja universal cuadrada, referencia 2373-I de BJC. 60 mm | Caja universal cuadrada Material termoplástico de BJC, con referencia 2373-I |  | 1 | u | 0.31 | https://www.construnario.com/bc3/10900/2373-I.jpg https://www.construnario.com/bc3/10900/CMP6485_1_P_2373_I.jpg | https://www.construnario.com/bc3/10900/CMP6485_files_PM0017_CAJAS_PARA_ACCESORIOS_ELECTRICOS.pdf
MTC_PMATAUX |  |  | Pequeño material |  |  | 0 | % | 3
MOC_002 |  |  | Oficial 1ª electricista |  |  | 0 | h | 22
MOC_100 |  |  | Ayudante electricista |  |  | 0 | h | 20.3
PBJC_11013204 |  |  | Conmutador doble bronce Niebla Cosso, serie Mega | Punto conmutado doble realizado con conmutador doble bronce Niebla Cosso de la serie BJC Mega. - Formado por las refs. 18510, 22709-AC, 22001-BNC. - Tubo PVC corrugado de M 20/gp5. - Conductor rígido de 1,5 mm2 de Cu. - Aislamiento VV 750 V. - Incluyendo caja de registro, caja de mecanismo de modulo estrecho con tornillos, totalmente montado e instalado. |  | 0 | u | 40.98 | https://www.construnario.com/bc3/10900/112 1290.jpg |  | https://www.construnario.com/diccionario/ficha_producto.aspx?id=13102565
BJC18510 | 18510 | 8421870050087 | Conmutador doble, referencia 18510 de BJC | Conmutador doble BJC, con referencia 18510 de la familia Iris |  | 1 | u | 16.47 | https://www.construnario.com/bc3/10900/18510.png | https://www.construnario.com/bc3/10900/CMP6485_files_Interruptores-información_cargas_SBL.pdf
BJC22709_AC | 22709-AC | 8421870082873 | Tecla doble interruptor/conmutador Antracita Cosso | Tecla doble interruptor/conmutador Antracita Cosso BJC, con referencia 22709-AC de la familia Mega |  | 1 | u | 7.33 | https://www.construnario.com/bc3/10900/22709_AC.jpg | https://www.construnario.com/bc3/10900/CMP6485_files_AENOR_teclas_IRIS-MEGA.pdf
BJC22001_BNC | 22001-BNC | 8421870080114 | Marco 1 elemento Zamak bronce Niebla Cosso | Marco 1 elemento Zamak bronce Niebla Cosso BJC, con referencia 22001-BNC de la familia Mega |  | 1 | u | 15.68 | https://www.construnario.com/bc3/10900/22001_BNC.jpg | https://www.construnario.com/bc3/10900/CMP6485_files_PM0106_Serie_IRIS-IRIS-MEGA_MECANISMOS.pdf https://www.construnario.com/bc3/10900/CMP6485_files_AENOR_marcos_MEGA.pdf
MTC_AIA010B |  |  | Tubo curvable de PVC, corrugado, negro, diámetro'=20 mm | Tubo curvable de PVC, corrugado, de color negro, de 20 mm de diámetro nominal, para canalización empotrada en obra de fábrica (paredes y techos). Resistencia a la compresión 320 N, resistencia al impacto 1 julio, temperatura de trabajo -5°C hasta 60°C, con grado de protección IP 545 según UNE 20324, no propagador de la llama. Según UNE-EN 61386-1 y UNE-EN 61386-22. |  | 0 | m | 0.15
MTC_TTC020A |  |  | Conductor rígido unipolar de cobre, aislado, 750 V y 2,5 mm² de sección, para red equipotencial |  |  | 0 | m | 0.12
BJC2373_I | 2373-I | 8421870650607 | Caja universal cuadrada, referencia 2373-I de BJC. 60 mm | Caja universal cuadrada Material termoplástico de BJC, con referencia 2373-I |  | 1 | u | 0.31 | https://www.construnario.com/bc3/10900/2373-I.jpg https://www.construnario.com/bc3/10900/CMP6485_1_P_2373_I.jpg | https://www.construnario.com/bc3/10900/CMP6485_files_PM0017_CAJAS_PARA_ACCESORIOS_ELECTRICOS.pdf
MTC_PMATAUX |  |  | Pequeño material |  |  | 0 | % | 3
MOC_002 |  |  | Oficial 1ª electricista |  |  | 0 | h | 22
MOC_100 |  |  | Ayudante electricista |  |  | 0 | h | 20.3
PBJC_11013205 |  |  | Conmutador doble con visor bronce Niebla Cosso, serie Mega | Punto conmutado doble con visor realizado con conmutador doble con visor bronce Niebla Cosso de la serie BJC Mega. - Formado por las refs. 18510, 22709-ACL, 22001-BNC, 18039-2AZ. - Tubo PVC corrugado de M 20/gp5. - Conductor rígido de 1,5 mm2 de Cu. - Aislamiento VV 750 V. - Incluyendo caja de registro, caja de mecanismo de modulo estrecho con tornillos, totalmente montado e instalado. |  | 0 | u | 51.83 | https://www.construnario.com/bc3/10900/1328az.jpg |  | https://www.construnario.com/diccionario/ficha_producto.aspx?id=13102566
BJC18510 | 18510 | 8421870050087 | Conmutador doble, referencia 18510 de BJC | Conmutador doble BJC, con referencia 18510 de la familia Iris |  | 1 | u | 16.47 | https://www.construnario.com/bc3/10900/18510.png | https://www.construnario.com/bc3/10900/CMP6485_files_Interruptores-información_cargas_SBL.pdf
BJC22709_ACL | 22709-ACL | 8421870082989 | Tecla doble interruptor/conmutador con visor Antracita Cosso | Tecla doble interruptor/conmutador con visor Antracita Cosso BJC, con referencia 22709-ACL de la familia Mega |  | 1 | u | 8.35 | https://www.construnario.com/bc3/10900/22709_ACL.jpg | https://www.construnario.com/bc3/10900/CMP6485_files_AENOR_teclas_IRIS-MEGA.pdf
BJC22001_BNC | 22001-BNC | 8421870080114 | Marco 1 elemento Zamak bronce Niebla Cosso | Marco 1 elemento Zamak bronce Niebla Cosso BJC, con referencia 22001-BNC de la familia Mega |  | 1 | u | 15.68 | https://www.construnario.com/bc3/10900/22001_BNC.jpg | https://www.construnario.com/bc3/10900/CMP6485_files_PM0106_Serie_IRIS-IRIS-MEGA_MECANISMOS.pdf https://www.construnario.com/bc3/10900/CMP6485_files_AENOR_marcos_MEGA.pdf
BJC18039_2AZ | 18039-2AZ | 8421870661382 | Señalizador luminoso LED azul | Señalizador luminoso LED azul BJC, con referencia 18039-2AZ de la familia Iris |  | 1 | u | 9.51 | https://www.construnario.com/bc3/10900/18039_2.jpg
MTC_AIA010B |  |  | Tubo curvable de PVC, corrugado, negro, diámetro'=20 mm | Tubo curvable de PVC, corrugado, de color negro, de 20 mm de diámetro nominal, para canalización empotrada en obra de fábrica (paredes y techos). Resistencia a la compresión 320 N, resistencia al impacto 1 julio, temperatura de trabajo -5°C hasta 60°C, con grado de protección IP 545 según UNE 20324, no propagador de la llama. Según UNE-EN 61386-1 y UNE-EN 61386-22. |  | 0 | m | 0.15
MTC_TTC020A |  |  | Conductor rígido unipolar de cobre, aislado, 750 V y 2,5 mm² de sección, para red equipotencial |  |  | 0 | m | 0.12
BJC2373_I | 2373-I | 8421870650607 | Caja universal cuadrada, referencia 2373-I de BJC. 60 mm | Caja universal cuadrada Material termoplástico de BJC, con referencia 2373-I |  | 1 | u | 0.31 | https://www.construnario.com/bc3/10900/2373-I.jpg https://www.construnario.com/bc3/10900/CMP6485_1_P_2373_I.jpg | https://www.construnario.com/bc3/10900/CMP6485_files_PM0017_CAJAS_PARA_ACCESORIOS_ELECTRICOS.pdf
MTC_PMATAUX |  |  | Pequeño material |  |  | 0 | % | 3
MOC_002 |  |  | Oficial 1ª electricista |  |  | 0 | h | 22
MOC_100 |  |  | Ayudante electricista |  |  | 0 | h | 20.3
PBJC_11013206 |  |  | Cruzamiento simple bronce Niebla Cosso, serie Mega | Punto de cruzamiento realizado con cruzamiento simple bronce Niebla Cosso de la serie BJC Mega. - Formado por las refs. 18507, 22705-AC, 22001-BNC. - Tubo PVC corrugado de M 20/gp5. - Conductor rígido de 1,5 mm2 de Cu. - Aislamiento VV 750 V. - Incluyendo caja de registro, caja de mecanismo de modulo estrecho con tornillos, totalmente montado e instalado. |  | 0 | u | 39.06 | https://www.construnario.com/bc3/10900/180 1366.jpg |  | https://www.construnario.com/diccionario/ficha_producto.aspx?id=13102567
BJC18507 | 18507 | 8421870050056 | Cruzamiento simple, referencia 18507 de BJC | Cruzamiento simple BJC, con referencia 18507 de la familia Iris |  | 1 | u | 16.38 | https://www.construnario.com/bc3/10900/18507.png | https://www.construnario.com/bc3/10900/CMP6485_files_PM0106_Serie_IRIS-IRIS-MEGA_MECANISMOS.pdf https://www.construnario.com/bc3/10900/CMP6485_files_AENOR_mecanismos_IRIS-MEGA.pdf
BJC22705_AC | 22705-AC | 8421870082439 | Tecla interruptor/conmut./cruzam. antracita Cosso | Tecla interruptor/conmut./cruzam. antracita Cosso BJC, con referencia 22705-AC de la familia Mega |  | 1 | u | 5.55 | https://www.construnario.com/bc3/10900/22705_AC.jpg | https://www.construnario.com/bc3/10900/CMP6485_files_AENOR_teclas_IRIS-MEGA.pdf
BJC22001_BNC | 22001-BNC | 8421870080114 | Marco 1 elemento Zamak bronce Niebla Cosso | Marco 1 elemento Zamak bronce Niebla Cosso BJC, con referencia 22001-BNC de la familia Mega |  | 1 | u | 15.68 | https://www.construnario.com/bc3/10900/22001_BNC.jpg | https://www.construnario.com/bc3/10900/CMP6485_files_PM0106_Serie_IRIS-IRIS-MEGA_MECANISMOS.pdf https://www.construnario.com/bc3/10900/CMP6485_files_AENOR_marcos_MEGA.pdf
MTC_AIA010B |  |  | Tubo curvable de PVC, corrugado, negro, diámetro'=20 mm | Tubo curvable de PVC, corrugado, de color negro, de 20 mm de diámetro nominal, para canalización empotrada en obra de fábrica (paredes y techos). Resistencia a la compresión 320 N, resistencia al impacto 1 julio, temperatura de trabajo -5°C hasta 60°C, con grado de protección IP 545 según UNE 20324, no propagador de la llama. Según UNE-EN 61386-1 y UNE-EN 61386-22. |  | 0 | m | 0.15
MTC_TTC020A |  |  | Conductor rígido unipolar de cobre, aislado, 750 V y 2,5 mm² de sección, para red equipotencial |  |  | 0 | m | 0.12
BJC2373_I | 2373-I | 8421870650607 | Caja universal cuadrada, referencia 2373-I de BJC. 60 mm | Caja universal cuadrada Material termoplástico de BJC, con referencia 2373-I |  | 1 | u | 0.31 | https://www.construnario.com/bc3/10900/2373-I.jpg https://www.construnario.com/bc3/10900/CMP6485_1_P_2373_I.jpg | https://www.construnario.com/bc3/10900/CMP6485_files_PM0017_CAJAS_PARA_ACCESORIOS_ELECTRICOS.pdf
MTC_PMATAUX |  |  | Pequeño material |  |  | 0 | % | 3
MOC_002 |  |  | Oficial 1ª electricista |  |  | 0 | h | 22
MOC_100 |  |  | Ayudante electricista |  |  | 0 | h | 20.3
PBJC_11013207 |  |  | Cruzamiento simple con visor bronce Niebla Cosso, serie Mega | Punto de cruzamiento con visor realizado con cruzamiento simple con visor bronce Niebla Cosso de la serie BJC Mega. - Formado por las refs. 18507, 22705-ACL, 22001-BNC, 18039-2AZ. - Tubo PVC corrugado de M 20/gp5. - Conductor rígido de 1,5 mm2 de Cu. - Aislamiento VV 750 V. - Incluyendo caja de registro, caja de mecanismo de modulo estrecho con tornillos, totalmente montado e instalado. |  | 0 | u | 49.44 | https://www.construnario.com/bc3/10900/1252az.jpg |  | https://www.construnario.com/diccionario/ficha_producto.aspx?id=13102568
BJC18507 | 18507 | 8421870050056 | Cruzamiento simple, referencia 18507 de BJC | Cruzamiento simple BJC, con referencia 18507 de la familia Iris |  | 1 | u | 16.38 | https://www.construnario.com/bc3/10900/18507.png | https://www.construnario.com/bc3/10900/CMP6485_files_PM0106_Serie_IRIS-IRIS-MEGA_MECANISMOS.pdf https://www.construnario.com/bc3/10900/CMP6485_files_AENOR_mecanismos_IRIS-MEGA.pdf
BJC22705_ACL | 22705-ACL | 8421870082545 | Tecla interruptor/conmut./cruzam. con visor antracita Cosso | Tecla interruptor/conmut./cruzam. con visor antracita Cosso BJC, con referencia 22705-ACL de la familia Mega |  | 1 | u | 6.12 | https://www.construnario.com/bc3/10900/22705_ACL.jpg | https://www.construnario.com/bc3/10900/CMP6485_files_AENOR_teclas_IRIS-MEGA.pdf
BJC22001_BNC | 22001-BNC | 8421870080114 | Marco 1 elemento Zamak bronce Niebla Cosso | Marco 1 elemento Zamak bronce Niebla Cosso BJC, con referencia 22001-BNC de la familia Mega |  | 1 | u | 15.68 | https://www.construnario.com/bc3/10900/22001_BNC.jpg | https://www.construnario.com/bc3/10900/CMP6485_files_PM0106_Serie_IRIS-IRIS-MEGA_MECANISMOS.pdf https://www.construnario.com/bc3/10900/CMP6485_files_AENOR_marcos_MEGA.pdf
BJC18039_2AZ | 18039-2AZ | 8421870661382 | Señalizador luminoso LED azul | Señalizador luminoso LED azul BJC, con referencia 18039-2AZ de la familia Iris |  | 1 | u | 9.51 | https://www.construnario.com/bc3/10900/18039_2.jpg
MTC_AIA010B |  |  | Tubo curvable de PVC, corrugado, negro, diámetro'=20 mm | Tubo curvable de PVC, corrugado, de color negro, de 20 mm de diámetro nominal, para canalización empotrada en obra de fábrica (paredes y techos). Resistencia a la compresión 320 N, resistencia al impacto 1 julio, temperatura de trabajo -5°C hasta 60°C, con grado de protección IP 545 según UNE 20324, no propagador de la llama. Según UNE-EN 61386-1 y UNE-EN 61386-22. |  | 0 | m | 0.15
MTC_TTC020A |  |  | Conductor rígido unipolar de cobre, aislado, 750 V y 2,5 mm² de sección, para red equipotencial |  |  | 0 | m | 0.12
BJC2373_I | 2373-I | 8421870650607 | Caja universal cuadrada, referencia 2373-I de BJC. 60 mm | Caja universal cuadrada Material termoplástico de BJC, con referencia 2373-I |  | 1 | u | 0.31 | https://www.construnario.com/bc3/10900/2373-I.jpg https://www.construnario.com/bc3/10900/CMP6485_1_P_2373_I.jpg | https://www.construnario.com/bc3/10900/CMP6485_files_PM0017_CAJAS_PARA_ACCESORIOS_ELECTRICOS.pdf
MTC_PMATAUX |  |  | Pequeño material |  |  | 0 | % | 3
MOC_002 |  |  | Oficial 1ª electricista |  |  | 0 | h | 22
MOC_100 |  |  | Ayudante electricista |  |  | 0 | h | 20.3
PBJC_11013208 |  |  | Interruptor unipolar bronce Niebla Cosso, serie Mega | Punto de luz sencillo realizado con interruptor unipolar bronce Niebla Cosso de la serie BJC Mega. - Formado por las refs. 18505, 22705-AC, 22001-BNC. - Tubo PVC corrugado de M 20/gp5. - Conductor rígido de 1,5 mm2 de Cu. - Aislamiento VV 750 V. - Incluyendo caja de registro, caja de mecanismo de modulo estrecho con tornillos, totalmente montado e instalado. |  | 0 | u | 28.71 | https://www.construnario.com/bc3/10900/1442.jpg |  | https://www.construnario.com/diccionario/ficha_producto.aspx?id=13102569
BJC18505 | 18505 | 8421870050032 | Interruptor unipolar, referencia 18505 de BJC | Interruptor unipolar BJC, con referencia 18505 de la familia Iris |  | 1 | u | 6.33 | https://www.construnario.com/bc3/10900/18505.png | https://www.construnario.com/bc3/10900/CMP6485_files_Interruptores-información_cargas_SBL.pdf
BJC22705_AC | 22705-AC | 8421870082439 | Tecla interruptor/conmut./cruzam. antracita Cosso | Tecla interruptor/conmut./cruzam. antracita Cosso BJC, con referencia 22705-AC de la familia Mega |  | 1 | u | 5.55 | https://www.construnario.com/bc3/10900/22705_AC.jpg | https://www.construnario.com/bc3/10900/CMP6485_files_AENOR_teclas_IRIS-MEGA.pdf
BJC22001_BNC | 22001-BNC | 8421870080114 | Marco 1 elemento Zamak bronce Niebla Cosso | Marco 1 elemento Zamak bronce Niebla Cosso BJC, con referencia 22001-BNC de la familia Mega |  | 1 | u | 15.68 | https://www.construnario.com/bc3/10900/22001_BNC.jpg | https://www.construnario.com/bc3/10900/CMP6485_files_PM0106_Serie_IRIS-IRIS-MEGA_MECANISMOS.pdf https://www.construnario.com/bc3/10900/CMP6485_files_AENOR_marcos_MEGA.pdf
MTC_AIA010B |  |  | Tubo curvable de PVC, corrugado, negro, diámetro'=20 mm | Tubo curvable de PVC, corrugado, de color negro, de 20 mm de diámetro nominal, para canalización empotrada en obra de fábrica (paredes y techos). Resistencia a la compresión 320 N, resistencia al impacto 1 julio, temperatura de trabajo -5°C hasta 60°C, con grado de protección IP 545 según UNE 20324, no propagador de la llama. Según UNE-EN 61386-1 y UNE-EN 61386-22. |  | 0 | m | 0.15
MTC_TTC020A |  |  | Conductor rígido unipolar de cobre, aislado, 750 V y 2,5 mm² de sección, para red equipotencial |  |  | 0 | m | 0.12
BJC2373_I | 2373-I | 8421870650607 | Caja universal cuadrada, referencia 2373-I de BJC. 60 mm | Caja universal cuadrada Material termoplástico de BJC, con referencia 2373-I |  | 1 | u | 0.31 | https://www.construnario.com/bc3/10900/2373-I.jpg https://www.construnario.com/bc3/10900/CMP6485_1_P_2373_I.jpg | https://www.construnario.com/bc3/10900/CMP6485_files_PM0017_CAJAS_PARA_ACCESORIOS_ELECTRICOS.pdf
MTC_PMATAUX |  |  | Pequeño material |  |  | 0 | % | 3
MOC_002 |  |  | Oficial 1ª electricista |  |  | 0 | h | 22
MOC_100 |  |  | Ayudante electricista |  |  | 0 | h | 20.3
PBJC_11013209 |  |  | Interruptor unipolar con visor bronce Niebla Cosso, serie Mega | Punto de luz sencillo realizado con interruptor unipolar con visor bronce Niebla Cosso de la serie BJC Mega. - Formado por las refs. 18505, 22705-ACL, 22001-BNC, 18039-2AZ. - Tubo PVC corrugado de M 20/gp5. - Conductor rígido de 1,5 mm2 de Cu. - Aislamiento VV 750 V. - Incluyendo caja de registro, caja de mecanismo de modulo estrecho con tornillos, totalmente montado e instalado. |  | 0 | u | 39.09 | https://www.construnario.com/bc3/10900/1252az.jpg |  | https://www.construnario.com/diccionario/ficha_producto.aspx?id=13102570
BJC18505 | 18505 | 8421870050032 | Interruptor unipolar, referencia 18505 de BJC | Interruptor unipolar BJC, con referencia 18505 de la familia Iris |  | 1 | u | 6.33 | https://www.construnario.com/bc3/10900/18505.png | https://www.construnario.com/bc3/10900/CMP6485_files_Interruptores-información_cargas_SBL.pdf
BJC22705_ACL | 22705-ACL | 8421870082545 | Tecla interruptor/conmut./cruzam. con visor antracita Cosso | Tecla interruptor/conmut./cruzam. con visor antracita Cosso BJC, con referencia 22705-ACL de la familia Mega |  | 1 | u | 6.12 | https://www.construnario.com/bc3/10900/22705_ACL.jpg | https://www.construnario.com/bc3/10900/CMP6485_files_AENOR_teclas_IRIS-MEGA.pdf
BJC22001_BNC | 22001-BNC | 8421870080114 | Marco 1 elemento Zamak bronce Niebla Cosso | Marco 1 elemento Zamak bronce Niebla Cosso BJC, con referencia 22001-BNC de la familia Mega |  | 1 | u | 15.68 | https://www.construnario.com/bc3/10900/22001_BNC.jpg | https://www.construnario.com/bc3/10900/CMP6485_files_PM0106_Serie_IRIS-IRIS-MEGA_MECANISMOS.pdf https://www.construnario.com/bc3/10900/CMP6485_files_AENOR_marcos_MEGA.pdf
BJC18039_2AZ | 18039-2AZ | 8421870661382 | Señalizador luminoso LED azul | Señalizador luminoso LED azul BJC, con referencia 18039-2AZ de la familia Iris |  | 1 | u | 9.51 | https://www.construnario.com/bc3/10900/18039_2.jpg
MTC_AIA010B |  |  | Tubo curvable de PVC, corrugado, negro, diámetro'=20 mm | Tubo curvable de PVC, corrugado, de color negro, de 20 mm de diámetro nominal, para canalización empotrada en obra de fábrica (paredes y techos). Resistencia a la compresión 320 N, resistencia al impacto 1 julio, temperatura de trabajo -5°C hasta 60°C, con grado de protección IP 545 según UNE 20324, no propagador de la llama. Según UNE-EN 61386-1 y UNE-EN 61386-22. |  | 0 | m | 0.15
MTC_TTC020A |  |  | Conductor rígido unipolar de cobre, aislado, 750 V y 2,5 mm² de sección, para red equipotencial |  |  | 0 | m | 0.12
BJC2373_I | 2373-I | 8421870650607 | Caja universal cuadrada, referencia 2373-I de BJC. 60 mm | Caja universal cuadrada Material termoplástico de BJC, con referencia 2373-I |  | 1 | u | 0.31 | https://www.construnario.com/bc3/10900/2373-I.jpg https://www.construnario.com/bc3/10900/CMP6485_1_P_2373_I.jpg | https://www.construnario.com/bc3/10900/CMP6485_files_PM0017_CAJAS_PARA_ACCESORIOS_ELECTRICOS.pdf
MTC_PMATAUX |  |  | Pequeño material |  |  | 0 | % | 3
MOC_002 |  |  | Oficial 1ª electricista |  |  | 0 | h | 22
MOC_100 |  |  | Ayudante electricista |  |  | 0 | h | 20.3
PBJC_11013210 |  |  | Interruptor bipolar bronce Niebla Cosso, serie Mega | Punto de luz sencillo realizado con interruptor bipolar bronce Niebla Cosso de la serie BJC Mega. - Formado por las refs. 18508, 22708-AC, 22001-BNC. - Tubo PVC corrugado de M 20/gp5. - Conductor rígido de 1,5 mm2 de Cu. - Aislamiento VV 750 V. - Incluyendo caja de registro, caja de mecanismo de modulo estrecho con tornillos, totalmente montado e instalado. |  | 0 | u | 37.97 | https://www.construnario.com/bc3/10900/1518.jpg |  | https://www.construnario.com/diccionario/ficha_producto.aspx?id=13102571
BJC18508 | 18508 | 8421870050063 | Interruptor bipolar, referencia 18508 de BJC | Interruptor bipolar BJC, con referencia 18508 de la familia Iris |  | 1 | u | 14.81 | https://www.construnario.com/bc3/10900/18508.png | https://www.construnario.com/bc3/10900/CMP6485_files_Interruptores-información_cargas_SBL.pdf
BJC22708_AC | 22708-AC | 8421870082651 | Tecla interruptor bipolar antracita Cosso | Tecla interruptor bipolar antracita Cosso BJC, con referencia 22708-AC de la familia Mega |  | 1 | u | 6.06 | https://www.construnario.com/bc3/10900/22708_AC.jpg | https://www.construnario.com/bc3/10900/CMP6485_files_AENOR_teclas_IRIS-MEGA.pdf
BJC22001_BNC | 22001-BNC | 8421870080114 | Marco 1 elemento Zamak bronce Niebla Cosso | Marco 1 elemento Zamak bronce Niebla Cosso BJC, con referencia 22001-BNC de la familia Mega |  | 1 | u | 15.68 | https://www.construnario.com/bc3/10900/22001_BNC.jpg | https://www.construnario.com/bc3/10900/CMP6485_files_PM0106_Serie_IRIS-IRIS-MEGA_MECANISMOS.pdf https://www.construnario.com/bc3/10900/CMP6485_files_AENOR_marcos_MEGA.pdf
MTC_AIA010B |  |  | Tubo curvable de PVC, corrugado, negro, diámetro'=20 mm | Tubo curvable de PVC, corrugado, de color negro, de 20 mm de diámetro nominal, para canalización empotrada en obra de fábrica (paredes y techos). Resistencia a la compresión 320 N, resistencia al impacto 1 julio, temperatura de trabajo -5°C hasta 60°C, con grado de protección IP 545 según UNE 20324, no propagador de la llama. Según UNE-EN 61386-1 y UNE-EN 61386-22. |  | 0 | m | 0.15
MTC_TTC020A |  |  | Conductor rígido unipolar de cobre, aislado, 750 V y 2,5 mm² de sección, para red equipotencial |  |  | 0 | m | 0.12
BJC2373_I | 2373-I | 8421870650607 | Caja universal cuadrada, referencia 2373-I de BJC. 60 mm | Caja universal cuadrada Material termoplástico de BJC, con referencia 2373-I |  | 1 | u | 0.31 | https://www.construnario.com/bc3/10900/2373-I.jpg https://www.construnario.com/bc3/10900/CMP6485_1_P_2373_I.jpg | https://www.construnario.com/bc3/10900/CMP6485_files_PM0017_CAJAS_PARA_ACCESORIOS_ELECTRICOS.pdf
MTC_PMATAUX |  |  | Pequeño material |  |  | 0 | % | 3
MOC_002 |  |  | Oficial 1ª electricista |  |  | 0 | h | 22
MOC_100 |  |  | Ayudante electricista |  |  | 0 | h | 20.3
PBJC_11013211 |  |  | Interruptor bipolar con visor bronce Niebla Cosso, serie Mega | Punto de luz sencillo realizado con interruptor bipolar con visor bronce Niebla Cosso de la serie BJC Mega. - Formado por las refs. 18508, 22708-ACL, 22001-BNC, 18039-2AZ. - Tubo PVC corrugado de M 20/gp5. - Conductor rígido de 1,5 mm2 de Cu. - Aislamiento VV 750 V. - Incluyendo caja de registro, caja de mecanismo de modulo estrecho con tornillos, totalmente montado e instalado. |  | 0 | u | 48.47 | https://www.construnario.com/bc3/10900/1556az.jpg |  | https://www.construnario.com/diccionario/ficha_producto.aspx?id=13102572
BJC18508 | 18508 | 8421870050063 | Interruptor bipolar, referencia 18508 de BJC | Interruptor bipolar BJC, con referencia 18508 de la familia Iris |  | 1 | u | 14.81 | https://www.construnario.com/bc3/10900/18508.png | https://www.construnario.com/bc3/10900/CMP6485_files_Interruptores-información_cargas_SBL.pdf
BJC22708_ACL | 22708-ACL | 8421870082767 | Tecla interruptor bipolar con visor Antracita Cosso | Tecla interruptor bipolar con visor Antracita Cosso BJC, con referencia 22708-ACL de la familia Mega |  | 1 | u | 6.75 | https://www.construnario.com/bc3/10900/22708_ACL.jpg | https://www.construnario.com/bc3/10900/CMP6485_files_AENOR_teclas_IRIS-MEGA.pdf
BJC22001_BNC | 22001-BNC | 8421870080114 | Marco 1 elemento Zamak bronce Niebla Cosso | Marco 1 elemento Zamak bronce Niebla Cosso BJC, con referencia 22001-BNC de la familia Mega |  | 1 | u | 15.68 | https://www.construnario.com/bc3/10900/22001_BNC.jpg | https://www.construnario.com/bc3/10900/CMP6485_files_PM0106_Serie_IRIS-IRIS-MEGA_MECANISMOS.pdf https://www.construnario.com/bc3/10900/CMP6485_files_AENOR_marcos_MEGA.pdf
BJC18039_2AZ | 18039-2AZ | 8421870661382 | Señalizador luminoso LED azul | Señalizador luminoso LED azul BJC, con referencia 18039-2AZ de la familia Iris |  | 1 | u | 9.51 | https://www.construnario.com/bc3/10900/18039_2.jpg
MTC_AIA010B |  |  | Tubo curvable de PVC, corrugado, negro, diámetro'=20 mm | Tubo curvable de PVC, corrugado, de color negro, de 20 mm de diámetro nominal, para canalización empotrada en obra de fábrica (paredes y techos). Resistencia a la compresión 320 N, resistencia al impacto 1 julio, temperatura de trabajo -5°C hasta 60°C, con grado de protección IP 545 según UNE 20324, no propagador de la llama. Según UNE-EN 61386-1 y UNE-EN 61386-22. |  | 0 | m | 0.15
MTC_TTC020A |  |  | Conductor rígido unipolar de cobre, aislado, 750 V y 2,5 mm² de sección, para red equipotencial |  |  | 0 | m | 0.12
BJC2373_I | 2373-I | 8421870650607 | Caja universal cuadrada, referencia 2373-I de BJC. 60 mm | Caja universal cuadrada Material termoplástico de BJC, con referencia 2373-I |  | 1 | u | 0.31 | https://www.construnario.com/bc3/10900/2373-I.jpg https://www.construnario.com/bc3/10900/CMP6485_1_P_2373_I.jpg | https://www.construnario.com/bc3/10900/CMP6485_files_PM0017_CAJAS_PARA_ACCESORIOS_ELECTRICOS.pdf
MTC_PMATAUX |  |  | Pequeño material |  |  | 0 | % | 3
MOC_002 |  |  | Oficial 1ª electricista |  |  | 0 | h | 22
MOC_100 |  |  | Ayudante electricista |  |  | 0 | h | 20.3
PBJC_11013212 |  |  | Interruptor doble bronce Niebla Cosso, serie Mega | Interruptor doble bronce Niebla Cosso de la serie BJC Mega. - Formado por las refs. 18509, 22709-AC, 22001-BNC. - Tubo PVC corrugado de M 20/gp5. - Conductor rígido de 1,5 mm2 de Cu. - Aislamiento VV 750 V. - Incluyendo caja de registro, caja de mecanismo universal con tornillos, totalmente montado e instalado. |  | 0 | u | 39.17 | https://www.construnario.com/bc3/10900/1594.jpg |  | https://www.construnario.com/diccionario/ficha_producto.aspx?id=13102573
BJC18509 | 18509 | 8421870050070 | Interruptor doble, referencia 18509 de BJC | Interruptor doble BJC, con referencia 18509 de la familia Iris |  | 1 | u | 14.71 | https://www.construnario.com/bc3/10900/18509.png | https://www.construnario.com/bc3/10900/CMP6485_files_Interruptores-información_cargas_SBL.pdf
BJC22709_AC | 22709-AC | 8421870082873 | Tecla doble interruptor/conmutador Antracita Cosso | Tecla doble interruptor/conmutador Antracita Cosso BJC, con referencia 22709-AC de la familia Mega |  | 1 | u | 7.33 | https://www.construnario.com/bc3/10900/22709_AC.jpg | https://www.construnario.com/bc3/10900/CMP6485_files_AENOR_teclas_IRIS-MEGA.pdf
BJC22001_BNC | 22001-BNC | 8421870080114 | Marco 1 elemento Zamak bronce Niebla Cosso | Marco 1 elemento Zamak bronce Niebla Cosso BJC, con referencia 22001-BNC de la familia Mega |  | 1 | u | 15.68 | https://www.construnario.com/bc3/10900/22001_BNC.jpg | https://www.construnario.com/bc3/10900/CMP6485_files_PM0106_Serie_IRIS-IRIS-MEGA_MECANISMOS.pdf https://www.construnario.com/bc3/10900/CMP6485_files_AENOR_marcos_MEGA.pdf
MTC_AIA010B |  |  | Tubo curvable de PVC, corrugado, negro, diámetro'=20 mm | Tubo curvable de PVC, corrugado, de color negro, de 20 mm de diámetro nominal, para canalización empotrada en obra de fábrica (paredes y techos). Resistencia a la compresión 320 N, resistencia al impacto 1 julio, temperatura de trabajo -5°C hasta 60°C, con grado de protección IP 545 según UNE 20324, no propagador de la llama. Según UNE-EN 61386-1 y UNE-EN 61386-22. |  | 0 | m | 0.15
MTC_TTC020A |  |  | Conductor rígido unipolar de cobre, aislado, 750 V y 2,5 mm² de sección, para red equipotencial |  |  | 0 | m | 0.12
BJC2373_I | 2373-I | 8421870650607 | Caja universal cuadrada, referencia 2373-I de BJC. 60 mm | Caja universal cuadrada Material termoplástico de BJC, con referencia 2373-I |  | 1 | u | 0.31 | https://www.construnario.com/bc3/10900/2373-I.jpg https://www.construnario.com/bc3/10900/CMP6485_1_P_2373_I.jpg | https://www.construnario.com/bc3/10900/CMP6485_files_PM0017_CAJAS_PARA_ACCESORIOS_ELECTRICOS.pdf
MTC_PMATAUX |  |  | Pequeño material |  |  | 0 | % | 3
MOC_002 |  |  | Oficial 1ª electricista |  |  | 0 | h | 22
MOC_100 |  |  | Ayudante electricista |  |  | 0 | h | 20.3
PBJC_11013213 |  |  | Interruptor doble con visor bronce Niebla Cosso, serie Mega | Interruptor doble con visor bronce Niebla Cosso de la serie Mega. - Formado por las refs. 18509, 22709-ACL, 22001-BNC, 18039-2AZ. - Tubo PVC corrugado de M 20/gp5. - Conductor rígido de 1,5 mm2 de Cu. - Aislamiento VV 750 V. - Incluyendo caja de registro, caja de mecanismo universal con tornillos, totalmente montado e instalado. |  | 0 | u | 50.02 | https://www.construnario.com/bc3/10900/1328az.jpg |  | https://www.construnario.com/diccionario/ficha_producto.aspx?id=13102574
BJC18509 | 18509 | 8421870050070 | Interruptor doble, referencia 18509 de BJC | Interruptor doble BJC, con referencia 18509 de la familia Iris |  | 1 | u | 14.71 | https://www.construnario.com/bc3/10900/18509.png | https://www.construnario.com/bc3/10900/CMP6485_files_Interruptores-información_cargas_SBL.pdf
BJC22709_ACL | 22709-ACL | 8421870082989 | Tecla doble interruptor/conmutador con visor Antracita Cosso | Tecla doble interruptor/conmutador con visor Antracita Cosso BJC, con referencia 22709-ACL de la familia Mega |  | 1 | u | 8.35 | https://www.construnario.com/bc3/10900/22709_ACL.jpg | https://www.construnario.com/bc3/10900/CMP6485_files_AENOR_teclas_IRIS-MEGA.pdf
BJC22001_BNC | 22001-BNC | 8421870080114 | Marco 1 elemento Zamak bronce Niebla Cosso | Marco 1 elemento Zamak bronce Niebla Cosso BJC, con referencia 22001-BNC de la familia Mega |  | 1 | u | 15.68 | https://www.construnario.com/bc3/10900/22001_BNC.jpg | https://www.construnario.com/bc3/10900/CMP6485_files_PM0106_Serie_IRIS-IRIS-MEGA_MECANISMOS.pdf https://www.construnario.com/bc3/10900/CMP6485_files_AENOR_marcos_MEGA.pdf
BJC18039_2AZ | 18039-2AZ | 8421870661382 | Señalizador luminoso LED azul | Señalizador luminoso LED azul BJC, con referencia 18039-2AZ de la familia Iris |  | 1 | u | 9.51 | https://www.construnario.com/bc3/10900/18039_2.jpg
MTC_AIA010B |  |  | Tubo curvable de PVC, corrugado, negro, diámetro'=20 mm | Tubo curvable de PVC, corrugado, de color negro, de 20 mm de diámetro nominal, para canalización empotrada en obra de fábrica (paredes y techos). Resistencia a la compresión 320 N, resistencia al impacto 1 julio, temperatura de trabajo -5°C hasta 60°C, con grado de protección IP 545 según UNE 20324, no propagador de la llama. Según UNE-EN 61386-1 y UNE-EN 61386-22. |  | 0 | m | 0.15
MTC_TTC020A |  |  | Conductor rígido unipolar de cobre, aislado, 750 V y 2,5 mm² de sección, para red equipotencial |  |  | 0 | m | 0.12
BJC2373_I | 2373-I | 8421870650607 | Caja universal cuadrada, referencia 2373-I de BJC. 60 mm | Caja universal cuadrada Material termoplástico de BJC, con referencia 2373-I |  | 1 | u | 0.31 | https://www.construnario.com/bc3/10900/2373-I.jpg https://www.construnario.com/bc3/10900/CMP6485_1_P_2373_I.jpg | https://www.construnario.com/bc3/10900/CMP6485_files_PM0017_CAJAS_PARA_ACCESORIOS_ELECTRICOS.pdf
MTC_PMATAUX |  |  | Pequeño material |  |  | 0 | % | 3
MOC_002 |  |  | Oficial 1ª electricista |  |  | 0 | h | 22
MOC_100 |  |  | Ayudante electricista |  |  | 0 | h | 20.3
PBJC_11013214 |  |  | Interruptor doble persianas bronce Niebla Cosso, serie Mega | Interruptor doble persianas bronce Niebla Cosso de la serie BJC Mega. - Formado por las refs. 18569, 22765-AC, 22001-BNC. - Tubo PVC corrugado de M 20/gp5. - Conductor rígido de 1,5 mm2 de Cu. - Aislamiento VV 750 V. - Incluyendo caja de registro, caja de mecanismo universal con tornillos, totalmente montado e instalado. |  | 0 | u | 49.44 | https://www.construnario.com/bc3/10900/1670.jpg |  | https://www.construnario.com/diccionario/ficha_producto.aspx?id=13102576
BJC18569 | 18569 | 8421870050261 | Interruptor doble persianas | Interruptor doble persianas BJC, con referencia 18569 de la familia Iris |  | 1 | u | 23.66 | https://www.construnario.com/bc3/10900/18569.png | https://www.construnario.com/bc3/10900/CMP6485_files_Interruptores-información_cargas_SBL.pdf
BJC22765_AC | 22765-AC | 8421870086284 | Teclas pulsador-interruptor persianas antracita Cosso | Teclas pulsador-interruptor persianas antracita Cosso BJC, con referencia 22765-AC de la familia Mega |  | 1 | u | 8.35 | https://www.construnario.com/bc3/10900/22765_AC.jpg | https://www.construnario.com/bc3/10900/CMP6485_files_AENOR_teclas_IRIS-MEGA.pdf
BJC22001_BNC | 22001-BNC | 8421870080114 | Marco 1 elemento Zamak bronce Niebla Cosso | Marco 1 elemento Zamak bronce Niebla Cosso BJC, con referencia 22001-BNC de la familia Mega |  | 1 | u | 15.68 | https://www.construnario.com/bc3/10900/22001_BNC.jpg | https://www.construnario.com/bc3/10900/CMP6485_files_PM0106_Serie_IRIS-IRIS-MEGA_MECANISMOS.pdf https://www.construnario.com/bc3/10900/CMP6485_files_AENOR_marcos_MEGA.pdf
MTC_AIA010B |  |  | Tubo curvable de PVC, corrugado, negro, diámetro'=20 mm | Tubo curvable de PVC, corrugado, de color negro, de 20 mm de diámetro nominal, para canalización empotrada en obra de fábrica (paredes y techos). Resistencia a la compresión 320 N, resistencia al impacto 1 julio, temperatura de trabajo -5°C hasta 60°C, con grado de protección IP 545 según UNE 20324, no propagador de la llama. Según UNE-EN 61386-1 y UNE-EN 61386-22. |  | 0 | m | 0.15
MTC_TTC020A |  |  | Conductor rígido unipolar de cobre, aislado, 750 V y 2,5 mm² de sección, para red equipotencial |  |  | 0 | m | 0.12
BJC2373_I | 2373-I | 8421870650607 | Caja universal cuadrada, referencia 2373-I de BJC. 60 mm | Caja universal cuadrada Material termoplástico de BJC, con referencia 2373-I |  | 1 | u | 0.31 | https://www.construnario.com/bc3/10900/2373-I.jpg https://www.construnario.com/bc3/10900/CMP6485_1_P_2373_I.jpg | https://www.construnario.com/bc3/10900/CMP6485_files_PM0017_CAJAS_PARA_ACCESORIOS_ELECTRICOS.pdf
MTC_PMATAUX |  |  | Pequeño material |  |  | 0 | % | 3
MOC_002 |  |  | Oficial 1ª electricista |  |  | 0 | h | 22
MOC_100 |  |  | Ayudante electricista |  |  | 0 | h | 20.3
PBJC_11013215 |  |  | Pulsador timbre bronce Niebla Cosso, serie Mega | Punto pulsador timbre realizado con pulsador timbre bronce Niebla Cosso de la serie BJC Mega. - Formado por las refs. 18516, 22716-AC, 22001-BNC. - Tubo PVC corrugado de M 20/gp5. - Conductor rígido de 1,5 mm2 de Cu. - Aislamiento VV 750 V. - Incluyendo caja de registro, caja de mecanismo universal con tornillos, totalmente montado e instalado. |  | 0 | u | 29.48 | https://www.construnario.com/bc3/10900/1708.jpg |  | https://www.construnario.com/diccionario/ficha_producto.aspx?id=13102577
BJC18516 | 18516 | 8421870050117 | Pulsador, referencia 18516 de BJC | Pulsador BJC, con referencia 18516 de la familia Iris |  | 1 | u | 6.65 | https://www.construnario.com/bc3/10900/18516.png
BJC22716_AC | 22716-AC | 8421870083757 | Tecla pulsador timbre antracita Cosso | Tecla pulsador timbre antracita Cosso BJC, con referencia 22716-AC de la familia Mega |  | 1 | u | 5.98 | https://www.construnario.com/bc3/10900/22716_AC.jpg | https://www.construnario.com/bc3/10900/CMP6485_files_AENOR_teclas_IRIS-MEGA.pdf
BJC22001_BNC | 22001-BNC | 8421870080114 | Marco 1 elemento Zamak bronce Niebla Cosso | Marco 1 elemento Zamak bronce Niebla Cosso BJC, con referencia 22001-BNC de la familia Mega |  | 1 | u | 15.68 | https://www.construnario.com/bc3/10900/22001_BNC.jpg | https://www.construnario.com/bc3/10900/CMP6485_files_PM0106_Serie_IRIS-IRIS-MEGA_MECANISMOS.pdf https://www.construnario.com/bc3/10900/CMP6485_files_AENOR_marcos_MEGA.pdf
MTC_AIA010B |  |  | Tubo curvable de PVC, corrugado, negro, diámetro'=20 mm | Tubo curvable de PVC, corrugado, de color negro, de 20 mm de diámetro nominal, para canalización empotrada en obra de fábrica (paredes y techos). Resistencia a la compresión 320 N, resistencia al impacto 1 julio, temperatura de trabajo -5°C hasta 60°C, con grado de protección IP 545 según UNE 20324, no propagador de la llama. Según UNE-EN 61386-1 y UNE-EN 61386-22. |  | 0 | m | 0.15
MTC_TTC020A |  |  | Conductor rígido unipolar de cobre, aislado, 750 V y 2,5 mm² de sección, para red equipotencial |  |  | 0 | m | 0.12
BJC2373_I | 2373-I | 8421870650607 | Caja universal cuadrada, referencia 2373-I de BJC. 60 mm | Caja universal cuadrada Material termoplástico de BJC, con referencia 2373-I |  | 1 | u | 0.31 | https://www.construnario.com/bc3/10900/2373-I.jpg https://www.construnario.com/bc3/10900/CMP6485_1_P_2373_I.jpg | https://www.construnario.com/bc3/10900/CMP6485_files_PM0017_CAJAS_PARA_ACCESORIOS_ELECTRICOS.pdf
MTC_PMATAUX |  |  | Pequeño material |  |  | 0 | % | 3
MOC_002 |  |  | Oficial 1ª electricista |  |  | 0 | h | 22
MOC_100 |  |  | Ayudante electricista |  |  | 0 | h | 20.3
PBJC_11013216 |  |  | Pulsador timbre con visor bronce Niebla Cosso, serie Mega | Punto pulsador timbre realizado con pulsador timbre con visor bronce Niebla Cosso de la serie BJC Mega. - Formado por las refs. 18516, 22716-ACL, 22001-BNC, 18039-2AZ. - Tubo PVC corrugado de M 20/gp5. - Conductor rígido de 1,5 mm2 de Cu. - Aislamiento VV 750 V. - Incluyendo caja de registro, caja de mecanismo universal con tornillos, totalmente montado e instalado. |  | 0 | u | 39.89 | https://www.construnario.com/bc3/10900/1746az.jpg |  | https://www.construnario.com/diccionario/ficha_producto.aspx?id=13102579
BJC18516 | 18516 | 8421870050117 | Pulsador, referencia 18516 de BJC | Pulsador BJC, con referencia 18516 de la familia Iris |  | 1 | u | 6.65 | https://www.construnario.com/bc3/10900/18516.png
BJC22716_ACL | 22716-ACL | 8421870083863 | Tecla pulsador timbre con visor antracita Cosso | Tecla pulsador timbre con visor antracita Cosso BJC, con referencia 22716-ACL de la familia Mega |  | 1 | u | 6.58 | https://www.construnario.com/bc3/10900/22716_ACL.jpg | https://www.construnario.com/bc3/10900/CMP6485_files_AENOR_teclas_IRIS-MEGA.pdf
BJC22001_BNC | 22001-BNC | 8421870080114 | Marco 1 elemento Zamak bronce Niebla Cosso | Marco 1 elemento Zamak bronce Niebla Cosso BJC, con referencia 22001-BNC de la familia Mega |  | 1 | u | 15.68 | https://www.construnario.com/bc3/10900/22001_BNC.jpg | https://www.construnario.com/bc3/10900/CMP6485_files_PM0106_Serie_IRIS-IRIS-MEGA_MECANISMOS.pdf https://www.construnario.com/bc3/10900/CMP6485_files_AENOR_marcos_MEGA.pdf
BJC18039_2AZ | 18039-2AZ | 8421870661382 | Señalizador luminoso LED azul | Señalizador luminoso LED azul BJC, con referencia 18039-2AZ de la familia Iris |  | 1 | u | 9.51 | https://www.construnario.com/bc3/10900/18039_2.jpg
MTC_AIA010B |  |  | Tubo curvable de PVC, corrugado, negro, diámetro'=20 mm | Tubo curvable de PVC, corrugado, de color negro, de 20 mm de diámetro nominal, para canalización empotrada en obra de fábrica (paredes y techos). Resistencia a la compresión 320 N, resistencia al impacto 1 julio, temperatura de trabajo -5°C hasta 60°C, con grado de protección IP 545 según UNE 20324, no propagador de la llama. Según UNE-EN 61386-1 y UNE-EN 61386-22. |  | 0 | m | 0.15
MTC_TTC020A |  |  | Conductor rígido unipolar de cobre, aislado, 750 V y 2,5 mm² de sección, para red equipotencial |  |  | 0 | m | 0.12
BJC2373_I | 2373-I | 8421870650607 | Caja universal cuadrada, referencia 2373-I de BJC. 60 mm | Caja universal cuadrada Material termoplástico de BJC, con referencia 2373-I |  | 1 | u | 0.31 | https://www.construnario.com/bc3/10900/2373-I.jpg https://www.construnario.com/bc3/10900/CMP6485_1_P_2373_I.jpg | https://www.construnario.com/bc3/10900/CMP6485_files_PM0017_CAJAS_PARA_ACCESORIOS_ELECTRICOS.pdf
MTC_PMATAUX |  |  | Pequeño material |  |  | 0 | % | 3
MOC_002 |  |  | Oficial 1ª electricista |  |  | 0 | h | 22
MOC_100 |  |  | Ayudante electricista |  |  | 0 | h | 20.3
PBJC_11013217 |  |  | Pulsador luz bronce Niebla Cosso, serie Mega | Punto pulsador luz realizado con pulsador luz bronce Niebla Cosso de la serie BJC Mega. - Formado por las refs. 18516, 22717-AC, 22001-BNC. - Tubo PVC corrugado de M 20/gp5. - Conductor rígido de 1,5 mm2 de Cu. - Aislamiento VV 750 V. - Incluyendo caja de registro, caja de mecanismo universal con tornillos, totalmente montado e instalado. |  | 0 | u | 29.48 | https://www.construnario.com/bc3/10900/1784.jpg |  | https://www.construnario.com/diccionario/ficha_producto.aspx?id=13102581
BJC18516 | 18516 | 8421870050117 | Pulsador, referencia 18516 de BJC | Pulsador BJC, con referencia 18516 de la familia Iris |  | 1 | u | 6.65 | https://www.construnario.com/bc3/10900/18516.png
BJC22717_AC | 22717-AC | 8421870083979 | Tecla pulsador luz antracita Cosso | Tecla pulsador luz antracita Cosso BJC, con referencia 22717-AC de la familia Mega |  | 1 | u | 5.98 | https://www.construnario.com/bc3/10900/22717_AC.jpg | https://www.construnario.com/bc3/10900/CMP6485_files_AENOR_teclas_IRIS-MEGA.pdf
BJC22001_BNC | 22001-BNC | 8421870080114 | Marco 1 elemento Zamak bronce Niebla Cosso | Marco 1 elemento Zamak bronce Niebla Cosso BJC, con referencia 22001-BNC de la familia Mega |  | 1 | u | 15.68 | https://www.construnario.com/bc3/10900/22001_BNC.jpg | https://www.construnario.com/bc3/10900/CMP6485_files_PM0106_Serie_IRIS-IRIS-MEGA_MECANISMOS.pdf https://www.construnario.com/bc3/10900/CMP6485_files_AENOR_marcos_MEGA.pdf
MTC_AIA010B |  |  | Tubo curvable de PVC, corrugado, negro, diámetro'=20 mm | Tubo curvable de PVC, corrugado, de color negro, de 20 mm de diámetro nominal, para canalización empotrada en obra de fábrica (paredes y techos). Resistencia a la compresión 320 N, resistencia al impacto 1 julio, temperatura de trabajo -5°C hasta 60°C, con grado de protección IP 545 según UNE 20324, no propagador de la llama. Según UNE-EN 61386-1 y UNE-EN 61386-22. |  | 0 | m | 0.15
MTC_TTC020A |  |  | Conductor rígido unipolar de cobre, aislado, 750 V y 2,5 mm² de sección, para red equipotencial |  |  | 0 | m | 0.12
BJC2373_I | 2373-I | 8421870650607 | Caja universal cuadrada, referencia 2373-I de BJC. 60 mm | Caja universal cuadrada Material termoplástico de BJC, con referencia 2373-I |  | 1 | u | 0.31 | https://www.construnario.com/bc3/10900/2373-I.jpg https://www.construnario.com/bc3/10900/CMP6485_1_P_2373_I.jpg | https://www.construnario.com/bc3/10900/CMP6485_files_PM0017_CAJAS_PARA_ACCESORIOS_ELECTRICOS.pdf
MTC_PMATAUX |  |  | Pequeño material |  |  | 0 | % | 3
MOC_002 |  |  | Oficial 1ª electricista |  |  | 0 | h | 22
MOC_100 |  |  | Ayudante electricista |  |  | 0 | h | 20.3
PBJC_11013218 |  |  | Pulsador luz con visor bronce Niebla Cosso, serie Mega | Punto pulsador luz con visor realizado con pulsador luz con visor bronce Niebla Cosso de la serie BJC Mega. - Formado por las refs. 18516, 22717-ACL, 22001-BNC, 18039-2AZ. - Tubo PVC corrugado de M 20/gp5. - Conductor rígido de 1,5 mm2 de Cu. - Aislamiento VV 750 V. - Incluyendo caja de registro, caja de mecanismo universal con tornillos, totalmente montado e instalado. |  | 0 | u | 39.95 | https://www.construnario.com/bc3/10900/1832az.jpg |  | https://www.construnario.com/diccionario/ficha_producto.aspx?id=13102582
BJC18516 | 18516 | 8421870050117 | Pulsador, referencia 18516 de BJC | Pulsador BJC, con referencia 18516 de la familia Iris |  | 1 | u | 6.65 | https://www.construnario.com/bc3/10900/18516.png
BJC22717_ACL | 22717-ACL | 8421870084082 | Tecla pulsador luz con visor antracita Cosso | Tecla pulsador luz con visor antracita Cosso BJC, con referencia 22717-ACL de la familia Mega |  | 1 | u | 6.64 | https://www.construnario.com/bc3/10900/22717_ACL.jpg | https://www.construnario.com/bc3/10900/CMP6485_files_AENOR_teclas_IRIS-MEGA.pdf
BJC22001_BNC | 22001-BNC | 8421870080114 | Marco 1 elemento Zamak bronce Niebla Cosso | Marco 1 elemento Zamak bronce Niebla Cosso BJC, con referencia 22001-BNC de la familia Mega |  | 1 | u | 15.68 | https://www.construnario.com/bc3/10900/22001_BNC.jpg | https://www.construnario.com/bc3/10900/CMP6485_files_PM0106_Serie_IRIS-IRIS-MEGA_MECANISMOS.pdf https://www.construnario.com/bc3/10900/CMP6485_files_AENOR_marcos_MEGA.pdf
BJC18039_2AZ | 18039-2AZ | 8421870661382 | Señalizador luminoso LED azul | Señalizador luminoso LED azul BJC, con referencia 18039-2AZ de la familia Iris |  | 1 | u | 9.51 | https://www.construnario.com/bc3/10900/18039_2.jpg
MTC_AIA010B |  |  | Tubo curvable de PVC, corrugado, negro, diámetro'=20 mm | Tubo curvable de PVC, corrugado, de color negro, de 20 mm de diámetro nominal, para canalización empotrada en obra de fábrica (paredes y techos). Resistencia a la compresión 320 N, resistencia al impacto 1 julio, temperatura de trabajo -5°C hasta 60°C, con grado de protección IP 545 según UNE 20324, no propagador de la llama. Según UNE-EN 61386-1 y UNE-EN 61386-22. |  | 0 | m | 0.15
MTC_TTC020A |  |  | Conductor rígido unipolar de cobre, aislado, 750 V y 2,5 mm² de sección, para red equipotencial |  |  | 0 | m | 0.12
BJC2373_I | 2373-I | 8421870650607 | Caja universal cuadrada, referencia 2373-I de BJC. 60 mm | Caja universal cuadrada Material termoplástico de BJC, con referencia 2373-I |  | 1 | u | 0.31 | https://www.construnario.com/bc3/10900/2373-I.jpg https://www.construnario.com/bc3/10900/CMP6485_1_P_2373_I.jpg | https://www.construnario.com/bc3/10900/CMP6485_files_PM0017_CAJAS_PARA_ACCESORIOS_ELECTRICOS.pdf
MTC_PMATAUX |  |  | Pequeño material |  |  | 0 | % | 3
MOC_002 |  |  | Oficial 1ª electricista |  |  | 0 | h | 22
MOC_100 |  |  | Ayudante electricista |  |  | 0 | h | 20.3
PBJC_11013219 |  |  | Pulsador doble persianas con enclav. eléc. bronce Niebla Cosso, serie Mega | Grupo 2 pulsadores para persianas realizado con pulsador doble persianas con enclav. eléc. bronce Niebla Cosso de la serie BJC Mega. - Formado por las refs. 18565, 22765-AC, 22001-BNC. - Tubo PVC corrugado de M 20/gp5. - Conductor rígido de 1,5 mm2 de Cu. - Aislamiento VV 750 V. - Incluyendo caja de registro, cajas de mecanismo universal con tornillos, totalmente montado e instalado. |  | 0 | u | 48.72 | https://www.construnario.com/bc3/10900/2050.jpg |  | https://www.construnario.com/diccionario/ficha_producto.aspx?id=13102584
BJC18565 | 18565 | 8421870050230 | Pulsador doble persianas con enclav. eléc. | Pulsador doble persianas con enclavamiento eléctrico BJC, con referencia 18565 Enclavamiento eléctrico y mecánico 10 A 250 V~ Envase 10 |  | 1 | u | 22.96 | https://www.construnario.com/bc3/10900/18565.png
BJC22765_AC | 22765-AC | 8421870086284 | Teclas pulsador-interruptor persianas antracita Cosso | Teclas pulsador-interruptor persianas antracita Cosso BJC, con referencia 22765-AC de la familia Mega |  | 1 | u | 8.35 | https://www.construnario.com/bc3/10900/22765_AC.jpg | https://www.construnario.com/bc3/10900/CMP6485_files_AENOR_teclas_IRIS-MEGA.pdf
BJC22001_BNC | 22001-BNC | 8421870080114 | Marco 1 elemento Zamak bronce Niebla Cosso | Marco 1 elemento Zamak bronce Niebla Cosso BJC, con referencia 22001-BNC de la familia Mega |  | 1 | u | 15.68 | https://www.construnario.com/bc3/10900/22001_BNC.jpg | https://www.construnario.com/bc3/10900/CMP6485_files_PM0106_Serie_IRIS-IRIS-MEGA_MECANISMOS.pdf https://www.construnario.com/bc3/10900/CMP6485_files_AENOR_marcos_MEGA.pdf
MTC_AIA010B |  |  | Tubo curvable de PVC, corrugado, negro, diámetro'=20 mm | Tubo curvable de PVC, corrugado, de color negro, de 20 mm de diámetro nominal, para canalización empotrada en obra de fábrica (paredes y techos). Resistencia a la compresión 320 N, resistencia al impacto 1 julio, temperatura de trabajo -5°C hasta 60°C, con grado de protección IP 545 según UNE 20324, no propagador de la llama. Según UNE-EN 61386-1 y UNE-EN 61386-22. |  | 0 | m | 0.15
MTC_TTC020A |  |  | Conductor rígido unipolar de cobre, aislado, 750 V y 2,5 mm² de sección, para red equipotencial |  |  | 0 | m | 0.12
BJC2373_I | 2373-I | 8421870650607 | Caja universal cuadrada, referencia 2373-I de BJC. 60 mm | Caja universal cuadrada Material termoplástico de BJC, con referencia 2373-I |  | 1 | u | 0.31 | https://www.construnario.com/bc3/10900/2373-I.jpg https://www.construnario.com/bc3/10900/CMP6485_1_P_2373_I.jpg | https://www.construnario.com/bc3/10900/CMP6485_files_PM0017_CAJAS_PARA_ACCESORIOS_ELECTRICOS.pdf
MTC_PMATAUX |  |  | Pequeño material |  |  | 0 | % | 3
MOC_002 |  |  | Oficial 1ª electricista |  |  | 0 | h | 22
MOC_100 |  |  | Ayudante electricista |  |  | 0 | h | 20.3
PBJC_11013220 |  |  | Regulador para LED 230Vac conmutador incandescencia bronce Niebla Cosso, serie Mega | Punto de regulación luminosa realizado con regulador para LED 230Vac conmutador incandescencia bronce Niebla Cosso de la serie BJC Mega. - Formado por las refs. 21549-X, 22749-AC, 22001-BNC. - Tubo PVC corrugado de M 20/gp5. - Conductor rígido de 1,5 mm2 de Cu. - Aislamiento VV 750 V. - Incluyendo caja de registro, totalmente montado e instalado. |  | 0 | u | 118.35 | https://www.construnario.com/bc3/10900/2088.jpg |  | https://www.construnario.com/diccionario/ficha_producto.aspx?id=13102585
BJC21549_X | 21549-X | 8421870672517 | Regulador conmutador dimmer para lámparas led 230 Vac | Regulador conmutador dimmer para lámparas led 230 Vac de BJC, con referencia 21549-X Lámparas LED 6-60 W. Incandescencia, halógenos directos (R) 6-120 W halógenos 12 V con transformador ferromagnético (L) 25-100 VA. Conmutación por pulsación. Fijación por garras o tornillos. Fusible T 1,6 H. 250V~ Disponible un listado de lámparas LED de compatibilidad testeada en: www.bjc.es/documentacion Envase 1 unidad. |  | 1 | u | 85.92 | https://www.construnario.com/bc3/10900/21549-X.jpg | https://www.construnario.com/bc3/10900/CMP6485_files_PM0169_REGULADORES.pdf
BJC22749_AC | 22749-AC | 8421870662853 | Tapa y botón regulador de luz antracita Cosso | Tapa y botón regulador de luz antracita Cosso BJC, con referencia 22749-AC de la familia Mega |  | 1 | u | 12.69 | https://www.construnario.com/bc3/10900/22749_AC.jpg
BJC22001_BNC | 22001-BNC | 8421870080114 | Marco 1 elemento Zamak bronce Niebla Cosso | Marco 1 elemento Zamak bronce Niebla Cosso BJC, con referencia 22001-BNC de la familia Mega |  | 1 | u | 15.68 | https://www.construnario.com/bc3/10900/22001_BNC.jpg | https://www.construnario.com/bc3/10900/CMP6485_files_PM0106_Serie_IRIS-IRIS-MEGA_MECANISMOS.pdf https://www.construnario.com/bc3/10900/CMP6485_files_AENOR_marcos_MEGA.pdf
MTC_AIA010B |  |  | Tubo curvable de PVC, corrugado, negro, diámetro'=20 mm | Tubo curvable de PVC, corrugado, de color negro, de 20 mm de diámetro nominal, para canalización empotrada en obra de fábrica (paredes y techos). Resistencia a la compresión 320 N, resistencia al impacto 1 julio, temperatura de trabajo -5°C hasta 60°C, con grado de protección IP 545 según UNE 20324, no propagador de la llama. Según UNE-EN 61386-1 y UNE-EN 61386-22. |  | 0 | m | 0.15
MTC_TTC020A |  |  | Conductor rígido unipolar de cobre, aislado, 750 V y 2,5 mm² de sección, para red equipotencial |  |  | 0 | m | 0.12
MTC_cme0527 |  |  | Caja mecanismo empotrar enlazable |  |  | 1 | u | 0.61 | https://www.construnario.com/bc3/10900/2373-I.jpg
MTC_PMATAUX |  |  | Pequeño material |  |  | 0 | % | 3
MOC_002 |  |  | Oficial 1ª electricista |  |  | 0 | h | 22
MOC_100 |  |  | Ayudante electricista |  |  | 0 | h | 20.3
PBJC_11013221 |  |  | Toma R/TV-SAT bronce Niebla Cosso, serie Mega | Toma para R/TV-SAT realizada con toma R/TV-SAT bronce Niebla Cosso de la serie BJC Mega. - Formada por las refs. 2924, 22320-AC, 22001-BNC. - Tubo PVC corrugado de M 20/gp5. - Incluyendo caja de registro, caja universal con tornillos, totalmente montado e instalado. |  | 0 | u | 45.67 | https://www.construnario.com/bc3/10900/2126.jpg |  | https://www.construnario.com/diccionario/ficha_producto.aspx?id=13102586
BJC2924 | 2924 | 8421870078135 | Toma R/TV-SAT (derivación), referencia 2924 de BJC | Toma R/TV-SAT (derivación) BJC, con referencia 2924 |  | 1 | u | 20.38 | https://www.construnario.com/bc3/10900/2924.png
BJC22320_AC | 22320-AC | 8421870082101 | Tapa toma R/TV-SAT antracita Cosso | Tapa toma R/TV-SAT antracita Cosso BJC, con referencia 22320-AC de la familia Mega |  | 1 | u | 7.67 | https://www.construnario.com/bc3/10900/22320_AC.jpg
BJC22001_BNC | 22001-BNC | 8421870080114 | Marco 1 elemento Zamak bronce Niebla Cosso | Marco 1 elemento Zamak bronce Niebla Cosso BJC, con referencia 22001-BNC de la familia Mega |  | 1 | u | 15.68 | https://www.construnario.com/bc3/10900/22001_BNC.jpg | https://www.construnario.com/bc3/10900/CMP6485_files_PM0106_Serie_IRIS-IRIS-MEGA_MECANISMOS.pdf https://www.construnario.com/bc3/10900/CMP6485_files_AENOR_marcos_MEGA.pdf
MTC_AIA010B |  |  | Tubo curvable de PVC, corrugado, negro, diámetro'=20 mm | Tubo curvable de PVC, corrugado, de color negro, de 20 mm de diámetro nominal, para canalización empotrada en obra de fábrica (paredes y techos). Resistencia a la compresión 320 N, resistencia al impacto 1 julio, temperatura de trabajo -5°C hasta 60°C, con grado de protección IP 545 según UNE 20324, no propagador de la llama. Según UNE-EN 61386-1 y UNE-EN 61386-22. |  | 0 | m | 0.15
MTC_cme0527 |  |  | Caja mecanismo empotrar enlazable |  |  | 1 | u | 0.61 | https://www.construnario.com/bc3/10900/2373-I.jpg
MTC_PMATAUX |  |  | Pequeño material |  |  | 0 | % | 3
MOC_002 |  |  | Oficial 1ª electricista |  |  | 0 | h | 22
MOC_100 |  |  | Ayudante electricista |  |  | 0 | h | 20.3
PBJC_11013222 |  |  | Interruptor - conmutador tarjetero 1 microrruptor bronce Niebla Cosso, serie Mega | Punto conmutado tarjetero realizado con interruptor - conmutador tarjetero 1 microrruptor bronce Niebla Cosso de la serie BJC Mega. - Formado por las refs. 22068-AC, 22001-BNC. - Tubo PVC corrugado de M 20/gp5. - Conductor rígido de 1,5 mm2 de Cu. - Aislamiento VV 750 V. - Incluyendo caja de registro, caja de mecanismo de modulo estrecho con tornillos, totalmente montado e instalado. |  | 0 | u | 60.2 | https://www.construnario.com/bc3/10900/1860.jpg |  | https://www.construnario.com/diccionario/ficha_producto.aspx?id=13102587
BJC22068_AC | 22068-AC | 8421870081777 | Interruptor - conmutador tarjetero 1 microrruptor antracita Cosso | Interruptor - conmutador tarjetero 1 microrruptor antracita Cosso BJC, con referencia 22068-AC de la familia Mega |  | 1 | u | 42.16 | https://www.construnario.com/bc3/10900/22068_AC.jpg
BJC22001_BNC | 22001-BNC | 8421870080114 | Marco 1 elemento Zamak bronce Niebla Cosso | Marco 1 elemento Zamak bronce Niebla Cosso BJC, con referencia 22001-BNC de la familia Mega |  | 1 | u | 15.68 | https://www.construnario.com/bc3/10900/22001_BNC.jpg | https://www.construnario.com/bc3/10900/CMP6485_files_PM0106_Serie_IRIS-IRIS-MEGA_MECANISMOS.pdf https://www.construnario.com/bc3/10900/CMP6485_files_AENOR_marcos_MEGA.pdf
MTC_AIA010B |  |  | Tubo curvable de PVC, corrugado, negro, diámetro'=20 mm | Tubo curvable de PVC, corrugado, de color negro, de 20 mm de diámetro nominal, para canalización empotrada en obra de fábrica (paredes y techos). Resistencia a la compresión 320 N, resistencia al impacto 1 julio, temperatura de trabajo -5°C hasta 60°C, con grado de protección IP 545 según UNE 20324, no propagador de la llama. Según UNE-EN 61386-1 y UNE-EN 61386-22. |  | 0 | m | 0.15
MTC_TTC020A |  |  | Conductor rígido unipolar de cobre, aislado, 750 V y 2,5 mm² de sección, para red equipotencial |  |  | 0 | m | 0.12
MTC_cme0527 |  |  | Caja mecanismo empotrar enlazable |  |  | 1 | u | 0.61 | https://www.construnario.com/bc3/10900/2373-I.jpg
MTC_PMATAUX |  |  | Pequeño material |  |  | 0 | % | 3
MOC_002 |  |  | Oficial 1ª electricista |  |  | 0 | h | 22
MOC_100 |  |  | Ayudante electricista |  |  | 0 | h | 20.3
PBJC_11013223 |  |  | Zumbador regulable bronce Niebla Cosso, serie Mega | Zumbador regulable realizado con zumbador regulable bronce Niebla Cosso de la serie BJC Mega. - Formado por las refs. 18536-B, 22730-AC, 22001-BNC. - Tubo PVC corrugado de M 20/gp5. - Conductor rígido de 1,5 mm2 de Cu. - Aislamiento VV 750 V. - Incluyendo caja de registro, caja de mecanismo universal con tornillos, totalmente montado e instalado. |  | 0 | u | 49.2 | https://www.construnario.com/bc3/10900/1898.jpg |  | https://www.construnario.com/diccionario/ficha_producto.aspx?id=13102588
BJC18536_B | 18536-B | 8421870632757 | Zumbador 230V con regulación de tono | Zumbador 230V con regulación de tono BJC, con referencia 18536-B de la familia Iris |  | 1 | u | 24.8 | https://www.construnario.com/bc3/10900/18536_B.jpg | https://www.construnario.com/bc3/10900/CMP6485_files_PM0085_TIMBRES_Y_ZUMBADORES.pdf
BJC22730_AC | 22730-AC | 8421870085188 | Tapa piloto antracita Cosso | Tapa piloto antracita Cosso BJC, con referencia 22730-AC de la familia Mega |  | 1 | u | 6.68 | https://www.construnario.com/bc3/10900/22730_AC.jpg
BJC22001_BNC | 22001-BNC | 8421870080114 | Marco 1 elemento Zamak bronce Niebla Cosso | Marco 1 elemento Zamak bronce Niebla Cosso BJC, con referencia 22001-BNC de la familia Mega |  | 1 | u | 15.68 | https://www.construnario.com/bc3/10900/22001_BNC.jpg | https://www.construnario.com/bc3/10900/CMP6485_files_PM0106_Serie_IRIS-IRIS-MEGA_MECANISMOS.pdf https://www.construnario.com/bc3/10900/CMP6485_files_AENOR_marcos_MEGA.pdf
MTC_AIA010B |  |  | Tubo curvable de PVC, corrugado, negro, diámetro'=20 mm | Tubo curvable de PVC, corrugado, de color negro, de 20 mm de diámetro nominal, para canalización empotrada en obra de fábrica (paredes y techos). Resistencia a la compresión 320 N, resistencia al impacto 1 julio, temperatura de trabajo -5°C hasta 60°C, con grado de protección IP 545 según UNE 20324, no propagador de la llama. Según UNE-EN 61386-1 y UNE-EN 61386-22. |  | 0 | m | 0.15
MTC_TTC020A |  |  | Conductor rígido unipolar de cobre, aislado, 750 V y 2,5 mm² de sección, para red equipotencial |  |  | 0 | m | 0.12
MTC_cme0527 |  |  | Caja mecanismo empotrar enlazable |  |  | 1 | u | 0.61 | https://www.construnario.com/bc3/10900/2373-I.jpg
MTC_PMATAUX |  |  | Pequeño material |  |  | 0 | % | 3
MOC_002 |  |  | Oficial 1ª electricista |  |  | 0 | h | 22
MOC_100 |  |  | Ayudante electricista |  |  | 0 | h | 20.3
PBJC_11013224 |  |  | Piloto bronce Niebla Cosso, serie Mega | Piloto realizado con piloto bronce Niebla Cosso de la serie BJC Mega. - Formado por las refs. 18530, 22730-AC, 22001-BNC, 18630-R. - Tubo PVC corrugado de M 20/gp5. - Conductor rígido de 1,5 mm2 de Cu. - Aislamiento VV 750 V. - Incluyendo caja de registro, caja de mecanismo universal con tornillos, totalmente montado e instalado. |  | 0 | u | 48.2 | https://www.construnario.com/bc3/10900/1936.jpg |  | https://www.construnario.com/diccionario/ficha_producto.aspx?id=13102589
BJC18530 | 18530 | 8421870050155 | Piloto, referencia 18530 de BJC | Piloto BJC, con referencia 18530 de la familia Iris |  | 1 | u | 18.05 | https://www.construnario.com/bc3/10900/18530.png
BJC22730_AC | 22730-AC | 8421870085188 | Tapa piloto antracita Cosso | Tapa piloto antracita Cosso BJC, con referencia 22730-AC de la familia Mega |  | 1 | u | 6.68 | https://www.construnario.com/bc3/10900/22730_AC.jpg
BJC22001_BNC | 22001-BNC | 8421870080114 | Marco 1 elemento Zamak bronce Niebla Cosso | Marco 1 elemento Zamak bronce Niebla Cosso BJC, con referencia 22001-BNC de la familia Mega |  | 1 | u | 15.68 | https://www.construnario.com/bc3/10900/22001_BNC.jpg | https://www.construnario.com/bc3/10900/CMP6485_files_PM0106_Serie_IRIS-IRIS-MEGA_MECANISMOS.pdf https://www.construnario.com/bc3/10900/CMP6485_files_AENOR_marcos_MEGA.pdf
BJC18630_R | 18630-R | 8421870059554 | Difusor piloto rojo | Difusor piloto rojo BJC, con referencia 18630-R de la familia Iris |  | 1 | u | 5.78 | https://www.construnario.com/bc3/10900/18630_R.jpg
MTC_AIA010B |  |  | Tubo curvable de PVC, corrugado, negro, diámetro'=20 mm | Tubo curvable de PVC, corrugado, de color negro, de 20 mm de diámetro nominal, para canalización empotrada en obra de fábrica (paredes y techos). Resistencia a la compresión 320 N, resistencia al impacto 1 julio, temperatura de trabajo -5°C hasta 60°C, con grado de protección IP 545 según UNE 20324, no propagador de la llama. Según UNE-EN 61386-1 y UNE-EN 61386-22. |  | 0 | m | 0.15
MTC_TTC020A |  |  | Conductor rígido unipolar de cobre, aislado, 750 V y 2,5 mm² de sección, para red equipotencial |  |  | 0 | m | 0.12
MTC_cme0527 |  |  | Caja mecanismo empotrar enlazable |  |  | 1 | u | 0.61 | https://www.construnario.com/bc3/10900/2373-I.jpg
MTC_PMATAUX |  |  | Pequeño material |  |  | 0 | % | 3
MOC_002 |  |  | Oficial 1ª electricista |  |  | 0 | h | 22
MOC_100 |  |  | Ayudante electricista |  |  | 0 | h | 20.3
PBJC_11013225 |  |  | Salida de cables bronce Niebla Cosso, serie Mega | Salida de cables realizada con salida de cables bronce Niebla Cosso de la serie BJC Mega. - Formada por las refs. 18534, 22734-AC, 22001-BNC. - Tubo PVC corrugado de M 20/gp5. - Conductor rígido de 1,5 mm2 de Cu. - Aislamiento VV 750 V. - Incluyendo caja de registro, caja de mecanismo universal con tornillos, totalmente montado e instalado. |  | 0 | u | 31.67 | https://www.construnario.com/bc3/10900/1974.jpg |  | https://www.construnario.com/diccionario/ficha_producto.aspx?id=13102590
BJC18534 | 18534 | 8421870050162 | Salida de cables, referencia 18534 de BJC | Salida de cables BJC, con referencia 18534 de la familia Iris |  | 1 | u | 7.76 | https://www.construnario.com/bc3/10900/18534.png | https://www.construnario.com/bc3/10900/CMP6485_files_PM0202_Serie_iris-mega-coral-sol-viva-RJs-ciegas_y_salidas_cable.pdf
BJC22734_AC | 22734-AC | 8421870085409 | Tapa salida de cables antracita Cosso | Tapa salida de cables antracita Cosso BJC, con referencia 22734-AC de la familia Mega |  | 1 | u | 7 | https://www.construnario.com/bc3/10900/22734_AC.jpg
BJC22001_BNC | 22001-BNC | 8421870080114 | Marco 1 elemento Zamak bronce Niebla Cosso | Marco 1 elemento Zamak bronce Niebla Cosso BJC, con referencia 22001-BNC de la familia Mega |  | 1 | u | 15.68 | https://www.construnario.com/bc3/10900/22001_BNC.jpg | https://www.construnario.com/bc3/10900/CMP6485_files_PM0106_Serie_IRIS-IRIS-MEGA_MECANISMOS.pdf https://www.construnario.com/bc3/10900/CMP6485_files_AENOR_marcos_MEGA.pdf
MTC_AIA010B |  |  | Tubo curvable de PVC, corrugado, negro, diámetro'=20 mm | Tubo curvable de PVC, corrugado, de color negro, de 20 mm de diámetro nominal, para canalización empotrada en obra de fábrica (paredes y techos). Resistencia a la compresión 320 N, resistencia al impacto 1 julio, temperatura de trabajo -5°C hasta 60°C, con grado de protección IP 545 según UNE 20324, no propagador de la llama. Según UNE-EN 61386-1 y UNE-EN 61386-22. |  | 0 | m | 0.15
MTC_TTC020A |  |  | Conductor rígido unipolar de cobre, aislado, 750 V y 2,5 mm² de sección, para red equipotencial |  |  | 0 | m | 0.12
BJC2373_I | 2373-I | 8421870650607 | Caja universal cuadrada, referencia 2373-I de BJC. 60 mm | Caja universal cuadrada Material termoplástico de BJC, con referencia 2373-I |  | 1 | u | 0.31 | https://www.construnario.com/bc3/10900/2373-I.jpg https://www.construnario.com/bc3/10900/CMP6485_1_P_2373_I.jpg | https://www.construnario.com/bc3/10900/CMP6485_files_PM0017_CAJAS_PARA_ACCESORIOS_ELECTRICOS.pdf
MTC_PMATAUX |  |  | Pequeño material |  |  | 0 | % | 3
MOC_002 |  |  | Oficial 1ª electricista |  |  | 0 | h | 22
MOC_100 |  |  | Ayudante electricista |  |  | 0 | h | 20.3
PBJC_11013226 |  |  | Tapa ciega bronce Niebla Cosso, serie Mega | Tapa ciega realizada con tapa ciega bronce Niebla Cosso de la serie BJC Mega. - Formada por las refs. 22033-AC, 22001-BNC. - Tubo PVC corrugado de M 20/gp5. - Conductor rígido de 1,5 mm2 de Cu. - Aislamiento VV 750 V. - Incluyendo caja de registro, caja de mecanismo universal con tornillos, totalmente montado e instalado. |  | 0 | u | 26.86 | https://www.construnario.com/bc3/10900/2012.jpg |  | https://www.construnario.com/diccionario/ficha_producto.aspx?id=13102591
BJC22033_AC | 22033-AC | 8421870081555 | Tapa ciega antracita Cosso | Tapa ciega antracita Cosso BJC, con referencia 22033-AC de la familia Mega |  | 1 | u | 10.09 | https://www.construnario.com/bc3/10900/22033_AC.jpg
BJC22001_BNC | 22001-BNC | 8421870080114 | Marco 1 elemento Zamak bronce Niebla Cosso | Marco 1 elemento Zamak bronce Niebla Cosso BJC, con referencia 22001-BNC de la familia Mega |  | 1 | u | 15.68 | https://www.construnario.com/bc3/10900/22001_BNC.jpg | https://www.construnario.com/bc3/10900/CMP6485_files_PM0106_Serie_IRIS-IRIS-MEGA_MECANISMOS.pdf https://www.construnario.com/bc3/10900/CMP6485_files_AENOR_marcos_MEGA.pdf
MTC_AIA010B |  |  | Tubo curvable de PVC, corrugado, negro, diámetro'=20 mm | Tubo curvable de PVC, corrugado, de color negro, de 20 mm de diámetro nominal, para canalización empotrada en obra de fábrica (paredes y techos). Resistencia a la compresión 320 N, resistencia al impacto 1 julio, temperatura de trabajo -5°C hasta 60°C, con grado de protección IP 545 según UNE 20324, no propagador de la llama. Según UNE-EN 61386-1 y UNE-EN 61386-22. |  | 0 | m | 0.15
MTC_TTC020A |  |  | Conductor rígido unipolar de cobre, aislado, 750 V y 2,5 mm² de sección, para red equipotencial |  |  | 0 | m | 0.12
BJC2373_I | 2373-I | 8421870650607 | Caja universal cuadrada, referencia 2373-I de BJC. 60 mm | Caja universal cuadrada Material termoplástico de BJC, con referencia 2373-I |  | 1 | u | 0.31 | https://www.construnario.com/bc3/10900/2373-I.jpg https://www.construnario.com/bc3/10900/CMP6485_1_P_2373_I.jpg | https://www.construnario.com/bc3/10900/CMP6485_files_PM0017_CAJAS_PARA_ACCESORIOS_ELECTRICOS.pdf
MTC_PMATAUX |  |  | Pequeño material |  |  | 0 | % | 3
MOC_002 |  |  | Oficial 1ª electricista |  |  | 0 | h | 22
MOC_100 |  |  | Ayudante electricista |  |  | 0 | h | 20.3
PBJC_11013227 |  |  | Detector movimiento empotrado bronce Niebla Cosso, serie Mega | Detector movimiento empotrado realizado con detector movimiento empotrado bronce Niebla Cosso, serie Mega - Formado por las refs. 18555, 22730-AC, 22001-BNC. - Tubo PVC corrugado de M 20/gp5. - Conductor rígido de 1,5 mm2 de Cu. - Aislamiento VV 750 V. - Incluyendo caja de registro, caja de mecanismo universal con tornillos, totalmente montado e instalado. |  | 0 | u | 242.55 |  |  | https://www.construnario.com/diccionario/ficha_producto.aspx?id=13102593
BJC18555 | 18555 | 8421870059981 | Detector movimiento empotrado, referencia 18555 de BJC | Detector movimiento empotrado BJC, con referencia 18555 de la familia Iris |  | 1 | u | 212.52 | https://www.construnario.com/bc3/10900/18555_.jpg
BJC22730_AC | 22730-AC | 8421870085188 | Tapa piloto antracita Cosso | Tapa piloto antracita Cosso BJC, con referencia 22730-AC de la familia Mega |  | 1 | u | 6.68 | https://www.construnario.com/bc3/10900/22730_AC.jpg
BJC22001_BNC | 22001-BNC | 8421870080114 | Marco 1 elemento Zamak bronce Niebla Cosso | Marco 1 elemento Zamak bronce Niebla Cosso BJC, con referencia 22001-BNC de la familia Mega |  | 1 | u | 15.68 | https://www.construnario.com/bc3/10900/22001_BNC.jpg | https://www.construnario.com/bc3/10900/CMP6485_files_PM0106_Serie_IRIS-IRIS-MEGA_MECANISMOS.pdf https://www.construnario.com/bc3/10900/CMP6485_files_AENOR_marcos_MEGA.pdf
MTC_AIA010B |  |  | Tubo curvable de PVC, corrugado, negro, diámetro'=20 mm | Tubo curvable de PVC, corrugado, de color negro, de 20 mm de diámetro nominal, para canalización empotrada en obra de fábrica (paredes y techos). Resistencia a la compresión 320 N, resistencia al impacto 1 julio, temperatura de trabajo -5°C hasta 60°C, con grado de protección IP 545 según UNE 20324, no propagador de la llama. Según UNE-EN 61386-1 y UNE-EN 61386-22. |  | 0 | m | 0.15
MTC_TTC020A |  |  | Conductor rígido unipolar de cobre, aislado, 750 V y 2,5 mm² de sección, para red equipotencial |  |  | 0 | m | 0.12
MTC_cme0527 |  |  | Caja mecanismo empotrar enlazable |  |  | 1 | u | 0.61 | https://www.construnario.com/bc3/10900/2373-I.jpg
MTC_PMATAUX |  |  | Pequeño material |  |  | 0 | % | 3
MOC_002 |  |  | Oficial 1ª electricista |  |  | 0 | h | 22
MOC_100 |  |  | Ayudante electricista |  |  | 0 | h | 20.3
PBJC_11013228 |  |  | Detector movimiento empotrado 360º | Detector movimiento empotrado realizado con detector movimiento empotrado 360º. - Formado por la ref. 2391 - Tubo PVC corrugado de M 20/gp5. - Conductor rígido de 1,5 mm2 de Cu. - Aislamiento VV 750 V. |  | 0 | u | 86.86 |  |  | https://www.construnario.com/diccionario/ficha_producto.aspx?id=13102594
BJC2391 | 2391 | 8421870679141 | Detector movimiento empotrado 360º techo blanco, referencia 2391 de BJC. 230VAC 360º | Detector movimiento empotrado 360º techo blanco 230VAC 360º BJC, con referencia 2391 Tensión alimentación: 230Vac 50Hz. Consumo <1W. Capacidad del contacto: 16A cos ?? '=1 Incandes. o halógenas 230V: 3.000W. Halógenas transfo. electrónico.: 3.000W. Halógenas transfo. ferromag: 2.400W. Fluorescencia: 1.300W (130ìF) Fluocompactas: 18x7W, 12x11W, 10x15W, 10x20W, 10x23W. Área de detección: circular 7 m, 360º. Compatible con lámparas LED Necesaria conexión de neutro. Envase 1 |  | 1 | u | 84.33 | https://www.construnario.com/bc3/10900/2391.jpg
MTC_AIA010B |  |  | Tubo curvable de PVC, corrugado, negro, diámetro'=20 mm | Tubo curvable de PVC, corrugado, de color negro, de 20 mm de diámetro nominal, para canalización empotrada en obra de fábrica (paredes y techos). Resistencia a la compresión 320 N, resistencia al impacto 1 julio, temperatura de trabajo -5°C hasta 60°C, con grado de protección IP 545 según UNE 20324, no propagador de la llama. Según UNE-EN 61386-1 y UNE-EN 61386-22. |  | 0 | m | 0.15
MTC_TTC020A |  |  | Conductor rígido unipolar de cobre, aislado, 750 V y 2,5 mm² de sección, para red equipotencial |  |  | 0 | m | 0.12
MTC_PMATAUX |  |  | Pequeño material |  |  | 0 | % | 3
MOC_002 |  |  | Oficial 1ª electricista |  |  | 0 | h | 22
MOC_100 |  |  | Ayudante electricista |  |  | 0 | h | 20.3
PBJC_11013229 |  |  | Detector movimiento de superficie 360º | Detector movimiento realizado con detector movimiento 360º de superficie. - Formado por la ref. 2390. - Tubo PVC corrugado de M 20/gp5. - Conductor rígido de 1,5 mm2 de Cu. - Aislamiento VV 750 V. |  | 0 | u | 90.96 |  |  | https://www.construnario.com/diccionario/ficha_producto.aspx?id=13102595
BJC2390 | 2390 | 8421870678557 | Detector movimiento superficie techo, referencia 2390 de BJC. 230VAC 360º blanco | Detector movimiento superficie techo 230VAC 360º blanco BJC, con referencia 2390 Tensión alimentación: 230Vac 50Hz. Consumo <1W. Capacidad del contacto: 16A cos ?? '=1 Incandes. o halógenas 230V: 3.000W. Halógenas transfo. electrónico.: 3.000W. Halógenas transfo. ferromag: 2.400W. Fluorescencia: 1.300W (130ìF) Fluocompactas: 18x7W, 12x11W, 10x15W, 10x20W, 10x23W. Área de detección: circular 7 m, 360º. Compatible con lámparas LED Necesaria conexión de neutro. Envase 1 |  | 1 | u | 88.31 | https://www.construnario.com/bc3/10900/2390a.jpg
MTC_AIA010B |  |  | Tubo curvable de PVC, corrugado, negro, diámetro'=20 mm | Tubo curvable de PVC, corrugado, de color negro, de 20 mm de diámetro nominal, para canalización empotrada en obra de fábrica (paredes y techos). Resistencia a la compresión 320 N, resistencia al impacto 1 julio, temperatura de trabajo -5°C hasta 60°C, con grado de protección IP 545 según UNE 20324, no propagador de la llama. Según UNE-EN 61386-1 y UNE-EN 61386-22. |  | 0 | m | 0.15
MTC_TTC020A |  |  | Conductor rígido unipolar de cobre, aislado, 750 V y 2,5 mm² de sección, para red equipotencial |  |  | 0 | m | 0.12
MTC_PMATAUX |  |  | Pequeño material |  |  | 0 | % | 3
MOC_002 |  |  | Oficial 1ª electricista |  |  | 0 | h | 22
MOC_100 |  |  | Ayudante electricista |  |  | 0 | h | 20.3
PBJC_11013230 |  |  | Pulsador con regulador universal RLC bronce Niebla Cosso | Punto pulsador con regulador realizado con pulsador más regulador universal RLC bronce Niebla Cosso de la serie BJC Mega. - Formado por las refs. 18516, 2385, 22705-AC, 22001-BNC. - Tubo PVC corrugado de M 20/gp5. - Conductor rígido de 1,5 mm2 de Cu. - Aislamiento VV 750 V. - Incluyendo caja de registro, caja de mecanismo universal con tornillos, totalmente montado e instalado. |  | 0 | u | 87.6 | https://www.construnario.com/bc3/10900/1214.jpg |  | https://www.construnario.com/diccionario/ficha_producto.aspx?id=13102596
BJC18516 | 18516 | 8421870050117 | Pulsador, referencia 18516 de BJC | Pulsador BJC, con referencia 18516 de la familia Iris |  | 1 | u | 6.65 | https://www.construnario.com/bc3/10900/18516.png
BJC2385 | 2385 | 8421870678502 | Dimmer universal, referencia 2385 de BJC | Dimmer universal RLC BJC, con referencia 2385 Tensión de alimentación: 230V~ 50Hz. Consumo 3VA. Válido para: Incandes. y halógenas 230V: 15 - 400W. Halógenas con transformador inductivo: 20 - 250W. Halógenas con transf. electrónico: 15 - 400W. Envase 1 |  | 1 | u | 56.86 | https://www.construnario.com/bc3/10900/2385.jpg
BJC22705_AC | 22705-AC | 8421870082439 | Tecla interruptor/conmut./cruzam. antracita Cosso | Tecla interruptor/conmut./cruzam. antracita Cosso BJC, con referencia 22705-AC de la familia Mega |  | 1 | u | 5.55 | https://www.construnario.com/bc3/10900/22705_AC.jpg | https://www.construnario.com/bc3/10900/CMP6485_files_AENOR_teclas_IRIS-MEGA.pdf
BJC22001_BNC | 22001-BNC | 8421870080114 | Marco 1 elemento Zamak bronce Niebla Cosso | Marco 1 elemento Zamak bronce Niebla Cosso BJC, con referencia 22001-BNC de la familia Mega |  | 1 | u | 15.68 | https://www.construnario.com/bc3/10900/22001_BNC.jpg | https://www.construnario.com/bc3/10900/CMP6485_files_PM0106_Serie_IRIS-IRIS-MEGA_MECANISMOS.pdf https://www.construnario.com/bc3/10900/CMP6485_files_AENOR_marcos_MEGA.pdf
MTC_AIA010B |  |  | Tubo curvable de PVC, corrugado, negro, diámetro'=20 mm | Tubo curvable de PVC, corrugado, de color negro, de 20 mm de diámetro nominal, para canalización empotrada en obra de fábrica (paredes y techos). Resistencia a la compresión 320 N, resistencia al impacto 1 julio, temperatura de trabajo -5°C hasta 60°C, con grado de protección IP 545 según UNE 20324, no propagador de la llama. Según UNE-EN 61386-1 y UNE-EN 61386-22. |  | 0 | m | 0.15
MTC_TTC020A |  |  | Conductor rígido unipolar de cobre, aislado, 750 V y 2,5 mm² de sección, para red equipotencial |  |  | 0 | m | 0.12
BJC2373_I | 2373-I | 8421870650607 | Caja universal cuadrada, referencia 2373-I de BJC. 60 mm | Caja universal cuadrada Material termoplástico de BJC, con referencia 2373-I |  | 1 | u | 0.31 | https://www.construnario.com/bc3/10900/2373-I.jpg https://www.construnario.com/bc3/10900/CMP6485_1_P_2373_I.jpg | https://www.construnario.com/bc3/10900/CMP6485_files_PM0017_CAJAS_PARA_ACCESORIOS_ELECTRICOS.pdf
MTC_PMATAUX |  |  | Pequeño material |  |  | 0 | % | 3
MOC_002 |  |  | Oficial 1ª electricista |  |  | 0 | h | 22
MOC_100 |  |  | Ayudante electricista |  |  | 0 | h | 20.3
PBJC_11013231 |  |  | Pulsador con regulador LED bronce Niebla Cosso | Punto pulsador con regulador realizado con pulsador más regulador LED bronce Niebla Cosso de la serie BJC Mega. - Formado por las refs. 18516, 2386, 22705-AC, 22001-BNC. - Tubo PVC corrugado de M 20/gp5. - Conductor rígido de 1,5 mm2 de Cu. - Aislamiento VV 750 V. - Incluyendo caja de registro, caja de mecanismo universal con tornillos, totalmente montado e instalado. |  | 0 | u | 103.73 | https://www.construnario.com/bc3/10900/1214.jpg |  | https://www.construnario.com/diccionario/ficha_producto.aspx?id=13102597
BJC18516 | 18516 | 8421870050117 | Pulsador, referencia 18516 de BJC | Pulsador BJC, con referencia 18516 de la familia Iris |  | 1 | u | 6.65 | https://www.construnario.com/bc3/10900/18516.png
BJC2386 | 2386 | 8421870678519 | Regulador LED, referencia 2386 de BJC | Regulador LED BJC, con referencia 2386 Tensión alimentación 230V~ 50/60Hz. Consumo: 2VA. Valido para lámparas LED regulables: a 230V~: 4-100W a 12V~ con transf. electrónico regulable (1 lámpara/transf.): máximo 6 transformadores (50W). Envase 1 |  | 1 | u | 72.52 | https://www.construnario.com/bc3/10900/2386b.jpg
BJC22705_AC | 22705-AC | 8421870082439 | Tecla interruptor/conmut./cruzam. antracita Cosso | Tecla interruptor/conmut./cruzam. antracita Cosso BJC, con referencia 22705-AC de la familia Mega |  | 1 | u | 5.55 | https://www.construnario.com/bc3/10900/22705_AC.jpg | https://www.construnario.com/bc3/10900/CMP6485_files_AENOR_teclas_IRIS-MEGA.pdf
BJC22001_BNC | 22001-BNC | 8421870080114 | Marco 1 elemento Zamak bronce Niebla Cosso | Marco 1 elemento Zamak bronce Niebla Cosso BJC, con referencia 22001-BNC de la familia Mega |  | 1 | u | 15.68 | https://www.construnario.com/bc3/10900/22001_BNC.jpg | https://www.construnario.com/bc3/10900/CMP6485_files_PM0106_Serie_IRIS-IRIS-MEGA_MECANISMOS.pdf https://www.construnario.com/bc3/10900/CMP6485_files_AENOR_marcos_MEGA.pdf
MTC_AIA010B |  |  | Tubo curvable de PVC, corrugado, negro, diámetro'=20 mm | Tubo curvable de PVC, corrugado, de color negro, de 20 mm de diámetro nominal, para canalización empotrada en obra de fábrica (paredes y techos). Resistencia a la compresión 320 N, resistencia al impacto 1 julio, temperatura de trabajo -5°C hasta 60°C, con grado de protección IP 545 según UNE 20324, no propagador de la llama. Según UNE-EN 61386-1 y UNE-EN 61386-22. |  | 0 | m | 0.15
MTC_TTC020A |  |  | Conductor rígido unipolar de cobre, aislado, 750 V y 2,5 mm² de sección, para red equipotencial |  |  | 0 | m | 0.12
BJC2373_I | 2373-I | 8421870650607 | Caja universal cuadrada, referencia 2373-I de BJC. 60 mm | Caja universal cuadrada Material termoplástico de BJC, con referencia 2373-I |  | 1 | u | 0.31 | https://www.construnario.com/bc3/10900/2373-I.jpg https://www.construnario.com/bc3/10900/CMP6485_1_P_2373_I.jpg | https://www.construnario.com/bc3/10900/CMP6485_files_PM0017_CAJAS_PARA_ACCESORIOS_ELECTRICOS.pdf
MTC_PMATAUX |  |  | Pequeño material |  |  | 0 | % | 3
MOC_002 |  |  | Oficial 1ª electricista |  |  | 0 | h | 22
MOC_100 |  |  | Ayudante electricista |  |  | 0 | h | 20.3
PBJC_11013232 |  |  | Pulsador con regulador para tiras LED monocromo 12-48Vcc bronce Niebla Cosso | Punto pulsador con regulador realizado con pulsador más regulador para tiras LED monocromo 12-48Vcc bronce Niebla Cosso de la serie BJC Mega. - Formado por las refs. 18516, 2387, 22705-AC, 22001-BNC. - Tubo PVC corrugado de M 20/gp5. - Conductor rígido de 1,5 mm2 de Cu. - Aislamiento VV 750 V. - Incluyendo caja de registro, caja de mecanismo universal con tornillos, totalmente montado e instalado. |  | 0 | u | 105.2 | https://www.construnario.com/bc3/10900/1214.jpg |  | https://www.construnario.com/diccionario/ficha_producto.aspx?id=13102598
BJC18516 | 18516 | 8421870050117 | Pulsador, referencia 18516 de BJC | Pulsador BJC, con referencia 18516 de la familia Iris |  | 1 | u | 6.65 | https://www.construnario.com/bc3/10900/18516.png
BJC2387 | 2387 | 8421870678526 | Regulador para tiras LED, referencia 2387 de BJC. Monocromo 12-48 VCC | Regulador para tiras LED monocromo 12-48 VCC BJC, con referencia 2387 Tensión de alimentación 12 - 48V CC. Consumo: <12mA. Carga Máxima 8A. Nivel de regulación mínimo: 1% - 60%. Veloc. de regulación 0% a 100%: 3 - 10 s. Envase 1 |  | 1 | u | 73.95 | https://www.construnario.com/bc3/10900/2387.jpg
BJC22705_AC | 22705-AC | 8421870082439 | Tecla interruptor/conmut./cruzam. antracita Cosso | Tecla interruptor/conmut./cruzam. antracita Cosso BJC, con referencia 22705-AC de la familia Mega |  | 1 | u | 5.55 | https://www.construnario.com/bc3/10900/22705_AC.jpg | https://www.construnario.com/bc3/10900/CMP6485_files_AENOR_teclas_IRIS-MEGA.pdf
BJC22001_BNC | 22001-BNC | 8421870080114 | Marco 1 elemento Zamak bronce Niebla Cosso | Marco 1 elemento Zamak bronce Niebla Cosso BJC, con referencia 22001-BNC de la familia Mega |  | 1 | u | 15.68 | https://www.construnario.com/bc3/10900/22001_BNC.jpg | https://www.construnario.com/bc3/10900/CMP6485_files_PM0106_Serie_IRIS-IRIS-MEGA_MECANISMOS.pdf https://www.construnario.com/bc3/10900/CMP6485_files_AENOR_marcos_MEGA.pdf
MTC_AIA010B |  |  | Tubo curvable de PVC, corrugado, negro, diámetro'=20 mm | Tubo curvable de PVC, corrugado, de color negro, de 20 mm de diámetro nominal, para canalización empotrada en obra de fábrica (paredes y techos). Resistencia a la compresión 320 N, resistencia al impacto 1 julio, temperatura de trabajo -5°C hasta 60°C, con grado de protección IP 545 según UNE 20324, no propagador de la llama. Según UNE-EN 61386-1 y UNE-EN 61386-22. |  | 0 | m | 0.15
MTC_TTC020A |  |  | Conductor rígido unipolar de cobre, aislado, 750 V y 2,5 mm² de sección, para red equipotencial |  |  | 0 | m | 0.12
BJC2373_I | 2373-I | 8421870650607 | Caja universal cuadrada, referencia 2373-I de BJC. 60 mm | Caja universal cuadrada Material termoplástico de BJC, con referencia 2373-I |  | 1 | u | 0.31 | https://www.construnario.com/bc3/10900/2373-I.jpg https://www.construnario.com/bc3/10900/CMP6485_1_P_2373_I.jpg | https://www.construnario.com/bc3/10900/CMP6485_files_PM0017_CAJAS_PARA_ACCESORIOS_ELECTRICOS.pdf
MTC_PMATAUX |  |  | Pequeño material |  |  | 0 | % | 3
MOC_002 |  |  | Oficial 1ª electricista |  |  | 0 | h | 22
MOC_100 |  |  | Ayudante electricista |  |  | 0 | h | 20.3
PBJC_11013233 |  |  | Pulsador con regulador para lámparas CFL regulables bronce Niebla Cosso | Punto pulsador con regulador realizado con pulsador más regulador para lámparas CFL regulables bronce Niebla Cosso de la serie BJC Mega. - Formado por las refs. 18516, 2388, 22705-AC, 22001-BNC. - Tubo PVC corrugado de M 20/gp5. - Conductor rígido de 1,5 mm2 de Cu. - Aislamiento VV 750 V. - Incluyendo caja de registro, caja de mecanismo universal con tornillos, totalmente montado e instalado. |  | 0 | u | 105.14 | https://www.construnario.com/bc3/10900/1214.jpg |  | https://www.construnario.com/diccionario/ficha_producto.aspx?id=13102599
BJC18516 | 18516 | 8421870050117 | Pulsador, referencia 18516 de BJC | Pulsador BJC, con referencia 18516 de la familia Iris |  | 1 | u | 6.65 | https://www.construnario.com/bc3/10900/18516.png
BJC2388 | 2388 | 8421870678533 | Regulador para lámparas fluocompactas regulables, referencia 2388 de BJC | Regulador para lámparas fluocompactas regulables BJC, con referencia 2388 Tensión de alimentación: 230V~ 50Hz. Consumo: 3VA. Carga: mín.20 - máx.200W. Envase 1 |  | 1 | u | 73.89 | https://www.construnario.com/bc3/10900/2388c.jpg
BJC22705_AC | 22705-AC | 8421870082439 | Tecla interruptor/conmut./cruzam. antracita Cosso | Tecla interruptor/conmut./cruzam. antracita Cosso BJC, con referencia 22705-AC de la familia Mega |  | 1 | u | 5.55 | https://www.construnario.com/bc3/10900/22705_AC.jpg | https://www.construnario.com/bc3/10900/CMP6485_files_AENOR_teclas_IRIS-MEGA.pdf
BJC22001_BNC | 22001-BNC | 8421870080114 | Marco 1 elemento Zamak bronce Niebla Cosso | Marco 1 elemento Zamak bronce Niebla Cosso BJC, con referencia 22001-BNC de la familia Mega |  | 1 | u | 15.68 | https://www.construnario.com/bc3/10900/22001_BNC.jpg | https://www.construnario.com/bc3/10900/CMP6485_files_PM0106_Serie_IRIS-IRIS-MEGA_MECANISMOS.pdf https://www.construnario.com/bc3/10900/CMP6485_files_AENOR_marcos_MEGA.pdf
MTC_AIA010B |  |  | Tubo curvable de PVC, corrugado, negro, diámetro'=20 mm | Tubo curvable de PVC, corrugado, de color negro, de 20 mm de diámetro nominal, para canalización empotrada en obra de fábrica (paredes y techos). Resistencia a la compresión 320 N, resistencia al impacto 1 julio, temperatura de trabajo -5°C hasta 60°C, con grado de protección IP 545 según UNE 20324, no propagador de la llama. Según UNE-EN 61386-1 y UNE-EN 61386-22. |  | 0 | m | 0.15
MTC_TTC020A |  |  | Conductor rígido unipolar de cobre, aislado, 750 V y 2,5 mm² de sección, para red equipotencial |  |  | 0 | m | 0.12
BJC2373_I | 2373-I | 8421870650607 | Caja universal cuadrada, referencia 2373-I de BJC. 60 mm | Caja universal cuadrada Material termoplástico de BJC, con referencia 2373-I |  | 1 | u | 0.31 | https://www.construnario.com/bc3/10900/2373-I.jpg https://www.construnario.com/bc3/10900/CMP6485_1_P_2373_I.jpg | https://www.construnario.com/bc3/10900/CMP6485_files_PM0017_CAJAS_PARA_ACCESORIOS_ELECTRICOS.pdf
MTC_PMATAUX |  |  | Pequeño material |  |  | 0 | % | 3
MOC_002 |  |  | Oficial 1ª electricista |  |  | 0 | h | 22
MOC_100 |  |  | Ayudante electricista |  |  | 0 | h | 20.3
PBJC_11013234 |  |  | Conector RCA audio mono bronce Niebla Cosso serie Mega | Punto conector mono RCA realizado con conector RCA audio mono bronce Niebla Cosso de la serie BJC Mega. - Formado por las refs. 18575, 22882-AC, 22001-BNC. - Tubo PVC corrugado de M 20/gp5. - Incluyendo caja de registro, caja de mecanismo universal con tornillos, totalmente montado e instalado. |  | 0 | u | 56.33 |  |  | https://www.construnario.com/diccionario/ficha_producto.aspx?id=13102600
BJC18575 | 18575 | 8421870046486 | Toma mono RCA | Toma mono RCA BJC, con referencia 18575 de la familia Iris Emborne trasero rápido por perforación de aislante. Cable: máximo 3 pares de 0,3 mm2 Envase 1 |  | 1 | u | 32.65 | https://www.construnario.com/bc3/10900/18575.png
BJC22882_AC | 22882-AC | 8421870087274 | Tapa de 1 toma RCA aluminio Fusión Cosso | Tapa de 1 toma RCA aluminio Fusión Cosso BJC, con referencia 22882-AC de la familia Mega |  | 1 | u | 6.05 | https://www.construnario.com/bc3/10900/22882_AC.jpg
BJC22001_BNC | 22001-BNC | 8421870080114 | Marco 1 elemento Zamak bronce Niebla Cosso | Marco 1 elemento Zamak bronce Niebla Cosso BJC, con referencia 22001-BNC de la familia Mega |  | 1 | u | 15.68 | https://www.construnario.com/bc3/10900/22001_BNC.jpg | https://www.construnario.com/bc3/10900/CMP6485_files_PM0106_Serie_IRIS-IRIS-MEGA_MECANISMOS.pdf https://www.construnario.com/bc3/10900/CMP6485_files_AENOR_marcos_MEGA.pdf
MTC_AIA010B |  |  | Tubo curvable de PVC, corrugado, negro, diámetro'=20 mm | Tubo curvable de PVC, corrugado, de color negro, de 20 mm de diámetro nominal, para canalización empotrada en obra de fábrica (paredes y techos). Resistencia a la compresión 320 N, resistencia al impacto 1 julio, temperatura de trabajo -5°C hasta 60°C, con grado de protección IP 545 según UNE 20324, no propagador de la llama. Según UNE-EN 61386-1 y UNE-EN 61386-22. |  | 0 | m | 0.15
BJC2373_I | 2373-I | 8421870650607 | Caja universal cuadrada, referencia 2373-I de BJC. 60 mm | Caja universal cuadrada Material termoplástico de BJC, con referencia 2373-I |  | 1 | u | 0.31 | https://www.construnario.com/bc3/10900/2373-I.jpg https://www.construnario.com/bc3/10900/CMP6485_1_P_2373_I.jpg | https://www.construnario.com/bc3/10900/CMP6485_files_PM0017_CAJAS_PARA_ACCESORIOS_ELECTRICOS.pdf
MTC_PMATAUX |  |  | Pequeño material |  |  | 0 | % | 3
MOC_002 |  |  | Oficial 1ª electricista |  |  | 0 | h | 22
MOC_100 |  |  | Ayudante electricista |  |  | 0 | h | 20.3
PBJC_11013235 |  |  | Conector RCA audio estéreo bronce Niebla Cosso, serie Mega | Punto conector stereo RCA realizado con conector RCA audio estereo bronce Niebla Cosso, serie Mega - Formado por las refs. 18576, 22776-AC, 22001-BNC. - Tubo PVC corrugado de M 20/gp5. - Incluyendo caja de registro, caja de mecanismo universal con tornillos, totalmente montado e instalado. |  | 0 | u | 89.49 |  |  | https://www.construnario.com/diccionario/ficha_producto.aspx?id=13102601
BJC18576 | 18576 | 8421870046493 | Conector RCA audio estéreo | Conector RCA audio estéreo BJC, con referencia 18576 de la familia Iris Emborne trasero rápido por perforación de aislante. Cable: máximo 3 pares de 0,3 mm2 Envase 1 |  | 1 | u | 63.32 | https://www.construnario.com/bc3/10900/18576.png
BJC22776_AC | 22776-AC | 8421870086505 | Tapa de 2 toma RCA aluminio Fusión Cosso | Tapa de 2 toma RCA aluminio Fusión Cosso BJC, con referencia 22776-AC de la familia Mega |  | 1 | u | 7.57 | https://www.construnario.com/bc3/10900/22776_AC.jpg
BJC22001_BNC | 22001-BNC | 8421870080114 | Marco 1 elemento Zamak bronce Niebla Cosso | Marco 1 elemento Zamak bronce Niebla Cosso BJC, con referencia 22001-BNC de la familia Mega |  | 1 | u | 15.68 | https://www.construnario.com/bc3/10900/22001_BNC.jpg | https://www.construnario.com/bc3/10900/CMP6485_files_PM0106_Serie_IRIS-IRIS-MEGA_MECANISMOS.pdf https://www.construnario.com/bc3/10900/CMP6485_files_AENOR_marcos_MEGA.pdf
MTC_AIA010B |  |  | Tubo curvable de PVC, corrugado, negro, diámetro'=20 mm | Tubo curvable de PVC, corrugado, de color negro, de 20 mm de diámetro nominal, para canalización empotrada en obra de fábrica (paredes y techos). Resistencia a la compresión 320 N, resistencia al impacto 1 julio, temperatura de trabajo -5°C hasta 60°C, con grado de protección IP 545 según UNE 20324, no propagador de la llama. Según UNE-EN 61386-1 y UNE-EN 61386-22. |  | 0 | m | 0.15
BJC2373_I | 2373-I | 8421870650607 | Caja universal cuadrada, referencia 2373-I de BJC. 60 mm | Caja universal cuadrada Material termoplástico de BJC, con referencia 2373-I |  | 1 | u | 0.31 | https://www.construnario.com/bc3/10900/2373-I.jpg https://www.construnario.com/bc3/10900/CMP6485_1_P_2373_I.jpg | https://www.construnario.com/bc3/10900/CMP6485_files_PM0017_CAJAS_PARA_ACCESORIOS_ELECTRICOS.pdf
MTC_PMATAUX |  |  | Pequeño material |  |  | 0 | % | 3
MOC_002 |  |  | Oficial 1ª electricista |  |  | 0 | h | 22
MOC_100 |  |  | Ayudante electricista |  |  | 0 | h | 20.3
PBJC_11013236 |  |  | Conector RCA vídeo bronce Niebla Cosso, serie Mega | Punto conector vídeo RCA realizado con conector RCA vídeo bronce Niebla Cosso de la serie BJC Mega. - Formado por las refs. 18577, 22882-AC, 22001-BNC. - Tubo PVC corrugado de M 20/gp5. - Incluyendo caja de registro, caja de mecanismo universal con tornillos, totalmente montado e instalado. |  | 0 | u | 56.33 |  |  | https://www.construnario.com/diccionario/ficha_producto.aspx?id=13102602
BJC18577 | 18577 | 8421870046509 | Toma vídeo RCA | Toma vídeo RCA BJC, con referencia 18577 de la familia Iris Emborne trasero rápido por perforación de aislante. Cable: máximo 3 pares de 0,3 mm2 Envase 1 |  | 1 | u | 32.65 | https://www.construnario.com/bc3/10900/18577.png
BJC22882_AC | 22882-AC | 8421870087274 | Tapa de 1 toma RCA aluminio Fusión Cosso | Tapa de 1 toma RCA aluminio Fusión Cosso BJC, con referencia 22882-AC de la familia Mega |  | 1 | u | 6.05 | https://www.construnario.com/bc3/10900/22882_AC.jpg
BJC22001_BNC | 22001-BNC | 8421870080114 | Marco 1 elemento Zamak bronce Niebla Cosso | Marco 1 elemento Zamak bronce Niebla Cosso BJC, con referencia 22001-BNC de la familia Mega |  | 1 | u | 15.68 | https://www.construnario.com/bc3/10900/22001_BNC.jpg | https://www.construnario.com/bc3/10900/CMP6485_files_PM0106_Serie_IRIS-IRIS-MEGA_MECANISMOS.pdf https://www.construnario.com/bc3/10900/CMP6485_files_AENOR_marcos_MEGA.pdf
MTC_AIA010B |  |  | Tubo curvable de PVC, corrugado, negro, diámetro'=20 mm | Tubo curvable de PVC, corrugado, de color negro, de 20 mm de diámetro nominal, para canalización empotrada en obra de fábrica (paredes y techos). Resistencia a la compresión 320 N, resistencia al impacto 1 julio, temperatura de trabajo -5°C hasta 60°C, con grado de protección IP 545 según UNE 20324, no propagador de la llama. Según UNE-EN 61386-1 y UNE-EN 61386-22. |  | 0 | m | 0.15
BJC2373_I | 2373-I | 8421870650607 | Caja universal cuadrada, referencia 2373-I de BJC. 60 mm | Caja universal cuadrada Material termoplástico de BJC, con referencia 2373-I |  | 1 | u | 0.31 | https://www.construnario.com/bc3/10900/2373-I.jpg https://www.construnario.com/bc3/10900/CMP6485_1_P_2373_I.jpg | https://www.construnario.com/bc3/10900/CMP6485_files_PM0017_CAJAS_PARA_ACCESORIOS_ELECTRICOS.pdf
MTC_PMATAUX |  |  | Pequeño material |  |  | 0 | % | 3
MOC_002 |  |  | Oficial 1ª electricista |  |  | 0 | h | 22
MOC_100 |  |  | Ayudante electricista |  |  | 0 | h | 20.3
PBJC_11013237 |  |  | Conector VGA bronce Niebla Cosso, serie Mega | Punto conector VGA realizado con conector VGA bronce Niebla Cosso de la serie BJC Mega. - Formado por las refs. 18578-VGA, 22778-AC, 22001-BNC. - Tubo PVC corrugado de M 20/gp5. - Incluyendo caja de registro, caja de mecanismo universal con tornillos, totalmente montado e instalado. |  | 0 | u | 102.57 |  |  | https://www.construnario.com/diccionario/ficha_producto.aspx?id=13102603
BJC18578_VGA | 18578-VGA | 8421870676546 | Conector VGA blanco | Conector VGA blanco BJC, con referencia 18578-VGA de la familia Iris Longitud máxima del cable 30 m (en función del tipo de cable) Emborme por tornillos Envase 1 |  | 1 | u | 76.37 | https://www.construnario.com/bc3/10900/18578_VGA_.jpg
BJC22778_AC | 22778-AC | 8421870676706 | Tapa VGA/HDMI/USB aluminio Fusión Cosso | Tapa VGA/HDMI/USB aluminio Fusión Cosso BJC, con referencia 22778-AC de la familia Mega |  | 1 | u | 7.22 | https://www.construnario.com/bc3/10900/22778_AC.jpg
BJC22001_BNC | 22001-BNC | 8421870080114 | Marco 1 elemento Zamak bronce Niebla Cosso | Marco 1 elemento Zamak bronce Niebla Cosso BJC, con referencia 22001-BNC de la familia Mega |  | 1 | u | 15.68 | https://www.construnario.com/bc3/10900/22001_BNC.jpg | https://www.construnario.com/bc3/10900/CMP6485_files_PM0106_Serie_IRIS-IRIS-MEGA_MECANISMOS.pdf https://www.construnario.com/bc3/10900/CMP6485_files_AENOR_marcos_MEGA.pdf
MTC_AIA010B |  |  | Tubo curvable de PVC, corrugado, negro, diámetro'=20 mm | Tubo curvable de PVC, corrugado, de color negro, de 20 mm de diámetro nominal, para canalización empotrada en obra de fábrica (paredes y techos). Resistencia a la compresión 320 N, resistencia al impacto 1 julio, temperatura de trabajo -5°C hasta 60°C, con grado de protección IP 545 según UNE 20324, no propagador de la llama. Según UNE-EN 61386-1 y UNE-EN 61386-22. |  | 0 | m | 0.15
BJC2373_I | 2373-I | 8421870650607 | Caja universal cuadrada, referencia 2373-I de BJC. 60 mm | Caja universal cuadrada Material termoplástico de BJC, con referencia 2373-I |  | 1 | u | 0.31 | https://www.construnario.com/bc3/10900/2373-I.jpg https://www.construnario.com/bc3/10900/CMP6485_1_P_2373_I.jpg | https://www.construnario.com/bc3/10900/CMP6485_files_PM0017_CAJAS_PARA_ACCESORIOS_ELECTRICOS.pdf
MTC_PMATAUX |  |  | Pequeño material |  |  | 0 | % | 3
MOC_002 |  |  | Oficial 1ª electricista |  |  | 0 | h | 22
MOC_100 |  |  | Ayudante electricista |  |  | 0 | h | 20.3
PBJC_11013238 |  |  | Conector HDMI bronce Niebla Cosso, serie Mega | Punto conector HDMI realizado con conector HDMI bronce Niebla Cosso de la serie BJC Mega. - Formado por las refs. 18578-HDMI, 22778-AC, 22001-BNC. - Tubo PVC corrugado de M 20/gp5. - Incluyendo caja de registro, caja de mecanismo universal con tornillos, totalmente montado e instalado. |  | 0 | u | 108.13 |  |  | https://www.construnario.com/diccionario/ficha_producto.aspx?id=13102604
BJC18578_HDMI | 18578-HDMI | 8421870676522 | Conector HDMI blanco | Conector HDMI blanco BJC, con referencia 18578-HDMI de la familia Iris Emborme por tornillos Envase 1 |  | 1 | u | 81.77 | https://www.construnario.com/bc3/10900/18578_HDMI_.jpg
BJC22778_AC | 22778-AC | 8421870676706 | Tapa VGA/HDMI/USB aluminio Fusión Cosso | Tapa VGA/HDMI/USB aluminio Fusión Cosso BJC, con referencia 22778-AC de la familia Mega |  | 1 | u | 7.22 | https://www.construnario.com/bc3/10900/22778_AC.jpg
BJC22001_BNC | 22001-BNC | 8421870080114 | Marco 1 elemento Zamak bronce Niebla Cosso | Marco 1 elemento Zamak bronce Niebla Cosso BJC, con referencia 22001-BNC de la familia Mega |  | 1 | u | 15.68 | https://www.construnario.com/bc3/10900/22001_BNC.jpg | https://www.construnario.com/bc3/10900/CMP6485_files_PM0106_Serie_IRIS-IRIS-MEGA_MECANISMOS.pdf https://www.construnario.com/bc3/10900/CMP6485_files_AENOR_marcos_MEGA.pdf
MTC_AIA010B |  |  | Tubo curvable de PVC, corrugado, negro, diámetro'=20 mm | Tubo curvable de PVC, corrugado, de color negro, de 20 mm de diámetro nominal, para canalización empotrada en obra de fábrica (paredes y techos). Resistencia a la compresión 320 N, resistencia al impacto 1 julio, temperatura de trabajo -5°C hasta 60°C, con grado de protección IP 545 según UNE 20324, no propagador de la llama. Según UNE-EN 61386-1 y UNE-EN 61386-22. |  | 0 | m | 0.15
BJC2373_I | 2373-I | 8421870650607 | Caja universal cuadrada, referencia 2373-I de BJC. 60 mm | Caja universal cuadrada Material termoplástico de BJC, con referencia 2373-I |  | 1 | u | 0.31 | https://www.construnario.com/bc3/10900/2373-I.jpg https://www.construnario.com/bc3/10900/CMP6485_1_P_2373_I.jpg | https://www.construnario.com/bc3/10900/CMP6485_files_PM0017_CAJAS_PARA_ACCESORIOS_ELECTRICOS.pdf
MTC_PMATAUX |  |  | Pequeño material |  |  | 0 | % | 3
MOC_002 |  |  | Oficial 1ª electricista |  |  | 0 | h | 22
MOC_100 |  |  | Ayudante electricista |  |  | 0 | h | 20.3
PBJC_11013239 |  |  | Conector USB tipo A bronce Niebla Cosso, serie Mega | Punto conector USB realizado con conector USB tipo A bronce Niebla Cosso de la serie BJC Mega. - Formado por las refs. 18578-USB, 22778-AC, 22001-BNC. - Tubo PVC corrugado de M 20/gp5. - Incluyendo caja de registro, caja de mecanismo universal con tornillos, totalmente montado e instalado. |  | 0 | u | 89.56 |  |  | https://www.construnario.com/diccionario/ficha_producto.aspx?id=13102605
BJC18578_USB | 18578-USB | 8421870676539 | Conector USB tipo A blanco | Conector USB tipo A blanco BJC, con referencia 18578-USB de la familia Iris Compatible con USB 2.0 (Emborme por tornillos) Envase 1 |  | 1 | u | 63.74 | https://www.construnario.com/bc3/10900/18578_USB_.jpg
BJC22778_AC | 22778-AC | 8421870676706 | Tapa VGA/HDMI/USB aluminio Fusión Cosso | Tapa VGA/HDMI/USB aluminio Fusión Cosso BJC, con referencia 22778-AC de la familia Mega |  | 1 | u | 7.22 | https://www.construnario.com/bc3/10900/22778_AC.jpg
BJC22001_BNC | 22001-BNC | 8421870080114 | Marco 1 elemento Zamak bronce Niebla Cosso | Marco 1 elemento Zamak bronce Niebla Cosso BJC, con referencia 22001-BNC de la familia Mega |  | 1 | u | 15.68 | https://www.construnario.com/bc3/10900/22001_BNC.jpg | https://www.construnario.com/bc3/10900/CMP6485_files_PM0106_Serie_IRIS-IRIS-MEGA_MECANISMOS.pdf https://www.construnario.com/bc3/10900/CMP6485_files_AENOR_marcos_MEGA.pdf
MTC_AIA010B |  |  | Tubo curvable de PVC, corrugado, negro, diámetro'=20 mm | Tubo curvable de PVC, corrugado, de color negro, de 20 mm de diámetro nominal, para canalización empotrada en obra de fábrica (paredes y techos). Resistencia a la compresión 320 N, resistencia al impacto 1 julio, temperatura de trabajo -5°C hasta 60°C, con grado de protección IP 545 según UNE 20324, no propagador de la llama. Según UNE-EN 61386-1 y UNE-EN 61386-22. |  | 0 | m | 0.15
BJC2373_I | 2373-I | 8421870650607 | Caja universal cuadrada, referencia 2373-I de BJC. 60 mm | Caja universal cuadrada Material termoplástico de BJC, con referencia 2373-I |  | 1 | u | 0.31 | https://www.construnario.com/bc3/10900/2373-I.jpg https://www.construnario.com/bc3/10900/CMP6485_1_P_2373_I.jpg | https://www.construnario.com/bc3/10900/CMP6485_files_PM0017_CAJAS_PARA_ACCESORIOS_ELECTRICOS.pdf
MTC_PMATAUX |  |  | Pequeño material |  |  | 0 | % | 3
MOC_002 |  |  | Oficial 1ª electricista |  |  | 0 | h | 22
MOC_100 |  |  | Ayudante electricista |  |  | 0 | h | 20.3
PBJC_11013215D |  |  | Pulsador desconexión bronce Niebla Cosso, serie Mega | Punto pulsador timbre realizado con pulsador timbre bronce Niebla Cosso de la serie BJC Mega. - Formado por las refs. 18512, 22716-AC, 22001-BNC. - Tubo PVC corrugado de M 20/gp5. - Conductor rígido de 1,5 mm2 de Cu. - Aislamiento VV 750 V. - Incluyendo caja de registro, caja de mecanismo universal con tornillos, totalmente montado e instalado. |  | 0 | u | 30.68 |  |  | https://www.construnario.com/diccionario/ficha_producto.aspx?id=13102578
BJC18512 | 18512 | 8421870050094 | Pulsador de desconexión, referencia 18512 de las series Iris y Mega de BJC | Pulsador de desconexión, referencia 18512 de las series Iris y Mega de BJC. 10 A 250 V~ |  | 1 | u | 7.82 | https://www.construnario.com/bc3/10900/18512.png
BJC22716_AC | 22716-AC | 8421870083757 | Tecla pulsador timbre antracita Cosso | Tecla pulsador timbre antracita Cosso BJC, con referencia 22716-AC de la familia Mega |  | 1 | u | 5.98 | https://www.construnario.com/bc3/10900/22716_AC.jpg | https://www.construnario.com/bc3/10900/CMP6485_files_AENOR_teclas_IRIS-MEGA.pdf
BJC22001_BNC | 22001-BNC | 8421870080114 | Marco 1 elemento Zamak bronce Niebla Cosso | Marco 1 elemento Zamak bronce Niebla Cosso BJC, con referencia 22001-BNC de la familia Mega |  | 1 | u | 15.68 | https://www.construnario.com/bc3/10900/22001_BNC.jpg | https://www.construnario.com/bc3/10900/CMP6485_files_PM0106_Serie_IRIS-IRIS-MEGA_MECANISMOS.pdf https://www.construnario.com/bc3/10900/CMP6485_files_AENOR_marcos_MEGA.pdf
MTC_AIA010B |  |  | Tubo curvable de PVC, corrugado, negro, diámetro'=20 mm | Tubo curvable de PVC, corrugado, de color negro, de 20 mm de diámetro nominal, para canalización empotrada en obra de fábrica (paredes y techos). Resistencia a la compresión 320 N, resistencia al impacto 1 julio, temperatura de trabajo -5°C hasta 60°C, con grado de protección IP 545 según UNE 20324, no propagador de la llama. Según UNE-EN 61386-1 y UNE-EN 61386-22. |  | 0 | m | 0.15
MTC_TTC020A |  |  | Conductor rígido unipolar de cobre, aislado, 750 V y 2,5 mm² de sección, para red equipotencial |  |  | 0 | m | 0.12
BJC2373_I | 2373-I | 8421870650607 | Caja universal cuadrada, referencia 2373-I de BJC. 60 mm | Caja universal cuadrada Material termoplástico de BJC, con referencia 2373-I |  | 1 | u | 0.31 | https://www.construnario.com/bc3/10900/2373-I.jpg https://www.construnario.com/bc3/10900/CMP6485_1_P_2373_I.jpg | https://www.construnario.com/bc3/10900/CMP6485_files_PM0017_CAJAS_PARA_ACCESORIOS_ELECTRICOS.pdf
MTC_PMATAUX |  |  | Pequeño material |  |  | 0 | % | 3
MOC_002 |  |  | Oficial 1ª electricista |  |  | 0 | h | 22
MOC_100 |  |  | Ayudante electricista |  |  | 0 | h | 20.3
PBJC_11013216D |  |  | Pulsador desconexión con visor bronce Niebla Cosso, serie Mega | Punto pulsador timbre realizado con pulsador timbre con visor bronce Niebla Cosso de la serie BJC Mega. - Formado por las refs. 18512, 22716-ACL, 22001-BNC, 18039-2AZ. - Tubo PVC corrugado de M 20/gp5. - Conductor rígido de 1,5 mm2 de Cu. - Aislamiento VV 750 V. - Incluyendo caja de registro, caja de mecanismo universal con tornillos, totalmente montado e instalado. |  | 0 | u | 41.1 |  |  | https://www.construnario.com/diccionario/ficha_producto.aspx?id=13102580
BJC18512 | 18512 | 8421870050094 | Pulsador de desconexión, referencia 18512 de las series Iris y Mega de BJC | Pulsador de desconexión, referencia 18512 de las series Iris y Mega de BJC. 10 A 250 V~ |  | 1 | u | 7.82 | https://www.construnario.com/bc3/10900/18512.png
BJC22716_ACL | 22716-ACL | 8421870083863 | Tecla pulsador timbre con visor antracita Cosso | Tecla pulsador timbre con visor antracita Cosso BJC, con referencia 22716-ACL de la familia Mega |  | 1 | u | 6.58 | https://www.construnario.com/bc3/10900/22716_ACL.jpg | https://www.construnario.com/bc3/10900/CMP6485_files_AENOR_teclas_IRIS-MEGA.pdf
BJC22001_BNC | 22001-BNC | 8421870080114 | Marco 1 elemento Zamak bronce Niebla Cosso | Marco 1 elemento Zamak bronce Niebla Cosso BJC, con referencia 22001-BNC de la familia Mega |  | 1 | u | 15.68 | https://www.construnario.com/bc3/10900/22001_BNC.jpg | https://www.construnario.com/bc3/10900/CMP6485_files_PM0106_Serie_IRIS-IRIS-MEGA_MECANISMOS.pdf https://www.construnario.com/bc3/10900/CMP6485_files_AENOR_marcos_MEGA.pdf
BJC18039_2AZ | 18039-2AZ | 8421870661382 | Señalizador luminoso LED azul | Señalizador luminoso LED azul BJC, con referencia 18039-2AZ de la familia Iris |  | 1 | u | 9.51 | https://www.construnario.com/bc3/10900/18039_2.jpg
MTC_AIA010B |  |  | Tubo curvable de PVC, corrugado, negro, diámetro'=20 mm | Tubo curvable de PVC, corrugado, de color negro, de 20 mm de diámetro nominal, para canalización empotrada en obra de fábrica (paredes y techos). Resistencia a la compresión 320 N, resistencia al impacto 1 julio, temperatura de trabajo -5°C hasta 60°C, con grado de protección IP 545 según UNE 20324, no propagador de la llama. Según UNE-EN 61386-1 y UNE-EN 61386-22. |  | 0 | m | 0.15
MTC_TTC020A |  |  | Conductor rígido unipolar de cobre, aislado, 750 V y 2,5 mm² de sección, para red equipotencial |  |  | 0 | m | 0.12
BJC2373_I | 2373-I | 8421870650607 | Caja universal cuadrada, referencia 2373-I de BJC. 60 mm | Caja universal cuadrada Material termoplástico de BJC, con referencia 2373-I |  | 1 | u | 0.31 | https://www.construnario.com/bc3/10900/2373-I.jpg https://www.construnario.com/bc3/10900/CMP6485_1_P_2373_I.jpg | https://www.construnario.com/bc3/10900/CMP6485_files_PM0017_CAJAS_PARA_ACCESORIOS_ELECTRICOS.pdf
MTC_PMATAUX |  |  | Pequeño material |  |  | 0 | % | 3
MOC_002 |  |  | Oficial 1ª electricista |  |  | 0 | h | 22
MOC_100 |  |  | Ayudante electricista |  |  | 0 | h | 20.3
Dorado Malta Cosso, serie Mega
PBJC_11013301 |  |  | Base enchufe 2P + TT segur. lat. dorado Malta Cosso, serie Mega | Base de enchufe con toma de tierra lateral realizada con base enchufe 2P + TT seguridad lateral dorado Malta Cosso de la serie BJC Mega. - Formada por las refs. 18524, 22724-AC, 22001-DMC. - Tubo PVC corrugado de M 20/gp5. - Conductor rígido de 2,5 mm2 de Cu. - Aislamiento VV 750 V. - En sistema monofásico con toma de tierra (fase, neutro y tierra), incluyendo caja de registro, caja de mecanismo universal con tornillos, totalmente montado e instalado. |  | 0 | u | 28.12 | https://www.construnario.com/bc3/10900/0571.jpg |  | https://www.construnario.com/diccionario/ficha_producto.aspx?id=13102607
BJC18524 | 18524 | 8421870623328 | Base enchufe 2P + TT lateral segur, referencia 18524 de BJC | Base enchufe 2P + TT lateral segur. BJC, con referencia 18524 de la familia Iris |  | 1 | u | 6.07 | https://www.construnario.com/bc3/10900/18524.png | https://www.construnario.com/bc3/10900/CMP6485_files_DECLARACION_REACH.pdf
BJC22724_AC | 22724-AC | 8421870624028 | Tapa enchufe 2P+TT segur. lat. Antracita Cosso | Tapa enchufe 2P+TT segur. lat. Antracita Cosso BJC, con referencia 22724-AC de la familia Mega |  | 1 | u | 5.24 | https://www.construnario.com/bc3/10900/22724_AC.jpg | https://www.construnario.com/bc3/10900/CMP6485_files_PM0159_Serie_DELTA_BASES.pdf
BJC22001_DMC | 22001-DMC | 8421870080107 | Marco 1 elemento Zamak dorado Malta Cosso | Marco 1 elemento Zamak dorado Malta Cosso BJC, con referencia 22001-DMC de la familia Mega |  | 1 | u | 15.68 | https://www.construnario.com/bc3/10900/22001_DMC.jpg | https://www.construnario.com/bc3/10900/CMP6485_files_PM0106_Serie_IRIS-IRIS-MEGA_MECANISMOS.pdf https://www.construnario.com/bc3/10900/CMP6485_files_AENOR_marcos_MEGA.pdf
MTC_AIA010B |  |  | Tubo curvable de PVC, corrugado, negro, diámetro'=20 mm | Tubo curvable de PVC, corrugado, de color negro, de 20 mm de diámetro nominal, para canalización empotrada en obra de fábrica (paredes y techos). Resistencia a la compresión 320 N, resistencia al impacto 1 julio, temperatura de trabajo -5°C hasta 60°C, con grado de protección IP 545 según UNE 20324, no propagador de la llama. Según UNE-EN 61386-1 y UNE-EN 61386-22. |  | 0 | m | 0.15
MTC_TTC020A |  |  | Conductor rígido unipolar de cobre, aislado, 750 V y 2,5 mm² de sección, para red equipotencial |  |  | 0 | m | 0.12
BJC2373_I | 2373-I | 8421870650607 | Caja universal cuadrada, referencia 2373-I de BJC. 60 mm | Caja universal cuadrada Material termoplástico de BJC, con referencia 2373-I |  | 1 | u | 0.31 | https://www.construnario.com/bc3/10900/2373-I.jpg https://www.construnario.com/bc3/10900/CMP6485_1_P_2373_I.jpg | https://www.construnario.com/bc3/10900/CMP6485_files_PM0017_CAJAS_PARA_ACCESORIOS_ELECTRICOS.pdf
MTC_PMATAUX |  |  | Pequeño material |  |  | 0 | % | 3
MOC_002 |  |  | Oficial 1ª electricista |  |  | 0 | h | 22
MOC_100 |  |  | Ayudante electricista |  |  | 0 | h | 20.3
PBJC_11013302 |  |  | Conmutador simple dorado Malta Cosso, serie Mega | Punto conmutado simple realizado con conmutador simple dorado Malta Cosso de la serie BJC Mega. - Formado por las refs. 18506, 22705-AC, 22001-DMC. - Tubo PVC corrugado de M 20/gp5. - Conductor rígido de 1,5 mm2 de Cu. - Aislamiento VV 750 V. - Incluyendo caja de registro, caja de mecanismo de modulo estrecho con tornillos, totalmente montado e instalado. |  | 0 | u | 29.48 | https://www.construnario.com/bc3/10900/1224.jpg |  | https://www.construnario.com/diccionario/ficha_producto.aspx?id=13102608
BJC18506 | 18506 | 8421870050049 | Conmutador simple, referencia 18506 de BJC | Conmutador simple BJC, con referencia 18506 de la familia Iris |  | 1 | u | 7.08 | https://www.construnario.com/bc3/10900/18506.png | https://www.construnario.com/bc3/10900/CMP6485_files_Interruptores-información_cargas_SBL.pdf https://www.construnario.com/bc3/10900/CMP6485_files_PM0188_Serie_i-System_(Miro&Line)-Style_MECANISMOS.pdf
BJC22705_AC | 22705-AC | 8421870082439 | Tecla interruptor/conmut./cruzam. antracita Cosso | Tecla interruptor/conmut./cruzam. antracita Cosso BJC, con referencia 22705-AC de la familia Mega |  | 1 | u | 5.55 | https://www.construnario.com/bc3/10900/22705_AC.jpg | https://www.construnario.com/bc3/10900/CMP6485_files_AENOR_teclas_IRIS-MEGA.pdf
BJC22001_DMC | 22001-DMC | 8421870080107 | Marco 1 elemento Zamak dorado Malta Cosso | Marco 1 elemento Zamak dorado Malta Cosso BJC, con referencia 22001-DMC de la familia Mega |  | 1 | u | 15.68 | https://www.construnario.com/bc3/10900/22001_DMC.jpg | https://www.construnario.com/bc3/10900/CMP6485_files_PM0106_Serie_IRIS-IRIS-MEGA_MECANISMOS.pdf https://www.construnario.com/bc3/10900/CMP6485_files_AENOR_marcos_MEGA.pdf
MTC_AIA010B |  |  | Tubo curvable de PVC, corrugado, negro, diámetro'=20 mm | Tubo curvable de PVC, corrugado, de color negro, de 20 mm de diámetro nominal, para canalización empotrada en obra de fábrica (paredes y techos). Resistencia a la compresión 320 N, resistencia al impacto 1 julio, temperatura de trabajo -5°C hasta 60°C, con grado de protección IP 545 según UNE 20324, no propagador de la llama. Según UNE-EN 61386-1 y UNE-EN 61386-22. |  | 0 | m | 0.15
MTC_TTC020A |  |  | Conductor rígido unipolar de cobre, aislado, 750 V y 2,5 mm² de sección, para red equipotencial |  |  | 0 | m | 0.12
BJC2373_I | 2373-I | 8421870650607 | Caja universal cuadrada, referencia 2373-I de BJC. 60 mm | Caja universal cuadrada Material termoplástico de BJC, con referencia 2373-I |  | 1 | u | 0.31 | https://www.construnario.com/bc3/10900/2373-I.jpg https://www.construnario.com/bc3/10900/CMP6485_1_P_2373_I.jpg | https://www.construnario.com/bc3/10900/CMP6485_files_PM0017_CAJAS_PARA_ACCESORIOS_ELECTRICOS.pdf
MTC_PMATAUX |  |  | Pequeño material |  |  | 0 | % | 3
MOC_002 |  |  | Oficial 1ª electricista |  |  | 0 | h | 22
MOC_100 |  |  | Ayudante electricista |  |  | 0 | h | 20.3
PBJC_11013303 |  |  | Conmutador simple con visor dorado Malta Cosso, serie Mega | Punto conmutado simple con visor realizado con conmutador simple con visor dorado Malta Cosso de la serie BJC Mega. - Formado por las refs. 18506, 22705-ACL, 22001-DMC, 18039-2AZ. - Tubo PVC corrugado de M 20/gp5. - Conductor rígido de 1,5 mm2 de Cu. - Aislamiento VV 750 V. - Incluyendo caja de registro, caja de mecanismo de modulo estrecho con tornillos, totalmente montado e instalado. |  | 0 | u | 39.86 | https://www.construnario.com/bc3/10900/1262az.jpg |  | https://www.construnario.com/diccionario/ficha_producto.aspx?id=13102609
BJC18506 | 18506 | 8421870050049 | Conmutador simple, referencia 18506 de BJC | Conmutador simple BJC, con referencia 18506 de la familia Iris |  | 1 | u | 7.08 | https://www.construnario.com/bc3/10900/18506.png | https://www.construnario.com/bc3/10900/CMP6485_files_Interruptores-información_cargas_SBL.pdf https://www.construnario.com/bc3/10900/CMP6485_files_PM0188_Serie_i-System_(Miro&Line)-Style_MECANISMOS.pdf
BJC22705_ACL | 22705-ACL | 8421870082545 | Tecla interruptor/conmut./cruzam. con visor antracita Cosso | Tecla interruptor/conmut./cruzam. con visor antracita Cosso BJC, con referencia 22705-ACL de la familia Mega |  | 1 | u | 6.12 | https://www.construnario.com/bc3/10900/22705_ACL.jpg | https://www.construnario.com/bc3/10900/CMP6485_files_AENOR_teclas_IRIS-MEGA.pdf
BJC22001_DMC | 22001-DMC | 8421870080107 | Marco 1 elemento Zamak dorado Malta Cosso | Marco 1 elemento Zamak dorado Malta Cosso BJC, con referencia 22001-DMC de la familia Mega |  | 1 | u | 15.68 | https://www.construnario.com/bc3/10900/22001_DMC.jpg | https://www.construnario.com/bc3/10900/CMP6485_files_PM0106_Serie_IRIS-IRIS-MEGA_MECANISMOS.pdf https://www.construnario.com/bc3/10900/CMP6485_files_AENOR_marcos_MEGA.pdf
BJC18039_2AZ | 18039-2AZ | 8421870661382 | Señalizador luminoso LED azul | Señalizador luminoso LED azul BJC, con referencia 18039-2AZ de la familia Iris |  | 1 | u | 9.51 | https://www.construnario.com/bc3/10900/18039_2.jpg
MTC_AIA010B |  |  | Tubo curvable de PVC, corrugado, negro, diámetro'=20 mm | Tubo curvable de PVC, corrugado, de color negro, de 20 mm de diámetro nominal, para canalización empotrada en obra de fábrica (paredes y techos). Resistencia a la compresión 320 N, resistencia al impacto 1 julio, temperatura de trabajo -5°C hasta 60°C, con grado de protección IP 545 según UNE 20324, no propagador de la llama. Según UNE-EN 61386-1 y UNE-EN 61386-22. |  | 0 | m | 0.15
MTC_TTC020A |  |  | Conductor rígido unipolar de cobre, aislado, 750 V y 2,5 mm² de sección, para red equipotencial |  |  | 0 | m | 0.12
BJC2373_I | 2373-I | 8421870650607 | Caja universal cuadrada, referencia 2373-I de BJC. 60 mm | Caja universal cuadrada Material termoplástico de BJC, con referencia 2373-I |  | 1 | u | 0.31 | https://www.construnario.com/bc3/10900/2373-I.jpg https://www.construnario.com/bc3/10900/CMP6485_1_P_2373_I.jpg | https://www.construnario.com/bc3/10900/CMP6485_files_PM0017_CAJAS_PARA_ACCESORIOS_ELECTRICOS.pdf
MTC_PMATAUX |  |  | Pequeño material |  |  | 0 | % | 3
MOC_002 |  |  | Oficial 1ª electricista |  |  | 0 | h | 22
MOC_100 |  |  | Ayudante electricista |  |  | 0 | h | 20.3
PBJC_11013304 |  |  | Conmutador doble dorado Malta Cosso, serie Mega | Punto conmutado doble realizado con conmutador doble dorado Malta Cosso de la serie BJC Mega. - Formado por las refs. 18510, 22709-AC, 22001-DMC. - Tubo PVC corrugado de M 20/gp5. - Conductor rígido de 1,5 mm2 de Cu. - Aislamiento VV 750 V. - Incluyendo caja de registro, caja de mecanismo de modulo estrecho con tornillos, totalmente montado e instalado. |  | 0 | u | 40.98 | https://www.construnario.com/bc3/10900/1300.jpg |  | https://www.construnario.com/diccionario/ficha_producto.aspx?id=13102610
BJC18510 | 18510 | 8421870050087 | Conmutador doble, referencia 18510 de BJC | Conmutador doble BJC, con referencia 18510 de la familia Iris |  | 1 | u | 16.47 | https://www.construnario.com/bc3/10900/18510.png | https://www.construnario.com/bc3/10900/CMP6485_files_Interruptores-información_cargas_SBL.pdf
BJC22709_AC | 22709-AC | 8421870082873 | Tecla doble interruptor/conmutador Antracita Cosso | Tecla doble interruptor/conmutador Antracita Cosso BJC, con referencia 22709-AC de la familia Mega |  | 1 | u | 7.33 | https://www.construnario.com/bc3/10900/22709_AC.jpg | https://www.construnario.com/bc3/10900/CMP6485_files_AENOR_teclas_IRIS-MEGA.pdf
BJC22001_DMC | 22001-DMC | 8421870080107 | Marco 1 elemento Zamak dorado Malta Cosso | Marco 1 elemento Zamak dorado Malta Cosso BJC, con referencia 22001-DMC de la familia Mega |  | 1 | u | 15.68 | https://www.construnario.com/bc3/10900/22001_DMC.jpg | https://www.construnario.com/bc3/10900/CMP6485_files_PM0106_Serie_IRIS-IRIS-MEGA_MECANISMOS.pdf https://www.construnario.com/bc3/10900/CMP6485_files_AENOR_marcos_MEGA.pdf
MTC_AIA010B |  |  | Tubo curvable de PVC, corrugado, negro, diámetro'=20 mm | Tubo curvable de PVC, corrugado, de color negro, de 20 mm de diámetro nominal, para canalización empotrada en obra de fábrica (paredes y techos). Resistencia a la compresión 320 N, resistencia al impacto 1 julio, temperatura de trabajo -5°C hasta 60°C, con grado de protección IP 545 según UNE 20324, no propagador de la llama. Según UNE-EN 61386-1 y UNE-EN 61386-22. |  | 0 | m | 0.15
MTC_TTC020A |  |  | Conductor rígido unipolar de cobre, aislado, 750 V y 2,5 mm² de sección, para red equipotencial |  |  | 0 | m | 0.12
BJC2373_I | 2373-I | 8421870650607 | Caja universal cuadrada, referencia 2373-I de BJC. 60 mm | Caja universal cuadrada Material termoplástico de BJC, con referencia 2373-I |  | 1 | u | 0.31 | https://www.construnario.com/bc3/10900/2373-I.jpg https://www.construnario.com/bc3/10900/CMP6485_1_P_2373_I.jpg | https://www.construnario.com/bc3/10900/CMP6485_files_PM0017_CAJAS_PARA_ACCESORIOS_ELECTRICOS.pdf
MTC_PMATAUX |  |  | Pequeño material |  |  | 0 | % | 3
MOC_002 |  |  | Oficial 1ª electricista |  |  | 0 | h | 22
MOC_100 |  |  | Ayudante electricista |  |  | 0 | h | 20.3
PBJC_11013305 |  |  | Conmutador doble con visor dorado Malta Cosso, serie Mega | Punto conmutado doble con visor realizado con conmutador doble con visor dorado Malta Cosso de la serie BJC Mega. - Formado por las refs. 18510, 22709-ACL, 22001-DMC, 18039-2AZ. - Tubo PVC corrugado de M 20/gp5. - Conductor rígido de 1,5 mm2 de Cu. - Aislamiento VV 750 V. - Incluyendo caja de registro, caja de mecanismo de modulo estrecho con tornillos, totalmente montado e instalado. |  | 0 | u | 51.83 | https://www.construnario.com/bc3/10900/1328az.jpg |  | https://www.construnario.com/diccionario/ficha_producto.aspx?id=13102611
BJC18510 | 18510 | 8421870050087 | Conmutador doble, referencia 18510 de BJC | Conmutador doble BJC, con referencia 18510 de la familia Iris |  | 1 | u | 16.47 | https://www.construnario.com/bc3/10900/18510.png | https://www.construnario.com/bc3/10900/CMP6485_files_Interruptores-información_cargas_SBL.pdf
BJC22709_ACL | 22709-ACL | 8421870082989 | Tecla doble interruptor/conmutador con visor Antracita Cosso | Tecla doble interruptor/conmutador con visor Antracita Cosso BJC, con referencia 22709-ACL de la familia Mega |  | 1 | u | 8.35 | https://www.construnario.com/bc3/10900/22709_ACL.jpg | https://www.construnario.com/bc3/10900/CMP6485_files_AENOR_teclas_IRIS-MEGA.pdf
BJC22001_DMC | 22001-DMC | 8421870080107 | Marco 1 elemento Zamak dorado Malta Cosso | Marco 1 elemento Zamak dorado Malta Cosso BJC, con referencia 22001-DMC de la familia Mega |  | 1 | u | 15.68 | https://www.construnario.com/bc3/10900/22001_DMC.jpg | https://www.construnario.com/bc3/10900/CMP6485_files_PM0106_Serie_IRIS-IRIS-MEGA_MECANISMOS.pdf https://www.construnario.com/bc3/10900/CMP6485_files_AENOR_marcos_MEGA.pdf
BJC18039_2AZ | 18039-2AZ | 8421870661382 | Señalizador luminoso LED azul | Señalizador luminoso LED azul BJC, con referencia 18039-2AZ de la familia Iris |  | 1 | u | 9.51 | https://www.construnario.com/bc3/10900/18039_2.jpg
MTC_AIA010B |  |  | Tubo curvable de PVC, corrugado, negro, diámetro'=20 mm | Tubo curvable de PVC, corrugado, de color negro, de 20 mm de diámetro nominal, para canalización empotrada en obra de fábrica (paredes y techos). Resistencia a la compresión 320 N, resistencia al impacto 1 julio, temperatura de trabajo -5°C hasta 60°C, con grado de protección IP 545 según UNE 20324, no propagador de la llama. Según UNE-EN 61386-1 y UNE-EN 61386-22. |  | 0 | m | 0.15
MTC_TTC020A |  |  | Conductor rígido unipolar de cobre, aislado, 750 V y 2,5 mm² de sección, para red equipotencial |  |  | 0 | m | 0.12
BJC2373_I | 2373-I | 8421870650607 | Caja universal cuadrada, referencia 2373-I de BJC. 60 mm | Caja universal cuadrada Material termoplástico de BJC, con referencia 2373-I |  | 1 | u | 0.31 | https://www.construnario.com/bc3/10900/2373-I.jpg https://www.construnario.com/bc3/10900/CMP6485_1_P_2373_I.jpg | https://www.construnario.com/bc3/10900/CMP6485_files_PM0017_CAJAS_PARA_ACCESORIOS_ELECTRICOS.pdf
MTC_PMATAUX |  |  | Pequeño material |  |  | 0 | % | 3
MOC_002 |  |  | Oficial 1ª electricista |  |  | 0 | h | 22
MOC_100 |  |  | Ayudante electricista |  |  | 0 | h | 20.3
PBJC_11013306 |  |  | Cruzamiento simple dorado Malta Cosso, serie Mega | Punto de cruzamiento realizado con cruzamiento simple dorado Malta Cosso de la serie BJC Mega. - Formado por las refs. 18507, 22705-AC, 22001-DMC. - Tubo PVC corrugado de M 20/gp5. - Conductor rígido de 1,5 mm2 de Cu. - Aislamiento VV 750 V. - Incluyendo caja de registro, caja de mecanismo de modulo estrecho con tornillos, totalmente montado e instalado. |  | 0 | u | 39.06 | https://www.construnario.com/bc3/10900/1224.jpg |  | https://www.construnario.com/diccionario/ficha_producto.aspx?id=13102612
BJC18507 | 18507 | 8421870050056 | Cruzamiento simple, referencia 18507 de BJC | Cruzamiento simple BJC, con referencia 18507 de la familia Iris |  | 1 | u | 16.38 | https://www.construnario.com/bc3/10900/18507.png | https://www.construnario.com/bc3/10900/CMP6485_files_PM0106_Serie_IRIS-IRIS-MEGA_MECANISMOS.pdf https://www.construnario.com/bc3/10900/CMP6485_files_AENOR_mecanismos_IRIS-MEGA.pdf
BJC22705_AC | 22705-AC | 8421870082439 | Tecla interruptor/conmut./cruzam. antracita Cosso | Tecla interruptor/conmut./cruzam. antracita Cosso BJC, con referencia 22705-AC de la familia Mega |  | 1 | u | 5.55 | https://www.construnario.com/bc3/10900/22705_AC.jpg | https://www.construnario.com/bc3/10900/CMP6485_files_AENOR_teclas_IRIS-MEGA.pdf
BJC22001_DMC | 22001-DMC | 8421870080107 | Marco 1 elemento Zamak dorado Malta Cosso | Marco 1 elemento Zamak dorado Malta Cosso BJC, con referencia 22001-DMC de la familia Mega |  | 1 | u | 15.68 | https://www.construnario.com/bc3/10900/22001_DMC.jpg | https://www.construnario.com/bc3/10900/CMP6485_files_PM0106_Serie_IRIS-IRIS-MEGA_MECANISMOS.pdf https://www.construnario.com/bc3/10900/CMP6485_files_AENOR_marcos_MEGA.pdf
MTC_AIA010B |  |  | Tubo curvable de PVC, corrugado, negro, diámetro'=20 mm | Tubo curvable de PVC, corrugado, de color negro, de 20 mm de diámetro nominal, para canalización empotrada en obra de fábrica (paredes y techos). Resistencia a la compresión 320 N, resistencia al impacto 1 julio, temperatura de trabajo -5°C hasta 60°C, con grado de protección IP 545 según UNE 20324, no propagador de la llama. Según UNE-EN 61386-1 y UNE-EN 61386-22. |  | 0 | m | 0.15
MTC_TTC020A |  |  | Conductor rígido unipolar de cobre, aislado, 750 V y 2,5 mm² de sección, para red equipotencial |  |  | 0 | m | 0.12
BJC2373_I | 2373-I | 8421870650607 | Caja universal cuadrada, referencia 2373-I de BJC. 60 mm | Caja universal cuadrada Material termoplástico de BJC, con referencia 2373-I |  | 1 | u | 0.31 | https://www.construnario.com/bc3/10900/2373-I.jpg https://www.construnario.com/bc3/10900/CMP6485_1_P_2373_I.jpg | https://www.construnario.com/bc3/10900/CMP6485_files_PM0017_CAJAS_PARA_ACCESORIOS_ELECTRICOS.pdf
MOC_002 |  |  | Oficial 1ª electricista |  |  | 0 | h | 22
MTC_PMATAUX |  |  | Pequeño material |  |  | 0 | % | 3
MOC_100 |  |  | Ayudante electricista |  |  | 0 | h | 20.3
PBJC_11013307 |  |  | Cruzamiento simple con visor dorado Malta Cosso, serie Mega | Punto de cruzamiento con visor realizado con cruzamiento simple con visor dorado Malta Cosso de la serie BJC Mega. - Formado por las refs. 18507, 22705-ACL, 22001-DMC, 18039-2AZ. - Tubo PVC corrugado de M 20/gp5. - Conductor rígido de 1,5 mm2 de Cu. - Aislamiento VV 750 V. - Incluyendo caja de registro, caja de mecanismo de modulo estrecho con tornillos, totalmente montado e instalado. |  | 0 | u | 49.44 | https://www.construnario.com/bc3/10900/1262az.jpg |  | https://www.construnario.com/diccionario/ficha_producto.aspx?id=13102613
BJC18507 | 18507 | 8421870050056 | Cruzamiento simple, referencia 18507 de BJC | Cruzamiento simple BJC, con referencia 18507 de la familia Iris |  | 1 | u | 16.38 | https://www.construnario.com/bc3/10900/18507.png | https://www.construnario.com/bc3/10900/CMP6485_files_PM0106_Serie_IRIS-IRIS-MEGA_MECANISMOS.pdf https://www.construnario.com/bc3/10900/CMP6485_files_AENOR_mecanismos_IRIS-MEGA.pdf
BJC22705_ACL | 22705-ACL | 8421870082545 | Tecla interruptor/conmut./cruzam. con visor antracita Cosso | Tecla interruptor/conmut./cruzam. con visor antracita Cosso BJC, con referencia 22705-ACL de la familia Mega |  | 1 | u | 6.12 | https://www.construnario.com/bc3/10900/22705_ACL.jpg | https://www.construnario.com/bc3/10900/CMP6485_files_AENOR_teclas_IRIS-MEGA.pdf
BJC22001_DMC | 22001-DMC | 8421870080107 | Marco 1 elemento Zamak dorado Malta Cosso | Marco 1 elemento Zamak dorado Malta Cosso BJC, con referencia 22001-DMC de la familia Mega |  | 1 | u | 15.68 | https://www.construnario.com/bc3/10900/22001_DMC.jpg | https://www.construnario.com/bc3/10900/CMP6485_files_PM0106_Serie_IRIS-IRIS-MEGA_MECANISMOS.pdf https://www.construnario.com/bc3/10900/CMP6485_files_AENOR_marcos_MEGA.pdf
BJC18039_2AZ | 18039-2AZ | 8421870661382 | Señalizador luminoso LED azul | Señalizador luminoso LED azul BJC, con referencia 18039-2AZ de la familia Iris |  | 1 | u | 9.51 | https://www.construnario.com/bc3/10900/18039_2.jpg
MTC_AIA010B |  |  | Tubo curvable de PVC, corrugado, negro, diámetro'=20 mm | Tubo curvable de PVC, corrugado, de color negro, de 20 mm de diámetro nominal, para canalización empotrada en obra de fábrica (paredes y techos). Resistencia a la compresión 320 N, resistencia al impacto 1 julio, temperatura de trabajo -5°C hasta 60°C, con grado de protección IP 545 según UNE 20324, no propagador de la llama. Según UNE-EN 61386-1 y UNE-EN 61386-22. |  | 0 | m | 0.15
MTC_TTC020A |  |  | Conductor rígido unipolar de cobre, aislado, 750 V y 2,5 mm² de sección, para red equipotencial |  |  | 0 | m | 0.12
BJC2373_I | 2373-I | 8421870650607 | Caja universal cuadrada, referencia 2373-I de BJC. 60 mm | Caja universal cuadrada Material termoplástico de BJC, con referencia 2373-I |  | 1 | u | 0.31 | https://www.construnario.com/bc3/10900/2373-I.jpg https://www.construnario.com/bc3/10900/CMP6485_1_P_2373_I.jpg | https://www.construnario.com/bc3/10900/CMP6485_files_PM0017_CAJAS_PARA_ACCESORIOS_ELECTRICOS.pdf
MTC_PMATAUX |  |  | Pequeño material |  |  | 0 | % | 3
MOC_002 |  |  | Oficial 1ª electricista |  |  | 0 | h | 22
MOC_100 |  |  | Ayudante electricista |  |  | 0 | h | 20.3
PBJC_11013308 |  |  | Interruptor unipolar dorado Malta Cosso, serie Mega | Punto de luz sencillo realizado con Interruptor unipolar dorado Malta Cosso de la serie BJC Mega. - Formado por las refs. 18505, 22705-AC, 22001-DMC. - Tubo PVC corrugado de M 20/gp5. - Conductor rígido de 1,5 mm2 de Cu. - Aislamiento VV 750 V. - Incluyendo caja de registro, caja de mecanismo de modulo estrecho con tornillos, totalmente montado e instalado. |  | 0 | u | 28.71 | https://www.construnario.com/bc3/10900/1452.jpg |  | https://www.construnario.com/diccionario/ficha_producto.aspx?id=13102614
BJC18505 | 18505 | 8421870050032 | Interruptor unipolar, referencia 18505 de BJC | Interruptor unipolar BJC, con referencia 18505 de la familia Iris |  | 1 | u | 6.33 | https://www.construnario.com/bc3/10900/18505.png | https://www.construnario.com/bc3/10900/CMP6485_files_Interruptores-información_cargas_SBL.pdf
BJC22705_AC | 22705-AC | 8421870082439 | Tecla interruptor/conmut./cruzam. antracita Cosso | Tecla interruptor/conmut./cruzam. antracita Cosso BJC, con referencia 22705-AC de la familia Mega |  | 1 | u | 5.55 | https://www.construnario.com/bc3/10900/22705_AC.jpg | https://www.construnario.com/bc3/10900/CMP6485_files_AENOR_teclas_IRIS-MEGA.pdf
BJC22001_DMC | 22001-DMC | 8421870080107 | Marco 1 elemento Zamak dorado Malta Cosso | Marco 1 elemento Zamak dorado Malta Cosso BJC, con referencia 22001-DMC de la familia Mega |  | 1 | u | 15.68 | https://www.construnario.com/bc3/10900/22001_DMC.jpg | https://www.construnario.com/bc3/10900/CMP6485_files_PM0106_Serie_IRIS-IRIS-MEGA_MECANISMOS.pdf https://www.construnario.com/bc3/10900/CMP6485_files_AENOR_marcos_MEGA.pdf
MTC_AIA010B |  |  | Tubo curvable de PVC, corrugado, negro, diámetro'=20 mm | Tubo curvable de PVC, corrugado, de color negro, de 20 mm de diámetro nominal, para canalización empotrada en obra de fábrica (paredes y techos). Resistencia a la compresión 320 N, resistencia al impacto 1 julio, temperatura de trabajo -5°C hasta 60°C, con grado de protección IP 545 según UNE 20324, no propagador de la llama. Según UNE-EN 61386-1 y UNE-EN 61386-22. |  | 0 | m | 0.15
MTC_TTC020A |  |  | Conductor rígido unipolar de cobre, aislado, 750 V y 2,5 mm² de sección, para red equipotencial |  |  | 0 | m | 0.12
BJC2373_I | 2373-I | 8421870650607 | Caja universal cuadrada, referencia 2373-I de BJC. 60 mm | Caja universal cuadrada Material termoplástico de BJC, con referencia 2373-I |  | 1 | u | 0.31 | https://www.construnario.com/bc3/10900/2373-I.jpg https://www.construnario.com/bc3/10900/CMP6485_1_P_2373_I.jpg | https://www.construnario.com/bc3/10900/CMP6485_files_PM0017_CAJAS_PARA_ACCESORIOS_ELECTRICOS.pdf
MTC_PMATAUX |  |  | Pequeño material |  |  | 0 | % | 3
MOC_002 |  |  | Oficial 1ª electricista |  |  | 0 | h | 22
MOC_100 |  |  | Ayudante electricista |  |  | 0 | h | 20.3
PBJC_11013309 |  |  | Interruptor unipolar con visor dorado Malta Cosso, serie Mega | Punto de luz sencillo realizado con interruptor unipolar con visor dorado Malta Cosso de la serie BJC Mega. - Formado por las refs. 18505, 22705-ACL, 22001-DMC, 18039-2AZ. - Tubo PVC corrugado de M 20/gp5. - Conductor rígido de 1,5 mm2 de Cu. - Aislamiento VV 750 V. - Incluyendo caja de registro, caja de mecanismo de modulo estrecho con tornillos, totalmente montado e instalado. |  | 0 | u | 39.09 | https://www.construnario.com/bc3/10900/1262az.jpg |  | https://www.construnario.com/diccionario/ficha_producto.aspx?id=13102615
BJC18505 | 18505 | 8421870050032 | Interruptor unipolar, referencia 18505 de BJC | Interruptor unipolar BJC, con referencia 18505 de la familia Iris |  | 1 | u | 6.33 | https://www.construnario.com/bc3/10900/18505.png | https://www.construnario.com/bc3/10900/CMP6485_files_Interruptores-información_cargas_SBL.pdf
BJC22705_ACL | 22705-ACL | 8421870082545 | Tecla interruptor/conmut./cruzam. con visor antracita Cosso | Tecla interruptor/conmut./cruzam. con visor antracita Cosso BJC, con referencia 22705-ACL de la familia Mega |  | 1 | u | 6.12 | https://www.construnario.com/bc3/10900/22705_ACL.jpg | https://www.construnario.com/bc3/10900/CMP6485_files_AENOR_teclas_IRIS-MEGA.pdf
BJC22001_DMC | 22001-DMC | 8421870080107 | Marco 1 elemento Zamak dorado Malta Cosso | Marco 1 elemento Zamak dorado Malta Cosso BJC, con referencia 22001-DMC de la familia Mega |  | 1 | u | 15.68 | https://www.construnario.com/bc3/10900/22001_DMC.jpg | https://www.construnario.com/bc3/10900/CMP6485_files_PM0106_Serie_IRIS-IRIS-MEGA_MECANISMOS.pdf https://www.construnario.com/bc3/10900/CMP6485_files_AENOR_marcos_MEGA.pdf
BJC18039_2AZ | 18039-2AZ | 8421870661382 | Señalizador luminoso LED azul | Señalizador luminoso LED azul BJC, con referencia 18039-2AZ de la familia Iris |  | 1 | u | 9.51 | https://www.construnario.com/bc3/10900/18039_2.jpg
MTC_AIA010B |  |  | Tubo curvable de PVC, corrugado, negro, diámetro'=20 mm | Tubo curvable de PVC, corrugado, de color negro, de 20 mm de diámetro nominal, para canalización empotrada en obra de fábrica (paredes y techos). Resistencia a la compresión 320 N, resistencia al impacto 1 julio, temperatura de trabajo -5°C hasta 60°C, con grado de protección IP 545 según UNE 20324, no propagador de la llama. Según UNE-EN 61386-1 y UNE-EN 61386-22. |  | 0 | m | 0.15
MTC_TTC020A |  |  | Conductor rígido unipolar de cobre, aislado, 750 V y 2,5 mm² de sección, para red equipotencial |  |  | 0 | m | 0.12
BJC2373_I | 2373-I | 8421870650607 | Caja universal cuadrada, referencia 2373-I de BJC. 60 mm | Caja universal cuadrada Material termoplástico de BJC, con referencia 2373-I |  | 1 | u | 0.31 | https://www.construnario.com/bc3/10900/2373-I.jpg https://www.construnario.com/bc3/10900/CMP6485_1_P_2373_I.jpg | https://www.construnario.com/bc3/10900/CMP6485_files_PM0017_CAJAS_PARA_ACCESORIOS_ELECTRICOS.pdf
MTC_PMATAUX |  |  | Pequeño material |  |  | 0 | % | 3
MOC_002 |  |  | Oficial 1ª electricista |  |  | 0 | h | 22
MOC_100 |  |  | Ayudante electricista |  |  | 0 | h | 20.3
PBJC_11013310 |  |  | Interruptor bipolar dorado Malta Cosso, serie Mega | Punto de luz sencillo realizado con Interruptor bipolar dorado Malta Cosso de la serie BJC Mega. - Formado por las refs. 18508, 22708-AC, 22001-DMC. - Tubo PVC corrugado de M 20/gp5. - Conductor rígido de 1,5 mm2 de Cu. - Aislamiento VV 750 V. - Incluyendo caja de registro, caja de mecanismo de modulo estrecho con tornillos, totalmente montado e instalado. |  | 0 | u | 37.97 | https://www.construnario.com/bc3/10900/1528.jpg |  | https://www.construnario.com/diccionario/ficha_producto.aspx?id=13102616
BJC18508 | 18508 | 8421870050063 | Interruptor bipolar, referencia 18508 de BJC | Interruptor bipolar BJC, con referencia 18508 de la familia Iris |  | 1 | u | 14.81 | https://www.construnario.com/bc3/10900/18508.png | https://www.construnario.com/bc3/10900/CMP6485_files_Interruptores-información_cargas_SBL.pdf
BJC22708_AC | 22708-AC | 8421870082651 | Tecla interruptor bipolar antracita Cosso | Tecla interruptor bipolar antracita Cosso BJC, con referencia 22708-AC de la familia Mega |  | 1 | u | 6.06 | https://www.construnario.com/bc3/10900/22708_AC.jpg | https://www.construnario.com/bc3/10900/CMP6485_files_AENOR_teclas_IRIS-MEGA.pdf
BJC22001_DMC | 22001-DMC | 8421870080107 | Marco 1 elemento Zamak dorado Malta Cosso | Marco 1 elemento Zamak dorado Malta Cosso BJC, con referencia 22001-DMC de la familia Mega |  | 1 | u | 15.68 | https://www.construnario.com/bc3/10900/22001_DMC.jpg | https://www.construnario.com/bc3/10900/CMP6485_files_PM0106_Serie_IRIS-IRIS-MEGA_MECANISMOS.pdf https://www.construnario.com/bc3/10900/CMP6485_files_AENOR_marcos_MEGA.pdf
MTC_AIA010B |  |  | Tubo curvable de PVC, corrugado, negro, diámetro'=20 mm | Tubo curvable de PVC, corrugado, de color negro, de 20 mm de diámetro nominal, para canalización empotrada en obra de fábrica (paredes y techos). Resistencia a la compresión 320 N, resistencia al impacto 1 julio, temperatura de trabajo -5°C hasta 60°C, con grado de protección IP 545 según UNE 20324, no propagador de la llama. Según UNE-EN 61386-1 y UNE-EN 61386-22. |  | 0 | m | 0.15
MTC_TTC020A |  |  | Conductor rígido unipolar de cobre, aislado, 750 V y 2,5 mm² de sección, para red equipotencial |  |  | 0 | m | 0.12
BJC2373_I | 2373-I | 8421870650607 | Caja universal cuadrada, referencia 2373-I de BJC. 60 mm | Caja universal cuadrada Material termoplástico de BJC, con referencia 2373-I |  | 1 | u | 0.31 | https://www.construnario.com/bc3/10900/2373-I.jpg https://www.construnario.com/bc3/10900/CMP6485_1_P_2373_I.jpg | https://www.construnario.com/bc3/10900/CMP6485_files_PM0017_CAJAS_PARA_ACCESORIOS_ELECTRICOS.pdf
MTC_PMATAUX |  |  | Pequeño material |  |  | 0 | % | 3
MOC_002 |  |  | Oficial 1ª electricista |  |  | 0 | h | 22
MOC_100 |  |  | Ayudante electricista |  |  | 0 | h | 20.3
PBJC_11013311 |  |  | Interruptor bipolar con visor dorado Malta Cosso, serie Mega | Punto de luz sencillo realizado con interruptor bipolar con visor dorado Malta Cosso de la serie BJC Mega. - Formado por las refs. 18508, 22708-ACL, 22001-DMC, 18039-2AZ. - Tubo PVC corrugado de M 20/gp5. - Conductor rígido de 1,5 mm2 de Cu. - Aislamiento VV 750 V. - Incluyendo caja de registro, caja de mecanismo de modulo estrecho con tornillos, totalmente montado e instalado. |  | 0 | u | 48.47 | https://www.construnario.com/bc3/10900/1566az.jpg |  | https://www.construnario.com/diccionario/ficha_producto.aspx?id=13102617
BJC18508 | 18508 | 8421870050063 | Interruptor bipolar, referencia 18508 de BJC | Interruptor bipolar BJC, con referencia 18508 de la familia Iris |  | 1 | u | 14.81 | https://www.construnario.com/bc3/10900/18508.png | https://www.construnario.com/bc3/10900/CMP6485_files_Interruptores-información_cargas_SBL.pdf
BJC22708_ACL | 22708-ACL | 8421870082767 | Tecla interruptor bipolar con visor Antracita Cosso | Tecla interruptor bipolar con visor Antracita Cosso BJC, con referencia 22708-ACL de la familia Mega |  | 1 | u | 6.75 | https://www.construnario.com/bc3/10900/22708_ACL.jpg | https://www.construnario.com/bc3/10900/CMP6485_files_AENOR_teclas_IRIS-MEGA.pdf
BJC22001_DMC | 22001-DMC | 8421870080107 | Marco 1 elemento Zamak dorado Malta Cosso | Marco 1 elemento Zamak dorado Malta Cosso BJC, con referencia 22001-DMC de la familia Mega |  | 1 | u | 15.68 | https://www.construnario.com/bc3/10900/22001_DMC.jpg | https://www.construnario.com/bc3/10900/CMP6485_files_PM0106_Serie_IRIS-IRIS-MEGA_MECANISMOS.pdf https://www.construnario.com/bc3/10900/CMP6485_files_AENOR_marcos_MEGA.pdf
BJC18039_2AZ | 18039-2AZ | 8421870661382 | Señalizador luminoso LED azul | Señalizador luminoso LED azul BJC, con referencia 18039-2AZ de la familia Iris |  | 1 | u | 9.51 | https://www.construnario.com/bc3/10900/18039_2.jpg
MTC_AIA010B |  |  | Tubo curvable de PVC, corrugado, negro, diámetro'=20 mm | Tubo curvable de PVC, corrugado, de color negro, de 20 mm de diámetro nominal, para canalización empotrada en obra de fábrica (paredes y techos). Resistencia a la compresión 320 N, resistencia al impacto 1 julio, temperatura de trabajo -5°C hasta 60°C, con grado de protección IP 545 según UNE 20324, no propagador de la llama. Según UNE-EN 61386-1 y UNE-EN 61386-22. |  | 0 | m | 0.15
MTC_TTC020A |  |  | Conductor rígido unipolar de cobre, aislado, 750 V y 2,5 mm² de sección, para red equipotencial |  |  | 0 | m | 0.12
BJC2373_I | 2373-I | 8421870650607 | Caja universal cuadrada, referencia 2373-I de BJC. 60 mm | Caja universal cuadrada Material termoplástico de BJC, con referencia 2373-I |  | 1 | u | 0.31 | https://www.construnario.com/bc3/10900/2373-I.jpg https://www.construnario.com/bc3/10900/CMP6485_1_P_2373_I.jpg | https://www.construnario.com/bc3/10900/CMP6485_files_PM0017_CAJAS_PARA_ACCESORIOS_ELECTRICOS.pdf
MTC_PMATAUX |  |  | Pequeño material |  |  | 0 | % | 3
MOC_002 |  |  | Oficial 1ª electricista |  |  | 0 | h | 22
MOC_100 |  |  | Ayudante electricista |  |  | 0 | h | 20.3
PBJC_11013312 |  |  | Interruptor doble dorado Malta Cosso, serie Mega | Interruptor doble dorado Malta Cosso de la serie BJC Mega. - Formado por las refs. 18509, 22709-AC, 22001-DMC. - Tubo PVC corrugado de M 20/gp5. - Conductor rígido de 1,5 mm2 de Cu. - Aislamiento VV 750 V. - Incluyendo caja de registro, caja de mecanismo universal con tornillos, totalmente montado e instalado. |  | 0 | u | 39.17 | https://www.construnario.com/bc3/10900/1604.jpg |  | https://www.construnario.com/diccionario/ficha_producto.aspx?id=13102618
BJC18509 | 18509 | 8421870050070 | Interruptor doble, referencia 18509 de BJC | Interruptor doble BJC, con referencia 18509 de la familia Iris |  | 1 | u | 14.71 | https://www.construnario.com/bc3/10900/18509.png | https://www.construnario.com/bc3/10900/CMP6485_files_Interruptores-información_cargas_SBL.pdf
BJC22709_AC | 22709-AC | 8421870082873 | Tecla doble interruptor/conmutador Antracita Cosso | Tecla doble interruptor/conmutador Antracita Cosso BJC, con referencia 22709-AC de la familia Mega |  | 1 | u | 7.33 | https://www.construnario.com/bc3/10900/22709_AC.jpg | https://www.construnario.com/bc3/10900/CMP6485_files_AENOR_teclas_IRIS-MEGA.pdf
BJC22001_DMC | 22001-DMC | 8421870080107 | Marco 1 elemento Zamak dorado Malta Cosso | Marco 1 elemento Zamak dorado Malta Cosso BJC, con referencia 22001-DMC de la familia Mega |  | 1 | u | 15.68 | https://www.construnario.com/bc3/10900/22001_DMC.jpg | https://www.construnario.com/bc3/10900/CMP6485_files_PM0106_Serie_IRIS-IRIS-MEGA_MECANISMOS.pdf https://www.construnario.com/bc3/10900/CMP6485_files_AENOR_marcos_MEGA.pdf
MTC_AIA010B |  |  | Tubo curvable de PVC, corrugado, negro, diámetro'=20 mm | Tubo curvable de PVC, corrugado, de color negro, de 20 mm de diámetro nominal, para canalización empotrada en obra de fábrica (paredes y techos). Resistencia a la compresión 320 N, resistencia al impacto 1 julio, temperatura de trabajo -5°C hasta 60°C, con grado de protección IP 545 según UNE 20324, no propagador de la llama. Según UNE-EN 61386-1 y UNE-EN 61386-22. |  | 0 | m | 0.15
MTC_TTC020A |  |  | Conductor rígido unipolar de cobre, aislado, 750 V y 2,5 mm² de sección, para red equipotencial |  |  | 0 | m | 0.12
BJC2373_I | 2373-I | 8421870650607 | Caja universal cuadrada, referencia 2373-I de BJC. 60 mm | Caja universal cuadrada Material termoplástico de BJC, con referencia 2373-I |  | 1 | u | 0.31 | https://www.construnario.com/bc3/10900/2373-I.jpg https://www.construnario.com/bc3/10900/CMP6485_1_P_2373_I.jpg | https://www.construnario.com/bc3/10900/CMP6485_files_PM0017_CAJAS_PARA_ACCESORIOS_ELECTRICOS.pdf
MTC_PMATAUX |  |  | Pequeño material |  |  | 0 | % | 3
MOC_002 |  |  | Oficial 1ª electricista |  |  | 0 | h | 22
MOC_100 |  |  | Ayudante electricista |  |  | 0 | h | 20.3
PBJC_11013313 |  |  | Interruptor doble con visor dorado Malta Cosso, serie Mega | Interruptor doble con visor dorado Malta Cosso de la serie BJC Mega. - Formado por las refs. 18509, 22709-ACL, 22001-DMC, 18039-2AZ. - Tubo PVC corrugado de M 20/gp5. - Conductor rígido de 1,5 mm2 de Cu. - Aislamiento VV 750 V. - Incluyendo caja de registro, caja de mecanismo universal con tornillos, totalmente montado e instalado. |  | 0 | u | 50.02 | https://www.construnario.com/bc3/10900/1328az.jpg |  | https://www.construnario.com/diccionario/ficha_producto.aspx?id=13102619
BJC18509 | 18509 | 8421870050070 | Interruptor doble, referencia 18509 de BJC | Interruptor doble BJC, con referencia 18509 de la familia Iris |  | 1 | u | 14.71 | https://www.construnario.com/bc3/10900/18509.png | https://www.construnario.com/bc3/10900/CMP6485_files_Interruptores-información_cargas_SBL.pdf
BJC22709_ACL | 22709-ACL | 8421870082989 | Tecla doble interruptor/conmutador con visor Antracita Cosso | Tecla doble interruptor/conmutador con visor Antracita Cosso BJC, con referencia 22709-ACL de la familia Mega |  | 1 | u | 8.35 | https://www.construnario.com/bc3/10900/22709_ACL.jpg | https://www.construnario.com/bc3/10900/CMP6485_files_AENOR_teclas_IRIS-MEGA.pdf
BJC22001_DMC | 22001-DMC | 8421870080107 | Marco 1 elemento Zamak dorado Malta Cosso | Marco 1 elemento Zamak dorado Malta Cosso BJC, con referencia 22001-DMC de la familia Mega |  | 1 | u | 15.68 | https://www.construnario.com/bc3/10900/22001_DMC.jpg | https://www.construnario.com/bc3/10900/CMP6485_files_PM0106_Serie_IRIS-IRIS-MEGA_MECANISMOS.pdf https://www.construnario.com/bc3/10900/CMP6485_files_AENOR_marcos_MEGA.pdf
BJC18039_2AZ | 18039-2AZ | 8421870661382 | Señalizador luminoso LED azul | Señalizador luminoso LED azul BJC, con referencia 18039-2AZ de la familia Iris |  | 1 | u | 9.51 | https://www.construnario.com/bc3/10900/18039_2.jpg
MTC_AIA010B |  |  | Tubo curvable de PVC, corrugado, negro, diámetro'=20 mm | Tubo curvable de PVC, corrugado, de color negro, de 20 mm de diámetro nominal, para canalización empotrada en obra de fábrica (paredes y techos). Resistencia a la compresión 320 N, resistencia al impacto 1 julio, temperatura de trabajo -5°C hasta 60°C, con grado de protección IP 545 según UNE 20324, no propagador de la llama. Según UNE-EN 61386-1 y UNE-EN 61386-22. |  | 0 | m | 0.15
MTC_TTC020A |  |  | Conductor rígido unipolar de cobre, aislado, 750 V y 2,5 mm² de sección, para red equipotencial |  |  | 0 | m | 0.12
BJC2373_I | 2373-I | 8421870650607 | Caja universal cuadrada, referencia 2373-I de BJC. 60 mm | Caja universal cuadrada Material termoplástico de BJC, con referencia 2373-I |  | 1 | u | 0.31 | https://www.construnario.com/bc3/10900/2373-I.jpg https://www.construnario.com/bc3/10900/CMP6485_1_P_2373_I.jpg | https://www.construnario.com/bc3/10900/CMP6485_files_PM0017_CAJAS_PARA_ACCESORIOS_ELECTRICOS.pdf
MTC_PMATAUX |  |  | Pequeño material |  |  | 0 | % | 3
MOC_002 |  |  | Oficial 1ª electricista |  |  | 0 | h | 22
MOC_100 |  |  | Ayudante electricista |  |  | 0 | h | 20.3
PBJC_11013314 |  |  | Interruptor doble persianas dorado Malta Cosso, serie Mega | Interruptor doble persianas dorado Malta Cosso de la serie BJC Mega. - Formado por las refs. 18569, 22765-AC, 22001-DMC. - Tubo PVC corrugado de M 20/gp5. - Conductor rígido de 1,5 mm2 de Cu. - Aislamiento VV 750 V. - Incluyendo caja de registro, caja de mecanismo universal con tornillos, totalmente montado e instalado. |  | 0 | u | 49.44 | https://www.construnario.com/bc3/10900/1680.jpg https://www.construnario.com/bc3/10900/1334az.jpg https://www.construnario.com/bc3/10900/1328az.jpg |  | https://www.construnario.com/diccionario/ficha_producto.aspx?id=13102620
BJC18569 | 18569 | 8421870050261 | Interruptor doble persianas | Interruptor doble persianas BJC, con referencia 18569 de la familia Iris |  | 1 | u | 23.66 | https://www.construnario.com/bc3/10900/18569.png | https://www.construnario.com/bc3/10900/CMP6485_files_Interruptores-información_cargas_SBL.pdf
BJC22765_AC | 22765-AC | 8421870086284 | Teclas pulsador-interruptor persianas antracita Cosso | Teclas pulsador-interruptor persianas antracita Cosso BJC, con referencia 22765-AC de la familia Mega |  | 1 | u | 8.35 | https://www.construnario.com/bc3/10900/22765_AC.jpg | https://www.construnario.com/bc3/10900/CMP6485_files_AENOR_teclas_IRIS-MEGA.pdf
BJC22001_DMC | 22001-DMC | 8421870080107 | Marco 1 elemento Zamak dorado Malta Cosso | Marco 1 elemento Zamak dorado Malta Cosso BJC, con referencia 22001-DMC de la familia Mega |  | 1 | u | 15.68 | https://www.construnario.com/bc3/10900/22001_DMC.jpg | https://www.construnario.com/bc3/10900/CMP6485_files_PM0106_Serie_IRIS-IRIS-MEGA_MECANISMOS.pdf https://www.construnario.com/bc3/10900/CMP6485_files_AENOR_marcos_MEGA.pdf
MTC_AIA010B |  |  | Tubo curvable de PVC, corrugado, negro, diámetro'=20 mm | Tubo curvable de PVC, corrugado, de color negro, de 20 mm de diámetro nominal, para canalización empotrada en obra de fábrica (paredes y techos). Resistencia a la compresión 320 N, resistencia al impacto 1 julio, temperatura de trabajo -5°C hasta 60°C, con grado de protección IP 545 según UNE 20324, no propagador de la llama. Según UNE-EN 61386-1 y UNE-EN 61386-22. |  | 0 | m | 0.15
MTC_TTC020A |  |  | Conductor rígido unipolar de cobre, aislado, 750 V y 2,5 mm² de sección, para red equipotencial |  |  | 0 | m | 0.12
BJC2373_I | 2373-I | 8421870650607 | Caja universal cuadrada, referencia 2373-I de BJC. 60 mm | Caja universal cuadrada Material termoplástico de BJC, con referencia 2373-I |  | 1 | u | 0.31 | https://www.construnario.com/bc3/10900/2373-I.jpg https://www.construnario.com/bc3/10900/CMP6485_1_P_2373_I.jpg | https://www.construnario.com/bc3/10900/CMP6485_files_PM0017_CAJAS_PARA_ACCESORIOS_ELECTRICOS.pdf
MTC_PMATAUX |  |  | Pequeño material |  |  | 0 | % | 3
MOC_002 |  |  | Oficial 1ª electricista |  |  | 0 | h | 22
MOC_100 |  |  | Ayudante electricista |  |  | 0 | h | 20.3
PBJC_11013315 |  |  | Pulsador timbre dorado Malta Cosso, serie Mega | Punto pulsador timbre realizado con pulsador timbre dorado Malta Cosso de la serie BJC Mega. - Formado por las refs. 18516, 22716-AC, 22001-DMC. - Tubo PVC corrugado de M 20/gp5. - Conductor rígido de 1,5 mm2 de Cu. - Aislamiento VV 750 V. - Incluyendo caja de registro, caja de mecanismo universal con tornillos, totalmente montado e instalado. |  | 0 | u | 29.48 | https://www.construnario.com/bc3/10900/1718.jpg |  | https://www.construnario.com/diccionario/ficha_producto.aspx?id=13102622
BJC18516 | 18516 | 8421870050117 | Pulsador, referencia 18516 de BJC | Pulsador BJC, con referencia 18516 de la familia Iris |  | 1 | u | 6.65 | https://www.construnario.com/bc3/10900/18516.png
BJC22716_AC | 22716-AC | 8421870083757 | Tecla pulsador timbre antracita Cosso | Tecla pulsador timbre antracita Cosso BJC, con referencia 22716-AC de la familia Mega |  | 1 | u | 5.98 | https://www.construnario.com/bc3/10900/22716_AC.jpg | https://www.construnario.com/bc3/10900/CMP6485_files_AENOR_teclas_IRIS-MEGA.pdf
BJC22001_DMC | 22001-DMC | 8421870080107 | Marco 1 elemento Zamak dorado Malta Cosso | Marco 1 elemento Zamak dorado Malta Cosso BJC, con referencia 22001-DMC de la familia Mega |  | 1 | u | 15.68 | https://www.construnario.com/bc3/10900/22001_DMC.jpg | https://www.construnario.com/bc3/10900/CMP6485_files_PM0106_Serie_IRIS-IRIS-MEGA_MECANISMOS.pdf https://www.construnario.com/bc3/10900/CMP6485_files_AENOR_marcos_MEGA.pdf
MTC_AIA010B |  |  | Tubo curvable de PVC, corrugado, negro, diámetro'=20 mm | Tubo curvable de PVC, corrugado, de color negro, de 20 mm de diámetro nominal, para canalización empotrada en obra de fábrica (paredes y techos). Resistencia a la compresión 320 N, resistencia al impacto 1 julio, temperatura de trabajo -5°C hasta 60°C, con grado de protección IP 545 según UNE 20324, no propagador de la llama. Según UNE-EN 61386-1 y UNE-EN 61386-22. |  | 0 | m | 0.15
MTC_TTC020A |  |  | Conductor rígido unipolar de cobre, aislado, 750 V y 2,5 mm² de sección, para red equipotencial |  |  | 0 | m | 0.12
BJC2373_I | 2373-I | 8421870650607 | Caja universal cuadrada, referencia 2373-I de BJC. 60 mm | Caja universal cuadrada Material termoplástico de BJC, con referencia 2373-I |  | 1 | u | 0.31 | https://www.construnario.com/bc3/10900/2373-I.jpg https://www.construnario.com/bc3/10900/CMP6485_1_P_2373_I.jpg | https://www.construnario.com/bc3/10900/CMP6485_files_PM0017_CAJAS_PARA_ACCESORIOS_ELECTRICOS.pdf
MTC_PMATAUX |  |  | Pequeño material |  |  | 0 | % | 3
MOC_002 |  |  | Oficial 1ª electricista |  |  | 0 | h | 22
MOC_100 |  |  | Ayudante electricista |  |  | 0 | h | 20.3
PBJC_11013316 |  |  | Pulsador timbre con visor dorado Malta Cosso, serie Mega | Punto pulsador timbre realizado con pulsador timbre con visor dorado Malta Cosso de la serie BJC Mega. - Formado por las refs. 18516, 22716-ACL, 22001-DMC, 18039-2AZ. - Tubo PVC corrugado de M 20/gp5. - Conductor rígido de 1,5 mm2 de Cu. - Aislamiento VV 750 V. - Incluyendo caja de registro, caja de mecanismo universal con tornillos, totalmente montado e instalado. |  | 0 | u | 39.89 | https://www.construnario.com/bc3/10900/1756az.jpg |  | https://www.construnario.com/diccionario/ficha_producto.aspx?id=13102624
BJC18516 | 18516 | 8421870050117 | Pulsador, referencia 18516 de BJC | Pulsador BJC, con referencia 18516 de la familia Iris |  | 1 | u | 6.65 | https://www.construnario.com/bc3/10900/18516.png
BJC22716_ACL | 22716-ACL | 8421870083863 | Tecla pulsador timbre con visor antracita Cosso | Tecla pulsador timbre con visor antracita Cosso BJC, con referencia 22716-ACL de la familia Mega |  | 1 | u | 6.58 | https://www.construnario.com/bc3/10900/22716_ACL.jpg | https://www.construnario.com/bc3/10900/CMP6485_files_AENOR_teclas_IRIS-MEGA.pdf
BJC22001_DMC | 22001-DMC | 8421870080107 | Marco 1 elemento Zamak dorado Malta Cosso | Marco 1 elemento Zamak dorado Malta Cosso BJC, con referencia 22001-DMC de la familia Mega |  | 1 | u | 15.68 | https://www.construnario.com/bc3/10900/22001_DMC.jpg | https://www.construnario.com/bc3/10900/CMP6485_files_PM0106_Serie_IRIS-IRIS-MEGA_MECANISMOS.pdf https://www.construnario.com/bc3/10900/CMP6485_files_AENOR_marcos_MEGA.pdf
BJC18039_2AZ | 18039-2AZ | 8421870661382 | Señalizador luminoso LED azul | Señalizador luminoso LED azul BJC, con referencia 18039-2AZ de la familia Iris |  | 1 | u | 9.51 | https://www.construnario.com/bc3/10900/18039_2.jpg
MTC_AIA010B |  |  | Tubo curvable de PVC, corrugado, negro, diámetro'=20 mm | Tubo curvable de PVC, corrugado, de color negro, de 20 mm de diámetro nominal, para canalización empotrada en obra de fábrica (paredes y techos). Resistencia a la compresión 320 N, resistencia al impacto 1 julio, temperatura de trabajo -5°C hasta 60°C, con grado de protección IP 545 según UNE 20324, no propagador de la llama. Según UNE-EN 61386-1 y UNE-EN 61386-22. |  | 0 | m | 0.15
MTC_TTC020A |  |  | Conductor rígido unipolar de cobre, aislado, 750 V y 2,5 mm² de sección, para red equipotencial |  |  | 0 | m | 0.12
BJC2373_I | 2373-I | 8421870650607 | Caja universal cuadrada, referencia 2373-I de BJC. 60 mm | Caja universal cuadrada Material termoplástico de BJC, con referencia 2373-I |  | 1 | u | 0.31 | https://www.construnario.com/bc3/10900/2373-I.jpg https://www.construnario.com/bc3/10900/CMP6485_1_P_2373_I.jpg | https://www.construnario.com/bc3/10900/CMP6485_files_PM0017_CAJAS_PARA_ACCESORIOS_ELECTRICOS.pdf
MTC_PMATAUX |  |  | Pequeño material |  |  | 0 | % | 3
MOC_002 |  |  | Oficial 1ª electricista |  |  | 0 | h | 22
MOC_100 |  |  | Ayudante electricista |  |  | 0 | h | 20.3
PBJC_11013317 |  |  | Pulsador luz dorado Malta Cosso, serie Mega | Punto pulsador luz realizado con pulsador luz dorado Malta Cosso de la serie BJC Mega. - Formado por las refs. 18516, 22717-AC, 22001-DMC. - Tubo PVC corrugado de M 20/gp5. - Conductor rígido de 1,5 mm2 de Cu. - Aislamiento VV 750 V. - Incluyendo caja de registro, caja de mecanismo universal con tornillos, totalmente montado e instalado. |  | 0 | u | 29.48 | https://www.construnario.com/bc3/10900/1794.jpg |  | https://www.construnario.com/diccionario/ficha_producto.aspx?id=13102626
BJC18516 | 18516 | 8421870050117 | Pulsador, referencia 18516 de BJC | Pulsador BJC, con referencia 18516 de la familia Iris |  | 1 | u | 6.65 | https://www.construnario.com/bc3/10900/18516.png
BJC22717_AC | 22717-AC | 8421870083979 | Tecla pulsador luz antracita Cosso | Tecla pulsador luz antracita Cosso BJC, con referencia 22717-AC de la familia Mega |  | 1 | u | 5.98 | https://www.construnario.com/bc3/10900/22717_AC.jpg | https://www.construnario.com/bc3/10900/CMP6485_files_AENOR_teclas_IRIS-MEGA.pdf
BJC22001_DMC | 22001-DMC | 8421870080107 | Marco 1 elemento Zamak dorado Malta Cosso | Marco 1 elemento Zamak dorado Malta Cosso BJC, con referencia 22001-DMC de la familia Mega |  | 1 | u | 15.68 | https://www.construnario.com/bc3/10900/22001_DMC.jpg | https://www.construnario.com/bc3/10900/CMP6485_files_PM0106_Serie_IRIS-IRIS-MEGA_MECANISMOS.pdf https://www.construnario.com/bc3/10900/CMP6485_files_AENOR_marcos_MEGA.pdf
MTC_AIA010B |  |  | Tubo curvable de PVC, corrugado, negro, diámetro'=20 mm | Tubo curvable de PVC, corrugado, de color negro, de 20 mm de diámetro nominal, para canalización empotrada en obra de fábrica (paredes y techos). Resistencia a la compresión 320 N, resistencia al impacto 1 julio, temperatura de trabajo -5°C hasta 60°C, con grado de protección IP 545 según UNE 20324, no propagador de la llama. Según UNE-EN 61386-1 y UNE-EN 61386-22. |  | 0 | m | 0.15
MTC_TTC020A |  |  | Conductor rígido unipolar de cobre, aislado, 750 V y 2,5 mm² de sección, para red equipotencial |  |  | 0 | m | 0.12
BJC2373_I | 2373-I | 8421870650607 | Caja universal cuadrada, referencia 2373-I de BJC. 60 mm | Caja universal cuadrada Material termoplástico de BJC, con referencia 2373-I |  | 1 | u | 0.31 | https://www.construnario.com/bc3/10900/2373-I.jpg https://www.construnario.com/bc3/10900/CMP6485_1_P_2373_I.jpg | https://www.construnario.com/bc3/10900/CMP6485_files_PM0017_CAJAS_PARA_ACCESORIOS_ELECTRICOS.pdf
MTC_PMATAUX |  |  | Pequeño material |  |  | 0 | % | 3
MOC_002 |  |  | Oficial 1ª electricista |  |  | 0 | h | 22
MOC_100 |  |  | Ayudante electricista |  |  | 0 | h | 20.3
PBJC_11013318 |  |  | Pulsador luz con visor dorado Malta Cosso, serie Mega | Punto pulsador luz con visor realizado con pulsador luz con visor dorado Malta Cosso de la serie BJC Mega. - Formado por las refs. 18516, 22717-ACL, 22001-DMC, 18039-2AZ. - Tubo PVC corrugado de M 20/gp5. - Conductor rígido de 1,5 mm2 de Cu. - Aislamiento VV 750 V. - Incluyendo caja de registro, caja de mecanismo universal con tornillos, totalmente montado e instalado. |  | 0 | u | 39.95 | https://www.construnario.com/bc3/10900/1832az.jpg |  | https://www.construnario.com/diccionario/ficha_producto.aspx?id=13102627
BJC18516 | 18516 | 8421870050117 | Pulsador, referencia 18516 de BJC | Pulsador BJC, con referencia 18516 de la familia Iris |  | 1 | u | 6.65 | https://www.construnario.com/bc3/10900/18516.png
BJC22717_ACL | 22717-ACL | 8421870084082 | Tecla pulsador luz con visor antracita Cosso | Tecla pulsador luz con visor antracita Cosso BJC, con referencia 22717-ACL de la familia Mega |  | 1 | u | 6.64 | https://www.construnario.com/bc3/10900/22717_ACL.jpg | https://www.construnario.com/bc3/10900/CMP6485_files_AENOR_teclas_IRIS-MEGA.pdf
BJC22001_DMC | 22001-DMC | 8421870080107 | Marco 1 elemento Zamak dorado Malta Cosso | Marco 1 elemento Zamak dorado Malta Cosso BJC, con referencia 22001-DMC de la familia Mega |  | 1 | u | 15.68 | https://www.construnario.com/bc3/10900/22001_DMC.jpg | https://www.construnario.com/bc3/10900/CMP6485_files_PM0106_Serie_IRIS-IRIS-MEGA_MECANISMOS.pdf https://www.construnario.com/bc3/10900/CMP6485_files_AENOR_marcos_MEGA.pdf
BJC18039_2AZ | 18039-2AZ | 8421870661382 | Señalizador luminoso LED azul | Señalizador luminoso LED azul BJC, con referencia 18039-2AZ de la familia Iris |  | 1 | u | 9.51 | https://www.construnario.com/bc3/10900/18039_2.jpg
MTC_AIA010B |  |  | Tubo curvable de PVC, corrugado, negro, diámetro'=20 mm | Tubo curvable de PVC, corrugado, de color negro, de 20 mm de diámetro nominal, para canalización empotrada en obra de fábrica (paredes y techos). Resistencia a la compresión 320 N, resistencia al impacto 1 julio, temperatura de trabajo -5°C hasta 60°C, con grado de protección IP 545 según UNE 20324, no propagador de la llama. Según UNE-EN 61386-1 y UNE-EN 61386-22. |  | 0 | m | 0.15
MTC_TTC020A |  |  | Conductor rígido unipolar de cobre, aislado, 750 V y 2,5 mm² de sección, para red equipotencial |  |  | 0 | m | 0.12
BJC2373_I | 2373-I | 8421870650607 | Caja universal cuadrada, referencia 2373-I de BJC. 60 mm | Caja universal cuadrada Material termoplástico de BJC, con referencia 2373-I |  | 1 | u | 0.31 | https://www.construnario.com/bc3/10900/2373-I.jpg https://www.construnario.com/bc3/10900/CMP6485_1_P_2373_I.jpg | https://www.construnario.com/bc3/10900/CMP6485_files_PM0017_CAJAS_PARA_ACCESORIOS_ELECTRICOS.pdf
MTC_PMATAUX |  |  | Pequeño material |  |  | 0 | % | 3
MOC_002 |  |  | Oficial 1ª electricista |  |  | 0 | h | 22
MOC_100 |  |  | Ayudante electricista |  |  | 0 | h | 20.3
PBJC_11013319 |  |  | Pulsador doble persianas con enclav. eléc. dorado Malta Cosso, serie Mega | Grupo 2 pulsadores para persianas realizado con pulsador doble persianas con enclav. eléc. dorado Malta Cosso de la serie BJC Mega. - Formado por las refs. 18565, 22765-AC, 22001-DMC. - Tubo PVC corrugado de M 20/gp5. - Conductor rígido de 1,5 mm2 de Cu. - Aislamiento VV 750 V. - Incluyendo caja de registro, cajas de mecanismo universal con tornillos, totalmente montado e instalado. |  | 0 | u | 48.72 | https://www.construnario.com/bc3/10900/2060.jpg |  | https://www.construnario.com/diccionario/ficha_producto.aspx?id=13102628
BJC18565 | 18565 | 8421870050230 | Pulsador doble persianas con enclav. eléc. | Pulsador doble persianas con enclavamiento eléctrico BJC, con referencia 18565 Enclavamiento eléctrico y mecánico 10 A 250 V~ Envase 10 |  | 1 | u | 22.96 | https://www.construnario.com/bc3/10900/18565.png
BJC22765_AC | 22765-AC | 8421870086284 | Teclas pulsador-interruptor persianas antracita Cosso | Teclas pulsador-interruptor persianas antracita Cosso BJC, con referencia 22765-AC de la familia Mega |  | 1 | u | 8.35 | https://www.construnario.com/bc3/10900/22765_AC.jpg | https://www.construnario.com/bc3/10900/CMP6485_files_AENOR_teclas_IRIS-MEGA.pdf
BJC22001_DMC | 22001-DMC | 8421870080107 | Marco 1 elemento Zamak dorado Malta Cosso | Marco 1 elemento Zamak dorado Malta Cosso BJC, con referencia 22001-DMC de la familia Mega |  | 1 | u | 15.68 | https://www.construnario.com/bc3/10900/22001_DMC.jpg | https://www.construnario.com/bc3/10900/CMP6485_files_PM0106_Serie_IRIS-IRIS-MEGA_MECANISMOS.pdf https://www.construnario.com/bc3/10900/CMP6485_files_AENOR_marcos_MEGA.pdf
MTC_AIA010B |  |  | Tubo curvable de PVC, corrugado, negro, diámetro'=20 mm | Tubo curvable de PVC, corrugado, de color negro, de 20 mm de diámetro nominal, para canalización empotrada en obra de fábrica (paredes y techos). Resistencia a la compresión 320 N, resistencia al impacto 1 julio, temperatura de trabajo -5°C hasta 60°C, con grado de protección IP 545 según UNE 20324, no propagador de la llama. Según UNE-EN 61386-1 y UNE-EN 61386-22. |  | 0 | m | 0.15
MTC_TTC020A |  |  | Conductor rígido unipolar de cobre, aislado, 750 V y 2,5 mm² de sección, para red equipotencial |  |  | 0 | m | 0.12
BJC2373_I | 2373-I | 8421870650607 | Caja universal cuadrada, referencia 2373-I de BJC. 60 mm | Caja universal cuadrada Material termoplástico de BJC, con referencia 2373-I |  | 1 | u | 0.31 | https://www.construnario.com/bc3/10900/2373-I.jpg https://www.construnario.com/bc3/10900/CMP6485_1_P_2373_I.jpg | https://www.construnario.com/bc3/10900/CMP6485_files_PM0017_CAJAS_PARA_ACCESORIOS_ELECTRICOS.pdf
MTC_PMATAUX |  |  | Pequeño material |  |  | 0 | % | 3
MOC_002 |  |  | Oficial 1ª electricista |  |  | 0 | h | 22
MOC_100 |  |  | Ayudante electricista |  |  | 0 | h | 20.3
PBJC_11013320 |  |  | Regulador para LED 230Vac conmutador incandescencia dorado Malta Cosso, serie Mega | Punto de regulación luminosa realizado con regulador para LED 230Vac conmutador incandescencia dorado Malta Cosso de la serie BJC Mega. - Formado por las refs. 21549-X, 22749-AC, 22001-DMC. - Tubo PVC corrugado de M 20/gp5. - Conductor rígido de 1,5 mm2 de Cu. - Aislamiento VV 750 V. - Incluyendo caja de registro, totalmente montado e instalado. |  | 0 | u | 118.35 | https://www.construnario.com/bc3/10900/2098.jpg |  | https://www.construnario.com/diccionario/ficha_producto.aspx?id=13102630
BJC21549_X | 21549-X | 8421870672517 | Regulador conmutador dimmer para lámparas led 230 Vac | Regulador conmutador dimmer para lámparas led 230 Vac de BJC, con referencia 21549-X Lámparas LED 6-60 W. Incandescencia, halógenos directos (R) 6-120 W halógenos 12 V con transformador ferromagnético (L) 25-100 VA. Conmutación por pulsación. Fijación por garras o tornillos. Fusible T 1,6 H. 250V~ Disponible un listado de lámparas LED de compatibilidad testeada en: www.bjc.es/documentacion Envase 1 unidad. |  | 1 | u | 85.92 | https://www.construnario.com/bc3/10900/21549-X.jpg | https://www.construnario.com/bc3/10900/CMP6485_files_PM0169_REGULADORES.pdf
BJC22749_AC | 22749-AC | 8421870662853 | Tapa y botón regulador de luz antracita Cosso | Tapa y botón regulador de luz antracita Cosso BJC, con referencia 22749-AC de la familia Mega |  | 1 | u | 12.69 | https://www.construnario.com/bc3/10900/22749_AC.jpg
BJC22001_DMC | 22001-DMC | 8421870080107 | Marco 1 elemento Zamak dorado Malta Cosso | Marco 1 elemento Zamak dorado Malta Cosso BJC, con referencia 22001-DMC de la familia Mega |  | 1 | u | 15.68 | https://www.construnario.com/bc3/10900/22001_DMC.jpg | https://www.construnario.com/bc3/10900/CMP6485_files_PM0106_Serie_IRIS-IRIS-MEGA_MECANISMOS.pdf https://www.construnario.com/bc3/10900/CMP6485_files_AENOR_marcos_MEGA.pdf
MTC_AIA010B |  |  | Tubo curvable de PVC, corrugado, negro, diámetro'=20 mm | Tubo curvable de PVC, corrugado, de color negro, de 20 mm de diámetro nominal, para canalización empotrada en obra de fábrica (paredes y techos). Resistencia a la compresión 320 N, resistencia al impacto 1 julio, temperatura de trabajo -5°C hasta 60°C, con grado de protección IP 545 según UNE 20324, no propagador de la llama. Según UNE-EN 61386-1 y UNE-EN 61386-22. |  | 0 | m | 0.15
MTC_TTC020A |  |  | Conductor rígido unipolar de cobre, aislado, 750 V y 2,5 mm² de sección, para red equipotencial |  |  | 0 | m | 0.12
MTC_cme0527 |  |  | Caja mecanismo empotrar enlazable |  |  | 1 | u | 0.61 | https://www.construnario.com/bc3/10900/2373-I.jpg
MTC_PMATAUX |  |  | Pequeño material |  |  | 0 | % | 3
MOC_002 |  |  | Oficial 1ª electricista |  |  | 0 | h | 22
MOC_100 |  |  | Ayudante electricista |  |  | 0 | h | 20.3
PBJC_11013321 |  |  | Toma R/TV-SAT dorado Malta Cosso, serie Mega | Toma para R/TV-SAT realizada con toma R/TV-SAT dorado Malta Cosso de la serie BJC Mega. - Formada por las refs. 2924, 22320-AC, 22001-DMC. - Tubo PVC corrugado de M 20/gp5. - Incluyendo caja de registro, caja universal con tornillos, totalmente montado e instalado. |  | 0 | u | 45.67 | https://www.construnario.com/bc3/10900/2136.jpg |  | https://www.construnario.com/diccionario/ficha_producto.aspx?id=13102631
BJC2924 | 2924 | 8421870078135 | Toma R/TV-SAT (derivación), referencia 2924 de BJC | Toma R/TV-SAT (derivación) BJC, con referencia 2924 |  | 1 | u | 20.38 | https://www.construnario.com/bc3/10900/2924.png
BJC22320_AC | 22320-AC | 8421870082101 | Tapa toma R/TV-SAT antracita Cosso | Tapa toma R/TV-SAT antracita Cosso BJC, con referencia 22320-AC de la familia Mega |  | 1 | u | 7.67 | https://www.construnario.com/bc3/10900/22320_AC.jpg
BJC22001_DMC | 22001-DMC | 8421870080107 | Marco 1 elemento Zamak dorado Malta Cosso | Marco 1 elemento Zamak dorado Malta Cosso BJC, con referencia 22001-DMC de la familia Mega |  | 1 | u | 15.68 | https://www.construnario.com/bc3/10900/22001_DMC.jpg | https://www.construnario.com/bc3/10900/CMP6485_files_PM0106_Serie_IRIS-IRIS-MEGA_MECANISMOS.pdf https://www.construnario.com/bc3/10900/CMP6485_files_AENOR_marcos_MEGA.pdf
MTC_AIA010B |  |  | Tubo curvable de PVC, corrugado, negro, diámetro'=20 mm | Tubo curvable de PVC, corrugado, de color negro, de 20 mm de diámetro nominal, para canalización empotrada en obra de fábrica (paredes y techos). Resistencia a la compresión 320 N, resistencia al impacto 1 julio, temperatura de trabajo -5°C hasta 60°C, con grado de protección IP 545 según UNE 20324, no propagador de la llama. Según UNE-EN 61386-1 y UNE-EN 61386-22. |  | 0 | m | 0.15
MTC_cme0527 |  |  | Caja mecanismo empotrar enlazable |  |  | 1 | u | 0.61 | https://www.construnario.com/bc3/10900/2373-I.jpg
MTC_PMATAUX |  |  | Pequeño material |  |  | 0 | % | 3
MOC_002 |  |  | Oficial 1ª electricista |  |  | 0 | h | 22
MOC_100 |  |  | Ayudante electricista |  |  | 0 | h | 20.3
PBJC_11013322 |  |  | Interruptor - conmutador tarjetero 1 microrruptor dorado Malta Cosso, serie Mega | Punto conmutado tarjetero realizado con interruptor - conmutador tarjetero 1 microrruptor dorado Malta Cosso de la serie BJC Mega. - Formado por las refs. 22068-AC, 22001-DMC. - Tubo PVC corrugado de M 20/gp5. - Conductor rígido de 1,5 mm2 de Cu. - Aislamiento VV 750 V. - Incluyendo caja de registro, caja de mecanismo de modulo estrecho con tornillos, totalmente montado e instalado. |  | 0 | u | 60.2 | https://www.construnario.com/bc3/10900/1870.jpg |  | https://www.construnario.com/diccionario/ficha_producto.aspx?id=13102632
BJC22068_AC | 22068-AC | 8421870081777 | Interruptor - conmutador tarjetero 1 microrruptor antracita Cosso | Interruptor - conmutador tarjetero 1 microrruptor antracita Cosso BJC, con referencia 22068-AC de la familia Mega |  | 1 | u | 42.16 | https://www.construnario.com/bc3/10900/22068_AC.jpg
BJC22001_DMC | 22001-DMC | 8421870080107 | Marco 1 elemento Zamak dorado Malta Cosso | Marco 1 elemento Zamak dorado Malta Cosso BJC, con referencia 22001-DMC de la familia Mega |  | 1 | u | 15.68 | https://www.construnario.com/bc3/10900/22001_DMC.jpg | https://www.construnario.com/bc3/10900/CMP6485_files_PM0106_Serie_IRIS-IRIS-MEGA_MECANISMOS.pdf https://www.construnario.com/bc3/10900/CMP6485_files_AENOR_marcos_MEGA.pdf
MTC_AIA010B |  |  | Tubo curvable de PVC, corrugado, negro, diámetro'=20 mm | Tubo curvable de PVC, corrugado, de color negro, de 20 mm de diámetro nominal, para canalización empotrada en obra de fábrica (paredes y techos). Resistencia a la compresión 320 N, resistencia al impacto 1 julio, temperatura de trabajo -5°C hasta 60°C, con grado de protección IP 545 según UNE 20324, no propagador de la llama. Según UNE-EN 61386-1 y UNE-EN 61386-22. |  | 0 | m | 0.15
MTC_TTC020A |  |  | Conductor rígido unipolar de cobre, aislado, 750 V y 2,5 mm² de sección, para red equipotencial |  |  | 0 | m | 0.12
MTC_cme0527 |  |  | Caja mecanismo empotrar enlazable |  |  | 1 | u | 0.61 | https://www.construnario.com/bc3/10900/2373-I.jpg
MTC_PMATAUX |  |  | Pequeño material |  |  | 0 | % | 3
MOC_002 |  |  | Oficial 1ª electricista |  |  | 0 | h | 22
MOC_100 |  |  | Ayudante electricista |  |  | 0 | h | 20.3
PBJC_11013323 |  |  | Zumbador regulable dorado Malta Cosso, serie Mega | Zumbador regulable realizado con zumbador regulable dorado Malta Cosso de la serie BJC Mega. - Formado por las refs. 18536-B, 22730-AC, 22001-DMC. - Tubo PVC corrugado de M 20/gp5. - Conductor rígido de 1,5 mm2 de Cu. - Aislamiento VV 750 V. - Incluyendo caja de registro, caja de mecanismo universal con tornillos, totalmente montado e instalado. |  | 0 | u | 49.2 | https://www.construnario.com/bc3/10900/1908.jpg |  | https://www.construnario.com/diccionario/ficha_producto.aspx?id=13102633
BJC18536_B | 18536-B | 8421870632757 | Zumbador 230V con regulación de tono | Zumbador 230V con regulación de tono BJC, con referencia 18536-B de la familia Iris |  | 1 | u | 24.8 | https://www.construnario.com/bc3/10900/18536_B.jpg | https://www.construnario.com/bc3/10900/CMP6485_files_PM0085_TIMBRES_Y_ZUMBADORES.pdf
BJC22730_AC | 22730-AC | 8421870085188 | Tapa piloto antracita Cosso | Tapa piloto antracita Cosso BJC, con referencia 22730-AC de la familia Mega |  | 1 | u | 6.68 | https://www.construnario.com/bc3/10900/22730_AC.jpg
BJC22001_DMC | 22001-DMC | 8421870080107 | Marco 1 elemento Zamak dorado Malta Cosso | Marco 1 elemento Zamak dorado Malta Cosso BJC, con referencia 22001-DMC de la familia Mega |  | 1 | u | 15.68 | https://www.construnario.com/bc3/10900/22001_DMC.jpg | https://www.construnario.com/bc3/10900/CMP6485_files_PM0106_Serie_IRIS-IRIS-MEGA_MECANISMOS.pdf https://www.construnario.com/bc3/10900/CMP6485_files_AENOR_marcos_MEGA.pdf
MTC_AIA010B |  |  | Tubo curvable de PVC, corrugado, negro, diámetro'=20 mm | Tubo curvable de PVC, corrugado, de color negro, de 20 mm de diámetro nominal, para canalización empotrada en obra de fábrica (paredes y techos). Resistencia a la compresión 320 N, resistencia al impacto 1 julio, temperatura de trabajo -5°C hasta 60°C, con grado de protección IP 545 según UNE 20324, no propagador de la llama. Según UNE-EN 61386-1 y UNE-EN 61386-22. |  | 0 | m | 0.15
MTC_TTC020A |  |  | Conductor rígido unipolar de cobre, aislado, 750 V y 2,5 mm² de sección, para red equipotencial |  |  | 0 | m | 0.12
MTC_cme0527 |  |  | Caja mecanismo empotrar enlazable |  |  | 1 | u | 0.61 | https://www.construnario.com/bc3/10900/2373-I.jpg
MTC_PMATAUX |  |  | Pequeño material |  |  | 0 | % | 3
MOC_002 |  |  | Oficial 1ª electricista |  |  | 0 | h | 22
MOC_100 |  |  | Ayudante electricista |  |  | 0 | h | 20.3
PBJC_11013324 |  |  | Piloto dorado Malta Cosso, serie Mega | Piloto realizado con piloto dorado Malta Cosso de la serie BJC Mega. - Formado por las refs. 18530, 22730-AC, 22001-DMC, 18630-R. - Tubo PVC corrugado de M 20/gp5. - Conductor rígido de 1,5 mm2 de Cu. - Aislamiento VV 750 V. - Incluyendo caja de registro, caja de mecanismo universal con tornillos, totalmente montado e instalado. |  | 0 | u | 48.2 | https://www.construnario.com/bc3/10900/1946.jpg |  | https://www.construnario.com/diccionario/ficha_producto.aspx?id=13102634
BJC18530 | 18530 | 8421870050155 | Piloto, referencia 18530 de BJC | Piloto BJC, con referencia 18530 de la familia Iris |  | 1 | u | 18.05 | https://www.construnario.com/bc3/10900/18530.png
BJC22730_AC | 22730-AC | 8421870085188 | Tapa piloto antracita Cosso | Tapa piloto antracita Cosso BJC, con referencia 22730-AC de la familia Mega |  | 1 | u | 6.68 | https://www.construnario.com/bc3/10900/22730_AC.jpg
BJC22001_DMC | 22001-DMC | 8421870080107 | Marco 1 elemento Zamak dorado Malta Cosso | Marco 1 elemento Zamak dorado Malta Cosso BJC, con referencia 22001-DMC de la familia Mega |  | 1 | u | 15.68 | https://www.construnario.com/bc3/10900/22001_DMC.jpg | https://www.construnario.com/bc3/10900/CMP6485_files_PM0106_Serie_IRIS-IRIS-MEGA_MECANISMOS.pdf https://www.construnario.com/bc3/10900/CMP6485_files_AENOR_marcos_MEGA.pdf
BJC18630_R | 18630-R | 8421870059554 | Difusor piloto rojo | Difusor piloto rojo BJC, con referencia 18630-R de la familia Iris |  | 1 | u | 5.78 | https://www.construnario.com/bc3/10900/18630_R.jpg
MTC_AIA010B |  |  | Tubo curvable de PVC, corrugado, negro, diámetro'=20 mm | Tubo curvable de PVC, corrugado, de color negro, de 20 mm de diámetro nominal, para canalización empotrada en obra de fábrica (paredes y techos). Resistencia a la compresión 320 N, resistencia al impacto 1 julio, temperatura de trabajo -5°C hasta 60°C, con grado de protección IP 545 según UNE 20324, no propagador de la llama. Según UNE-EN 61386-1 y UNE-EN 61386-22. |  | 0 | m | 0.15
MTC_TTC020A |  |  | Conductor rígido unipolar de cobre, aislado, 750 V y 2,5 mm² de sección, para red equipotencial |  |  | 0 | m | 0.12
MTC_cme0527 |  |  | Caja mecanismo empotrar enlazable |  |  | 1 | u | 0.61 | https://www.construnario.com/bc3/10900/2373-I.jpg
MTC_PMATAUX |  |  | Pequeño material |  |  | 0 | % | 3
MOC_002 |  |  | Oficial 1ª electricista |  |  | 0 | h | 22
MOC_100 |  |  | Ayudante electricista |  |  | 0 | h | 20.3
PBJC_11013325 |  |  | Salida de cables dorado Malta Cosso, serie Mega | Salida de cables realizada con salida de cables dorado Malta Cosso de la serie BJC Mega. - Formada por las refs. 18534, 22734-AC, 22001-DMC. - Tubo PVC corrugado de M 20/gp5. - Conductor rígido de 1,5 mm2 de Cu. - Aislamiento VV 750 V. - Incluyendo caja de registro, caja de mecanismo universal con tornillos, totalmente montado e instalado. |  | 0 | u | 31.67 | https://www.construnario.com/bc3/10900/1984.jpg |  | https://www.construnario.com/diccionario/ficha_producto.aspx?id=13102635
BJC18534 | 18534 | 8421870050162 | Salida de cables, referencia 18534 de BJC | Salida de cables BJC, con referencia 18534 de la familia Iris |  | 1 | u | 7.76 | https://www.construnario.com/bc3/10900/18534.png | https://www.construnario.com/bc3/10900/CMP6485_files_PM0202_Serie_iris-mega-coral-sol-viva-RJs-ciegas_y_salidas_cable.pdf
BJC22734_AC | 22734-AC | 8421870085409 | Tapa salida de cables antracita Cosso | Tapa salida de cables antracita Cosso BJC, con referencia 22734-AC de la familia Mega |  | 1 | u | 7 | https://www.construnario.com/bc3/10900/22734_AC.jpg
BJC22001_DMC | 22001-DMC | 8421870080107 | Marco 1 elemento Zamak dorado Malta Cosso | Marco 1 elemento Zamak dorado Malta Cosso BJC, con referencia 22001-DMC de la familia Mega |  | 1 | u | 15.68 | https://www.construnario.com/bc3/10900/22001_DMC.jpg | https://www.construnario.com/bc3/10900/CMP6485_files_PM0106_Serie_IRIS-IRIS-MEGA_MECANISMOS.pdf https://www.construnario.com/bc3/10900/CMP6485_files_AENOR_marcos_MEGA.pdf
MTC_AIA010B |  |  | Tubo curvable de PVC, corrugado, negro, diámetro'=20 mm | Tubo curvable de PVC, corrugado, de color negro, de 20 mm de diámetro nominal, para canalización empotrada en obra de fábrica (paredes y techos). Resistencia a la compresión 320 N, resistencia al impacto 1 julio, temperatura de trabajo -5°C hasta 60°C, con grado de protección IP 545 según UNE 20324, no propagador de la llama. Según UNE-EN 61386-1 y UNE-EN 61386-22. |  | 0 | m | 0.15
MTC_TTC020A |  |  | Conductor rígido unipolar de cobre, aislado, 750 V y 2,5 mm² de sección, para red equipotencial |  |  | 0 | m | 0.12
BJC2373_I | 2373-I | 8421870650607 | Caja universal cuadrada, referencia 2373-I de BJC. 60 mm | Caja universal cuadrada Material termoplástico de BJC, con referencia 2373-I |  | 1 | u | 0.31 | https://www.construnario.com/bc3/10900/2373-I.jpg https://www.construnario.com/bc3/10900/CMP6485_1_P_2373_I.jpg | https://www.construnario.com/bc3/10900/CMP6485_files_PM0017_CAJAS_PARA_ACCESORIOS_ELECTRICOS.pdf
MTC_PMATAUX |  |  | Pequeño material |  |  | 0 | % | 3
MOC_002 |  |  | Oficial 1ª electricista |  |  | 0 | h | 22
MOC_100 |  |  | Ayudante electricista |  |  | 0 | h | 20.3
PBJC_11013326 |  |  | Tapa ciega dorado Malta Cosso, serie Mega | Tapa ciega realizada con tapa ciega dorado Malta Cosso de la serie BJC MEGA. - Formada por las refs. 22033-AC, 22001-DMC. - Tubo PVC corrugado de M 20/gp5. - Conductor rígido de 1,5 mm2 de Cu. - Aislamiento VV 750 V. - Incluyendo caja de registro, caja de mecanismo universal con tornillos, totalmente montado e instalado. |  | 0 | u | 26.86 | https://www.construnario.com/bc3/10900/2022.jpg |  | https://www.construnario.com/diccionario/ficha_producto.aspx?id=13102636
BJC22033_AC | 22033-AC | 8421870081555 | Tapa ciega antracita Cosso | Tapa ciega antracita Cosso BJC, con referencia 22033-AC de la familia Mega |  | 1 | u | 10.09 | https://www.construnario.com/bc3/10900/22033_AC.jpg
BJC22001_DMC | 22001-DMC | 8421870080107 | Marco 1 elemento Zamak dorado Malta Cosso | Marco 1 elemento Zamak dorado Malta Cosso BJC, con referencia 22001-DMC de la familia Mega |  | 1 | u | 15.68 | https://www.construnario.com/bc3/10900/22001_DMC.jpg | https://www.construnario.com/bc3/10900/CMP6485_files_PM0106_Serie_IRIS-IRIS-MEGA_MECANISMOS.pdf https://www.construnario.com/bc3/10900/CMP6485_files_AENOR_marcos_MEGA.pdf
MTC_AIA010B |  |  | Tubo curvable de PVC, corrugado, negro, diámetro'=20 mm | Tubo curvable de PVC, corrugado, de color negro, de 20 mm de diámetro nominal, para canalización empotrada en obra de fábrica (paredes y techos). Resistencia a la compresión 320 N, resistencia al impacto 1 julio, temperatura de trabajo -5°C hasta 60°C, con grado de protección IP 545 según UNE 20324, no propagador de la llama. Según UNE-EN 61386-1 y UNE-EN 61386-22. |  | 0 | m | 0.15
MTC_TTC020A |  |  | Conductor rígido unipolar de cobre, aislado, 750 V y 2,5 mm² de sección, para red equipotencial |  |  | 0 | m | 0.12
BJC2373_I | 2373-I | 8421870650607 | Caja universal cuadrada, referencia 2373-I de BJC. 60 mm | Caja universal cuadrada Material termoplástico de BJC, con referencia 2373-I |  | 1 | u | 0.31 | https://www.construnario.com/bc3/10900/2373-I.jpg https://www.construnario.com/bc3/10900/CMP6485_1_P_2373_I.jpg | https://www.construnario.com/bc3/10900/CMP6485_files_PM0017_CAJAS_PARA_ACCESORIOS_ELECTRICOS.pdf
MTC_PMATAUX |  |  | Pequeño material |  |  | 0 | % | 3
MOC_002 |  |  | Oficial 1ª electricista |  |  | 0 | h | 22
MOC_100 |  |  | Ayudante electricista |  |  | 0 | h | 20.3
PBJC_11013327 |  |  | Detector movimiento empotrado dorado Malta Cosso, serie Mega | Detector movimiento empotrado realizado con detector movimiento empotrado dorado Malta Cosso, serie Mega - Formado por las refs. 18555, 22730-AC, 22001-DMC. - Tubo PVC corrugado de M 20/gp5. - Conductor rígido de 1,5 mm2 de Cu. - Aislamiento VV 750 V. - Incluyendo caja de registro, caja de mecanismo universal con tornillos, totalmente montado e instalado. |  | 0 | u | 242.55 |  |  | https://www.construnario.com/diccionario/ficha_producto.aspx?id=13102638
BJC18555 | 18555 | 8421870059981 | Detector movimiento empotrado, referencia 18555 de BJC | Detector movimiento empotrado BJC, con referencia 18555 de la familia Iris |  | 1 | u | 212.52 | https://www.construnario.com/bc3/10900/18555_.jpg
BJC22730_AC | 22730-AC | 8421870085188 | Tapa piloto antracita Cosso | Tapa piloto antracita Cosso BJC, con referencia 22730-AC de la familia Mega |  | 1 | u | 6.68 | https://www.construnario.com/bc3/10900/22730_AC.jpg
BJC22001_DMC | 22001-DMC | 8421870080107 | Marco 1 elemento Zamak dorado Malta Cosso | Marco 1 elemento Zamak dorado Malta Cosso BJC, con referencia 22001-DMC de la familia Mega |  | 1 | u | 15.68 | https://www.construnario.com/bc3/10900/22001_DMC.jpg | https://www.construnario.com/bc3/10900/CMP6485_files_PM0106_Serie_IRIS-IRIS-MEGA_MECANISMOS.pdf https://www.construnario.com/bc3/10900/CMP6485_files_AENOR_marcos_MEGA.pdf
MTC_AIA010B |  |  | Tubo curvable de PVC, corrugado, negro, diámetro'=20 mm | Tubo curvable de PVC, corrugado, de color negro, de 20 mm de diámetro nominal, para canalización empotrada en obra de fábrica (paredes y techos). Resistencia a la compresión 320 N, resistencia al impacto 1 julio, temperatura de trabajo -5°C hasta 60°C, con grado de protección IP 545 según UNE 20324, no propagador de la llama. Según UNE-EN 61386-1 y UNE-EN 61386-22. |  | 0 | m | 0.15
MTC_TTC020A |  |  | Conductor rígido unipolar de cobre, aislado, 750 V y 2,5 mm² de sección, para red equipotencial |  |  | 0 | m | 0.12
MTC_cme0527 |  |  | Caja mecanismo empotrar enlazable |  |  | 1 | u | 0.61 | https://www.construnario.com/bc3/10900/2373-I.jpg
MTC_PMATAUX |  |  | Pequeño material |  |  | 0 | % | 3
MOC_002 |  |  | Oficial 1ª electricista |  |  | 0 | h | 22
MOC_100 |  |  | Ayudante electricista |  |  | 0 | h | 20.3
PBJC_11013328 |  |  | Detector movimiento empotrado 360º | Detector movimiento empotrado realizado con detector movimiento empotrado 360º. - Formado por la ref. 2391 - Tubo PVC corrugado de M 20/gp5. - Conductor rígido de 1,5 mm2 de Cu. - Aislamiento VV 750 V. |  | 0 | u | 86.86 |  |  | https://www.construnario.com/diccionario/ficha_producto.aspx?id=13102639
BJC2391 | 2391 | 8421870679141 | Detector movimiento empotrado 360º techo blanco, referencia 2391 de BJC. 230VAC 360º | Detector movimiento empotrado 360º techo blanco 230VAC 360º BJC, con referencia 2391 Tensión alimentación: 230Vac 50Hz. Consumo <1W. Capacidad del contacto: 16A cos ?? '=1 Incandes. o halógenas 230V: 3.000W. Halógenas transfo. electrónico.: 3.000W. Halógenas transfo. ferromag: 2.400W. Fluorescencia: 1.300W (130ìF) Fluocompactas: 18x7W, 12x11W, 10x15W, 10x20W, 10x23W. Área de detección: circular 7 m, 360º. Compatible con lámparas LED Necesaria conexión de neutro. Envase 1 |  | 1 | u | 84.33 | https://www.construnario.com/bc3/10900/2391.jpg
MTC_AIA010B |  |  | Tubo curvable de PVC, corrugado, negro, diámetro'=20 mm | Tubo curvable de PVC, corrugado, de color negro, de 20 mm de diámetro nominal, para canalización empotrada en obra de fábrica (paredes y techos). Resistencia a la compresión 320 N, resistencia al impacto 1 julio, temperatura de trabajo -5°C hasta 60°C, con grado de protección IP 545 según UNE 20324, no propagador de la llama. Según UNE-EN 61386-1 y UNE-EN 61386-22. |  | 0 | m | 0.15
MTC_TTC020A |  |  | Conductor rígido unipolar de cobre, aislado, 750 V y 2,5 mm² de sección, para red equipotencial |  |  | 0 | m | 0.12
MTC_PMATAUX |  |  | Pequeño material |  |  | 0 | % | 3
MOC_002 |  |  | Oficial 1ª electricista |  |  | 0 | h | 22
MOC_100 |  |  | Ayudante electricista |  |  | 0 | h | 20.3
PBJC_11013329 |  |  | Detector movimiento de superficie 360º | Detector movimiento realizado con detector movimiento 360º de superficie. - Formado por la ref. 2390. - Tubo PVC corrugado de M 20/gp5. - Conductor rígido de 1,5 mm2 de Cu. - Aislamiento VV 750 V. |  | 0 | u | 90.96 |  |  | https://www.construnario.com/diccionario/ficha_producto.aspx?id=13102640
BJC2390 | 2390 | 8421870678557 | Detector movimiento superficie techo, referencia 2390 de BJC. 230VAC 360º blanco | Detector movimiento superficie techo 230VAC 360º blanco BJC, con referencia 2390 Tensión alimentación: 230Vac 50Hz. Consumo <1W. Capacidad del contacto: 16A cos ?? '=1 Incandes. o halógenas 230V: 3.000W. Halógenas transfo. electrónico.: 3.000W. Halógenas transfo. ferromag: 2.400W. Fluorescencia: 1.300W (130ìF) Fluocompactas: 18x7W, 12x11W, 10x15W, 10x20W, 10x23W. Área de detección: circular 7 m, 360º. Compatible con lámparas LED Necesaria conexión de neutro. Envase 1 |  | 1 | u | 88.31 | https://www.construnario.com/bc3/10900/2390a.jpg
MTC_AIA010B |  |  | Tubo curvable de PVC, corrugado, negro, diámetro'=20 mm | Tubo curvable de PVC, corrugado, de color negro, de 20 mm de diámetro nominal, para canalización empotrada en obra de fábrica (paredes y techos). Resistencia a la compresión 320 N, resistencia al impacto 1 julio, temperatura de trabajo -5°C hasta 60°C, con grado de protección IP 545 según UNE 20324, no propagador de la llama. Según UNE-EN 61386-1 y UNE-EN 61386-22. |  | 0 | m | 0.15
MTC_TTC020A |  |  | Conductor rígido unipolar de cobre, aislado, 750 V y 2,5 mm² de sección, para red equipotencial |  |  | 0 | m | 0.12
MTC_PMATAUX |  |  | Pequeño material |  |  | 0 | % | 3
MOC_002 |  |  | Oficial 1ª electricista |  |  | 0 | h | 22
MOC_100 |  |  | Ayudante electricista |  |  | 0 | h | 20.3
PBJC_11013330 |  |  | Pulsador con regulador universal RLC dorado Malta Cosso | Punto pulsador con regulador realizado con pulsador más regulador universal RLC dorado Malta Cosso de la serie BJC Mega. - Formado por las refs. 18516, 2385, 22705-AC, 22001-DMC. - Tubo PVC corrugado de M 20/gp5. - Conductor rígido de 1,5 mm2 de Cu. - Aislamiento VV 750 V. - Incluyendo caja de registro, caja de mecanismo universal con tornillos, totalmente montado e instalado. |  | 0 | u | 87.6 | https://www.construnario.com/bc3/10900/1224.jpg |  | https://www.construnario.com/diccionario/ficha_producto.aspx?id=13102641
BJC18516 | 18516 | 8421870050117 | Pulsador, referencia 18516 de BJC | Pulsador BJC, con referencia 18516 de la familia Iris |  | 1 | u | 6.65 | https://www.construnario.com/bc3/10900/18516.png
BJC2385 | 2385 | 8421870678502 | Dimmer universal, referencia 2385 de BJC | Dimmer universal RLC BJC, con referencia 2385 Tensión de alimentación: 230V~ 50Hz. Consumo 3VA. Válido para: Incandes. y halógenas 230V: 15 - 400W. Halógenas con transformador inductivo: 20 - 250W. Halógenas con transf. electrónico: 15 - 400W. Envase 1 |  | 1 | u | 56.86 | https://www.construnario.com/bc3/10900/2385.jpg
BJC22705_AC | 22705-AC | 8421870082439 | Tecla interruptor/conmut./cruzam. antracita Cosso | Tecla interruptor/conmut./cruzam. antracita Cosso BJC, con referencia 22705-AC de la familia Mega |  | 1 | u | 5.55 | https://www.construnario.com/bc3/10900/22705_AC.jpg | https://www.construnario.com/bc3/10900/CMP6485_files_AENOR_teclas_IRIS-MEGA.pdf
BJC22001_DMC | 22001-DMC | 8421870080107 | Marco 1 elemento Zamak dorado Malta Cosso | Marco 1 elemento Zamak dorado Malta Cosso BJC, con referencia 22001-DMC de la familia Mega |  | 1 | u | 15.68 | https://www.construnario.com/bc3/10900/22001_DMC.jpg | https://www.construnario.com/bc3/10900/CMP6485_files_PM0106_Serie_IRIS-IRIS-MEGA_MECANISMOS.pdf https://www.construnario.com/bc3/10900/CMP6485_files_AENOR_marcos_MEGA.pdf
MTC_AIA010B |  |  | Tubo curvable de PVC, corrugado, negro, diámetro'=20 mm | Tubo curvable de PVC, corrugado, de color negro, de 20 mm de diámetro nominal, para canalización empotrada en obra de fábrica (paredes y techos). Resistencia a la compresión 320 N, resistencia al impacto 1 julio, temperatura de trabajo -5°C hasta 60°C, con grado de protección IP 545 según UNE 20324, no propagador de la llama. Según UNE-EN 61386-1 y UNE-EN 61386-22. |  | 0 | m | 0.15
MTC_TTC020A |  |  | Conductor rígido unipolar de cobre, aislado, 750 V y 2,5 mm² de sección, para red equipotencial |  |  | 0 | m | 0.12
BJC2373_I | 2373-I | 8421870650607 | Caja universal cuadrada, referencia 2373-I de BJC. 60 mm | Caja universal cuadrada Material termoplástico de BJC, con referencia 2373-I |  | 1 | u | 0.31 | https://www.construnario.com/bc3/10900/2373-I.jpg https://www.construnario.com/bc3/10900/CMP6485_1_P_2373_I.jpg | https://www.construnario.com/bc3/10900/CMP6485_files_PM0017_CAJAS_PARA_ACCESORIOS_ELECTRICOS.pdf
MTC_PMATAUX |  |  | Pequeño material |  |  | 0 | % | 3
MOC_002 |  |  | Oficial 1ª electricista |  |  | 0 | h | 22
MOC_100 |  |  | Ayudante electricista |  |  | 0 | h | 20.3
PBJC_11013331 |  |  | Pulsador con regulador LED dorado Malta Cosso | Punto pulsador con regulador realizado con pulsador más regulador LED dorado Malta Cosso de la serie BJC Mega. - Formado por las refs. 18516, 2386, 22705-AC, 22001-DMC. - Tubo PVC corrugado de M 20/gp5. - Conductor rígido de 1,5 mm2 de Cu. - Aislamiento VV 750 V. - Incluyendo caja de registro, caja de mecanismo universal con tornillos, totalmente montado e instalado. |  | 0 | u | 103.73 | https://www.construnario.com/bc3/10900/1224.jpg |  | https://www.construnario.com/diccionario/ficha_producto.aspx?id=13102642
BJC18516 | 18516 | 8421870050117 | Pulsador, referencia 18516 de BJC | Pulsador BJC, con referencia 18516 de la familia Iris |  | 1 | u | 6.65 | https://www.construnario.com/bc3/10900/18516.png
BJC2386 | 2386 | 8421870678519 | Regulador LED, referencia 2386 de BJC | Regulador LED BJC, con referencia 2386 Tensión alimentación 230V~ 50/60Hz. Consumo: 2VA. Valido para lámparas LED regulables: a 230V~: 4-100W a 12V~ con transf. electrónico regulable (1 lámpara/transf.): máximo 6 transformadores (50W). Envase 1 |  | 1 | u | 72.52 | https://www.construnario.com/bc3/10900/2386b.jpg
BJC22705_AC | 22705-AC | 8421870082439 | Tecla interruptor/conmut./cruzam. antracita Cosso | Tecla interruptor/conmut./cruzam. antracita Cosso BJC, con referencia 22705-AC de la familia Mega |  | 1 | u | 5.55 | https://www.construnario.com/bc3/10900/22705_AC.jpg | https://www.construnario.com/bc3/10900/CMP6485_files_AENOR_teclas_IRIS-MEGA.pdf
BJC22001_DMC | 22001-DMC | 8421870080107 | Marco 1 elemento Zamak dorado Malta Cosso | Marco 1 elemento Zamak dorado Malta Cosso BJC, con referencia 22001-DMC de la familia Mega |  | 1 | u | 15.68 | https://www.construnario.com/bc3/10900/22001_DMC.jpg | https://www.construnario.com/bc3/10900/CMP6485_files_PM0106_Serie_IRIS-IRIS-MEGA_MECANISMOS.pdf https://www.construnario.com/bc3/10900/CMP6485_files_AENOR_marcos_MEGA.pdf
MTC_AIA010B |  |  | Tubo curvable de PVC, corrugado, negro, diámetro'=20 mm | Tubo curvable de PVC, corrugado, de color negro, de 20 mm de diámetro nominal, para canalización empotrada en obra de fábrica (paredes y techos). Resistencia a la compresión 320 N, resistencia al impacto 1 julio, temperatura de trabajo -5°C hasta 60°C, con grado de protección IP 545 según UNE 20324, no propagador de la llama. Según UNE-EN 61386-1 y UNE-EN 61386-22. |  | 0 | m | 0.15
MTC_TTC020A |  |  | Conductor rígido unipolar de cobre, aislado, 750 V y 2,5 mm² de sección, para red equipotencial |  |  | 0 | m | 0.12
BJC2373_I | 2373-I | 8421870650607 | Caja universal cuadrada, referencia 2373-I de BJC. 60 mm | Caja universal cuadrada Material termoplástico de BJC, con referencia 2373-I |  | 1 | u | 0.31 | https://www.construnario.com/bc3/10900/2373-I.jpg https://www.construnario.com/bc3/10900/CMP6485_1_P_2373_I.jpg | https://www.construnario.com/bc3/10900/CMP6485_files_PM0017_CAJAS_PARA_ACCESORIOS_ELECTRICOS.pdf
MTC_PMATAUX |  |  | Pequeño material |  |  | 0 | % | 3
MOC_002 |  |  | Oficial 1ª electricista |  |  | 0 | h | 22
MOC_100 |  |  | Ayudante electricista |  |  | 0 | h | 20.3
PBJC_11013332 |  |  | Pulsador con regulador para tiras LED monocromo 12-48Vcc dorado Malta Cosso | Punto pulsador con regulador realizado con pulsador más regulador para tiras LED monocromo 12-48Vcc dorado Malta Cosso de la serie BJC Mega. - Formado por las refs. 18516, 2387, 22705-AC, 22001-DMC. - Tubo PVC corrugado de M 20/gp5. - Conductor rígido de 1,5 mm2 de Cu. - Aislamiento VV 750 V. - Incluyendo caja de registro, caja de mecanismo universal con tornillos, totalmente montado e instalado. |  | 0 | u | 105.2 | https://www.construnario.com/bc3/10900/1224.jpg |  | https://www.construnario.com/diccionario/ficha_producto.aspx?id=13102643
BJC18516 | 18516 | 8421870050117 | Pulsador, referencia 18516 de BJC | Pulsador BJC, con referencia 18516 de la familia Iris |  | 1 | u | 6.65 | https://www.construnario.com/bc3/10900/18516.png
BJC2387 | 2387 | 8421870678526 | Regulador para tiras LED, referencia 2387 de BJC. Monocromo 12-48 VCC | Regulador para tiras LED monocromo 12-48 VCC BJC, con referencia 2387 Tensión de alimentación 12 - 48V CC. Consumo: <12mA. Carga Máxima 8A. Nivel de regulación mínimo: 1% - 60%. Veloc. de regulación 0% a 100%: 3 - 10 s. Envase 1 |  | 1 | u | 73.95 | https://www.construnario.com/bc3/10900/2387.jpg
BJC22705_AC | 22705-AC | 8421870082439 | Tecla interruptor/conmut./cruzam. antracita Cosso | Tecla interruptor/conmut./cruzam. antracita Cosso BJC, con referencia 22705-AC de la familia Mega |  | 1 | u | 5.55 | https://www.construnario.com/bc3/10900/22705_AC.jpg | https://www.construnario.com/bc3/10900/CMP6485_files_AENOR_teclas_IRIS-MEGA.pdf
BJC22001_DMC | 22001-DMC | 8421870080107 | Marco 1 elemento Zamak dorado Malta Cosso | Marco 1 elemento Zamak dorado Malta Cosso BJC, con referencia 22001-DMC de la familia Mega |  | 1 | u | 15.68 | https://www.construnario.com/bc3/10900/22001_DMC.jpg | https://www.construnario.com/bc3/10900/CMP6485_files_PM0106_Serie_IRIS-IRIS-MEGA_MECANISMOS.pdf https://www.construnario.com/bc3/10900/CMP6485_files_AENOR_marcos_MEGA.pdf
MTC_AIA010B |  |  | Tubo curvable de PVC, corrugado, negro, diámetro'=20 mm | Tubo curvable de PVC, corrugado, de color negro, de 20 mm de diámetro nominal, para canalización empotrada en obra de fábrica (paredes y techos). Resistencia a la compresión 320 N, resistencia al impacto 1 julio, temperatura de trabajo -5°C hasta 60°C, con grado de protección IP 545 según UNE 20324, no propagador de la llama. Según UNE-EN 61386-1 y UNE-EN 61386-22. |  | 0 | m | 0.15
MTC_TTC020A |  |  | Conductor rígido unipolar de cobre, aislado, 750 V y 2,5 mm² de sección, para red equipotencial |  |  | 0 | m | 0.12
BJC2373_I | 2373-I | 8421870650607 | Caja universal cuadrada, referencia 2373-I de BJC. 60 mm | Caja universal cuadrada Material termoplástico de BJC, con referencia 2373-I |  | 1 | u | 0.31 | https://www.construnario.com/bc3/10900/2373-I.jpg https://www.construnario.com/bc3/10900/CMP6485_1_P_2373_I.jpg | https://www.construnario.com/bc3/10900/CMP6485_files_PM0017_CAJAS_PARA_ACCESORIOS_ELECTRICOS.pdf
MTC_PMATAUX |  |  | Pequeño material |  |  | 0 | % | 3
MOC_002 |  |  | Oficial 1ª electricista |  |  | 0 | h | 22
MOC_100 |  |  | Ayudante electricista |  |  | 0 | h | 20.3
PBJC_11013333 |  |  | Pulsador con regulador para lámparas CFL regulables dorado Malta Cosso | Punto pulsador con regulador realizado con pulsador más regulador para lámparas CFL regulables dorado Malta Cosso de la serie BJC Mega. - Formado por las refs. 18516, 2388, 22705-AC, 22001-DMC. - Tubo PVC corrugado de M 20/gp5. - Conductor rígido de 1,5 mm2 de Cu. - Aislamiento VV 750 V. - Incluyendo caja de registro, caja de mecanismo universal con tornillos, totalmente montado e instalado. |  | 0 | u | 105.14 | https://www.construnario.com/bc3/10900/1224.jpg |  | https://www.construnario.com/diccionario/ficha_producto.aspx?id=13102644
BJC18516 | 18516 | 8421870050117 | Pulsador, referencia 18516 de BJC | Pulsador BJC, con referencia 18516 de la familia Iris |  | 1 | u | 6.65 | https://www.construnario.com/bc3/10900/18516.png
BJC2388 | 2388 | 8421870678533 | Regulador para lámparas fluocompactas regulables, referencia 2388 de BJC | Regulador para lámparas fluocompactas regulables BJC, con referencia 2388 Tensión de alimentación: 230V~ 50Hz. Consumo: 3VA. Carga: mín.20 - máx.200W. Envase 1 |  | 1 | u | 73.89 | https://www.construnario.com/bc3/10900/2388c.jpg
BJC22705_AC | 22705-AC | 8421870082439 | Tecla interruptor/conmut./cruzam. antracita Cosso | Tecla interruptor/conmut./cruzam. antracita Cosso BJC, con referencia 22705-AC de la familia Mega |  | 1 | u | 5.55 | https://www.construnario.com/bc3/10900/22705_AC.jpg | https://www.construnario.com/bc3/10900/CMP6485_files_AENOR_teclas_IRIS-MEGA.pdf
BJC22001_DMC | 22001-DMC | 8421870080107 | Marco 1 elemento Zamak dorado Malta Cosso | Marco 1 elemento Zamak dorado Malta Cosso BJC, con referencia 22001-DMC de la familia Mega |  | 1 | u | 15.68 | https://www.construnario.com/bc3/10900/22001_DMC.jpg | https://www.construnario.com/bc3/10900/CMP6485_files_PM0106_Serie_IRIS-IRIS-MEGA_MECANISMOS.pdf https://www.construnario.com/bc3/10900/CMP6485_files_AENOR_marcos_MEGA.pdf
MTC_AIA010B |  |  | Tubo curvable de PVC, corrugado, negro, diámetro'=20 mm | Tubo curvable de PVC, corrugado, de color negro, de 20 mm de diámetro nominal, para canalización empotrada en obra de fábrica (paredes y techos). Resistencia a la compresión 320 N, resistencia al impacto 1 julio, temperatura de trabajo -5°C hasta 60°C, con grado de protección IP 545 según UNE 20324, no propagador de la llama. Según UNE-EN 61386-1 y UNE-EN 61386-22. |  | 0 | m | 0.15
MTC_TTC020A |  |  | Conductor rígido unipolar de cobre, aislado, 750 V y 2,5 mm² de sección, para red equipotencial |  |  | 0 | m | 0.12
BJC2373_I | 2373-I | 8421870650607 | Caja universal cuadrada, referencia 2373-I de BJC. 60 mm | Caja universal cuadrada Material termoplástico de BJC, con referencia 2373-I |  | 1 | u | 0.31 | https://www.construnario.com/bc3/10900/2373-I.jpg https://www.construnario.com/bc3/10900/CMP6485_1_P_2373_I.jpg | https://www.construnario.com/bc3/10900/CMP6485_files_PM0017_CAJAS_PARA_ACCESORIOS_ELECTRICOS.pdf
MTC_PMATAUX |  |  | Pequeño material |  |  | 0 | % | 3
MOC_002 |  |  | Oficial 1ª electricista |  |  | 0 | h | 22
MOC_100 |  |  | Ayudante electricista |  |  | 0 | h | 20.3
PBJC_11013334 |  |  | Conector RCA audio mono dorado Malta Cosso serie Mega | Punto conector mono RCA realizado con conector RCA audio mono dorado Malta Cosso de la serie BJC Mega. - Formado por las refs. 18575, 22882-AC, 22001-DMC. - Tubo PVC corrugado de M 20/gp5. - Incluyendo caja de registro, caja de mecanismo universal con tornillos, totalmente montado e instalado. |  | 0 | u | 56.33 |  |  | https://www.construnario.com/diccionario/ficha_producto.aspx?id=13102645
BJC18575 | 18575 | 8421870046486 | Toma mono RCA | Toma mono RCA BJC, con referencia 18575 de la familia Iris Emborne trasero rápido por perforación de aislante. Cable: máximo 3 pares de 0,3 mm2 Envase 1 |  | 1 | u | 32.65 | https://www.construnario.com/bc3/10900/18575.png
BJC22882_AC | 22882-AC | 8421870087274 | Tapa de 1 toma RCA aluminio Fusión Cosso | Tapa de 1 toma RCA aluminio Fusión Cosso BJC, con referencia 22882-AC de la familia Mega |  | 1 | u | 6.05 | https://www.construnario.com/bc3/10900/22882_AC.jpg
BJC22001_DMC | 22001-DMC | 8421870080107 | Marco 1 elemento Zamak dorado Malta Cosso | Marco 1 elemento Zamak dorado Malta Cosso BJC, con referencia 22001-DMC de la familia Mega |  | 1 | u | 15.68 | https://www.construnario.com/bc3/10900/22001_DMC.jpg | https://www.construnario.com/bc3/10900/CMP6485_files_PM0106_Serie_IRIS-IRIS-MEGA_MECANISMOS.pdf https://www.construnario.com/bc3/10900/CMP6485_files_AENOR_marcos_MEGA.pdf
MTC_AIA010B |  |  | Tubo curvable de PVC, corrugado, negro, diámetro'=20 mm | Tubo curvable de PVC, corrugado, de color negro, de 20 mm de diámetro nominal, para canalización empotrada en obra de fábrica (paredes y techos). Resistencia a la compresión 320 N, resistencia al impacto 1 julio, temperatura de trabajo -5°C hasta 60°C, con grado de protección IP 545 según UNE 20324, no propagador de la llama. Según UNE-EN 61386-1 y UNE-EN 61386-22. |  | 0 | m | 0.15
BJC2373_I | 2373-I | 8421870650607 | Caja universal cuadrada, referencia 2373-I de BJC. 60 mm | Caja universal cuadrada Material termoplástico de BJC, con referencia 2373-I |  | 1 | u | 0.31 | https://www.construnario.com/bc3/10900/2373-I.jpg https://www.construnario.com/bc3/10900/CMP6485_1_P_2373_I.jpg | https://www.construnario.com/bc3/10900/CMP6485_files_PM0017_CAJAS_PARA_ACCESORIOS_ELECTRICOS.pdf
MTC_PMATAUX |  |  | Pequeño material |  |  | 0 | % | 3
MOC_002 |  |  | Oficial 1ª electricista |  |  | 0 | h | 22
MOC_100 |  |  | Ayudante electricista |  |  | 0 | h | 20.3
PBJC_11013335 |  |  | Conector RCA audio estéreo dorado Malta Cosso, serie Mega | Punto conector stereo RCA realizado con conector RCA audio estereo dorado Malta Cosso, serie Mega - Formado por las refs. 18576, 22776-AC, 22001-DMC. - Tubo PVC corrugado de M 20/gp5. - Incluyendo caja de registro, caja de mecanismo universal con tornillos, totalmente montado e instalado. |  | 0 | u | 89.49 |  |  | https://www.construnario.com/diccionario/ficha_producto.aspx?id=13102646
BJC18576 | 18576 | 8421870046493 | Conector RCA audio estéreo | Conector RCA audio estéreo BJC, con referencia 18576 de la familia Iris Emborne trasero rápido por perforación de aislante. Cable: máximo 3 pares de 0,3 mm2 Envase 1 |  | 1 | u | 63.32 | https://www.construnario.com/bc3/10900/18576.png
BJC22776_AC | 22776-AC | 8421870086505 | Tapa de 2 toma RCA aluminio Fusión Cosso | Tapa de 2 toma RCA aluminio Fusión Cosso BJC, con referencia 22776-AC de la familia Mega |  | 1 | u | 7.57 | https://www.construnario.com/bc3/10900/22776_AC.jpg
BJC22001_DMC | 22001-DMC | 8421870080107 | Marco 1 elemento Zamak dorado Malta Cosso | Marco 1 elemento Zamak dorado Malta Cosso BJC, con referencia 22001-DMC de la familia Mega |  | 1 | u | 15.68 | https://www.construnario.com/bc3/10900/22001_DMC.jpg | https://www.construnario.com/bc3/10900/CMP6485_files_PM0106_Serie_IRIS-IRIS-MEGA_MECANISMOS.pdf https://www.construnario.com/bc3/10900/CMP6485_files_AENOR_marcos_MEGA.pdf
MTC_AIA010B |  |  | Tubo curvable de PVC, corrugado, negro, diámetro'=20 mm | Tubo curvable de PVC, corrugado, de color negro, de 20 mm de diámetro nominal, para canalización empotrada en obra de fábrica (paredes y techos). Resistencia a la compresión 320 N, resistencia al impacto 1 julio, temperatura de trabajo -5°C hasta 60°C, con grado de protección IP 545 según UNE 20324, no propagador de la llama. Según UNE-EN 61386-1 y UNE-EN 61386-22. |  | 0 | m | 0.15
BJC2373_I | 2373-I | 8421870650607 | Caja universal cuadrada, referencia 2373-I de BJC. 60 mm | Caja universal cuadrada Material termoplástico de BJC, con referencia 2373-I |  | 1 | u | 0.31 | https://www.construnario.com/bc3/10900/2373-I.jpg https://www.construnario.com/bc3/10900/CMP6485_1_P_2373_I.jpg | https://www.construnario.com/bc3/10900/CMP6485_files_PM0017_CAJAS_PARA_ACCESORIOS_ELECTRICOS.pdf
MTC_PMATAUX |  |  | Pequeño material |  |  | 0 | % | 3
MOC_002 |  |  | Oficial 1ª electricista |  |  | 0 | h | 22
MOC_100 |  |  | Ayudante electricista |  |  | 0 | h | 20.3
PBJC_11013336 |  |  | Conector RCA vídeo dorado Malta Cosso, serie Mega | Punto conector vídeo RCA realizado con conector RCA vídeo dorado Malta Cosso de la serie BJC Mega. - Formado por las refs. 18577, 22882-AC, 22001-DMC. - Tubo PVC corrugado de M 20/gp5. - Incluyendo caja de registro, caja de mecanismo universal con tornillos, totalmente montado e instalado. |  | 0 | u | 56.33 |  |  | https://www.construnario.com/diccionario/ficha_producto.aspx?id=13102647
BJC18577 | 18577 | 8421870046509 | Toma vídeo RCA | Toma vídeo RCA BJC, con referencia 18577 de la familia Iris Emborne trasero rápido por perforación de aislante. Cable: máximo 3 pares de 0,3 mm2 Envase 1 |  | 1 | u | 32.65 | https://www.construnario.com/bc3/10900/18577.png
BJC22882_AC | 22882-AC | 8421870087274 | Tapa de 1 toma RCA aluminio Fusión Cosso | Tapa de 1 toma RCA aluminio Fusión Cosso BJC, con referencia 22882-AC de la familia Mega |  | 1 | u | 6.05 | https://www.construnario.com/bc3/10900/22882_AC.jpg
BJC22001_DMC | 22001-DMC | 8421870080107 | Marco 1 elemento Zamak dorado Malta Cosso | Marco 1 elemento Zamak dorado Malta Cosso BJC, con referencia 22001-DMC de la familia Mega |  | 1 | u | 15.68 | https://www.construnario.com/bc3/10900/22001_DMC.jpg | https://www.construnario.com/bc3/10900/CMP6485_files_PM0106_Serie_IRIS-IRIS-MEGA_MECANISMOS.pdf https://www.construnario.com/bc3/10900/CMP6485_files_AENOR_marcos_MEGA.pdf
MTC_AIA010B |  |  | Tubo curvable de PVC, corrugado, negro, diámetro'=20 mm | Tubo curvable de PVC, corrugado, de color negro, de 20 mm de diámetro nominal, para canalización empotrada en obra de fábrica (paredes y techos). Resistencia a la compresión 320 N, resistencia al impacto 1 julio, temperatura de trabajo -5°C hasta 60°C, con grado de protección IP 545 según UNE 20324, no propagador de la llama. Según UNE-EN 61386-1 y UNE-EN 61386-22. |  | 0 | m | 0.15
BJC2373_I | 2373-I | 8421870650607 | Caja universal cuadrada, referencia 2373-I de BJC. 60 mm | Caja universal cuadrada Material termoplástico de BJC, con referencia 2373-I |  | 1 | u | 0.31 | https://www.construnario.com/bc3/10900/2373-I.jpg https://www.construnario.com/bc3/10900/CMP6485_1_P_2373_I.jpg | https://www.construnario.com/bc3/10900/CMP6485_files_PM0017_CAJAS_PARA_ACCESORIOS_ELECTRICOS.pdf
MTC_PMATAUX |  |  | Pequeño material |  |  | 0 | % | 3
MOC_002 |  |  | Oficial 1ª electricista |  |  | 0 | h | 22
MOC_100 |  |  | Ayudante electricista |  |  | 0 | h | 20.3
PBJC_11013337 |  |  | Conector VGA dorado Malta Cosso, serie Mega | Punto conector VGA realizado con conector VGA dorado Malta Cosso de la serie BJC Mega. - Formado por las refs. 18578-VGA, 22778-AC, 22001-DMC. - Tubo PVC corrugado de M 20/gp5. - Incluyendo caja de registro, caja de mecanismo universal con tornillos, totalmente montado e instalado. |  | 0 | u | 102.57 |  |  | https://www.construnario.com/diccionario/ficha_producto.aspx?id=13102648
BJC18578_VGA | 18578-VGA | 8421870676546 | Conector VGA blanco | Conector VGA blanco BJC, con referencia 18578-VGA de la familia Iris Longitud máxima del cable 30 m (en función del tipo de cable) Emborme por tornillos Envase 1 |  | 1 | u | 76.37 | https://www.construnario.com/bc3/10900/18578_VGA_.jpg
BJC22778_AC | 22778-AC | 8421870676706 | Tapa VGA/HDMI/USB aluminio Fusión Cosso | Tapa VGA/HDMI/USB aluminio Fusión Cosso BJC, con referencia 22778-AC de la familia Mega |  | 1 | u | 7.22 | https://www.construnario.com/bc3/10900/22778_AC.jpg
BJC22001_DMC | 22001-DMC | 8421870080107 | Marco 1 elemento Zamak dorado Malta Cosso | Marco 1 elemento Zamak dorado Malta Cosso BJC, con referencia 22001-DMC de la familia Mega |  | 1 | u | 15.68 | https://www.construnario.com/bc3/10900/22001_DMC.jpg | https://www.construnario.com/bc3/10900/CMP6485_files_PM0106_Serie_IRIS-IRIS-MEGA_MECANISMOS.pdf https://www.construnario.com/bc3/10900/CMP6485_files_AENOR_marcos_MEGA.pdf
MTC_AIA010B |  |  | Tubo curvable de PVC, corrugado, negro, diámetro'=20 mm | Tubo curvable de PVC, corrugado, de color negro, de 20 mm de diámetro nominal, para canalización empotrada en obra de fábrica (paredes y techos). Resistencia a la compresión 320 N, resistencia al impacto 1 julio, temperatura de trabajo -5°C hasta 60°C, con grado de protección IP 545 según UNE 20324, no propagador de la llama. Según UNE-EN 61386-1 y UNE-EN 61386-22. |  | 0 | m | 0.15
BJC2373_I | 2373-I | 8421870650607 | Caja universal cuadrada, referencia 2373-I de BJC. 60 mm | Caja universal cuadrada Material termoplástico de BJC, con referencia 2373-I |  | 1 | u | 0.31 | https://www.construnario.com/bc3/10900/2373-I.jpg https://www.construnario.com/bc3/10900/CMP6485_1_P_2373_I.jpg | https://www.construnario.com/bc3/10900/CMP6485_files_PM0017_CAJAS_PARA_ACCESORIOS_ELECTRICOS.pdf
MTC_PMATAUX |  |  | Pequeño material |  |  | 0 | % | 3
MOC_002 |  |  | Oficial 1ª electricista |  |  | 0 | h | 22
MOC_100 |  |  | Ayudante electricista |  |  | 0 | h | 20.3
PBJC_11013338 |  |  | Conector HDMI dorado Malta Cosso, serie Mega | Punto conector HDMI realizado con conector HDMI dorado Malta Cosso de la serie BJC Mega. - Formado por las refs. 18578-HDMI, 22778-AC, 22001-DMC. - Tubo PVC corrugado de M 20/gp5. - Incluyendo caja de registro, caja de mecanismo universal con tornillos, totalmente montado e instalado. |  | 0 | u | 108.13 |  |  | https://www.construnario.com/diccionario/ficha_producto.aspx?id=13102649
BJC18578_HDMI | 18578-HDMI | 8421870676522 | Conector HDMI blanco | Conector HDMI blanco BJC, con referencia 18578-HDMI de la familia Iris Emborme por tornillos Envase 1 |  | 1 | u | 81.77 | https://www.construnario.com/bc3/10900/18578_HDMI_.jpg
BJC22778_AC | 22778-AC | 8421870676706 | Tapa VGA/HDMI/USB aluminio Fusión Cosso | Tapa VGA/HDMI/USB aluminio Fusión Cosso BJC, con referencia 22778-AC de la familia Mega |  | 1 | u | 7.22 | https://www.construnario.com/bc3/10900/22778_AC.jpg
BJC22001_DMC | 22001-DMC | 8421870080107 | Marco 1 elemento Zamak dorado Malta Cosso | Marco 1 elemento Zamak dorado Malta Cosso BJC, con referencia 22001-DMC de la familia Mega |  | 1 | u | 15.68 | https://www.construnario.com/bc3/10900/22001_DMC.jpg | https://www.construnario.com/bc3/10900/CMP6485_files_PM0106_Serie_IRIS-IRIS-MEGA_MECANISMOS.pdf https://www.construnario.com/bc3/10900/CMP6485_files_AENOR_marcos_MEGA.pdf
MTC_AIA010B |  |  | Tubo curvable de PVC, corrugado, negro, diámetro'=20 mm | Tubo curvable de PVC, corrugado, de color negro, de 20 mm de diámetro nominal, para canalización empotrada en obra de fábrica (paredes y techos). Resistencia a la compresión 320 N, resistencia al impacto 1 julio, temperatura de trabajo -5°C hasta 60°C, con grado de protección IP 545 según UNE 20324, no propagador de la llama. Según UNE-EN 61386-1 y UNE-EN 61386-22. |  | 0 | m | 0.15
BJC2373_I | 2373-I | 8421870650607 | Caja universal cuadrada, referencia 2373-I de BJC. 60 mm | Caja universal cuadrada Material termoplástico de BJC, con referencia 2373-I |  | 1 | u | 0.31 | https://www.construnario.com/bc3/10900/2373-I.jpg https://www.construnario.com/bc3/10900/CMP6485_1_P_2373_I.jpg | https://www.construnario.com/bc3/10900/CMP6485_files_PM0017_CAJAS_PARA_ACCESORIOS_ELECTRICOS.pdf
MTC_PMATAUX |  |  | Pequeño material |  |  | 0 | % | 3
MOC_002 |  |  | Oficial 1ª electricista |  |  | 0 | h | 22
MOC_100 |  |  | Ayudante electricista |  |  | 0 | h | 20.3
PBJC_11013339 |  |  | Conector USB tipo A dorado Malta Cosso, serie Mega | Punto conector USB realizado con conector USB tipo A dorado Malta Cosso de la serie BJC Mega. - Formado por las refs. 18578-USB, 22778-AC, 22001-DMC. - Tubo PVC corrugado de M 20/gp5. - Incluyendo caja de registro, caja de mecanismo universal con tornillos, totalmente montado e instalado. |  | 0 | u | 89.56 |  |  | https://www.construnario.com/diccionario/ficha_producto.aspx?id=13102650
BJC18578_USB | 18578-USB | 8421870676539 | Conector USB tipo A blanco | Conector USB tipo A blanco BJC, con referencia 18578-USB de la familia Iris Compatible con USB 2.0 (Emborme por tornillos) Envase 1 |  | 1 | u | 63.74 | https://www.construnario.com/bc3/10900/18578_USB_.jpg
BJC22778_AC | 22778-AC | 8421870676706 | Tapa VGA/HDMI/USB aluminio Fusión Cosso | Tapa VGA/HDMI/USB aluminio Fusión Cosso BJC, con referencia 22778-AC de la familia Mega |  | 1 | u | 7.22 | https://www.construnario.com/bc3/10900/22778_AC.jpg
BJC22001_DMC | 22001-DMC | 8421870080107 | Marco 1 elemento Zamak dorado Malta Cosso | Marco 1 elemento Zamak dorado Malta Cosso BJC, con referencia 22001-DMC de la familia Mega |  | 1 | u | 15.68 | https://www.construnario.com/bc3/10900/22001_DMC.jpg | https://www.construnario.com/bc3/10900/CMP6485_files_PM0106_Serie_IRIS-IRIS-MEGA_MECANISMOS.pdf https://www.construnario.com/bc3/10900/CMP6485_files_AENOR_marcos_MEGA.pdf
MTC_AIA010B |  |  | Tubo curvable de PVC, corrugado, negro, diámetro'=20 mm | Tubo curvable de PVC, corrugado, de color negro, de 20 mm de diámetro nominal, para canalización empotrada en obra de fábrica (paredes y techos). Resistencia a la compresión 320 N, resistencia al impacto 1 julio, temperatura de trabajo -5°C hasta 60°C, con grado de protección IP 545 según UNE 20324, no propagador de la llama. Según UNE-EN 61386-1 y UNE-EN 61386-22. |  | 0 | m | 0.15
BJC2373_I | 2373-I | 8421870650607 | Caja universal cuadrada, referencia 2373-I de BJC. 60 mm | Caja universal cuadrada Material termoplástico de BJC, con referencia 2373-I |  | 1 | u | 0.31 | https://www.construnario.com/bc3/10900/2373-I.jpg https://www.construnario.com/bc3/10900/CMP6485_1_P_2373_I.jpg | https://www.construnario.com/bc3/10900/CMP6485_files_PM0017_CAJAS_PARA_ACCESORIOS_ELECTRICOS.pdf
MTC_PMATAUX |  |  | Pequeño material |  |  | 0 | % | 3
MOC_002 |  |  | Oficial 1ª electricista |  |  | 0 | h | 22
MOC_100 |  |  | Ayudante electricista |  |  | 0 | h | 20.3
PBJC_11013315D |  |  | Pulsador desconexión dorado Malta Cosso, serie Mega | Punto pulsador timbre realizado con pulsador timbre dorado Malta Cosso de la serie BJC Mega. - Formado por las refs. 18512, 22716-AC, 22001-DMC. - Tubo PVC corrugado de M 20/gp5. - Conductor rígido de 1,5 mm2 de Cu. - Aislamiento VV 750 V. - Incluyendo caja de registro, caja de mecanismo universal con tornillos, totalmente montado e instalado. |  | 0 | u | 30.68 |  |  | https://www.construnario.com/diccionario/ficha_producto.aspx?id=13102623
BJC18512 | 18512 | 8421870050094 | Pulsador de desconexión, referencia 18512 de las series Iris y Mega de BJC | Pulsador de desconexión, referencia 18512 de las series Iris y Mega de BJC. 10 A 250 V~ |  | 1 | u | 7.82 | https://www.construnario.com/bc3/10900/18512.png
BJC22716_AC | 22716-AC | 8421870083757 | Tecla pulsador timbre antracita Cosso | Tecla pulsador timbre antracita Cosso BJC, con referencia 22716-AC de la familia Mega |  | 1 | u | 5.98 | https://www.construnario.com/bc3/10900/22716_AC.jpg | https://www.construnario.com/bc3/10900/CMP6485_files_AENOR_teclas_IRIS-MEGA.pdf
BJC22001_DMC | 22001-DMC | 8421870080107 | Marco 1 elemento Zamak dorado Malta Cosso | Marco 1 elemento Zamak dorado Malta Cosso BJC, con referencia 22001-DMC de la familia Mega |  | 1 | u | 15.68 | https://www.construnario.com/bc3/10900/22001_DMC.jpg | https://www.construnario.com/bc3/10900/CMP6485_files_PM0106_Serie_IRIS-IRIS-MEGA_MECANISMOS.pdf https://www.construnario.com/bc3/10900/CMP6485_files_AENOR_marcos_MEGA.pdf
MTC_AIA010B |  |  | Tubo curvable de PVC, corrugado, negro, diámetro'=20 mm | Tubo curvable de PVC, corrugado, de color negro, de 20 mm de diámetro nominal, para canalización empotrada en obra de fábrica (paredes y techos). Resistencia a la compresión 320 N, resistencia al impacto 1 julio, temperatura de trabajo -5°C hasta 60°C, con grado de protección IP 545 según UNE 20324, no propagador de la llama. Según UNE-EN 61386-1 y UNE-EN 61386-22. |  | 0 | m | 0.15
MTC_TTC020A |  |  | Conductor rígido unipolar de cobre, aislado, 750 V y 2,5 mm² de sección, para red equipotencial |  |  | 0 | m | 0.12
BJC2373_I | 2373-I | 8421870650607 | Caja universal cuadrada, referencia 2373-I de BJC. 60 mm | Caja universal cuadrada Material termoplástico de BJC, con referencia 2373-I |  | 1 | u | 0.31 | https://www.construnario.com/bc3/10900/2373-I.jpg https://www.construnario.com/bc3/10900/CMP6485_1_P_2373_I.jpg | https://www.construnario.com/bc3/10900/CMP6485_files_PM0017_CAJAS_PARA_ACCESORIOS_ELECTRICOS.pdf
MTC_PMATAUX |  |  | Pequeño material |  |  | 0 | % | 3
MOC_002 |  |  | Oficial 1ª electricista |  |  | 0 | h | 22
MOC_100 |  |  | Ayudante electricista |  |  | 0 | h | 20.3
PBJC_11013316D |  |  | Pulsador desconexión con visor dorado Malta Cosso, serie Mega | Punto pulsador timbre realizado con pulsador timbre con visor dorado Malta Cosso de la serie BJC Mega. - Formado por las refs. 18512, 22716-ACL, 22001-DMC, 18039-2AZ. - Tubo PVC corrugado de M 20/gp5. - Conductor rígido de 1,5 mm2 de Cu. - Aislamiento VV 750 V. - Incluyendo caja de registro, caja de mecanismo universal con tornillos, totalmente montado e instalado. |  | 0 | u | 41.1 |  |  | https://www.construnario.com/diccionario/ficha_producto.aspx?id=13102625
BJC18512 | 18512 | 8421870050094 | Pulsador de desconexión, referencia 18512 de las series Iris y Mega de BJC | Pulsador de desconexión, referencia 18512 de las series Iris y Mega de BJC. 10 A 250 V~ |  | 1 | u | 7.82 | https://www.construnario.com/bc3/10900/18512.png
BJC22716_ACL | 22716-ACL | 8421870083863 | Tecla pulsador timbre con visor antracita Cosso | Tecla pulsador timbre con visor antracita Cosso BJC, con referencia 22716-ACL de la familia Mega |  | 1 | u | 6.58 | https://www.construnario.com/bc3/10900/22716_ACL.jpg | https://www.construnario.com/bc3/10900/CMP6485_files_AENOR_teclas_IRIS-MEGA.pdf
BJC22001_DMC | 22001-DMC | 8421870080107 | Marco 1 elemento Zamak dorado Malta Cosso | Marco 1 elemento Zamak dorado Malta Cosso BJC, con referencia 22001-DMC de la familia Mega |  | 1 | u | 15.68 | https://www.construnario.com/bc3/10900/22001_DMC.jpg | https://www.construnario.com/bc3/10900/CMP6485_files_PM0106_Serie_IRIS-IRIS-MEGA_MECANISMOS.pdf https://www.construnario.com/bc3/10900/CMP6485_files_AENOR_marcos_MEGA.pdf
BJC18039_2AZ | 18039-2AZ | 8421870661382 | Señalizador luminoso LED azul | Señalizador luminoso LED azul BJC, con referencia 18039-2AZ de la familia Iris |  | 1 | u | 9.51 | https://www.construnario.com/bc3/10900/18039_2.jpg
MTC_AIA010B |  |  | Tubo curvable de PVC, corrugado, negro, diámetro'=20 mm | Tubo curvable de PVC, corrugado, de color negro, de 20 mm de diámetro nominal, para canalización empotrada en obra de fábrica (paredes y techos). Resistencia a la compresión 320 N, resistencia al impacto 1 julio, temperatura de trabajo -5°C hasta 60°C, con grado de protección IP 545 según UNE 20324, no propagador de la llama. Según UNE-EN 61386-1 y UNE-EN 61386-22. |  | 0 | m | 0.15
MTC_TTC020A |  |  | Conductor rígido unipolar de cobre, aislado, 750 V y 2,5 mm² de sección, para red equipotencial |  |  | 0 | m | 0.12
BJC2373_I | 2373-I | 8421870650607 | Caja universal cuadrada, referencia 2373-I de BJC. 60 mm | Caja universal cuadrada Material termoplástico de BJC, con referencia 2373-I |  | 1 | u | 0.31 | https://www.construnario.com/bc3/10900/2373-I.jpg https://www.construnario.com/bc3/10900/CMP6485_1_P_2373_I.jpg | https://www.construnario.com/bc3/10900/CMP6485_files_PM0017_CAJAS_PARA_ACCESORIOS_ELECTRICOS.pdf
MTC_PMATAUX |  |  | Pequeño material |  |  | 0 | % | 3
MOC_002 |  |  | Oficial 1ª electricista |  |  | 0 | h | 22
MOC_100 |  |  | Ayudante electricista |  |  | 0 | h | 20.3
Blanco Perla Mabe Cosso, serie Mega
PBJC_11013401 |  |  | Base enchufe 2P + TT segur. lat. blanco Perla Mabe Cosso, serie Mega | Base de enchufe con toma de tierra lateral realizada con base enchufe 2P + TT seguridad lateral blanco Perla Mabe Cosso de la serie BJC Mega. - Formada por las refs. 18524, 22724-AC, 22001-BPC. - Tubo PVC corrugado de M 20/gp5. - Conductor rígido de 2,5 mm2 de Cu. - Aislamiento VV 750 V. - En sistema monofásico con toma de tierra (fase, neutro y tierra), incluyendo caja de registro, caja de mecanismo universal con tornillos, totalmente montado e instalado. |  | 0 | u | 30.21 | https://www.construnario.com/bc3/10900/0578.jpg |  | https://www.construnario.com/diccionario/ficha_producto.aspx?id=13102652
BJC18524 | 18524 | 8421870623328 | Base enchufe 2P + TT lateral segur, referencia 18524 de BJC | Base enchufe 2P + TT lateral segur. BJC, con referencia 18524 de la familia Iris |  | 1 | u | 6.07 | https://www.construnario.com/bc3/10900/18524.png | https://www.construnario.com/bc3/10900/CMP6485_files_DECLARACION_REACH.pdf
BJC22724_AC | 22724-AC | 8421870624028 | Tapa enchufe 2P+TT segur. lat. Antracita Cosso | Tapa enchufe 2P+TT segur. lat. Antracita Cosso BJC, con referencia 22724-AC de la familia Mega |  | 1 | u | 5.24 | https://www.construnario.com/bc3/10900/22724_AC.jpg | https://www.construnario.com/bc3/10900/CMP6485_files_PM0159_Serie_DELTA_BASES.pdf
BJC22001_BPC | 22001-BPC | 8421870666318 | Marco 1 elemento Zamak blanco Perla Mabe Cosso | Marco 1 elemento Zamak blanco Perla Mabe Cosso BJC, con referencia 22001-BPC de la familia Mega |  | 1 | u | 17.71 | https://www.construnario.com/bc3/10900/22001_BPC.jpg | https://www.construnario.com/bc3/10900/CMP6485_files_PM0106_Serie_IRIS-IRIS-MEGA_MECANISMOS.pdf https://www.construnario.com/bc3/10900/CMP6485_files_AENOR_marcos_MEGA.pdf
MTC_AIA010B |  |  | Tubo curvable de PVC, corrugado, negro, diámetro'=20 mm | Tubo curvable de PVC, corrugado, de color negro, de 20 mm de diámetro nominal, para canalización empotrada en obra de fábrica (paredes y techos). Resistencia a la compresión 320 N, resistencia al impacto 1 julio, temperatura de trabajo -5°C hasta 60°C, con grado de protección IP 545 según UNE 20324, no propagador de la llama. Según UNE-EN 61386-1 y UNE-EN 61386-22. |  | 0 | m | 0.15
MTC_TTC020A |  |  | Conductor rígido unipolar de cobre, aislado, 750 V y 2,5 mm² de sección, para red equipotencial |  |  | 0 | m | 0.12
BJC2373_I | 2373-I | 8421870650607 | Caja universal cuadrada, referencia 2373-I de BJC. 60 mm | Caja universal cuadrada Material termoplástico de BJC, con referencia 2373-I |  | 1 | u | 0.31 | https://www.construnario.com/bc3/10900/2373-I.jpg https://www.construnario.com/bc3/10900/CMP6485_1_P_2373_I.jpg | https://www.construnario.com/bc3/10900/CMP6485_files_PM0017_CAJAS_PARA_ACCESORIOS_ELECTRICOS.pdf
MTC_PMATAUX |  |  | Pequeño material |  |  | 0 | % | 3
MOC_002 |  |  | Oficial 1ª electricista |  |  | 0 | h | 22
MOC_100 |  |  | Ayudante electricista |  |  | 0 | h | 20.3
PBJC_11013402 |  |  | Conmutador simple blanco Perla Mabe Cosso, serie Mega | Punto conmutado simple realizado con conmutador simple blanco Perla Mabe Cosso de la serie BJC Mega. - Formado por las refs. 18506, 22705-AC, 22001-BPC. - Tubo PVC corrugado de M 20/gp5. - Conductor rígido de 1,5 mm2 de Cu. - Aislamiento VV 750 V. - Incluyendo caja de registro, caja de mecanismo de modulo estrecho con tornillos, totalmente montado e instalado. |  | 0 | u | 31.57 | https://www.construnario.com/bc3/10900/1238.jpg |  | https://www.construnario.com/diccionario/ficha_producto.aspx?id=13102653
BJC18506 | 18506 | 8421870050049 | Conmutador simple, referencia 18506 de BJC | Conmutador simple BJC, con referencia 18506 de la familia Iris |  | 1 | u | 7.08 | https://www.construnario.com/bc3/10900/18506.png | https://www.construnario.com/bc3/10900/CMP6485_files_Interruptores-información_cargas_SBL.pdf https://www.construnario.com/bc3/10900/CMP6485_files_PM0188_Serie_i-System_(Miro&Line)-Style_MECANISMOS.pdf
BJC22705_AC | 22705-AC | 8421870082439 | Tecla interruptor/conmut./cruzam. antracita Cosso | Tecla interruptor/conmut./cruzam. antracita Cosso BJC, con referencia 22705-AC de la familia Mega |  | 1 | u | 5.55 | https://www.construnario.com/bc3/10900/22705_AC.jpg | https://www.construnario.com/bc3/10900/CMP6485_files_AENOR_teclas_IRIS-MEGA.pdf
BJC22001_BPC | 22001-BPC | 8421870666318 | Marco 1 elemento Zamak blanco Perla Mabe Cosso | Marco 1 elemento Zamak blanco Perla Mabe Cosso BJC, con referencia 22001-BPC de la familia Mega |  | 1 | u | 17.71 | https://www.construnario.com/bc3/10900/22001_BPC.jpg | https://www.construnario.com/bc3/10900/CMP6485_files_PM0106_Serie_IRIS-IRIS-MEGA_MECANISMOS.pdf https://www.construnario.com/bc3/10900/CMP6485_files_AENOR_marcos_MEGA.pdf
MTC_AIA010B |  |  | Tubo curvable de PVC, corrugado, negro, diámetro'=20 mm | Tubo curvable de PVC, corrugado, de color negro, de 20 mm de diámetro nominal, para canalización empotrada en obra de fábrica (paredes y techos). Resistencia a la compresión 320 N, resistencia al impacto 1 julio, temperatura de trabajo -5°C hasta 60°C, con grado de protección IP 545 según UNE 20324, no propagador de la llama. Según UNE-EN 61386-1 y UNE-EN 61386-22. |  | 0 | m | 0.15
MTC_TTC020A |  |  | Conductor rígido unipolar de cobre, aislado, 750 V y 2,5 mm² de sección, para red equipotencial |  |  | 0 | m | 0.12
BJC2373_I | 2373-I | 8421870650607 | Caja universal cuadrada, referencia 2373-I de BJC. 60 mm | Caja universal cuadrada Material termoplástico de BJC, con referencia 2373-I |  | 1 | u | 0.31 | https://www.construnario.com/bc3/10900/2373-I.jpg https://www.construnario.com/bc3/10900/CMP6485_1_P_2373_I.jpg | https://www.construnario.com/bc3/10900/CMP6485_files_PM0017_CAJAS_PARA_ACCESORIOS_ELECTRICOS.pdf
MTC_PMATAUX |  |  | Pequeño material |  |  | 0 | % | 3
MOC_002 |  |  | Oficial 1ª electricista |  |  | 0 | h | 22
MOC_100 |  |  | Ayudante electricista |  |  | 0 | h | 20.3
PBJC_11013403 |  |  | Conmutador simple con visor blanco Perla Mabe Cosso, serie Mega | Punto conmutado simple con visor realizado con conmutador simple con visor blanco Perla Mabe Mabe Cosso de la serie BJC Mega. - Formado por las refs. 18506, 22705-ACL, 22001-BPC, 18039-2AZ. - Tubo PVC corrugado de M 20/gp5. - Conductor rígido de 1,5 mm2 de Cu. - Aislamiento VV 750 V. - Incluyendo caja de registro, caja de mecanismo de modulo estrecho con tornillos, totalmente montado e instalado. |  | 0 | u | 41.95 | https://www.construnario.com/bc3/10900/1428az.jpg |  | https://www.construnario.com/diccionario/ficha_producto.aspx?id=13102654
BJC18506 | 18506 | 8421870050049 | Conmutador simple, referencia 18506 de BJC | Conmutador simple BJC, con referencia 18506 de la familia Iris |  | 1 | u | 7.08 | https://www.construnario.com/bc3/10900/18506.png | https://www.construnario.com/bc3/10900/CMP6485_files_Interruptores-información_cargas_SBL.pdf https://www.construnario.com/bc3/10900/CMP6485_files_PM0188_Serie_i-System_(Miro&Line)-Style_MECANISMOS.pdf
BJC22705_ACL | 22705-ACL | 8421870082545 | Tecla interruptor/conmut./cruzam. con visor antracita Cosso | Tecla interruptor/conmut./cruzam. con visor antracita Cosso BJC, con referencia 22705-ACL de la familia Mega |  | 1 | u | 6.12 | https://www.construnario.com/bc3/10900/22705_ACL.jpg | https://www.construnario.com/bc3/10900/CMP6485_files_AENOR_teclas_IRIS-MEGA.pdf
BJC22001_BPC | 22001-BPC | 8421870666318 | Marco 1 elemento Zamak blanco Perla Mabe Cosso | Marco 1 elemento Zamak blanco Perla Mabe Cosso BJC, con referencia 22001-BPC de la familia Mega |  | 1 | u | 17.71 | https://www.construnario.com/bc3/10900/22001_BPC.jpg | https://www.construnario.com/bc3/10900/CMP6485_files_PM0106_Serie_IRIS-IRIS-MEGA_MECANISMOS.pdf https://www.construnario.com/bc3/10900/CMP6485_files_AENOR_marcos_MEGA.pdf
BJC18039_2AZ | 18039-2AZ | 8421870661382 | Señalizador luminoso LED azul | Señalizador luminoso LED azul BJC, con referencia 18039-2AZ de la familia Iris |  | 1 | u | 9.51 | https://www.construnario.com/bc3/10900/18039_2.jpg
MTC_AIA010B |  |  | Tubo curvable de PVC, corrugado, negro, diámetro'=20 mm | Tubo curvable de PVC, corrugado, de color negro, de 20 mm de diámetro nominal, para canalización empotrada en obra de fábrica (paredes y techos). Resistencia a la compresión 320 N, resistencia al impacto 1 julio, temperatura de trabajo -5°C hasta 60°C, con grado de protección IP 545 según UNE 20324, no propagador de la llama. Según UNE-EN 61386-1 y UNE-EN 61386-22. |  | 0 | m | 0.15
MTC_TTC020A |  |  | Conductor rígido unipolar de cobre, aislado, 750 V y 2,5 mm² de sección, para red equipotencial |  |  | 0 | m | 0.12
BJC2373_I | 2373-I | 8421870650607 | Caja universal cuadrada, referencia 2373-I de BJC. 60 mm | Caja universal cuadrada Material termoplástico de BJC, con referencia 2373-I |  | 1 | u | 0.31 | https://www.construnario.com/bc3/10900/2373-I.jpg https://www.construnario.com/bc3/10900/CMP6485_1_P_2373_I.jpg | https://www.construnario.com/bc3/10900/CMP6485_files_PM0017_CAJAS_PARA_ACCESORIOS_ELECTRICOS.pdf
MTC_PMATAUX |  |  | Pequeño material |  |  | 0 | % | 3
MOC_002 |  |  | Oficial 1ª electricista |  |  | 0 | h | 22
MOC_100 |  |  | Ayudante electricista |  |  | 0 | h | 20.3
PBJC_11013404 |  |  | Conmutador doble blanco Perla Mabe Cosso, serie Mega | Punto conmutado doble realizado con conmutador doble blanco Perla Mabe Cosso de la serie BJC Mega. - Formado por las refs. 18510, 22709-AC, 22001-BPC. - Tubo PVC corrugado de M 20/gp5. - Conductor rígido de 1,5 mm2 de Cu. - Aislamiento VV 750 V. - Incluyendo caja de registro, caja de mecanismo de modulo estrecho con tornillos, totalmente montado e instalado. |  | 0 | u | 43.07 | https://www.construnario.com/bc3/10900/1341314.jpg |  | https://www.construnario.com/diccionario/ficha_producto.aspx?id=13102655
BJC18510 | 18510 | 8421870050087 | Conmutador doble, referencia 18510 de BJC | Conmutador doble BJC, con referencia 18510 de la familia Iris |  | 1 | u | 16.47 | https://www.construnario.com/bc3/10900/18510.png | https://www.construnario.com/bc3/10900/CMP6485_files_Interruptores-información_cargas_SBL.pdf
BJC22709_AC | 22709-AC | 8421870082873 | Tecla doble interruptor/conmutador Antracita Cosso | Tecla doble interruptor/conmutador Antracita Cosso BJC, con referencia 22709-AC de la familia Mega |  | 1 | u | 7.33 | https://www.construnario.com/bc3/10900/22709_AC.jpg | https://www.construnario.com/bc3/10900/CMP6485_files_AENOR_teclas_IRIS-MEGA.pdf
BJC22001_BPC | 22001-BPC | 8421870666318 | Marco 1 elemento Zamak blanco Perla Mabe Cosso | Marco 1 elemento Zamak blanco Perla Mabe Cosso BJC, con referencia 22001-BPC de la familia Mega |  | 1 | u | 17.71 | https://www.construnario.com/bc3/10900/22001_BPC.jpg | https://www.construnario.com/bc3/10900/CMP6485_files_PM0106_Serie_IRIS-IRIS-MEGA_MECANISMOS.pdf https://www.construnario.com/bc3/10900/CMP6485_files_AENOR_marcos_MEGA.pdf
MTC_AIA010B |  |  | Tubo curvable de PVC, corrugado, negro, diámetro'=20 mm | Tubo curvable de PVC, corrugado, de color negro, de 20 mm de diámetro nominal, para canalización empotrada en obra de fábrica (paredes y techos). Resistencia a la compresión 320 N, resistencia al impacto 1 julio, temperatura de trabajo -5°C hasta 60°C, con grado de protección IP 545 según UNE 20324, no propagador de la llama. Según UNE-EN 61386-1 y UNE-EN 61386-22. |  | 0 | m | 0.15
MTC_TTC020A |  |  | Conductor rígido unipolar de cobre, aislado, 750 V y 2,5 mm² de sección, para red equipotencial |  |  | 0 | m | 0.12
BJC2373_I | 2373-I | 8421870650607 | Caja universal cuadrada, referencia 2373-I de BJC. 60 mm | Caja universal cuadrada Material termoplástico de BJC, con referencia 2373-I |  | 1 | u | 0.31 | https://www.construnario.com/bc3/10900/2373-I.jpg https://www.construnario.com/bc3/10900/CMP6485_1_P_2373_I.jpg | https://www.construnario.com/bc3/10900/CMP6485_files_PM0017_CAJAS_PARA_ACCESORIOS_ELECTRICOS.pdf
MTC_PMATAUX |  |  | Pequeño material |  |  | 0 | % | 3
MOC_002 |  |  | Oficial 1ª electricista |  |  | 0 | h | 22
MOC_100 |  |  | Ayudante electricista |  |  | 0 | h | 20.3
PBJC_11013405 |  |  | Conmutador doble con visor blanco Perla Mabe Cosso, serie Mega | Punto conmutado doble con visor realizado con conmutador doble con visor blanco Perla Mabe Cosso de la serie BJC Mega. - Formado por las refs. 18510, 22709-ACL, 22001-BPC, 18039-2AZ. - Tubo PVC corrugado de M 20/gp5. - Conductor rígido de 1,5 mm2 de Cu. - Aislamiento VV 750 V. - Incluyendo caja de registro, caja de mecanismo de modulo estrecho con tornillos, totalmente montado e instalado. |  | 0 | u | 53.92 | https://www.construnario.com/bc3/10900/1352az.jpg |  | https://www.construnario.com/diccionario/ficha_producto.aspx?id=13102656
BJC18510 | 18510 | 8421870050087 | Conmutador doble, referencia 18510 de BJC | Conmutador doble BJC, con referencia 18510 de la familia Iris |  | 1 | u | 16.47 | https://www.construnario.com/bc3/10900/18510.png | https://www.construnario.com/bc3/10900/CMP6485_files_Interruptores-información_cargas_SBL.pdf
BJC22709_ACL | 22709-ACL | 8421870082989 | Tecla doble interruptor/conmutador con visor Antracita Cosso | Tecla doble interruptor/conmutador con visor Antracita Cosso BJC, con referencia 22709-ACL de la familia Mega |  | 1 | u | 8.35 | https://www.construnario.com/bc3/10900/22709_ACL.jpg | https://www.construnario.com/bc3/10900/CMP6485_files_AENOR_teclas_IRIS-MEGA.pdf
BJC22001_BPC | 22001-BPC | 8421870666318 | Marco 1 elemento Zamak blanco Perla Mabe Cosso | Marco 1 elemento Zamak blanco Perla Mabe Cosso BJC, con referencia 22001-BPC de la familia Mega |  | 1 | u | 17.71 | https://www.construnario.com/bc3/10900/22001_BPC.jpg | https://www.construnario.com/bc3/10900/CMP6485_files_PM0106_Serie_IRIS-IRIS-MEGA_MECANISMOS.pdf https://www.construnario.com/bc3/10900/CMP6485_files_AENOR_marcos_MEGA.pdf
BJC18039_2AZ | 18039-2AZ | 8421870661382 | Señalizador luminoso LED azul | Señalizador luminoso LED azul BJC, con referencia 18039-2AZ de la familia Iris |  | 1 | u | 9.51 | https://www.construnario.com/bc3/10900/18039_2.jpg
MTC_AIA010B |  |  | Tubo curvable de PVC, corrugado, negro, diámetro'=20 mm | Tubo curvable de PVC, corrugado, de color negro, de 20 mm de diámetro nominal, para canalización empotrada en obra de fábrica (paredes y techos). Resistencia a la compresión 320 N, resistencia al impacto 1 julio, temperatura de trabajo -5°C hasta 60°C, con grado de protección IP 545 según UNE 20324, no propagador de la llama. Según UNE-EN 61386-1 y UNE-EN 61386-22. |  | 0 | m | 0.15
MTC_TTC020A |  |  | Conductor rígido unipolar de cobre, aislado, 750 V y 2,5 mm² de sección, para red equipotencial |  |  | 0 | m | 0.12
BJC2373_I | 2373-I | 8421870650607 | Caja universal cuadrada, referencia 2373-I de BJC. 60 mm | Caja universal cuadrada Material termoplástico de BJC, con referencia 2373-I |  | 1 | u | 0.31 | https://www.construnario.com/bc3/10900/2373-I.jpg https://www.construnario.com/bc3/10900/CMP6485_1_P_2373_I.jpg | https://www.construnario.com/bc3/10900/CMP6485_files_PM0017_CAJAS_PARA_ACCESORIOS_ELECTRICOS.pdf
MTC_PMATAUX |  |  | Pequeño material |  |  | 0 | % | 3
MOC_002 |  |  | Oficial 1ª electricista |  |  | 0 | h | 22
MOC_100 |  |  | Ayudante electricista |  |  | 0 | h | 20.3
PBJC_11013406 |  |  | Cruzamiento simple blanco Perla Mabe Cosso, serie Mega | Punto de cruzamiento realizado con cruzamiento simple blanco Perla Mabe Cosso de la serie BJC Mega. - Formado por las refs. 18507, 22705-AC, 22001-BPC. - Tubo PVC corrugado de M 20/gp5. - Conductor rígido de 1,5 mm2 de Cu. - Aislamiento VV 750 V. - Incluyendo caja de registro, caja de mecanismo de modulo estrecho con tornillos, totalmente montado e instalado. |  | 0 | u | 41.15 | https://www.construnario.com/bc3/10900/1390.jpg |  | https://www.construnario.com/diccionario/ficha_producto.aspx?id=13102657
BJC18507 | 18507 | 8421870050056 | Cruzamiento simple, referencia 18507 de BJC | Cruzamiento simple BJC, con referencia 18507 de la familia Iris |  | 1 | u | 16.38 | https://www.construnario.com/bc3/10900/18507.png | https://www.construnario.com/bc3/10900/CMP6485_files_PM0106_Serie_IRIS-IRIS-MEGA_MECANISMOS.pdf https://www.construnario.com/bc3/10900/CMP6485_files_AENOR_mecanismos_IRIS-MEGA.pdf
BJC22705_AC | 22705-AC | 8421870082439 | Tecla interruptor/conmut./cruzam. antracita Cosso | Tecla interruptor/conmut./cruzam. antracita Cosso BJC, con referencia 22705-AC de la familia Mega |  | 1 | u | 5.55 | https://www.construnario.com/bc3/10900/22705_AC.jpg | https://www.construnario.com/bc3/10900/CMP6485_files_AENOR_teclas_IRIS-MEGA.pdf
BJC22001_BPC | 22001-BPC | 8421870666318 | Marco 1 elemento Zamak blanco Perla Mabe Cosso | Marco 1 elemento Zamak blanco Perla Mabe Cosso BJC, con referencia 22001-BPC de la familia Mega |  | 1 | u | 17.71 | https://www.construnario.com/bc3/10900/22001_BPC.jpg | https://www.construnario.com/bc3/10900/CMP6485_files_PM0106_Serie_IRIS-IRIS-MEGA_MECANISMOS.pdf https://www.construnario.com/bc3/10900/CMP6485_files_AENOR_marcos_MEGA.pdf
MTC_AIA010B |  |  | Tubo curvable de PVC, corrugado, negro, diámetro'=20 mm | Tubo curvable de PVC, corrugado, de color negro, de 20 mm de diámetro nominal, para canalización empotrada en obra de fábrica (paredes y techos). Resistencia a la compresión 320 N, resistencia al impacto 1 julio, temperatura de trabajo -5°C hasta 60°C, con grado de protección IP 545 según UNE 20324, no propagador de la llama. Según UNE-EN 61386-1 y UNE-EN 61386-22. |  | 0 | m | 0.15
MTC_TTC020A |  |  | Conductor rígido unipolar de cobre, aislado, 750 V y 2,5 mm² de sección, para red equipotencial |  |  | 0 | m | 0.12
BJC2373_I | 2373-I | 8421870650607 | Caja universal cuadrada, referencia 2373-I de BJC. 60 mm | Caja universal cuadrada Material termoplástico de BJC, con referencia 2373-I |  | 1 | u | 0.31 | https://www.construnario.com/bc3/10900/2373-I.jpg https://www.construnario.com/bc3/10900/CMP6485_1_P_2373_I.jpg | https://www.construnario.com/bc3/10900/CMP6485_files_PM0017_CAJAS_PARA_ACCESORIOS_ELECTRICOS.pdf
MTC_PMATAUX |  |  | Pequeño material |  |  | 0 | % | 3
MOC_002 |  |  | Oficial 1ª electricista |  |  | 0 | h | 22
MOC_100 |  |  | Ayudante electricista |  |  | 0 | h | 20.3
PBJC_11013407 |  |  | Cruzamiento simple con visor blanco Perla Mabe Cosso, serie Mega | Punto de cruzamiento con visor realizado con cruzamiento simple con visor blanco Perla Mabe Cosso de la serie BJC Mega. - Formado por las refs. 18507, 22705-ACL, 22001-BPC, 18039-2AZ. - Tubo PVC corrugado de M 20/gp5. - Conductor rígido de 1,5 mm2 de Cu. - Aislamiento VV 750 V. - Incluyendo caja de registro, caja de mecanismo de modulo estrecho con tornillos, totalmente montado e instalado. |  | 0 | u | 51.53 | https://www.construnario.com/bc3/10900/1428az.jpg |  | https://www.construnario.com/diccionario/ficha_producto.aspx?id=13102658
BJC18507 | 18507 | 8421870050056 | Cruzamiento simple, referencia 18507 de BJC | Cruzamiento simple BJC, con referencia 18507 de la familia Iris |  | 1 | u | 16.38 | https://www.construnario.com/bc3/10900/18507.png | https://www.construnario.com/bc3/10900/CMP6485_files_PM0106_Serie_IRIS-IRIS-MEGA_MECANISMOS.pdf https://www.construnario.com/bc3/10900/CMP6485_files_AENOR_mecanismos_IRIS-MEGA.pdf
BJC22705_ACL | 22705-ACL | 8421870082545 | Tecla interruptor/conmut./cruzam. con visor antracita Cosso | Tecla interruptor/conmut./cruzam. con visor antracita Cosso BJC, con referencia 22705-ACL de la familia Mega |  | 1 | u | 6.12 | https://www.construnario.com/bc3/10900/22705_ACL.jpg | https://www.construnario.com/bc3/10900/CMP6485_files_AENOR_teclas_IRIS-MEGA.pdf
BJC22001_BPC | 22001-BPC | 8421870666318 | Marco 1 elemento Zamak blanco Perla Mabe Cosso | Marco 1 elemento Zamak blanco Perla Mabe Cosso BJC, con referencia 22001-BPC de la familia Mega |  | 1 | u | 17.71 | https://www.construnario.com/bc3/10900/22001_BPC.jpg | https://www.construnario.com/bc3/10900/CMP6485_files_PM0106_Serie_IRIS-IRIS-MEGA_MECANISMOS.pdf https://www.construnario.com/bc3/10900/CMP6485_files_AENOR_marcos_MEGA.pdf
BJC18039_2AZ | 18039-2AZ | 8421870661382 | Señalizador luminoso LED azul | Señalizador luminoso LED azul BJC, con referencia 18039-2AZ de la familia Iris |  | 1 | u | 9.51 | https://www.construnario.com/bc3/10900/18039_2.jpg
MTC_AIA010B |  |  | Tubo curvable de PVC, corrugado, negro, diámetro'=20 mm | Tubo curvable de PVC, corrugado, de color negro, de 20 mm de diámetro nominal, para canalización empotrada en obra de fábrica (paredes y techos). Resistencia a la compresión 320 N, resistencia al impacto 1 julio, temperatura de trabajo -5°C hasta 60°C, con grado de protección IP 545 según UNE 20324, no propagador de la llama. Según UNE-EN 61386-1 y UNE-EN 61386-22. |  | 0 | m | 0.15
MTC_TTC020A |  |  | Conductor rígido unipolar de cobre, aislado, 750 V y 2,5 mm² de sección, para red equipotencial |  |  | 0 | m | 0.12
BJC2373_I | 2373-I | 8421870650607 | Caja universal cuadrada, referencia 2373-I de BJC. 60 mm | Caja universal cuadrada Material termoplástico de BJC, con referencia 2373-I |  | 1 | u | 0.31 | https://www.construnario.com/bc3/10900/2373-I.jpg https://www.construnario.com/bc3/10900/CMP6485_1_P_2373_I.jpg | https://www.construnario.com/bc3/10900/CMP6485_files_PM0017_CAJAS_PARA_ACCESORIOS_ELECTRICOS.pdf
MTC_PMATAUX |  |  | Pequeño material |  |  | 0 | % | 3
MOC_002 |  |  | Oficial 1ª electricista |  |  | 0 | h | 22
MOC_100 |  |  | Ayudante electricista |  |  | 0 | h | 20.3
PBJC_11013408 |  |  | Interruptor unipolar blanco Perla Mabe Cosso, serie Mega | Punto de luz sencillo realizado con interruptor unipolar blanco Perla Mabe Cosso de la serie BJC Mega. - Formado por las refs. 18505, 22705-AC, 22001-BPC. - Tubo PVC corrugado de M 20/gp5. - Conductor rígido de 1,5 mm2 de Cu. - Aislamiento VV 750 V. - Incluyendo caja de registro, caja de mecanismo de modulo estrecho con tornillos, totalmente montado e instalado. |  | 0 | u | 30.8 | https://www.construnario.com/bc3/10900/1466.jpg |  | https://www.construnario.com/diccionario/ficha_producto.aspx?id=13102659
BJC18505 | 18505 | 8421870050032 | Interruptor unipolar, referencia 18505 de BJC | Interruptor unipolar BJC, con referencia 18505 de la familia Iris |  | 1 | u | 6.33 | https://www.construnario.com/bc3/10900/18505.png | https://www.construnario.com/bc3/10900/CMP6485_files_Interruptores-información_cargas_SBL.pdf
BJC22705_AC | 22705-AC | 8421870082439 | Tecla interruptor/conmut./cruzam. antracita Cosso | Tecla interruptor/conmut./cruzam. antracita Cosso BJC, con referencia 22705-AC de la familia Mega |  | 1 | u | 5.55 | https://www.construnario.com/bc3/10900/22705_AC.jpg | https://www.construnario.com/bc3/10900/CMP6485_files_AENOR_teclas_IRIS-MEGA.pdf
BJC22001_BPC | 22001-BPC | 8421870666318 | Marco 1 elemento Zamak blanco Perla Mabe Cosso | Marco 1 elemento Zamak blanco Perla Mabe Cosso BJC, con referencia 22001-BPC de la familia Mega |  | 1 | u | 17.71 | https://www.construnario.com/bc3/10900/22001_BPC.jpg | https://www.construnario.com/bc3/10900/CMP6485_files_PM0106_Serie_IRIS-IRIS-MEGA_MECANISMOS.pdf https://www.construnario.com/bc3/10900/CMP6485_files_AENOR_marcos_MEGA.pdf
MTC_AIA010B |  |  | Tubo curvable de PVC, corrugado, negro, diámetro'=20 mm | Tubo curvable de PVC, corrugado, de color negro, de 20 mm de diámetro nominal, para canalización empotrada en obra de fábrica (paredes y techos). Resistencia a la compresión 320 N, resistencia al impacto 1 julio, temperatura de trabajo -5°C hasta 60°C, con grado de protección IP 545 según UNE 20324, no propagador de la llama. Según UNE-EN 61386-1 y UNE-EN 61386-22. |  | 0 | m | 0.15
MTC_TTC020A |  |  | Conductor rígido unipolar de cobre, aislado, 750 V y 2,5 mm² de sección, para red equipotencial |  |  | 0 | m | 0.12
BJC2373_I | 2373-I | 8421870650607 | Caja universal cuadrada, referencia 2373-I de BJC. 60 mm | Caja universal cuadrada Material termoplástico de BJC, con referencia 2373-I |  | 1 | u | 0.31 | https://www.construnario.com/bc3/10900/2373-I.jpg https://www.construnario.com/bc3/10900/CMP6485_1_P_2373_I.jpg | https://www.construnario.com/bc3/10900/CMP6485_files_PM0017_CAJAS_PARA_ACCESORIOS_ELECTRICOS.pdf
MTC_PMATAUX |  |  | Pequeño material |  |  | 0 | % | 3
MOC_002 |  |  | Oficial 1ª electricista |  |  | 0 | h | 22
MOC_100 |  |  | Ayudante electricista |  |  | 0 | h | 20.3
PBJC_11013409 |  |  | Interruptor unipolar con visor blanco Perla Mabe Cosso, serie Mega | Punto de luz sencillo realizado con interruptor unipolar con visor blanco Perla Mabe Cosso de la serie BJC Mega. - Formado por las refs. 18505, 22705-ACL, 22001-BPC, 18039-2AZ. - Tubo PVC corrugado de M 20/gp5. - Conductor rígido de 1,5 mm2 de Cu. - Aislamiento VV 750 V. - Incluyendo caja de registro, caja de mecanismo de modulo estrecho con tornillos, totalmente montado e instalado. |  | 0 | u | 41.18 | https://www.construnario.com/bc3/10900/1428az.jpg |  | https://www.construnario.com/diccionario/ficha_producto.aspx?id=13102660
BJC18505 | 18505 | 8421870050032 | Interruptor unipolar, referencia 18505 de BJC | Interruptor unipolar BJC, con referencia 18505 de la familia Iris |  | 1 | u | 6.33 | https://www.construnario.com/bc3/10900/18505.png | https://www.construnario.com/bc3/10900/CMP6485_files_Interruptores-información_cargas_SBL.pdf
BJC22705_ACL | 22705-ACL | 8421870082545 | Tecla interruptor/conmut./cruzam. con visor antracita Cosso | Tecla interruptor/conmut./cruzam. con visor antracita Cosso BJC, con referencia 22705-ACL de la familia Mega |  | 1 | u | 6.12 | https://www.construnario.com/bc3/10900/22705_ACL.jpg | https://www.construnario.com/bc3/10900/CMP6485_files_AENOR_teclas_IRIS-MEGA.pdf
BJC22001_BPC | 22001-BPC | 8421870666318 | Marco 1 elemento Zamak blanco Perla Mabe Cosso | Marco 1 elemento Zamak blanco Perla Mabe Cosso BJC, con referencia 22001-BPC de la familia Mega |  | 1 | u | 17.71 | https://www.construnario.com/bc3/10900/22001_BPC.jpg | https://www.construnario.com/bc3/10900/CMP6485_files_PM0106_Serie_IRIS-IRIS-MEGA_MECANISMOS.pdf https://www.construnario.com/bc3/10900/CMP6485_files_AENOR_marcos_MEGA.pdf
BJC18039_2AZ | 18039-2AZ | 8421870661382 | Señalizador luminoso LED azul | Señalizador luminoso LED azul BJC, con referencia 18039-2AZ de la familia Iris |  | 1 | u | 9.51 | https://www.construnario.com/bc3/10900/18039_2.jpg
MTC_AIA010B |  |  | Tubo curvable de PVC, corrugado, negro, diámetro'=20 mm | Tubo curvable de PVC, corrugado, de color negro, de 20 mm de diámetro nominal, para canalización empotrada en obra de fábrica (paredes y techos). Resistencia a la compresión 320 N, resistencia al impacto 1 julio, temperatura de trabajo -5°C hasta 60°C, con grado de protección IP 545 según UNE 20324, no propagador de la llama. Según UNE-EN 61386-1 y UNE-EN 61386-22. |  | 0 | m | 0.15
MTC_TTC020A |  |  | Conductor rígido unipolar de cobre, aislado, 750 V y 2,5 mm² de sección, para red equipotencial |  |  | 0 | m | 0.12
BJC2373_I | 2373-I | 8421870650607 | Caja universal cuadrada, referencia 2373-I de BJC. 60 mm | Caja universal cuadrada Material termoplástico de BJC, con referencia 2373-I |  | 1 | u | 0.31 | https://www.construnario.com/bc3/10900/2373-I.jpg https://www.construnario.com/bc3/10900/CMP6485_1_P_2373_I.jpg | https://www.construnario.com/bc3/10900/CMP6485_files_PM0017_CAJAS_PARA_ACCESORIOS_ELECTRICOS.pdf
MTC_PMATAUX |  |  | Pequeño material |  |  | 0 | % | 3
MOC_002 |  |  | Oficial 1ª electricista |  |  | 0 | h | 22
MOC_100 |  |  | Ayudante electricista |  |  | 0 | h | 20.3
PBJC_11013410 |  |  | Interruptor bipolar blanco Perla Mabe Cosso, serie Mega | Punto de luz sencillo realizado con interruptor bipolar blanco Perla Mabe Cosso de la serie BJC Mega. - Formado por las refs. 18508, 22708-AC, 22001-BPC. - Tubo PVC corrugado de M 20/gp5. - Conductor rígido de 1,5 mm2 de Cu. - Aislamiento VV 750 V. - Incluyendo caja de registro, caja de mecanismo de modulo estrecho con tornillos, totalmente montado e instalado. |  | 0 | u | 40.06 | https://www.construnario.com/bc3/10900/1542.jpg |  | https://www.construnario.com/diccionario/ficha_producto.aspx?id=13102661
BJC18508 | 18508 | 8421870050063 | Interruptor bipolar, referencia 18508 de BJC | Interruptor bipolar BJC, con referencia 18508 de la familia Iris |  | 1 | u | 14.81 | https://www.construnario.com/bc3/10900/18508.png | https://www.construnario.com/bc3/10900/CMP6485_files_Interruptores-información_cargas_SBL.pdf
BJC22708_AC | 22708-AC | 8421870082651 | Tecla interruptor bipolar antracita Cosso | Tecla interruptor bipolar antracita Cosso BJC, con referencia 22708-AC de la familia Mega |  | 1 | u | 6.06 | https://www.construnario.com/bc3/10900/22708_AC.jpg | https://www.construnario.com/bc3/10900/CMP6485_files_AENOR_teclas_IRIS-MEGA.pdf
BJC22001_BPC | 22001-BPC | 8421870666318 | Marco 1 elemento Zamak blanco Perla Mabe Cosso | Marco 1 elemento Zamak blanco Perla Mabe Cosso BJC, con referencia 22001-BPC de la familia Mega |  | 1 | u | 17.71 | https://www.construnario.com/bc3/10900/22001_BPC.jpg | https://www.construnario.com/bc3/10900/CMP6485_files_PM0106_Serie_IRIS-IRIS-MEGA_MECANISMOS.pdf https://www.construnario.com/bc3/10900/CMP6485_files_AENOR_marcos_MEGA.pdf
MTC_AIA010B |  |  | Tubo curvable de PVC, corrugado, negro, diámetro'=20 mm | Tubo curvable de PVC, corrugado, de color negro, de 20 mm de diámetro nominal, para canalización empotrada en obra de fábrica (paredes y techos). Resistencia a la compresión 320 N, resistencia al impacto 1 julio, temperatura de trabajo -5°C hasta 60°C, con grado de protección IP 545 según UNE 20324, no propagador de la llama. Según UNE-EN 61386-1 y UNE-EN 61386-22. |  | 0 | m | 0.15
MTC_TTC020A |  |  | Conductor rígido unipolar de cobre, aislado, 750 V y 2,5 mm² de sección, para red equipotencial |  |  | 0 | m | 0.12
BJC2373_I | 2373-I | 8421870650607 | Caja universal cuadrada, referencia 2373-I de BJC. 60 mm | Caja universal cuadrada Material termoplástico de BJC, con referencia 2373-I |  | 1 | u | 0.31 | https://www.construnario.com/bc3/10900/2373-I.jpg https://www.construnario.com/bc3/10900/CMP6485_1_P_2373_I.jpg | https://www.construnario.com/bc3/10900/CMP6485_files_PM0017_CAJAS_PARA_ACCESORIOS_ELECTRICOS.pdf
MTC_PMATAUX |  |  | Pequeño material |  |  | 0 | % | 3
MOC_002 |  |  | Oficial 1ª electricista |  |  | 0 | h | 22
MOC_100 |  |  | Ayudante electricista |  |  | 0 | h | 20.3
PBJC_11013411 |  |  | Interruptor bipolar con visor blanco Perla Mabe Cosso, serie Mega | Punto de luz sencillo realizado con interruptor bipolar con visor blanco Perla Mabe Cosso de la serie BJC Mega. - Formado por las refs. 18508, 22708-ACL, 22001-BPC, 18039-2AZ. - Tubo PVC corrugado de M 20/gp5. - Conductor rígido de 1,5 mm2 de Cu. - Aislamiento VV 750 V. - Incluyendo caja de registro, caja de mecanismo de modulo estrecho con tornillos, totalmente montado e instalado. |  | 0 | u | 50.56 | https://www.construnario.com/bc3/10900/1580az.jpg |  | https://www.construnario.com/diccionario/ficha_producto.aspx?id=13102662
BJC18508 | 18508 | 8421870050063 | Interruptor bipolar, referencia 18508 de BJC | Interruptor bipolar BJC, con referencia 18508 de la familia Iris |  | 1 | u | 14.81 | https://www.construnario.com/bc3/10900/18508.png | https://www.construnario.com/bc3/10900/CMP6485_files_Interruptores-información_cargas_SBL.pdf
BJC22708_ACL | 22708-ACL | 8421870082767 | Tecla interruptor bipolar con visor Antracita Cosso | Tecla interruptor bipolar con visor Antracita Cosso BJC, con referencia 22708-ACL de la familia Mega |  | 1 | u | 6.75 | https://www.construnario.com/bc3/10900/22708_ACL.jpg | https://www.construnario.com/bc3/10900/CMP6485_files_AENOR_teclas_IRIS-MEGA.pdf
BJC22001_BPC | 22001-BPC | 8421870666318 | Marco 1 elemento Zamak blanco Perla Mabe Cosso | Marco 1 elemento Zamak blanco Perla Mabe Cosso BJC, con referencia 22001-BPC de la familia Mega |  | 1 | u | 17.71 | https://www.construnario.com/bc3/10900/22001_BPC.jpg | https://www.construnario.com/bc3/10900/CMP6485_files_PM0106_Serie_IRIS-IRIS-MEGA_MECANISMOS.pdf https://www.construnario.com/bc3/10900/CMP6485_files_AENOR_marcos_MEGA.pdf
BJC18039_2AZ | 18039-2AZ | 8421870661382 | Señalizador luminoso LED azul | Señalizador luminoso LED azul BJC, con referencia 18039-2AZ de la familia Iris |  | 1 | u | 9.51 | https://www.construnario.com/bc3/10900/18039_2.jpg
MTC_AIA010B |  |  | Tubo curvable de PVC, corrugado, negro, diámetro'=20 mm | Tubo curvable de PVC, corrugado, de color negro, de 20 mm de diámetro nominal, para canalización empotrada en obra de fábrica (paredes y techos). Resistencia a la compresión 320 N, resistencia al impacto 1 julio, temperatura de trabajo -5°C hasta 60°C, con grado de protección IP 545 según UNE 20324, no propagador de la llama. Según UNE-EN 61386-1 y UNE-EN 61386-22. |  | 0 | m | 0.15
MTC_TTC020A |  |  | Conductor rígido unipolar de cobre, aislado, 750 V y 2,5 mm² de sección, para red equipotencial |  |  | 0 | m | 0.12
BJC2373_I | 2373-I | 8421870650607 | Caja universal cuadrada, referencia 2373-I de BJC. 60 mm | Caja universal cuadrada Material termoplástico de BJC, con referencia 2373-I |  | 1 | u | 0.31 | https://www.construnario.com/bc3/10900/2373-I.jpg https://www.construnario.com/bc3/10900/CMP6485_1_P_2373_I.jpg | https://www.construnario.com/bc3/10900/CMP6485_files_PM0017_CAJAS_PARA_ACCESORIOS_ELECTRICOS.pdf
MTC_PMATAUX |  |  | Pequeño material |  |  | 0 | % | 3
MOC_002 |  |  | Oficial 1ª electricista |  |  | 0 | h | 22
MOC_100 |  |  | Ayudante electricista |  |  | 0 | h | 20.3
PBJC_11013412 |  |  | Interruptor doble blanco Perla Mabe Cosso, serie Mega | Interruptor doble blanco Perla Mabe Cosso de la serie BJC Mega. - Formado por las refs. 18509, 22709-AC, 22001-BPC. - Tubo PVC corrugado de M 20/gp5. - Conductor rígido de 1,5 mm2 de Cu. - Aislamiento VV 750 V. - Incluyendo caja de registro, caja de mecanismo de modulo estrecho con tornillos, totalmente montado e instalado. |  | 0 | u | 41.26 | https://www.construnario.com/bc3/10900/1618.jpg |  | https://www.construnario.com/diccionario/ficha_producto.aspx?id=13102663
BJC18509 | 18509 | 8421870050070 | Interruptor doble, referencia 18509 de BJC | Interruptor doble BJC, con referencia 18509 de la familia Iris |  | 1 | u | 14.71 | https://www.construnario.com/bc3/10900/18509.png | https://www.construnario.com/bc3/10900/CMP6485_files_Interruptores-información_cargas_SBL.pdf
BJC22709_AC | 22709-AC | 8421870082873 | Tecla doble interruptor/conmutador Antracita Cosso | Tecla doble interruptor/conmutador Antracita Cosso BJC, con referencia 22709-AC de la familia Mega |  | 1 | u | 7.33 | https://www.construnario.com/bc3/10900/22709_AC.jpg | https://www.construnario.com/bc3/10900/CMP6485_files_AENOR_teclas_IRIS-MEGA.pdf
BJC22001_BPC | 22001-BPC | 8421870666318 | Marco 1 elemento Zamak blanco Perla Mabe Cosso | Marco 1 elemento Zamak blanco Perla Mabe Cosso BJC, con referencia 22001-BPC de la familia Mega |  | 1 | u | 17.71 | https://www.construnario.com/bc3/10900/22001_BPC.jpg | https://www.construnario.com/bc3/10900/CMP6485_files_PM0106_Serie_IRIS-IRIS-MEGA_MECANISMOS.pdf https://www.construnario.com/bc3/10900/CMP6485_files_AENOR_marcos_MEGA.pdf
MTC_AIA010B |  |  | Tubo curvable de PVC, corrugado, negro, diámetro'=20 mm | Tubo curvable de PVC, corrugado, de color negro, de 20 mm de diámetro nominal, para canalización empotrada en obra de fábrica (paredes y techos). Resistencia a la compresión 320 N, resistencia al impacto 1 julio, temperatura de trabajo -5°C hasta 60°C, con grado de protección IP 545 según UNE 20324, no propagador de la llama. Según UNE-EN 61386-1 y UNE-EN 61386-22. |  | 0 | m | 0.15
MTC_TTC020A |  |  | Conductor rígido unipolar de cobre, aislado, 750 V y 2,5 mm² de sección, para red equipotencial |  |  | 0 | m | 0.12
BJC2373_I | 2373-I | 8421870650607 | Caja universal cuadrada, referencia 2373-I de BJC. 60 mm | Caja universal cuadrada Material termoplástico de BJC, con referencia 2373-I |  | 1 | u | 0.31 | https://www.construnario.com/bc3/10900/2373-I.jpg https://www.construnario.com/bc3/10900/CMP6485_1_P_2373_I.jpg | https://www.construnario.com/bc3/10900/CMP6485_files_PM0017_CAJAS_PARA_ACCESORIOS_ELECTRICOS.pdf
MTC_PMATAUX |  |  | Pequeño material |  |  | 0 | % | 3
MOC_002 |  |  | Oficial 1ª electricista |  |  | 0 | h | 22
MOC_100 |  |  | Ayudante electricista |  |  | 0 | h | 20.3
PBJC_11013413 |  |  | Interruptor doble con visor blanco Perla Mabe Cosso, serie Mega | Interruptor doble con visor blanco Perla Mabe Cosso de la serie BJC Mega. - Formado por las refs. 18509, 22709-ACL, 22001-BPC, 18039-2AZ. - Tubo PVC corrugado de M 20/gp5. - Conductor rígido de 1,5 mm2 de Cu. - Aislamiento VV 750 V. - Incluyendo caja de registro, caja de mecanismo universal con tornillos, totalmente montado e instalado. |  | 0 | u | 52.11 | https://www.construnario.com/bc3/10900/1352az.jpg |  | https://www.construnario.com/diccionario/ficha_producto.aspx?id=13102664
BJC18509 | 18509 | 8421870050070 | Interruptor doble, referencia 18509 de BJC | Interruptor doble BJC, con referencia 18509 de la familia Iris |  | 1 | u | 14.71 | https://www.construnario.com/bc3/10900/18509.png | https://www.construnario.com/bc3/10900/CMP6485_files_Interruptores-información_cargas_SBL.pdf
BJC22709_ACL | 22709-ACL | 8421870082989 | Tecla doble interruptor/conmutador con visor Antracita Cosso | Tecla doble interruptor/conmutador con visor Antracita Cosso BJC, con referencia 22709-ACL de la familia Mega |  | 1 | u | 8.35 | https://www.construnario.com/bc3/10900/22709_ACL.jpg | https://www.construnario.com/bc3/10900/CMP6485_files_AENOR_teclas_IRIS-MEGA.pdf
BJC22001_BPC | 22001-BPC | 8421870666318 | Marco 1 elemento Zamak blanco Perla Mabe Cosso | Marco 1 elemento Zamak blanco Perla Mabe Cosso BJC, con referencia 22001-BPC de la familia Mega |  | 1 | u | 17.71 | https://www.construnario.com/bc3/10900/22001_BPC.jpg | https://www.construnario.com/bc3/10900/CMP6485_files_PM0106_Serie_IRIS-IRIS-MEGA_MECANISMOS.pdf https://www.construnario.com/bc3/10900/CMP6485_files_AENOR_marcos_MEGA.pdf
BJC18039_2AZ | 18039-2AZ | 8421870661382 | Señalizador luminoso LED azul | Señalizador luminoso LED azul BJC, con referencia 18039-2AZ de la familia Iris |  | 1 | u | 9.51 | https://www.construnario.com/bc3/10900/18039_2.jpg
MTC_AIA010B |  |  | Tubo curvable de PVC, corrugado, negro, diámetro'=20 mm | Tubo curvable de PVC, corrugado, de color negro, de 20 mm de diámetro nominal, para canalización empotrada en obra de fábrica (paredes y techos). Resistencia a la compresión 320 N, resistencia al impacto 1 julio, temperatura de trabajo -5°C hasta 60°C, con grado de protección IP 545 según UNE 20324, no propagador de la llama. Según UNE-EN 61386-1 y UNE-EN 61386-22. |  | 0 | m | 0.15
MTC_TTC020A |  |  | Conductor rígido unipolar de cobre, aislado, 750 V y 2,5 mm² de sección, para red equipotencial |  |  | 0 | m | 0.12
BJC2373_I | 2373-I | 8421870650607 | Caja universal cuadrada, referencia 2373-I de BJC. 60 mm | Caja universal cuadrada Material termoplástico de BJC, con referencia 2373-I |  | 1 | u | 0.31 | https://www.construnario.com/bc3/10900/2373-I.jpg https://www.construnario.com/bc3/10900/CMP6485_1_P_2373_I.jpg | https://www.construnario.com/bc3/10900/CMP6485_files_PM0017_CAJAS_PARA_ACCESORIOS_ELECTRICOS.pdf
MTC_PMATAUX |  |  | Pequeño material |  |  | 0 | % | 3
MOC_002 |  |  | Oficial 1ª electricista |  |  | 0 | h | 22
MOC_100 |  |  | Ayudante electricista |  |  | 0 | h | 20.3
PBJC_11013414 |  |  | Interruptor doble persianas blanco Perla Mabe Cosso, serie Mega | Interruptor doble persianas bronce Niebla de la serie BJC Mega. - Formado por las refs. 18569, 22765-BN, 22001-BN. - Tubo PVC corrugado de M 20/gp5. - Conductor rígido de 1,5 mm2 de Cu. - Aislamiento VV 750 V. - Incluyendo caja de registro, caja de mecanismo universal con tornillos, totalmente montado e instalado. |  | 0 | u | 51.53 | https://www.construnario.com/bc3/10900/2074.jpg |  | https://www.construnario.com/diccionario/ficha_producto.aspx?id=13102665
BJC18569 | 18569 | 8421870050261 | Interruptor doble persianas | Interruptor doble persianas BJC, con referencia 18569 de la familia Iris |  | 1 | u | 23.66 | https://www.construnario.com/bc3/10900/18569.png | https://www.construnario.com/bc3/10900/CMP6485_files_Interruptores-información_cargas_SBL.pdf
BJC22765_AC | 22765-AC | 8421870086284 | Teclas pulsador-interruptor persianas antracita Cosso | Teclas pulsador-interruptor persianas antracita Cosso BJC, con referencia 22765-AC de la familia Mega |  | 1 | u | 8.35 | https://www.construnario.com/bc3/10900/22765_AC.jpg | https://www.construnario.com/bc3/10900/CMP6485_files_AENOR_teclas_IRIS-MEGA.pdf
BJC22001_BPC | 22001-BPC | 8421870666318 | Marco 1 elemento Zamak blanco Perla Mabe Cosso | Marco 1 elemento Zamak blanco Perla Mabe Cosso BJC, con referencia 22001-BPC de la familia Mega |  | 1 | u | 17.71 | https://www.construnario.com/bc3/10900/22001_BPC.jpg | https://www.construnario.com/bc3/10900/CMP6485_files_PM0106_Serie_IRIS-IRIS-MEGA_MECANISMOS.pdf https://www.construnario.com/bc3/10900/CMP6485_files_AENOR_marcos_MEGA.pdf
MTC_AIA010B |  |  | Tubo curvable de PVC, corrugado, negro, diámetro'=20 mm | Tubo curvable de PVC, corrugado, de color negro, de 20 mm de diámetro nominal, para canalización empotrada en obra de fábrica (paredes y techos). Resistencia a la compresión 320 N, resistencia al impacto 1 julio, temperatura de trabajo -5°C hasta 60°C, con grado de protección IP 545 según UNE 20324, no propagador de la llama. Según UNE-EN 61386-1 y UNE-EN 61386-22. |  | 0 | m | 0.15
MTC_TTC020A |  |  | Conductor rígido unipolar de cobre, aislado, 750 V y 2,5 mm² de sección, para red equipotencial |  |  | 0 | m | 0.12
BJC2373_I | 2373-I | 8421870650607 | Caja universal cuadrada, referencia 2373-I de BJC. 60 mm | Caja universal cuadrada Material termoplástico de BJC, con referencia 2373-I |  | 1 | u | 0.31 | https://www.construnario.com/bc3/10900/2373-I.jpg https://www.construnario.com/bc3/10900/CMP6485_1_P_2373_I.jpg | https://www.construnario.com/bc3/10900/CMP6485_files_PM0017_CAJAS_PARA_ACCESORIOS_ELECTRICOS.pdf
MTC_PMATAUX |  |  | Pequeño material |  |  | 0 | % | 3
MOC_002 |  |  | Oficial 1ª electricista |  |  | 0 | h | 22
MOC_100 |  |  | Ayudante electricista |  |  | 0 | h | 20.3
PBJC_11013415 |  |  | Pulsador timbre blanco Perla Mabe Cosso, serie Mega | Punto pulsador timbre realizado con pulsador timbre blanco Perla Mabe Cosso de la serie BJC Mega. - Formado por las refs. 18516, 22716-AC, 22001-BPC. - Tubo PVC corrugado de M 20/gp5. - Conductor rígido de 1,5 mm2 de Cu. - Aislamiento VV 750 V. - Incluyendo caja de registro, caja de mecanismo universal con tornillos, totalmente montado e instalado. |  | 0 | u | 31.57 | https://www.construnario.com/bc3/10900/1732.jpg |  | https://www.construnario.com/diccionario/ficha_producto.aspx?id=13102667
BJC18516 | 18516 | 8421870050117 | Pulsador, referencia 18516 de BJC | Pulsador BJC, con referencia 18516 de la familia Iris |  | 1 | u | 6.65 | https://www.construnario.com/bc3/10900/18516.png
BJC22716_AC | 22716-AC | 8421870083757 | Tecla pulsador timbre antracita Cosso | Tecla pulsador timbre antracita Cosso BJC, con referencia 22716-AC de la familia Mega |  | 1 | u | 5.98 | https://www.construnario.com/bc3/10900/22716_AC.jpg | https://www.construnario.com/bc3/10900/CMP6485_files_AENOR_teclas_IRIS-MEGA.pdf
BJC22001_BPC | 22001-BPC | 8421870666318 | Marco 1 elemento Zamak blanco Perla Mabe Cosso | Marco 1 elemento Zamak blanco Perla Mabe Cosso BJC, con referencia 22001-BPC de la familia Mega |  | 1 | u | 17.71 | https://www.construnario.com/bc3/10900/22001_BPC.jpg | https://www.construnario.com/bc3/10900/CMP6485_files_PM0106_Serie_IRIS-IRIS-MEGA_MECANISMOS.pdf https://www.construnario.com/bc3/10900/CMP6485_files_AENOR_marcos_MEGA.pdf
MTC_AIA010B |  |  | Tubo curvable de PVC, corrugado, negro, diámetro'=20 mm | Tubo curvable de PVC, corrugado, de color negro, de 20 mm de diámetro nominal, para canalización empotrada en obra de fábrica (paredes y techos). Resistencia a la compresión 320 N, resistencia al impacto 1 julio, temperatura de trabajo -5°C hasta 60°C, con grado de protección IP 545 según UNE 20324, no propagador de la llama. Según UNE-EN 61386-1 y UNE-EN 61386-22. |  | 0 | m | 0.15
MTC_TTC020A |  |  | Conductor rígido unipolar de cobre, aislado, 750 V y 2,5 mm² de sección, para red equipotencial |  |  | 0 | m | 0.12
BJC2373_I | 2373-I | 8421870650607 | Caja universal cuadrada, referencia 2373-I de BJC. 60 mm | Caja universal cuadrada Material termoplástico de BJC, con referencia 2373-I |  | 1 | u | 0.31 | https://www.construnario.com/bc3/10900/2373-I.jpg https://www.construnario.com/bc3/10900/CMP6485_1_P_2373_I.jpg | https://www.construnario.com/bc3/10900/CMP6485_files_PM0017_CAJAS_PARA_ACCESORIOS_ELECTRICOS.pdf
MTC_PMATAUX |  |  | Pequeño material |  |  | 0 | % | 3
MOC_002 |  |  | Oficial 1ª electricista |  |  | 0 | h | 22
MOC_100 |  |  | Ayudante electricista |  |  | 0 | h | 20.3
PBJC_11013416 |  |  | Pulsador timbre con visor blanco Perla Mabe Cosso, serie Mega | Punto pulsador timbre realizado con pulsador timbre con visor blanco Perla Mabe Cosso de la serie BJC Mega. - Formado por las refs. 18516, 22716-ACL, 22001-BPC, 18039-2AZ. - Tubo PVC corrugado de M 20/gp5. - Conductor rígido de 1,5 mm2 de Cu. - Aislamiento VV 750 V. - Incluyendo caja de registro, caja de mecanismo universal con tornillos, totalmente montado e instalado. |  | 0 | u | 41.98 | https://www.construnario.com/bc3/10900/1770az.jpg |  | https://www.construnario.com/diccionario/ficha_producto.aspx?id=13102669
BJC18516 | 18516 | 8421870050117 | Pulsador, referencia 18516 de BJC | Pulsador BJC, con referencia 18516 de la familia Iris |  | 1 | u | 6.65 | https://www.construnario.com/bc3/10900/18516.png
BJC22716_ACL | 22716-ACL | 8421870083863 | Tecla pulsador timbre con visor antracita Cosso | Tecla pulsador timbre con visor antracita Cosso BJC, con referencia 22716-ACL de la familia Mega |  | 1 | u | 6.58 | https://www.construnario.com/bc3/10900/22716_ACL.jpg | https://www.construnario.com/bc3/10900/CMP6485_files_AENOR_teclas_IRIS-MEGA.pdf
BJC22001_BPC | 22001-BPC | 8421870666318 | Marco 1 elemento Zamak blanco Perla Mabe Cosso | Marco 1 elemento Zamak blanco Perla Mabe Cosso BJC, con referencia 22001-BPC de la familia Mega |  | 1 | u | 17.71 | https://www.construnario.com/bc3/10900/22001_BPC.jpg | https://www.construnario.com/bc3/10900/CMP6485_files_PM0106_Serie_IRIS-IRIS-MEGA_MECANISMOS.pdf https://www.construnario.com/bc3/10900/CMP6485_files_AENOR_marcos_MEGA.pdf
BJC18039_2AZ | 18039-2AZ | 8421870661382 | Señalizador luminoso LED azul | Señalizador luminoso LED azul BJC, con referencia 18039-2AZ de la familia Iris |  | 1 | u | 9.51 | https://www.construnario.com/bc3/10900/18039_2.jpg
MTC_AIA010B |  |  | Tubo curvable de PVC, corrugado, negro, diámetro'=20 mm | Tubo curvable de PVC, corrugado, de color negro, de 20 mm de diámetro nominal, para canalización empotrada en obra de fábrica (paredes y techos). Resistencia a la compresión 320 N, resistencia al impacto 1 julio, temperatura de trabajo -5°C hasta 60°C, con grado de protección IP 545 según UNE 20324, no propagador de la llama. Según UNE-EN 61386-1 y UNE-EN 61386-22. |  | 0 | m | 0.15
MTC_TTC020A |  |  | Conductor rígido unipolar de cobre, aislado, 750 V y 2,5 mm² de sección, para red equipotencial |  |  | 0 | m | 0.12
BJC2373_I | 2373-I | 8421870650607 | Caja universal cuadrada, referencia 2373-I de BJC. 60 mm | Caja universal cuadrada Material termoplástico de BJC, con referencia 2373-I |  | 1 | u | 0.31 | https://www.construnario.com/bc3/10900/2373-I.jpg https://www.construnario.com/bc3/10900/CMP6485_1_P_2373_I.jpg | https://www.construnario.com/bc3/10900/CMP6485_files_PM0017_CAJAS_PARA_ACCESORIOS_ELECTRICOS.pdf
MTC_PMATAUX |  |  | Pequeño material |  |  | 0 | % | 3
MOC_002 |  |  | Oficial 1ª electricista |  |  | 0 | h | 22
MOC_100 |  |  | Ayudante electricista |  |  | 0 | h | 20.3
PBJC_11013417 |  |  | Pulsador luz blanco Perla Mabe Cosso, serie Mega | Punto pulsador luz realizado con pulsador luz blanco Perla Mabe Cosso de la serie BJC Mega. - Formado por las refs. 18516, 22717-AC, 22001-BPC. - Tubo PVC corrugado de M 20/gp5. - Conductor rígido de 1,5 mm2 de Cu. - Aislamiento VV 750 V. - Incluyendo caja de registro, caja de mecanismo universal con tornillos, totalmente montado e instalado. |  | 0 | u | 31.57 | https://www.construnario.com/bc3/10900/1808.jpg |  | https://www.construnario.com/diccionario/ficha_producto.aspx?id=13102671
BJC18516 | 18516 | 8421870050117 | Pulsador, referencia 18516 de BJC | Pulsador BJC, con referencia 18516 de la familia Iris |  | 1 | u | 6.65 | https://www.construnario.com/bc3/10900/18516.png
BJC22717_AC | 22717-AC | 8421870083979 | Tecla pulsador luz antracita Cosso | Tecla pulsador luz antracita Cosso BJC, con referencia 22717-AC de la familia Mega |  | 1 | u | 5.98 | https://www.construnario.com/bc3/10900/22717_AC.jpg | https://www.construnario.com/bc3/10900/CMP6485_files_AENOR_teclas_IRIS-MEGA.pdf
BJC22001_BPC | 22001-BPC | 8421870666318 | Marco 1 elemento Zamak blanco Perla Mabe Cosso | Marco 1 elemento Zamak blanco Perla Mabe Cosso BJC, con referencia 22001-BPC de la familia Mega |  | 1 | u | 17.71 | https://www.construnario.com/bc3/10900/22001_BPC.jpg | https://www.construnario.com/bc3/10900/CMP6485_files_PM0106_Serie_IRIS-IRIS-MEGA_MECANISMOS.pdf https://www.construnario.com/bc3/10900/CMP6485_files_AENOR_marcos_MEGA.pdf
MTC_AIA010B |  |  | Tubo curvable de PVC, corrugado, negro, diámetro'=20 mm | Tubo curvable de PVC, corrugado, de color negro, de 20 mm de diámetro nominal, para canalización empotrada en obra de fábrica (paredes y techos). Resistencia a la compresión 320 N, resistencia al impacto 1 julio, temperatura de trabajo -5°C hasta 60°C, con grado de protección IP 545 según UNE 20324, no propagador de la llama. Según UNE-EN 61386-1 y UNE-EN 61386-22. |  | 0 | m | 0.15
MTC_TTC020A |  |  | Conductor rígido unipolar de cobre, aislado, 750 V y 2,5 mm² de sección, para red equipotencial |  |  | 0 | m | 0.12
BJC2373_I | 2373-I | 8421870650607 | Caja universal cuadrada, referencia 2373-I de BJC. 60 mm | Caja universal cuadrada Material termoplástico de BJC, con referencia 2373-I |  | 1 | u | 0.31 | https://www.construnario.com/bc3/10900/2373-I.jpg https://www.construnario.com/bc3/10900/CMP6485_1_P_2373_I.jpg | https://www.construnario.com/bc3/10900/CMP6485_files_PM0017_CAJAS_PARA_ACCESORIOS_ELECTRICOS.pdf
MTC_PMATAUX |  |  | Pequeño material |  |  | 0 | % | 3
MOC_002 |  |  | Oficial 1ª electricista |  |  | 0 | h | 22
MOC_100 |  |  | Ayudante electricista |  |  | 0 | h | 20.3
PBJC_11013418 |  |  | Pulsador luz con visorr blanco Perla Mabe Cosso, serie Mega | Punto pulsador luz con visor realizado con pulsador luz con visor blanco Perla Mabe Cosso de la serie BJC Mega. - Formado por las refs. 18516, 22717-ACL, 22001-BPC, 18039-2AZ. - Tubo PVC corrugado de M 20/gp5. - Conductor rígido de 1,5 mm2 de Cu. - Aislamiento VV 750 V. - Incluyendo caja de registro, caja de mecanismo universal con tornillos, totalmente montado e instalado. |  | 0 | u | 42.04 | https://www.construnario.com/bc3/10900/1846az.jpg |  | https://www.construnario.com/diccionario/ficha_producto.aspx?id=13102672
BJC18516 | 18516 | 8421870050117 | Pulsador, referencia 18516 de BJC | Pulsador BJC, con referencia 18516 de la familia Iris |  | 1 | u | 6.65 | https://www.construnario.com/bc3/10900/18516.png
BJC22717_ACL | 22717-ACL | 8421870084082 | Tecla pulsador luz con visor antracita Cosso | Tecla pulsador luz con visor antracita Cosso BJC, con referencia 22717-ACL de la familia Mega |  | 1 | u | 6.64 | https://www.construnario.com/bc3/10900/22717_ACL.jpg | https://www.construnario.com/bc3/10900/CMP6485_files_AENOR_teclas_IRIS-MEGA.pdf
BJC22001_BPC | 22001-BPC | 8421870666318 | Marco 1 elemento Zamak blanco Perla Mabe Cosso | Marco 1 elemento Zamak blanco Perla Mabe Cosso BJC, con referencia 22001-BPC de la familia Mega |  | 1 | u | 17.71 | https://www.construnario.com/bc3/10900/22001_BPC.jpg | https://www.construnario.com/bc3/10900/CMP6485_files_PM0106_Serie_IRIS-IRIS-MEGA_MECANISMOS.pdf https://www.construnario.com/bc3/10900/CMP6485_files_AENOR_marcos_MEGA.pdf
BJC18039_2AZ | 18039-2AZ | 8421870661382 | Señalizador luminoso LED azul | Señalizador luminoso LED azul BJC, con referencia 18039-2AZ de la familia Iris |  | 1 | u | 9.51 | https://www.construnario.com/bc3/10900/18039_2.jpg
MTC_AIA010B |  |  | Tubo curvable de PVC, corrugado, negro, diámetro'=20 mm | Tubo curvable de PVC, corrugado, de color negro, de 20 mm de diámetro nominal, para canalización empotrada en obra de fábrica (paredes y techos). Resistencia a la compresión 320 N, resistencia al impacto 1 julio, temperatura de trabajo -5°C hasta 60°C, con grado de protección IP 545 según UNE 20324, no propagador de la llama. Según UNE-EN 61386-1 y UNE-EN 61386-22. |  | 0 | m | 0.15
MTC_TTC020A |  |  | Conductor rígido unipolar de cobre, aislado, 750 V y 2,5 mm² de sección, para red equipotencial |  |  | 0 | m | 0.12
BJC2373_I | 2373-I | 8421870650607 | Caja universal cuadrada, referencia 2373-I de BJC. 60 mm | Caja universal cuadrada Material termoplástico de BJC, con referencia 2373-I |  | 1 | u | 0.31 | https://www.construnario.com/bc3/10900/2373-I.jpg https://www.construnario.com/bc3/10900/CMP6485_1_P_2373_I.jpg | https://www.construnario.com/bc3/10900/CMP6485_files_PM0017_CAJAS_PARA_ACCESORIOS_ELECTRICOS.pdf
MTC_PMATAUX |  |  | Pequeño material |  |  | 0 | % | 3
MOC_002 |  |  | Oficial 1ª electricista |  |  | 0 | h | 22
MOC_100 |  |  | Ayudante electricista |  |  | 0 | h | 20.3
PBJC_11013419 |  |  | Pulsador doble persianas con enclav. eléc. blanco Perla Mabe Cosso, serie Mega | Grupo 2 pulsadores para persianas realizado con pulsador doble persianas con enclav. eléc. blanco Perla Mabe Cosso de la serie BJC Mega. - Formado por las refs. 18565, 22765-AC, 22001-BPC. - Tubo PVC corrugado de M 20/gp5. - Conductor rígido de 1,5 mm2 de Cu. - Aislamiento VV 750 V. - Incluyendo caja de registro, cajas de mecanismo universal con tornillos, totalmente montado e instalado. |  | 0 | u | 50.81 | https://www.construnario.com/bc3/10900/2074.jpg |  | https://www.construnario.com/diccionario/ficha_producto.aspx?id=13102673
BJC18565 | 18565 | 8421870050230 | Pulsador doble persianas con enclav. eléc. | Pulsador doble persianas con enclavamiento eléctrico BJC, con referencia 18565 Enclavamiento eléctrico y mecánico 10 A 250 V~ Envase 10 |  | 1 | u | 22.96 | https://www.construnario.com/bc3/10900/18565.png
BJC22765_AC | 22765-AC | 8421870086284 | Teclas pulsador-interruptor persianas antracita Cosso | Teclas pulsador-interruptor persianas antracita Cosso BJC, con referencia 22765-AC de la familia Mega |  | 1 | u | 8.35 | https://www.construnario.com/bc3/10900/22765_AC.jpg | https://www.construnario.com/bc3/10900/CMP6485_files_AENOR_teclas_IRIS-MEGA.pdf
BJC22001_BPC | 22001-BPC | 8421870666318 | Marco 1 elemento Zamak blanco Perla Mabe Cosso | Marco 1 elemento Zamak blanco Perla Mabe Cosso BJC, con referencia 22001-BPC de la familia Mega |  | 1 | u | 17.71 | https://www.construnario.com/bc3/10900/22001_BPC.jpg | https://www.construnario.com/bc3/10900/CMP6485_files_PM0106_Serie_IRIS-IRIS-MEGA_MECANISMOS.pdf https://www.construnario.com/bc3/10900/CMP6485_files_AENOR_marcos_MEGA.pdf
MTC_AIA010B |  |  | Tubo curvable de PVC, corrugado, negro, diámetro'=20 mm | Tubo curvable de PVC, corrugado, de color negro, de 20 mm de diámetro nominal, para canalización empotrada en obra de fábrica (paredes y techos). Resistencia a la compresión 320 N, resistencia al impacto 1 julio, temperatura de trabajo -5°C hasta 60°C, con grado de protección IP 545 según UNE 20324, no propagador de la llama. Según UNE-EN 61386-1 y UNE-EN 61386-22. |  | 0 | m | 0.15
MTC_TTC020A |  |  | Conductor rígido unipolar de cobre, aislado, 750 V y 2,5 mm² de sección, para red equipotencial |  |  | 0 | m | 0.12
BJC2373_I | 2373-I | 8421870650607 | Caja universal cuadrada, referencia 2373-I de BJC. 60 mm | Caja universal cuadrada Material termoplástico de BJC, con referencia 2373-I |  | 1 | u | 0.31 | https://www.construnario.com/bc3/10900/2373-I.jpg https://www.construnario.com/bc3/10900/CMP6485_1_P_2373_I.jpg | https://www.construnario.com/bc3/10900/CMP6485_files_PM0017_CAJAS_PARA_ACCESORIOS_ELECTRICOS.pdf
MTC_PMATAUX |  |  | Pequeño material |  |  | 0 | % | 3
MOC_002 |  |  | Oficial 1ª electricista |  |  | 0 | h | 22
MOC_100 |  |  | Ayudante electricista |  |  | 0 | h | 20.3
PBJC_11013420 |  |  | Regulador para LED 230Vac conmutador incandescencia blanco Perla Mabe Cosso, serie Mega | Punto de regulación luminosa realizado con regulador para LED 230Vac conmutador incandescencia blanco Perla Mabe Cosso de la serie BJC Mega. - Formado por las refs. 21549-X, 22749-AC, 22001-BPC. - Tubo PVC corrugado de M 20/gp5. - Conductor rígido de 1,5 mm2 de Cu. - Aislamiento VV 750 V. - Incluyendo caja de registro, totalmente montado e instalado. |  | 0 | u | 120.44 | https://www.construnario.com/bc3/10900/2112.jpg |  | https://www.construnario.com/diccionario/ficha_producto.aspx?id=13102675
BJC21549_X | 21549-X | 8421870672517 | Regulador conmutador dimmer para lámparas led 230 Vac | Regulador conmutador dimmer para lámparas led 230 Vac de BJC, con referencia 21549-X Lámparas LED 6-60 W. Incandescencia, halógenos directos (R) 6-120 W halógenos 12 V con transformador ferromagnético (L) 25-100 VA. Conmutación por pulsación. Fijación por garras o tornillos. Fusible T 1,6 H. 250V~ Disponible un listado de lámparas LED de compatibilidad testeada en: www.bjc.es/documentacion Envase 1 unidad. |  | 1 | u | 85.92 | https://www.construnario.com/bc3/10900/21549-X.jpg | https://www.construnario.com/bc3/10900/CMP6485_files_PM0169_REGULADORES.pdf
BJC22749_AC | 22749-AC | 8421870662853 | Tapa y botón regulador de luz antracita Cosso | Tapa y botón regulador de luz antracita Cosso BJC, con referencia 22749-AC de la familia Mega |  | 1 | u | 12.69 | https://www.construnario.com/bc3/10900/22749_AC.jpg
BJC22001_BPC | 22001-BPC | 8421870666318 | Marco 1 elemento Zamak blanco Perla Mabe Cosso | Marco 1 elemento Zamak blanco Perla Mabe Cosso BJC, con referencia 22001-BPC de la familia Mega |  | 1 | u | 17.71 | https://www.construnario.com/bc3/10900/22001_BPC.jpg | https://www.construnario.com/bc3/10900/CMP6485_files_PM0106_Serie_IRIS-IRIS-MEGA_MECANISMOS.pdf https://www.construnario.com/bc3/10900/CMP6485_files_AENOR_marcos_MEGA.pdf
MTC_AIA010B |  |  | Tubo curvable de PVC, corrugado, negro, diámetro'=20 mm | Tubo curvable de PVC, corrugado, de color negro, de 20 mm de diámetro nominal, para canalización empotrada en obra de fábrica (paredes y techos). Resistencia a la compresión 320 N, resistencia al impacto 1 julio, temperatura de trabajo -5°C hasta 60°C, con grado de protección IP 545 según UNE 20324, no propagador de la llama. Según UNE-EN 61386-1 y UNE-EN 61386-22. |  | 0 | m | 0.15
MTC_TTC020A |  |  | Conductor rígido unipolar de cobre, aislado, 750 V y 2,5 mm² de sección, para red equipotencial |  |  | 0 | m | 0.12
MTC_cme0527 |  |  | Caja mecanismo empotrar enlazable |  |  | 1 | u | 0.61 | https://www.construnario.com/bc3/10900/2373-I.jpg
MTC_PMATAUX |  |  | Pequeño material |  |  | 0 | % | 3
MOC_002 |  |  | Oficial 1ª electricista |  |  | 0 | h | 22
MOC_100 |  |  | Ayudante electricista |  |  | 0 | h | 20.3
PBJC_11013421 |  |  | Toma R/TV-SAT blanco Perla Mabe Cosso, serie Mega | Toma para R/TV-SAT realizada con toma R/TV-SAT blanco Perla Mabe Cosso de la serie BJC Mega. - Formada por las refs. 2924, 22320-AC, 22001-BPC. - Tubo PVC corrugado de M 20/gp5. - Incluyendo caja de registro, caja universal con tornillos, totalmente montado e instalado. |  | 0 | u | 47.76 | https://www.construnario.com/bc3/10900/2150.jpg |  | https://www.construnario.com/diccionario/ficha_producto.aspx?id=13102676
BJC2924 | 2924 | 8421870078135 | Toma R/TV-SAT (derivación), referencia 2924 de BJC | Toma R/TV-SAT (derivación) BJC, con referencia 2924 |  | 1 | u | 20.38 | https://www.construnario.com/bc3/10900/2924.png
BJC22320_AC | 22320-AC | 8421870082101 | Tapa toma R/TV-SAT antracita Cosso | Tapa toma R/TV-SAT antracita Cosso BJC, con referencia 22320-AC de la familia Mega |  | 1 | u | 7.67 | https://www.construnario.com/bc3/10900/22320_AC.jpg
BJC22001_BPC | 22001-BPC | 8421870666318 | Marco 1 elemento Zamak blanco Perla Mabe Cosso | Marco 1 elemento Zamak blanco Perla Mabe Cosso BJC, con referencia 22001-BPC de la familia Mega |  | 1 | u | 17.71 | https://www.construnario.com/bc3/10900/22001_BPC.jpg | https://www.construnario.com/bc3/10900/CMP6485_files_PM0106_Serie_IRIS-IRIS-MEGA_MECANISMOS.pdf https://www.construnario.com/bc3/10900/CMP6485_files_AENOR_marcos_MEGA.pdf
MTC_AIA010B |  |  | Tubo curvable de PVC, corrugado, negro, diámetro'=20 mm | Tubo curvable de PVC, corrugado, de color negro, de 20 mm de diámetro nominal, para canalización empotrada en obra de fábrica (paredes y techos). Resistencia a la compresión 320 N, resistencia al impacto 1 julio, temperatura de trabajo -5°C hasta 60°C, con grado de protección IP 545 según UNE 20324, no propagador de la llama. Según UNE-EN 61386-1 y UNE-EN 61386-22. |  | 0 | m | 0.15
MTC_cme0527 |  |  | Caja mecanismo empotrar enlazable |  |  | 1 | u | 0.61 | https://www.construnario.com/bc3/10900/2373-I.jpg
MTC_PMATAUX |  |  | Pequeño material |  |  | 0 | % | 3
MOC_002 |  |  | Oficial 1ª electricista |  |  | 0 | h | 22
MOC_100 |  |  | Ayudante electricista |  |  | 0 | h | 20.3
PBJC_11013422 |  |  | Interruptor - conmutador tarjetero 1 microrruptor blanco Perla Mabe Cosso, serie Mega | Punto conmutado tarjetero realizado con interruptor - conmutador tarjetero 1 microrruptor blanco Perla Mabe Cosso de la serie BJC Mega. - Formado por las refs. 22068-AC, 22001-BPC. - Tubo PVC corrugado de M 20/gp5. - Conductor rígido de 1,5 mm2 de Cu. - Aislamiento VV 750 V. - Incluyendo caja de registro, caja de mecanismo de modulo estrecho con tornillos, totalmente montado e instalado. |  | 0 | u | 62.29 | https://www.construnario.com/bc3/10900/1884.jpg |  | https://www.construnario.com/diccionario/ficha_producto.aspx?id=13102677
BJC22068_AC | 22068-AC | 8421870081777 | Interruptor - conmutador tarjetero 1 microrruptor antracita Cosso | Interruptor - conmutador tarjetero 1 microrruptor antracita Cosso BJC, con referencia 22068-AC de la familia Mega |  | 1 | u | 42.16 | https://www.construnario.com/bc3/10900/22068_AC.jpg
BJC22001_BPC | 22001-BPC | 8421870666318 | Marco 1 elemento Zamak blanco Perla Mabe Cosso | Marco 1 elemento Zamak blanco Perla Mabe Cosso BJC, con referencia 22001-BPC de la familia Mega |  | 1 | u | 17.71 | https://www.construnario.com/bc3/10900/22001_BPC.jpg | https://www.construnario.com/bc3/10900/CMP6485_files_PM0106_Serie_IRIS-IRIS-MEGA_MECANISMOS.pdf https://www.construnario.com/bc3/10900/CMP6485_files_AENOR_marcos_MEGA.pdf
MTC_AIA010B |  |  | Tubo curvable de PVC, corrugado, negro, diámetro'=20 mm | Tubo curvable de PVC, corrugado, de color negro, de 20 mm de diámetro nominal, para canalización empotrada en obra de fábrica (paredes y techos). Resistencia a la compresión 320 N, resistencia al impacto 1 julio, temperatura de trabajo -5°C hasta 60°C, con grado de protección IP 545 según UNE 20324, no propagador de la llama. Según UNE-EN 61386-1 y UNE-EN 61386-22. |  | 0 | m | 0.15
MTC_TTC020A |  |  | Conductor rígido unipolar de cobre, aislado, 750 V y 2,5 mm² de sección, para red equipotencial |  |  | 0 | m | 0.12
MTC_cme0527 |  |  | Caja mecanismo empotrar enlazable |  |  | 1 | u | 0.61 | https://www.construnario.com/bc3/10900/2373-I.jpg
MTC_PMATAUX |  |  | Pequeño material |  |  | 0 | % | 3
MOC_002 |  |  | Oficial 1ª electricista |  |  | 0 | h | 22
MOC_100 |  |  | Ayudante electricista |  |  | 0 | h | 20.3
PBJC_11013423 |  |  | Zumbador regulable blanco Perla Mabe Cosso, serie Mega | Zumbador regulable realizado con zumbador regulable blanco Perla Mabe Cosso de la serie BJC Mega. - Formado por las refs. 18536-B, 22730-AC, 22001-BPC. - Tubo PVC corrugado de M 20/gp5. - Conductor rígido de 1,5 mm2 de Cu. - Aislamiento VV 750 V. - Incluyendo caja de registro, caja de mecanismo universal con tornillos, totalmente montado e instalado. |  | 0 | u | 51.29 | https://www.construnario.com/bc3/10900/1922.jpg |  | https://www.construnario.com/diccionario/ficha_producto.aspx?id=13102678
BJC18536_B | 18536-B | 8421870632757 | Zumbador 230V con regulación de tono | Zumbador 230V con regulación de tono BJC, con referencia 18536-B de la familia Iris |  | 1 | u | 24.8 | https://www.construnario.com/bc3/10900/18536_B.jpg | https://www.construnario.com/bc3/10900/CMP6485_files_PM0085_TIMBRES_Y_ZUMBADORES.pdf
BJC22730_AC | 22730-AC | 8421870085188 | Tapa piloto antracita Cosso | Tapa piloto antracita Cosso BJC, con referencia 22730-AC de la familia Mega |  | 1 | u | 6.68 | https://www.construnario.com/bc3/10900/22730_AC.jpg
BJC22001_BPC | 22001-BPC | 8421870666318 | Marco 1 elemento Zamak blanco Perla Mabe Cosso | Marco 1 elemento Zamak blanco Perla Mabe Cosso BJC, con referencia 22001-BPC de la familia Mega |  | 1 | u | 17.71 | https://www.construnario.com/bc3/10900/22001_BPC.jpg | https://www.construnario.com/bc3/10900/CMP6485_files_PM0106_Serie_IRIS-IRIS-MEGA_MECANISMOS.pdf https://www.construnario.com/bc3/10900/CMP6485_files_AENOR_marcos_MEGA.pdf
MTC_AIA010B |  |  | Tubo curvable de PVC, corrugado, negro, diámetro'=20 mm | Tubo curvable de PVC, corrugado, de color negro, de 20 mm de diámetro nominal, para canalización empotrada en obra de fábrica (paredes y techos). Resistencia a la compresión 320 N, resistencia al impacto 1 julio, temperatura de trabajo -5°C hasta 60°C, con grado de protección IP 545 según UNE 20324, no propagador de la llama. Según UNE-EN 61386-1 y UNE-EN 61386-22. |  | 0 | m | 0.15
MTC_TTC020A |  |  | Conductor rígido unipolar de cobre, aislado, 750 V y 2,5 mm² de sección, para red equipotencial |  |  | 0 | m | 0.12
MTC_cme0527 |  |  | Caja mecanismo empotrar enlazable |  |  | 1 | u | 0.61 | https://www.construnario.com/bc3/10900/2373-I.jpg
MTC_PMATAUX |  |  | Pequeño material |  |  | 0 | % | 3
MOC_002 |  |  | Oficial 1ª electricista |  |  | 0 | h | 22
MOC_100 |  |  | Ayudante electricista |  |  | 0 | h | 20.3
PBJC_11013424 |  |  | Piloto blanco Perla Cosso, serie Mega | Piloto realizado con piloto blanco Perla Mabe Cosso de la serie BJC Mega. - Formado por las refs. 18530, 22730-AC, 22001-BPC, 18630-C. - Tubo PVC corrugado de M 20/gp5. - Conductor rígido de 1,5 mm2 de Cu. - Aislamiento VV 750 V. - Incluyendo caja de registro, caja de mecanismo universal con tornillos, totalmente montado e instalado. |  | 0 | u | 50.29 | https://www.construnario.com/bc3/10900/1960.jpg |  | https://www.construnario.com/diccionario/ficha_producto.aspx?id=13102679
BJC18530 | 18530 | 8421870050155 | Piloto, referencia 18530 de BJC | Piloto BJC, con referencia 18530 de la familia Iris |  | 1 | u | 18.05 | https://www.construnario.com/bc3/10900/18530.png
BJC22730_AC | 22730-AC | 8421870085188 | Tapa piloto antracita Cosso | Tapa piloto antracita Cosso BJC, con referencia 22730-AC de la familia Mega |  | 1 | u | 6.68 | https://www.construnario.com/bc3/10900/22730_AC.jpg
BJC22001_BPC | 22001-BPC | 8421870666318 | Marco 1 elemento Zamak blanco Perla Mabe Cosso | Marco 1 elemento Zamak blanco Perla Mabe Cosso BJC, con referencia 22001-BPC de la familia Mega |  | 1 | u | 17.71 | https://www.construnario.com/bc3/10900/22001_BPC.jpg | https://www.construnario.com/bc3/10900/CMP6485_files_PM0106_Serie_IRIS-IRIS-MEGA_MECANISMOS.pdf https://www.construnario.com/bc3/10900/CMP6485_files_AENOR_marcos_MEGA.pdf
BJC18630_C | 18630-C | 8421870059547 | Difusor piloto cristal | Difusor piloto cristal BJC, con referencia 18630-C de la familia Iris |  | 1 | u | 5.78 | https://www.construnario.com/bc3/10900/18630_C.jpg
MTC_AIA010B |  |  | Tubo curvable de PVC, corrugado, negro, diámetro'=20 mm | Tubo curvable de PVC, corrugado, de color negro, de 20 mm de diámetro nominal, para canalización empotrada en obra de fábrica (paredes y techos). Resistencia a la compresión 320 N, resistencia al impacto 1 julio, temperatura de trabajo -5°C hasta 60°C, con grado de protección IP 545 según UNE 20324, no propagador de la llama. Según UNE-EN 61386-1 y UNE-EN 61386-22. |  | 0 | m | 0.15
MTC_TTC020A |  |  | Conductor rígido unipolar de cobre, aislado, 750 V y 2,5 mm² de sección, para red equipotencial |  |  | 0 | m | 0.12
MTC_cme0527 |  |  | Caja mecanismo empotrar enlazable |  |  | 1 | u | 0.61 | https://www.construnario.com/bc3/10900/2373-I.jpg
MTC_PMATAUX |  |  | Pequeño material |  |  | 0 | % | 3
MOC_002 |  |  | Oficial 1ª electricista |  |  | 0 | h | 22
MOC_100 |  |  | Ayudante electricista |  |  | 0 | h | 20.3
PBJC_11013425 |  |  | Salida de cables blanco Perla Mabe Cosso, serie Mega | Salida de cables realizada con salida de cables blanco Perla Mabe Cosso de la serie BJC Mega. - Formada por las refs. 18534, 22734-AC, 22001-BPC. - Tubo PVC corrugado de M 20/gp5. - Conductor rígido de 1,5 mm2 de Cu. - Aislamiento VV 750 V. - Incluyendo caja de registro, caja de mecanismo universal con tornillos, totalmente montado e instalado. |  | 0 | u | 33.76 | https://www.construnario.com/bc3/10900/1998.jpg |  | https://www.construnario.com/diccionario/ficha_producto.aspx?id=13102680
BJC18534 | 18534 | 8421870050162 | Salida de cables, referencia 18534 de BJC | Salida de cables BJC, con referencia 18534 de la familia Iris |  | 1 | u | 7.76 | https://www.construnario.com/bc3/10900/18534.png | https://www.construnario.com/bc3/10900/CMP6485_files_PM0202_Serie_iris-mega-coral-sol-viva-RJs-ciegas_y_salidas_cable.pdf
BJC22734_AC | 22734-AC | 8421870085409 | Tapa salida de cables antracita Cosso | Tapa salida de cables antracita Cosso BJC, con referencia 22734-AC de la familia Mega |  | 1 | u | 7 | https://www.construnario.com/bc3/10900/22734_AC.jpg
BJC22001_BPC | 22001-BPC | 8421870666318 | Marco 1 elemento Zamak blanco Perla Mabe Cosso | Marco 1 elemento Zamak blanco Perla Mabe Cosso BJC, con referencia 22001-BPC de la familia Mega |  | 1 | u | 17.71 | https://www.construnario.com/bc3/10900/22001_BPC.jpg | https://www.construnario.com/bc3/10900/CMP6485_files_PM0106_Serie_IRIS-IRIS-MEGA_MECANISMOS.pdf https://www.construnario.com/bc3/10900/CMP6485_files_AENOR_marcos_MEGA.pdf
MTC_AIA010B |  |  | Tubo curvable de PVC, corrugado, negro, diámetro'=20 mm | Tubo curvable de PVC, corrugado, de color negro, de 20 mm de diámetro nominal, para canalización empotrada en obra de fábrica (paredes y techos). Resistencia a la compresión 320 N, resistencia al impacto 1 julio, temperatura de trabajo -5°C hasta 60°C, con grado de protección IP 545 según UNE 20324, no propagador de la llama. Según UNE-EN 61386-1 y UNE-EN 61386-22. |  | 0 | m | 0.15
MTC_TTC020A |  |  | Conductor rígido unipolar de cobre, aislado, 750 V y 2,5 mm² de sección, para red equipotencial |  |  | 0 | m | 0.12
BJC2373_I | 2373-I | 8421870650607 | Caja universal cuadrada, referencia 2373-I de BJC. 60 mm | Caja universal cuadrada Material termoplástico de BJC, con referencia 2373-I |  | 1 | u | 0.31 | https://www.construnario.com/bc3/10900/2373-I.jpg https://www.construnario.com/bc3/10900/CMP6485_1_P_2373_I.jpg | https://www.construnario.com/bc3/10900/CMP6485_files_PM0017_CAJAS_PARA_ACCESORIOS_ELECTRICOS.pdf
MTC_PMATAUX |  |  | Pequeño material |  |  | 0 | % | 3
MOC_002 |  |  | Oficial 1ª electricista |  |  | 0 | h | 22
MOC_100 |  |  | Ayudante electricista |  |  | 0 | h | 20.3
PBJC_11013426 |  |  | Tapa ciega blanco Perla Mabe Cosso, serie Mega | Tapa ciega realizada con tapa ciega blanco Perla Mabe Cosso de la serie BJC Mega. - Formada por las refs. 22033-AC, 22001-BPC. - Tubo PVC corrugado de M 20/gp5. - Conductor rígido de 1,5 mm2 de Cu. - Aislamiento VV 750 V. - Incluyendo caja de registro, caja de mecanismo universal con tornillos, totalmente montado e instalado. |  | 0 | u | 28.95 | https://www.construnario.com/bc3/10900/2036.jpg |  | https://www.construnario.com/diccionario/ficha_producto.aspx?id=13102681
BJC22033_AC | 22033-AC | 8421870081555 | Tapa ciega antracita Cosso | Tapa ciega antracita Cosso BJC, con referencia 22033-AC de la familia Mega |  | 1 | u | 10.09 | https://www.construnario.com/bc3/10900/22033_AC.jpg
BJC22001_BPC | 22001-BPC | 8421870666318 | Marco 1 elemento Zamak blanco Perla Mabe Cosso | Marco 1 elemento Zamak blanco Perla Mabe Cosso BJC, con referencia 22001-BPC de la familia Mega |  | 1 | u | 17.71 | https://www.construnario.com/bc3/10900/22001_BPC.jpg | https://www.construnario.com/bc3/10900/CMP6485_files_PM0106_Serie_IRIS-IRIS-MEGA_MECANISMOS.pdf https://www.construnario.com/bc3/10900/CMP6485_files_AENOR_marcos_MEGA.pdf
MTC_AIA010B |  |  | Tubo curvable de PVC, corrugado, negro, diámetro'=20 mm | Tubo curvable de PVC, corrugado, de color negro, de 20 mm de diámetro nominal, para canalización empotrada en obra de fábrica (paredes y techos). Resistencia a la compresión 320 N, resistencia al impacto 1 julio, temperatura de trabajo -5°C hasta 60°C, con grado de protección IP 545 según UNE 20324, no propagador de la llama. Según UNE-EN 61386-1 y UNE-EN 61386-22. |  | 0 | m | 0.15
MTC_TTC020A |  |  | Conductor rígido unipolar de cobre, aislado, 750 V y 2,5 mm² de sección, para red equipotencial |  |  | 0 | m | 0.12
BJC2373_I | 2373-I | 8421870650607 | Caja universal cuadrada, referencia 2373-I de BJC. 60 mm | Caja universal cuadrada Material termoplástico de BJC, con referencia 2373-I |  | 1 | u | 0.31 | https://www.construnario.com/bc3/10900/2373-I.jpg https://www.construnario.com/bc3/10900/CMP6485_1_P_2373_I.jpg | https://www.construnario.com/bc3/10900/CMP6485_files_PM0017_CAJAS_PARA_ACCESORIOS_ELECTRICOS.pdf
MTC_PMATAUX |  |  | Pequeño material |  |  | 0 | % | 3
MOC_002 |  |  | Oficial 1ª electricista |  |  | 0 | h | 22
MOC_100 |  |  | Ayudante electricista |  |  | 0 | h | 20.3
PBJC_11013427 |  |  | Detector movimiento empotrado blanco Perla Mabe Cosso, serie Mega | Detector movimiento empotrado realizado con detector movimiento empotrado Perla Mabe Cosso, serie Mega. - Formado por las refs. 18555, 22730-AC, 22001-BPC. - Tubo PVC corrugado de M 20/gp5. - Conductor rígido de 1,5 mm2 de Cu. - Aislamiento VV 750 V. - Incluyendo caja de registro, caja de mecanismo universal con tornillos, totalmente montado e instalado. |  | 0 | u | 244.65 |  |  | https://www.construnario.com/diccionario/ficha_producto.aspx?id=13102683
BJC18555 | 18555 | 8421870059981 | Detector movimiento empotrado, referencia 18555 de BJC | Detector movimiento empotrado BJC, con referencia 18555 de la familia Iris |  | 1 | u | 212.52 | https://www.construnario.com/bc3/10900/18555_.jpg
BJC22730_AC | 22730-AC | 8421870085188 | Tapa piloto antracita Cosso | Tapa piloto antracita Cosso BJC, con referencia 22730-AC de la familia Mega |  | 1 | u | 6.68 | https://www.construnario.com/bc3/10900/22730_AC.jpg
BJC22001_BPC | 22001-BPC | 8421870666318 | Marco 1 elemento Zamak blanco Perla Mabe Cosso | Marco 1 elemento Zamak blanco Perla Mabe Cosso BJC, con referencia 22001-BPC de la familia Mega |  | 1 | u | 17.71 | https://www.construnario.com/bc3/10900/22001_BPC.jpg | https://www.construnario.com/bc3/10900/CMP6485_files_PM0106_Serie_IRIS-IRIS-MEGA_MECANISMOS.pdf https://www.construnario.com/bc3/10900/CMP6485_files_AENOR_marcos_MEGA.pdf
MTC_AIA010B |  |  | Tubo curvable de PVC, corrugado, negro, diámetro'=20 mm | Tubo curvable de PVC, corrugado, de color negro, de 20 mm de diámetro nominal, para canalización empotrada en obra de fábrica (paredes y techos). Resistencia a la compresión 320 N, resistencia al impacto 1 julio, temperatura de trabajo -5°C hasta 60°C, con grado de protección IP 545 según UNE 20324, no propagador de la llama. Según UNE-EN 61386-1 y UNE-EN 61386-22. |  | 0 | m | 0.15
MTC_TTC020A |  |  | Conductor rígido unipolar de cobre, aislado, 750 V y 2,5 mm² de sección, para red equipotencial |  |  | 0 | m | 0.12
MTC_cme0527 |  |  | Caja mecanismo empotrar enlazable |  |  | 1 | u | 0.61 | https://www.construnario.com/bc3/10900/2373-I.jpg
MTC_PMATAUX |  |  | Pequeño material |  |  | 0 | % | 3
MOC_002 |  |  | Oficial 1ª electricista |  |  | 0 | h | 22
MOC_100 |  |  | Ayudante electricista |  |  | 0 | h | 20.3
PBJC_11013428 |  |  | Detector movimiento empotrado 360º | Detector movimiento empotrado realizado con detector movimiento empotrado 360º. - Formado por la ref. 2391 - Tubo PVC corrugado de M 20/gp5. - Conductor rígido de 1,5 mm2 de Cu. - Aislamiento VV 750 V. |  | 0 | u | 86.86 |  |  | https://www.construnario.com/diccionario/ficha_producto.aspx?id=13102684
BJC2391 | 2391 | 8421870679141 | Detector movimiento empotrado 360º techo blanco, referencia 2391 de BJC. 230VAC 360º | Detector movimiento empotrado 360º techo blanco 230VAC 360º BJC, con referencia 2391 Tensión alimentación: 230Vac 50Hz. Consumo <1W. Capacidad del contacto: 16A cos ?? '=1 Incandes. o halógenas 230V: 3.000W. Halógenas transfo. electrónico.: 3.000W. Halógenas transfo. ferromag: 2.400W. Fluorescencia: 1.300W (130ìF) Fluocompactas: 18x7W, 12x11W, 10x15W, 10x20W, 10x23W. Área de detección: circular 7 m, 360º. Compatible con lámparas LED Necesaria conexión de neutro. Envase 1 |  | 1 | u | 84.33 | https://www.construnario.com/bc3/10900/2391.jpg
MTC_AIA010B |  |  | Tubo curvable de PVC, corrugado, negro, diámetro'=20 mm | Tubo curvable de PVC, corrugado, de color negro, de 20 mm de diámetro nominal, para canalización empotrada en obra de fábrica (paredes y techos). Resistencia a la compresión 320 N, resistencia al impacto 1 julio, temperatura de trabajo -5°C hasta 60°C, con grado de protección IP 545 según UNE 20324, no propagador de la llama. Según UNE-EN 61386-1 y UNE-EN 61386-22. |  | 0 | m | 0.15
MTC_TTC020A |  |  | Conductor rígido unipolar de cobre, aislado, 750 V y 2,5 mm² de sección, para red equipotencial |  |  | 0 | m | 0.12
MTC_PMATAUX |  |  | Pequeño material |  |  | 0 | % | 3
MOC_002 |  |  | Oficial 1ª electricista |  |  | 0 | h | 22
MOC_100 |  |  | Ayudante electricista |  |  | 0 | h | 20.3
PBJC_11013429 |  |  | Detector movimiento de superficie 360º | Detector movimiento realizado con detector movimiento 360º de superficie. - Formado por la ref. 2390. - Tubo PVC corrugado de M 20/gp5. - Conductor rígido de 1,5 mm2 de Cu. - Aislamiento VV 750 V. |  | 0 | u | 90.96 |  |  | https://www.construnario.com/diccionario/ficha_producto.aspx?id=13102685
BJC2390 | 2390 | 8421870678557 | Detector movimiento superficie techo, referencia 2390 de BJC. 230VAC 360º blanco | Detector movimiento superficie techo 230VAC 360º blanco BJC, con referencia 2390 Tensión alimentación: 230Vac 50Hz. Consumo <1W. Capacidad del contacto: 16A cos ?? '=1 Incandes. o halógenas 230V: 3.000W. Halógenas transfo. electrónico.: 3.000W. Halógenas transfo. ferromag: 2.400W. Fluorescencia: 1.300W (130ìF) Fluocompactas: 18x7W, 12x11W, 10x15W, 10x20W, 10x23W. Área de detección: circular 7 m, 360º. Compatible con lámparas LED Necesaria conexión de neutro. Envase 1 |  | 1 | u | 88.31 | https://www.construnario.com/bc3/10900/2390a.jpg
MTC_AIA010B |  |  | Tubo curvable de PVC, corrugado, negro, diámetro'=20 mm | Tubo curvable de PVC, corrugado, de color negro, de 20 mm de diámetro nominal, para canalización empotrada en obra de fábrica (paredes y techos). Resistencia a la compresión 320 N, resistencia al impacto 1 julio, temperatura de trabajo -5°C hasta 60°C, con grado de protección IP 545 según UNE 20324, no propagador de la llama. Según UNE-EN 61386-1 y UNE-EN 61386-22. |  | 0 | m | 0.15
MTC_TTC020A |  |  | Conductor rígido unipolar de cobre, aislado, 750 V y 2,5 mm² de sección, para red equipotencial |  |  | 0 | m | 0.12
MTC_PMATAUX |  |  | Pequeño material |  |  | 0 | % | 3
MOC_002 |  |  | Oficial 1ª electricista |  |  | 0 | h | 22
MOC_100 |  |  | Ayudante electricista |  |  | 0 | h | 20.3
PBJC_11013430 |  |  | Pulsador con regulador universal RLC Perla Mabe Cosso | Punto pulsador con regulador realizado con pulsador más regulador universal RLC Perla Mabe Cosso de la serie BJC Mega. - Formado por las refs. 18516, 2385, 22705-AC, 22001-BPC. - Tubo PVC corrugado de M 20/gp5. - Conductor rígido de 1,5 mm2 de Cu. - Aislamiento VV 750 V. - Incluyendo caja de registro, caja de mecanismo universal con tornillos, totalmente montado e instalado. |  | 0 | u | 89.69 | https://www.construnario.com/bc3/10900/1238.jpg |  | https://www.construnario.com/diccionario/ficha_producto.aspx?id=13102686
BJC18516 | 18516 | 8421870050117 | Pulsador, referencia 18516 de BJC | Pulsador BJC, con referencia 18516 de la familia Iris |  | 1 | u | 6.65 | https://www.construnario.com/bc3/10900/18516.png
BJC2385 | 2385 | 8421870678502 | Dimmer universal, referencia 2385 de BJC | Dimmer universal RLC BJC, con referencia 2385 Tensión de alimentación: 230V~ 50Hz. Consumo 3VA. Válido para: Incandes. y halógenas 230V: 15 - 400W. Halógenas con transformador inductivo: 20 - 250W. Halógenas con transf. electrónico: 15 - 400W. Envase 1 |  | 1 | u | 56.86 | https://www.construnario.com/bc3/10900/2385.jpg
BJC22705_AC | 22705-AC | 8421870082439 | Tecla interruptor/conmut./cruzam. antracita Cosso | Tecla interruptor/conmut./cruzam. antracita Cosso BJC, con referencia 22705-AC de la familia Mega |  | 1 | u | 5.55 | https://www.construnario.com/bc3/10900/22705_AC.jpg | https://www.construnario.com/bc3/10900/CMP6485_files_AENOR_teclas_IRIS-MEGA.pdf
BJC22001_BPC | 22001-BPC | 8421870666318 | Marco 1 elemento Zamak blanco Perla Mabe Cosso | Marco 1 elemento Zamak blanco Perla Mabe Cosso BJC, con referencia 22001-BPC de la familia Mega |  | 1 | u | 17.71 | https://www.construnario.com/bc3/10900/22001_BPC.jpg | https://www.construnario.com/bc3/10900/CMP6485_files_PM0106_Serie_IRIS-IRIS-MEGA_MECANISMOS.pdf https://www.construnario.com/bc3/10900/CMP6485_files_AENOR_marcos_MEGA.pdf
MTC_AIA010B |  |  | Tubo curvable de PVC, corrugado, negro, diámetro'=20 mm | Tubo curvable de PVC, corrugado, de color negro, de 20 mm de diámetro nominal, para canalización empotrada en obra de fábrica (paredes y techos). Resistencia a la compresión 320 N, resistencia al impacto 1 julio, temperatura de trabajo -5°C hasta 60°C, con grado de protección IP 545 según UNE 20324, no propagador de la llama. Según UNE-EN 61386-1 y UNE-EN 61386-22. |  | 0 | m | 0.15
MTC_TTC020A |  |  | Conductor rígido unipolar de cobre, aislado, 750 V y 2,5 mm² de sección, para red equipotencial |  |  | 0 | m | 0.12
BJC2373_I | 2373-I | 8421870650607 | Caja universal cuadrada, referencia 2373-I de BJC. 60 mm | Caja universal cuadrada Material termoplástico de BJC, con referencia 2373-I |  | 1 | u | 0.31 | https://www.construnario.com/bc3/10900/2373-I.jpg https://www.construnario.com/bc3/10900/CMP6485_1_P_2373_I.jpg | https://www.construnario.com/bc3/10900/CMP6485_files_PM0017_CAJAS_PARA_ACCESORIOS_ELECTRICOS.pdf
MTC_PMATAUX |  |  | Pequeño material |  |  | 0 | % | 3
MOC_002 |  |  | Oficial 1ª electricista |  |  | 0 | h | 22
MOC_100 |  |  | Ayudante electricista |  |  | 0 | h | 20.3
PBJC_11013431 |  |  | Pulsador con regulador LED Perla Mabe Cosso | Punto pulsador con regulador realizado con pulsador más regulador LED Perla Mabe Cosso de la serie BJC Mega. - Formado por las refs. 18516, 2386, 22705-AC, 22001-BPC. - Tubo PVC corrugado de M 20/gp5. - Conductor rígido de 1,5 mm2 de Cu. - Aislamiento VV 750 V. - Incluyendo caja de registro, caja de mecanismo universal con tornillos, totalmente montado e instalado. |  | 0 | u | 105.82 | https://www.construnario.com/bc3/10900/1238.jpg |  | https://www.construnario.com/diccionario/ficha_producto.aspx?id=13102687
BJC18516 | 18516 | 8421870050117 | Pulsador, referencia 18516 de BJC | Pulsador BJC, con referencia 18516 de la familia Iris |  | 1 | u | 6.65 | https://www.construnario.com/bc3/10900/18516.png
BJC2386 | 2386 | 8421870678519 | Regulador LED, referencia 2386 de BJC | Regulador LED BJC, con referencia 2386 Tensión alimentación 230V~ 50/60Hz. Consumo: 2VA. Valido para lámparas LED regulables: a 230V~: 4-100W a 12V~ con transf. electrónico regulable (1 lámpara/transf.): máximo 6 transformadores (50W). Envase 1 |  | 1 | u | 72.52 | https://www.construnario.com/bc3/10900/2386b.jpg
BJC22705_AC | 22705-AC | 8421870082439 | Tecla interruptor/conmut./cruzam. antracita Cosso | Tecla interruptor/conmut./cruzam. antracita Cosso BJC, con referencia 22705-AC de la familia Mega |  | 1 | u | 5.55 | https://www.construnario.com/bc3/10900/22705_AC.jpg | https://www.construnario.com/bc3/10900/CMP6485_files_AENOR_teclas_IRIS-MEGA.pdf
BJC22001_BPC | 22001-BPC | 8421870666318 | Marco 1 elemento Zamak blanco Perla Mabe Cosso | Marco 1 elemento Zamak blanco Perla Mabe Cosso BJC, con referencia 22001-BPC de la familia Mega |  | 1 | u | 17.71 | https://www.construnario.com/bc3/10900/22001_BPC.jpg | https://www.construnario.com/bc3/10900/CMP6485_files_PM0106_Serie_IRIS-IRIS-MEGA_MECANISMOS.pdf https://www.construnario.com/bc3/10900/CMP6485_files_AENOR_marcos_MEGA.pdf
MTC_AIA010B |  |  | Tubo curvable de PVC, corrugado, negro, diámetro'=20 mm | Tubo curvable de PVC, corrugado, de color negro, de 20 mm de diámetro nominal, para canalización empotrada en obra de fábrica (paredes y techos). Resistencia a la compresión 320 N, resistencia al impacto 1 julio, temperatura de trabajo -5°C hasta 60°C, con grado de protección IP 545 según UNE 20324, no propagador de la llama. Según UNE-EN 61386-1 y UNE-EN 61386-22. |  | 0 | m | 0.15
MTC_TTC020A |  |  | Conductor rígido unipolar de cobre, aislado, 750 V y 2,5 mm² de sección, para red equipotencial |  |  | 0 | m | 0.12
BJC2373_I | 2373-I | 8421870650607 | Caja universal cuadrada, referencia 2373-I de BJC. 60 mm | Caja universal cuadrada Material termoplástico de BJC, con referencia 2373-I |  | 1 | u | 0.31 | https://www.construnario.com/bc3/10900/2373-I.jpg https://www.construnario.com/bc3/10900/CMP6485_1_P_2373_I.jpg | https://www.construnario.com/bc3/10900/CMP6485_files_PM0017_CAJAS_PARA_ACCESORIOS_ELECTRICOS.pdf
MTC_PMATAUX |  |  | Pequeño material |  |  | 0 | % | 3
MOC_002 |  |  | Oficial 1ª electricista |  |  | 0 | h | 22
MOC_100 |  |  | Ayudante electricista |  |  | 0 | h | 20.3
PBJC_11013432 |  |  | Pulsador con regulador para tiras LED monocromo 12-48Vcc Perla Mabe Cosso | Punto pulsador con regulador realizado con pulsador más regulador para tiras LED monocromo 12-48Vcc Perla Mabe Cosso de la serie BJC Mega. - Formado por las refs. 18516, 2387, 22705-AC, 22001-BPC. - Tubo PVC corrugado de M 20/gp5. - Conductor rígido de 1,5 mm2 de Cu. - Aislamiento VV 750 V. - Incluyendo caja de registro, caja de mecanismo universal con tornillos, totalmente montado e instalado. |  | 0 | u | 107.3 | https://www.construnario.com/bc3/10900/1238.jpg |  | https://www.construnario.com/diccionario/ficha_producto.aspx?id=13102688
BJC18516 | 18516 | 8421870050117 | Pulsador, referencia 18516 de BJC | Pulsador BJC, con referencia 18516 de la familia Iris |  | 1 | u | 6.65 | https://www.construnario.com/bc3/10900/18516.png
BJC2387 | 2387 | 8421870678526 | Regulador para tiras LED, referencia 2387 de BJC. Monocromo 12-48 VCC | Regulador para tiras LED monocromo 12-48 VCC BJC, con referencia 2387 Tensión de alimentación 12 - 48V CC. Consumo: <12mA. Carga Máxima 8A. Nivel de regulación mínimo: 1% - 60%. Veloc. de regulación 0% a 100%: 3 - 10 s. Envase 1 |  | 1 | u | 73.95 | https://www.construnario.com/bc3/10900/2387.jpg
BJC22705_AC | 22705-AC | 8421870082439 | Tecla interruptor/conmut./cruzam. antracita Cosso | Tecla interruptor/conmut./cruzam. antracita Cosso BJC, con referencia 22705-AC de la familia Mega |  | 1 | u | 5.55 | https://www.construnario.com/bc3/10900/22705_AC.jpg | https://www.construnario.com/bc3/10900/CMP6485_files_AENOR_teclas_IRIS-MEGA.pdf
BJC22001_BPC | 22001-BPC | 8421870666318 | Marco 1 elemento Zamak blanco Perla Mabe Cosso | Marco 1 elemento Zamak blanco Perla Mabe Cosso BJC, con referencia 22001-BPC de la familia Mega |  | 1 | u | 17.71 | https://www.construnario.com/bc3/10900/22001_BPC.jpg | https://www.construnario.com/bc3/10900/CMP6485_files_PM0106_Serie_IRIS-IRIS-MEGA_MECANISMOS.pdf https://www.construnario.com/bc3/10900/CMP6485_files_AENOR_marcos_MEGA.pdf
MTC_AIA010B |  |  | Tubo curvable de PVC, corrugado, negro, diámetro'=20 mm | Tubo curvable de PVC, corrugado, de color negro, de 20 mm de diámetro nominal, para canalización empotrada en obra de fábrica (paredes y techos). Resistencia a la compresión 320 N, resistencia al impacto 1 julio, temperatura de trabajo -5°C hasta 60°C, con grado de protección IP 545 según UNE 20324, no propagador de la llama. Según UNE-EN 61386-1 y UNE-EN 61386-22. |  | 0 | m | 0.15
MTC_TTC020A |  |  | Conductor rígido unipolar de cobre, aislado, 750 V y 2,5 mm² de sección, para red equipotencial |  |  | 0 | m | 0.12
BJC2373_I | 2373-I | 8421870650607 | Caja universal cuadrada, referencia 2373-I de BJC. 60 mm | Caja universal cuadrada Material termoplástico de BJC, con referencia 2373-I |  | 1 | u | 0.31 | https://www.construnario.com/bc3/10900/2373-I.jpg https://www.construnario.com/bc3/10900/CMP6485_1_P_2373_I.jpg | https://www.construnario.com/bc3/10900/CMP6485_files_PM0017_CAJAS_PARA_ACCESORIOS_ELECTRICOS.pdf
MTC_PMATAUX |  |  | Pequeño material |  |  | 0 | % | 3
MOC_002 |  |  | Oficial 1ª electricista |  |  | 0 | h | 22
MOC_100 |  |  | Ayudante electricista |  |  | 0 | h | 20.3
PBJC_11013433 |  |  | Pulsador con regulador para lámparas CFL regulables Perla Mabe Cosso | Punto pulsador con regulador realizado con pulsador más regulador para lámparas CFL regulables Perla Mabe Cosso de la serie BJC Mega. - Formado por las refs. 18516, 2388, 22705-AC, 22001-BPC. - Tubo PVC corrugado de M 20/gp5. - Conductor rígido de 1,5 mm2 de Cu. - Aislamiento VV 750 V. - Incluyendo caja de registro, caja de mecanismo universal con tornillos, totalmente montado e instalado. |  | 0 | u | 107.23 | https://www.construnario.com/bc3/10900/1238.jpg |  | https://www.construnario.com/diccionario/ficha_producto.aspx?id=13102689
BJC18516 | 18516 | 8421870050117 | Pulsador, referencia 18516 de BJC | Pulsador BJC, con referencia 18516 de la familia Iris |  | 1 | u | 6.65 | https://www.construnario.com/bc3/10900/18516.png
BJC2388 | 2388 | 8421870678533 | Regulador para lámparas fluocompactas regulables, referencia 2388 de BJC | Regulador para lámparas fluocompactas regulables BJC, con referencia 2388 Tensión de alimentación: 230V~ 50Hz. Consumo: 3VA. Carga: mín.20 - máx.200W. Envase 1 |  | 1 | u | 73.89 | https://www.construnario.com/bc3/10900/2388c.jpg
BJC22705_AC | 22705-AC | 8421870082439 | Tecla interruptor/conmut./cruzam. antracita Cosso | Tecla interruptor/conmut./cruzam. antracita Cosso BJC, con referencia 22705-AC de la familia Mega |  | 1 | u | 5.55 | https://www.construnario.com/bc3/10900/22705_AC.jpg | https://www.construnario.com/bc3/10900/CMP6485_files_AENOR_teclas_IRIS-MEGA.pdf
BJC22001_BPC | 22001-BPC | 8421870666318 | Marco 1 elemento Zamak blanco Perla Mabe Cosso | Marco 1 elemento Zamak blanco Perla Mabe Cosso BJC, con referencia 22001-BPC de la familia Mega |  | 1 | u | 17.71 | https://www.construnario.com/bc3/10900/22001_BPC.jpg | https://www.construnario.com/bc3/10900/CMP6485_files_PM0106_Serie_IRIS-IRIS-MEGA_MECANISMOS.pdf https://www.construnario.com/bc3/10900/CMP6485_files_AENOR_marcos_MEGA.pdf
MTC_AIA010B |  |  | Tubo curvable de PVC, corrugado, negro, diámetro'=20 mm | Tubo curvable de PVC, corrugado, de color negro, de 20 mm de diámetro nominal, para canalización empotrada en obra de fábrica (paredes y techos). Resistencia a la compresión 320 N, resistencia al impacto 1 julio, temperatura de trabajo -5°C hasta 60°C, con grado de protección IP 545 según UNE 20324, no propagador de la llama. Según UNE-EN 61386-1 y UNE-EN 61386-22. |  | 0 | m | 0.15
MTC_TTC020A |  |  | Conductor rígido unipolar de cobre, aislado, 750 V y 2,5 mm² de sección, para red equipotencial |  |  | 0 | m | 0.12
BJC2373_I | 2373-I | 8421870650607 | Caja universal cuadrada, referencia 2373-I de BJC. 60 mm | Caja universal cuadrada Material termoplástico de BJC, con referencia 2373-I |  | 1 | u | 0.31 | https://www.construnario.com/bc3/10900/2373-I.jpg https://www.construnario.com/bc3/10900/CMP6485_1_P_2373_I.jpg | https://www.construnario.com/bc3/10900/CMP6485_files_PM0017_CAJAS_PARA_ACCESORIOS_ELECTRICOS.pdf
MTC_PMATAUX |  |  | Pequeño material |  |  | 0 | % | 3
MOC_002 |  |  | Oficial 1ª electricista |  |  | 0 | h | 22
MOC_100 |  |  | Ayudante electricista |  |  | 0 | h | 20.3
PBJC_11013434 |  |  | Conector RCA audio mono Perla Mabe Cosso serie Mega | Punto conector mono RCA realizado con conector RCA audio mono Perla Mabe Cosso de la serie BJC Mega. - Formado por las refs. 18575, 22882-AC, 22001-BPC. - Tubo PVC corrugado de M 20/gp5. - Incluyendo caja de registro, caja de mecanismo universal con tornillos, totalmente montado e instalado. |  | 0 | u | 58.42 |  |  | https://www.construnario.com/diccionario/ficha_producto.aspx?id=13102690
BJC18575 | 18575 | 8421870046486 | Toma mono RCA | Toma mono RCA BJC, con referencia 18575 de la familia Iris Emborne trasero rápido por perforación de aislante. Cable: máximo 3 pares de 0,3 mm2 Envase 1 |  | 1 | u | 32.65 | https://www.construnario.com/bc3/10900/18575.png
BJC22882_AC | 22882-AC | 8421870087274 | Tapa de 1 toma RCA aluminio Fusión Cosso | Tapa de 1 toma RCA aluminio Fusión Cosso BJC, con referencia 22882-AC de la familia Mega |  | 1 | u | 6.05 | https://www.construnario.com/bc3/10900/22882_AC.jpg
BJC22001_BPC | 22001-BPC | 8421870666318 | Marco 1 elemento Zamak blanco Perla Mabe Cosso | Marco 1 elemento Zamak blanco Perla Mabe Cosso BJC, con referencia 22001-BPC de la familia Mega |  | 1 | u | 17.71 | https://www.construnario.com/bc3/10900/22001_BPC.jpg | https://www.construnario.com/bc3/10900/CMP6485_files_PM0106_Serie_IRIS-IRIS-MEGA_MECANISMOS.pdf https://www.construnario.com/bc3/10900/CMP6485_files_AENOR_marcos_MEGA.pdf
MTC_AIA010B |  |  | Tubo curvable de PVC, corrugado, negro, diámetro'=20 mm | Tubo curvable de PVC, corrugado, de color negro, de 20 mm de diámetro nominal, para canalización empotrada en obra de fábrica (paredes y techos). Resistencia a la compresión 320 N, resistencia al impacto 1 julio, temperatura de trabajo -5°C hasta 60°C, con grado de protección IP 545 según UNE 20324, no propagador de la llama. Según UNE-EN 61386-1 y UNE-EN 61386-22. |  | 0 | m | 0.15
BJC2373_I | 2373-I | 8421870650607 | Caja universal cuadrada, referencia 2373-I de BJC. 60 mm | Caja universal cuadrada Material termoplástico de BJC, con referencia 2373-I |  | 1 | u | 0.31 | https://www.construnario.com/bc3/10900/2373-I.jpg https://www.construnario.com/bc3/10900/CMP6485_1_P_2373_I.jpg | https://www.construnario.com/bc3/10900/CMP6485_files_PM0017_CAJAS_PARA_ACCESORIOS_ELECTRICOS.pdf
MTC_PMATAUX |  |  | Pequeño material |  |  | 0 | % | 3
MOC_002 |  |  | Oficial 1ª electricista |  |  | 0 | h | 22
MOC_100 |  |  | Ayudante electricista |  |  | 0 | h | 20.3
PBJC_11013435 |  |  | Conector RCA audio estéreo Perla Mabe Cosso, serie Mega | Punto conector stereo RCA realizado con conector RCA audio estereo Perla Mabe Cosso, serie Mega - Formado por las refs. 18576, 22776-AC, 22001-BPC. - Tubo PVC corrugado de M 20/gp5. - Incluyendo caja de registro, caja de mecanismo universal con tornillos, totalmente montado e instalado. |  | 0 | u | 91.58 |  |  | https://www.construnario.com/diccionario/ficha_producto.aspx?id=13102691
BJC18576 | 18576 | 8421870046493 | Conector RCA audio estéreo | Conector RCA audio estéreo BJC, con referencia 18576 de la familia Iris Emborne trasero rápido por perforación de aislante. Cable: máximo 3 pares de 0,3 mm2 Envase 1 |  | 1 | u | 63.32 | https://www.construnario.com/bc3/10900/18576.png
BJC22776_AC | 22776-AC | 8421870086505 | Tapa de 2 toma RCA aluminio Fusión Cosso | Tapa de 2 toma RCA aluminio Fusión Cosso BJC, con referencia 22776-AC de la familia Mega |  | 1 | u | 7.57 | https://www.construnario.com/bc3/10900/22776_AC.jpg
BJC22001_BPC | 22001-BPC | 8421870666318 | Marco 1 elemento Zamak blanco Perla Mabe Cosso | Marco 1 elemento Zamak blanco Perla Mabe Cosso BJC, con referencia 22001-BPC de la familia Mega |  | 1 | u | 17.71 | https://www.construnario.com/bc3/10900/22001_BPC.jpg | https://www.construnario.com/bc3/10900/CMP6485_files_PM0106_Serie_IRIS-IRIS-MEGA_MECANISMOS.pdf https://www.construnario.com/bc3/10900/CMP6485_files_AENOR_marcos_MEGA.pdf
MTC_AIA010B |  |  | Tubo curvable de PVC, corrugado, negro, diámetro'=20 mm | Tubo curvable de PVC, corrugado, de color negro, de 20 mm de diámetro nominal, para canalización empotrada en obra de fábrica (paredes y techos). Resistencia a la compresión 320 N, resistencia al impacto 1 julio, temperatura de trabajo -5°C hasta 60°C, con grado de protección IP 545 según UNE 20324, no propagador de la llama. Según UNE-EN 61386-1 y UNE-EN 61386-22. |  | 0 | m | 0.15
BJC2373_I | 2373-I | 8421870650607 | Caja universal cuadrada, referencia 2373-I de BJC. 60 mm | Caja universal cuadrada Material termoplástico de BJC, con referencia 2373-I |  | 1 | u | 0.31 | https://www.construnario.com/bc3/10900/2373-I.jpg https://www.construnario.com/bc3/10900/CMP6485_1_P_2373_I.jpg | https://www.construnario.com/bc3/10900/CMP6485_files_PM0017_CAJAS_PARA_ACCESORIOS_ELECTRICOS.pdf
MTC_PMATAUX |  |  | Pequeño material |  |  | 0 | % | 3
MOC_002 |  |  | Oficial 1ª electricista |  |  | 0 | h | 22
MOC_100 |  |  | Ayudante electricista |  |  | 0 | h | 20.3
PBJC_11013436 |  |  | Conector RCA vídeo Perla Mabe Cosso, serie Mega | Punto conector vídeo RCA realizado con conector RCA vídeo Perla Mabe Cosso de la serie BJC Mega. - Formado por las refs. 18577, 22882-AC, 22001-BPC. - Tubo PVC corrugado de M 20/gp5. - Incluyendo caja de registro, caja de mecanismo universal con tornillos, totalmente montado e instalado. |  | 0 | u | 58.42 |  |  | https://www.construnario.com/diccionario/ficha_producto.aspx?id=13102692
BJC18577 | 18577 | 8421870046509 | Toma vídeo RCA | Toma vídeo RCA BJC, con referencia 18577 de la familia Iris Emborne trasero rápido por perforación de aislante. Cable: máximo 3 pares de 0,3 mm2 Envase 1 |  | 1 | u | 32.65 | https://www.construnario.com/bc3/10900/18577.png
BJC22882_AC | 22882-AC | 8421870087274 | Tapa de 1 toma RCA aluminio Fusión Cosso | Tapa de 1 toma RCA aluminio Fusión Cosso BJC, con referencia 22882-AC de la familia Mega |  | 1 | u | 6.05 | https://www.construnario.com/bc3/10900/22882_AC.jpg
BJC22001_BPC | 22001-BPC | 8421870666318 | Marco 1 elemento Zamak blanco Perla Mabe Cosso | Marco 1 elemento Zamak blanco Perla Mabe Cosso BJC, con referencia 22001-BPC de la familia Mega |  | 1 | u | 17.71 | https://www.construnario.com/bc3/10900/22001_BPC.jpg | https://www.construnario.com/bc3/10900/CMP6485_files_PM0106_Serie_IRIS-IRIS-MEGA_MECANISMOS.pdf https://www.construnario.com/bc3/10900/CMP6485_files_AENOR_marcos_MEGA.pdf
MTC_AIA010B |  |  | Tubo curvable de PVC, corrugado, negro, diámetro'=20 mm | Tubo curvable de PVC, corrugado, de color negro, de 20 mm de diámetro nominal, para canalización empotrada en obra de fábrica (paredes y techos). Resistencia a la compresión 320 N, resistencia al impacto 1 julio, temperatura de trabajo -5°C hasta 60°C, con grado de protección IP 545 según UNE 20324, no propagador de la llama. Según UNE-EN 61386-1 y UNE-EN 61386-22. |  | 0 | m | 0.15
BJC2373_I | 2373-I | 8421870650607 | Caja universal cuadrada, referencia 2373-I de BJC. 60 mm | Caja universal cuadrada Material termoplástico de BJC, con referencia 2373-I |  | 1 | u | 0.31 | https://www.construnario.com/bc3/10900/2373-I.jpg https://www.construnario.com/bc3/10900/CMP6485_1_P_2373_I.jpg | https://www.construnario.com/bc3/10900/CMP6485_files_PM0017_CAJAS_PARA_ACCESORIOS_ELECTRICOS.pdf
MTC_PMATAUX |  |  | Pequeño material |  |  | 0 | % | 3
MOC_002 |  |  | Oficial 1ª electricista |  |  | 0 | h | 22
MOC_100 |  |  | Ayudante electricista |  |  | 0 | h | 20.3
PBJC_11013437 |  |  | Conector VGA Perla Mabe Cosso, serie Mega | Punto conector VGA realizado con conector VGA Perla Mabe Cosso de la serie BJC Mega. - Formado por las refs. 18578-VGA, 22778-AC, 22001-BPC. - Tubo PVC corrugado de M 20/gp5. - Incluyendo caja de registro, caja de mecanismo universal con tornillos, totalmente montado e instalado. |  | 0 | u | 104.66 |  |  | https://www.construnario.com/diccionario/ficha_producto.aspx?id=13102693
BJC18578_VGA | 18578-VGA | 8421870676546 | Conector VGA blanco | Conector VGA blanco BJC, con referencia 18578-VGA de la familia Iris Longitud máxima del cable 30 m (en función del tipo de cable) Emborme por tornillos Envase 1 |  | 1 | u | 76.37 | https://www.construnario.com/bc3/10900/18578_VGA_.jpg
BJC22778_AC | 22778-AC | 8421870676706 | Tapa VGA/HDMI/USB aluminio Fusión Cosso | Tapa VGA/HDMI/USB aluminio Fusión Cosso BJC, con referencia 22778-AC de la familia Mega |  | 1 | u | 7.22 | https://www.construnario.com/bc3/10900/22778_AC.jpg
BJC22001_BPC | 22001-BPC | 8421870666318 | Marco 1 elemento Zamak blanco Perla Mabe Cosso | Marco 1 elemento Zamak blanco Perla Mabe Cosso BJC, con referencia 22001-BPC de la familia Mega |  | 1 | u | 17.71 | https://www.construnario.com/bc3/10900/22001_BPC.jpg | https://www.construnario.com/bc3/10900/CMP6485_files_PM0106_Serie_IRIS-IRIS-MEGA_MECANISMOS.pdf https://www.construnario.com/bc3/10900/CMP6485_files_AENOR_marcos_MEGA.pdf
MTC_AIA010B |  |  | Tubo curvable de PVC, corrugado, negro, diámetro'=20 mm | Tubo curvable de PVC, corrugado, de color negro, de 20 mm de diámetro nominal, para canalización empotrada en obra de fábrica (paredes y techos). Resistencia a la compresión 320 N, resistencia al impacto 1 julio, temperatura de trabajo -5°C hasta 60°C, con grado de protección IP 545 según UNE 20324, no propagador de la llama. Según UNE-EN 61386-1 y UNE-EN 61386-22. |  | 0 | m | 0.15
BJC2373_I | 2373-I | 8421870650607 | Caja universal cuadrada, referencia 2373-I de BJC. 60 mm | Caja universal cuadrada Material termoplástico de BJC, con referencia 2373-I |  | 1 | u | 0.31 | https://www.construnario.com/bc3/10900/2373-I.jpg https://www.construnario.com/bc3/10900/CMP6485_1_P_2373_I.jpg | https://www.construnario.com/bc3/10900/CMP6485_files_PM0017_CAJAS_PARA_ACCESORIOS_ELECTRICOS.pdf
MTC_PMATAUX |  |  | Pequeño material |  |  | 0 | % | 3
MOC_002 |  |  | Oficial 1ª electricista |  |  | 0 | h | 22
MOC_100 |  |  | Ayudante electricista |  |  | 0 | h | 20.3
PBJC_11013438 |  |  | Conector HDMI Perla Mabe Cosso, serie Mega | Punto conector HDMI realizado con conector HDMI Perla Mabe Cosso de la serie BJC Mega. - Formado por las refs. 18578-HDMI, 22778-AC, 22001-BPC. - Tubo PVC corrugado de M 20/gp5. - Incluyendo caja de registro, caja de mecanismo universal con tornillos, totalmente montado e instalado. |  | 0 | u | 110.22 |  |  | https://www.construnario.com/diccionario/ficha_producto.aspx?id=13102694
BJC18578_HDMI | 18578-HDMI | 8421870676522 | Conector HDMI blanco | Conector HDMI blanco BJC, con referencia 18578-HDMI de la familia Iris Emborme por tornillos Envase 1 |  | 1 | u | 81.77 | https://www.construnario.com/bc3/10900/18578_HDMI_.jpg
BJC22778_AC | 22778-AC | 8421870676706 | Tapa VGA/HDMI/USB aluminio Fusión Cosso | Tapa VGA/HDMI/USB aluminio Fusión Cosso BJC, con referencia 22778-AC de la familia Mega |  | 1 | u | 7.22 | https://www.construnario.com/bc3/10900/22778_AC.jpg
BJC22001_BPC | 22001-BPC | 8421870666318 | Marco 1 elemento Zamak blanco Perla Mabe Cosso | Marco 1 elemento Zamak blanco Perla Mabe Cosso BJC, con referencia 22001-BPC de la familia Mega |  | 1 | u | 17.71 | https://www.construnario.com/bc3/10900/22001_BPC.jpg | https://www.construnario.com/bc3/10900/CMP6485_files_PM0106_Serie_IRIS-IRIS-MEGA_MECANISMOS.pdf https://www.construnario.com/bc3/10900/CMP6485_files_AENOR_marcos_MEGA.pdf
MTC_AIA010B |  |  | Tubo curvable de PVC, corrugado, negro, diámetro'=20 mm | Tubo curvable de PVC, corrugado, de color negro, de 20 mm de diámetro nominal, para canalización empotrada en obra de fábrica (paredes y techos). Resistencia a la compresión 320 N, resistencia al impacto 1 julio, temperatura de trabajo -5°C hasta 60°C, con grado de protección IP 545 según UNE 20324, no propagador de la llama. Según UNE-EN 61386-1 y UNE-EN 61386-22. |  | 0 | m | 0.15
BJC2373_I | 2373-I | 8421870650607 | Caja universal cuadrada, referencia 2373-I de BJC. 60 mm | Caja universal cuadrada Material termoplástico de BJC, con referencia 2373-I |  | 1 | u | 0.31 | https://www.construnario.com/bc3/10900/2373-I.jpg https://www.construnario.com/bc3/10900/CMP6485_1_P_2373_I.jpg | https://www.construnario.com/bc3/10900/CMP6485_files_PM0017_CAJAS_PARA_ACCESORIOS_ELECTRICOS.pdf
MTC_PMATAUX |  |  | Pequeño material |  |  | 0 | % | 3
MOC_002 |  |  | Oficial 1ª electricista |  |  | 0 | h | 22
MOC_100 |  |  | Ayudante electricista |  |  | 0 | h | 20.3
PBJC_11013439 |  |  | Conector USB tipo A Perla Mabe Cosso, serie Mega | Punto conector USB realizado con conector USB tipo A Perla Mabe Cosso de la serie BJC Mega. - Formado por las refs. 18578-USB, 22778-AC, 22001-BPC. - Tubo PVC corrugado de M 20/gp5. - Incluyendo caja de registro, caja de mecanismo universal con tornillos, totalmente montado e instalado. |  | 0 | u | 91.65 |  |  | https://www.construnario.com/diccionario/ficha_producto.aspx?id=13102695
BJC18578_USB | 18578-USB | 8421870676539 | Conector USB tipo A blanco | Conector USB tipo A blanco BJC, con referencia 18578-USB de la familia Iris Compatible con USB 2.0 (Emborme por tornillos) Envase 1 |  | 1 | u | 63.74 | https://www.construnario.com/bc3/10900/18578_USB_.jpg
BJC22778_AC | 22778-AC | 8421870676706 | Tapa VGA/HDMI/USB aluminio Fusión Cosso | Tapa VGA/HDMI/USB aluminio Fusión Cosso BJC, con referencia 22778-AC de la familia Mega |  | 1 | u | 7.22 | https://www.construnario.com/bc3/10900/22778_AC.jpg
BJC22001_BPC | 22001-BPC | 8421870666318 | Marco 1 elemento Zamak blanco Perla Mabe Cosso | Marco 1 elemento Zamak blanco Perla Mabe Cosso BJC, con referencia 22001-BPC de la familia Mega |  | 1 | u | 17.71 | https://www.construnario.com/bc3/10900/22001_BPC.jpg | https://www.construnario.com/bc3/10900/CMP6485_files_PM0106_Serie_IRIS-IRIS-MEGA_MECANISMOS.pdf https://www.construnario.com/bc3/10900/CMP6485_files_AENOR_marcos_MEGA.pdf
MTC_AIA010B |  |  | Tubo curvable de PVC, corrugado, negro, diámetro'=20 mm | Tubo curvable de PVC, corrugado, de color negro, de 20 mm de diámetro nominal, para canalización empotrada en obra de fábrica (paredes y techos). Resistencia a la compresión 320 N, resistencia al impacto 1 julio, temperatura de trabajo -5°C hasta 60°C, con grado de protección IP 545 según UNE 20324, no propagador de la llama. Según UNE-EN 61386-1 y UNE-EN 61386-22. |  | 0 | m | 0.15
BJC2373_I | 2373-I | 8421870650607 | Caja universal cuadrada, referencia 2373-I de BJC. 60 mm | Caja universal cuadrada Material termoplástico de BJC, con referencia 2373-I |  | 1 | u | 0.31 | https://www.construnario.com/bc3/10900/2373-I.jpg https://www.construnario.com/bc3/10900/CMP6485_1_P_2373_I.jpg | https://www.construnario.com/bc3/10900/CMP6485_files_PM0017_CAJAS_PARA_ACCESORIOS_ELECTRICOS.pdf
MTC_PMATAUX |  |  | Pequeño material |  |  | 0 | % | 3
MOC_002 |  |  | Oficial 1ª electricista |  |  | 0 | h | 22
MOC_100 |  |  | Ayudante electricista |  |  | 0 | h | 20.3
PBJC_11013415D |  |  | Pulsador desconexión blanco Perla Mabe Cosso, serie Mega | Punto pulsador timbre realizado con pulsador timbre blanco Perla Mabe Cosso de la serie BJC Mega. - Formado por las refs. 18512, 22716-AC, 22001-BPC. - Tubo PVC corrugado de M 20/gp5. - Conductor rígido de 1,5 mm2 de Cu. - Aislamiento VV 750 V. - Incluyendo caja de registro, caja de mecanismo universal con tornillos, totalmente montado e instalado. |  | 0 | u | 32.77 |  |  | https://www.construnario.com/diccionario/ficha_producto.aspx?id=13102668
BJC18512 | 18512 | 8421870050094 | Pulsador de desconexión, referencia 18512 de las series Iris y Mega de BJC | Pulsador de desconexión, referencia 18512 de las series Iris y Mega de BJC. 10 A 250 V~ |  | 1 | u | 7.82 | https://www.construnario.com/bc3/10900/18512.png
BJC22716_AC | 22716-AC | 8421870083757 | Tecla pulsador timbre antracita Cosso | Tecla pulsador timbre antracita Cosso BJC, con referencia 22716-AC de la familia Mega |  | 1 | u | 5.98 | https://www.construnario.com/bc3/10900/22716_AC.jpg | https://www.construnario.com/bc3/10900/CMP6485_files_AENOR_teclas_IRIS-MEGA.pdf
BJC22001_BPC | 22001-BPC | 8421870666318 | Marco 1 elemento Zamak blanco Perla Mabe Cosso | Marco 1 elemento Zamak blanco Perla Mabe Cosso BJC, con referencia 22001-BPC de la familia Mega |  | 1 | u | 17.71 | https://www.construnario.com/bc3/10900/22001_BPC.jpg | https://www.construnario.com/bc3/10900/CMP6485_files_PM0106_Serie_IRIS-IRIS-MEGA_MECANISMOS.pdf https://www.construnario.com/bc3/10900/CMP6485_files_AENOR_marcos_MEGA.pdf
MTC_AIA010B |  |  | Tubo curvable de PVC, corrugado, negro, diámetro'=20 mm | Tubo curvable de PVC, corrugado, de color negro, de 20 mm de diámetro nominal, para canalización empotrada en obra de fábrica (paredes y techos). Resistencia a la compresión 320 N, resistencia al impacto 1 julio, temperatura de trabajo -5°C hasta 60°C, con grado de protección IP 545 según UNE 20324, no propagador de la llama. Según UNE-EN 61386-1 y UNE-EN 61386-22. |  | 0 | m | 0.15
MTC_TTC020A |  |  | Conductor rígido unipolar de cobre, aislado, 750 V y 2,5 mm² de sección, para red equipotencial |  |  | 0 | m | 0.12
BJC2373_I | 2373-I | 8421870650607 | Caja universal cuadrada, referencia 2373-I de BJC. 60 mm | Caja universal cuadrada Material termoplástico de BJC, con referencia 2373-I |  | 1 | u | 0.31 | https://www.construnario.com/bc3/10900/2373-I.jpg https://www.construnario.com/bc3/10900/CMP6485_1_P_2373_I.jpg | https://www.construnario.com/bc3/10900/CMP6485_files_PM0017_CAJAS_PARA_ACCESORIOS_ELECTRICOS.pdf
MTC_PMATAUX |  |  | Pequeño material |  |  | 0 | % | 3
MOC_002 |  |  | Oficial 1ª electricista |  |  | 0 | h | 22
MOC_100 |  |  | Ayudante electricista |  |  | 0 | h | 20.3
PBJC_11013416D |  |  | Pulsador desconexión con visor blanco Perla Mabe Cosso, serie Mega | Punto pulsador timbre realizado con pulsador timbre con visor blanco Perla Mabe Cosso de la serie BJC Mega. - Formado por las refs. 18512, 22716-ACL, 22001-BPC, 18039-2AZ. - Tubo PVC corrugado de M 20/gp5. - Conductor rígido de 1,5 mm2 de Cu. - Aislamiento VV 750 V. - Incluyendo caja de registro, caja de mecanismo universal con tornillos, totalmente montado e instalado. |  | 0 | u | 43.19 |  |  | https://www.construnario.com/diccionario/ficha_producto.aspx?id=13102670
BJC18512 | 18512 | 8421870050094 | Pulsador de desconexión, referencia 18512 de las series Iris y Mega de BJC | Pulsador de desconexión, referencia 18512 de las series Iris y Mega de BJC. 10 A 250 V~ |  | 1 | u | 7.82 | https://www.construnario.com/bc3/10900/18512.png
BJC22716_ACL | 22716-ACL | 8421870083863 | Tecla pulsador timbre con visor antracita Cosso | Tecla pulsador timbre con visor antracita Cosso BJC, con referencia 22716-ACL de la familia Mega |  | 1 | u | 6.58 | https://www.construnario.com/bc3/10900/22716_ACL.jpg | https://www.construnario.com/bc3/10900/CMP6485_files_AENOR_teclas_IRIS-MEGA.pdf
BJC22001_BPC | 22001-BPC | 8421870666318 | Marco 1 elemento Zamak blanco Perla Mabe Cosso | Marco 1 elemento Zamak blanco Perla Mabe Cosso BJC, con referencia 22001-BPC de la familia Mega |  | 1 | u | 17.71 | https://www.construnario.com/bc3/10900/22001_BPC.jpg | https://www.construnario.com/bc3/10900/CMP6485_files_PM0106_Serie_IRIS-IRIS-MEGA_MECANISMOS.pdf https://www.construnario.com/bc3/10900/CMP6485_files_AENOR_marcos_MEGA.pdf
BJC18039_2AZ | 18039-2AZ | 8421870661382 | Señalizador luminoso LED azul | Señalizador luminoso LED azul BJC, con referencia 18039-2AZ de la familia Iris |  | 1 | u | 9.51 | https://www.construnario.com/bc3/10900/18039_2.jpg
MTC_AIA010B |  |  | Tubo curvable de PVC, corrugado, negro, diámetro'=20 mm | Tubo curvable de PVC, corrugado, de color negro, de 20 mm de diámetro nominal, para canalización empotrada en obra de fábrica (paredes y techos). Resistencia a la compresión 320 N, resistencia al impacto 1 julio, temperatura de trabajo -5°C hasta 60°C, con grado de protección IP 545 según UNE 20324, no propagador de la llama. Según UNE-EN 61386-1 y UNE-EN 61386-22. |  | 0 | m | 0.15
MTC_TTC020A |  |  | Conductor rígido unipolar de cobre, aislado, 750 V y 2,5 mm² de sección, para red equipotencial |  |  | 0 | m | 0.12
BJC2373_I | 2373-I | 8421870650607 | Caja universal cuadrada, referencia 2373-I de BJC. 60 mm | Caja universal cuadrada Material termoplástico de BJC, con referencia 2373-I |  | 1 | u | 0.31 | https://www.construnario.com/bc3/10900/2373-I.jpg https://www.construnario.com/bc3/10900/CMP6485_1_P_2373_I.jpg | https://www.construnario.com/bc3/10900/CMP6485_files_PM0017_CAJAS_PARA_ACCESORIOS_ELECTRICOS.pdf
MTC_PMATAUX |  |  | Pequeño material |  |  | 0 | % | 3
MOC_002 |  |  | Oficial 1ª electricista |  |  | 0 | h | 22
MOC_100 |  |  | Ayudante electricista |  |  | 0 | h | 20.3
Metal texturado, serie Mega
Negro Ébano, serie Mega
PBJC_11014101 |  |  | Base enchufe 2P + TT segur. lat. negro Ébano, serie Mega | Base de enchufe con toma de tierra lateral realizada con base enchufe 2P + TT seguridad lateral negro Ébano de la serie BJC Mega. - Formada por las refs. 18524, 22724-AC, 22001-NEC. - Tubo PVC corrugado de M 20/gp5. - Conductor rígido de 2,5 mm2 de Cu. - Aislamiento VV 750 V. - En sistema monofásico con toma de tierra (fase, neutro y tierra), incluyendo caja de registro, caja de mecanismo universal con tornillos, totalmente montado e instalado. |  | 0 | u | 28.12 | https://www.construnario.com/bc3/10900/0576.jpg |  | https://www.construnario.com/diccionario/ficha_producto.aspx?id=13102697
BJC18524 | 18524 | 8421870623328 | Base enchufe 2P + TT lateral segur, referencia 18524 de BJC | Base enchufe 2P + TT lateral segur. BJC, con referencia 18524 de la familia Iris |  | 1 | u | 6.07 | https://www.construnario.com/bc3/10900/18524.png | https://www.construnario.com/bc3/10900/CMP6485_files_DECLARACION_REACH.pdf
BJC22724_AC | 22724-AC | 8421870624028 | Tapa enchufe 2P+TT segur. lat. Antracita Cosso | Tapa enchufe 2P+TT segur. lat. Antracita Cosso BJC, con referencia 22724-AC de la familia Mega |  | 1 | u | 5.24 | https://www.construnario.com/bc3/10900/22724_AC.jpg | https://www.construnario.com/bc3/10900/CMP6485_files_PM0159_Serie_DELTA_BASES.pdf
BJC22001_NEC | 22001-NEC | 8421870080183 | Marco 1 elemento Zamak negro Ébano | Marco 1 elemento Zamak negro Ébano BJC, con referencia 22001-NEC de la familia Mega |  | 1 | u | 15.68 | https://www.construnario.com/bc3/10900/22001_NEC.jpg | https://www.construnario.com/bc3/10900/CMP6485_files_PM0106_Serie_IRIS-IRIS-MEGA_MECANISMOS.pdf https://www.construnario.com/bc3/10900/CMP6485_files_AENOR_marcos_MEGA.pdf
MTC_AIA010B |  |  | Tubo curvable de PVC, corrugado, negro, diámetro'=20 mm | Tubo curvable de PVC, corrugado, de color negro, de 20 mm de diámetro nominal, para canalización empotrada en obra de fábrica (paredes y techos). Resistencia a la compresión 320 N, resistencia al impacto 1 julio, temperatura de trabajo -5°C hasta 60°C, con grado de protección IP 545 según UNE 20324, no propagador de la llama. Según UNE-EN 61386-1 y UNE-EN 61386-22. |  | 0 | m | 0.15
MTC_TTC020A |  |  | Conductor rígido unipolar de cobre, aislado, 750 V y 2,5 mm² de sección, para red equipotencial |  |  | 0 | m | 0.12
BJC2373_I | 2373-I | 8421870650607 | Caja universal cuadrada, referencia 2373-I de BJC. 60 mm | Caja universal cuadrada Material termoplástico de BJC, con referencia 2373-I |  | 1 | u | 0.31 | https://www.construnario.com/bc3/10900/2373-I.jpg https://www.construnario.com/bc3/10900/CMP6485_1_P_2373_I.jpg | https://www.construnario.com/bc3/10900/CMP6485_files_PM0017_CAJAS_PARA_ACCESORIOS_ELECTRICOS.pdf
MTC_PMATAUX |  |  | Pequeño material |  |  | 0 | % | 3
MOC_002 |  |  | Oficial 1ª electricista |  |  | 0 | h | 22
MOC_100 |  |  | Ayudante electricista |  |  | 0 | h | 20.3
PBJC_11014102 |  |  | Conmutador simple negro Ébano, serie Mega | Punto conmutado simple realizado con conmutador simple negro Ébano de la serie BJC Mega. - Formado por las refs. 18506, 22705-AC, 22001-NEC. - Tubo PVC corrugado de M 20/gp5. - Conductor rígido de 1,5 mm2 de Cu. - Aislamiento VV 750 V. - Incluyendo caja de registro, caja de mecanismo de modulo estrecho con tornillos, totalmente montado e instalado. |  | 0 | u | 29.48 | https://www.construnario.com/bc3/10900/1234.jpg |  | https://www.construnario.com/diccionario/ficha_producto.aspx?id=13102698
BJC18506 | 18506 | 8421870050049 | Conmutador simple, referencia 18506 de BJC | Conmutador simple BJC, con referencia 18506 de la familia Iris |  | 1 | u | 7.08 | https://www.construnario.com/bc3/10900/18506.png | https://www.construnario.com/bc3/10900/CMP6485_files_Interruptores-información_cargas_SBL.pdf https://www.construnario.com/bc3/10900/CMP6485_files_PM0188_Serie_i-System_(Miro&Line)-Style_MECANISMOS.pdf
BJC22705_AC | 22705-AC | 8421870082439 | Tecla interruptor/conmut./cruzam. antracita Cosso | Tecla interruptor/conmut./cruzam. antracita Cosso BJC, con referencia 22705-AC de la familia Mega |  | 1 | u | 5.55 | https://www.construnario.com/bc3/10900/22705_AC.jpg | https://www.construnario.com/bc3/10900/CMP6485_files_AENOR_teclas_IRIS-MEGA.pdf
BJC22001_NEC | 22001-NEC | 8421870080183 | Marco 1 elemento Zamak negro Ébano | Marco 1 elemento Zamak negro Ébano BJC, con referencia 22001-NEC de la familia Mega |  | 1 | u | 15.68 | https://www.construnario.com/bc3/10900/22001_NEC.jpg | https://www.construnario.com/bc3/10900/CMP6485_files_PM0106_Serie_IRIS-IRIS-MEGA_MECANISMOS.pdf https://www.construnario.com/bc3/10900/CMP6485_files_AENOR_marcos_MEGA.pdf
MTC_AIA010B |  |  | Tubo curvable de PVC, corrugado, negro, diámetro'=20 mm | Tubo curvable de PVC, corrugado, de color negro, de 20 mm de diámetro nominal, para canalización empotrada en obra de fábrica (paredes y techos). Resistencia a la compresión 320 N, resistencia al impacto 1 julio, temperatura de trabajo -5°C hasta 60°C, con grado de protección IP 545 según UNE 20324, no propagador de la llama. Según UNE-EN 61386-1 y UNE-EN 61386-22. |  | 0 | m | 0.15
MTC_TTC020A |  |  | Conductor rígido unipolar de cobre, aislado, 750 V y 2,5 mm² de sección, para red equipotencial |  |  | 0 | m | 0.12
BJC2373_I | 2373-I | 8421870650607 | Caja universal cuadrada, referencia 2373-I de BJC. 60 mm | Caja universal cuadrada Material termoplástico de BJC, con referencia 2373-I |  | 1 | u | 0.31 | https://www.construnario.com/bc3/10900/2373-I.jpg https://www.construnario.com/bc3/10900/CMP6485_1_P_2373_I.jpg | https://www.construnario.com/bc3/10900/CMP6485_files_PM0017_CAJAS_PARA_ACCESORIOS_ELECTRICOS.pdf
MTC_PMATAUX |  |  | Pequeño material |  |  | 0 | % | 3
MOC_002 |  |  | Oficial 1ª electricista |  |  | 0 | h | 22
MOC_100 |  |  | Ayudante electricista |  |  | 0 | h | 20.3
PBJC_11014103 |  |  | Conmutador simple con visor negro Ébano, serie Mega | Punto conmutado simple con visor realizado con conmutador simple con visor negro Ébano de la serie BJC Mega. - Formado por las refs. 18506, 22705-ACL, 22001-NEC, 18039-2AZ. - Tubo PVC corrugado de M 20/gp5. - Conductor rígido de 1,5 mm2 de Cu. - Aislamiento VV 750 V. - Incluyendo caja de registro, caja de mecanismo de modulo estrecho con tornillos, totalmente montado e instalado. |  | 0 | u | 39.86 | https://www.construnario.com/bc3/10900/1424az.jpg |  | https://www.construnario.com/diccionario/ficha_producto.aspx?id=13102699
BJC18506 | 18506 | 8421870050049 | Conmutador simple, referencia 18506 de BJC | Conmutador simple BJC, con referencia 18506 de la familia Iris |  | 1 | u | 7.08 | https://www.construnario.com/bc3/10900/18506.png | https://www.construnario.com/bc3/10900/CMP6485_files_Interruptores-información_cargas_SBL.pdf https://www.construnario.com/bc3/10900/CMP6485_files_PM0188_Serie_i-System_(Miro&Line)-Style_MECANISMOS.pdf
BJC22705_ACL | 22705-ACL | 8421870082545 | Tecla interruptor/conmut./cruzam. con visor antracita Cosso | Tecla interruptor/conmut./cruzam. con visor antracita Cosso BJC, con referencia 22705-ACL de la familia Mega |  | 1 | u | 6.12 | https://www.construnario.com/bc3/10900/22705_ACL.jpg | https://www.construnario.com/bc3/10900/CMP6485_files_AENOR_teclas_IRIS-MEGA.pdf
BJC22001_NEC | 22001-NEC | 8421870080183 | Marco 1 elemento Zamak negro Ébano | Marco 1 elemento Zamak negro Ébano BJC, con referencia 22001-NEC de la familia Mega |  | 1 | u | 15.68 | https://www.construnario.com/bc3/10900/22001_NEC.jpg | https://www.construnario.com/bc3/10900/CMP6485_files_PM0106_Serie_IRIS-IRIS-MEGA_MECANISMOS.pdf https://www.construnario.com/bc3/10900/CMP6485_files_AENOR_marcos_MEGA.pdf
BJC18039_2AZ | 18039-2AZ | 8421870661382 | Señalizador luminoso LED azul | Señalizador luminoso LED azul BJC, con referencia 18039-2AZ de la familia Iris |  | 1 | u | 9.51 | https://www.construnario.com/bc3/10900/18039_2.jpg
MTC_AIA010B |  |  | Tubo curvable de PVC, corrugado, negro, diámetro'=20 mm | Tubo curvable de PVC, corrugado, de color negro, de 20 mm de diámetro nominal, para canalización empotrada en obra de fábrica (paredes y techos). Resistencia a la compresión 320 N, resistencia al impacto 1 julio, temperatura de trabajo -5°C hasta 60°C, con grado de protección IP 545 según UNE 20324, no propagador de la llama. Según UNE-EN 61386-1 y UNE-EN 61386-22. |  | 0 | m | 0.15
MTC_TTC020A |  |  | Conductor rígido unipolar de cobre, aislado, 750 V y 2,5 mm² de sección, para red equipotencial |  |  | 0 | m | 0.12
BJC2373_I | 2373-I | 8421870650607 | Caja universal cuadrada, referencia 2373-I de BJC. 60 mm | Caja universal cuadrada Material termoplástico de BJC, con referencia 2373-I |  | 1 | u | 0.31 | https://www.construnario.com/bc3/10900/2373-I.jpg https://www.construnario.com/bc3/10900/CMP6485_1_P_2373_I.jpg | https://www.construnario.com/bc3/10900/CMP6485_files_PM0017_CAJAS_PARA_ACCESORIOS_ELECTRICOS.pdf
MTC_PMATAUX |  |  | Pequeño material |  |  | 0 | % | 3
MOC_002 |  |  | Oficial 1ª electricista |  |  | 0 | h | 22
MOC_100 |  |  | Ayudante electricista |  |  | 0 | h | 20.3
PBJC_11014104 |  |  | Conmutador doble negro Ébano, serie Mega | Punto conmutado doble realizado con conmutador doble negro Ébano de la serie BJC Mega. - Formado por las refs. 18510, 22709-AC, 22001-NEC. - Tubo PVC corrugado de M 20/gp5. - Conductor rígido de 1,5 mm2 de Cu. - Aislamiento VV 750 V. - Incluyendo caja de registro, caja de mecanismo de modulo estrecho con tornillos, totalmente montado e instalado. |  | 0 | u | 40.98 | https://www.construnario.com/bc3/10900/1301310.jpg |  | https://www.construnario.com/diccionario/ficha_producto.aspx?id=13102700
BJC18510 | 18510 | 8421870050087 | Conmutador doble, referencia 18510 de BJC | Conmutador doble BJC, con referencia 18510 de la familia Iris |  | 1 | u | 16.47 | https://www.construnario.com/bc3/10900/18510.png | https://www.construnario.com/bc3/10900/CMP6485_files_Interruptores-información_cargas_SBL.pdf
BJC22709_AC | 22709-AC | 8421870082873 | Tecla doble interruptor/conmutador Antracita Cosso | Tecla doble interruptor/conmutador Antracita Cosso BJC, con referencia 22709-AC de la familia Mega |  | 1 | u | 7.33 | https://www.construnario.com/bc3/10900/22709_AC.jpg | https://www.construnario.com/bc3/10900/CMP6485_files_AENOR_teclas_IRIS-MEGA.pdf
BJC22001_NEC | 22001-NEC | 8421870080183 | Marco 1 elemento Zamak negro Ébano | Marco 1 elemento Zamak negro Ébano BJC, con referencia 22001-NEC de la familia Mega |  | 1 | u | 15.68 | https://www.construnario.com/bc3/10900/22001_NEC.jpg | https://www.construnario.com/bc3/10900/CMP6485_files_PM0106_Serie_IRIS-IRIS-MEGA_MECANISMOS.pdf https://www.construnario.com/bc3/10900/CMP6485_files_AENOR_marcos_MEGA.pdf
MTC_AIA010B |  |  | Tubo curvable de PVC, corrugado, negro, diámetro'=20 mm | Tubo curvable de PVC, corrugado, de color negro, de 20 mm de diámetro nominal, para canalización empotrada en obra de fábrica (paredes y techos). Resistencia a la compresión 320 N, resistencia al impacto 1 julio, temperatura de trabajo -5°C hasta 60°C, con grado de protección IP 545 según UNE 20324, no propagador de la llama. Según UNE-EN 61386-1 y UNE-EN 61386-22. |  | 0 | m | 0.15
MTC_TTC020A |  |  | Conductor rígido unipolar de cobre, aislado, 750 V y 2,5 mm² de sección, para red equipotencial |  |  | 0 | m | 0.12
BJC2373_I | 2373-I | 8421870650607 | Caja universal cuadrada, referencia 2373-I de BJC. 60 mm | Caja universal cuadrada Material termoplástico de BJC, con referencia 2373-I |  | 1 | u | 0.31 | https://www.construnario.com/bc3/10900/2373-I.jpg https://www.construnario.com/bc3/10900/CMP6485_1_P_2373_I.jpg | https://www.construnario.com/bc3/10900/CMP6485_files_PM0017_CAJAS_PARA_ACCESORIOS_ELECTRICOS.pdf
MTC_PMATAUX |  |  | Pequeño material |  |  | 0 | % | 3
MOC_002 |  |  | Oficial 1ª electricista |  |  | 0 | h | 22
MOC_100 |  |  | Ayudante electricista |  |  | 0 | h | 20.3
PBJC_11014105 |  |  | Conmutador doble con visor negro Ébano, serie Mega | Punto conmutado doble con visor realizado con conmutador doble con visor negro Ébano de la serie BJC Mega. - Formado por las refs. 18510, 22709-ACL, 22001-NEC, 18039-2AZ. - Tubo PVC corrugado de M 20/gp5. - Conductor rígido de 1,5 mm2 de Cu. - Aislamiento VV 750 V. - Incluyendo caja de registro, caja de mecanismo de modulo estrecho con tornillos, totalmente montado e instalado. |  | 0 | u | 51.83 | https://www.construnario.com/bc3/10900/1652az.jpg |  | https://www.construnario.com/diccionario/ficha_producto.aspx?id=13102701
BJC18510 | 18510 | 8421870050087 | Conmutador doble, referencia 18510 de BJC | Conmutador doble BJC, con referencia 18510 de la familia Iris |  | 1 | u | 16.47 | https://www.construnario.com/bc3/10900/18510.png | https://www.construnario.com/bc3/10900/CMP6485_files_Interruptores-información_cargas_SBL.pdf
BJC22709_ACL | 22709-ACL | 8421870082989 | Tecla doble interruptor/conmutador con visor Antracita Cosso | Tecla doble interruptor/conmutador con visor Antracita Cosso BJC, con referencia 22709-ACL de la familia Mega |  | 1 | u | 8.35 | https://www.construnario.com/bc3/10900/22709_ACL.jpg | https://www.construnario.com/bc3/10900/CMP6485_files_AENOR_teclas_IRIS-MEGA.pdf
BJC22001_NEC | 22001-NEC | 8421870080183 | Marco 1 elemento Zamak negro Ébano | Marco 1 elemento Zamak negro Ébano BJC, con referencia 22001-NEC de la familia Mega |  | 1 | u | 15.68 | https://www.construnario.com/bc3/10900/22001_NEC.jpg | https://www.construnario.com/bc3/10900/CMP6485_files_PM0106_Serie_IRIS-IRIS-MEGA_MECANISMOS.pdf https://www.construnario.com/bc3/10900/CMP6485_files_AENOR_marcos_MEGA.pdf
BJC18039_2AZ | 18039-2AZ | 8421870661382 | Señalizador luminoso LED azul | Señalizador luminoso LED azul BJC, con referencia 18039-2AZ de la familia Iris |  | 1 | u | 9.51 | https://www.construnario.com/bc3/10900/18039_2.jpg
MTC_AIA010B |  |  | Tubo curvable de PVC, corrugado, negro, diámetro'=20 mm | Tubo curvable de PVC, corrugado, de color negro, de 20 mm de diámetro nominal, para canalización empotrada en obra de fábrica (paredes y techos). Resistencia a la compresión 320 N, resistencia al impacto 1 julio, temperatura de trabajo -5°C hasta 60°C, con grado de protección IP 545 según UNE 20324, no propagador de la llama. Según UNE-EN 61386-1 y UNE-EN 61386-22. |  | 0 | m | 0.15
MTC_TTC020A |  |  | Conductor rígido unipolar de cobre, aislado, 750 V y 2,5 mm² de sección, para red equipotencial |  |  | 0 | m | 0.12
BJC2373_I | 2373-I | 8421870650607 | Caja universal cuadrada, referencia 2373-I de BJC. 60 mm | Caja universal cuadrada Material termoplástico de BJC, con referencia 2373-I |  | 1 | u | 0.31 | https://www.construnario.com/bc3/10900/2373-I.jpg https://www.construnario.com/bc3/10900/CMP6485_1_P_2373_I.jpg | https://www.construnario.com/bc3/10900/CMP6485_files_PM0017_CAJAS_PARA_ACCESORIOS_ELECTRICOS.pdf
MTC_PMATAUX |  |  | Pequeño material |  |  | 0 | % | 3
MOC_002 |  |  | Oficial 1ª electricista |  |  | 0 | h | 22
MOC_100 |  |  | Ayudante electricista |  |  | 0 | h | 20.3
PBJC_11014106 |  |  | Cruzamiento simple negro Ébano, serie Mega | Punto de cruzamiento realizado con cruzamiento simple negro Ébano de la serie BJC Mega. - Formado por las refs. 18507, 22705-AC, 22001-NEC. - Tubo PVC corrugado de M 20/gp5. - Conductor rígido de 1,5 mm2 de Cu. - Aislamiento VV 750 V. - Incluyendo caja de registro, caja de mecanismo de modulo estrecho con tornillos, totalmente montado e instalado. |  | 0 | u | 39.06 | https://www.construnario.com/bc3/10900/1386.jpg |  | https://www.construnario.com/diccionario/ficha_producto.aspx?id=13102702
BJC18507 | 18507 | 8421870050056 | Cruzamiento simple, referencia 18507 de BJC | Cruzamiento simple BJC, con referencia 18507 de la familia Iris |  | 1 | u | 16.38 | https://www.construnario.com/bc3/10900/18507.png | https://www.construnario.com/bc3/10900/CMP6485_files_PM0106_Serie_IRIS-IRIS-MEGA_MECANISMOS.pdf https://www.construnario.com/bc3/10900/CMP6485_files_AENOR_mecanismos_IRIS-MEGA.pdf
BJC22705_AC | 22705-AC | 8421870082439 | Tecla interruptor/conmut./cruzam. antracita Cosso | Tecla interruptor/conmut./cruzam. antracita Cosso BJC, con referencia 22705-AC de la familia Mega |  | 1 | u | 5.55 | https://www.construnario.com/bc3/10900/22705_AC.jpg | https://www.construnario.com/bc3/10900/CMP6485_files_AENOR_teclas_IRIS-MEGA.pdf
BJC22001_NEC | 22001-NEC | 8421870080183 | Marco 1 elemento Zamak negro Ébano | Marco 1 elemento Zamak negro Ébano BJC, con referencia 22001-NEC de la familia Mega |  | 1 | u | 15.68 | https://www.construnario.com/bc3/10900/22001_NEC.jpg | https://www.construnario.com/bc3/10900/CMP6485_files_PM0106_Serie_IRIS-IRIS-MEGA_MECANISMOS.pdf https://www.construnario.com/bc3/10900/CMP6485_files_AENOR_marcos_MEGA.pdf
MTC_AIA010B |  |  | Tubo curvable de PVC, corrugado, negro, diámetro'=20 mm | Tubo curvable de PVC, corrugado, de color negro, de 20 mm de diámetro nominal, para canalización empotrada en obra de fábrica (paredes y techos). Resistencia a la compresión 320 N, resistencia al impacto 1 julio, temperatura de trabajo -5°C hasta 60°C, con grado de protección IP 545 según UNE 20324, no propagador de la llama. Según UNE-EN 61386-1 y UNE-EN 61386-22. |  | 0 | m | 0.15
MTC_TTC020A |  |  | Conductor rígido unipolar de cobre, aislado, 750 V y 2,5 mm² de sección, para red equipotencial |  |  | 0 | m | 0.12
BJC2373_I | 2373-I | 8421870650607 | Caja universal cuadrada, referencia 2373-I de BJC. 60 mm | Caja universal cuadrada Material termoplástico de BJC, con referencia 2373-I |  | 1 | u | 0.31 | https://www.construnario.com/bc3/10900/2373-I.jpg https://www.construnario.com/bc3/10900/CMP6485_1_P_2373_I.jpg | https://www.construnario.com/bc3/10900/CMP6485_files_PM0017_CAJAS_PARA_ACCESORIOS_ELECTRICOS.pdf
MTC_PMATAUX |  |  | Pequeño material |  |  | 0 | % | 3
MOC_002 |  |  | Oficial 1ª electricista |  |  | 0 | h | 22
MOC_100 |  |  | Ayudante electricista |  |  | 0 | h | 20.3
PBJC_11014107 |  |  | Cruzamiento simple con visor negro Ébano, serie Mega | Punto de cruzamiento con visor realizado con cruzamiento simple con visor negro Ébano de la serie BJC Mega. - Formado por las refs. 18507, 22705-ACL, 22001-NEC, 18039-2AZ. - Tubo PVC corrugado de M 20/gp5. - Conductor rígido de 1,5 mm2 de Cu. - Aislamiento VV 750 V. - Incluyendo caja de registro, caja de mecanismo de modulo estrecho con tornillos, totalmente montado e instalado. |  | 0 | u | 49.44 | https://www.construnario.com/bc3/10900/1424az.jpg |  | https://www.construnario.com/diccionario/ficha_producto.aspx?id=13102703
BJC18507 | 18507 | 8421870050056 | Cruzamiento simple, referencia 18507 de BJC | Cruzamiento simple BJC, con referencia 18507 de la familia Iris |  | 1 | u | 16.38 | https://www.construnario.com/bc3/10900/18507.png | https://www.construnario.com/bc3/10900/CMP6485_files_PM0106_Serie_IRIS-IRIS-MEGA_MECANISMOS.pdf https://www.construnario.com/bc3/10900/CMP6485_files_AENOR_mecanismos_IRIS-MEGA.pdf
BJC22705_ACL | 22705-ACL | 8421870082545 | Tecla interruptor/conmut./cruzam. con visor antracita Cosso | Tecla interruptor/conmut./cruzam. con visor antracita Cosso BJC, con referencia 22705-ACL de la familia Mega |  | 1 | u | 6.12 | https://www.construnario.com/bc3/10900/22705_ACL.jpg | https://www.construnario.com/bc3/10900/CMP6485_files_AENOR_teclas_IRIS-MEGA.pdf
BJC22001_NEC | 22001-NEC | 8421870080183 | Marco 1 elemento Zamak negro Ébano | Marco 1 elemento Zamak negro Ébano BJC, con referencia 22001-NEC de la familia Mega |  | 1 | u | 15.68 | https://www.construnario.com/bc3/10900/22001_NEC.jpg | https://www.construnario.com/bc3/10900/CMP6485_files_PM0106_Serie_IRIS-IRIS-MEGA_MECANISMOS.pdf https://www.construnario.com/bc3/10900/CMP6485_files_AENOR_marcos_MEGA.pdf
BJC18039_2AZ | 18039-2AZ | 8421870661382 | Señalizador luminoso LED azul | Señalizador luminoso LED azul BJC, con referencia 18039-2AZ de la familia Iris |  | 1 | u | 9.51 | https://www.construnario.com/bc3/10900/18039_2.jpg
MTC_AIA010B |  |  | Tubo curvable de PVC, corrugado, negro, diámetro'=20 mm | Tubo curvable de PVC, corrugado, de color negro, de 20 mm de diámetro nominal, para canalización empotrada en obra de fábrica (paredes y techos). Resistencia a la compresión 320 N, resistencia al impacto 1 julio, temperatura de trabajo -5°C hasta 60°C, con grado de protección IP 545 según UNE 20324, no propagador de la llama. Según UNE-EN 61386-1 y UNE-EN 61386-22. |  | 0 | m | 0.15
MTC_TTC020A |  |  | Conductor rígido unipolar de cobre, aislado, 750 V y 2,5 mm² de sección, para red equipotencial |  |  | 0 | m | 0.12
BJC2373_I | 2373-I | 8421870650607 | Caja universal cuadrada, referencia 2373-I de BJC. 60 mm | Caja universal cuadrada Material termoplástico de BJC, con referencia 2373-I |  | 1 | u | 0.31 | https://www.construnario.com/bc3/10900/2373-I.jpg https://www.construnario.com/bc3/10900/CMP6485_1_P_2373_I.jpg | https://www.construnario.com/bc3/10900/CMP6485_files_PM0017_CAJAS_PARA_ACCESORIOS_ELECTRICOS.pdf
MTC_PMATAUX |  |  | Pequeño material |  |  | 0 | % | 3
MOC_002 |  |  | Oficial 1ª electricista |  |  | 0 | h | 22
MOC_100 |  |  | Ayudante electricista |  |  | 0 | h | 20.3
PBJC_11014108 |  |  | Interruptor unipolar negro Ébano, serie Mega | Punto de luz sencillo realizado con interruptor unipolar negro Ébano de la serie BJC Mega. - Formado por las refs. 18505, 22705-AC, 22001-NEC. - Tubo PVC corrugado de M 20/gp5. - Conductor rígido de 1,5 mm2 de Cu. - Aislamiento VV 750 V. - Incluyendo caja de registro, caja de mecanismo de modulo estrecho con tornillos, totalmente montado e instalado. |  | 0 | u | 28.71 | https://www.construnario.com/bc3/10900/1462.jpg |  | https://www.construnario.com/diccionario/ficha_producto.aspx?id=13102704
BJC18505 | 18505 | 8421870050032 | Interruptor unipolar, referencia 18505 de BJC | Interruptor unipolar BJC, con referencia 18505 de la familia Iris |  | 1 | u | 6.33 | https://www.construnario.com/bc3/10900/18505.png | https://www.construnario.com/bc3/10900/CMP6485_files_Interruptores-información_cargas_SBL.pdf
BJC22705_AC | 22705-AC | 8421870082439 | Tecla interruptor/conmut./cruzam. antracita Cosso | Tecla interruptor/conmut./cruzam. antracita Cosso BJC, con referencia 22705-AC de la familia Mega |  | 1 | u | 5.55 | https://www.construnario.com/bc3/10900/22705_AC.jpg | https://www.construnario.com/bc3/10900/CMP6485_files_AENOR_teclas_IRIS-MEGA.pdf
BJC22001_NEC | 22001-NEC | 8421870080183 | Marco 1 elemento Zamak negro Ébano | Marco 1 elemento Zamak negro Ébano BJC, con referencia 22001-NEC de la familia Mega |  | 1 | u | 15.68 | https://www.construnario.com/bc3/10900/22001_NEC.jpg | https://www.construnario.com/bc3/10900/CMP6485_files_PM0106_Serie_IRIS-IRIS-MEGA_MECANISMOS.pdf https://www.construnario.com/bc3/10900/CMP6485_files_AENOR_marcos_MEGA.pdf
MTC_AIA010B |  |  | Tubo curvable de PVC, corrugado, negro, diámetro'=20 mm | Tubo curvable de PVC, corrugado, de color negro, de 20 mm de diámetro nominal, para canalización empotrada en obra de fábrica (paredes y techos). Resistencia a la compresión 320 N, resistencia al impacto 1 julio, temperatura de trabajo -5°C hasta 60°C, con grado de protección IP 545 según UNE 20324, no propagador de la llama. Según UNE-EN 61386-1 y UNE-EN 61386-22. |  | 0 | m | 0.15
MTC_TTC020A |  |  | Conductor rígido unipolar de cobre, aislado, 750 V y 2,5 mm² de sección, para red equipotencial |  |  | 0 | m | 0.12
BJC2373_I | 2373-I | 8421870650607 | Caja universal cuadrada, referencia 2373-I de BJC. 60 mm | Caja universal cuadrada Material termoplástico de BJC, con referencia 2373-I |  | 1 | u | 0.31 | https://www.construnario.com/bc3/10900/2373-I.jpg https://www.construnario.com/bc3/10900/CMP6485_1_P_2373_I.jpg | https://www.construnario.com/bc3/10900/CMP6485_files_PM0017_CAJAS_PARA_ACCESORIOS_ELECTRICOS.pdf
MTC_PMATAUX |  |  | Pequeño material |  |  | 0 | % | 3
MOC_002 |  |  | Oficial 1ª electricista |  |  | 0 | h | 22
MOC_100 |  |  | Ayudante electricista |  |  | 0 | h | 20.3
PBJC_11014109 |  |  | Interruptor unipolar con visor negro Ébano, serie Mega | Punto de luz sencillo realizado con interruptor unipolar con visor negro Ébano de la serie BJC Mega. - Formado por las refs. 18505, 22705-ACL, 22001-NEC, 18039-2AZ. - Tubo PVC corrugado de M 20/gp5. - Conductor rígido de 1,5 mm2 de Cu. - Aislamiento VV 750 V. - Incluyendo caja de registro, caja de mecanismo de modulo estrecho con tornillos, totalmente montado e instalado. |  | 0 | u | 39.09 | https://www.construnario.com/bc3/10900/1424az.jpg |  | https://www.construnario.com/diccionario/ficha_producto.aspx?id=13102705
BJC18505 | 18505 | 8421870050032 | Interruptor unipolar, referencia 18505 de BJC | Interruptor unipolar BJC, con referencia 18505 de la familia Iris |  | 1 | u | 6.33 | https://www.construnario.com/bc3/10900/18505.png | https://www.construnario.com/bc3/10900/CMP6485_files_Interruptores-información_cargas_SBL.pdf
BJC22705_ACL | 22705-ACL | 8421870082545 | Tecla interruptor/conmut./cruzam. con visor antracita Cosso | Tecla interruptor/conmut./cruzam. con visor antracita Cosso BJC, con referencia 22705-ACL de la familia Mega |  | 1 | u | 6.12 | https://www.construnario.com/bc3/10900/22705_ACL.jpg | https://www.construnario.com/bc3/10900/CMP6485_files_AENOR_teclas_IRIS-MEGA.pdf
BJC22001_NEC | 22001-NEC | 8421870080183 | Marco 1 elemento Zamak negro Ébano | Marco 1 elemento Zamak negro Ébano BJC, con referencia 22001-NEC de la familia Mega |  | 1 | u | 15.68 | https://www.construnario.com/bc3/10900/22001_NEC.jpg | https://www.construnario.com/bc3/10900/CMP6485_files_PM0106_Serie_IRIS-IRIS-MEGA_MECANISMOS.pdf https://www.construnario.com/bc3/10900/CMP6485_files_AENOR_marcos_MEGA.pdf
BJC18039_2AZ | 18039-2AZ | 8421870661382 | Señalizador luminoso LED azul | Señalizador luminoso LED azul BJC, con referencia 18039-2AZ de la familia Iris |  | 1 | u | 9.51 | https://www.construnario.com/bc3/10900/18039_2.jpg
MTC_AIA010B |  |  | Tubo curvable de PVC, corrugado, negro, diámetro'=20 mm | Tubo curvable de PVC, corrugado, de color negro, de 20 mm de diámetro nominal, para canalización empotrada en obra de fábrica (paredes y techos). Resistencia a la compresión 320 N, resistencia al impacto 1 julio, temperatura de trabajo -5°C hasta 60°C, con grado de protección IP 545 según UNE 20324, no propagador de la llama. Según UNE-EN 61386-1 y UNE-EN 61386-22. |  | 0 | m | 0.15
MTC_TTC020A |  |  | Conductor rígido unipolar de cobre, aislado, 750 V y 2,5 mm² de sección, para red equipotencial |  |  | 0 | m | 0.12
BJC2373_I | 2373-I | 8421870650607 | Caja universal cuadrada, referencia 2373-I de BJC. 60 mm | Caja universal cuadrada Material termoplástico de BJC, con referencia 2373-I |  | 1 | u | 0.31 | https://www.construnario.com/bc3/10900/2373-I.jpg https://www.construnario.com/bc3/10900/CMP6485_1_P_2373_I.jpg | https://www.construnario.com/bc3/10900/CMP6485_files_PM0017_CAJAS_PARA_ACCESORIOS_ELECTRICOS.pdf
MTC_PMATAUX |  |  | Pequeño material |  |  | 0 | % | 3
MOC_002 |  |  | Oficial 1ª electricista |  |  | 0 | h | 22
MOC_100 |  |  | Ayudante electricista |  |  | 0 | h | 20.3
PBJC_11014110 |  |  | Interruptor bipolar negro Ébano, serie Mega | Punto de luz sencillo realizado con interruptor bipolar negro Ébano de la serie BJC Mega. - Formado por las refs. 18508, 22708-AC, 22001-NEC. - Tubo PVC corrugado de M 20/gp5. - Conductor rígido de 1,5 mm2 de Cu. - Aislamiento VV 750 V. - Incluyendo caja de registro, caja de mecanismo de modulo estrecho con tornillos, totalmente montado e instalado. |  | 0 | u | 37.97 | https://www.construnario.com/bc3/10900/1538.jpg |  | https://www.construnario.com/diccionario/ficha_producto.aspx?id=13102706
BJC18508 | 18508 | 8421870050063 | Interruptor bipolar, referencia 18508 de BJC | Interruptor bipolar BJC, con referencia 18508 de la familia Iris |  | 1 | u | 14.81 | https://www.construnario.com/bc3/10900/18508.png | https://www.construnario.com/bc3/10900/CMP6485_files_Interruptores-información_cargas_SBL.pdf
BJC22708_AC | 22708-AC | 8421870082651 | Tecla interruptor bipolar antracita Cosso | Tecla interruptor bipolar antracita Cosso BJC, con referencia 22708-AC de la familia Mega |  | 1 | u | 6.06 | https://www.construnario.com/bc3/10900/22708_AC.jpg | https://www.construnario.com/bc3/10900/CMP6485_files_AENOR_teclas_IRIS-MEGA.pdf
BJC22001_NEC | 22001-NEC | 8421870080183 | Marco 1 elemento Zamak negro Ébano | Marco 1 elemento Zamak negro Ébano BJC, con referencia 22001-NEC de la familia Mega |  | 1 | u | 15.68 | https://www.construnario.com/bc3/10900/22001_NEC.jpg | https://www.construnario.com/bc3/10900/CMP6485_files_PM0106_Serie_IRIS-IRIS-MEGA_MECANISMOS.pdf https://www.construnario.com/bc3/10900/CMP6485_files_AENOR_marcos_MEGA.pdf
MTC_AIA010B |  |  | Tubo curvable de PVC, corrugado, negro, diámetro'=20 mm | Tubo curvable de PVC, corrugado, de color negro, de 20 mm de diámetro nominal, para canalización empotrada en obra de fábrica (paredes y techos). Resistencia a la compresión 320 N, resistencia al impacto 1 julio, temperatura de trabajo -5°C hasta 60°C, con grado de protección IP 545 según UNE 20324, no propagador de la llama. Según UNE-EN 61386-1 y UNE-EN 61386-22. |  | 0 | m | 0.15
MTC_TTC020A |  |  | Conductor rígido unipolar de cobre, aislado, 750 V y 2,5 mm² de sección, para red equipotencial |  |  | 0 | m | 0.12
BJC2373_I | 2373-I | 8421870650607 | Caja universal cuadrada, referencia 2373-I de BJC. 60 mm | Caja universal cuadrada Material termoplástico de BJC, con referencia 2373-I |  | 1 | u | 0.31 | https://www.construnario.com/bc3/10900/2373-I.jpg https://www.construnario.com/bc3/10900/CMP6485_1_P_2373_I.jpg | https://www.construnario.com/bc3/10900/CMP6485_files_PM0017_CAJAS_PARA_ACCESORIOS_ELECTRICOS.pdf
MTC_PMATAUX |  |  | Pequeño material |  |  | 0 | % | 3
MOC_002 |  |  | Oficial 1ª electricista |  |  | 0 | h | 22
MOC_100 |  |  | Ayudante electricista |  |  | 0 | h | 20.3
PBJC_11014111 |  |  | Interruptor bipolar con visor negro Ébano, serie Mega | Punto de luz sencillo realizado con interruptor bipolar con visor negro Ébano de la serie BJC Mega. - Formado por las refs. 18508, 22708-ACL, 22001-NEC, 18039-2AZ. - Tubo PVC corrugado de M 20/gp5. - Conductor rígido de 1,5 mm2 de Cu. - Aislamiento VV 750 V. - Incluyendo caja de registro, caja de mecanismo de modulo estrecho con tornillos, totalmente montado e instalado. |  | 0 | u | 48.47 | https://www.construnario.com/bc3/10900/1576az.jpg |  | https://www.construnario.com/diccionario/ficha_producto.aspx?id=13102707
BJC18508 | 18508 | 8421870050063 | Interruptor bipolar, referencia 18508 de BJC | Interruptor bipolar BJC, con referencia 18508 de la familia Iris |  | 1 | u | 14.81 | https://www.construnario.com/bc3/10900/18508.png | https://www.construnario.com/bc3/10900/CMP6485_files_Interruptores-información_cargas_SBL.pdf
BJC22708_ACL | 22708-ACL | 8421870082767 | Tecla interruptor bipolar con visor Antracita Cosso | Tecla interruptor bipolar con visor Antracita Cosso BJC, con referencia 22708-ACL de la familia Mega |  | 1 | u | 6.75 | https://www.construnario.com/bc3/10900/22708_ACL.jpg | https://www.construnario.com/bc3/10900/CMP6485_files_AENOR_teclas_IRIS-MEGA.pdf
BJC22001_NEC | 22001-NEC | 8421870080183 | Marco 1 elemento Zamak negro Ébano | Marco 1 elemento Zamak negro Ébano BJC, con referencia 22001-NEC de la familia Mega |  | 1 | u | 15.68 | https://www.construnario.com/bc3/10900/22001_NEC.jpg | https://www.construnario.com/bc3/10900/CMP6485_files_PM0106_Serie_IRIS-IRIS-MEGA_MECANISMOS.pdf https://www.construnario.com/bc3/10900/CMP6485_files_AENOR_marcos_MEGA.pdf
BJC18039_2AZ | 18039-2AZ | 8421870661382 | Señalizador luminoso LED azul | Señalizador luminoso LED azul BJC, con referencia 18039-2AZ de la familia Iris |  | 1 | u | 9.51 | https://www.construnario.com/bc3/10900/18039_2.jpg
MTC_AIA010B |  |  | Tubo curvable de PVC, corrugado, negro, diámetro'=20 mm | Tubo curvable de PVC, corrugado, de color negro, de 20 mm de diámetro nominal, para canalización empotrada en obra de fábrica (paredes y techos). Resistencia a la compresión 320 N, resistencia al impacto 1 julio, temperatura de trabajo -5°C hasta 60°C, con grado de protección IP 545 según UNE 20324, no propagador de la llama. Según UNE-EN 61386-1 y UNE-EN 61386-22. |  | 0 | m | 0.15
MTC_TTC020A |  |  | Conductor rígido unipolar de cobre, aislado, 750 V y 2,5 mm² de sección, para red equipotencial |  |  | 0 | m | 0.12
BJC2373_I | 2373-I | 8421870650607 | Caja universal cuadrada, referencia 2373-I de BJC. 60 mm | Caja universal cuadrada Material termoplástico de BJC, con referencia 2373-I |  | 1 | u | 0.31 | https://www.construnario.com/bc3/10900/2373-I.jpg https://www.construnario.com/bc3/10900/CMP6485_1_P_2373_I.jpg | https://www.construnario.com/bc3/10900/CMP6485_files_PM0017_CAJAS_PARA_ACCESORIOS_ELECTRICOS.pdf
MTC_PMATAUX |  |  | Pequeño material |  |  | 0 | % | 3
MOC_002 |  |  | Oficial 1ª electricista |  |  | 0 | h | 22
MOC_100 |  |  | Ayudante electricista |  |  | 0 | h | 20.3
PBJC_11014112 |  |  | Interruptor doble negro Ébano, serie Mega | Interruptor doble negro Ébano de la serie BJC Mega. - Formado por las refs. 18509, 22709-AC, 22001-NEC. - Tubo PVC corrugado de M 20/gp5. - Conductor rígido de 1,5 mm2 de Cu. - Aislamiento VV 750 V. - Incluyendo caja de registro, caja de mecanismo universal con tornillos, totalmente montado e instalado. |  | 0 | u | 39.17 | https://www.construnario.com/bc3/10900/1614.jpg |  | https://www.construnario.com/diccionario/ficha_producto.aspx?id=13102708
BJC18509 | 18509 | 8421870050070 | Interruptor doble, referencia 18509 de BJC | Interruptor doble BJC, con referencia 18509 de la familia Iris |  | 1 | u | 14.71 | https://www.construnario.com/bc3/10900/18509.png | https://www.construnario.com/bc3/10900/CMP6485_files_Interruptores-información_cargas_SBL.pdf
BJC22709_AC | 22709-AC | 8421870082873 | Tecla doble interruptor/conmutador Antracita Cosso | Tecla doble interruptor/conmutador Antracita Cosso BJC, con referencia 22709-AC de la familia Mega |  | 1 | u | 7.33 | https://www.construnario.com/bc3/10900/22709_AC.jpg | https://www.construnario.com/bc3/10900/CMP6485_files_AENOR_teclas_IRIS-MEGA.pdf
BJC22001_NEC | 22001-NEC | 8421870080183 | Marco 1 elemento Zamak negro Ébano | Marco 1 elemento Zamak negro Ébano BJC, con referencia 22001-NEC de la familia Mega |  | 1 | u | 15.68 | https://www.construnario.com/bc3/10900/22001_NEC.jpg | https://www.construnario.com/bc3/10900/CMP6485_files_PM0106_Serie_IRIS-IRIS-MEGA_MECANISMOS.pdf https://www.construnario.com/bc3/10900/CMP6485_files_AENOR_marcos_MEGA.pdf
MTC_AIA010B |  |  | Tubo curvable de PVC, corrugado, negro, diámetro'=20 mm | Tubo curvable de PVC, corrugado, de color negro, de 20 mm de diámetro nominal, para canalización empotrada en obra de fábrica (paredes y techos). Resistencia a la compresión 320 N, resistencia al impacto 1 julio, temperatura de trabajo -5°C hasta 60°C, con grado de protección IP 545 según UNE 20324, no propagador de la llama. Según UNE-EN 61386-1 y UNE-EN 61386-22. |  | 0 | m | 0.15
MTC_TTC020A |  |  | Conductor rígido unipolar de cobre, aislado, 750 V y 2,5 mm² de sección, para red equipotencial |  |  | 0 | m | 0.12
BJC2373_I | 2373-I | 8421870650607 | Caja universal cuadrada, referencia 2373-I de BJC. 60 mm | Caja universal cuadrada Material termoplástico de BJC, con referencia 2373-I |  | 1 | u | 0.31 | https://www.construnario.com/bc3/10900/2373-I.jpg https://www.construnario.com/bc3/10900/CMP6485_1_P_2373_I.jpg | https://www.construnario.com/bc3/10900/CMP6485_files_PM0017_CAJAS_PARA_ACCESORIOS_ELECTRICOS.pdf
MTC_PMATAUX |  |  | Pequeño material |  |  | 0 | % | 3
MOC_002 |  |  | Oficial 1ª electricista |  |  | 0 | h | 22
MOC_100 |  |  | Ayudante electricista |  |  | 0 | h | 20.3
PBJC_11014113 |  |  | Interruptor doble con visor negro Ébano, serie Mega | Interruptor doble con visor negro Ébano de la serie BJC Mega. - Formado por las refs. 18509, 22709-ACL, 22001-NEC, 18039-2AZ. - Tubo PVC corrugado de M 20/gp5. - Conductor rígido de 1,5 mm2 de Cu. - Aislamiento VV 750 V. - Incluyendo caja de registro, caja de mecanismo universal con tornillos, totalmente montado e instalado. |  | 0 | u | 50.02 | https://www.construnario.com/bc3/10900/1652az.jpg |  | https://www.construnario.com/diccionario/ficha_producto.aspx?id=13102709
BJC18509 | 18509 | 8421870050070 | Interruptor doble, referencia 18509 de BJC | Interruptor doble BJC, con referencia 18509 de la familia Iris |  | 1 | u | 14.71 | https://www.construnario.com/bc3/10900/18509.png | https://www.construnario.com/bc3/10900/CMP6485_files_Interruptores-información_cargas_SBL.pdf
BJC22709_ACL | 22709-ACL | 8421870082989 | Tecla doble interruptor/conmutador con visor Antracita Cosso | Tecla doble interruptor/conmutador con visor Antracita Cosso BJC, con referencia 22709-ACL de la familia Mega |  | 1 | u | 8.35 | https://www.construnario.com/bc3/10900/22709_ACL.jpg | https://www.construnario.com/bc3/10900/CMP6485_files_AENOR_teclas_IRIS-MEGA.pdf
BJC22001_NEC | 22001-NEC | 8421870080183 | Marco 1 elemento Zamak negro Ébano | Marco 1 elemento Zamak negro Ébano BJC, con referencia 22001-NEC de la familia Mega |  | 1 | u | 15.68 | https://www.construnario.com/bc3/10900/22001_NEC.jpg | https://www.construnario.com/bc3/10900/CMP6485_files_PM0106_Serie_IRIS-IRIS-MEGA_MECANISMOS.pdf https://www.construnario.com/bc3/10900/CMP6485_files_AENOR_marcos_MEGA.pdf
BJC18039_2AZ | 18039-2AZ | 8421870661382 | Señalizador luminoso LED azul | Señalizador luminoso LED azul BJC, con referencia 18039-2AZ de la familia Iris |  | 1 | u | 9.51 | https://www.construnario.com/bc3/10900/18039_2.jpg
MTC_AIA010B |  |  | Tubo curvable de PVC, corrugado, negro, diámetro'=20 mm | Tubo curvable de PVC, corrugado, de color negro, de 20 mm de diámetro nominal, para canalización empotrada en obra de fábrica (paredes y techos). Resistencia a la compresión 320 N, resistencia al impacto 1 julio, temperatura de trabajo -5°C hasta 60°C, con grado de protección IP 545 según UNE 20324, no propagador de la llama. Según UNE-EN 61386-1 y UNE-EN 61386-22. |  | 0 | m | 0.15
MTC_TTC020A |  |  | Conductor rígido unipolar de cobre, aislado, 750 V y 2,5 mm² de sección, para red equipotencial |  |  | 0 | m | 0.12
BJC2373_I | 2373-I | 8421870650607 | Caja universal cuadrada, referencia 2373-I de BJC. 60 mm | Caja universal cuadrada Material termoplástico de BJC, con referencia 2373-I |  | 1 | u | 0.31 | https://www.construnario.com/bc3/10900/2373-I.jpg https://www.construnario.com/bc3/10900/CMP6485_1_P_2373_I.jpg | https://www.construnario.com/bc3/10900/CMP6485_files_PM0017_CAJAS_PARA_ACCESORIOS_ELECTRICOS.pdf
MTC_PMATAUX |  |  | Pequeño material |  |  | 0 | % | 3
MOC_002 |  |  | Oficial 1ª electricista |  |  | 0 | h | 22
MOC_100 |  |  | Ayudante electricista |  |  | 0 | h | 20.3
PBJC_11014114 |  |  | Interruptor doble persianas negro Ébano, serie Mega | Interruptor doble persianas negro Ébano de la serie BJC Mega. - Formado por las refs. 18569, 22765-AC, 22001-NEC. - Tubo PVC corrugado de M 20/gp5. - Conductor rígido de 1,5 mm2 de Cu. - Aislamiento VV 750 V. - Incluyendo caja de registro, caja de mecanismo universal con tornillos, totalmente montado e instalado. |  | 0 | u | 49.44 | https://www.construnario.com/bc3/10900/2070.jpg |  | https://www.construnario.com/diccionario/ficha_producto.aspx?id=13102710
BJC18569 | 18569 | 8421870050261 | Interruptor doble persianas | Interruptor doble persianas BJC, con referencia 18569 de la familia Iris |  | 1 | u | 23.66 | https://www.construnario.com/bc3/10900/18569.png | https://www.construnario.com/bc3/10900/CMP6485_files_Interruptores-información_cargas_SBL.pdf
BJC22765_AC | 22765-AC | 8421870086284 | Teclas pulsador-interruptor persianas antracita Cosso | Teclas pulsador-interruptor persianas antracita Cosso BJC, con referencia 22765-AC de la familia Mega |  | 1 | u | 8.35 | https://www.construnario.com/bc3/10900/22765_AC.jpg | https://www.construnario.com/bc3/10900/CMP6485_files_AENOR_teclas_IRIS-MEGA.pdf
BJC22001_NEC | 22001-NEC | 8421870080183 | Marco 1 elemento Zamak negro Ébano | Marco 1 elemento Zamak negro Ébano BJC, con referencia 22001-NEC de la familia Mega |  | 1 | u | 15.68 | https://www.construnario.com/bc3/10900/22001_NEC.jpg | https://www.construnario.com/bc3/10900/CMP6485_files_PM0106_Serie_IRIS-IRIS-MEGA_MECANISMOS.pdf https://www.construnario.com/bc3/10900/CMP6485_files_AENOR_marcos_MEGA.pdf
MTC_AIA010B |  |  | Tubo curvable de PVC, corrugado, negro, diámetro'=20 mm | Tubo curvable de PVC, corrugado, de color negro, de 20 mm de diámetro nominal, para canalización empotrada en obra de fábrica (paredes y techos). Resistencia a la compresión 320 N, resistencia al impacto 1 julio, temperatura de trabajo -5°C hasta 60°C, con grado de protección IP 545 según UNE 20324, no propagador de la llama. Según UNE-EN 61386-1 y UNE-EN 61386-22. |  | 0 | m | 0.15
MTC_TTC020A |  |  | Conductor rígido unipolar de cobre, aislado, 750 V y 2,5 mm² de sección, para red equipotencial |  |  | 0 | m | 0.12
BJC2373_I | 2373-I | 8421870650607 | Caja universal cuadrada, referencia 2373-I de BJC. 60 mm | Caja universal cuadrada Material termoplástico de BJC, con referencia 2373-I |  | 1 | u | 0.31 | https://www.construnario.com/bc3/10900/2373-I.jpg https://www.construnario.com/bc3/10900/CMP6485_1_P_2373_I.jpg | https://www.construnario.com/bc3/10900/CMP6485_files_PM0017_CAJAS_PARA_ACCESORIOS_ELECTRICOS.pdf
MTC_PMATAUX |  |  | Pequeño material |  |  | 0 | % | 3
MOC_002 |  |  | Oficial 1ª electricista |  |  | 0 | h | 22
MOC_100 |  |  | Ayudante electricista |  |  | 0 | h | 20.3
PBJC_11014115 |  |  | Pulsador timbre negro Ébano, serie Mega | Punto pulsador timbre realizado con pulsador timbre negro Ébano de la serie BJC Mega. - Formado por las refs. 18516, 22716-AC, 22001-NEC. - Tubo PVC corrugado de M 20/gp5. - Conductor rígido de 1,5 mm2 de Cu. - Aislamiento VV 750 V. - Incluyendo caja de registro, caja de mecanismo universal con tornillos, totalmente montado e instalado. |  | 0 | u | 29.48 | https://www.construnario.com/bc3/10900/1728.jpg |  | https://www.construnario.com/diccionario/ficha_producto.aspx?id=13102712
BJC18516 | 18516 | 8421870050117 | Pulsador, referencia 18516 de BJC | Pulsador BJC, con referencia 18516 de la familia Iris |  | 1 | u | 6.65 | https://www.construnario.com/bc3/10900/18516.png
BJC22716_AC | 22716-AC | 8421870083757 | Tecla pulsador timbre antracita Cosso | Tecla pulsador timbre antracita Cosso BJC, con referencia 22716-AC de la familia Mega |  | 1 | u | 5.98 | https://www.construnario.com/bc3/10900/22716_AC.jpg | https://www.construnario.com/bc3/10900/CMP6485_files_AENOR_teclas_IRIS-MEGA.pdf
BJC22001_NEC | 22001-NEC | 8421870080183 | Marco 1 elemento Zamak negro Ébano | Marco 1 elemento Zamak negro Ébano BJC, con referencia 22001-NEC de la familia Mega |  | 1 | u | 15.68 | https://www.construnario.com/bc3/10900/22001_NEC.jpg | https://www.construnario.com/bc3/10900/CMP6485_files_PM0106_Serie_IRIS-IRIS-MEGA_MECANISMOS.pdf https://www.construnario.com/bc3/10900/CMP6485_files_AENOR_marcos_MEGA.pdf
MTC_AIA010B |  |  | Tubo curvable de PVC, corrugado, negro, diámetro'=20 mm | Tubo curvable de PVC, corrugado, de color negro, de 20 mm de diámetro nominal, para canalización empotrada en obra de fábrica (paredes y techos). Resistencia a la compresión 320 N, resistencia al impacto 1 julio, temperatura de trabajo -5°C hasta 60°C, con grado de protección IP 545 según UNE 20324, no propagador de la llama. Según UNE-EN 61386-1 y UNE-EN 61386-22. |  | 0 | m | 0.15
MTC_TTC020A |  |  | Conductor rígido unipolar de cobre, aislado, 750 V y 2,5 mm² de sección, para red equipotencial |  |  | 0 | m | 0.12
BJC2373_I | 2373-I | 8421870650607 | Caja universal cuadrada, referencia 2373-I de BJC. 60 mm | Caja universal cuadrada Material termoplástico de BJC, con referencia 2373-I |  | 1 | u | 0.31 | https://www.construnario.com/bc3/10900/2373-I.jpg https://www.construnario.com/bc3/10900/CMP6485_1_P_2373_I.jpg | https://www.construnario.com/bc3/10900/CMP6485_files_PM0017_CAJAS_PARA_ACCESORIOS_ELECTRICOS.pdf
MTC_PMATAUX |  |  | Pequeño material |  |  | 0 | % | 3
MOC_002 |  |  | Oficial 1ª electricista |  |  | 0 | h | 22
MOC_100 |  |  | Ayudante electricista |  |  | 0 | h | 20.3
PBJC_11014116 |  |  | Pulsador timbre con visor negro Ébano, serie Mega | Punto pulsador timbre realizado con pulsador timbre con visor negro Ébano de la serie BJC Mega. - Formado por las refs. 18516, 22716-ACL, 22001-NEC, 18039-2AZ. - Tubo PVC corrugado de M 20/gp5. - Conductor rígido de 1,5 mm2 de Cu. - Aislamiento VV 750 V. - Incluyendo caja de registro, caja de mecanismo universal con tornillos, totalmente montado e instalado. |  | 0 | u | 39.89 | https://www.construnario.com/bc3/10900/1766az.jpg |  | https://www.construnario.com/diccionario/ficha_producto.aspx?id=13102714
BJC18516 | 18516 | 8421870050117 | Pulsador, referencia 18516 de BJC | Pulsador BJC, con referencia 18516 de la familia Iris |  | 1 | u | 6.65 | https://www.construnario.com/bc3/10900/18516.png
BJC22716_ACL | 22716-ACL | 8421870083863 | Tecla pulsador timbre con visor antracita Cosso | Tecla pulsador timbre con visor antracita Cosso BJC, con referencia 22716-ACL de la familia Mega |  | 1 | u | 6.58 | https://www.construnario.com/bc3/10900/22716_ACL.jpg | https://www.construnario.com/bc3/10900/CMP6485_files_AENOR_teclas_IRIS-MEGA.pdf
BJC22001_NEC | 22001-NEC | 8421870080183 | Marco 1 elemento Zamak negro Ébano | Marco 1 elemento Zamak negro Ébano BJC, con referencia 22001-NEC de la familia Mega |  | 1 | u | 15.68 | https://www.construnario.com/bc3/10900/22001_NEC.jpg | https://www.construnario.com/bc3/10900/CMP6485_files_PM0106_Serie_IRIS-IRIS-MEGA_MECANISMOS.pdf https://www.construnario.com/bc3/10900/CMP6485_files_AENOR_marcos_MEGA.pdf
BJC18039_2AZ | 18039-2AZ | 8421870661382 | Señalizador luminoso LED azul | Señalizador luminoso LED azul BJC, con referencia 18039-2AZ de la familia Iris |  | 1 | u | 9.51 | https://www.construnario.com/bc3/10900/18039_2.jpg
MTC_AIA010B |  |  | Tubo curvable de PVC, corrugado, negro, diámetro'=20 mm | Tubo curvable de PVC, corrugado, de color negro, de 20 mm de diámetro nominal, para canalización empotrada en obra de fábrica (paredes y techos). Resistencia a la compresión 320 N, resistencia al impacto 1 julio, temperatura de trabajo -5°C hasta 60°C, con grado de protección IP 545 según UNE 20324, no propagador de la llama. Según UNE-EN 61386-1 y UNE-EN 61386-22. |  | 0 | m | 0.15
MTC_TTC020A |  |  | Conductor rígido unipolar de cobre, aislado, 750 V y 2,5 mm² de sección, para red equipotencial |  |  | 0 | m | 0.12
BJC2373_I | 2373-I | 8421870650607 | Caja universal cuadrada, referencia 2373-I de BJC. 60 mm | Caja universal cuadrada Material termoplástico de BJC, con referencia 2373-I |  | 1 | u | 0.31 | https://www.construnario.com/bc3/10900/2373-I.jpg https://www.construnario.com/bc3/10900/CMP6485_1_P_2373_I.jpg | https://www.construnario.com/bc3/10900/CMP6485_files_PM0017_CAJAS_PARA_ACCESORIOS_ELECTRICOS.pdf
MTC_PMATAUX |  |  | Pequeño material |  |  | 0 | % | 3
MOC_002 |  |  | Oficial 1ª electricista |  |  | 0 | h | 22
MOC_100 |  |  | Ayudante electricista |  |  | 0 | h | 20.3
PBJC_11014117 |  |  | Pulsador luz negro Ébano, serie Mega | Punto pulsador luz realizado con pulsador luz negro Ébano de la serie BJC Mega. - Formado por las refs. 18516, 22717-AC, 22001-NEC. - Tubo PVC corrugado de M 20/gp5. - Conductor rígido de 1,5 mm2 de Cu. - Aislamiento VV 750 V. - Incluyendo caja de registro, caja de mecanismo universal con tornillos, totalmente montado e instalado. |  | 0 | u | 29.48 | https://www.construnario.com/bc3/10900/1804.jpg |  | https://www.construnario.com/diccionario/ficha_producto.aspx?id=13102716
BJC18516 | 18516 | 8421870050117 | Pulsador, referencia 18516 de BJC | Pulsador BJC, con referencia 18516 de la familia Iris |  | 1 | u | 6.65 | https://www.construnario.com/bc3/10900/18516.png
BJC22717_AC | 22717-AC | 8421870083979 | Tecla pulsador luz antracita Cosso | Tecla pulsador luz antracita Cosso BJC, con referencia 22717-AC de la familia Mega |  | 1 | u | 5.98 | https://www.construnario.com/bc3/10900/22717_AC.jpg | https://www.construnario.com/bc3/10900/CMP6485_files_AENOR_teclas_IRIS-MEGA.pdf
BJC22001_NEC | 22001-NEC | 8421870080183 | Marco 1 elemento Zamak negro Ébano | Marco 1 elemento Zamak negro Ébano BJC, con referencia 22001-NEC de la familia Mega |  | 1 | u | 15.68 | https://www.construnario.com/bc3/10900/22001_NEC.jpg | https://www.construnario.com/bc3/10900/CMP6485_files_PM0106_Serie_IRIS-IRIS-MEGA_MECANISMOS.pdf https://www.construnario.com/bc3/10900/CMP6485_files_AENOR_marcos_MEGA.pdf
MTC_AIA010B |  |  | Tubo curvable de PVC, corrugado, negro, diámetro'=20 mm | Tubo curvable de PVC, corrugado, de color negro, de 20 mm de diámetro nominal, para canalización empotrada en obra de fábrica (paredes y techos). Resistencia a la compresión 320 N, resistencia al impacto 1 julio, temperatura de trabajo -5°C hasta 60°C, con grado de protección IP 545 según UNE 20324, no propagador de la llama. Según UNE-EN 61386-1 y UNE-EN 61386-22. |  | 0 | m | 0.15
MTC_TTC020A |  |  | Conductor rígido unipolar de cobre, aislado, 750 V y 2,5 mm² de sección, para red equipotencial |  |  | 0 | m | 0.12
BJC2373_I | 2373-I | 8421870650607 | Caja universal cuadrada, referencia 2373-I de BJC. 60 mm | Caja universal cuadrada Material termoplástico de BJC, con referencia 2373-I |  | 1 | u | 0.31 | https://www.construnario.com/bc3/10900/2373-I.jpg https://www.construnario.com/bc3/10900/CMP6485_1_P_2373_I.jpg | https://www.construnario.com/bc3/10900/CMP6485_files_PM0017_CAJAS_PARA_ACCESORIOS_ELECTRICOS.pdf
MTC_PMATAUX |  |  | Pequeño material |  |  | 0 | % | 3
MOC_002 |  |  | Oficial 1ª electricista |  |  | 0 | h | 22
MOC_100 |  |  | Ayudante electricista |  |  | 0 | h | 20.3
PBJC_11014118 |  |  | Pulsador luz con visor negro Ébano, serie Mega | Punto pulsador luz con visor realizado con pulsador luz con visor negro Ébano de la serie BJC Mega. - Formado por las refs. 18516, 22717-ACL, 22001-NEC, 18039-2AZ. - Tubo PVC corrugado de M 20/gp5. - Conductor rígido de 1,5 mm2 de Cu. - Aislamiento VV 750 V. - Incluyendo caja de registro, caja de mecanismo universal con tornillos, totalmente montado e instalado. |  | 0 | u | 39.95 | https://www.construnario.com/bc3/10900/1842az.jpg |  | https://www.construnario.com/diccionario/ficha_producto.aspx?id=13102717
BJC18516 | 18516 | 8421870050117 | Pulsador, referencia 18516 de BJC | Pulsador BJC, con referencia 18516 de la familia Iris |  | 1 | u | 6.65 | https://www.construnario.com/bc3/10900/18516.png
BJC22717_ACL | 22717-ACL | 8421870084082 | Tecla pulsador luz con visor antracita Cosso | Tecla pulsador luz con visor antracita Cosso BJC, con referencia 22717-ACL de la familia Mega |  | 1 | u | 6.64 | https://www.construnario.com/bc3/10900/22717_ACL.jpg | https://www.construnario.com/bc3/10900/CMP6485_files_AENOR_teclas_IRIS-MEGA.pdf
BJC22001_NEC | 22001-NEC | 8421870080183 | Marco 1 elemento Zamak negro Ébano | Marco 1 elemento Zamak negro Ébano BJC, con referencia 22001-NEC de la familia Mega |  | 1 | u | 15.68 | https://www.construnario.com/bc3/10900/22001_NEC.jpg | https://www.construnario.com/bc3/10900/CMP6485_files_PM0106_Serie_IRIS-IRIS-MEGA_MECANISMOS.pdf https://www.construnario.com/bc3/10900/CMP6485_files_AENOR_marcos_MEGA.pdf
BJC18039_2AZ | 18039-2AZ | 8421870661382 | Señalizador luminoso LED azul | Señalizador luminoso LED azul BJC, con referencia 18039-2AZ de la familia Iris |  | 1 | u | 9.51 | https://www.construnario.com/bc3/10900/18039_2.jpg
MTC_AIA010B |  |  | Tubo curvable de PVC, corrugado, negro, diámetro'=20 mm | Tubo curvable de PVC, corrugado, de color negro, de 20 mm de diámetro nominal, para canalización empotrada en obra de fábrica (paredes y techos). Resistencia a la compresión 320 N, resistencia al impacto 1 julio, temperatura de trabajo -5°C hasta 60°C, con grado de protección IP 545 según UNE 20324, no propagador de la llama. Según UNE-EN 61386-1 y UNE-EN 61386-22. |  | 0 | m | 0.15
MTC_TTC020A |  |  | Conductor rígido unipolar de cobre, aislado, 750 V y 2,5 mm² de sección, para red equipotencial |  |  | 0 | m | 0.12
BJC2373_I | 2373-I | 8421870650607 | Caja universal cuadrada, referencia 2373-I de BJC. 60 mm | Caja universal cuadrada Material termoplástico de BJC, con referencia 2373-I |  | 1 | u | 0.31 | https://www.construnario.com/bc3/10900/2373-I.jpg https://www.construnario.com/bc3/10900/CMP6485_1_P_2373_I.jpg | https://www.construnario.com/bc3/10900/CMP6485_files_PM0017_CAJAS_PARA_ACCESORIOS_ELECTRICOS.pdf
MTC_PMATAUX |  |  | Pequeño material |  |  | 0 | % | 3
MOC_002 |  |  | Oficial 1ª electricista |  |  | 0 | h | 22
MOC_100 |  |  | Ayudante electricista |  |  | 0 | h | 20.3
PBJC_11014119 |  |  | Pulsador doble persianas con enclav. eléc. negro Ébano, serie Mega | Grupo 2 pulsadores para persianas realizado con pulsador doble persianas con enclav. eléc. negro Ébano de la serie BJC Mega. - Formado por las refs. 18565, 22765-AC, 22001-NEC. - Tubo PVC corrugado de M 20/gp5. - Conductor rígido de 1,5 mm2 de Cu. - Aislamiento VV 750 V. - Incluyendo caja de registro, cajas de mecanismo universal con tornillos, totalmente montado e instalado. |  | 0 | u | 48.72 | https://www.construnario.com/bc3/10900/2070.jpg |  | https://www.construnario.com/diccionario/ficha_producto.aspx?id=13102718
BJC18565 | 18565 | 8421870050230 | Pulsador doble persianas con enclav. eléc. | Pulsador doble persianas con enclavamiento eléctrico BJC, con referencia 18565 Enclavamiento eléctrico y mecánico 10 A 250 V~ Envase 10 |  | 1 | u | 22.96 | https://www.construnario.com/bc3/10900/18565.png
BJC22765_AC | 22765-AC | 8421870086284 | Teclas pulsador-interruptor persianas antracita Cosso | Teclas pulsador-interruptor persianas antracita Cosso BJC, con referencia 22765-AC de la familia Mega |  | 1 | u | 8.35 | https://www.construnario.com/bc3/10900/22765_AC.jpg | https://www.construnario.com/bc3/10900/CMP6485_files_AENOR_teclas_IRIS-MEGA.pdf
BJC22001_NEC | 22001-NEC | 8421870080183 | Marco 1 elemento Zamak negro Ébano | Marco 1 elemento Zamak negro Ébano BJC, con referencia 22001-NEC de la familia Mega |  | 1 | u | 15.68 | https://www.construnario.com/bc3/10900/22001_NEC.jpg | https://www.construnario.com/bc3/10900/CMP6485_files_PM0106_Serie_IRIS-IRIS-MEGA_MECANISMOS.pdf https://www.construnario.com/bc3/10900/CMP6485_files_AENOR_marcos_MEGA.pdf
MTC_AIA010B |  |  | Tubo curvable de PVC, corrugado, negro, diámetro'=20 mm | Tubo curvable de PVC, corrugado, de color negro, de 20 mm de diámetro nominal, para canalización empotrada en obra de fábrica (paredes y techos). Resistencia a la compresión 320 N, resistencia al impacto 1 julio, temperatura de trabajo -5°C hasta 60°C, con grado de protección IP 545 según UNE 20324, no propagador de la llama. Según UNE-EN 61386-1 y UNE-EN 61386-22. |  | 0 | m | 0.15
MTC_TTC020A |  |  | Conductor rígido unipolar de cobre, aislado, 750 V y 2,5 mm² de sección, para red equipotencial |  |  | 0 | m | 0.12
BJC2373_I | 2373-I | 8421870650607 | Caja universal cuadrada, referencia 2373-I de BJC. 60 mm | Caja universal cuadrada Material termoplástico de BJC, con referencia 2373-I |  | 1 | u | 0.31 | https://www.construnario.com/bc3/10900/2373-I.jpg https://www.construnario.com/bc3/10900/CMP6485_1_P_2373_I.jpg | https://www.construnario.com/bc3/10900/CMP6485_files_PM0017_CAJAS_PARA_ACCESORIOS_ELECTRICOS.pdf
MTC_PMATAUX |  |  | Pequeño material |  |  | 0 | % | 3
MOC_002 |  |  | Oficial 1ª electricista |  |  | 0 | h | 22
MOC_100 |  |  | Ayudante electricista |  |  | 0 | h | 20.3
PBJC_11014120 |  |  | Regulador para LED 230Vac conmutador incandescencia negro Ébano, serie Mega | Punto de regulación luminosa realizado con regulador para LED 230Vac conmutador incandescencia negro Ébano de la serie BJC Mega. - Formado por las refs. 21549-X, 22749-AC, 22001-NEC. - Tubo PVC corrugado de M 20/gp5. - Conductor rígido de 1,5 mm2 de Cu. - Aislamiento VV 750 V. - Incluyendo caja de registro, totalmente montado e instalado. |  | 0 | u | 118.35 | https://www.construnario.com/bc3/10900/2108.jpg |  | https://www.construnario.com/diccionario/ficha_producto.aspx?id=13102720
BJC21549_X | 21549-X | 8421870672517 | Regulador conmutador dimmer para lámparas led 230 Vac | Regulador conmutador dimmer para lámparas led 230 Vac de BJC, con referencia 21549-X Lámparas LED 6-60 W. Incandescencia, halógenos directos (R) 6-120 W halógenos 12 V con transformador ferromagnético (L) 25-100 VA. Conmutación por pulsación. Fijación por garras o tornillos. Fusible T 1,6 H. 250V~ Disponible un listado de lámparas LED de compatibilidad testeada en: www.bjc.es/documentacion Envase 1 unidad. |  | 1 | u | 85.92 | https://www.construnario.com/bc3/10900/21549-X.jpg | https://www.construnario.com/bc3/10900/CMP6485_files_PM0169_REGULADORES.pdf
BJC22749_AC | 22749-AC | 8421870662853 | Tapa y botón regulador de luz antracita Cosso | Tapa y botón regulador de luz antracita Cosso BJC, con referencia 22749-AC de la familia Mega |  | 1 | u | 12.69 | https://www.construnario.com/bc3/10900/22749_AC.jpg
BJC22001_NEC | 22001-NEC | 8421870080183 | Marco 1 elemento Zamak negro Ébano | Marco 1 elemento Zamak negro Ébano BJC, con referencia 22001-NEC de la familia Mega |  | 1 | u | 15.68 | https://www.construnario.com/bc3/10900/22001_NEC.jpg | https://www.construnario.com/bc3/10900/CMP6485_files_PM0106_Serie_IRIS-IRIS-MEGA_MECANISMOS.pdf https://www.construnario.com/bc3/10900/CMP6485_files_AENOR_marcos_MEGA.pdf
MTC_AIA010B |  |  | Tubo curvable de PVC, corrugado, negro, diámetro'=20 mm | Tubo curvable de PVC, corrugado, de color negro, de 20 mm de diámetro nominal, para canalización empotrada en obra de fábrica (paredes y techos). Resistencia a la compresión 320 N, resistencia al impacto 1 julio, temperatura de trabajo -5°C hasta 60°C, con grado de protección IP 545 según UNE 20324, no propagador de la llama. Según UNE-EN 61386-1 y UNE-EN 61386-22. |  | 0 | m | 0.15
MTC_TTC020A |  |  | Conductor rígido unipolar de cobre, aislado, 750 V y 2,5 mm² de sección, para red equipotencial |  |  | 0 | m | 0.12
MTC_cme0527 |  |  | Caja mecanismo empotrar enlazable |  |  | 1 | u | 0.61 | https://www.construnario.com/bc3/10900/2373-I.jpg
MTC_PMATAUX |  |  | Pequeño material |  |  | 0 | % | 3
MOC_002 |  |  | Oficial 1ª electricista |  |  | 0 | h | 22
MOC_100 |  |  | Ayudante electricista |  |  | 0 | h | 20.3
PBJC_11014121 |  |  | Toma R/TV-SAT negro Ébano, serie Mega | Toma para R/TV-SAT realizada con toma R/TV-SAT negro Ébano de la serie BJC Mega. - Formada por las refs. 2924, 22320-AC, 22001-NEC. - Tubo PVC corrugado de M 20/gp5. - Incluyendo caja de registro, caja universal con tornillos, totalmente montado e instalado. |  | 0 | u | 45.67 | https://www.construnario.com/bc3/10900/2146.jpg |  | https://www.construnario.com/diccionario/ficha_producto.aspx?id=13102721
BJC2924 | 2924 | 8421870078135 | Toma R/TV-SAT (derivación), referencia 2924 de BJC | Toma R/TV-SAT (derivación) BJC, con referencia 2924 |  | 1 | u | 20.38 | https://www.construnario.com/bc3/10900/2924.png
BJC22320_AC | 22320-AC | 8421870082101 | Tapa toma R/TV-SAT antracita Cosso | Tapa toma R/TV-SAT antracita Cosso BJC, con referencia 22320-AC de la familia Mega |  | 1 | u | 7.67 | https://www.construnario.com/bc3/10900/22320_AC.jpg
BJC22001_NEC | 22001-NEC | 8421870080183 | Marco 1 elemento Zamak negro Ébano | Marco 1 elemento Zamak negro Ébano BJC, con referencia 22001-NEC de la familia Mega |  | 1 | u | 15.68 | https://www.construnario.com/bc3/10900/22001_NEC.jpg | https://www.construnario.com/bc3/10900/CMP6485_files_PM0106_Serie_IRIS-IRIS-MEGA_MECANISMOS.pdf https://www.construnario.com/bc3/10900/CMP6485_files_AENOR_marcos_MEGA.pdf
MTC_AIA010B |  |  | Tubo curvable de PVC, corrugado, negro, diámetro'=20 mm | Tubo curvable de PVC, corrugado, de color negro, de 20 mm de diámetro nominal, para canalización empotrada en obra de fábrica (paredes y techos). Resistencia a la compresión 320 N, resistencia al impacto 1 julio, temperatura de trabajo -5°C hasta 60°C, con grado de protección IP 545 según UNE 20324, no propagador de la llama. Según UNE-EN 61386-1 y UNE-EN 61386-22. |  | 0 | m | 0.15
MTC_cme0527 |  |  | Caja mecanismo empotrar enlazable |  |  | 1 | u | 0.61 | https://www.construnario.com/bc3/10900/2373-I.jpg
MTC_PMATAUX |  |  | Pequeño material |  |  | 0 | % | 3
MOC_002 |  |  | Oficial 1ª electricista |  |  | 0 | h | 22
MOC_100 |  |  | Ayudante electricista |  |  | 0 | h | 20.3
PBJC_11014122 |  |  | Interruptor - conmutador tarjetero 1 microrruptor negro Ébano, serie Mega | Punto conmutado tarjetero realizado con interruptor - conmutador tarjetero 1 microrruptor negro Ébano de la serie BJC Mega. - Formado por las refs. 22068-AC, 22001-NEC. - Tubo PVC corrugado de M 20/gp5. - Conductor rígido de 1,5 mm2 de Cu. - Aislamiento VV 750 V. - Incluyendo caja de registro, caja de mecanismo de modulo estrecho con tornillos, totalmente montado e instalado. |  | 0 | u | 60.2 | https://www.construnario.com/bc3/10900/1880.jpg |  | https://www.construnario.com/diccionario/ficha_producto.aspx?id=13102722
BJC22068_AC | 22068-AC | 8421870081777 | Interruptor - conmutador tarjetero 1 microrruptor antracita Cosso | Interruptor - conmutador tarjetero 1 microrruptor antracita Cosso BJC, con referencia 22068-AC de la familia Mega |  | 1 | u | 42.16 | https://www.construnario.com/bc3/10900/22068_AC.jpg
BJC22001_NEC | 22001-NEC | 8421870080183 | Marco 1 elemento Zamak negro Ébano | Marco 1 elemento Zamak negro Ébano BJC, con referencia 22001-NEC de la familia Mega |  | 1 | u | 15.68 | https://www.construnario.com/bc3/10900/22001_NEC.jpg | https://www.construnario.com/bc3/10900/CMP6485_files_PM0106_Serie_IRIS-IRIS-MEGA_MECANISMOS.pdf https://www.construnario.com/bc3/10900/CMP6485_files_AENOR_marcos_MEGA.pdf
MTC_AIA010B |  |  | Tubo curvable de PVC, corrugado, negro, diámetro'=20 mm | Tubo curvable de PVC, corrugado, de color negro, de 20 mm de diámetro nominal, para canalización empotrada en obra de fábrica (paredes y techos). Resistencia a la compresión 320 N, resistencia al impacto 1 julio, temperatura de trabajo -5°C hasta 60°C, con grado de protección IP 545 según UNE 20324, no propagador de la llama. Según UNE-EN 61386-1 y UNE-EN 61386-22. |  | 0 | m | 0.15
MTC_TTC020A |  |  | Conductor rígido unipolar de cobre, aislado, 750 V y 2,5 mm² de sección, para red equipotencial |  |  | 0 | m | 0.12
MTC_cme0527 |  |  | Caja mecanismo empotrar enlazable |  |  | 1 | u | 0.61 | https://www.construnario.com/bc3/10900/2373-I.jpg
MTC_PMATAUX |  |  | Pequeño material |  |  | 0 | % | 3
MOC_002 |  |  | Oficial 1ª electricista |  |  | 0 | h | 22
MOC_100 |  |  | Ayudante electricista |  |  | 0 | h | 20.3
PBJC_11014123 |  |  | Zumbador regulable negro Ébano, serie Mega | Zumbador regulable realizado con zumbador regulable negro Ébano de la serie BJC Mega. - Formado por las refs. 18536-B, 22730-AC, 22001-NEC. - Tubo PVC corrugado de M 20/gp5. - Conductor rígido de 1,5 mm2 de Cu. - Aislamiento VV 750 V. - Incluyendo caja de registro, caja de mecanismo universal con tornillos, totalmente montado e instalado. |  | 0 | u | 49.2 | https://www.construnario.com/bc3/10900/1918.jpg |  | https://www.construnario.com/diccionario/ficha_producto.aspx?id=13102723
BJC18536_B | 18536-B | 8421870632757 | Zumbador 230V con regulación de tono | Zumbador 230V con regulación de tono BJC, con referencia 18536-B de la familia Iris |  | 1 | u | 24.8 | https://www.construnario.com/bc3/10900/18536_B.jpg | https://www.construnario.com/bc3/10900/CMP6485_files_PM0085_TIMBRES_Y_ZUMBADORES.pdf
BJC22730_AC | 22730-AC | 8421870085188 | Tapa piloto antracita Cosso | Tapa piloto antracita Cosso BJC, con referencia 22730-AC de la familia Mega |  | 1 | u | 6.68 | https://www.construnario.com/bc3/10900/22730_AC.jpg
BJC22001_NEC | 22001-NEC | 8421870080183 | Marco 1 elemento Zamak negro Ébano | Marco 1 elemento Zamak negro Ébano BJC, con referencia 22001-NEC de la familia Mega |  | 1 | u | 15.68 | https://www.construnario.com/bc3/10900/22001_NEC.jpg | https://www.construnario.com/bc3/10900/CMP6485_files_PM0106_Serie_IRIS-IRIS-MEGA_MECANISMOS.pdf https://www.construnario.com/bc3/10900/CMP6485_files_AENOR_marcos_MEGA.pdf
MTC_AIA010B |  |  | Tubo curvable de PVC, corrugado, negro, diámetro'=20 mm | Tubo curvable de PVC, corrugado, de color negro, de 20 mm de diámetro nominal, para canalización empotrada en obra de fábrica (paredes y techos). Resistencia a la compresión 320 N, resistencia al impacto 1 julio, temperatura de trabajo -5°C hasta 60°C, con grado de protección IP 545 según UNE 20324, no propagador de la llama. Según UNE-EN 61386-1 y UNE-EN 61386-22. |  | 0 | m | 0.15
MTC_TTC020A |  |  | Conductor rígido unipolar de cobre, aislado, 750 V y 2,5 mm² de sección, para red equipotencial |  |  | 0 | m | 0.12
MTC_cme0527 |  |  | Caja mecanismo empotrar enlazable |  |  | 1 | u | 0.61 | https://www.construnario.com/bc3/10900/2373-I.jpg
MTC_PMATAUX |  |  | Pequeño material |  |  | 0 | % | 3
MOC_002 |  |  | Oficial 1ª electricista |  |  | 0 | h | 22
MOC_100 |  |  | Ayudante electricista |  |  | 0 | h | 20.3
PBJC_11014124 |  |  | Piloto negro Ébano, serie Mega | Piloto realizado con piloto negro Ébano de la serie BJC Mega. - Formado por las refs. 18530, 22730-AC, 22001-NEC, 18630-R. - Tubo PVC corrugado de M 20/gp5. - Conductor rígido de 1,5 mm2 de Cu. - Aislamiento VV 750 V. - Incluyendo caja de registro, caja de mecanismo universal con tornillos, totalmente montado e instalado. |  | 0 | u | 48.2 | https://www.construnario.com/bc3/10900/1956.jpg |  | https://www.construnario.com/diccionario/ficha_producto.aspx?id=13102724
BJC18530 | 18530 | 8421870050155 | Piloto, referencia 18530 de BJC | Piloto BJC, con referencia 18530 de la familia Iris |  | 1 | u | 18.05 | https://www.construnario.com/bc3/10900/18530.png
BJC22730_AC | 22730-AC | 8421870085188 | Tapa piloto antracita Cosso | Tapa piloto antracita Cosso BJC, con referencia 22730-AC de la familia Mega |  | 1 | u | 6.68 | https://www.construnario.com/bc3/10900/22730_AC.jpg
BJC22001_NEC | 22001-NEC | 8421870080183 | Marco 1 elemento Zamak negro Ébano | Marco 1 elemento Zamak negro Ébano BJC, con referencia 22001-NEC de la familia Mega |  | 1 | u | 15.68 | https://www.construnario.com/bc3/10900/22001_NEC.jpg | https://www.construnario.com/bc3/10900/CMP6485_files_PM0106_Serie_IRIS-IRIS-MEGA_MECANISMOS.pdf https://www.construnario.com/bc3/10900/CMP6485_files_AENOR_marcos_MEGA.pdf
BJC18630_R | 18630-R | 8421870059554 | Difusor piloto rojo | Difusor piloto rojo BJC, con referencia 18630-R de la familia Iris |  | 1 | u | 5.78 | https://www.construnario.com/bc3/10900/18630_R.jpg
MTC_AIA010B |  |  | Tubo curvable de PVC, corrugado, negro, diámetro'=20 mm | Tubo curvable de PVC, corrugado, de color negro, de 20 mm de diámetro nominal, para canalización empotrada en obra de fábrica (paredes y techos). Resistencia a la compresión 320 N, resistencia al impacto 1 julio, temperatura de trabajo -5°C hasta 60°C, con grado de protección IP 545 según UNE 20324, no propagador de la llama. Según UNE-EN 61386-1 y UNE-EN 61386-22. |  | 0 | m | 0.15
MTC_TTC020A |  |  | Conductor rígido unipolar de cobre, aislado, 750 V y 2,5 mm² de sección, para red equipotencial |  |  | 0 | m | 0.12
MTC_cme0527 |  |  | Caja mecanismo empotrar enlazable |  |  | 1 | u | 0.61 | https://www.construnario.com/bc3/10900/2373-I.jpg
MTC_PMATAUX |  |  | Pequeño material |  |  | 0 | % | 3
MOC_002 |  |  | Oficial 1ª electricista |  |  | 0 | h | 22
MOC_100 |  |  | Ayudante electricista |  |  | 0 | h | 20.3
PBJC_11014125 |  |  | Salida de cables negro Ébano, serie Mega | Salida de cables realizada con salida de cables negro Ébano de la serie BJC Mega. - Formada por las refs. 18534, 22734-AC, 22001-NEC. - Tubo PVC corrugado de M 20/gp5. - Conductor rígido de 1,5 mm2 de Cu. - Aislamiento VV 750 V. - Incluyendo caja de registro, caja de mecanismo universal con tornillos, totalmente montado e instalado. |  | 0 | u | 31.67 | https://www.construnario.com/bc3/10900/1994.jpg |  | https://www.construnario.com/diccionario/ficha_producto.aspx?id=13102725
BJC18534 | 18534 | 8421870050162 | Salida de cables, referencia 18534 de BJC | Salida de cables BJC, con referencia 18534 de la familia Iris |  | 1 | u | 7.76 | https://www.construnario.com/bc3/10900/18534.png | https://www.construnario.com/bc3/10900/CMP6485_files_PM0202_Serie_iris-mega-coral-sol-viva-RJs-ciegas_y_salidas_cable.pdf
BJC22734_AC | 22734-AC | 8421870085409 | Tapa salida de cables antracita Cosso | Tapa salida de cables antracita Cosso BJC, con referencia 22734-AC de la familia Mega |  | 1 | u | 7 | https://www.construnario.com/bc3/10900/22734_AC.jpg
BJC22001_NEC | 22001-NEC | 8421870080183 | Marco 1 elemento Zamak negro Ébano | Marco 1 elemento Zamak negro Ébano BJC, con referencia 22001-NEC de la familia Mega |  | 1 | u | 15.68 | https://www.construnario.com/bc3/10900/22001_NEC.jpg | https://www.construnario.com/bc3/10900/CMP6485_files_PM0106_Serie_IRIS-IRIS-MEGA_MECANISMOS.pdf https://www.construnario.com/bc3/10900/CMP6485_files_AENOR_marcos_MEGA.pdf
MTC_AIA010B |  |  | Tubo curvable de PVC, corrugado, negro, diámetro'=20 mm | Tubo curvable de PVC, corrugado, de color negro, de 20 mm de diámetro nominal, para canalización empotrada en obra de fábrica (paredes y techos). Resistencia a la compresión 320 N, resistencia al impacto 1 julio, temperatura de trabajo -5°C hasta 60°C, con grado de protección IP 545 según UNE 20324, no propagador de la llama. Según UNE-EN 61386-1 y UNE-EN 61386-22. |  | 0 | m | 0.15
MTC_TTC020A |  |  | Conductor rígido unipolar de cobre, aislado, 750 V y 2,5 mm² de sección, para red equipotencial |  |  | 0 | m | 0.12
BJC2373_I | 2373-I | 8421870650607 | Caja universal cuadrada, referencia 2373-I de BJC. 60 mm | Caja universal cuadrada Material termoplástico de BJC, con referencia 2373-I |  | 1 | u | 0.31 | https://www.construnario.com/bc3/10900/2373-I.jpg https://www.construnario.com/bc3/10900/CMP6485_1_P_2373_I.jpg | https://www.construnario.com/bc3/10900/CMP6485_files_PM0017_CAJAS_PARA_ACCESORIOS_ELECTRICOS.pdf
MTC_PMATAUX |  |  | Pequeño material |  |  | 0 | % | 3
MOC_002 |  |  | Oficial 1ª electricista |  |  | 0 | h | 22
MOC_100 |  |  | Ayudante electricista |  |  | 0 | h | 20.3
PBJC_11014126 |  |  | Tapa ciega negro Ébano, serie Mega | Tapa ciega realizada con tapa ciega negro Ébano de la serie BJC Mega. - Formada por las refs. 22033-AC, 22001-NEC. - Tubo PVC corrugado de M 20/gp5. - Conductor rígido de 1,5 mm2 de Cu. - Aislamiento VV 750 V. - Incluyendo caja de registro, caja de mecanismo universal con tornillos, totalmente montado e instalado. |  | 0 | u | 26.86 | https://www.construnario.com/bc3/10900/2032.jpg |  | https://www.construnario.com/diccionario/ficha_producto.aspx?id=13102726
BJC22033_AC | 22033-AC | 8421870081555 | Tapa ciega antracita Cosso | Tapa ciega antracita Cosso BJC, con referencia 22033-AC de la familia Mega |  | 1 | u | 10.09 | https://www.construnario.com/bc3/10900/22033_AC.jpg
BJC22001_NEC | 22001-NEC | 8421870080183 | Marco 1 elemento Zamak negro Ébano | Marco 1 elemento Zamak negro Ébano BJC, con referencia 22001-NEC de la familia Mega |  | 1 | u | 15.68 | https://www.construnario.com/bc3/10900/22001_NEC.jpg | https://www.construnario.com/bc3/10900/CMP6485_files_PM0106_Serie_IRIS-IRIS-MEGA_MECANISMOS.pdf https://www.construnario.com/bc3/10900/CMP6485_files_AENOR_marcos_MEGA.pdf
MTC_AIA010B |  |  | Tubo curvable de PVC, corrugado, negro, diámetro'=20 mm | Tubo curvable de PVC, corrugado, de color negro, de 20 mm de diámetro nominal, para canalización empotrada en obra de fábrica (paredes y techos). Resistencia a la compresión 320 N, resistencia al impacto 1 julio, temperatura de trabajo -5°C hasta 60°C, con grado de protección IP 545 según UNE 20324, no propagador de la llama. Según UNE-EN 61386-1 y UNE-EN 61386-22. |  | 0 | m | 0.15
MTC_TTC020A |  |  | Conductor rígido unipolar de cobre, aislado, 750 V y 2,5 mm² de sección, para red equipotencial |  |  | 0 | m | 0.12
BJC2373_I | 2373-I | 8421870650607 | Caja universal cuadrada, referencia 2373-I de BJC. 60 mm | Caja universal cuadrada Material termoplástico de BJC, con referencia 2373-I |  | 1 | u | 0.31 | https://www.construnario.com/bc3/10900/2373-I.jpg https://www.construnario.com/bc3/10900/CMP6485_1_P_2373_I.jpg | https://www.construnario.com/bc3/10900/CMP6485_files_PM0017_CAJAS_PARA_ACCESORIOS_ELECTRICOS.pdf
MTC_PMATAUX |  |  | Pequeño material |  |  | 0 | % | 3
MOC_002 |  |  | Oficial 1ª electricista |  |  | 0 | h | 22
MOC_100 |  |  | Ayudante electricista |  |  | 0 | h | 20.3
PBJC_11014127 |  |  | Detector movimiento empotrado negro Ébano, serie Mega | Detector movimiento empotrado realizado con detector movimiento empotrado negro Ébano, serie Mega. - Formado por las refs. 18555, 22730-AC, 22001-NEC. - Tubo PVC corrugado de M 20/gp5. - Conductor rígido de 1,5 mm2 de Cu. - Aislamiento VV 750 V. - Incluyendo caja de registro, caja de mecanismo universal con tornillos, totalmente montado e instalado. |  | 0 | u | 242.55 |  |  | https://www.construnario.com/diccionario/ficha_producto.aspx?id=13102728
BJC18555 | 18555 | 8421870059981 | Detector movimiento empotrado, referencia 18555 de BJC | Detector movimiento empotrado BJC, con referencia 18555 de la familia Iris |  | 1 | u | 212.52 | https://www.construnario.com/bc3/10900/18555_.jpg
BJC22730_AC | 22730-AC | 8421870085188 | Tapa piloto antracita Cosso | Tapa piloto antracita Cosso BJC, con referencia 22730-AC de la familia Mega |  | 1 | u | 6.68 | https://www.construnario.com/bc3/10900/22730_AC.jpg
BJC22001_NEC | 22001-NEC | 8421870080183 | Marco 1 elemento Zamak negro Ébano | Marco 1 elemento Zamak negro Ébano BJC, con referencia 22001-NEC de la familia Mega |  | 1 | u | 15.68 | https://www.construnario.com/bc3/10900/22001_NEC.jpg | https://www.construnario.com/bc3/10900/CMP6485_files_PM0106_Serie_IRIS-IRIS-MEGA_MECANISMOS.pdf https://www.construnario.com/bc3/10900/CMP6485_files_AENOR_marcos_MEGA.pdf
MTC_AIA010B |  |  | Tubo curvable de PVC, corrugado, negro, diámetro'=20 mm | Tubo curvable de PVC, corrugado, de color negro, de 20 mm de diámetro nominal, para canalización empotrada en obra de fábrica (paredes y techos). Resistencia a la compresión 320 N, resistencia al impacto 1 julio, temperatura de trabajo -5°C hasta 60°C, con grado de protección IP 545 según UNE 20324, no propagador de la llama. Según UNE-EN 61386-1 y UNE-EN 61386-22. |  | 0 | m | 0.15
MTC_TTC020A |  |  | Conductor rígido unipolar de cobre, aislado, 750 V y 2,5 mm² de sección, para red equipotencial |  |  | 0 | m | 0.12
MTC_cme0527 |  |  | Caja mecanismo empotrar enlazable |  |  | 1 | u | 0.61 | https://www.construnario.com/bc3/10900/2373-I.jpg
MTC_PMATAUX |  |  | Pequeño material |  |  | 0 | % | 3
MOC_002 |  |  | Oficial 1ª electricista |  |  | 0 | h | 22
MOC_100 |  |  | Ayudante electricista |  |  | 0 | h | 20.3
PBJC_11014128 |  |  | Detector movimiento empotrado 360º | Detector movimiento empotrado realizado con detector movimiento empotrado 360º. - Formado por la ref. 2391 - Tubo PVC corrugado de M 20/gp5. - Conductor rígido de 1,5 mm2 de Cu. - Aislamiento VV 750 V. |  | 0 | u | 86.86 |  |  | https://www.construnario.com/diccionario/ficha_producto.aspx?id=13102729
BJC2391 | 2391 | 8421870679141 | Detector movimiento empotrado 360º techo blanco, referencia 2391 de BJC. 230VAC 360º | Detector movimiento empotrado 360º techo blanco 230VAC 360º BJC, con referencia 2391 Tensión alimentación: 230Vac 50Hz. Consumo <1W. Capacidad del contacto: 16A cos ?? '=1 Incandes. o halógenas 230V: 3.000W. Halógenas transfo. electrónico.: 3.000W. Halógenas transfo. ferromag: 2.400W. Fluorescencia: 1.300W (130ìF) Fluocompactas: 18x7W, 12x11W, 10x15W, 10x20W, 10x23W. Área de detección: circular 7 m, 360º. Compatible con lámparas LED Necesaria conexión de neutro. Envase 1 |  | 1 | u | 84.33 | https://www.construnario.com/bc3/10900/2391.jpg
MTC_AIA010B |  |  | Tubo curvable de PVC, corrugado, negro, diámetro'=20 mm | Tubo curvable de PVC, corrugado, de color negro, de 20 mm de diámetro nominal, para canalización empotrada en obra de fábrica (paredes y techos). Resistencia a la compresión 320 N, resistencia al impacto 1 julio, temperatura de trabajo -5°C hasta 60°C, con grado de protección IP 545 según UNE 20324, no propagador de la llama. Según UNE-EN 61386-1 y UNE-EN 61386-22. |  | 0 | m | 0.15
MTC_TTC020A |  |  | Conductor rígido unipolar de cobre, aislado, 750 V y 2,5 mm² de sección, para red equipotencial |  |  | 0 | m | 0.12
MTC_PMATAUX |  |  | Pequeño material |  |  | 0 | % | 3
MOC_002 |  |  | Oficial 1ª electricista |  |  | 0 | h | 22
MOC_100 |  |  | Ayudante electricista |  |  | 0 | h | 20.3
PBJC_11014129 |  |  | Detector movimiento de superficie 360º | Detector movimiento realizado con detector movimiento 360º de superficie. - Formado por la ref. 2390. - Tubo PVC corrugado de M 20/gp5. - Conductor rígido de 1,5 mm2 de Cu. - Aislamiento VV 750 V. |  | 0 | u | 90.96 |  |  | https://www.construnario.com/diccionario/ficha_producto.aspx?id=13102730
BJC2390 | 2390 | 8421870678557 | Detector movimiento superficie techo, referencia 2390 de BJC. 230VAC 360º blanco | Detector movimiento superficie techo 230VAC 360º blanco BJC, con referencia 2390 Tensión alimentación: 230Vac 50Hz. Consumo <1W. Capacidad del contacto: 16A cos ?? '=1 Incandes. o halógenas 230V: 3.000W. Halógenas transfo. electrónico.: 3.000W. Halógenas transfo. ferromag: 2.400W. Fluorescencia: 1.300W (130ìF) Fluocompactas: 18x7W, 12x11W, 10x15W, 10x20W, 10x23W. Área de detección: circular 7 m, 360º. Compatible con lámparas LED Necesaria conexión de neutro. Envase 1 |  | 1 | u | 88.31 | https://www.construnario.com/bc3/10900/2390a.jpg
MTC_AIA010B |  |  | Tubo curvable de PVC, corrugado, negro, diámetro'=20 mm | Tubo curvable de PVC, corrugado, de color negro, de 20 mm de diámetro nominal, para canalización empotrada en obra de fábrica (paredes y techos). Resistencia a la compresión 320 N, resistencia al impacto 1 julio, temperatura de trabajo -5°C hasta 60°C, con grado de protección IP 545 según UNE 20324, no propagador de la llama. Según UNE-EN 61386-1 y UNE-EN 61386-22. |  | 0 | m | 0.15
MTC_TTC020A |  |  | Conductor rígido unipolar de cobre, aislado, 750 V y 2,5 mm² de sección, para red equipotencial |  |  | 0 | m | 0.12
MTC_PMATAUX |  |  | Pequeño material |  |  | 0 | % | 3
MOC_002 |  |  | Oficial 1ª electricista |  |  | 0 | h | 22
MOC_100 |  |  | Ayudante electricista |  |  | 0 | h | 20.3
PBJC_11014130 |  |  | Pulsador con regulador universal RLC negro Ébano | Punto pulsador con regulador realizado con pulsador más regulador universal RLC negro Ébano de la serie BJC Mega. - Formado por las refs. 18516, 2385, 22705-AC, 22001-NEC. - Tubo PVC corrugado de M 20/gp5. - Conductor rígido de 1,5 mm2 de Cu. - Aislamiento VV 750 V. - Incluyendo caja de registro, caja de mecanismo universal con tornillos, totalmente montado e instalado. |  | 0 | u | 89.69 | https://www.construnario.com/bc3/10900/1234.jpg |  | https://www.construnario.com/diccionario/ficha_producto.aspx?id=13102731
BJC18516 | 18516 | 8421870050117 | Pulsador, referencia 18516 de BJC | Pulsador BJC, con referencia 18516 de la familia Iris |  | 1 | u | 6.65 | https://www.construnario.com/bc3/10900/18516.png
BJC2385 | 2385 | 8421870678502 | Dimmer universal, referencia 2385 de BJC | Dimmer universal RLC BJC, con referencia 2385 Tensión de alimentación: 230V~ 50Hz. Consumo 3VA. Válido para: Incandes. y halógenas 230V: 15 - 400W. Halógenas con transformador inductivo: 20 - 250W. Halógenas con transf. electrónico: 15 - 400W. Envase 1 |  | 1 | u | 56.86 | https://www.construnario.com/bc3/10900/2385.jpg
BJC22705_AC | 22705-AC | 8421870082439 | Tecla interruptor/conmut./cruzam. antracita Cosso | Tecla interruptor/conmut./cruzam. antracita Cosso BJC, con referencia 22705-AC de la familia Mega |  | 1 | u | 5.55 | https://www.construnario.com/bc3/10900/22705_AC.jpg | https://www.construnario.com/bc3/10900/CMP6485_files_AENOR_teclas_IRIS-MEGA.pdf
BJC22001_BPC | 22001-BPC | 8421870666318 | Marco 1 elemento Zamak blanco Perla Mabe Cosso | Marco 1 elemento Zamak blanco Perla Mabe Cosso BJC, con referencia 22001-BPC de la familia Mega |  | 1 | u | 17.71 | https://www.construnario.com/bc3/10900/22001_BPC.jpg | https://www.construnario.com/bc3/10900/CMP6485_files_PM0106_Serie_IRIS-IRIS-MEGA_MECANISMOS.pdf https://www.construnario.com/bc3/10900/CMP6485_files_AENOR_marcos_MEGA.pdf
MTC_AIA010B |  |  | Tubo curvable de PVC, corrugado, negro, diámetro'=20 mm | Tubo curvable de PVC, corrugado, de color negro, de 20 mm de diámetro nominal, para canalización empotrada en obra de fábrica (paredes y techos). Resistencia a la compresión 320 N, resistencia al impacto 1 julio, temperatura de trabajo -5°C hasta 60°C, con grado de protección IP 545 según UNE 20324, no propagador de la llama. Según UNE-EN 61386-1 y UNE-EN 61386-22. |  | 0 | m | 0.15
MTC_TTC020A |  |  | Conductor rígido unipolar de cobre, aislado, 750 V y 2,5 mm² de sección, para red equipotencial |  |  | 0 | m | 0.12
BJC2373_I | 2373-I | 8421870650607 | Caja universal cuadrada, referencia 2373-I de BJC. 60 mm | Caja universal cuadrada Material termoplástico de BJC, con referencia 2373-I |  | 1 | u | 0.31 | https://www.construnario.com/bc3/10900/2373-I.jpg https://www.construnario.com/bc3/10900/CMP6485_1_P_2373_I.jpg | https://www.construnario.com/bc3/10900/CMP6485_files_PM0017_CAJAS_PARA_ACCESORIOS_ELECTRICOS.pdf
MTC_PMATAUX |  |  | Pequeño material |  |  | 0 | % | 3
MOC_002 |  |  | Oficial 1ª electricista |  |  | 0 | h | 22
MOC_100 |  |  | Ayudante electricista |  |  | 0 | h | 20.3
PBJC_11014131 |  |  | Pulsador con regulador LED negro Ébano | Punto pulsador con regulador realizado con pulsador más regulador LED negro Ébano de la serie BJC Mega. - Formado por las refs. 18516, 2386, 22705-AC, 22001-NEC. - Tubo PVC corrugado de M 20/gp5. - Conductor rígido de 1,5 mm2 de Cu. - Aislamiento VV 750 V. - Incluyendo caja de registro, caja de mecanismo universal con tornillos, totalmente montado e instalado. |  | 0 | u | 105.82 | https://www.construnario.com/bc3/10900/1234.jpg |  | https://www.construnario.com/diccionario/ficha_producto.aspx?id=13102732
BJC18516 | 18516 | 8421870050117 | Pulsador, referencia 18516 de BJC | Pulsador BJC, con referencia 18516 de la familia Iris |  | 1 | u | 6.65 | https://www.construnario.com/bc3/10900/18516.png
BJC2386 | 2386 | 8421870678519 | Regulador LED, referencia 2386 de BJC | Regulador LED BJC, con referencia 2386 Tensión alimentación 230V~ 50/60Hz. Consumo: 2VA. Valido para lámparas LED regulables: a 230V~: 4-100W a 12V~ con transf. electrónico regulable (1 lámpara/transf.): máximo 6 transformadores (50W). Envase 1 |  | 1 | u | 72.52 | https://www.construnario.com/bc3/10900/2386b.jpg
BJC22705_AC | 22705-AC | 8421870082439 | Tecla interruptor/conmut./cruzam. antracita Cosso | Tecla interruptor/conmut./cruzam. antracita Cosso BJC, con referencia 22705-AC de la familia Mega |  | 1 | u | 5.55 | https://www.construnario.com/bc3/10900/22705_AC.jpg | https://www.construnario.com/bc3/10900/CMP6485_files_AENOR_teclas_IRIS-MEGA.pdf
BJC22001_BPC | 22001-BPC | 8421870666318 | Marco 1 elemento Zamak blanco Perla Mabe Cosso | Marco 1 elemento Zamak blanco Perla Mabe Cosso BJC, con referencia 22001-BPC de la familia Mega |  | 1 | u | 17.71 | https://www.construnario.com/bc3/10900/22001_BPC.jpg | https://www.construnario.com/bc3/10900/CMP6485_files_PM0106_Serie_IRIS-IRIS-MEGA_MECANISMOS.pdf https://www.construnario.com/bc3/10900/CMP6485_files_AENOR_marcos_MEGA.pdf
MTC_AIA010B |  |  | Tubo curvable de PVC, corrugado, negro, diámetro'=20 mm | Tubo curvable de PVC, corrugado, de color negro, de 20 mm de diámetro nominal, para canalización empotrada en obra de fábrica (paredes y techos). Resistencia a la compresión 320 N, resistencia al impacto 1 julio, temperatura de trabajo -5°C hasta 60°C, con grado de protección IP 545 según UNE 20324, no propagador de la llama. Según UNE-EN 61386-1 y UNE-EN 61386-22. |  | 0 | m | 0.15
MTC_TTC020A |  |  | Conductor rígido unipolar de cobre, aislado, 750 V y 2,5 mm² de sección, para red equipotencial |  |  | 0 | m | 0.12
BJC2373_I | 2373-I | 8421870650607 | Caja universal cuadrada, referencia 2373-I de BJC. 60 mm | Caja universal cuadrada Material termoplástico de BJC, con referencia 2373-I |  | 1 | u | 0.31 | https://www.construnario.com/bc3/10900/2373-I.jpg https://www.construnario.com/bc3/10900/CMP6485_1_P_2373_I.jpg | https://www.construnario.com/bc3/10900/CMP6485_files_PM0017_CAJAS_PARA_ACCESORIOS_ELECTRICOS.pdf
MTC_PMATAUX |  |  | Pequeño material |  |  | 0 | % | 3
MOC_002 |  |  | Oficial 1ª electricista |  |  | 0 | h | 22
MOC_100 |  |  | Ayudante electricista |  |  | 0 | h | 20.3
PBJC_11014132 |  |  | Pulsador con regulador para tiras LED monocromo 12-48Vcc negro Ébano | Punto pulsador con regulador realizado con pulsador más regulador para tiras LED monocromo 12-48Vcc negro Ébano de la serie BJC Mega. - Formado por las refs. 18516, 2387, 22705-AC, 22001-NEC. - Tubo PVC corrugado de M 20/gp5. - Conductor rígido de 1,5 mm2 de Cu. - Aislamiento VV 750 V. - Incluyendo caja de registro, caja de mecanismo universal con tornillos, totalmente montado e instalado. |  | 0 | u | 107.3 | https://www.construnario.com/bc3/10900/1234.jpg |  | https://www.construnario.com/diccionario/ficha_producto.aspx?id=13102733
BJC18516 | 18516 | 8421870050117 | Pulsador, referencia 18516 de BJC | Pulsador BJC, con referencia 18516 de la familia Iris |  | 1 | u | 6.65 | https://www.construnario.com/bc3/10900/18516.png
BJC2387 | 2387 | 8421870678526 | Regulador para tiras LED, referencia 2387 de BJC. Monocromo 12-48 VCC | Regulador para tiras LED monocromo 12-48 VCC BJC, con referencia 2387 Tensión de alimentación 12 - 48V CC. Consumo: <12mA. Carga Máxima 8A. Nivel de regulación mínimo: 1% - 60%. Veloc. de regulación 0% a 100%: 3 - 10 s. Envase 1 |  | 1 | u | 73.95 | https://www.construnario.com/bc3/10900/2387.jpg
BJC22705_AC | 22705-AC | 8421870082439 | Tecla interruptor/conmut./cruzam. antracita Cosso | Tecla interruptor/conmut./cruzam. antracita Cosso BJC, con referencia 22705-AC de la familia Mega |  | 1 | u | 5.55 | https://www.construnario.com/bc3/10900/22705_AC.jpg | https://www.construnario.com/bc3/10900/CMP6485_files_AENOR_teclas_IRIS-MEGA.pdf
BJC22001_BPC | 22001-BPC | 8421870666318 | Marco 1 elemento Zamak blanco Perla Mabe Cosso | Marco 1 elemento Zamak blanco Perla Mabe Cosso BJC, con referencia 22001-BPC de la familia Mega |  | 1 | u | 17.71 | https://www.construnario.com/bc3/10900/22001_BPC.jpg | https://www.construnario.com/bc3/10900/CMP6485_files_PM0106_Serie_IRIS-IRIS-MEGA_MECANISMOS.pdf https://www.construnario.com/bc3/10900/CMP6485_files_AENOR_marcos_MEGA.pdf
MTC_AIA010B |  |  | Tubo curvable de PVC, corrugado, negro, diámetro'=20 mm | Tubo curvable de PVC, corrugado, de color negro, de 20 mm de diámetro nominal, para canalización empotrada en obra de fábrica (paredes y techos). Resistencia a la compresión 320 N, resistencia al impacto 1 julio, temperatura de trabajo -5°C hasta 60°C, con grado de protección IP 545 según UNE 20324, no propagador de la llama. Según UNE-EN 61386-1 y UNE-EN 61386-22. |  | 0 | m | 0.15
MTC_TTC020A |  |  | Conductor rígido unipolar de cobre, aislado, 750 V y 2,5 mm² de sección, para red equipotencial |  |  | 0 | m | 0.12
BJC2373_I | 2373-I | 8421870650607 | Caja universal cuadrada, referencia 2373-I de BJC. 60 mm | Caja universal cuadrada Material termoplástico de BJC, con referencia 2373-I |  | 1 | u | 0.31 | https://www.construnario.com/bc3/10900/2373-I.jpg https://www.construnario.com/bc3/10900/CMP6485_1_P_2373_I.jpg | https://www.construnario.com/bc3/10900/CMP6485_files_PM0017_CAJAS_PARA_ACCESORIOS_ELECTRICOS.pdf
MTC_PMATAUX |  |  | Pequeño material |  |  | 0 | % | 3
MOC_002 |  |  | Oficial 1ª electricista |  |  | 0 | h | 22
MOC_100 |  |  | Ayudante electricista |  |  | 0 | h | 20.3
PBJC_11014133 |  |  | Pulsador con regulador para lámparas CFL regulables negro Ébano | Punto pulsador con regulador realizado con pulsador más regulador para lámparas CFL regulables negro Ébano de la serie BJC Mega. - Formado por las refs. 18516, 2388, 22705-AC, 22001-NEC. - Tubo PVC corrugado de M 20/gp5. - Conductor rígido de 1,5 mm2 de Cu. - Aislamiento VV 750 V. - Incluyendo caja de registro, caja de mecanismo universal con tornillos, totalmente montado e instalado. |  | 0 | u | 107.23 | https://www.construnario.com/bc3/10900/1234.jpg |  | https://www.construnario.com/diccionario/ficha_producto.aspx?id=13102734
BJC18516 | 18516 | 8421870050117 | Pulsador, referencia 18516 de BJC | Pulsador BJC, con referencia 18516 de la familia Iris |  | 1 | u | 6.65 | https://www.construnario.com/bc3/10900/18516.png
BJC2388 | 2388 | 8421870678533 | Regulador para lámparas fluocompactas regulables, referencia 2388 de BJC | Regulador para lámparas fluocompactas regulables BJC, con referencia 2388 Tensión de alimentación: 230V~ 50Hz. Consumo: 3VA. Carga: mín.20 - máx.200W. Envase 1 |  | 1 | u | 73.89 | https://www.construnario.com/bc3/10900/2388c.jpg
BJC22705_AC | 22705-AC | 8421870082439 | Tecla interruptor/conmut./cruzam. antracita Cosso | Tecla interruptor/conmut./cruzam. antracita Cosso BJC, con referencia 22705-AC de la familia Mega |  | 1 | u | 5.55 | https://www.construnario.com/bc3/10900/22705_AC.jpg | https://www.construnario.com/bc3/10900/CMP6485_files_AENOR_teclas_IRIS-MEGA.pdf
BJC22001_BPC | 22001-BPC | 8421870666318 | Marco 1 elemento Zamak blanco Perla Mabe Cosso | Marco 1 elemento Zamak blanco Perla Mabe Cosso BJC, con referencia 22001-BPC de la familia Mega |  | 1 | u | 17.71 | https://www.construnario.com/bc3/10900/22001_BPC.jpg | https://www.construnario.com/bc3/10900/CMP6485_files_PM0106_Serie_IRIS-IRIS-MEGA_MECANISMOS.pdf https://www.construnario.com/bc3/10900/CMP6485_files_AENOR_marcos_MEGA.pdf
MTC_AIA010B |  |  | Tubo curvable de PVC, corrugado, negro, diámetro'=20 mm | Tubo curvable de PVC, corrugado, de color negro, de 20 mm de diámetro nominal, para canalización empotrada en obra de fábrica (paredes y techos). Resistencia a la compresión 320 N, resistencia al impacto 1 julio, temperatura de trabajo -5°C hasta 60°C, con grado de protección IP 545 según UNE 20324, no propagador de la llama. Según UNE-EN 61386-1 y UNE-EN 61386-22. |  | 0 | m | 0.15
MTC_TTC020A |  |  | Conductor rígido unipolar de cobre, aislado, 750 V y 2,5 mm² de sección, para red equipotencial |  |  | 0 | m | 0.12
BJC2373_I | 2373-I | 8421870650607 | Caja universal cuadrada, referencia 2373-I de BJC. 60 mm | Caja universal cuadrada Material termoplástico de BJC, con referencia 2373-I |  | 1 | u | 0.31 | https://www.construnario.com/bc3/10900/2373-I.jpg https://www.construnario.com/bc3/10900/CMP6485_1_P_2373_I.jpg | https://www.construnario.com/bc3/10900/CMP6485_files_PM0017_CAJAS_PARA_ACCESORIOS_ELECTRICOS.pdf
MTC_PMATAUX |  |  | Pequeño material |  |  | 0 | % | 3
MOC_002 |  |  | Oficial 1ª electricista |  |  | 0 | h | 22
MOC_100 |  |  | Ayudante electricista |  |  | 0 | h | 20.3
PBJC_11014134 |  |  | Conector RCA audio mono negro Ébano serie Mega | Punto conector mono RCA realizado con conector RCA audio mono negro Ébano de la serie BJC Mega. - Formado por las refs. 18575, 22882-AC, 22001-NEC. - Tubo PVC corrugado de M 20/gp5. - Incluyendo caja de registro, caja de mecanismo universal con tornillos, totalmente montado e instalado. |  | 0 | u | 58.42 |  |  | https://www.construnario.com/diccionario/ficha_producto.aspx?id=13102735
BJC18575 | 18575 | 8421870046486 | Toma mono RCA | Toma mono RCA BJC, con referencia 18575 de la familia Iris Emborne trasero rápido por perforación de aislante. Cable: máximo 3 pares de 0,3 mm2 Envase 1 |  | 1 | u | 32.65 | https://www.construnario.com/bc3/10900/18575.png
BJC22882_AC | 22882-AC | 8421870087274 | Tapa de 1 toma RCA aluminio Fusión Cosso | Tapa de 1 toma RCA aluminio Fusión Cosso BJC, con referencia 22882-AC de la familia Mega |  | 1 | u | 6.05 | https://www.construnario.com/bc3/10900/22882_AC.jpg
BJC22001_BPC | 22001-BPC | 8421870666318 | Marco 1 elemento Zamak blanco Perla Mabe Cosso | Marco 1 elemento Zamak blanco Perla Mabe Cosso BJC, con referencia 22001-BPC de la familia Mega |  | 1 | u | 17.71 | https://www.construnario.com/bc3/10900/22001_BPC.jpg | https://www.construnario.com/bc3/10900/CMP6485_files_PM0106_Serie_IRIS-IRIS-MEGA_MECANISMOS.pdf https://www.construnario.com/bc3/10900/CMP6485_files_AENOR_marcos_MEGA.pdf
MTC_AIA010B |  |  | Tubo curvable de PVC, corrugado, negro, diámetro'=20 mm | Tubo curvable de PVC, corrugado, de color negro, de 20 mm de diámetro nominal, para canalización empotrada en obra de fábrica (paredes y techos). Resistencia a la compresión 320 N, resistencia al impacto 1 julio, temperatura de trabajo -5°C hasta 60°C, con grado de protección IP 545 según UNE 20324, no propagador de la llama. Según UNE-EN 61386-1 y UNE-EN 61386-22. |  | 0 | m | 0.15
BJC2373_I | 2373-I | 8421870650607 | Caja universal cuadrada, referencia 2373-I de BJC. 60 mm | Caja universal cuadrada Material termoplástico de BJC, con referencia 2373-I |  | 1 | u | 0.31 | https://www.construnario.com/bc3/10900/2373-I.jpg https://www.construnario.com/bc3/10900/CMP6485_1_P_2373_I.jpg | https://www.construnario.com/bc3/10900/CMP6485_files_PM0017_CAJAS_PARA_ACCESORIOS_ELECTRICOS.pdf
MTC_PMATAUX |  |  | Pequeño material |  |  | 0 | % | 3
MOC_002 |  |  | Oficial 1ª electricista |  |  | 0 | h | 22
MOC_100 |  |  | Ayudante electricista |  |  | 0 | h | 20.3
PBJC_11014135 |  |  | Conector RCA audio estéreo negro Ébano, serie Mega | Punto conector stereo RCA realizado con conector RCA audio estereo negro Ébano, serie Mega - Formado por las refs. 18576, 22776-AC, 22001-NEC. - Tubo PVC corrugado de M 20/gp5. - Incluyendo caja de registro, caja de mecanismo universal con tornillos, totalmente montado e instalado. |  | 0 | u | 91.58 |  |  | https://www.construnario.com/diccionario/ficha_producto.aspx?id=13102736
BJC18576 | 18576 | 8421870046493 | Conector RCA audio estéreo | Conector RCA audio estéreo BJC, con referencia 18576 de la familia Iris Emborne trasero rápido por perforación de aislante. Cable: máximo 3 pares de 0,3 mm2 Envase 1 |  | 1 | u | 63.32 | https://www.construnario.com/bc3/10900/18576.png
BJC22776_AC | 22776-AC | 8421870086505 | Tapa de 2 toma RCA aluminio Fusión Cosso | Tapa de 2 toma RCA aluminio Fusión Cosso BJC, con referencia 22776-AC de la familia Mega |  | 1 | u | 7.57 | https://www.construnario.com/bc3/10900/22776_AC.jpg
BJC22001_BPC | 22001-BPC | 8421870666318 | Marco 1 elemento Zamak blanco Perla Mabe Cosso | Marco 1 elemento Zamak blanco Perla Mabe Cosso BJC, con referencia 22001-BPC de la familia Mega |  | 1 | u | 17.71 | https://www.construnario.com/bc3/10900/22001_BPC.jpg | https://www.construnario.com/bc3/10900/CMP6485_files_PM0106_Serie_IRIS-IRIS-MEGA_MECANISMOS.pdf https://www.construnario.com/bc3/10900/CMP6485_files_AENOR_marcos_MEGA.pdf
MTC_AIA010B |  |  | Tubo curvable de PVC, corrugado, negro, diámetro'=20 mm | Tubo curvable de PVC, corrugado, de color negro, de 20 mm de diámetro nominal, para canalización empotrada en obra de fábrica (paredes y techos). Resistencia a la compresión 320 N, resistencia al impacto 1 julio, temperatura de trabajo -5°C hasta 60°C, con grado de protección IP 545 según UNE 20324, no propagador de la llama. Según UNE-EN 61386-1 y UNE-EN 61386-22. |  | 0 | m | 0.15
BJC2373_I | 2373-I | 8421870650607 | Caja universal cuadrada, referencia 2373-I de BJC. 60 mm | Caja universal cuadrada Material termoplástico de BJC, con referencia 2373-I |  | 1 | u | 0.31 | https://www.construnario.com/bc3/10900/2373-I.jpg https://www.construnario.com/bc3/10900/CMP6485_1_P_2373_I.jpg | https://www.construnario.com/bc3/10900/CMP6485_files_PM0017_CAJAS_PARA_ACCESORIOS_ELECTRICOS.pdf
MTC_PMATAUX |  |  | Pequeño material |  |  | 0 | % | 3
MOC_002 |  |  | Oficial 1ª electricista |  |  | 0 | h | 22
MOC_100 |  |  | Ayudante electricista |  |  | 0 | h | 20.3
PBJC_11014136 |  |  | Conector RCA vídeo negro Ébano, serie Mega | Punto conector vídeo RCA realizado con conector RCA vídeo negro Ébano de la serie BJC Mega. - Formado por las refs. 18577, 22882-AC, 22001-NEC. - Tubo PVC corrugado de M 20/gp5. - Incluyendo caja de registro, caja de mecanismo universal con tornillos, totalmente montado e instalado. |  | 0 | u | 58.42 |  |  | https://www.construnario.com/diccionario/ficha_producto.aspx?id=13102737
BJC18577 | 18577 | 8421870046509 | Toma vídeo RCA | Toma vídeo RCA BJC, con referencia 18577 de la familia Iris Emborne trasero rápido por perforación de aislante. Cable: máximo 3 pares de 0,3 mm2 Envase 1 |  | 1 | u | 32.65 | https://www.construnario.com/bc3/10900/18577.png
BJC22882_AC | 22882-AC | 8421870087274 | Tapa de 1 toma RCA aluminio Fusión Cosso | Tapa de 1 toma RCA aluminio Fusión Cosso BJC, con referencia 22882-AC de la familia Mega |  | 1 | u | 6.05 | https://www.construnario.com/bc3/10900/22882_AC.jpg
BJC22001_BPC | 22001-BPC | 8421870666318 | Marco 1 elemento Zamak blanco Perla Mabe Cosso | Marco 1 elemento Zamak blanco Perla Mabe Cosso BJC, con referencia 22001-BPC de la familia Mega |  | 1 | u | 17.71 | https://www.construnario.com/bc3/10900/22001_BPC.jpg | https://www.construnario.com/bc3/10900/CMP6485_files_PM0106_Serie_IRIS-IRIS-MEGA_MECANISMOS.pdf https://www.construnario.com/bc3/10900/CMP6485_files_AENOR_marcos_MEGA.pdf
MTC_AIA010B |  |  | Tubo curvable de PVC, corrugado, negro, diámetro'=20 mm | Tubo curvable de PVC, corrugado, de color negro, de 20 mm de diámetro nominal, para canalización empotrada en obra de fábrica (paredes y techos). Resistencia a la compresión 320 N, resistencia al impacto 1 julio, temperatura de trabajo -5°C hasta 60°C, con grado de protección IP 545 según UNE 20324, no propagador de la llama. Según UNE-EN 61386-1 y UNE-EN 61386-22. |  | 0 | m | 0.15
BJC2373_I | 2373-I | 8421870650607 | Caja universal cuadrada, referencia 2373-I de BJC. 60 mm | Caja universal cuadrada Material termoplástico de BJC, con referencia 2373-I |  | 1 | u | 0.31 | https://www.construnario.com/bc3/10900/2373-I.jpg https://www.construnario.com/bc3/10900/CMP6485_1_P_2373_I.jpg | https://www.construnario.com/bc3/10900/CMP6485_files_PM0017_CAJAS_PARA_ACCESORIOS_ELECTRICOS.pdf
MTC_PMATAUX |  |  | Pequeño material |  |  | 0 | % | 3
MOC_002 |  |  | Oficial 1ª electricista |  |  | 0 | h | 22
MOC_100 |  |  | Ayudante electricista |  |  | 0 | h | 20.3
PBJC_11014137 |  |  | Conector VGA negro Ébano, serie Mega | Punto conector VGA realizado con conector VGA negro Ébano de la serie BJC Mega. - Formado por las refs. 18578-VGA, 22778-AC, 22001-NEC. - Tubo PVC corrugado de M 20/gp5. - Incluyendo caja de registro, caja de mecanismo universal con tornillos, totalmente montado e instalado. |  | 0 | u | 104.66 |  |  | https://www.construnario.com/diccionario/ficha_producto.aspx?id=13102738
BJC18578_VGA | 18578-VGA | 8421870676546 | Conector VGA blanco | Conector VGA blanco BJC, con referencia 18578-VGA de la familia Iris Longitud máxima del cable 30 m (en función del tipo de cable) Emborme por tornillos Envase 1 |  | 1 | u | 76.37 | https://www.construnario.com/bc3/10900/18578_VGA_.jpg
BJC22778_AC | 22778-AC | 8421870676706 | Tapa VGA/HDMI/USB aluminio Fusión Cosso | Tapa VGA/HDMI/USB aluminio Fusión Cosso BJC, con referencia 22778-AC de la familia Mega |  | 1 | u | 7.22 | https://www.construnario.com/bc3/10900/22778_AC.jpg
BJC22001_BPC | 22001-BPC | 8421870666318 | Marco 1 elemento Zamak blanco Perla Mabe Cosso | Marco 1 elemento Zamak blanco Perla Mabe Cosso BJC, con referencia 22001-BPC de la familia Mega |  | 1 | u | 17.71 | https://www.construnario.com/bc3/10900/22001_BPC.jpg | https://www.construnario.com/bc3/10900/CMP6485_files_PM0106_Serie_IRIS-IRIS-MEGA_MECANISMOS.pdf https://www.construnario.com/bc3/10900/CMP6485_files_AENOR_marcos_MEGA.pdf
MTC_AIA010B |  |  | Tubo curvable de PVC, corrugado, negro, diámetro'=20 mm | Tubo curvable de PVC, corrugado, de color negro, de 20 mm de diámetro nominal, para canalización empotrada en obra de fábrica (paredes y techos). Resistencia a la compresión 320 N, resistencia al impacto 1 julio, temperatura de trabajo -5°C hasta 60°C, con grado de protección IP 545 según UNE 20324, no propagador de la llama. Según UNE-EN 61386-1 y UNE-EN 61386-22. |  | 0 | m | 0.15
BJC2373_I | 2373-I | 8421870650607 | Caja universal cuadrada, referencia 2373-I de BJC. 60 mm | Caja universal cuadrada Material termoplástico de BJC, con referencia 2373-I |  | 1 | u | 0.31 | https://www.construnario.com/bc3/10900/2373-I.jpg https://www.construnario.com/bc3/10900/CMP6485_1_P_2373_I.jpg | https://www.construnario.com/bc3/10900/CMP6485_files_PM0017_CAJAS_PARA_ACCESORIOS_ELECTRICOS.pdf
MTC_PMATAUX |  |  | Pequeño material |  |  | 0 | % | 3
MOC_002 |  |  | Oficial 1ª electricista |  |  | 0 | h | 22
MOC_100 |  |  | Ayudante electricista |  |  | 0 | h | 20.3
PBJC_11014138 |  |  | Conector HDMI negro Ébano, serie Mega | Punto conector HDMI realizado con conector HDMI negro Ébano de la serie BJC Mega. - Formado por las refs. 18578-HDMI, 22778-AC, 22001-NEC. - Tubo PVC corrugado de M 20/gp5. - Incluyendo caja de registro, caja de mecanismo universal con tornillos, totalmente montado e instalado. |  | 0 | u | 110.22 |  |  | https://www.construnario.com/diccionario/ficha_producto.aspx?id=13102739
BJC18578_HDMI | 18578-HDMI | 8421870676522 | Conector HDMI blanco | Conector HDMI blanco BJC, con referencia 18578-HDMI de la familia Iris Emborme por tornillos Envase 1 |  | 1 | u | 81.77 | https://www.construnario.com/bc3/10900/18578_HDMI_.jpg
BJC22778_AC | 22778-AC | 8421870676706 | Tapa VGA/HDMI/USB aluminio Fusión Cosso | Tapa VGA/HDMI/USB aluminio Fusión Cosso BJC, con referencia 22778-AC de la familia Mega |  | 1 | u | 7.22 | https://www.construnario.com/bc3/10900/22778_AC.jpg
BJC22001_BPC | 22001-BPC | 8421870666318 | Marco 1 elemento Zamak blanco Perla Mabe Cosso | Marco 1 elemento Zamak blanco Perla Mabe Cosso BJC, con referencia 22001-BPC de la familia Mega |  | 1 | u | 17.71 | https://www.construnario.com/bc3/10900/22001_BPC.jpg | https://www.construnario.com/bc3/10900/CMP6485_files_PM0106_Serie_IRIS-IRIS-MEGA_MECANISMOS.pdf https://www.construnario.com/bc3/10900/CMP6485_files_AENOR_marcos_MEGA.pdf
MTC_AIA010B |  |  | Tubo curvable de PVC, corrugado, negro, diámetro'=20 mm | Tubo curvable de PVC, corrugado, de color negro, de 20 mm de diámetro nominal, para canalización empotrada en obra de fábrica (paredes y techos). Resistencia a la compresión 320 N, resistencia al impacto 1 julio, temperatura de trabajo -5°C hasta 60°C, con grado de protección IP 545 según UNE 20324, no propagador de la llama. Según UNE-EN 61386-1 y UNE-EN 61386-22. |  | 0 | m | 0.15
BJC2373_I | 2373-I | 8421870650607 | Caja universal cuadrada, referencia 2373-I de BJC. 60 mm | Caja universal cuadrada Material termoplástico de BJC, con referencia 2373-I |  | 1 | u | 0.31 | https://www.construnario.com/bc3/10900/2373-I.jpg https://www.construnario.com/bc3/10900/CMP6485_1_P_2373_I.jpg | https://www.construnario.com/bc3/10900/CMP6485_files_PM0017_CAJAS_PARA_ACCESORIOS_ELECTRICOS.pdf
MTC_PMATAUX |  |  | Pequeño material |  |  | 0 | % | 3
MOC_002 |  |  | Oficial 1ª electricista |  |  | 0 | h | 22
MOC_100 |  |  | Ayudante electricista |  |  | 0 | h | 20.3
PBJC_11014139 |  |  | Conector USB tipo A negro Ébano, serie Mega | Punto conector USB realizado con conector USB tipo A negro Ébano de la serie BJC Mega. - Formado por las refs. 18578-USB, 22778-AC, 22001-NEC. - Tubo PVC corrugado de M 20/gp5. - Incluyendo caja de registro, caja de mecanismo universal con tornillos, totalmente montado e instalado. |  | 0 | u | 91.65 |  |  | https://www.construnario.com/diccionario/ficha_producto.aspx?id=13102740
BJC18578_USB | 18578-USB | 8421870676539 | Conector USB tipo A blanco | Conector USB tipo A blanco BJC, con referencia 18578-USB de la familia Iris Compatible con USB 2.0 (Emborme por tornillos) Envase 1 |  | 1 | u | 63.74 | https://www.construnario.com/bc3/10900/18578_USB_.jpg
BJC22778_AC | 22778-AC | 8421870676706 | Tapa VGA/HDMI/USB aluminio Fusión Cosso | Tapa VGA/HDMI/USB aluminio Fusión Cosso BJC, con referencia 22778-AC de la familia Mega |  | 1 | u | 7.22 | https://www.construnario.com/bc3/10900/22778_AC.jpg
BJC22001_BPC | 22001-BPC | 8421870666318 | Marco 1 elemento Zamak blanco Perla Mabe Cosso | Marco 1 elemento Zamak blanco Perla Mabe Cosso BJC, con referencia 22001-BPC de la familia Mega |  | 1 | u | 17.71 | https://www.construnario.com/bc3/10900/22001_BPC.jpg | https://www.construnario.com/bc3/10900/CMP6485_files_PM0106_Serie_IRIS-IRIS-MEGA_MECANISMOS.pdf https://www.construnario.com/bc3/10900/CMP6485_files_AENOR_marcos_MEGA.pdf
MTC_AIA010B |  |  | Tubo curvable de PVC, corrugado, negro, diámetro'=20 mm | Tubo curvable de PVC, corrugado, de color negro, de 20 mm de diámetro nominal, para canalización empotrada en obra de fábrica (paredes y techos). Resistencia a la compresión 320 N, resistencia al impacto 1 julio, temperatura de trabajo -5°C hasta 60°C, con grado de protección IP 545 según UNE 20324, no propagador de la llama. Según UNE-EN 61386-1 y UNE-EN 61386-22. |  | 0 | m | 0.15
BJC2373_I | 2373-I | 8421870650607 | Caja universal cuadrada, referencia 2373-I de BJC. 60 mm | Caja universal cuadrada Material termoplástico de BJC, con referencia 2373-I |  | 1 | u | 0.31 | https://www.construnario.com/bc3/10900/2373-I.jpg https://www.construnario.com/bc3/10900/CMP6485_1_P_2373_I.jpg | https://www.construnario.com/bc3/10900/CMP6485_files_PM0017_CAJAS_PARA_ACCESORIOS_ELECTRICOS.pdf
MTC_PMATAUX |  |  | Pequeño material |  |  | 0 | % | 3
MOC_002 |  |  | Oficial 1ª electricista |  |  | 0 | h | 22
MOC_100 |  |  | Ayudante electricista |  |  | 0 | h | 20.3
PBJC_11014115D |  |  | Pulsador desconexión negro Ébano, serie Mega | Punto pulsador timbre realizado con pulsador timbre negro Ébano de la serie BJC Mega. - Formado por las refs. 18512, 22716-AC, 22001-NEC. - Tubo PVC corrugado de M 20/gp5. - Conductor rígido de 1,5 mm2 de Cu. - Aislamiento VV 750 V. - Incluyendo caja de registro, caja de mecanismo universal con tornillos, totalmente montado e instalado. |  | 0 | u | 30.68 |  |  | https://www.construnario.com/diccionario/ficha_producto.aspx?id=13102713
BJC18512 | 18512 | 8421870050094 | Pulsador de desconexión, referencia 18512 de las series Iris y Mega de BJC | Pulsador de desconexión, referencia 18512 de las series Iris y Mega de BJC. 10 A 250 V~ |  | 1 | u | 7.82 | https://www.construnario.com/bc3/10900/18512.png
BJC22716_AC | 22716-AC | 8421870083757 | Tecla pulsador timbre antracita Cosso | Tecla pulsador timbre antracita Cosso BJC, con referencia 22716-AC de la familia Mega |  | 1 | u | 5.98 | https://www.construnario.com/bc3/10900/22716_AC.jpg | https://www.construnario.com/bc3/10900/CMP6485_files_AENOR_teclas_IRIS-MEGA.pdf
BJC22001_NEC | 22001-NEC | 8421870080183 | Marco 1 elemento Zamak negro Ébano | Marco 1 elemento Zamak negro Ébano BJC, con referencia 22001-NEC de la familia Mega |  | 1 | u | 15.68 | https://www.construnario.com/bc3/10900/22001_NEC.jpg | https://www.construnario.com/bc3/10900/CMP6485_files_PM0106_Serie_IRIS-IRIS-MEGA_MECANISMOS.pdf https://www.construnario.com/bc3/10900/CMP6485_files_AENOR_marcos_MEGA.pdf
MTC_AIA010B |  |  | Tubo curvable de PVC, corrugado, negro, diámetro'=20 mm | Tubo curvable de PVC, corrugado, de color negro, de 20 mm de diámetro nominal, para canalización empotrada en obra de fábrica (paredes y techos). Resistencia a la compresión 320 N, resistencia al impacto 1 julio, temperatura de trabajo -5°C hasta 60°C, con grado de protección IP 545 según UNE 20324, no propagador de la llama. Según UNE-EN 61386-1 y UNE-EN 61386-22. |  | 0 | m | 0.15
MTC_TTC020A |  |  | Conductor rígido unipolar de cobre, aislado, 750 V y 2,5 mm² de sección, para red equipotencial |  |  | 0 | m | 0.12
BJC2373_I | 2373-I | 8421870650607 | Caja universal cuadrada, referencia 2373-I de BJC. 60 mm | Caja universal cuadrada Material termoplástico de BJC, con referencia 2373-I |  | 1 | u | 0.31 | https://www.construnario.com/bc3/10900/2373-I.jpg https://www.construnario.com/bc3/10900/CMP6485_1_P_2373_I.jpg | https://www.construnario.com/bc3/10900/CMP6485_files_PM0017_CAJAS_PARA_ACCESORIOS_ELECTRICOS.pdf
MTC_PMATAUX |  |  | Pequeño material |  |  | 0 | % | 3
MOC_002 |  |  | Oficial 1ª electricista |  |  | 0 | h | 22
MOC_100 |  |  | Ayudante electricista |  |  | 0 | h | 20.3
PBJC_11014116D |  |  | Pulsador desconexión con visor negro Ébano, serie Mega | Punto pulsador timbre realizado con pulsador timbre con visor negro Ébano de la serie BJC Mega. - Formado por las refs. 18512, 22716-ACL, 22001-NEC, 18039-2AZ. - Tubo PVC corrugado de M 20/gp5. - Conductor rígido de 1,5 mm2 de Cu. - Aislamiento VV 750 V. - Incluyendo caja de registro, caja de mecanismo universal con tornillos, totalmente montado e instalado. |  | 0 | u | 41.1 |  |  | https://www.construnario.com/diccionario/ficha_producto.aspx?id=13102715
BJC18512 | 18512 | 8421870050094 | Pulsador de desconexión, referencia 18512 de las series Iris y Mega de BJC | Pulsador de desconexión, referencia 18512 de las series Iris y Mega de BJC. 10 A 250 V~ |  | 1 | u | 7.82 | https://www.construnario.com/bc3/10900/18512.png
BJC22716_ACL | 22716-ACL | 8421870083863 | Tecla pulsador timbre con visor antracita Cosso | Tecla pulsador timbre con visor antracita Cosso BJC, con referencia 22716-ACL de la familia Mega |  | 1 | u | 6.58 | https://www.construnario.com/bc3/10900/22716_ACL.jpg | https://www.construnario.com/bc3/10900/CMP6485_files_AENOR_teclas_IRIS-MEGA.pdf
BJC22001_NEC | 22001-NEC | 8421870080183 | Marco 1 elemento Zamak negro Ébano | Marco 1 elemento Zamak negro Ébano BJC, con referencia 22001-NEC de la familia Mega |  | 1 | u | 15.68 | https://www.construnario.com/bc3/10900/22001_NEC.jpg | https://www.construnario.com/bc3/10900/CMP6485_files_PM0106_Serie_IRIS-IRIS-MEGA_MECANISMOS.pdf https://www.construnario.com/bc3/10900/CMP6485_files_AENOR_marcos_MEGA.pdf
BJC18039_2AZ | 18039-2AZ | 8421870661382 | Señalizador luminoso LED azul | Señalizador luminoso LED azul BJC, con referencia 18039-2AZ de la familia Iris |  | 1 | u | 9.51 | https://www.construnario.com/bc3/10900/18039_2.jpg
MTC_AIA010B |  |  | Tubo curvable de PVC, corrugado, negro, diámetro'=20 mm | Tubo curvable de PVC, corrugado, de color negro, de 20 mm de diámetro nominal, para canalización empotrada en obra de fábrica (paredes y techos). Resistencia a la compresión 320 N, resistencia al impacto 1 julio, temperatura de trabajo -5°C hasta 60°C, con grado de protección IP 545 según UNE 20324, no propagador de la llama. Según UNE-EN 61386-1 y UNE-EN 61386-22. |  | 0 | m | 0.15
MTC_TTC020A |  |  | Conductor rígido unipolar de cobre, aislado, 750 V y 2,5 mm² de sección, para red equipotencial |  |  | 0 | m | 0.12
BJC2373_I | 2373-I | 8421870650607 | Caja universal cuadrada, referencia 2373-I de BJC. 60 mm | Caja universal cuadrada Material termoplástico de BJC, con referencia 2373-I |  | 1 | u | 0.31 | https://www.construnario.com/bc3/10900/2373-I.jpg https://www.construnario.com/bc3/10900/CMP6485_1_P_2373_I.jpg | https://www.construnario.com/bc3/10900/CMP6485_files_PM0017_CAJAS_PARA_ACCESORIOS_ELECTRICOS.pdf
MTC_PMATAUX |  |  | Pequeño material |  |  | 0 | % | 3
MOC_002 |  |  | Oficial 1ª electricista |  |  | 0 | h | 22
MOC_100 |  |  | Ayudante electricista |  |  | 0 | h | 20.3
Marrón Mocca, serie Mega
PBJC_11014201 |  |  | Base enchufe 2P + TT segur. lat. marrón Mocca, serie Mega | Base de enchufe con toma de tierra lateral realizada con base enchufe 2P + TT seguridad lateral marrón Mocca de la serie BJC Mega. - Formada por las refs. 18524, 22724-AC, 22001-MMC. - Tubo PVC corrugado de M 20/gp5. - Conductor rígido de 2,5 mm2 de Cu. - Aislamiento VV 750 V. - En sistema monofásico con toma de tierra (fase, neutro y tierra), incluyendo caja de registro, caja de mecanismo universal con tornillos, totalmente montado e instalado. |  | 0 | u | 28.12 | https://www.construnario.com/bc3/10900/0574.jpg |  | https://www.construnario.com/diccionario/ficha_producto.aspx?id=13102742
BJC18524 | 18524 | 8421870623328 | Base enchufe 2P + TT lateral segur, referencia 18524 de BJC | Base enchufe 2P + TT lateral segur. BJC, con referencia 18524 de la familia Iris |  | 1 | u | 6.07 | https://www.construnario.com/bc3/10900/18524.png | https://www.construnario.com/bc3/10900/CMP6485_files_DECLARACION_REACH.pdf
BJC22724_AC | 22724-AC | 8421870624028 | Tapa enchufe 2P+TT segur. lat. Antracita Cosso | Tapa enchufe 2P+TT segur. lat. Antracita Cosso BJC, con referencia 22724-AC de la familia Mega |  | 1 | u | 5.24 | https://www.construnario.com/bc3/10900/22724_AC.jpg | https://www.construnario.com/bc3/10900/CMP6485_files_PM0159_Serie_DELTA_BASES.pdf
BJC22001_MMC | 22001-MMC | 8421870080176 | Marco 1 elemento Zamak marrón Mocca | Marco 1 elemento Zamak marrón Mocca BJC, con referencia 22001-MMC de la familia Mega |  | 1 | u | 15.68 | https://www.construnario.com/bc3/10900/22001_MMC.jpg | https://www.construnario.com/bc3/10900/CMP6485_files_PM0106_Serie_IRIS-IRIS-MEGA_MECANISMOS.pdf https://www.construnario.com/bc3/10900/CMP6485_files_AENOR_marcos_MEGA.pdf
MTC_AIA010B |  |  | Tubo curvable de PVC, corrugado, negro, diámetro'=20 mm | Tubo curvable de PVC, corrugado, de color negro, de 20 mm de diámetro nominal, para canalización empotrada en obra de fábrica (paredes y techos). Resistencia a la compresión 320 N, resistencia al impacto 1 julio, temperatura de trabajo -5°C hasta 60°C, con grado de protección IP 545 según UNE 20324, no propagador de la llama. Según UNE-EN 61386-1 y UNE-EN 61386-22. |  | 0 | m | 0.15
MTC_TTC020A |  |  | Conductor rígido unipolar de cobre, aislado, 750 V y 2,5 mm² de sección, para red equipotencial |  |  | 0 | m | 0.12
BJC2373_I | 2373-I | 8421870650607 | Caja universal cuadrada, referencia 2373-I de BJC. 60 mm | Caja universal cuadrada Material termoplástico de BJC, con referencia 2373-I |  | 1 | u | 0.31 | https://www.construnario.com/bc3/10900/2373-I.jpg https://www.construnario.com/bc3/10900/CMP6485_1_P_2373_I.jpg | https://www.construnario.com/bc3/10900/CMP6485_files_PM0017_CAJAS_PARA_ACCESORIOS_ELECTRICOS.pdf
MTC_PMATAUX |  |  | Pequeño material |  |  | 0 | % | 3
MOC_002 |  |  | Oficial 1ª electricista |  |  | 0 | h | 22
MOC_100 |  |  | Ayudante electricista |  |  | 0 | h | 20.3
PBJC_11014202 |  |  | Conmutador simple marrón Mocca, serie Mega | Punto conmutado simple realizado con conmutador simple marrón Mocca de la serie BJC Mega. - Formado por las refs. 18506, 22705-AC, 22001-MMC. - Tubo PVC corrugado de M 20/gp5. - Conductor rígido de 1,5 mm2 de Cu. - Aislamiento VV 750 V. - Incluyendo caja de registro, caja de mecanismo de modulo estrecho con tornillos, totalmente montado e instalado. |  | 0 | u | 29.48 | https://www.construnario.com/bc3/10900/1230.jpg |  | https://www.construnario.com/diccionario/ficha_producto.aspx?id=13102743
BJC18506 | 18506 | 8421870050049 | Conmutador simple, referencia 18506 de BJC | Conmutador simple BJC, con referencia 18506 de la familia Iris |  | 1 | u | 7.08 | https://www.construnario.com/bc3/10900/18506.png | https://www.construnario.com/bc3/10900/CMP6485_files_Interruptores-información_cargas_SBL.pdf https://www.construnario.com/bc3/10900/CMP6485_files_PM0188_Serie_i-System_(Miro&Line)-Style_MECANISMOS.pdf
BJC22705_AC | 22705-AC | 8421870082439 | Tecla interruptor/conmut./cruzam. antracita Cosso | Tecla interruptor/conmut./cruzam. antracita Cosso BJC, con referencia 22705-AC de la familia Mega |  | 1 | u | 5.55 | https://www.construnario.com/bc3/10900/22705_AC.jpg | https://www.construnario.com/bc3/10900/CMP6485_files_AENOR_teclas_IRIS-MEGA.pdf
BJC22001_MMC | 22001-MMC | 8421870080176 | Marco 1 elemento Zamak marrón Mocca | Marco 1 elemento Zamak marrón Mocca BJC, con referencia 22001-MMC de la familia Mega |  | 1 | u | 15.68 | https://www.construnario.com/bc3/10900/22001_MMC.jpg | https://www.construnario.com/bc3/10900/CMP6485_files_PM0106_Serie_IRIS-IRIS-MEGA_MECANISMOS.pdf https://www.construnario.com/bc3/10900/CMP6485_files_AENOR_marcos_MEGA.pdf
MTC_AIA010B |  |  | Tubo curvable de PVC, corrugado, negro, diámetro'=20 mm | Tubo curvable de PVC, corrugado, de color negro, de 20 mm de diámetro nominal, para canalización empotrada en obra de fábrica (paredes y techos). Resistencia a la compresión 320 N, resistencia al impacto 1 julio, temperatura de trabajo -5°C hasta 60°C, con grado de protección IP 545 según UNE 20324, no propagador de la llama. Según UNE-EN 61386-1 y UNE-EN 61386-22. |  | 0 | m | 0.15
MTC_TTC020A |  |  | Conductor rígido unipolar de cobre, aislado, 750 V y 2,5 mm² de sección, para red equipotencial |  |  | 0 | m | 0.12
BJC2373_I | 2373-I | 8421870650607 | Caja universal cuadrada, referencia 2373-I de BJC. 60 mm | Caja universal cuadrada Material termoplástico de BJC, con referencia 2373-I |  | 1 | u | 0.31 | https://www.construnario.com/bc3/10900/2373-I.jpg https://www.construnario.com/bc3/10900/CMP6485_1_P_2373_I.jpg | https://www.construnario.com/bc3/10900/CMP6485_files_PM0017_CAJAS_PARA_ACCESORIOS_ELECTRICOS.pdf
MTC_PMATAUX |  |  | Pequeño material |  |  | 0 | % | 3
MOC_002 |  |  | Oficial 1ª electricista |  |  | 0 | h | 22
MOC_100 |  |  | Ayudante electricista |  |  | 0 | h | 20.3
PBJC_11014203 |  |  | Conmutador simple con visor marrón Mocca, serie Mega | Punto conmutado simple con visor realizado con conmutador simple con visor marrón Mocca de la Serie BJC Mega. - Formado por las refs. 18506, 22705-ACL, 22001-MMC, 18039-2AZ. - Tubo PVC corrugado de M 20/gp5. - Conductor rígido de 1,5 mm2 de Cu. - Aislamiento VV 750 V. - Incluyendo caja de registro, caja de mecanismo de modulo estrecho con tornillos, totalmente montado e instalado. |  | 0 | u | 39.86 | https://www.construnario.com/bc3/10900/1420az.jpg |  | https://www.construnario.com/diccionario/ficha_producto.aspx?id=13102744
BJC18506 | 18506 | 8421870050049 | Conmutador simple, referencia 18506 de BJC | Conmutador simple BJC, con referencia 18506 de la familia Iris |  | 1 | u | 7.08 | https://www.construnario.com/bc3/10900/18506.png | https://www.construnario.com/bc3/10900/CMP6485_files_Interruptores-información_cargas_SBL.pdf https://www.construnario.com/bc3/10900/CMP6485_files_PM0188_Serie_i-System_(Miro&Line)-Style_MECANISMOS.pdf
BJC22705_ACL | 22705-ACL | 8421870082545 | Tecla interruptor/conmut./cruzam. con visor antracita Cosso | Tecla interruptor/conmut./cruzam. con visor antracita Cosso BJC, con referencia 22705-ACL de la familia Mega |  | 1 | u | 6.12 | https://www.construnario.com/bc3/10900/22705_ACL.jpg | https://www.construnario.com/bc3/10900/CMP6485_files_AENOR_teclas_IRIS-MEGA.pdf
BJC22001_MMC | 22001-MMC | 8421870080176 | Marco 1 elemento Zamak marrón Mocca | Marco 1 elemento Zamak marrón Mocca BJC, con referencia 22001-MMC de la familia Mega |  | 1 | u | 15.68 | https://www.construnario.com/bc3/10900/22001_MMC.jpg | https://www.construnario.com/bc3/10900/CMP6485_files_PM0106_Serie_IRIS-IRIS-MEGA_MECANISMOS.pdf https://www.construnario.com/bc3/10900/CMP6485_files_AENOR_marcos_MEGA.pdf
BJC18039_2AZ | 18039-2AZ | 8421870661382 | Señalizador luminoso LED azul | Señalizador luminoso LED azul BJC, con referencia 18039-2AZ de la familia Iris |  | 1 | u | 9.51 | https://www.construnario.com/bc3/10900/18039_2.jpg
MTC_AIA010B |  |  | Tubo curvable de PVC, corrugado, negro, diámetro'=20 mm | Tubo curvable de PVC, corrugado, de color negro, de 20 mm de diámetro nominal, para canalización empotrada en obra de fábrica (paredes y techos). Resistencia a la compresión 320 N, resistencia al impacto 1 julio, temperatura de trabajo -5°C hasta 60°C, con grado de protección IP 545 según UNE 20324, no propagador de la llama. Según UNE-EN 61386-1 y UNE-EN 61386-22. |  | 0 | m | 0.15
MTC_TTC020A |  |  | Conductor rígido unipolar de cobre, aislado, 750 V y 2,5 mm² de sección, para red equipotencial |  |  | 0 | m | 0.12
BJC2373_I | 2373-I | 8421870650607 | Caja universal cuadrada, referencia 2373-I de BJC. 60 mm | Caja universal cuadrada Material termoplástico de BJC, con referencia 2373-I |  | 1 | u | 0.31 | https://www.construnario.com/bc3/10900/2373-I.jpg https://www.construnario.com/bc3/10900/CMP6485_1_P_2373_I.jpg | https://www.construnario.com/bc3/10900/CMP6485_files_PM0017_CAJAS_PARA_ACCESORIOS_ELECTRICOS.pdf
MTC_PMATAUX |  |  | Pequeño material |  |  | 0 | % | 3
MOC_002 |  |  | Oficial 1ª electricista |  |  | 0 | h | 22
MOC_100 |  |  | Ayudante electricista |  |  | 0 | h | 20.3
PBJC_11014204 |  |  | Conmutador doble marrón Mocca, serie Mega | Punto conmutado doble realizado con conmutador doble marrón Mocca de la serie BJC Mega. - Formado por las refs. 18510, 22709-AC, 22001-MMC. - Tubo PVC corrugado de M 20/gp5. - Conductor rígido de 1,5 mm2 de Cu. - Aislamiento VV 750 V. - Incluyendo caja de registro, caja de mecanismo de modulo estrecho con tornillos, totalmente montado e instalado. |  | 0 | u | 40.98 | https://www.construnario.com/bc3/10900/1306.jpg |  | https://www.construnario.com/diccionario/ficha_producto.aspx?id=13102745
BJC18510 | 18510 | 8421870050087 | Conmutador doble, referencia 18510 de BJC | Conmutador doble BJC, con referencia 18510 de la familia Iris |  | 1 | u | 16.47 | https://www.construnario.com/bc3/10900/18510.png | https://www.construnario.com/bc3/10900/CMP6485_files_Interruptores-información_cargas_SBL.pdf
BJC22709_AC | 22709-AC | 8421870082873 | Tecla doble interruptor/conmutador Antracita Cosso | Tecla doble interruptor/conmutador Antracita Cosso BJC, con referencia 22709-AC de la familia Mega |  | 1 | u | 7.33 | https://www.construnario.com/bc3/10900/22709_AC.jpg | https://www.construnario.com/bc3/10900/CMP6485_files_AENOR_teclas_IRIS-MEGA.pdf
BJC22001_MMC | 22001-MMC | 8421870080176 | Marco 1 elemento Zamak marrón Mocca | Marco 1 elemento Zamak marrón Mocca BJC, con referencia 22001-MMC de la familia Mega |  | 1 | u | 15.68 | https://www.construnario.com/bc3/10900/22001_MMC.jpg | https://www.construnario.com/bc3/10900/CMP6485_files_PM0106_Serie_IRIS-IRIS-MEGA_MECANISMOS.pdf https://www.construnario.com/bc3/10900/CMP6485_files_AENOR_marcos_MEGA.pdf
MTC_AIA010B |  |  | Tubo curvable de PVC, corrugado, negro, diámetro'=20 mm | Tubo curvable de PVC, corrugado, de color negro, de 20 mm de diámetro nominal, para canalización empotrada en obra de fábrica (paredes y techos). Resistencia a la compresión 320 N, resistencia al impacto 1 julio, temperatura de trabajo -5°C hasta 60°C, con grado de protección IP 545 según UNE 20324, no propagador de la llama. Según UNE-EN 61386-1 y UNE-EN 61386-22. |  | 0 | m | 0.15
MTC_TTC020A |  |  | Conductor rígido unipolar de cobre, aislado, 750 V y 2,5 mm² de sección, para red equipotencial |  |  | 0 | m | 0.12
BJC2373_I | 2373-I | 8421870650607 | Caja universal cuadrada, referencia 2373-I de BJC. 60 mm | Caja universal cuadrada Material termoplástico de BJC, con referencia 2373-I |  | 1 | u | 0.31 | https://www.construnario.com/bc3/10900/2373-I.jpg https://www.construnario.com/bc3/10900/CMP6485_1_P_2373_I.jpg | https://www.construnario.com/bc3/10900/CMP6485_files_PM0017_CAJAS_PARA_ACCESORIOS_ELECTRICOS.pdf
MTC_PMATAUX |  |  | Pequeño material |  |  | 0 | % | 3
MOC_002 |  |  | Oficial 1ª electricista |  |  | 0 | h | 22
MOC_100 |  |  | Ayudante electricista |  |  | 0 | h | 20.3
PBJC_11014205 |  |  | Conmutador doble con visor marrón Mocca, serie Mega | Punto conmutado doble con visor realizado con conmutador doble con visor marrón Mocca de la serie BJC Mega. - Formado por las refs. 18510, 22709-ACL, 22001-MMC, 18039-2AZ. - Tubo PVC corrugado de M 20/gp5. - Conductor rígido de 1,5 mm2 de Cu. - Aislamiento VV 750 V. - Incluyendo caja de registro, caja de mecanismo de modulo estrecho con tornillos, totalmente montado e instalado. |  | 0 | u | 51.83 | https://www.construnario.com/bc3/10900/1344az.jpg |  | https://www.construnario.com/diccionario/ficha_producto.aspx?id=13102746
BJC18510 | 18510 | 8421870050087 | Conmutador doble, referencia 18510 de BJC | Conmutador doble BJC, con referencia 18510 de la familia Iris |  | 1 | u | 16.47 | https://www.construnario.com/bc3/10900/18510.png | https://www.construnario.com/bc3/10900/CMP6485_files_Interruptores-información_cargas_SBL.pdf
BJC22709_ACL | 22709-ACL | 8421870082989 | Tecla doble interruptor/conmutador con visor Antracita Cosso | Tecla doble interruptor/conmutador con visor Antracita Cosso BJC, con referencia 22709-ACL de la familia Mega |  | 1 | u | 8.35 | https://www.construnario.com/bc3/10900/22709_ACL.jpg | https://www.construnario.com/bc3/10900/CMP6485_files_AENOR_teclas_IRIS-MEGA.pdf
BJC22001_MMC | 22001-MMC | 8421870080176 | Marco 1 elemento Zamak marrón Mocca | Marco 1 elemento Zamak marrón Mocca BJC, con referencia 22001-MMC de la familia Mega |  | 1 | u | 15.68 | https://www.construnario.com/bc3/10900/22001_MMC.jpg | https://www.construnario.com/bc3/10900/CMP6485_files_PM0106_Serie_IRIS-IRIS-MEGA_MECANISMOS.pdf https://www.construnario.com/bc3/10900/CMP6485_files_AENOR_marcos_MEGA.pdf
BJC18039_2AZ | 18039-2AZ | 8421870661382 | Señalizador luminoso LED azul | Señalizador luminoso LED azul BJC, con referencia 18039-2AZ de la familia Iris |  | 1 | u | 9.51 | https://www.construnario.com/bc3/10900/18039_2.jpg
MTC_AIA010B |  |  | Tubo curvable de PVC, corrugado, negro, diámetro'=20 mm | Tubo curvable de PVC, corrugado, de color negro, de 20 mm de diámetro nominal, para canalización empotrada en obra de fábrica (paredes y techos). Resistencia a la compresión 320 N, resistencia al impacto 1 julio, temperatura de trabajo -5°C hasta 60°C, con grado de protección IP 545 según UNE 20324, no propagador de la llama. Según UNE-EN 61386-1 y UNE-EN 61386-22. |  | 0 | m | 0.15
MTC_TTC020A |  |  | Conductor rígido unipolar de cobre, aislado, 750 V y 2,5 mm² de sección, para red equipotencial |  |  | 0 | m | 0.12
BJC2373_I | 2373-I | 8421870650607 | Caja universal cuadrada, referencia 2373-I de BJC. 60 mm | Caja universal cuadrada Material termoplástico de BJC, con referencia 2373-I |  | 1 | u | 0.31 | https://www.construnario.com/bc3/10900/2373-I.jpg https://www.construnario.com/bc3/10900/CMP6485_1_P_2373_I.jpg | https://www.construnario.com/bc3/10900/CMP6485_files_PM0017_CAJAS_PARA_ACCESORIOS_ELECTRICOS.pdf
MTC_PMATAUX |  |  | Pequeño material |  |  | 0 | % | 3
MOC_002 |  |  | Oficial 1ª electricista |  |  | 0 | h | 22
MOC_100 |  |  | Ayudante electricista |  |  | 0 | h | 20.3
PBJC_11014206 |  |  | Cruzamiento simple marrón Mocca, serie Mega | Punto de cruzamiento realizado con cruzamiento simple marrón Mocca de la serie BJC Mega. - Formado por las refs. 18507, 22705-AC, 22001-MMC. - Tubo PVC corrugado de M 20/gp5. - Conductor rígido de 1,5 mm2 de Cu. - Aislamiento VV 750 V. - Incluyendo caja de registro, caja de mecanismo de modulo estrecho con tornillos, totalmente montado e instalado. |  | 0 | u | 39.06 | https://www.construnario.com/bc3/10900/1382.jpg |  | https://www.construnario.com/diccionario/ficha_producto.aspx?id=13102747
BJC18507 | 18507 | 8421870050056 | Cruzamiento simple, referencia 18507 de BJC | Cruzamiento simple BJC, con referencia 18507 de la familia Iris |  | 1 | u | 16.38 | https://www.construnario.com/bc3/10900/18507.png | https://www.construnario.com/bc3/10900/CMP6485_files_PM0106_Serie_IRIS-IRIS-MEGA_MECANISMOS.pdf https://www.construnario.com/bc3/10900/CMP6485_files_AENOR_mecanismos_IRIS-MEGA.pdf
BJC22705_AC | 22705-AC | 8421870082439 | Tecla interruptor/conmut./cruzam. antracita Cosso | Tecla interruptor/conmut./cruzam. antracita Cosso BJC, con referencia 22705-AC de la familia Mega |  | 1 | u | 5.55 | https://www.construnario.com/bc3/10900/22705_AC.jpg | https://www.construnario.com/bc3/10900/CMP6485_files_AENOR_teclas_IRIS-MEGA.pdf
BJC22001_MMC | 22001-MMC | 8421870080176 | Marco 1 elemento Zamak marrón Mocca | Marco 1 elemento Zamak marrón Mocca BJC, con referencia 22001-MMC de la familia Mega |  | 1 | u | 15.68 | https://www.construnario.com/bc3/10900/22001_MMC.jpg | https://www.construnario.com/bc3/10900/CMP6485_files_PM0106_Serie_IRIS-IRIS-MEGA_MECANISMOS.pdf https://www.construnario.com/bc3/10900/CMP6485_files_AENOR_marcos_MEGA.pdf
MTC_AIA010B |  |  | Tubo curvable de PVC, corrugado, negro, diámetro'=20 mm | Tubo curvable de PVC, corrugado, de color negro, de 20 mm de diámetro nominal, para canalización empotrada en obra de fábrica (paredes y techos). Resistencia a la compresión 320 N, resistencia al impacto 1 julio, temperatura de trabajo -5°C hasta 60°C, con grado de protección IP 545 según UNE 20324, no propagador de la llama. Según UNE-EN 61386-1 y UNE-EN 61386-22. |  | 0 | m | 0.15
MTC_TTC020A |  |  | Conductor rígido unipolar de cobre, aislado, 750 V y 2,5 mm² de sección, para red equipotencial |  |  | 0 | m | 0.12
BJC2373_I | 2373-I | 8421870650607 | Caja universal cuadrada, referencia 2373-I de BJC. 60 mm | Caja universal cuadrada Material termoplástico de BJC, con referencia 2373-I |  | 1 | u | 0.31 | https://www.construnario.com/bc3/10900/2373-I.jpg https://www.construnario.com/bc3/10900/CMP6485_1_P_2373_I.jpg | https://www.construnario.com/bc3/10900/CMP6485_files_PM0017_CAJAS_PARA_ACCESORIOS_ELECTRICOS.pdf
MTC_PMATAUX |  |  | Pequeño material |  |  | 0 | % | 3
MOC_002 |  |  | Oficial 1ª electricista |  |  | 0 | h | 22
MOC_100 |  |  | Ayudante electricista |  |  | 0 | h | 20.3
PBJC_11014207 |  |  | Cruzamiento simple con visor marrón Mocca, serie Mega | Punto de cruzamiento con visor realizado con cruzamiento simple con visor marrón Mocca de la serie BJC Mega. - Formado por las refs. 18507, 22705-ACL, 22001-MMC, 18039-2AZ. - Tubo PVC corrugado de M 20/gp5. - Conductor rígido de 1,5 mm2 de Cu. - Aislamiento VV 750 V. - Incluyendo caja de registro, caja de mecanismo de modulo estrecho con tornillos, totalmente montado e instalado. |  | 0 | u | 49.44 | https://www.construnario.com/bc3/10900/1420az.jpg |  | https://www.construnario.com/diccionario/ficha_producto.aspx?id=13102748
BJC18507 | 18507 | 8421870050056 | Cruzamiento simple, referencia 18507 de BJC | Cruzamiento simple BJC, con referencia 18507 de la familia Iris |  | 1 | u | 16.38 | https://www.construnario.com/bc3/10900/18507.png | https://www.construnario.com/bc3/10900/CMP6485_files_PM0106_Serie_IRIS-IRIS-MEGA_MECANISMOS.pdf https://www.construnario.com/bc3/10900/CMP6485_files_AENOR_mecanismos_IRIS-MEGA.pdf
BJC22705_ACL | 22705-ACL | 8421870082545 | Tecla interruptor/conmut./cruzam. con visor antracita Cosso | Tecla interruptor/conmut./cruzam. con visor antracita Cosso BJC, con referencia 22705-ACL de la familia Mega |  | 1 | u | 6.12 | https://www.construnario.com/bc3/10900/22705_ACL.jpg | https://www.construnario.com/bc3/10900/CMP6485_files_AENOR_teclas_IRIS-MEGA.pdf
BJC22001_MMC | 22001-MMC | 8421870080176 | Marco 1 elemento Zamak marrón Mocca | Marco 1 elemento Zamak marrón Mocca BJC, con referencia 22001-MMC de la familia Mega |  | 1 | u | 15.68 | https://www.construnario.com/bc3/10900/22001_MMC.jpg | https://www.construnario.com/bc3/10900/CMP6485_files_PM0106_Serie_IRIS-IRIS-MEGA_MECANISMOS.pdf https://www.construnario.com/bc3/10900/CMP6485_files_AENOR_marcos_MEGA.pdf
BJC18039_2AZ | 18039-2AZ | 8421870661382 | Señalizador luminoso LED azul | Señalizador luminoso LED azul BJC, con referencia 18039-2AZ de la familia Iris |  | 1 | u | 9.51 | https://www.construnario.com/bc3/10900/18039_2.jpg
MTC_AIA010B |  |  | Tubo curvable de PVC, corrugado, negro, diámetro'=20 mm | Tubo curvable de PVC, corrugado, de color negro, de 20 mm de diámetro nominal, para canalización empotrada en obra de fábrica (paredes y techos). Resistencia a la compresión 320 N, resistencia al impacto 1 julio, temperatura de trabajo -5°C hasta 60°C, con grado de protección IP 545 según UNE 20324, no propagador de la llama. Según UNE-EN 61386-1 y UNE-EN 61386-22. |  | 0 | m | 0.15
MTC_TTC020A |  |  | Conductor rígido unipolar de cobre, aislado, 750 V y 2,5 mm² de sección, para red equipotencial |  |  | 0 | m | 0.12
BJC2373_I | 2373-I | 8421870650607 | Caja universal cuadrada, referencia 2373-I de BJC. 60 mm | Caja universal cuadrada Material termoplástico de BJC, con referencia 2373-I |  | 1 | u | 0.31 | https://www.construnario.com/bc3/10900/2373-I.jpg https://www.construnario.com/bc3/10900/CMP6485_1_P_2373_I.jpg | https://www.construnario.com/bc3/10900/CMP6485_files_PM0017_CAJAS_PARA_ACCESORIOS_ELECTRICOS.pdf
MTC_PMATAUX |  |  | Pequeño material |  |  | 0 | % | 3
MOC_002 |  |  | Oficial 1ª electricista |  |  | 0 | h | 22
MOC_100 |  |  | Ayudante electricista |  |  | 0 | h | 20.3
PBJC_11014208 |  |  | Interruptor unipolar marrón Mocca, serie Mega | Punto de luz sencillo realizado con interruptor unipolar marrón Mocca de la serie BJC Mega. - Formado por las refs. 18505, 22705-AC, 22001-MMC. - Tubo PVC corrugado de M 20/gp5. - Conductor rígido de 1,5 mm2 de Cu. - Aislamiento VV 750 V. - Incluyendo caja de registro, caja de mecanismo de modulo estrecho con tornillos, totalmente montado e instalado. |  | 0 | u | 28.71 | https://www.construnario.com/bc3/10900/1458.jpg |  | https://www.construnario.com/diccionario/ficha_producto.aspx?id=13102749
BJC18505 | 18505 | 8421870050032 | Interruptor unipolar, referencia 18505 de BJC | Interruptor unipolar BJC, con referencia 18505 de la familia Iris |  | 1 | u | 6.33 | https://www.construnario.com/bc3/10900/18505.png | https://www.construnario.com/bc3/10900/CMP6485_files_Interruptores-información_cargas_SBL.pdf
BJC22705_AC | 22705-AC | 8421870082439 | Tecla interruptor/conmut./cruzam. antracita Cosso | Tecla interruptor/conmut./cruzam. antracita Cosso BJC, con referencia 22705-AC de la familia Mega |  | 1 | u | 5.55 | https://www.construnario.com/bc3/10900/22705_AC.jpg | https://www.construnario.com/bc3/10900/CMP6485_files_AENOR_teclas_IRIS-MEGA.pdf
BJC22001_MMC | 22001-MMC | 8421870080176 | Marco 1 elemento Zamak marrón Mocca | Marco 1 elemento Zamak marrón Mocca BJC, con referencia 22001-MMC de la familia Mega |  | 1 | u | 15.68 | https://www.construnario.com/bc3/10900/22001_MMC.jpg | https://www.construnario.com/bc3/10900/CMP6485_files_PM0106_Serie_IRIS-IRIS-MEGA_MECANISMOS.pdf https://www.construnario.com/bc3/10900/CMP6485_files_AENOR_marcos_MEGA.pdf
MTC_AIA010B |  |  | Tubo curvable de PVC, corrugado, negro, diámetro'=20 mm | Tubo curvable de PVC, corrugado, de color negro, de 20 mm de diámetro nominal, para canalización empotrada en obra de fábrica (paredes y techos). Resistencia a la compresión 320 N, resistencia al impacto 1 julio, temperatura de trabajo -5°C hasta 60°C, con grado de protección IP 545 según UNE 20324, no propagador de la llama. Según UNE-EN 61386-1 y UNE-EN 61386-22. |  | 0 | m | 0.15
MTC_TTC020A |  |  | Conductor rígido unipolar de cobre, aislado, 750 V y 2,5 mm² de sección, para red equipotencial |  |  | 0 | m | 0.12
BJC2373_I | 2373-I | 8421870650607 | Caja universal cuadrada, referencia 2373-I de BJC. 60 mm | Caja universal cuadrada Material termoplástico de BJC, con referencia 2373-I |  | 1 | u | 0.31 | https://www.construnario.com/bc3/10900/2373-I.jpg https://www.construnario.com/bc3/10900/CMP6485_1_P_2373_I.jpg | https://www.construnario.com/bc3/10900/CMP6485_files_PM0017_CAJAS_PARA_ACCESORIOS_ELECTRICOS.pdf
MTC_PMATAUX |  |  | Pequeño material |  |  | 0 | % | 3
MOC_002 |  |  | Oficial 1ª electricista |  |  | 0 | h | 22
MOC_100 |  |  | Ayudante electricista |  |  | 0 | h | 20.3
PBJC_11014209 |  |  | Interruptor unipolar con visor marrón Mocca, serie Mega | Punto de luz sencillo realizado con interruptor unipolar con visor marrón Mocca de la serie BJC Mega. - Formado por las refs. 18505, 22705-ACL, 22001-MMC, 18039-2AZ. - Tubo PVC corrugado de M 20/gp5. - Conductor rígido de 1,5 mm2 de Cu. - Aislamiento VV 750 V. - Incluyendo caja de registro, caja de mecanismo de modulo estrecho con tornillos, totalmente montado e instalado. |  | 0 | u | 39.09 | https://www.construnario.com/bc3/10900/1420az.jpg |  | https://www.construnario.com/diccionario/ficha_producto.aspx?id=13102750
BJC18505 | 18505 | 8421870050032 | Interruptor unipolar, referencia 18505 de BJC | Interruptor unipolar BJC, con referencia 18505 de la familia Iris |  | 1 | u | 6.33 | https://www.construnario.com/bc3/10900/18505.png | https://www.construnario.com/bc3/10900/CMP6485_files_Interruptores-información_cargas_SBL.pdf
BJC22705_ACL | 22705-ACL | 8421870082545 | Tecla interruptor/conmut./cruzam. con visor antracita Cosso | Tecla interruptor/conmut./cruzam. con visor antracita Cosso BJC, con referencia 22705-ACL de la familia Mega |  | 1 | u | 6.12 | https://www.construnario.com/bc3/10900/22705_ACL.jpg | https://www.construnario.com/bc3/10900/CMP6485_files_AENOR_teclas_IRIS-MEGA.pdf
BJC22001_MMC | 22001-MMC | 8421870080176 | Marco 1 elemento Zamak marrón Mocca | Marco 1 elemento Zamak marrón Mocca BJC, con referencia 22001-MMC de la familia Mega |  | 1 | u | 15.68 | https://www.construnario.com/bc3/10900/22001_MMC.jpg | https://www.construnario.com/bc3/10900/CMP6485_files_PM0106_Serie_IRIS-IRIS-MEGA_MECANISMOS.pdf https://www.construnario.com/bc3/10900/CMP6485_files_AENOR_marcos_MEGA.pdf
BJC18039_2AZ | 18039-2AZ | 8421870661382 | Señalizador luminoso LED azul | Señalizador luminoso LED azul BJC, con referencia 18039-2AZ de la familia Iris |  | 1 | u | 9.51 | https://www.construnario.com/bc3/10900/18039_2.jpg
MTC_AIA010B |  |  | Tubo curvable de PVC, corrugado, negro, diámetro'=20 mm | Tubo curvable de PVC, corrugado, de color negro, de 20 mm de diámetro nominal, para canalización empotrada en obra de fábrica (paredes y techos). Resistencia a la compresión 320 N, resistencia al impacto 1 julio, temperatura de trabajo -5°C hasta 60°C, con grado de protección IP 545 según UNE 20324, no propagador de la llama. Según UNE-EN 61386-1 y UNE-EN 61386-22. |  | 0 | m | 0.15
MTC_TTC020A |  |  | Conductor rígido unipolar de cobre, aislado, 750 V y 2,5 mm² de sección, para red equipotencial |  |  | 0 | m | 0.12
BJC2373_I | 2373-I | 8421870650607 | Caja universal cuadrada, referencia 2373-I de BJC. 60 mm | Caja universal cuadrada Material termoplástico de BJC, con referencia 2373-I |  | 1 | u | 0.31 | https://www.construnario.com/bc3/10900/2373-I.jpg https://www.construnario.com/bc3/10900/CMP6485_1_P_2373_I.jpg | https://www.construnario.com/bc3/10900/CMP6485_files_PM0017_CAJAS_PARA_ACCESORIOS_ELECTRICOS.pdf
MTC_PMATAUX |  |  | Pequeño material |  |  | 0 | % | 3
MOC_002 |  |  | Oficial 1ª electricista |  |  | 0 | h | 22
MOC_100 |  |  | Ayudante electricista |  |  | 0 | h | 20.3
PBJC_11014210 |  |  | Interruptor bipolar marrón Mocca, serie Mega | Punto de luz sencillo realizado con interruptor bipolar marrón Mocca de la serie BJC Mega. - Formado por las refs. 18508, 22708-AC, 22001-MMC. - Tubo PVC corrugado de M 20/gp5. - Conductor rígido de 1,5 mm2 de Cu. - Aislamiento VV 750 V. - Incluyendo caja de registro, caja de mecanismo de modulo estrecho con tornillos, totalmente montado e instalado. |  | 0 | u | 37.97 | https://www.construnario.com/bc3/10900/1534.jpg |  | https://www.construnario.com/diccionario/ficha_producto.aspx?id=13102751
BJC18508 | 18508 | 8421870050063 | Interruptor bipolar, referencia 18508 de BJC | Interruptor bipolar BJC, con referencia 18508 de la familia Iris |  | 1 | u | 14.81 | https://www.construnario.com/bc3/10900/18508.png | https://www.construnario.com/bc3/10900/CMP6485_files_Interruptores-información_cargas_SBL.pdf
BJC22708_AC | 22708-AC | 8421870082651 | Tecla interruptor bipolar antracita Cosso | Tecla interruptor bipolar antracita Cosso BJC, con referencia 22708-AC de la familia Mega |  | 1 | u | 6.06 | https://www.construnario.com/bc3/10900/22708_AC.jpg | https://www.construnario.com/bc3/10900/CMP6485_files_AENOR_teclas_IRIS-MEGA.pdf
BJC22001_MMC | 22001-MMC | 8421870080176 | Marco 1 elemento Zamak marrón Mocca | Marco 1 elemento Zamak marrón Mocca BJC, con referencia 22001-MMC de la familia Mega |  | 1 | u | 15.68 | https://www.construnario.com/bc3/10900/22001_MMC.jpg | https://www.construnario.com/bc3/10900/CMP6485_files_PM0106_Serie_IRIS-IRIS-MEGA_MECANISMOS.pdf https://www.construnario.com/bc3/10900/CMP6485_files_AENOR_marcos_MEGA.pdf
MTC_AIA010B |  |  | Tubo curvable de PVC, corrugado, negro, diámetro'=20 mm | Tubo curvable de PVC, corrugado, de color negro, de 20 mm de diámetro nominal, para canalización empotrada en obra de fábrica (paredes y techos). Resistencia a la compresión 320 N, resistencia al impacto 1 julio, temperatura de trabajo -5°C hasta 60°C, con grado de protección IP 545 según UNE 20324, no propagador de la llama. Según UNE-EN 61386-1 y UNE-EN 61386-22. |  | 0 | m | 0.15
MTC_TTC020A |  |  | Conductor rígido unipolar de cobre, aislado, 750 V y 2,5 mm² de sección, para red equipotencial |  |  | 0 | m | 0.12
BJC2373_I | 2373-I | 8421870650607 | Caja universal cuadrada, referencia 2373-I de BJC. 60 mm | Caja universal cuadrada Material termoplástico de BJC, con referencia 2373-I |  | 1 | u | 0.31 | https://www.construnario.com/bc3/10900/2373-I.jpg https://www.construnario.com/bc3/10900/CMP6485_1_P_2373_I.jpg | https://www.construnario.com/bc3/10900/CMP6485_files_PM0017_CAJAS_PARA_ACCESORIOS_ELECTRICOS.pdf
MTC_PMATAUX |  |  | Pequeño material |  |  | 0 | % | 3
MOC_002 |  |  | Oficial 1ª electricista |  |  | 0 | h | 22
MOC_100 |  |  | Ayudante electricista |  |  | 0 | h | 20.3
PBJC_11014211 |  |  | Interruptor bipolar con visor marrón Mocca, serie Mega | Punto de luz sencillo realizado con interruptor bipolar con visor marrón Mocca de la serie BJC Mega. - Formado por las refs. 18508, 22708-ACL, 22001-MMC, 18039-2AZ. - Tubo PVC corrugado de M 20/gp5. - Conductor rígido de 1,5 mm2 de Cu. - Aislamiento VV 750 V. - Incluyendo caja de registro, caja de mecanismo de modulo estrecho con tornillos, totalmente montado e instalado. |  | 0 | u | 48.47 | https://www.construnario.com/bc3/10900/1572az.jpg |  | https://www.construnario.com/diccionario/ficha_producto.aspx?id=13102752
BJC18508 | 18508 | 8421870050063 | Interruptor bipolar, referencia 18508 de BJC | Interruptor bipolar BJC, con referencia 18508 de la familia Iris |  | 1 | u | 14.81 | https://www.construnario.com/bc3/10900/18508.png | https://www.construnario.com/bc3/10900/CMP6485_files_Interruptores-información_cargas_SBL.pdf
BJC22708_ACL | 22708-ACL | 8421870082767 | Tecla interruptor bipolar con visor Antracita Cosso | Tecla interruptor bipolar con visor Antracita Cosso BJC, con referencia 22708-ACL de la familia Mega |  | 1 | u | 6.75 | https://www.construnario.com/bc3/10900/22708_ACL.jpg | https://www.construnario.com/bc3/10900/CMP6485_files_AENOR_teclas_IRIS-MEGA.pdf
BJC22001_MMC | 22001-MMC | 8421870080176 | Marco 1 elemento Zamak marrón Mocca | Marco 1 elemento Zamak marrón Mocca BJC, con referencia 22001-MMC de la familia Mega |  | 1 | u | 15.68 | https://www.construnario.com/bc3/10900/22001_MMC.jpg | https://www.construnario.com/bc3/10900/CMP6485_files_PM0106_Serie_IRIS-IRIS-MEGA_MECANISMOS.pdf https://www.construnario.com/bc3/10900/CMP6485_files_AENOR_marcos_MEGA.pdf
BJC18039_2AZ | 18039-2AZ | 8421870661382 | Señalizador luminoso LED azul | Señalizador luminoso LED azul BJC, con referencia 18039-2AZ de la familia Iris |  | 1 | u | 9.51 | https://www.construnario.com/bc3/10900/18039_2.jpg
MTC_AIA010B |  |  | Tubo curvable de PVC, corrugado, negro, diámetro'=20 mm | Tubo curvable de PVC, corrugado, de color negro, de 20 mm de diámetro nominal, para canalización empotrada en obra de fábrica (paredes y techos). Resistencia a la compresión 320 N, resistencia al impacto 1 julio, temperatura de trabajo -5°C hasta 60°C, con grado de protección IP 545 según UNE 20324, no propagador de la llama. Según UNE-EN 61386-1 y UNE-EN 61386-22. |  | 0 | m | 0.15
MTC_TTC020A |  |  | Conductor rígido unipolar de cobre, aislado, 750 V y 2,5 mm² de sección, para red equipotencial |  |  | 0 | m | 0.12
BJC2373_I | 2373-I | 8421870650607 | Caja universal cuadrada, referencia 2373-I de BJC. 60 mm | Caja universal cuadrada Material termoplástico de BJC, con referencia 2373-I |  | 1 | u | 0.31 | https://www.construnario.com/bc3/10900/2373-I.jpg https://www.construnario.com/bc3/10900/CMP6485_1_P_2373_I.jpg | https://www.construnario.com/bc3/10900/CMP6485_files_PM0017_CAJAS_PARA_ACCESORIOS_ELECTRICOS.pdf
MTC_PMATAUX |  |  | Pequeño material |  |  | 0 | % | 3
MOC_002 |  |  | Oficial 1ª electricista |  |  | 0 | h | 22
MOC_100 |  |  | Ayudante electricista |  |  | 0 | h | 20.3
PBJC_11014212 |  |  | Interruptor doble marrón Mocca, serie Mega | Interruptor doble marrón Mocca de la serie BJC Mega. - Formado por las refs. 18509, 22709-AC, 22001-MMC. - Tubo PVC corrugado de M 20/gp5. - Conductor rígido de 1,5 mm2 de Cu. - Aislamiento VV 750 V. - Incluyendo caja de registro, caja de mecanismo universal con tornillos, totalmente montado e instalado. |  | 0 | u | 39.17 | https://www.construnario.com/bc3/10900/1610.jpg |  | https://www.construnario.com/diccionario/ficha_producto.aspx?id=13102753
BJC18509 | 18509 | 8421870050070 | Interruptor doble, referencia 18509 de BJC | Interruptor doble BJC, con referencia 18509 de la familia Iris |  | 1 | u | 14.71 | https://www.construnario.com/bc3/10900/18509.png | https://www.construnario.com/bc3/10900/CMP6485_files_Interruptores-información_cargas_SBL.pdf
BJC22709_AC | 22709-AC | 8421870082873 | Tecla doble interruptor/conmutador Antracita Cosso | Tecla doble interruptor/conmutador Antracita Cosso BJC, con referencia 22709-AC de la familia Mega |  | 1 | u | 7.33 | https://www.construnario.com/bc3/10900/22709_AC.jpg | https://www.construnario.com/bc3/10900/CMP6485_files_AENOR_teclas_IRIS-MEGA.pdf
BJC22001_MMC | 22001-MMC | 8421870080176 | Marco 1 elemento Zamak marrón Mocca | Marco 1 elemento Zamak marrón Mocca BJC, con referencia 22001-MMC de la familia Mega |  | 1 | u | 15.68 | https://www.construnario.com/bc3/10900/22001_MMC.jpg | https://www.construnario.com/bc3/10900/CMP6485_files_PM0106_Serie_IRIS-IRIS-MEGA_MECANISMOS.pdf https://www.construnario.com/bc3/10900/CMP6485_files_AENOR_marcos_MEGA.pdf
MTC_AIA010B |  |  | Tubo curvable de PVC, corrugado, negro, diámetro'=20 mm | Tubo curvable de PVC, corrugado, de color negro, de 20 mm de diámetro nominal, para canalización empotrada en obra de fábrica (paredes y techos). Resistencia a la compresión 320 N, resistencia al impacto 1 julio, temperatura de trabajo -5°C hasta 60°C, con grado de protección IP 545 según UNE 20324, no propagador de la llama. Según UNE-EN 61386-1 y UNE-EN 61386-22. |  | 0 | m | 0.15
MTC_TTC020A |  |  | Conductor rígido unipolar de cobre, aislado, 750 V y 2,5 mm² de sección, para red equipotencial |  |  | 0 | m | 0.12
BJC2373_I | 2373-I | 8421870650607 | Caja universal cuadrada, referencia 2373-I de BJC. 60 mm | Caja universal cuadrada Material termoplástico de BJC, con referencia 2373-I |  | 1 | u | 0.31 | https://www.construnario.com/bc3/10900/2373-I.jpg https://www.construnario.com/bc3/10900/CMP6485_1_P_2373_I.jpg | https://www.construnario.com/bc3/10900/CMP6485_files_PM0017_CAJAS_PARA_ACCESORIOS_ELECTRICOS.pdf
MTC_PMATAUX |  |  | Pequeño material |  |  | 0 | % | 3
MOC_002 |  |  | Oficial 1ª electricista |  |  | 0 | h | 22
MOC_100 |  |  | Ayudante electricista |  |  | 0 | h | 20.3
PBJC_11014213 |  |  | Interruptor doble con visor marrón Mocca, serie Mega | Interruptor doble con visor marrón Mocca de la serie BJC Mega. - Formado por las refs. 18509, 22709-ACL, 22001-MMC, 18039-2AZ. - Tubo PVC corrugado de M 20/gp5. - Conductor rígido de 1,5 mm2 de Cu. - Aislamiento VV 750 V. - Incluyendo caja de registro, caja de mecanismo universal con tornillos, totalmente montado e instalado. |  | 0 | u | 50.02 | https://www.construnario.com/bc3/10900/1344az.jpg |  | https://www.construnario.com/diccionario/ficha_producto.aspx?id=13102754
BJC18509 | 18509 | 8421870050070 | Interruptor doble, referencia 18509 de BJC | Interruptor doble BJC, con referencia 18509 de la familia Iris |  | 1 | u | 14.71 | https://www.construnario.com/bc3/10900/18509.png | https://www.construnario.com/bc3/10900/CMP6485_files_Interruptores-información_cargas_SBL.pdf
BJC22709_ACL | 22709-ACL | 8421870082989 | Tecla doble interruptor/conmutador con visor Antracita Cosso | Tecla doble interruptor/conmutador con visor Antracita Cosso BJC, con referencia 22709-ACL de la familia Mega |  | 1 | u | 8.35 | https://www.construnario.com/bc3/10900/22709_ACL.jpg | https://www.construnario.com/bc3/10900/CMP6485_files_AENOR_teclas_IRIS-MEGA.pdf
BJC22001_MMC | 22001-MMC | 8421870080176 | Marco 1 elemento Zamak marrón Mocca | Marco 1 elemento Zamak marrón Mocca BJC, con referencia 22001-MMC de la familia Mega |  | 1 | u | 15.68 | https://www.construnario.com/bc3/10900/22001_MMC.jpg | https://www.construnario.com/bc3/10900/CMP6485_files_PM0106_Serie_IRIS-IRIS-MEGA_MECANISMOS.pdf https://www.construnario.com/bc3/10900/CMP6485_files_AENOR_marcos_MEGA.pdf
BJC18039_2AZ | 18039-2AZ | 8421870661382 | Señalizador luminoso LED azul | Señalizador luminoso LED azul BJC, con referencia 18039-2AZ de la familia Iris |  | 1 | u | 9.51 | https://www.construnario.com/bc3/10900/18039_2.jpg
MTC_AIA010B |  |  | Tubo curvable de PVC, corrugado, negro, diámetro'=20 mm | Tubo curvable de PVC, corrugado, de color negro, de 20 mm de diámetro nominal, para canalización empotrada en obra de fábrica (paredes y techos). Resistencia a la compresión 320 N, resistencia al impacto 1 julio, temperatura de trabajo -5°C hasta 60°C, con grado de protección IP 545 según UNE 20324, no propagador de la llama. Según UNE-EN 61386-1 y UNE-EN 61386-22. |  | 0 | m | 0.15
MTC_TTC020A |  |  | Conductor rígido unipolar de cobre, aislado, 750 V y 2,5 mm² de sección, para red equipotencial |  |  | 0 | m | 0.12
BJC2373_I | 2373-I | 8421870650607 | Caja universal cuadrada, referencia 2373-I de BJC. 60 mm | Caja universal cuadrada Material termoplástico de BJC, con referencia 2373-I |  | 1 | u | 0.31 | https://www.construnario.com/bc3/10900/2373-I.jpg https://www.construnario.com/bc3/10900/CMP6485_1_P_2373_I.jpg | https://www.construnario.com/bc3/10900/CMP6485_files_PM0017_CAJAS_PARA_ACCESORIOS_ELECTRICOS.pdf
MTC_PMATAUX |  |  | Pequeño material |  |  | 0 | % | 3
MOC_002 |  |  | Oficial 1ª electricista |  |  | 0 | h | 22
MOC_100 |  |  | Ayudante electricista |  |  | 0 | h | 20.3
PBJC_11014214 |  |  | Interruptor doble persianas marrón Mocca, serie Mega | Interruptor doble persianas marrón Moca de la serie BJC Mega. - Formado por las refs. 18569, 22765-AC, 22001-MCC. - Tubo PVC corrugado de M 20/gp5. - Conductor rígido de 1,5 mm2 de Cu. - Aislamiento VV 750 V. - Incluyendo caja de registro, caja de mecanismo universal con tornillos, totalmente montado e instalado. |  | 0 | u | 49.44 | https://www.construnario.com/bc3/10900/2066.jpg |  | https://www.construnario.com/diccionario/ficha_producto.aspx?id=13102755
BJC18569 | 18569 | 8421870050261 | Interruptor doble persianas | Interruptor doble persianas BJC, con referencia 18569 de la familia Iris |  | 1 | u | 23.66 | https://www.construnario.com/bc3/10900/18569.png | https://www.construnario.com/bc3/10900/CMP6485_files_Interruptores-información_cargas_SBL.pdf
BJC22765_AC | 22765-AC | 8421870086284 | Teclas pulsador-interruptor persianas antracita Cosso | Teclas pulsador-interruptor persianas antracita Cosso BJC, con referencia 22765-AC de la familia Mega |  | 1 | u | 8.35 | https://www.construnario.com/bc3/10900/22765_AC.jpg | https://www.construnario.com/bc3/10900/CMP6485_files_AENOR_teclas_IRIS-MEGA.pdf
BJC22001_MMC | 22001-MMC | 8421870080176 | Marco 1 elemento Zamak marrón Mocca | Marco 1 elemento Zamak marrón Mocca BJC, con referencia 22001-MMC de la familia Mega |  | 1 | u | 15.68 | https://www.construnario.com/bc3/10900/22001_MMC.jpg | https://www.construnario.com/bc3/10900/CMP6485_files_PM0106_Serie_IRIS-IRIS-MEGA_MECANISMOS.pdf https://www.construnario.com/bc3/10900/CMP6485_files_AENOR_marcos_MEGA.pdf
MTC_AIA010B |  |  | Tubo curvable de PVC, corrugado, negro, diámetro'=20 mm | Tubo curvable de PVC, corrugado, de color negro, de 20 mm de diámetro nominal, para canalización empotrada en obra de fábrica (paredes y techos). Resistencia a la compresión 320 N, resistencia al impacto 1 julio, temperatura de trabajo -5°C hasta 60°C, con grado de protección IP 545 según UNE 20324, no propagador de la llama. Según UNE-EN 61386-1 y UNE-EN 61386-22. |  | 0 | m | 0.15
MTC_TTC020A |  |  | Conductor rígido unipolar de cobre, aislado, 750 V y 2,5 mm² de sección, para red equipotencial |  |  | 0 | m | 0.12
BJC2373_I | 2373-I | 8421870650607 | Caja universal cuadrada, referencia 2373-I de BJC. 60 mm | Caja universal cuadrada Material termoplástico de BJC, con referencia 2373-I |  | 1 | u | 0.31 | https://www.construnario.com/bc3/10900/2373-I.jpg https://www.construnario.com/bc3/10900/CMP6485_1_P_2373_I.jpg | https://www.construnario.com/bc3/10900/CMP6485_files_PM0017_CAJAS_PARA_ACCESORIOS_ELECTRICOS.pdf
MTC_PMATAUX |  |  | Pequeño material |  |  | 0 | % | 3
MOC_002 |  |  | Oficial 1ª electricista |  |  | 0 | h | 22
MOC_100 |  |  | Ayudante electricista |  |  | 0 | h | 20.3
PBJC_11014215 |  |  | Pulsador timbre marrón Mocca, serie Mega | Punto pulsador timbre realizado con pulsador timbre marrón Mocca de la serie BJC Mega. - Formado por las refs. 18516, 22716-AC, 22001-MMC. - Tubo PVC corrugado de M 20/gp5. - Conductor rígido de 1,5 mm2 de Cu. - Aislamiento VV 750 V. - Incluyendo caja de registro, caja de mecanismo universal con tornillos, totalmente montado e instalado. |  | 0 | u | 29.48 | https://www.construnario.com/bc3/10900/1724.jpg |  | https://www.construnario.com/diccionario/ficha_producto.aspx?id=13102757
BJC18516 | 18516 | 8421870050117 | Pulsador, referencia 18516 de BJC | Pulsador BJC, con referencia 18516 de la familia Iris |  | 1 | u | 6.65 | https://www.construnario.com/bc3/10900/18516.png
BJC22716_AC | 22716-AC | 8421870083757 | Tecla pulsador timbre antracita Cosso | Tecla pulsador timbre antracita Cosso BJC, con referencia 22716-AC de la familia Mega |  | 1 | u | 5.98 | https://www.construnario.com/bc3/10900/22716_AC.jpg | https://www.construnario.com/bc3/10900/CMP6485_files_AENOR_teclas_IRIS-MEGA.pdf
BJC22001_MMC | 22001-MMC | 8421870080176 | Marco 1 elemento Zamak marrón Mocca | Marco 1 elemento Zamak marrón Mocca BJC, con referencia 22001-MMC de la familia Mega |  | 1 | u | 15.68 | https://www.construnario.com/bc3/10900/22001_MMC.jpg | https://www.construnario.com/bc3/10900/CMP6485_files_PM0106_Serie_IRIS-IRIS-MEGA_MECANISMOS.pdf https://www.construnario.com/bc3/10900/CMP6485_files_AENOR_marcos_MEGA.pdf
MTC_AIA010B |  |  | Tubo curvable de PVC, corrugado, negro, diámetro'=20 mm | Tubo curvable de PVC, corrugado, de color negro, de 20 mm de diámetro nominal, para canalización empotrada en obra de fábrica (paredes y techos). Resistencia a la compresión 320 N, resistencia al impacto 1 julio, temperatura de trabajo -5°C hasta 60°C, con grado de protección IP 545 según UNE 20324, no propagador de la llama. Según UNE-EN 61386-1 y UNE-EN 61386-22. |  | 0 | m | 0.15
MTC_TTC020A |  |  | Conductor rígido unipolar de cobre, aislado, 750 V y 2,5 mm² de sección, para red equipotencial |  |  | 0 | m | 0.12
BJC2373_I | 2373-I | 8421870650607 | Caja universal cuadrada, referencia 2373-I de BJC. 60 mm | Caja universal cuadrada Material termoplástico de BJC, con referencia 2373-I |  | 1 | u | 0.31 | https://www.construnario.com/bc3/10900/2373-I.jpg https://www.construnario.com/bc3/10900/CMP6485_1_P_2373_I.jpg | https://www.construnario.com/bc3/10900/CMP6485_files_PM0017_CAJAS_PARA_ACCESORIOS_ELECTRICOS.pdf
MTC_PMATAUX |  |  | Pequeño material |  |  | 0 | % | 3
MOC_002 |  |  | Oficial 1ª electricista |  |  | 0 | h | 22
MOC_100 |  |  | Ayudante electricista |  |  | 0 | h | 20.3
PBJC_11014216 |  |  | Pulsador timbre con visor marrón Mocca, serie Mega | Punto pulsador timbre realizado con pulsador timbre con visor marrón Mocca de la serie BJC Mega. - Formado por las refs. 18516, 22716-ACL, 22001-MMC, 18039-2AZ. - Tubo PVC corrugado de M 20/gp5. - Conductor rígido de 1,5 mm2 de Cu. - Aislamiento VV 750 V. - Incluyendo caja de registro, caja de mecanismo universal con tornillos, totalmente montado e instalado. |  | 0 | u | 39.89 | https://www.construnario.com/bc3/10900/1762az.jpg |  | https://www.construnario.com/diccionario/ficha_producto.aspx?id=13102759
BJC18516 | 18516 | 8421870050117 | Pulsador, referencia 18516 de BJC | Pulsador BJC, con referencia 18516 de la familia Iris |  | 1 | u | 6.65 | https://www.construnario.com/bc3/10900/18516.png
BJC22716_ACL | 22716-ACL | 8421870083863 | Tecla pulsador timbre con visor antracita Cosso | Tecla pulsador timbre con visor antracita Cosso BJC, con referencia 22716-ACL de la familia Mega |  | 1 | u | 6.58 | https://www.construnario.com/bc3/10900/22716_ACL.jpg | https://www.construnario.com/bc3/10900/CMP6485_files_AENOR_teclas_IRIS-MEGA.pdf
BJC22001_MMC | 22001-MMC | 8421870080176 | Marco 1 elemento Zamak marrón Mocca | Marco 1 elemento Zamak marrón Mocca BJC, con referencia 22001-MMC de la familia Mega |  | 1 | u | 15.68 | https://www.construnario.com/bc3/10900/22001_MMC.jpg | https://www.construnario.com/bc3/10900/CMP6485_files_PM0106_Serie_IRIS-IRIS-MEGA_MECANISMOS.pdf https://www.construnario.com/bc3/10900/CMP6485_files_AENOR_marcos_MEGA.pdf
BJC18039_2AZ | 18039-2AZ | 8421870661382 | Señalizador luminoso LED azul | Señalizador luminoso LED azul BJC, con referencia 18039-2AZ de la familia Iris |  | 1 | u | 9.51 | https://www.construnario.com/bc3/10900/18039_2.jpg
MTC_AIA010B |  |  | Tubo curvable de PVC, corrugado, negro, diámetro'=20 mm | Tubo curvable de PVC, corrugado, de color negro, de 20 mm de diámetro nominal, para canalización empotrada en obra de fábrica (paredes y techos). Resistencia a la compresión 320 N, resistencia al impacto 1 julio, temperatura de trabajo -5°C hasta 60°C, con grado de protección IP 545 según UNE 20324, no propagador de la llama. Según UNE-EN 61386-1 y UNE-EN 61386-22. |  | 0 | m | 0.15
MTC_TTC020A |  |  | Conductor rígido unipolar de cobre, aislado, 750 V y 2,5 mm² de sección, para red equipotencial |  |  | 0 | m | 0.12
BJC2373_I | 2373-I | 8421870650607 | Caja universal cuadrada, referencia 2373-I de BJC. 60 mm | Caja universal cuadrada Material termoplástico de BJC, con referencia 2373-I |  | 1 | u | 0.31 | https://www.construnario.com/bc3/10900/2373-I.jpg https://www.construnario.com/bc3/10900/CMP6485_1_P_2373_I.jpg | https://www.construnario.com/bc3/10900/CMP6485_files_PM0017_CAJAS_PARA_ACCESORIOS_ELECTRICOS.pdf
MTC_PMATAUX |  |  | Pequeño material |  |  | 0 | % | 3
MOC_002 |  |  | Oficial 1ª electricista |  |  | 0 | h | 22
MOC_100 |  |  | Ayudante electricista |  |  | 0 | h | 20.3
PBJC_11014217 |  |  | Pulsador luz marrón Mocca, serie Mega | Punto pulsador luz realizado con pulsador luz marrón Mocca de la serie BJC Mega. - Formado por las refs. 18516, 22717-AC, 22001-MMC. - Tubo PVC corrugado de M 20/gp5. - Conductor rígido de 1,5 mm2 de Cu. - Aislamiento VV 750 V. - Incluyendo caja de registro, caja de mecanismo universal con tornillos, totalmente montado e instalado. |  | 0 | u | 29.48 | https://www.construnario.com/bc3/10900/1800.jpg |  | https://www.construnario.com/diccionario/ficha_producto.aspx?id=13102761
BJC18516 | 18516 | 8421870050117 | Pulsador, referencia 18516 de BJC | Pulsador BJC, con referencia 18516 de la familia Iris |  | 1 | u | 6.65 | https://www.construnario.com/bc3/10900/18516.png
BJC22717_AC | 22717-AC | 8421870083979 | Tecla pulsador luz antracita Cosso | Tecla pulsador luz antracita Cosso BJC, con referencia 22717-AC de la familia Mega |  | 1 | u | 5.98 | https://www.construnario.com/bc3/10900/22717_AC.jpg | https://www.construnario.com/bc3/10900/CMP6485_files_AENOR_teclas_IRIS-MEGA.pdf
BJC22001_MMC | 22001-MMC | 8421870080176 | Marco 1 elemento Zamak marrón Mocca | Marco 1 elemento Zamak marrón Mocca BJC, con referencia 22001-MMC de la familia Mega |  | 1 | u | 15.68 | https://www.construnario.com/bc3/10900/22001_MMC.jpg | https://www.construnario.com/bc3/10900/CMP6485_files_PM0106_Serie_IRIS-IRIS-MEGA_MECANISMOS.pdf https://www.construnario.com/bc3/10900/CMP6485_files_AENOR_marcos_MEGA.pdf
MTC_AIA010B |  |  | Tubo curvable de PVC, corrugado, negro, diámetro'=20 mm | Tubo curvable de PVC, corrugado, de color negro, de 20 mm de diámetro nominal, para canalización empotrada en obra de fábrica (paredes y techos). Resistencia a la compresión 320 N, resistencia al impacto 1 julio, temperatura de trabajo -5°C hasta 60°C, con grado de protección IP 545 según UNE 20324, no propagador de la llama. Según UNE-EN 61386-1 y UNE-EN 61386-22. |  | 0 | m | 0.15
MTC_TTC020A |  |  | Conductor rígido unipolar de cobre, aislado, 750 V y 2,5 mm² de sección, para red equipotencial |  |  | 0 | m | 0.12
BJC2373_I | 2373-I | 8421870650607 | Caja universal cuadrada, referencia 2373-I de BJC. 60 mm | Caja universal cuadrada Material termoplástico de BJC, con referencia 2373-I |  | 1 | u | 0.31 | https://www.construnario.com/bc3/10900/2373-I.jpg https://www.construnario.com/bc3/10900/CMP6485_1_P_2373_I.jpg | https://www.construnario.com/bc3/10900/CMP6485_files_PM0017_CAJAS_PARA_ACCESORIOS_ELECTRICOS.pdf
MTC_PMATAUX |  |  | Pequeño material |  |  | 0 | % | 3
MOC_002 |  |  | Oficial 1ª electricista |  |  | 0 | h | 22
MOC_100 |  |  | Ayudante electricista |  |  | 0 | h | 20.3
PBJC_11014218 |  |  | Pulsador luz con visor marrón Mocca, serie Mega | Punto pulsador luz con visor realizado con pulsador luz con visor marrón Mocca de la serie BJC Mega. - Formado por las refs. 18516, 22717-ACL, 22001-MMC, 18039-2AZ. - Tubo PVC corrugado de M 20/gp5. - Conductor rígido de 1,5 mm2 de Cu. - Aislamiento VV 750 V. - Incluyendo caja de registro, caja de mecanismo universal con tornillos, totalmente montado e instalado. |  | 0 | u | 39.95 | https://www.construnario.com/bc3/10900/1838az.jpg |  | https://www.construnario.com/diccionario/ficha_producto.aspx?id=13102762
BJC18516 | 18516 | 8421870050117 | Pulsador, referencia 18516 de BJC | Pulsador BJC, con referencia 18516 de la familia Iris |  | 1 | u | 6.65 | https://www.construnario.com/bc3/10900/18516.png
BJC22717_ACL | 22717-ACL | 8421870084082 | Tecla pulsador luz con visor antracita Cosso | Tecla pulsador luz con visor antracita Cosso BJC, con referencia 22717-ACL de la familia Mega |  | 1 | u | 6.64 | https://www.construnario.com/bc3/10900/22717_ACL.jpg | https://www.construnario.com/bc3/10900/CMP6485_files_AENOR_teclas_IRIS-MEGA.pdf
BJC22001_MMC | 22001-MMC | 8421870080176 | Marco 1 elemento Zamak marrón Mocca | Marco 1 elemento Zamak marrón Mocca BJC, con referencia 22001-MMC de la familia Mega |  | 1 | u | 15.68 | https://www.construnario.com/bc3/10900/22001_MMC.jpg | https://www.construnario.com/bc3/10900/CMP6485_files_PM0106_Serie_IRIS-IRIS-MEGA_MECANISMOS.pdf https://www.construnario.com/bc3/10900/CMP6485_files_AENOR_marcos_MEGA.pdf
BJC18039_2AZ | 18039-2AZ | 8421870661382 | Señalizador luminoso LED azul | Señalizador luminoso LED azul BJC, con referencia 18039-2AZ de la familia Iris |  | 1 | u | 9.51 | https://www.construnario.com/bc3/10900/18039_2.jpg
MTC_AIA010B |  |  | Tubo curvable de PVC, corrugado, negro, diámetro'=20 mm | Tubo curvable de PVC, corrugado, de color negro, de 20 mm de diámetro nominal, para canalización empotrada en obra de fábrica (paredes y techos). Resistencia a la compresión 320 N, resistencia al impacto 1 julio, temperatura de trabajo -5°C hasta 60°C, con grado de protección IP 545 según UNE 20324, no propagador de la llama. Según UNE-EN 61386-1 y UNE-EN 61386-22. |  | 0 | m | 0.15
MTC_TTC020A |  |  | Conductor rígido unipolar de cobre, aislado, 750 V y 2,5 mm² de sección, para red equipotencial |  |  | 0 | m | 0.12
BJC2373_I | 2373-I | 8421870650607 | Caja universal cuadrada, referencia 2373-I de BJC. 60 mm | Caja universal cuadrada Material termoplástico de BJC, con referencia 2373-I |  | 1 | u | 0.31 | https://www.construnario.com/bc3/10900/2373-I.jpg https://www.construnario.com/bc3/10900/CMP6485_1_P_2373_I.jpg | https://www.construnario.com/bc3/10900/CMP6485_files_PM0017_CAJAS_PARA_ACCESORIOS_ELECTRICOS.pdf
MTC_PMATAUX |  |  | Pequeño material |  |  | 0 | % | 3
MOC_002 |  |  | Oficial 1ª electricista |  |  | 0 | h | 22
MOC_100 |  |  | Ayudante electricista |  |  | 0 | h | 20.3
PBJC_11014219 |  |  | Pulsador doble persianas con enclav. eléc. marrón Mocca, serie Mega | Grupo 2 pulsadores para persianas realizado con pulsador doble persianas con enclav. eléc. marrón Mocca de la serie BJC Mega. - Formado por las refs. 18565, 22765-AC, 22001-MMC. - Tubo PVC corrugado de M 20/gp5. - Conductor rígido de 1,5 mm2 de Cu. - Aislamiento VV 750 V. - Incluyendo caja de registro, cajas de mecanismo universal con tornillos, totalmente montado e instalado. |  | 0 | u | 48.72 | https://www.construnario.com/bc3/10900/2066.jpg |  | https://www.construnario.com/diccionario/ficha_producto.aspx?id=13102763
BJC18565 | 18565 | 8421870050230 | Pulsador doble persianas con enclav. eléc. | Pulsador doble persianas con enclavamiento eléctrico BJC, con referencia 18565 Enclavamiento eléctrico y mecánico 10 A 250 V~ Envase 10 |  | 1 | u | 22.96 | https://www.construnario.com/bc3/10900/18565.png
BJC22765_AC | 22765-AC | 8421870086284 | Teclas pulsador-interruptor persianas antracita Cosso | Teclas pulsador-interruptor persianas antracita Cosso BJC, con referencia 22765-AC de la familia Mega |  | 1 | u | 8.35 | https://www.construnario.com/bc3/10900/22765_AC.jpg | https://www.construnario.com/bc3/10900/CMP6485_files_AENOR_teclas_IRIS-MEGA.pdf
BJC22001_MMC | 22001-MMC | 8421870080176 | Marco 1 elemento Zamak marrón Mocca | Marco 1 elemento Zamak marrón Mocca BJC, con referencia 22001-MMC de la familia Mega |  | 1 | u | 15.68 | https://www.construnario.com/bc3/10900/22001_MMC.jpg | https://www.construnario.com/bc3/10900/CMP6485_files_PM0106_Serie_IRIS-IRIS-MEGA_MECANISMOS.pdf https://www.construnario.com/bc3/10900/CMP6485_files_AENOR_marcos_MEGA.pdf
MTC_AIA010B |  |  | Tubo curvable de PVC, corrugado, negro, diámetro'=20 mm | Tubo curvable de PVC, corrugado, de color negro, de 20 mm de diámetro nominal, para canalización empotrada en obra de fábrica (paredes y techos). Resistencia a la compresión 320 N, resistencia al impacto 1 julio, temperatura de trabajo -5°C hasta 60°C, con grado de protección IP 545 según UNE 20324, no propagador de la llama. Según UNE-EN 61386-1 y UNE-EN 61386-22. |  | 0 | m | 0.15
MTC_TTC020A |  |  | Conductor rígido unipolar de cobre, aislado, 750 V y 2,5 mm² de sección, para red equipotencial |  |  | 0 | m | 0.12
BJC2373_I | 2373-I | 8421870650607 | Caja universal cuadrada, referencia 2373-I de BJC. 60 mm | Caja universal cuadrada Material termoplástico de BJC, con referencia 2373-I |  | 1 | u | 0.31 | https://www.construnario.com/bc3/10900/2373-I.jpg https://www.construnario.com/bc3/10900/CMP6485_1_P_2373_I.jpg | https://www.construnario.com/bc3/10900/CMP6485_files_PM0017_CAJAS_PARA_ACCESORIOS_ELECTRICOS.pdf
MTC_PMATAUX |  |  | Pequeño material |  |  | 0 | % | 3
MOC_002 |  |  | Oficial 1ª electricista |  |  | 0 | h | 22
MOC_100 |  |  | Ayudante electricista |  |  | 0 | h | 20.3
PBJC_11014220 |  |  | Regulador para LED 230Vac conmutador incandescencia marrón Mocca, serie Mega | Punto de regulación luminosa realizado con regulador para LED 230Vac conmutador incandescencia marrón Mocca de la serie BJC Mega. - Formado por las refs. 21549-X, 22749-AC, 22001-MMC. - Tubo PVC corrugado de M 20/gp5. - Conductor rígido de 1,5 mm2 de Cu. - Aislamiento VV 750 V. - Incluyendo caja de registro, totalmente montado e instalado. |  | 0 | u | 118.35 | https://www.construnario.com/bc3/10900/2104.jpg |  | https://www.construnario.com/diccionario/ficha_producto.aspx?id=13102765
BJC21549_X | 21549-X | 8421870672517 | Regulador conmutador dimmer para lámparas led 230 Vac | Regulador conmutador dimmer para lámparas led 230 Vac de BJC, con referencia 21549-X Lámparas LED 6-60 W. Incandescencia, halógenos directos (R) 6-120 W halógenos 12 V con transformador ferromagnético (L) 25-100 VA. Conmutación por pulsación. Fijación por garras o tornillos. Fusible T 1,6 H. 250V~ Disponible un listado de lámparas LED de compatibilidad testeada en: www.bjc.es/documentacion Envase 1 unidad. |  | 1 | u | 85.92 | https://www.construnario.com/bc3/10900/21549-X.jpg | https://www.construnario.com/bc3/10900/CMP6485_files_PM0169_REGULADORES.pdf
BJC22749_AC | 22749-AC | 8421870662853 | Tapa y botón regulador de luz antracita Cosso | Tapa y botón regulador de luz antracita Cosso BJC, con referencia 22749-AC de la familia Mega |  | 1 | u | 12.69 | https://www.construnario.com/bc3/10900/22749_AC.jpg
BJC22001_MMC | 22001-MMC | 8421870080176 | Marco 1 elemento Zamak marrón Mocca | Marco 1 elemento Zamak marrón Mocca BJC, con referencia 22001-MMC de la familia Mega |  | 1 | u | 15.68 | https://www.construnario.com/bc3/10900/22001_MMC.jpg | https://www.construnario.com/bc3/10900/CMP6485_files_PM0106_Serie_IRIS-IRIS-MEGA_MECANISMOS.pdf https://www.construnario.com/bc3/10900/CMP6485_files_AENOR_marcos_MEGA.pdf
MTC_AIA010B |  |  | Tubo curvable de PVC, corrugado, negro, diámetro'=20 mm | Tubo curvable de PVC, corrugado, de color negro, de 20 mm de diámetro nominal, para canalización empotrada en obra de fábrica (paredes y techos). Resistencia a la compresión 320 N, resistencia al impacto 1 julio, temperatura de trabajo -5°C hasta 60°C, con grado de protección IP 545 según UNE 20324, no propagador de la llama. Según UNE-EN 61386-1 y UNE-EN 61386-22. |  | 0 | m | 0.15
MTC_TTC020A |  |  | Conductor rígido unipolar de cobre, aislado, 750 V y 2,5 mm² de sección, para red equipotencial |  |  | 0 | m | 0.12
MTC_cme0527 |  |  | Caja mecanismo empotrar enlazable |  |  | 1 | u | 0.61 | https://www.construnario.com/bc3/10900/2373-I.jpg
MTC_PMATAUX |  |  | Pequeño material |  |  | 0 | % | 3
MOC_002 |  |  | Oficial 1ª electricista |  |  | 0 | h | 22
MOC_100 |  |  | Ayudante electricista |  |  | 0 | h | 20.3
PBJC_11014221 |  |  | Toma R/TV-SAT marrón Mocca, serie Mega | Toma para R/TV-SAT realizada con toma R/TV-SAT marrón Mocca de la serie BJC Mega. - Formada por las refs. 2924, 22320-AC, 22001-MMC. - Tubo PVC corrugado de M 20/gp5. - Incluyendo caja de registro, caja universal con tornillos, totalmente montado e instalado. |  | 0 | u | 45.67 | https://www.construnario.com/bc3/10900/2142.jpg |  | https://www.construnario.com/diccionario/ficha_producto.aspx?id=13102766
BJC2924 | 2924 | 8421870078135 | Toma R/TV-SAT (derivación), referencia 2924 de BJC | Toma R/TV-SAT (derivación) BJC, con referencia 2924 |  | 1 | u | 20.38 | https://www.construnario.com/bc3/10900/2924.png
BJC22320_AC | 22320-AC | 8421870082101 | Tapa toma R/TV-SAT antracita Cosso | Tapa toma R/TV-SAT antracita Cosso BJC, con referencia 22320-AC de la familia Mega |  | 1 | u | 7.67 | https://www.construnario.com/bc3/10900/22320_AC.jpg
BJC22001_MMC | 22001-MMC | 8421870080176 | Marco 1 elemento Zamak marrón Mocca | Marco 1 elemento Zamak marrón Mocca BJC, con referencia 22001-MMC de la familia Mega |  | 1 | u | 15.68 | https://www.construnario.com/bc3/10900/22001_MMC.jpg | https://www.construnario.com/bc3/10900/CMP6485_files_PM0106_Serie_IRIS-IRIS-MEGA_MECANISMOS.pdf https://www.construnario.com/bc3/10900/CMP6485_files_AENOR_marcos_MEGA.pdf
MTC_AIA010B |  |  | Tubo curvable de PVC, corrugado, negro, diámetro'=20 mm | Tubo curvable de PVC, corrugado, de color negro, de 20 mm de diámetro nominal, para canalización empotrada en obra de fábrica (paredes y techos). Resistencia a la compresión 320 N, resistencia al impacto 1 julio, temperatura de trabajo -5°C hasta 60°C, con grado de protección IP 545 según UNE 20324, no propagador de la llama. Según UNE-EN 61386-1 y UNE-EN 61386-22. |  | 0 | m | 0.15
MTC_cme0527 |  |  | Caja mecanismo empotrar enlazable |  |  | 1 | u | 0.61 | https://www.construnario.com/bc3/10900/2373-I.jpg
MTC_PMATAUX |  |  | Pequeño material |  |  | 0 | % | 3
MOC_002 |  |  | Oficial 1ª electricista |  |  | 0 | h | 22
MOC_100 |  |  | Ayudante electricista |  |  | 0 | h | 20.3
PBJC_11014222 |  |  | Interruptor - conmutador tarjetero 1 microrruptor marrón Mocca, serie Mega | Punto conmutado tarjetero realizado con interruptor - conmutador tarjetero 1 microrruptor marrón Mocca de la serie BJC Mega. - Formado por las refs. 22068-AC, 22001-MMC. - Tubo PVC corrugado de M 20/gp5. - Conductor rígido de 1,5 mm2 de Cu. - Aislamiento VV 750 V. - Incluyendo caja de registro, caja de mecanismo de modulo estrecho con tornillos, totalmente montado e instalado. |  | 0 | u | 60.2 | https://www.construnario.com/bc3/10900/1876.jpg |  | https://www.construnario.com/diccionario/ficha_producto.aspx?id=13102767
BJC22068_AC | 22068-AC | 8421870081777 | Interruptor - conmutador tarjetero 1 microrruptor antracita Cosso | Interruptor - conmutador tarjetero 1 microrruptor antracita Cosso BJC, con referencia 22068-AC de la familia Mega |  | 1 | u | 42.16 | https://www.construnario.com/bc3/10900/22068_AC.jpg
BJC22001_MMC | 22001-MMC | 8421870080176 | Marco 1 elemento Zamak marrón Mocca | Marco 1 elemento Zamak marrón Mocca BJC, con referencia 22001-MMC de la familia Mega |  | 1 | u | 15.68 | https://www.construnario.com/bc3/10900/22001_MMC.jpg | https://www.construnario.com/bc3/10900/CMP6485_files_PM0106_Serie_IRIS-IRIS-MEGA_MECANISMOS.pdf https://www.construnario.com/bc3/10900/CMP6485_files_AENOR_marcos_MEGA.pdf
MTC_AIA010B |  |  | Tubo curvable de PVC, corrugado, negro, diámetro'=20 mm | Tubo curvable de PVC, corrugado, de color negro, de 20 mm de diámetro nominal, para canalización empotrada en obra de fábrica (paredes y techos). Resistencia a la compresión 320 N, resistencia al impacto 1 julio, temperatura de trabajo -5°C hasta 60°C, con grado de protección IP 545 según UNE 20324, no propagador de la llama. Según UNE-EN 61386-1 y UNE-EN 61386-22. |  | 0 | m | 0.15
MTC_TTC020A |  |  | Conductor rígido unipolar de cobre, aislado, 750 V y 2,5 mm² de sección, para red equipotencial |  |  | 0 | m | 0.12
MTC_cme0527 |  |  | Caja mecanismo empotrar enlazable |  |  | 1 | u | 0.61 | https://www.construnario.com/bc3/10900/2373-I.jpg
MTC_PMATAUX |  |  | Pequeño material |  |  | 0 | % | 3
MOC_002 |  |  | Oficial 1ª electricista |  |  | 0 | h | 22
MOC_100 |  |  | Ayudante electricista |  |  | 0 | h | 20.3
PBJC_11014223 |  |  | Zumbador regulable marrón Mocca, serie Mega | Zumbador regulable realizado con zumbador regulable marrón Mocca de la serie BJC Mega. - Formado por las refs. 18536-B, 22730-AC, 22001-MMC. - Tubo PVC corrugado de M 20/gp5. - Conductor rígido de 1,5 mm2 de Cu. - Aislamiento VV 750 V. - Incluyendo caja de registro, caja de mecanismo universal con tornillos, totalmente montado e instalado. |  | 0 | u | 49.2 | https://www.construnario.com/bc3/10900/1914.jpg |  | https://www.construnario.com/diccionario/ficha_producto.aspx?id=13102768
BJC18536_B | 18536-B | 8421870632757 | Zumbador 230V con regulación de tono | Zumbador 230V con regulación de tono BJC, con referencia 18536-B de la familia Iris |  | 1 | u | 24.8 | https://www.construnario.com/bc3/10900/18536_B.jpg | https://www.construnario.com/bc3/10900/CMP6485_files_PM0085_TIMBRES_Y_ZUMBADORES.pdf
BJC22730_AC | 22730-AC | 8421870085188 | Tapa piloto antracita Cosso | Tapa piloto antracita Cosso BJC, con referencia 22730-AC de la familia Mega |  | 1 | u | 6.68 | https://www.construnario.com/bc3/10900/22730_AC.jpg
BJC22001_MMC | 22001-MMC | 8421870080176 | Marco 1 elemento Zamak marrón Mocca | Marco 1 elemento Zamak marrón Mocca BJC, con referencia 22001-MMC de la familia Mega |  | 1 | u | 15.68 | https://www.construnario.com/bc3/10900/22001_MMC.jpg | https://www.construnario.com/bc3/10900/CMP6485_files_PM0106_Serie_IRIS-IRIS-MEGA_MECANISMOS.pdf https://www.construnario.com/bc3/10900/CMP6485_files_AENOR_marcos_MEGA.pdf
MTC_AIA010B |  |  | Tubo curvable de PVC, corrugado, negro, diámetro'=20 mm | Tubo curvable de PVC, corrugado, de color negro, de 20 mm de diámetro nominal, para canalización empotrada en obra de fábrica (paredes y techos). Resistencia a la compresión 320 N, resistencia al impacto 1 julio, temperatura de trabajo -5°C hasta 60°C, con grado de protección IP 545 según UNE 20324, no propagador de la llama. Según UNE-EN 61386-1 y UNE-EN 61386-22. |  | 0 | m | 0.15
MTC_TTC020A |  |  | Conductor rígido unipolar de cobre, aislado, 750 V y 2,5 mm² de sección, para red equipotencial |  |  | 0 | m | 0.12
MTC_cme0527 |  |  | Caja mecanismo empotrar enlazable |  |  | 1 | u | 0.61 | https://www.construnario.com/bc3/10900/2373-I.jpg
MTC_PMATAUX |  |  | Pequeño material |  |  | 0 | % | 3
MOC_002 |  |  | Oficial 1ª electricista |  |  | 0 | h | 22
MOC_100 |  |  | Ayudante electricista |  |  | 0 | h | 20.3
PBJC_11014224 |  |  | Piloto marrón Mocca, serie Mega | Piloto realizado con piloto marrón Mocca de la serie BJC Mega. - Formado por las refs. 18530, 22730-AC, 22001-MMC, 18630-R. - Tubo PVC corrugado de M 20/gp5. - Conductor rígido de 1,5 mm2 de Cu. - Aislamiento VV 750 V. - Incluyendo caja de registro, caja de mecanismo universal con tornillos, totalmente montado e instalado. |  | 0 | u | 48.2 | https://www.construnario.com/bc3/10900/1952.jpg |  | https://www.construnario.com/diccionario/ficha_producto.aspx?id=13102769
BJC18530 | 18530 | 8421870050155 | Piloto, referencia 18530 de BJC | Piloto BJC, con referencia 18530 de la familia Iris |  | 1 | u | 18.05 | https://www.construnario.com/bc3/10900/18530.png
BJC22730_AC | 22730-AC | 8421870085188 | Tapa piloto antracita Cosso | Tapa piloto antracita Cosso BJC, con referencia 22730-AC de la familia Mega |  | 1 | u | 6.68 | https://www.construnario.com/bc3/10900/22730_AC.jpg
BJC22001_MMC | 22001-MMC | 8421870080176 | Marco 1 elemento Zamak marrón Mocca | Marco 1 elemento Zamak marrón Mocca BJC, con referencia 22001-MMC de la familia Mega |  | 1 | u | 15.68 | https://www.construnario.com/bc3/10900/22001_MMC.jpg | https://www.construnario.com/bc3/10900/CMP6485_files_PM0106_Serie_IRIS-IRIS-MEGA_MECANISMOS.pdf https://www.construnario.com/bc3/10900/CMP6485_files_AENOR_marcos_MEGA.pdf
BJC18630_R | 18630-R | 8421870059554 | Difusor piloto rojo | Difusor piloto rojo BJC, con referencia 18630-R de la familia Iris |  | 1 | u | 5.78 | https://www.construnario.com/bc3/10900/18630_R.jpg
MTC_AIA010B |  |  | Tubo curvable de PVC, corrugado, negro, diámetro'=20 mm | Tubo curvable de PVC, corrugado, de color negro, de 20 mm de diámetro nominal, para canalización empotrada en obra de fábrica (paredes y techos). Resistencia a la compresión 320 N, resistencia al impacto 1 julio, temperatura de trabajo -5°C hasta 60°C, con grado de protección IP 545 según UNE 20324, no propagador de la llama. Según UNE-EN 61386-1 y UNE-EN 61386-22. |  | 0 | m | 0.15
MTC_TTC020A |  |  | Conductor rígido unipolar de cobre, aislado, 750 V y 2,5 mm² de sección, para red equipotencial |  |  | 0 | m | 0.12
MTC_cme0527 |  |  | Caja mecanismo empotrar enlazable |  |  | 1 | u | 0.61 | https://www.construnario.com/bc3/10900/2373-I.jpg
MTC_PMATAUX |  |  | Pequeño material |  |  | 0 | % | 3
MOC_002 |  |  | Oficial 1ª electricista |  |  | 0 | h | 22
MOC_100 |  |  | Ayudante electricista |  |  | 0 | h | 20.3
PBJC_11014225 |  |  | Salida de cables marrón Mocca, serie Mega | Salida de cables realizada con salida de cables marrón Mocca de la serie BJC Mega. - Formada por las refs. 18534, 22734-AC, 22001-MMC. - Tubo PVC corrugado de M 20/gp5. - Conductor rígido de 1,5 mm2 de Cu. - Aislamiento VV 750 V. - Incluyendo caja de registro, caja de mecanismo universal con tornillos, totalmente montado e instalado. |  | 0 | u | 31.67 | https://www.construnario.com/bc3/10900/1990.jpg |  | https://www.construnario.com/diccionario/ficha_producto.aspx?id=13102770
BJC18534 | 18534 | 8421870050162 | Salida de cables, referencia 18534 de BJC | Salida de cables BJC, con referencia 18534 de la familia Iris |  | 1 | u | 7.76 | https://www.construnario.com/bc3/10900/18534.png | https://www.construnario.com/bc3/10900/CMP6485_files_PM0202_Serie_iris-mega-coral-sol-viva-RJs-ciegas_y_salidas_cable.pdf
BJC22734_AC | 22734-AC | 8421870085409 | Tapa salida de cables antracita Cosso | Tapa salida de cables antracita Cosso BJC, con referencia 22734-AC de la familia Mega |  | 1 | u | 7 | https://www.construnario.com/bc3/10900/22734_AC.jpg
BJC22001_MMC | 22001-MMC | 8421870080176 | Marco 1 elemento Zamak marrón Mocca | Marco 1 elemento Zamak marrón Mocca BJC, con referencia 22001-MMC de la familia Mega |  | 1 | u | 15.68 | https://www.construnario.com/bc3/10900/22001_MMC.jpg | https://www.construnario.com/bc3/10900/CMP6485_files_PM0106_Serie_IRIS-IRIS-MEGA_MECANISMOS.pdf https://www.construnario.com/bc3/10900/CMP6485_files_AENOR_marcos_MEGA.pdf
MTC_AIA010B |  |  | Tubo curvable de PVC, corrugado, negro, diámetro'=20 mm | Tubo curvable de PVC, corrugado, de color negro, de 20 mm de diámetro nominal, para canalización empotrada en obra de fábrica (paredes y techos). Resistencia a la compresión 320 N, resistencia al impacto 1 julio, temperatura de trabajo -5°C hasta 60°C, con grado de protección IP 545 según UNE 20324, no propagador de la llama. Según UNE-EN 61386-1 y UNE-EN 61386-22. |  | 0 | m | 0.15
MTC_TTC020A |  |  | Conductor rígido unipolar de cobre, aislado, 750 V y 2,5 mm² de sección, para red equipotencial |  |  | 0 | m | 0.12
BJC2373_I | 2373-I | 8421870650607 | Caja universal cuadrada, referencia 2373-I de BJC. 60 mm | Caja universal cuadrada Material termoplástico de BJC, con referencia 2373-I |  | 1 | u | 0.31 | https://www.construnario.com/bc3/10900/2373-I.jpg https://www.construnario.com/bc3/10900/CMP6485_1_P_2373_I.jpg | https://www.construnario.com/bc3/10900/CMP6485_files_PM0017_CAJAS_PARA_ACCESORIOS_ELECTRICOS.pdf
MTC_PMATAUX |  |  | Pequeño material |  |  | 0 | % | 3
MOC_002 |  |  | Oficial 1ª electricista |  |  | 0 | h | 22
MOC_100 |  |  | Ayudante electricista |  |  | 0 | h | 20.3
PBJC_11014226 |  |  | Tapa ciega marrón Mocca, serie Mega | Tapa ciega realizada con tapa ciega marrón Mocca de la serie BJC Mega. - Formada por las refs. 22033-AC, 22001-MMC. - Tubo PVC corrugado de M 20/gp5. - Conductor rígido de 1,5 mm2 de Cu. - Aislamiento VV 750 V. - Incluyendo caja de registro, caja de mecanismo universal con tornillos, totalmente montado e instalado. |  | 0 | u | 26.86 | https://www.construnario.com/bc3/10900/2028.jpg |  | https://www.construnario.com/diccionario/ficha_producto.aspx?id=13102771
BJC22033_AC | 22033-AC | 8421870081555 | Tapa ciega antracita Cosso | Tapa ciega antracita Cosso BJC, con referencia 22033-AC de la familia Mega |  | 1 | u | 10.09 | https://www.construnario.com/bc3/10900/22033_AC.jpg
BJC22001_MMC | 22001-MMC | 8421870080176 | Marco 1 elemento Zamak marrón Mocca | Marco 1 elemento Zamak marrón Mocca BJC, con referencia 22001-MMC de la familia Mega |  | 1 | u | 15.68 | https://www.construnario.com/bc3/10900/22001_MMC.jpg | https://www.construnario.com/bc3/10900/CMP6485_files_PM0106_Serie_IRIS-IRIS-MEGA_MECANISMOS.pdf https://www.construnario.com/bc3/10900/CMP6485_files_AENOR_marcos_MEGA.pdf
MTC_AIA010B |  |  | Tubo curvable de PVC, corrugado, negro, diámetro'=20 mm | Tubo curvable de PVC, corrugado, de color negro, de 20 mm de diámetro nominal, para canalización empotrada en obra de fábrica (paredes y techos). Resistencia a la compresión 320 N, resistencia al impacto 1 julio, temperatura de trabajo -5°C hasta 60°C, con grado de protección IP 545 según UNE 20324, no propagador de la llama. Según UNE-EN 61386-1 y UNE-EN 61386-22. |  | 0 | m | 0.15
MTC_TTC020A |  |  | Conductor rígido unipolar de cobre, aislado, 750 V y 2,5 mm² de sección, para red equipotencial |  |  | 0 | m | 0.12
BJC2373_I | 2373-I | 8421870650607 | Caja universal cuadrada, referencia 2373-I de BJC. 60 mm | Caja universal cuadrada Material termoplástico de BJC, con referencia 2373-I |  | 1 | u | 0.31 | https://www.construnario.com/bc3/10900/2373-I.jpg https://www.construnario.com/bc3/10900/CMP6485_1_P_2373_I.jpg | https://www.construnario.com/bc3/10900/CMP6485_files_PM0017_CAJAS_PARA_ACCESORIOS_ELECTRICOS.pdf
MTC_PMATAUX |  |  | Pequeño material |  |  | 0 | % | 3
MOC_002 |  |  | Oficial 1ª electricista |  |  | 0 | h | 22
MOC_100 |  |  | Ayudante electricista |  |  | 0 | h | 20.3
PBJC_11014227 |  |  | Detector movimiento empotrado marrón Mocca, serie Mega | Detector movimiento empotrado realizado con detector movimiento empotrado marrón Mocca, serie Mega. - Formado por las refs. 18555, 22730-AC, 22001-MMC. - Tubo PVC corrugado de M 20/gp5. - Conductor rígido de 1,5 mm2 de Cu. - Aislamiento VV 750 V. - Incluyendo caja de registro, caja de mecanismo universal con tornillos, totalmente montado e instalado. |  | 0 | u | 242.55 |  |  | https://www.construnario.com/diccionario/ficha_producto.aspx?id=13102773
BJC18555 | 18555 | 8421870059981 | Detector movimiento empotrado, referencia 18555 de BJC | Detector movimiento empotrado BJC, con referencia 18555 de la familia Iris |  | 1 | u | 212.52 | https://www.construnario.com/bc3/10900/18555_.jpg
BJC22730_AC | 22730-AC | 8421870085188 | Tapa piloto antracita Cosso | Tapa piloto antracita Cosso BJC, con referencia 22730-AC de la familia Mega |  | 1 | u | 6.68 | https://www.construnario.com/bc3/10900/22730_AC.jpg
BJC22001_MMC | 22001-MMC | 8421870080176 | Marco 1 elemento Zamak marrón Mocca | Marco 1 elemento Zamak marrón Mocca BJC, con referencia 22001-MMC de la familia Mega |  | 1 | u | 15.68 | https://www.construnario.com/bc3/10900/22001_MMC.jpg | https://www.construnario.com/bc3/10900/CMP6485_files_PM0106_Serie_IRIS-IRIS-MEGA_MECANISMOS.pdf https://www.construnario.com/bc3/10900/CMP6485_files_AENOR_marcos_MEGA.pdf
MTC_AIA010B |  |  | Tubo curvable de PVC, corrugado, negro, diámetro'=20 mm | Tubo curvable de PVC, corrugado, de color negro, de 20 mm de diámetro nominal, para canalización empotrada en obra de fábrica (paredes y techos). Resistencia a la compresión 320 N, resistencia al impacto 1 julio, temperatura de trabajo -5°C hasta 60°C, con grado de protección IP 545 según UNE 20324, no propagador de la llama. Según UNE-EN 61386-1 y UNE-EN 61386-22. |  | 0 | m | 0.15
MTC_TTC020A |  |  | Conductor rígido unipolar de cobre, aislado, 750 V y 2,5 mm² de sección, para red equipotencial |  |  | 0 | m | 0.12
MTC_cme0527 |  |  | Caja mecanismo empotrar enlazable |  |  | 1 | u | 0.61 | https://www.construnario.com/bc3/10900/2373-I.jpg
MTC_PMATAUX |  |  | Pequeño material |  |  | 0 | % | 3
MOC_002 |  |  | Oficial 1ª electricista |  |  | 0 | h | 22
MOC_100 |  |  | Ayudante electricista |  |  | 0 | h | 20.3
PBJC_11014228 |  |  | Detector movimiento empotrado 360º | Detector movimiento empotrado realizado con detector movimiento empotrado 360º. - Formado por la ref. 2391 - Tubo PVC corrugado de M 20/gp5. - Conductor rígido de 1,5 mm2 de Cu. - Aislamiento VV 750 V. |  | 0 | u | 86.86 |  |  | https://www.construnario.com/diccionario/ficha_producto.aspx?id=13102774
BJC2391 | 2391 | 8421870679141 | Detector movimiento empotrado 360º techo blanco, referencia 2391 de BJC. 230VAC 360º | Detector movimiento empotrado 360º techo blanco 230VAC 360º BJC, con referencia 2391 Tensión alimentación: 230Vac 50Hz. Consumo <1W. Capacidad del contacto: 16A cos ?? '=1 Incandes. o halógenas 230V: 3.000W. Halógenas transfo. electrónico.: 3.000W. Halógenas transfo. ferromag: 2.400W. Fluorescencia: 1.300W (130ìF) Fluocompactas: 18x7W, 12x11W, 10x15W, 10x20W, 10x23W. Área de detección: circular 7 m, 360º. Compatible con lámparas LED Necesaria conexión de neutro. Envase 1 |  | 1 | u | 84.33 | https://www.construnario.com/bc3/10900/2391.jpg
MTC_AIA010B |  |  | Tubo curvable de PVC, corrugado, negro, diámetro'=20 mm | Tubo curvable de PVC, corrugado, de color negro, de 20 mm de diámetro nominal, para canalización empotrada en obra de fábrica (paredes y techos). Resistencia a la compresión 320 N, resistencia al impacto 1 julio, temperatura de trabajo -5°C hasta 60°C, con grado de protección IP 545 según UNE 20324, no propagador de la llama. Según UNE-EN 61386-1 y UNE-EN 61386-22. |  | 0 | m | 0.15
MTC_TTC020A |  |  | Conductor rígido unipolar de cobre, aislado, 750 V y 2,5 mm² de sección, para red equipotencial |  |  | 0 | m | 0.12
MTC_PMATAUX |  |  | Pequeño material |  |  | 0 | % | 3
MOC_002 |  |  | Oficial 1ª electricista |  |  | 0 | h | 22
MOC_100 |  |  | Ayudante electricista |  |  | 0 | h | 20.3
PBJC_11014229 |  |  | Detector movimiento de superficie 360º | Detector movimiento realizado con detector movimiento 360º de superficie. - Formado por la ref. 2390. - Tubo PVC corrugado de M 20/gp5. - Conductor rígido de 1,5 mm2 de Cu. - Aislamiento VV 750 V. |  | 0 | u | 90.96 |  |  | https://www.construnario.com/diccionario/ficha_producto.aspx?id=13102775
BJC2390 | 2390 | 8421870678557 | Detector movimiento superficie techo, referencia 2390 de BJC. 230VAC 360º blanco | Detector movimiento superficie techo 230VAC 360º blanco BJC, con referencia 2390 Tensión alimentación: 230Vac 50Hz. Consumo <1W. Capacidad del contacto: 16A cos ?? '=1 Incandes. o halógenas 230V: 3.000W. Halógenas transfo. electrónico.: 3.000W. Halógenas transfo. ferromag: 2.400W. Fluorescencia: 1.300W (130ìF) Fluocompactas: 18x7W, 12x11W, 10x15W, 10x20W, 10x23W. Área de detección: circular 7 m, 360º. Compatible con lámparas LED Necesaria conexión de neutro. Envase 1 |  | 1 | u | 88.31 | https://www.construnario.com/bc3/10900/2390a.jpg
MTC_AIA010B |  |  | Tubo curvable de PVC, corrugado, negro, diámetro'=20 mm | Tubo curvable de PVC, corrugado, de color negro, de 20 mm de diámetro nominal, para canalización empotrada en obra de fábrica (paredes y techos). Resistencia a la compresión 320 N, resistencia al impacto 1 julio, temperatura de trabajo -5°C hasta 60°C, con grado de protección IP 545 según UNE 20324, no propagador de la llama. Según UNE-EN 61386-1 y UNE-EN 61386-22. |  | 0 | m | 0.15
MTC_TTC020A |  |  | Conductor rígido unipolar de cobre, aislado, 750 V y 2,5 mm² de sección, para red equipotencial |  |  | 0 | m | 0.12
MTC_PMATAUX |  |  | Pequeño material |  |  | 0 | % | 3
MOC_002 |  |  | Oficial 1ª electricista |  |  | 0 | h | 22
MOC_100 |  |  | Ayudante electricista |  |  | 0 | h | 20.3
PBJC_11014230 |  |  | Pulsador con regulador universal RLC marrón Mocca | Punto pulsador con regulador realizado con pulsador más regulador universal RLC marrón Mocca de la serie BJC Mega. - Formado por las refs. 18516, 2385, 22705-AC, 22001-MMC. - Tubo PVC corrugado de M 20/gp5. - Conductor rígido de 1,5 mm2 de Cu. - Aislamiento VV 750 V. - Incluyendo caja de registro, caja de mecanismo universal con tornillos, totalmente montado e instalado. |  | 0 | u | 87.6 | https://www.construnario.com/bc3/10900/1230.jpg |  | https://www.construnario.com/diccionario/ficha_producto.aspx?id=13102776
BJC18516 | 18516 | 8421870050117 | Pulsador, referencia 18516 de BJC | Pulsador BJC, con referencia 18516 de la familia Iris |  | 1 | u | 6.65 | https://www.construnario.com/bc3/10900/18516.png
BJC2385 | 2385 | 8421870678502 | Dimmer universal, referencia 2385 de BJC | Dimmer universal RLC BJC, con referencia 2385 Tensión de alimentación: 230V~ 50Hz. Consumo 3VA. Válido para: Incandes. y halógenas 230V: 15 - 400W. Halógenas con transformador inductivo: 20 - 250W. Halógenas con transf. electrónico: 15 - 400W. Envase 1 |  | 1 | u | 56.86 | https://www.construnario.com/bc3/10900/2385.jpg
BJC22705_AC | 22705-AC | 8421870082439 | Tecla interruptor/conmut./cruzam. antracita Cosso | Tecla interruptor/conmut./cruzam. antracita Cosso BJC, con referencia 22705-AC de la familia Mega |  | 1 | u | 5.55 | https://www.construnario.com/bc3/10900/22705_AC.jpg | https://www.construnario.com/bc3/10900/CMP6485_files_AENOR_teclas_IRIS-MEGA.pdf
BJC22001_MMC | 22001-MMC | 8421870080176 | Marco 1 elemento Zamak marrón Mocca | Marco 1 elemento Zamak marrón Mocca BJC, con referencia 22001-MMC de la familia Mega |  | 1 | u | 15.68 | https://www.construnario.com/bc3/10900/22001_MMC.jpg | https://www.construnario.com/bc3/10900/CMP6485_files_PM0106_Serie_IRIS-IRIS-MEGA_MECANISMOS.pdf https://www.construnario.com/bc3/10900/CMP6485_files_AENOR_marcos_MEGA.pdf
MTC_AIA010B |  |  | Tubo curvable de PVC, corrugado, negro, diámetro'=20 mm | Tubo curvable de PVC, corrugado, de color negro, de 20 mm de diámetro nominal, para canalización empotrada en obra de fábrica (paredes y techos). Resistencia a la compresión 320 N, resistencia al impacto 1 julio, temperatura de trabajo -5°C hasta 60°C, con grado de protección IP 545 según UNE 20324, no propagador de la llama. Según UNE-EN 61386-1 y UNE-EN 61386-22. |  | 0 | m | 0.15
MTC_TTC020A |  |  | Conductor rígido unipolar de cobre, aislado, 750 V y 2,5 mm² de sección, para red equipotencial |  |  | 0 | m | 0.12
BJC2373_I | 2373-I | 8421870650607 | Caja universal cuadrada, referencia 2373-I de BJC. 60 mm | Caja universal cuadrada Material termoplástico de BJC, con referencia 2373-I |  | 1 | u | 0.31 | https://www.construnario.com/bc3/10900/2373-I.jpg https://www.construnario.com/bc3/10900/CMP6485_1_P_2373_I.jpg | https://www.construnario.com/bc3/10900/CMP6485_files_PM0017_CAJAS_PARA_ACCESORIOS_ELECTRICOS.pdf
MTC_PMATAUX |  |  | Pequeño material |  |  | 0 | % | 3
MOC_002 |  |  | Oficial 1ª electricista |  |  | 0 | h | 22
MOC_100 |  |  | Ayudante electricista |  |  | 0 | h | 20.3
PBJC_11014231 |  |  | Pulsador con regulador LED marrón Mocca | Punto pulsador con regulador realizado con pulsador más regulador LED marrón Mocca de la serie BJC Mega. - Formado por las refs. 18516, 2386, 22705-AC, 22001-MMC. - Tubo PVC corrugado de M 20/gp5. - Conductor rígido de 1,5 mm2 de Cu. - Aislamiento VV 750 V. - Incluyendo caja de registro, caja de mecanismo universal con tornillos, totalmente montado e instalado. |  | 0 | u | 103.73 | https://www.construnario.com/bc3/10900/1230.jpg |  | https://www.construnario.com/diccionario/ficha_producto.aspx?id=13102777
BJC18516 | 18516 | 8421870050117 | Pulsador, referencia 18516 de BJC | Pulsador BJC, con referencia 18516 de la familia Iris |  | 1 | u | 6.65 | https://www.construnario.com/bc3/10900/18516.png
BJC2386 | 2386 | 8421870678519 | Regulador LED, referencia 2386 de BJC | Regulador LED BJC, con referencia 2386 Tensión alimentación 230V~ 50/60Hz. Consumo: 2VA. Valido para lámparas LED regulables: a 230V~: 4-100W a 12V~ con transf. electrónico regulable (1 lámpara/transf.): máximo 6 transformadores (50W). Envase 1 |  | 1 | u | 72.52 | https://www.construnario.com/bc3/10900/2386b.jpg
BJC22705_AC | 22705-AC | 8421870082439 | Tecla interruptor/conmut./cruzam. antracita Cosso | Tecla interruptor/conmut./cruzam. antracita Cosso BJC, con referencia 22705-AC de la familia Mega |  | 1 | u | 5.55 | https://www.construnario.com/bc3/10900/22705_AC.jpg | https://www.construnario.com/bc3/10900/CMP6485_files_AENOR_teclas_IRIS-MEGA.pdf
BJC22001_MMC | 22001-MMC | 8421870080176 | Marco 1 elemento Zamak marrón Mocca | Marco 1 elemento Zamak marrón Mocca BJC, con referencia 22001-MMC de la familia Mega |  | 1 | u | 15.68 | https://www.construnario.com/bc3/10900/22001_MMC.jpg | https://www.construnario.com/bc3/10900/CMP6485_files_PM0106_Serie_IRIS-IRIS-MEGA_MECANISMOS.pdf https://www.construnario.com/bc3/10900/CMP6485_files_AENOR_marcos_MEGA.pdf
MTC_AIA010B |  |  | Tubo curvable de PVC, corrugado, negro, diámetro'=20 mm | Tubo curvable de PVC, corrugado, de color negro, de 20 mm de diámetro nominal, para canalización empotrada en obra de fábrica (paredes y techos). Resistencia a la compresión 320 N, resistencia al impacto 1 julio, temperatura de trabajo -5°C hasta 60°C, con grado de protección IP 545 según UNE 20324, no propagador de la llama. Según UNE-EN 61386-1 y UNE-EN 61386-22. |  | 0 | m | 0.15
MTC_TTC020A |  |  | Conductor rígido unipolar de cobre, aislado, 750 V y 2,5 mm² de sección, para red equipotencial |  |  | 0 | m | 0.12
BJC2373_I | 2373-I | 8421870650607 | Caja universal cuadrada, referencia 2373-I de BJC. 60 mm | Caja universal cuadrada Material termoplástico de BJC, con referencia 2373-I |  | 1 | u | 0.31 | https://www.construnario.com/bc3/10900/2373-I.jpg https://www.construnario.com/bc3/10900/CMP6485_1_P_2373_I.jpg | https://www.construnario.com/bc3/10900/CMP6485_files_PM0017_CAJAS_PARA_ACCESORIOS_ELECTRICOS.pdf
MTC_PMATAUX |  |  | Pequeño material |  |  | 0 | % | 3
MOC_002 |  |  | Oficial 1ª electricista |  |  | 0 | h | 22
MOC_100 |  |  | Ayudante electricista |  |  | 0 | h | 20.3
PBJC_11014232 |  |  | Pulsador con regulador para tiras LED monocromo 12-48Vcc marrón Mocca | Punto pulsador con regulador realizado con pulsador más regulador para tiras LED monocromo 12-48Vcc marrón Mocca de la serie BJC Mega. - Formado por las refs. 18516, 2387, 22705-AC, 22001-MMC. - Tubo PVC corrugado de M 20/gp5. - Conductor rígido de 1,5 mm2 de Cu. - Aislamiento VV 750 V. - Incluyendo caja de registro, caja de mecanismo universal con tornillos, totalmente montado e instalado. |  | 0 | u | 105.2 | https://www.construnario.com/bc3/10900/1230.jpg |  | https://www.construnario.com/diccionario/ficha_producto.aspx?id=13102778
BJC18516 | 18516 | 8421870050117 | Pulsador, referencia 18516 de BJC | Pulsador BJC, con referencia 18516 de la familia Iris |  | 1 | u | 6.65 | https://www.construnario.com/bc3/10900/18516.png
BJC2387 | 2387 | 8421870678526 | Regulador para tiras LED, referencia 2387 de BJC. Monocromo 12-48 VCC | Regulador para tiras LED monocromo 12-48 VCC BJC, con referencia 2387 Tensión de alimentación 12 - 48V CC. Consumo: <12mA. Carga Máxima 8A. Nivel de regulación mínimo: 1% - 60%. Veloc. de regulación 0% a 100%: 3 - 10 s. Envase 1 |  | 1 | u | 73.95 | https://www.construnario.com/bc3/10900/2387.jpg
BJC22705_AC | 22705-AC | 8421870082439 | Tecla interruptor/conmut./cruzam. antracita Cosso | Tecla interruptor/conmut./cruzam. antracita Cosso BJC, con referencia 22705-AC de la familia Mega |  | 1 | u | 5.55 | https://www.construnario.com/bc3/10900/22705_AC.jpg | https://www.construnario.com/bc3/10900/CMP6485_files_AENOR_teclas_IRIS-MEGA.pdf
BJC22001_MMC | 22001-MMC | 8421870080176 | Marco 1 elemento Zamak marrón Mocca | Marco 1 elemento Zamak marrón Mocca BJC, con referencia 22001-MMC de la familia Mega |  | 1 | u | 15.68 | https://www.construnario.com/bc3/10900/22001_MMC.jpg | https://www.construnario.com/bc3/10900/CMP6485_files_PM0106_Serie_IRIS-IRIS-MEGA_MECANISMOS.pdf https://www.construnario.com/bc3/10900/CMP6485_files_AENOR_marcos_MEGA.pdf
MTC_AIA010B |  |  | Tubo curvable de PVC, corrugado, negro, diámetro'=20 mm | Tubo curvable de PVC, corrugado, de color negro, de 20 mm de diámetro nominal, para canalización empotrada en obra de fábrica (paredes y techos). Resistencia a la compresión 320 N, resistencia al impacto 1 julio, temperatura de trabajo -5°C hasta 60°C, con grado de protección IP 545 según UNE 20324, no propagador de la llama. Según UNE-EN 61386-1 y UNE-EN 61386-22. |  | 0 | m | 0.15
MTC_TTC020A |  |  | Conductor rígido unipolar de cobre, aislado, 750 V y 2,5 mm² de sección, para red equipotencial |  |  | 0 | m | 0.12
BJC2373_I | 2373-I | 8421870650607 | Caja universal cuadrada, referencia 2373-I de BJC. 60 mm | Caja universal cuadrada Material termoplástico de BJC, con referencia 2373-I |  | 1 | u | 0.31 | https://www.construnario.com/bc3/10900/2373-I.jpg https://www.construnario.com/bc3/10900/CMP6485_1_P_2373_I.jpg | https://www.construnario.com/bc3/10900/CMP6485_files_PM0017_CAJAS_PARA_ACCESORIOS_ELECTRICOS.pdf
MTC_PMATAUX |  |  | Pequeño material |  |  | 0 | % | 3
MOC_002 |  |  | Oficial 1ª electricista |  |  | 0 | h | 22
MOC_100 |  |  | Ayudante electricista |  |  | 0 | h | 20.3
PBJC_11014233 |  |  | Pulsador con regulador para lámparas CFL regulables marrón Mocca | Punto pulsador con regulador realizado con pulsador más regulador para lámparas CFL regulables marrón Mocca de la serie BJC Mega. - Formado por las refs. 18516, 2388, 22705-AC, 22001-MMC. - Tubo PVC corrugado de M 20/gp5. - Conductor rígido de 1,5 mm2 de Cu. - Aislamiento VV 750 V. - Incluyendo caja de registro, caja de mecanismo universal con tornillos, totalmente montado e instalado. |  | 0 | u | 105.14 | https://www.construnario.com/bc3/10900/1230.jpg |  | https://www.construnario.com/diccionario/ficha_producto.aspx?id=13102779
BJC18516 | 18516 | 8421870050117 | Pulsador, referencia 18516 de BJC | Pulsador BJC, con referencia 18516 de la familia Iris |  | 1 | u | 6.65 | https://www.construnario.com/bc3/10900/18516.png
BJC2388 | 2388 | 8421870678533 | Regulador para lámparas fluocompactas regulables, referencia 2388 de BJC | Regulador para lámparas fluocompactas regulables BJC, con referencia 2388 Tensión de alimentación: 230V~ 50Hz. Consumo: 3VA. Carga: mín.20 - máx.200W. Envase 1 |  | 1 | u | 73.89 | https://www.construnario.com/bc3/10900/2388c.jpg
BJC22705_AC | 22705-AC | 8421870082439 | Tecla interruptor/conmut./cruzam. antracita Cosso | Tecla interruptor/conmut./cruzam. antracita Cosso BJC, con referencia 22705-AC de la familia Mega |  | 1 | u | 5.55 | https://www.construnario.com/bc3/10900/22705_AC.jpg | https://www.construnario.com/bc3/10900/CMP6485_files_AENOR_teclas_IRIS-MEGA.pdf
BJC22001_MMC | 22001-MMC | 8421870080176 | Marco 1 elemento Zamak marrón Mocca | Marco 1 elemento Zamak marrón Mocca BJC, con referencia 22001-MMC de la familia Mega |  | 1 | u | 15.68 | https://www.construnario.com/bc3/10900/22001_MMC.jpg | https://www.construnario.com/bc3/10900/CMP6485_files_PM0106_Serie_IRIS-IRIS-MEGA_MECANISMOS.pdf https://www.construnario.com/bc3/10900/CMP6485_files_AENOR_marcos_MEGA.pdf
MTC_AIA010B |  |  | Tubo curvable de PVC, corrugado, negro, diámetro'=20 mm | Tubo curvable de PVC, corrugado, de color negro, de 20 mm de diámetro nominal, para canalización empotrada en obra de fábrica (paredes y techos). Resistencia a la compresión 320 N, resistencia al impacto 1 julio, temperatura de trabajo -5°C hasta 60°C, con grado de protección IP 545 según UNE 20324, no propagador de la llama. Según UNE-EN 61386-1 y UNE-EN 61386-22. |  | 0 | m | 0.15
MTC_TTC020A |  |  | Conductor rígido unipolar de cobre, aislado, 750 V y 2,5 mm² de sección, para red equipotencial |  |  | 0 | m | 0.12
BJC2373_I | 2373-I | 8421870650607 | Caja universal cuadrada, referencia 2373-I de BJC. 60 mm | Caja universal cuadrada Material termoplástico de BJC, con referencia 2373-I |  | 1 | u | 0.31 | https://www.construnario.com/bc3/10900/2373-I.jpg https://www.construnario.com/bc3/10900/CMP6485_1_P_2373_I.jpg | https://www.construnario.com/bc3/10900/CMP6485_files_PM0017_CAJAS_PARA_ACCESORIOS_ELECTRICOS.pdf
MTC_PMATAUX |  |  | Pequeño material |  |  | 0 | % | 3
MOC_002 |  |  | Oficial 1ª electricista |  |  | 0 | h | 22
MOC_100 |  |  | Ayudante electricista |  |  | 0 | h | 20.3
PBJC_11014234 |  |  | Conector RCA audio mono marrón Mocca serie Mega | Punto conector mono RCA realizado con conector RCA audio mono marrón Mocca de la serie BJC Mega. - Formado por las refs. 18575, 22882-AC, 22001-MMC. - Tubo PVC corrugado de M 20/gp5. - Incluyendo caja de registro, caja de mecanismo universal con tornillos, totalmente montado e instalado. |  | 0 | u | 56.33 |  |  | https://www.construnario.com/diccionario/ficha_producto.aspx?id=13102780
BJC18575 | 18575 | 8421870046486 | Toma mono RCA | Toma mono RCA BJC, con referencia 18575 de la familia Iris Emborne trasero rápido por perforación de aislante. Cable: máximo 3 pares de 0,3 mm2 Envase 1 |  | 1 | u | 32.65 | https://www.construnario.com/bc3/10900/18575.png
BJC22882_AC | 22882-AC | 8421870087274 | Tapa de 1 toma RCA aluminio Fusión Cosso | Tapa de 1 toma RCA aluminio Fusión Cosso BJC, con referencia 22882-AC de la familia Mega |  | 1 | u | 6.05 | https://www.construnario.com/bc3/10900/22882_AC.jpg
BJC22001_MMC | 22001-MMC | 8421870080176 | Marco 1 elemento Zamak marrón Mocca | Marco 1 elemento Zamak marrón Mocca BJC, con referencia 22001-MMC de la familia Mega |  | 1 | u | 15.68 | https://www.construnario.com/bc3/10900/22001_MMC.jpg | https://www.construnario.com/bc3/10900/CMP6485_files_PM0106_Serie_IRIS-IRIS-MEGA_MECANISMOS.pdf https://www.construnario.com/bc3/10900/CMP6485_files_AENOR_marcos_MEGA.pdf
MTC_AIA010B |  |  | Tubo curvable de PVC, corrugado, negro, diámetro'=20 mm | Tubo curvable de PVC, corrugado, de color negro, de 20 mm de diámetro nominal, para canalización empotrada en obra de fábrica (paredes y techos). Resistencia a la compresión 320 N, resistencia al impacto 1 julio, temperatura de trabajo -5°C hasta 60°C, con grado de protección IP 545 según UNE 20324, no propagador de la llama. Según UNE-EN 61386-1 y UNE-EN 61386-22. |  | 0 | m | 0.15
BJC2373_I | 2373-I | 8421870650607 | Caja universal cuadrada, referencia 2373-I de BJC. 60 mm | Caja universal cuadrada Material termoplástico de BJC, con referencia 2373-I |  | 1 | u | 0.31 | https://www.construnario.com/bc3/10900/2373-I.jpg https://www.construnario.com/bc3/10900/CMP6485_1_P_2373_I.jpg | https://www.construnario.com/bc3/10900/CMP6485_files_PM0017_CAJAS_PARA_ACCESORIOS_ELECTRICOS.pdf
MTC_PMATAUX |  |  | Pequeño material |  |  | 0 | % | 3
MOC_002 |  |  | Oficial 1ª electricista |  |  | 0 | h | 22
MOC_100 |  |  | Ayudante electricista |  |  | 0 | h | 20.3
PBJC_11014235 |  |  | Conector RCA audio estéreo marrón Mocca, serie Mega | Punto conector stereo RCA realizado con conector RCA audio estereo marrón Mocca, serie Mega - Formado por las refs. 18576, 22776-AC, 22001-MMC. - Tubo PVC corrugado de M 20/gp5. - Incluyendo caja de registro, caja de mecanismo universal con tornillos, totalmente montado e instalado. |  | 0 | u | 89.49 |  |  | https://www.construnario.com/diccionario/ficha_producto.aspx?id=13102781
BJC18576 | 18576 | 8421870046493 | Conector RCA audio estéreo | Conector RCA audio estéreo BJC, con referencia 18576 de la familia Iris Emborne trasero rápido por perforación de aislante. Cable: máximo 3 pares de 0,3 mm2 Envase 1 |  | 1 | u | 63.32 | https://www.construnario.com/bc3/10900/18576.png
BJC22776_AC | 22776-AC | 8421870086505 | Tapa de 2 toma RCA aluminio Fusión Cosso | Tapa de 2 toma RCA aluminio Fusión Cosso BJC, con referencia 22776-AC de la familia Mega |  | 1 | u | 7.57 | https://www.construnario.com/bc3/10900/22776_AC.jpg
BJC22001_MMC | 22001-MMC | 8421870080176 | Marco 1 elemento Zamak marrón Mocca | Marco 1 elemento Zamak marrón Mocca BJC, con referencia 22001-MMC de la familia Mega |  | 1 | u | 15.68 | https://www.construnario.com/bc3/10900/22001_MMC.jpg | https://www.construnario.com/bc3/10900/CMP6485_files_PM0106_Serie_IRIS-IRIS-MEGA_MECANISMOS.pdf https://www.construnario.com/bc3/10900/CMP6485_files_AENOR_marcos_MEGA.pdf
MTC_AIA010B |  |  | Tubo curvable de PVC, corrugado, negro, diámetro'=20 mm | Tubo curvable de PVC, corrugado, de color negro, de 20 mm de diámetro nominal, para canalización empotrada en obra de fábrica (paredes y techos). Resistencia a la compresión 320 N, resistencia al impacto 1 julio, temperatura de trabajo -5°C hasta 60°C, con grado de protección IP 545 según UNE 20324, no propagador de la llama. Según UNE-EN 61386-1 y UNE-EN 61386-22. |  | 0 | m | 0.15
BJC2373_I | 2373-I | 8421870650607 | Caja universal cuadrada, referencia 2373-I de BJC. 60 mm | Caja universal cuadrada Material termoplástico de BJC, con referencia 2373-I |  | 1 | u | 0.31 | https://www.construnario.com/bc3/10900/2373-I.jpg https://www.construnario.com/bc3/10900/CMP6485_1_P_2373_I.jpg | https://www.construnario.com/bc3/10900/CMP6485_files_PM0017_CAJAS_PARA_ACCESORIOS_ELECTRICOS.pdf
MTC_PMATAUX |  |  | Pequeño material |  |  | 0 | % | 3
MOC_002 |  |  | Oficial 1ª electricista |  |  | 0 | h | 22
MOC_100 |  |  | Ayudante electricista |  |  | 0 | h | 20.3
PBJC_11014236 |  |  | Conector RCA vídeo marrón Mocca, serie Mega | Punto conector vídeo RCA realizado con conector RCA vídeo marrón Mocca de la serie BJC Mega. - Formado por las refs. 18577, 22882-AC, 22001-MMC. - Tubo PVC corrugado de M 20/gp5. - Incluyendo caja de registro, caja de mecanismo universal con tornillos, totalmente montado e instalado. |  | 0 | u | 56.33 |  |  | https://www.construnario.com/diccionario/ficha_producto.aspx?id=13102782
BJC18577 | 18577 | 8421870046509 | Toma vídeo RCA | Toma vídeo RCA BJC, con referencia 18577 de la familia Iris Emborne trasero rápido por perforación de aislante. Cable: máximo 3 pares de 0,3 mm2 Envase 1 |  | 1 | u | 32.65 | https://www.construnario.com/bc3/10900/18577.png
BJC22882_AC | 22882-AC | 8421870087274 | Tapa de 1 toma RCA aluminio Fusión Cosso | Tapa de 1 toma RCA aluminio Fusión Cosso BJC, con referencia 22882-AC de la familia Mega |  | 1 | u | 6.05 | https://www.construnario.com/bc3/10900/22882_AC.jpg
BJC22001_MMC | 22001-MMC | 8421870080176 | Marco 1 elemento Zamak marrón Mocca | Marco 1 elemento Zamak marrón Mocca BJC, con referencia 22001-MMC de la familia Mega |  | 1 | u | 15.68 | https://www.construnario.com/bc3/10900/22001_MMC.jpg | https://www.construnario.com/bc3/10900/CMP6485_files_PM0106_Serie_IRIS-IRIS-MEGA_MECANISMOS.pdf https://www.construnario.com/bc3/10900/CMP6485_files_AENOR_marcos_MEGA.pdf
MTC_AIA010B |  |  | Tubo curvable de PVC, corrugado, negro, diámetro'=20 mm | Tubo curvable de PVC, corrugado, de color negro, de 20 mm de diámetro nominal, para canalización empotrada en obra de fábrica (paredes y techos). Resistencia a la compresión 320 N, resistencia al impacto 1 julio, temperatura de trabajo -5°C hasta 60°C, con grado de protección IP 545 según UNE 20324, no propagador de la llama. Según UNE-EN 61386-1 y UNE-EN 61386-22. |  | 0 | m | 0.15
BJC2373_I | 2373-I | 8421870650607 | Caja universal cuadrada, referencia 2373-I de BJC. 60 mm | Caja universal cuadrada Material termoplástico de BJC, con referencia 2373-I |  | 1 | u | 0.31 | https://www.construnario.com/bc3/10900/2373-I.jpg https://www.construnario.com/bc3/10900/CMP6485_1_P_2373_I.jpg | https://www.construnario.com/bc3/10900/CMP6485_files_PM0017_CAJAS_PARA_ACCESORIOS_ELECTRICOS.pdf
MTC_PMATAUX |  |  | Pequeño material |  |  | 0 | % | 3
MOC_002 |  |  | Oficial 1ª electricista |  |  | 0 | h | 22
MOC_100 |  |  | Ayudante electricista |  |  | 0 | h | 20.3
PBJC_11014237 |  |  | Conector VGA marrón Mocca, serie Mega | Punto conector VGA realizado con conector VGA marrón Mocca de la serie BJC Mega. - Formado por las refs. 18578-VGA, 22778-AC, 22001-MMC. - Tubo PVC corrugado de M 20/gp5. - Incluyendo caja de registro, caja de mecanismo universal con tornillos, totalmente montado e instalado. |  | 0 | u | 102.57 |  |  | https://www.construnario.com/diccionario/ficha_producto.aspx?id=13102783
BJC18578_VGA | 18578-VGA | 8421870676546 | Conector VGA blanco | Conector VGA blanco BJC, con referencia 18578-VGA de la familia Iris Longitud máxima del cable 30 m (en función del tipo de cable) Emborme por tornillos Envase 1 |  | 1 | u | 76.37 | https://www.construnario.com/bc3/10900/18578_VGA_.jpg
BJC22778_AC | 22778-AC | 8421870676706 | Tapa VGA/HDMI/USB aluminio Fusión Cosso | Tapa VGA/HDMI/USB aluminio Fusión Cosso BJC, con referencia 22778-AC de la familia Mega |  | 1 | u | 7.22 | https://www.construnario.com/bc3/10900/22778_AC.jpg
BJC22001_MMC | 22001-MMC | 8421870080176 | Marco 1 elemento Zamak marrón Mocca | Marco 1 elemento Zamak marrón Mocca BJC, con referencia 22001-MMC de la familia Mega |  | 1 | u | 15.68 | https://www.construnario.com/bc3/10900/22001_MMC.jpg | https://www.construnario.com/bc3/10900/CMP6485_files_PM0106_Serie_IRIS-IRIS-MEGA_MECANISMOS.pdf https://www.construnario.com/bc3/10900/CMP6485_files_AENOR_marcos_MEGA.pdf
MTC_AIA010B |  |  | Tubo curvable de PVC, corrugado, negro, diámetro'=20 mm | Tubo curvable de PVC, corrugado, de color negro, de 20 mm de diámetro nominal, para canalización empotrada en obra de fábrica (paredes y techos). Resistencia a la compresión 320 N, resistencia al impacto 1 julio, temperatura de trabajo -5°C hasta 60°C, con grado de protección IP 545 según UNE 20324, no propagador de la llama. Según UNE-EN 61386-1 y UNE-EN 61386-22. |  | 0 | m | 0.15
BJC2373_I | 2373-I | 8421870650607 | Caja universal cuadrada, referencia 2373-I de BJC. 60 mm | Caja universal cuadrada Material termoplástico de BJC, con referencia 2373-I |  | 1 | u | 0.31 | https://www.construnario.com/bc3/10900/2373-I.jpg https://www.construnario.com/bc3/10900/CMP6485_1_P_2373_I.jpg | https://www.construnario.com/bc3/10900/CMP6485_files_PM0017_CAJAS_PARA_ACCESORIOS_ELECTRICOS.pdf
MTC_PMATAUX |  |  | Pequeño material |  |  | 0 | % | 3
MOC_002 |  |  | Oficial 1ª electricista |  |  | 0 | h | 22
MOC_100 |  |  | Ayudante electricista |  |  | 0 | h | 20.3
PBJC_11014238 |  |  | Conector HDMI marrón Mocca, serie Mega | Punto conector HDMI realizado con conector HDMI marrón Mocca de la serie BJC Mega. - Formado por las refs. 18578-HDMI, 22778-AC, 22001-MMC. - Tubo PVC corrugado de M 20/gp5. - Incluyendo caja de registro, caja de mecanismo universal con tornillos, totalmente montado e instalado. |  | 0 | u | 108.13 |  |  | https://www.construnario.com/diccionario/ficha_producto.aspx?id=13102784
BJC18578_HDMI | 18578-HDMI | 8421870676522 | Conector HDMI blanco | Conector HDMI blanco BJC, con referencia 18578-HDMI de la familia Iris Emborme por tornillos Envase 1 |  | 1 | u | 81.77 | https://www.construnario.com/bc3/10900/18578_HDMI_.jpg
BJC22778_AC | 22778-AC | 8421870676706 | Tapa VGA/HDMI/USB aluminio Fusión Cosso | Tapa VGA/HDMI/USB aluminio Fusión Cosso BJC, con referencia 22778-AC de la familia Mega |  | 1 | u | 7.22 | https://www.construnario.com/bc3/10900/22778_AC.jpg
BJC22001_MMC | 22001-MMC | 8421870080176 | Marco 1 elemento Zamak marrón Mocca | Marco 1 elemento Zamak marrón Mocca BJC, con referencia 22001-MMC de la familia Mega |  | 1 | u | 15.68 | https://www.construnario.com/bc3/10900/22001_MMC.jpg | https://www.construnario.com/bc3/10900/CMP6485_files_PM0106_Serie_IRIS-IRIS-MEGA_MECANISMOS.pdf https://www.construnario.com/bc3/10900/CMP6485_files_AENOR_marcos_MEGA.pdf
MTC_AIA010B |  |  | Tubo curvable de PVC, corrugado, negro, diámetro'=20 mm | Tubo curvable de PVC, corrugado, de color negro, de 20 mm de diámetro nominal, para canalización empotrada en obra de fábrica (paredes y techos). Resistencia a la compresión 320 N, resistencia al impacto 1 julio, temperatura de trabajo -5°C hasta 60°C, con grado de protección IP 545 según UNE 20324, no propagador de la llama. Según UNE-EN 61386-1 y UNE-EN 61386-22. |  | 0 | m | 0.15
BJC2373_I | 2373-I | 8421870650607 | Caja universal cuadrada, referencia 2373-I de BJC. 60 mm | Caja universal cuadrada Material termoplástico de BJC, con referencia 2373-I |  | 1 | u | 0.31 | https://www.construnario.com/bc3/10900/2373-I.jpg https://www.construnario.com/bc3/10900/CMP6485_1_P_2373_I.jpg | https://www.construnario.com/bc3/10900/CMP6485_files_PM0017_CAJAS_PARA_ACCESORIOS_ELECTRICOS.pdf
MTC_PMATAUX |  |  | Pequeño material |  |  | 0 | % | 3
MOC_002 |  |  | Oficial 1ª electricista |  |  | 0 | h | 22
MOC_100 |  |  | Ayudante electricista |  |  | 0 | h | 20.3
PBJC_11014239 |  |  | Conector USB tipo A marrón Mocca, serie Mega | Punto conector USB realizado con conector USB tipo A marrón Mocca de la serie BJC Mega. - Formado por las refs. 18578-USB, 22778-AC, 22001-MMC. - Tubo PVC corrugado de M 20/gp5. - Incluyendo caja de registro, caja de mecanismo universal con tornillos, totalmente montado e instalado. |  | 0 | u | 89.56 |  |  | https://www.construnario.com/diccionario/ficha_producto.aspx?id=13102785
BJC18578_USB | 18578-USB | 8421870676539 | Conector USB tipo A blanco | Conector USB tipo A blanco BJC, con referencia 18578-USB de la familia Iris Compatible con USB 2.0 (Emborme por tornillos) Envase 1 |  | 1 | u | 63.74 | https://www.construnario.com/bc3/10900/18578_USB_.jpg
BJC22778_AC | 22778-AC | 8421870676706 | Tapa VGA/HDMI/USB aluminio Fusión Cosso | Tapa VGA/HDMI/USB aluminio Fusión Cosso BJC, con referencia 22778-AC de la familia Mega |  | 1 | u | 7.22 | https://www.construnario.com/bc3/10900/22778_AC.jpg
BJC22001_MMC | 22001-MMC | 8421870080176 | Marco 1 elemento Zamak marrón Mocca | Marco 1 elemento Zamak marrón Mocca BJC, con referencia 22001-MMC de la familia Mega |  | 1 | u | 15.68 | https://www.construnario.com/bc3/10900/22001_MMC.jpg | https://www.construnario.com/bc3/10900/CMP6485_files_PM0106_Serie_IRIS-IRIS-MEGA_MECANISMOS.pdf https://www.construnario.com/bc3/10900/CMP6485_files_AENOR_marcos_MEGA.pdf
MTC_AIA010B |  |  | Tubo curvable de PVC, corrugado, negro, diámetro'=20 mm | Tubo curvable de PVC, corrugado, de color negro, de 20 mm de diámetro nominal, para canalización empotrada en obra de fábrica (paredes y techos). Resistencia a la compresión 320 N, resistencia al impacto 1 julio, temperatura de trabajo -5°C hasta 60°C, con grado de protección IP 545 según UNE 20324, no propagador de la llama. Según UNE-EN 61386-1 y UNE-EN 61386-22. |  | 0 | m | 0.15
BJC2373_I | 2373-I | 8421870650607 | Caja universal cuadrada, referencia 2373-I de BJC. 60 mm | Caja universal cuadrada Material termoplástico de BJC, con referencia 2373-I |  | 1 | u | 0.31 | https://www.construnario.com/bc3/10900/2373-I.jpg https://www.construnario.com/bc3/10900/CMP6485_1_P_2373_I.jpg | https://www.construnario.com/bc3/10900/CMP6485_files_PM0017_CAJAS_PARA_ACCESORIOS_ELECTRICOS.pdf
MTC_PMATAUX |  |  | Pequeño material |  |  | 0 | % | 3
MOC_002 |  |  | Oficial 1ª electricista |  |  | 0 | h | 22
MOC_100 |  |  | Ayudante electricista |  |  | 0 | h | 20.3
PBJC_11014215D |  |  | Pulsador desconexión marrón Mocca, serie Mega | Punto pulsador timbre realizado con pulsador timbre marrón Mocca de la serie BJC Mega. - Formado por las refs. 18512, 22716-AC, 22001-MMC. - Tubo PVC corrugado de M 20/gp5. - Conductor rígido de 1,5 mm2 de Cu. - Aislamiento VV 750 V. - Incluyendo caja de registro, caja de mecanismo universal con tornillos, totalmente montado e instalado. |  | 0 | u | 30.68 |  |  | https://www.construnario.com/diccionario/ficha_producto.aspx?id=13102758
BJC18512 | 18512 | 8421870050094 | Pulsador de desconexión, referencia 18512 de las series Iris y Mega de BJC | Pulsador de desconexión, referencia 18512 de las series Iris y Mega de BJC. 10 A 250 V~ |  | 1 | u | 7.82 | https://www.construnario.com/bc3/10900/18512.png
BJC22716_AC | 22716-AC | 8421870083757 | Tecla pulsador timbre antracita Cosso | Tecla pulsador timbre antracita Cosso BJC, con referencia 22716-AC de la familia Mega |  | 1 | u | 5.98 | https://www.construnario.com/bc3/10900/22716_AC.jpg | https://www.construnario.com/bc3/10900/CMP6485_files_AENOR_teclas_IRIS-MEGA.pdf
BJC22001_MMC | 22001-MMC | 8421870080176 | Marco 1 elemento Zamak marrón Mocca | Marco 1 elemento Zamak marrón Mocca BJC, con referencia 22001-MMC de la familia Mega |  | 1 | u | 15.68 | https://www.construnario.com/bc3/10900/22001_MMC.jpg | https://www.construnario.com/bc3/10900/CMP6485_files_PM0106_Serie_IRIS-IRIS-MEGA_MECANISMOS.pdf https://www.construnario.com/bc3/10900/CMP6485_files_AENOR_marcos_MEGA.pdf
MTC_AIA010B |  |  | Tubo curvable de PVC, corrugado, negro, diámetro'=20 mm | Tubo curvable de PVC, corrugado, de color negro, de 20 mm de diámetro nominal, para canalización empotrada en obra de fábrica (paredes y techos). Resistencia a la compresión 320 N, resistencia al impacto 1 julio, temperatura de trabajo -5°C hasta 60°C, con grado de protección IP 545 según UNE 20324, no propagador de la llama. Según UNE-EN 61386-1 y UNE-EN 61386-22. |  | 0 | m | 0.15
MTC_TTC020A |  |  | Conductor rígido unipolar de cobre, aislado, 750 V y 2,5 mm² de sección, para red equipotencial |  |  | 0 | m | 0.12
BJC2373_I | 2373-I | 8421870650607 | Caja universal cuadrada, referencia 2373-I de BJC. 60 mm | Caja universal cuadrada Material termoplástico de BJC, con referencia 2373-I |  | 1 | u | 0.31 | https://www.construnario.com/bc3/10900/2373-I.jpg https://www.construnario.com/bc3/10900/CMP6485_1_P_2373_I.jpg | https://www.construnario.com/bc3/10900/CMP6485_files_PM0017_CAJAS_PARA_ACCESORIOS_ELECTRICOS.pdf
MTC_PMATAUX |  |  | Pequeño material |  |  | 0 | % | 3
MOC_002 |  |  | Oficial 1ª electricista |  |  | 0 | h | 22
MOC_100 |  |  | Ayudante electricista |  |  | 0 | h | 20.3
PBJC_11014216D |  |  | Pulsador desconexión con visor marrón Mocca, serie Mega | Punto pulsador timbre realizado con pulsador timbre con visor marrón Mocca de la serie BJC Mega. - Formado por las refs. 18512, 22716-ACL, 22001-MMC, 18039-2AZ. - Tubo PVC corrugado de M 20/gp5. - Conductor rígido de 1,5 mm2 de Cu. - Aislamiento VV 750 V. - Incluyendo caja de registro, caja de mecanismo universal con tornillos, totalmente montado e instalado. |  | 0 | u | 41.1 |  |  | https://www.construnario.com/diccionario/ficha_producto.aspx?id=13102760
BJC18512 | 18512 | 8421870050094 | Pulsador de desconexión, referencia 18512 de las series Iris y Mega de BJC | Pulsador de desconexión, referencia 18512 de las series Iris y Mega de BJC. 10 A 250 V~ |  | 1 | u | 7.82 | https://www.construnario.com/bc3/10900/18512.png
BJC22716_ACL | 22716-ACL | 8421870083863 | Tecla pulsador timbre con visor antracita Cosso | Tecla pulsador timbre con visor antracita Cosso BJC, con referencia 22716-ACL de la familia Mega |  | 1 | u | 6.58 | https://www.construnario.com/bc3/10900/22716_ACL.jpg | https://www.construnario.com/bc3/10900/CMP6485_files_AENOR_teclas_IRIS-MEGA.pdf
BJC22001_MMC | 22001-MMC | 8421870080176 | Marco 1 elemento Zamak marrón Mocca | Marco 1 elemento Zamak marrón Mocca BJC, con referencia 22001-MMC de la familia Mega |  | 1 | u | 15.68 | https://www.construnario.com/bc3/10900/22001_MMC.jpg | https://www.construnario.com/bc3/10900/CMP6485_files_PM0106_Serie_IRIS-IRIS-MEGA_MECANISMOS.pdf https://www.construnario.com/bc3/10900/CMP6485_files_AENOR_marcos_MEGA.pdf
BJC18039_2AZ | 18039-2AZ | 8421870661382 | Señalizador luminoso LED azul | Señalizador luminoso LED azul BJC, con referencia 18039-2AZ de la familia Iris |  | 1 | u | 9.51 | https://www.construnario.com/bc3/10900/18039_2.jpg
MTC_AIA010B |  |  | Tubo curvable de PVC, corrugado, negro, diámetro'=20 mm | Tubo curvable de PVC, corrugado, de color negro, de 20 mm de diámetro nominal, para canalización empotrada en obra de fábrica (paredes y techos). Resistencia a la compresión 320 N, resistencia al impacto 1 julio, temperatura de trabajo -5°C hasta 60°C, con grado de protección IP 545 según UNE 20324, no propagador de la llama. Según UNE-EN 61386-1 y UNE-EN 61386-22. |  | 0 | m | 0.15
MTC_TTC020A |  |  | Conductor rígido unipolar de cobre, aislado, 750 V y 2,5 mm² de sección, para red equipotencial |  |  | 0 | m | 0.12
BJC2373_I | 2373-I | 8421870650607 | Caja universal cuadrada, referencia 2373-I de BJC. 60 mm | Caja universal cuadrada Material termoplástico de BJC, con referencia 2373-I |  | 1 | u | 0.31 | https://www.construnario.com/bc3/10900/2373-I.jpg https://www.construnario.com/bc3/10900/CMP6485_1_P_2373_I.jpg | https://www.construnario.com/bc3/10900/CMP6485_files_PM0017_CAJAS_PARA_ACCESORIOS_ELECTRICOS.pdf
MTC_PMATAUX |  |  | Pequeño material |  |  | 0 | % | 3
MOC_002 |  |  | Oficial 1ª electricista |  |  | 0 | h | 22
MOC_100 |  |  | Ayudante electricista |  |  | 0 | h | 20.3
Gris Ceniza, serie Mega
PBJC_11014301 |  |  | Base enchufe 2P + TT segur. lat. gris Ceniza, serie Mega | Base de enchufe con toma de tierra lateral realizada con base enchufe 2P + TT seguridad lateral gris Ceniza de la Serie BJC Mega. - Formada por las refs. 18524, 22724-AC, 22001-GCC. - Tubo PVC corrugado de M 20/gp5. - Conductor rígido de 2,5 mm2 de Cu. - Aislamiento VV 750 V. - En sistema monofásico con toma de tierra (fase, neutro y tierra), incluyendo caja de registro, caja de mecanismo universal con tornillos, totalmente montado e instalado. |  | 0 | u | 28.12 | https://www.construnario.com/bc3/10900/0573.jpg |  | https://www.construnario.com/diccionario/ficha_producto.aspx?id=13102787
BJC18524 | 18524 | 8421870623328 | Base enchufe 2P + TT lateral segur, referencia 18524 de BJC | Base enchufe 2P + TT lateral segur. BJC, con referencia 18524 de la familia Iris |  | 1 | u | 6.07 | https://www.construnario.com/bc3/10900/18524.png | https://www.construnario.com/bc3/10900/CMP6485_files_DECLARACION_REACH.pdf
BJC22724_AC | 22724-AC | 8421870624028 | Tapa enchufe 2P+TT segur. lat. Antracita Cosso | Tapa enchufe 2P+TT segur. lat. Antracita Cosso BJC, con referencia 22724-AC de la familia Mega |  | 1 | u | 5.24 | https://www.construnario.com/bc3/10900/22724_AC.jpg | https://www.construnario.com/bc3/10900/CMP6485_files_PM0159_Serie_DELTA_BASES.pdf
BJC22001_GCC | 22001-GCC | 8421870080169 | Marco 1 elemento Zamak gris Ceniza | Marco 1 elemento Zamak gris Ceniza BJC, con referencia 22001-GCC de la familia Mega |  | 1 | u | 15.68 | https://www.construnario.com/bc3/10900/22001_GCC.jpg | https://www.construnario.com/bc3/10900/CMP6485_files_PM0106_Serie_IRIS-IRIS-MEGA_MECANISMOS.pdf https://www.construnario.com/bc3/10900/CMP6485_files_AENOR_marcos_MEGA.pdf
MTC_AIA010B |  |  | Tubo curvable de PVC, corrugado, negro, diámetro'=20 mm | Tubo curvable de PVC, corrugado, de color negro, de 20 mm de diámetro nominal, para canalización empotrada en obra de fábrica (paredes y techos). Resistencia a la compresión 320 N, resistencia al impacto 1 julio, temperatura de trabajo -5°C hasta 60°C, con grado de protección IP 545 según UNE 20324, no propagador de la llama. Según UNE-EN 61386-1 y UNE-EN 61386-22. |  | 0 | m | 0.15
MTC_TTC020A |  |  | Conductor rígido unipolar de cobre, aislado, 750 V y 2,5 mm² de sección, para red equipotencial |  |  | 0 | m | 0.12
BJC2373_I | 2373-I | 8421870650607 | Caja universal cuadrada, referencia 2373-I de BJC. 60 mm | Caja universal cuadrada Material termoplástico de BJC, con referencia 2373-I |  | 1 | u | 0.31 | https://www.construnario.com/bc3/10900/2373-I.jpg https://www.construnario.com/bc3/10900/CMP6485_1_P_2373_I.jpg | https://www.construnario.com/bc3/10900/CMP6485_files_PM0017_CAJAS_PARA_ACCESORIOS_ELECTRICOS.pdf
MTC_PMATAUX |  |  | Pequeño material |  |  | 0 | % | 3
MOC_002 |  |  | Oficial 1ª electricista |  |  | 0 | h | 22
MOC_100 |  |  | Ayudante electricista |  |  | 0 | h | 20.3
PBJC_11014302 |  |  | Conmutador simple gris Ceniza, serie Mega | Punto conmutado simple realizado con conmutador simple gris Ceniza de la serie BJC Mega. - Formado por las refs. 18506, 22705-AC, 22001-GCC. - Tubo PVC corrugado de M 20/gp5. - Conductor rígido de 1,5 mm2 de Cu. - Aislamiento VV 750 V. - Incluyendo caja de registro, caja de mecanismo de modulo estrecho con tornillos, totalmente montado e instalado. |  | 0 | u | 29.48 | https://www.construnario.com/bc3/10900/1228.jpg |  | https://www.construnario.com/diccionario/ficha_producto.aspx?id=13102788
BJC18506 | 18506 | 8421870050049 | Conmutador simple, referencia 18506 de BJC | Conmutador simple BJC, con referencia 18506 de la familia Iris |  | 1 | u | 7.08 | https://www.construnario.com/bc3/10900/18506.png | https://www.construnario.com/bc3/10900/CMP6485_files_Interruptores-información_cargas_SBL.pdf https://www.construnario.com/bc3/10900/CMP6485_files_PM0188_Serie_i-System_(Miro&Line)-Style_MECANISMOS.pdf
BJC22705_AC | 22705-AC | 8421870082439 | Tecla interruptor/conmut./cruzam. antracita Cosso | Tecla interruptor/conmut./cruzam. antracita Cosso BJC, con referencia 22705-AC de la familia Mega |  | 1 | u | 5.55 | https://www.construnario.com/bc3/10900/22705_AC.jpg | https://www.construnario.com/bc3/10900/CMP6485_files_AENOR_teclas_IRIS-MEGA.pdf
BJC22001_GCC | 22001-GCC | 8421870080169 | Marco 1 elemento Zamak gris Ceniza | Marco 1 elemento Zamak gris Ceniza BJC, con referencia 22001-GCC de la familia Mega |  | 1 | u | 15.68 | https://www.construnario.com/bc3/10900/22001_GCC.jpg | https://www.construnario.com/bc3/10900/CMP6485_files_PM0106_Serie_IRIS-IRIS-MEGA_MECANISMOS.pdf https://www.construnario.com/bc3/10900/CMP6485_files_AENOR_marcos_MEGA.pdf
MTC_AIA010B |  |  | Tubo curvable de PVC, corrugado, negro, diámetro'=20 mm | Tubo curvable de PVC, corrugado, de color negro, de 20 mm de diámetro nominal, para canalización empotrada en obra de fábrica (paredes y techos). Resistencia a la compresión 320 N, resistencia al impacto 1 julio, temperatura de trabajo -5°C hasta 60°C, con grado de protección IP 545 según UNE 20324, no propagador de la llama. Según UNE-EN 61386-1 y UNE-EN 61386-22. |  | 0 | m | 0.15
MTC_TTC020A |  |  | Conductor rígido unipolar de cobre, aislado, 750 V y 2,5 mm² de sección, para red equipotencial |  |  | 0 | m | 0.12
BJC2373_I | 2373-I | 8421870650607 | Caja universal cuadrada, referencia 2373-I de BJC. 60 mm | Caja universal cuadrada Material termoplástico de BJC, con referencia 2373-I |  | 1 | u | 0.31 | https://www.construnario.com/bc3/10900/2373-I.jpg https://www.construnario.com/bc3/10900/CMP6485_1_P_2373_I.jpg | https://www.construnario.com/bc3/10900/CMP6485_files_PM0017_CAJAS_PARA_ACCESORIOS_ELECTRICOS.pdf
MTC_PMATAUX |  |  | Pequeño material |  |  | 0 | % | 3
MOC_002 |  |  | Oficial 1ª electricista |  |  | 0 | h | 22
MOC_100 |  |  | Ayudante electricista |  |  | 0 | h | 20.3
PBJC_11014303 |  |  | Conmutador simple con visor gris Ceniza, serie Mega | Punto conmutado simple con visor realizado con conmutador simple con visor gris Ceniza de la serie BJC Mega. - Formado por las refs. 18506, 22705-ACL, 22001-GCC, 18039-2AZ. - Tubo PVC corrugado de M 20/gp5. - Conductor rígido de 1,5 mm2 de Cu. - Aislamiento VV 750 V. - Incluyendo caja de registro, caja de mecanismo de modulo estrecho con tornillos, totalmente montado e instalado. |  | 0 | u | 39.86 | https://www.construnario.com/bc3/10900/1418az.jpg |  | https://www.construnario.com/diccionario/ficha_producto.aspx?id=13102789
BJC18506 | 18506 | 8421870050049 | Conmutador simple, referencia 18506 de BJC | Conmutador simple BJC, con referencia 18506 de la familia Iris |  | 1 | u | 7.08 | https://www.construnario.com/bc3/10900/18506.png | https://www.construnario.com/bc3/10900/CMP6485_files_Interruptores-información_cargas_SBL.pdf https://www.construnario.com/bc3/10900/CMP6485_files_PM0188_Serie_i-System_(Miro&Line)-Style_MECANISMOS.pdf
BJC22705_ACL | 22705-ACL | 8421870082545 | Tecla interruptor/conmut./cruzam. con visor antracita Cosso | Tecla interruptor/conmut./cruzam. con visor antracita Cosso BJC, con referencia 22705-ACL de la familia Mega |  | 1 | u | 6.12 | https://www.construnario.com/bc3/10900/22705_ACL.jpg | https://www.construnario.com/bc3/10900/CMP6485_files_AENOR_teclas_IRIS-MEGA.pdf
BJC22001_GCC | 22001-GCC | 8421870080169 | Marco 1 elemento Zamak gris Ceniza | Marco 1 elemento Zamak gris Ceniza BJC, con referencia 22001-GCC de la familia Mega |  | 1 | u | 15.68 | https://www.construnario.com/bc3/10900/22001_GCC.jpg | https://www.construnario.com/bc3/10900/CMP6485_files_PM0106_Serie_IRIS-IRIS-MEGA_MECANISMOS.pdf https://www.construnario.com/bc3/10900/CMP6485_files_AENOR_marcos_MEGA.pdf
BJC18039_2AZ | 18039-2AZ | 8421870661382 | Señalizador luminoso LED azul | Señalizador luminoso LED azul BJC, con referencia 18039-2AZ de la familia Iris |  | 1 | u | 9.51 | https://www.construnario.com/bc3/10900/18039_2.jpg
MTC_AIA010B |  |  | Tubo curvable de PVC, corrugado, negro, diámetro'=20 mm | Tubo curvable de PVC, corrugado, de color negro, de 20 mm de diámetro nominal, para canalización empotrada en obra de fábrica (paredes y techos). Resistencia a la compresión 320 N, resistencia al impacto 1 julio, temperatura de trabajo -5°C hasta 60°C, con grado de protección IP 545 según UNE 20324, no propagador de la llama. Según UNE-EN 61386-1 y UNE-EN 61386-22. |  | 0 | m | 0.15
MTC_TTC020A |  |  | Conductor rígido unipolar de cobre, aislado, 750 V y 2,5 mm² de sección, para red equipotencial |  |  | 0 | m | 0.12
BJC2373_I | 2373-I | 8421870650607 | Caja universal cuadrada, referencia 2373-I de BJC. 60 mm | Caja universal cuadrada Material termoplástico de BJC, con referencia 2373-I |  | 1 | u | 0.31 | https://www.construnario.com/bc3/10900/2373-I.jpg https://www.construnario.com/bc3/10900/CMP6485_1_P_2373_I.jpg | https://www.construnario.com/bc3/10900/CMP6485_files_PM0017_CAJAS_PARA_ACCESORIOS_ELECTRICOS.pdf
MTC_PMATAUX |  |  | Pequeño material |  |  | 0 | % | 3
MOC_002 |  |  | Oficial 1ª electricista |  |  | 0 | h | 22
MOC_100 |  |  | Ayudante electricista |  |  | 0 | h | 20.3
PBJC_11014304 |  |  | Conmutador doble gris Ceniza, serie Mega | Punto conmutado doble realizado con conmutador doble gris Ceniza de la serie BJC Mega. - Formado por las refs. 18510, 22709-AC, 22001-GCC. - Tubo PVC corrugado de M 20/gp5. - Conductor rígido de 1,5 mm2 de Cu. - Aislamiento VV 750 V. - Incluyendo caja de registro, caja de mecanismo de modulo estrecho con tornillos, totalmente montado e instalado. |  | 0 | u | 40.98 | https://www.construnario.com/bc3/10900/1304.jpg |  | https://www.construnario.com/diccionario/ficha_producto.aspx?id=13102790
BJC18510 | 18510 | 8421870050087 | Conmutador doble, referencia 18510 de BJC | Conmutador doble BJC, con referencia 18510 de la familia Iris |  | 1 | u | 16.47 | https://www.construnario.com/bc3/10900/18510.png | https://www.construnario.com/bc3/10900/CMP6485_files_Interruptores-información_cargas_SBL.pdf
BJC22709_AC | 22709-AC | 8421870082873 | Tecla doble interruptor/conmutador Antracita Cosso | Tecla doble interruptor/conmutador Antracita Cosso BJC, con referencia 22709-AC de la familia Mega |  | 1 | u | 7.33 | https://www.construnario.com/bc3/10900/22709_AC.jpg | https://www.construnario.com/bc3/10900/CMP6485_files_AENOR_teclas_IRIS-MEGA.pdf
BJC22001_GCC | 22001-GCC | 8421870080169 | Marco 1 elemento Zamak gris Ceniza | Marco 1 elemento Zamak gris Ceniza BJC, con referencia 22001-GCC de la familia Mega |  | 1 | u | 15.68 | https://www.construnario.com/bc3/10900/22001_GCC.jpg | https://www.construnario.com/bc3/10900/CMP6485_files_PM0106_Serie_IRIS-IRIS-MEGA_MECANISMOS.pdf https://www.construnario.com/bc3/10900/CMP6485_files_AENOR_marcos_MEGA.pdf
MTC_AIA010B |  |  | Tubo curvable de PVC, corrugado, negro, diámetro'=20 mm | Tubo curvable de PVC, corrugado, de color negro, de 20 mm de diámetro nominal, para canalización empotrada en obra de fábrica (paredes y techos). Resistencia a la compresión 320 N, resistencia al impacto 1 julio, temperatura de trabajo -5°C hasta 60°C, con grado de protección IP 545 según UNE 20324, no propagador de la llama. Según UNE-EN 61386-1 y UNE-EN 61386-22. |  | 0 | m | 0.15
MTC_TTC020A |  |  | Conductor rígido unipolar de cobre, aislado, 750 V y 2,5 mm² de sección, para red equipotencial |  |  | 0 | m | 0.12
BJC2373_I | 2373-I | 8421870650607 | Caja universal cuadrada, referencia 2373-I de BJC. 60 mm | Caja universal cuadrada Material termoplástico de BJC, con referencia 2373-I |  | 1 | u | 0.31 | https://www.construnario.com/bc3/10900/2373-I.jpg https://www.construnario.com/bc3/10900/CMP6485_1_P_2373_I.jpg | https://www.construnario.com/bc3/10900/CMP6485_files_PM0017_CAJAS_PARA_ACCESORIOS_ELECTRICOS.pdf
MTC_PMATAUX |  |  | Pequeño material |  |  | 0 | % | 3
MOC_002 |  |  | Oficial 1ª electricista |  |  | 0 | h | 22
MOC_100 |  |  | Ayudante electricista |  |  | 0 | h | 20.3
PBJC_11014305 |  |  | Conmutador doble con visor gris Ceniza, serie Mega | Punto conmutado doble con visor realizado con conmutador doble con visor gris Ceniza de la serie BJC Mega. - Formado por las refs. 18510, 22709-ACL, 22001-GCC, 18039-2AZ. - Tubo PVC corrugado de M 20/gp5. - Conductor rígido de 1,5 mm2 de Cu. - Aislamiento VV 750 V. - Incluyendo caja de registro, caja de mecanismo de modulo estrecho con tornillos, totalmente montado e instalado. |  | 0 | u | 51.83 | https://www.construnario.com/bc3/10900/1342az.jpg |  | https://www.construnario.com/diccionario/ficha_producto.aspx?id=13102791
BJC18510 | 18510 | 8421870050087 | Conmutador doble, referencia 18510 de BJC | Conmutador doble BJC, con referencia 18510 de la familia Iris |  | 1 | u | 16.47 | https://www.construnario.com/bc3/10900/18510.png | https://www.construnario.com/bc3/10900/CMP6485_files_Interruptores-información_cargas_SBL.pdf
BJC22709_ACL | 22709-ACL | 8421870082989 | Tecla doble interruptor/conmutador con visor Antracita Cosso | Tecla doble interruptor/conmutador con visor Antracita Cosso BJC, con referencia 22709-ACL de la familia Mega |  | 1 | u | 8.35 | https://www.construnario.com/bc3/10900/22709_ACL.jpg | https://www.construnario.com/bc3/10900/CMP6485_files_AENOR_teclas_IRIS-MEGA.pdf
BJC22001_GCC | 22001-GCC | 8421870080169 | Marco 1 elemento Zamak gris Ceniza | Marco 1 elemento Zamak gris Ceniza BJC, con referencia 22001-GCC de la familia Mega |  | 1 | u | 15.68 | https://www.construnario.com/bc3/10900/22001_GCC.jpg | https://www.construnario.com/bc3/10900/CMP6485_files_PM0106_Serie_IRIS-IRIS-MEGA_MECANISMOS.pdf https://www.construnario.com/bc3/10900/CMP6485_files_AENOR_marcos_MEGA.pdf
BJC18039_2AZ | 18039-2AZ | 8421870661382 | Señalizador luminoso LED azul | Señalizador luminoso LED azul BJC, con referencia 18039-2AZ de la familia Iris |  | 1 | u | 9.51 | https://www.construnario.com/bc3/10900/18039_2.jpg
MTC_AIA010B |  |  | Tubo curvable de PVC, corrugado, negro, diámetro'=20 mm | Tubo curvable de PVC, corrugado, de color negro, de 20 mm de diámetro nominal, para canalización empotrada en obra de fábrica (paredes y techos). Resistencia a la compresión 320 N, resistencia al impacto 1 julio, temperatura de trabajo -5°C hasta 60°C, con grado de protección IP 545 según UNE 20324, no propagador de la llama. Según UNE-EN 61386-1 y UNE-EN 61386-22. |  | 0 | m | 0.15
MTC_TTC020A |  |  | Conductor rígido unipolar de cobre, aislado, 750 V y 2,5 mm² de sección, para red equipotencial |  |  | 0 | m | 0.12
BJC2373_I | 2373-I | 8421870650607 | Caja universal cuadrada, referencia 2373-I de BJC. 60 mm | Caja universal cuadrada Material termoplástico de BJC, con referencia 2373-I |  | 1 | u | 0.31 | https://www.construnario.com/bc3/10900/2373-I.jpg https://www.construnario.com/bc3/10900/CMP6485_1_P_2373_I.jpg | https://www.construnario.com/bc3/10900/CMP6485_files_PM0017_CAJAS_PARA_ACCESORIOS_ELECTRICOS.pdf
MTC_PMATAUX |  |  | Pequeño material |  |  | 0 | % | 3
MOC_002 |  |  | Oficial 1ª electricista |  |  | 0 | h | 22
MOC_100 |  |  | Ayudante electricista |  |  | 0 | h | 20.3
PBJC_11014306 |  |  | Cruzamiento simple gris Ceniza, serie Mega | Punto de cruzamiento realizado con cruzamiento simple gris Ceniza de la serie BJC Mega. - Formado por las refs. 18507, 22705-AC, 22001-GCC. - Tubo PVC corrugado de M 20/gp5. - Conductor rígido de 1,5 mm2 de Cu. - Aislamiento VV 750 V. - Incluyendo caja de registro, caja de mecanismo de modulo estrecho con tornillos, totalmente montado e instalado. |  | 0 | u | 39.06 | https://www.construnario.com/bc3/10900/1380.jpg |  | https://www.construnario.com/diccionario/ficha_producto.aspx?id=13102792
BJC18507 | 18507 | 8421870050056 | Cruzamiento simple, referencia 18507 de BJC | Cruzamiento simple BJC, con referencia 18507 de la familia Iris |  | 1 | u | 16.38 | https://www.construnario.com/bc3/10900/18507.png | https://www.construnario.com/bc3/10900/CMP6485_files_PM0106_Serie_IRIS-IRIS-MEGA_MECANISMOS.pdf https://www.construnario.com/bc3/10900/CMP6485_files_AENOR_mecanismos_IRIS-MEGA.pdf
BJC22705_AC | 22705-AC | 8421870082439 | Tecla interruptor/conmut./cruzam. antracita Cosso | Tecla interruptor/conmut./cruzam. antracita Cosso BJC, con referencia 22705-AC de la familia Mega |  | 1 | u | 5.55 | https://www.construnario.com/bc3/10900/22705_AC.jpg | https://www.construnario.com/bc3/10900/CMP6485_files_AENOR_teclas_IRIS-MEGA.pdf
BJC22001_GCC | 22001-GCC | 8421870080169 | Marco 1 elemento Zamak gris Ceniza | Marco 1 elemento Zamak gris Ceniza BJC, con referencia 22001-GCC de la familia Mega |  | 1 | u | 15.68 | https://www.construnario.com/bc3/10900/22001_GCC.jpg | https://www.construnario.com/bc3/10900/CMP6485_files_PM0106_Serie_IRIS-IRIS-MEGA_MECANISMOS.pdf https://www.construnario.com/bc3/10900/CMP6485_files_AENOR_marcos_MEGA.pdf
MTC_AIA010B |  |  | Tubo curvable de PVC, corrugado, negro, diámetro'=20 mm | Tubo curvable de PVC, corrugado, de color negro, de 20 mm de diámetro nominal, para canalización empotrada en obra de fábrica (paredes y techos). Resistencia a la compresión 320 N, resistencia al impacto 1 julio, temperatura de trabajo -5°C hasta 60°C, con grado de protección IP 545 según UNE 20324, no propagador de la llama. Según UNE-EN 61386-1 y UNE-EN 61386-22. |  | 0 | m | 0.15
MTC_TTC020A |  |  | Conductor rígido unipolar de cobre, aislado, 750 V y 2,5 mm² de sección, para red equipotencial |  |  | 0 | m | 0.12
BJC2373_I | 2373-I | 8421870650607 | Caja universal cuadrada, referencia 2373-I de BJC. 60 mm | Caja universal cuadrada Material termoplástico de BJC, con referencia 2373-I |  | 1 | u | 0.31 | https://www.construnario.com/bc3/10900/2373-I.jpg https://www.construnario.com/bc3/10900/CMP6485_1_P_2373_I.jpg | https://www.construnario.com/bc3/10900/CMP6485_files_PM0017_CAJAS_PARA_ACCESORIOS_ELECTRICOS.pdf
MTC_PMATAUX |  |  | Pequeño material |  |  | 0 | % | 3
MOC_002 |  |  | Oficial 1ª electricista |  |  | 0 | h | 22
MOC_100 |  |  | Ayudante electricista |  |  | 0 | h | 20.3
PBJC_11014307 |  |  | Cruzamiento simple con visor gris Ceniza, serie Mega | Punto de cruzamiento con visor realizado con cruzamiento simple con visor gris Ceniza de la serie BJC Mega. - Formado por las refs. 18507, 22705-ACL, 22001-GCC, 18039-2AZ. - Tubo PVC corrugado de M 20/gp5. - Conductor rígido de 1,5 mm2 de Cu. - Aislamiento VV 750 V. - Incluyendo caja de registro, caja de mecanismo de modulo estrecho con tornillos, totalmente montado e instalado. |  | 0 | u | 49.44 | https://www.construnario.com/bc3/10900/1418az.jpg |  | https://www.construnario.com/diccionario/ficha_producto.aspx?id=13102793
BJC18507 | 18507 | 8421870050056 | Cruzamiento simple, referencia 18507 de BJC | Cruzamiento simple BJC, con referencia 18507 de la familia Iris |  | 1 | u | 16.38 | https://www.construnario.com/bc3/10900/18507.png | https://www.construnario.com/bc3/10900/CMP6485_files_PM0106_Serie_IRIS-IRIS-MEGA_MECANISMOS.pdf https://www.construnario.com/bc3/10900/CMP6485_files_AENOR_mecanismos_IRIS-MEGA.pdf
BJC22705_ACL | 22705-ACL | 8421870082545 | Tecla interruptor/conmut./cruzam. con visor antracita Cosso | Tecla interruptor/conmut./cruzam. con visor antracita Cosso BJC, con referencia 22705-ACL de la familia Mega |  | 1 | u | 6.12 | https://www.construnario.com/bc3/10900/22705_ACL.jpg | https://www.construnario.com/bc3/10900/CMP6485_files_AENOR_teclas_IRIS-MEGA.pdf
BJC22001_GCC | 22001-GCC | 8421870080169 | Marco 1 elemento Zamak gris Ceniza | Marco 1 elemento Zamak gris Ceniza BJC, con referencia 22001-GCC de la familia Mega |  | 1 | u | 15.68 | https://www.construnario.com/bc3/10900/22001_GCC.jpg | https://www.construnario.com/bc3/10900/CMP6485_files_PM0106_Serie_IRIS-IRIS-MEGA_MECANISMOS.pdf https://www.construnario.com/bc3/10900/CMP6485_files_AENOR_marcos_MEGA.pdf
BJC18039_2AZ | 18039-2AZ | 8421870661382 | Señalizador luminoso LED azul | Señalizador luminoso LED azul BJC, con referencia 18039-2AZ de la familia Iris |  | 1 | u | 9.51 | https://www.construnario.com/bc3/10900/18039_2.jpg
MTC_AIA010B |  |  | Tubo curvable de PVC, corrugado, negro, diámetro'=20 mm | Tubo curvable de PVC, corrugado, de color negro, de 20 mm de diámetro nominal, para canalización empotrada en obra de fábrica (paredes y techos). Resistencia a la compresión 320 N, resistencia al impacto 1 julio, temperatura de trabajo -5°C hasta 60°C, con grado de protección IP 545 según UNE 20324, no propagador de la llama. Según UNE-EN 61386-1 y UNE-EN 61386-22. |  | 0 | m | 0.15
MTC_TTC020A |  |  | Conductor rígido unipolar de cobre, aislado, 750 V y 2,5 mm² de sección, para red equipotencial |  |  | 0 | m | 0.12
BJC2373_I | 2373-I | 8421870650607 | Caja universal cuadrada, referencia 2373-I de BJC. 60 mm | Caja universal cuadrada Material termoplástico de BJC, con referencia 2373-I |  | 1 | u | 0.31 | https://www.construnario.com/bc3/10900/2373-I.jpg https://www.construnario.com/bc3/10900/CMP6485_1_P_2373_I.jpg | https://www.construnario.com/bc3/10900/CMP6485_files_PM0017_CAJAS_PARA_ACCESORIOS_ELECTRICOS.pdf
MTC_PMATAUX |  |  | Pequeño material |  |  | 0 | % | 3
MOC_002 |  |  | Oficial 1ª electricista |  |  | 0 | h | 22
MOC_100 |  |  | Ayudante electricista |  |  | 0 | h | 20.3
PBJC_11014308 |  |  | Interruptor unipolar gris Ceniza, serie Mega | Punto de luz sencillo realizado con interruptor unipolar gris Ceniza de la serie BJC Mega. - Formado por las refs. 18505, 22705-AC, 22001-GCC. - Tubo PVC corrugado de M 20/gp5. - Conductor rígido de 1,5 mm2 de Cu. - Aislamiento VV 750 V. - Incluyendo caja de registro, caja de mecanismo de modulo estrecho con tornillos, totalmente montado e instalado. |  | 0 | u | 28.71 | https://www.construnario.com/bc3/10900/1456.jpg |  | https://www.construnario.com/diccionario/ficha_producto.aspx?id=13102794
BJC18505 | 18505 | 8421870050032 | Interruptor unipolar, referencia 18505 de BJC | Interruptor unipolar BJC, con referencia 18505 de la familia Iris |  | 1 | u | 6.33 | https://www.construnario.com/bc3/10900/18505.png | https://www.construnario.com/bc3/10900/CMP6485_files_Interruptores-información_cargas_SBL.pdf
BJC22705_AC | 22705-AC | 8421870082439 | Tecla interruptor/conmut./cruzam. antracita Cosso | Tecla interruptor/conmut./cruzam. antracita Cosso BJC, con referencia 22705-AC de la familia Mega |  | 1 | u | 5.55 | https://www.construnario.com/bc3/10900/22705_AC.jpg | https://www.construnario.com/bc3/10900/CMP6485_files_AENOR_teclas_IRIS-MEGA.pdf
BJC22001_GCC | 22001-GCC | 8421870080169 | Marco 1 elemento Zamak gris Ceniza | Marco 1 elemento Zamak gris Ceniza BJC, con referencia 22001-GCC de la familia Mega |  | 1 | u | 15.68 | https://www.construnario.com/bc3/10900/22001_GCC.jpg | https://www.construnario.com/bc3/10900/CMP6485_files_PM0106_Serie_IRIS-IRIS-MEGA_MECANISMOS.pdf https://www.construnario.com/bc3/10900/CMP6485_files_AENOR_marcos_MEGA.pdf
MTC_AIA010B |  |  | Tubo curvable de PVC, corrugado, negro, diámetro'=20 mm | Tubo curvable de PVC, corrugado, de color negro, de 20 mm de diámetro nominal, para canalización empotrada en obra de fábrica (paredes y techos). Resistencia a la compresión 320 N, resistencia al impacto 1 julio, temperatura de trabajo -5°C hasta 60°C, con grado de protección IP 545 según UNE 20324, no propagador de la llama. Según UNE-EN 61386-1 y UNE-EN 61386-22. |  | 0 | m | 0.15
MTC_TTC020A |  |  | Conductor rígido unipolar de cobre, aislado, 750 V y 2,5 mm² de sección, para red equipotencial |  |  | 0 | m | 0.12
BJC2373_I | 2373-I | 8421870650607 | Caja universal cuadrada, referencia 2373-I de BJC. 60 mm | Caja universal cuadrada Material termoplástico de BJC, con referencia 2373-I |  | 1 | u | 0.31 | https://www.construnario.com/bc3/10900/2373-I.jpg https://www.construnario.com/bc3/10900/CMP6485_1_P_2373_I.jpg | https://www.construnario.com/bc3/10900/CMP6485_files_PM0017_CAJAS_PARA_ACCESORIOS_ELECTRICOS.pdf
MTC_PMATAUX |  |  | Pequeño material |  |  | 0 | % | 3
MOC_002 |  |  | Oficial 1ª electricista |  |  | 0 | h | 22
MOC_100 |  |  | Ayudante electricista |  |  | 0 | h | 20.3
PBJC_11014309 |  |  | Interruptor unipolar con visor gris Ceniza, serie Mega | Punto de luz sencillo realizado con interruptor unipolar con visor gris Ceniza de la serie BJC Mega. - Formado por las refs. 18505, 22705-ACL, 22001-GCC, 18039-2AZ. - Tubo PVC corrugado de M 20/gp5. - Conductor rígido de 1,5 mm2 de Cu. - Aislamiento VV 750 V. - Incluyendo caja de registro, caja de mecanismo de modulo estrecho con tornillos, totalmente montado e instalado. |  | 0 | u | 39.09 | https://www.construnario.com/bc3/10900/1418az.jpg |  | https://www.construnario.com/diccionario/ficha_producto.aspx?id=13102795
BJC18505 | 18505 | 8421870050032 | Interruptor unipolar, referencia 18505 de BJC | Interruptor unipolar BJC, con referencia 18505 de la familia Iris |  | 1 | u | 6.33 | https://www.construnario.com/bc3/10900/18505.png | https://www.construnario.com/bc3/10900/CMP6485_files_Interruptores-información_cargas_SBL.pdf
BJC22705_ACL | 22705-ACL | 8421870082545 | Tecla interruptor/conmut./cruzam. con visor antracita Cosso | Tecla interruptor/conmut./cruzam. con visor antracita Cosso BJC, con referencia 22705-ACL de la familia Mega |  | 1 | u | 6.12 | https://www.construnario.com/bc3/10900/22705_ACL.jpg | https://www.construnario.com/bc3/10900/CMP6485_files_AENOR_teclas_IRIS-MEGA.pdf
BJC22001_GCC | 22001-GCC | 8421870080169 | Marco 1 elemento Zamak gris Ceniza | Marco 1 elemento Zamak gris Ceniza BJC, con referencia 22001-GCC de la familia Mega |  | 1 | u | 15.68 | https://www.construnario.com/bc3/10900/22001_GCC.jpg | https://www.construnario.com/bc3/10900/CMP6485_files_PM0106_Serie_IRIS-IRIS-MEGA_MECANISMOS.pdf https://www.construnario.com/bc3/10900/CMP6485_files_AENOR_marcos_MEGA.pdf
BJC18039_2AZ | 18039-2AZ | 8421870661382 | Señalizador luminoso LED azul | Señalizador luminoso LED azul BJC, con referencia 18039-2AZ de la familia Iris |  | 1 | u | 9.51 | https://www.construnario.com/bc3/10900/18039_2.jpg
MTC_AIA010B |  |  | Tubo curvable de PVC, corrugado, negro, diámetro'=20 mm | Tubo curvable de PVC, corrugado, de color negro, de 20 mm de diámetro nominal, para canalización empotrada en obra de fábrica (paredes y techos). Resistencia a la compresión 320 N, resistencia al impacto 1 julio, temperatura de trabajo -5°C hasta 60°C, con grado de protección IP 545 según UNE 20324, no propagador de la llama. Según UNE-EN 61386-1 y UNE-EN 61386-22. |  | 0 | m | 0.15
MTC_TTC020A |  |  | Conductor rígido unipolar de cobre, aislado, 750 V y 2,5 mm² de sección, para red equipotencial |  |  | 0 | m | 0.12
BJC2373_I | 2373-I | 8421870650607 | Caja universal cuadrada, referencia 2373-I de BJC. 60 mm | Caja universal cuadrada Material termoplástico de BJC, con referencia 2373-I |  | 1 | u | 0.31 | https://www.construnario.com/bc3/10900/2373-I.jpg https://www.construnario.com/bc3/10900/CMP6485_1_P_2373_I.jpg | https://www.construnario.com/bc3/10900/CMP6485_files_PM0017_CAJAS_PARA_ACCESORIOS_ELECTRICOS.pdf
MTC_PMATAUX |  |  | Pequeño material |  |  | 0 | % | 3
MOC_002 |  |  | Oficial 1ª electricista |  |  | 0 | h | 22
MOC_100 |  |  | Ayudante electricista |  |  | 0 | h | 20.3
PBJC_11014310 |  |  | Interruptor bipolar gris Ceniza, serie Mega | Punto de luz sencillo realizado con interruptor bipolar gris Ceniza de la serie BJC Mega. - Formado por las refs. 18508, 22708-AC, 22001-GCC. - Tubo PVC corrugado de M 20/gp5. - Conductor rígido de 1,5 mm2 de Cu. - Aislamiento VV 750 V. - Incluyendo caja de registro, caja de mecanismo de modulo estrecho con tornillos, totalmente montado e instalado. |  | 0 | u | 37.97 | https://www.construnario.com/bc3/10900/1532.jpg |  | https://www.construnario.com/diccionario/ficha_producto.aspx?id=13102796
BJC18508 | 18508 | 8421870050063 | Interruptor bipolar, referencia 18508 de BJC | Interruptor bipolar BJC, con referencia 18508 de la familia Iris |  | 1 | u | 14.81 | https://www.construnario.com/bc3/10900/18508.png | https://www.construnario.com/bc3/10900/CMP6485_files_Interruptores-información_cargas_SBL.pdf
BJC22708_AC | 22708-AC | 8421870082651 | Tecla interruptor bipolar antracita Cosso | Tecla interruptor bipolar antracita Cosso BJC, con referencia 22708-AC de la familia Mega |  | 1 | u | 6.06 | https://www.construnario.com/bc3/10900/22708_AC.jpg | https://www.construnario.com/bc3/10900/CMP6485_files_AENOR_teclas_IRIS-MEGA.pdf
BJC22001_GCC | 22001-GCC | 8421870080169 | Marco 1 elemento Zamak gris Ceniza | Marco 1 elemento Zamak gris Ceniza BJC, con referencia 22001-GCC de la familia Mega |  | 1 | u | 15.68 | https://www.construnario.com/bc3/10900/22001_GCC.jpg | https://www.construnario.com/bc3/10900/CMP6485_files_PM0106_Serie_IRIS-IRIS-MEGA_MECANISMOS.pdf https://www.construnario.com/bc3/10900/CMP6485_files_AENOR_marcos_MEGA.pdf
MTC_AIA010B |  |  | Tubo curvable de PVC, corrugado, negro, diámetro'=20 mm | Tubo curvable de PVC, corrugado, de color negro, de 20 mm de diámetro nominal, para canalización empotrada en obra de fábrica (paredes y techos). Resistencia a la compresión 320 N, resistencia al impacto 1 julio, temperatura de trabajo -5°C hasta 60°C, con grado de protección IP 545 según UNE 20324, no propagador de la llama. Según UNE-EN 61386-1 y UNE-EN 61386-22. |  | 0 | m | 0.15
MTC_TTC020A |  |  | Conductor rígido unipolar de cobre, aislado, 750 V y 2,5 mm² de sección, para red equipotencial |  |  | 0 | m | 0.12
BJC2373_I | 2373-I | 8421870650607 | Caja universal cuadrada, referencia 2373-I de BJC. 60 mm | Caja universal cuadrada Material termoplástico de BJC, con referencia 2373-I |  | 1 | u | 0.31 | https://www.construnario.com/bc3/10900/2373-I.jpg https://www.construnario.com/bc3/10900/CMP6485_1_P_2373_I.jpg | https://www.construnario.com/bc3/10900/CMP6485_files_PM0017_CAJAS_PARA_ACCESORIOS_ELECTRICOS.pdf
MTC_PMATAUX |  |  | Pequeño material |  |  | 0 | % | 3
MOC_002 |  |  | Oficial 1ª electricista |  |  | 0 | h | 22
MOC_100 |  |  | Ayudante electricista |  |  | 0 | h | 20.3
PBJC_11014311 |  |  | Interruptor bipolar con visor gris Ceniza, serie Mega | Punto de luz sencillo realizado con interruptor bipolar con visor gris Ceniza de la serie BJC Mega. - Formado por las refs. 18508, 22708-ACL, 22001-GCC, 18039-2AZ. - Tubo PVC corrugado de M 20/gp5. - Conductor rígido de 1,5 mm2 de Cu. - Aislamiento VV 750 V. - Incluyendo caja de registro, caja de mecanismo de modulo estrecho con tornillos, totalmente montado e instalado. |  | 0 | u | 48.47 | https://www.construnario.com/bc3/10900/1570az.jpg |  | https://www.construnario.com/diccionario/ficha_producto.aspx?id=13102797
BJC18508 | 18508 | 8421870050063 | Interruptor bipolar, referencia 18508 de BJC | Interruptor bipolar BJC, con referencia 18508 de la familia Iris |  | 1 | u | 14.81 | https://www.construnario.com/bc3/10900/18508.png | https://www.construnario.com/bc3/10900/CMP6485_files_Interruptores-información_cargas_SBL.pdf
BJC22708_ACL | 22708-ACL | 8421870082767 | Tecla interruptor bipolar con visor Antracita Cosso | Tecla interruptor bipolar con visor Antracita Cosso BJC, con referencia 22708-ACL de la familia Mega |  | 1 | u | 6.75 | https://www.construnario.com/bc3/10900/22708_ACL.jpg | https://www.construnario.com/bc3/10900/CMP6485_files_AENOR_teclas_IRIS-MEGA.pdf
BJC22001_GCC | 22001-GCC | 8421870080169 | Marco 1 elemento Zamak gris Ceniza | Marco 1 elemento Zamak gris Ceniza BJC, con referencia 22001-GCC de la familia Mega |  | 1 | u | 15.68 | https://www.construnario.com/bc3/10900/22001_GCC.jpg | https://www.construnario.com/bc3/10900/CMP6485_files_PM0106_Serie_IRIS-IRIS-MEGA_MECANISMOS.pdf https://www.construnario.com/bc3/10900/CMP6485_files_AENOR_marcos_MEGA.pdf
BJC18039_2AZ | 18039-2AZ | 8421870661382 | Señalizador luminoso LED azul | Señalizador luminoso LED azul BJC, con referencia 18039-2AZ de la familia Iris |  | 1 | u | 9.51 | https://www.construnario.com/bc3/10900/18039_2.jpg
MTC_AIA010B |  |  | Tubo curvable de PVC, corrugado, negro, diámetro'=20 mm | Tubo curvable de PVC, corrugado, de color negro, de 20 mm de diámetro nominal, para canalización empotrada en obra de fábrica (paredes y techos). Resistencia a la compresión 320 N, resistencia al impacto 1 julio, temperatura de trabajo -5°C hasta 60°C, con grado de protección IP 545 según UNE 20324, no propagador de la llama. Según UNE-EN 61386-1 y UNE-EN 61386-22. |  | 0 | m | 0.15
MTC_TTC020A |  |  | Conductor rígido unipolar de cobre, aislado, 750 V y 2,5 mm² de sección, para red equipotencial |  |  | 0 | m | 0.12
BJC2373_I | 2373-I | 8421870650607 | Caja universal cuadrada, referencia 2373-I de BJC. 60 mm | Caja universal cuadrada Material termoplástico de BJC, con referencia 2373-I |  | 1 | u | 0.31 | https://www.construnario.com/bc3/10900/2373-I.jpg https://www.construnario.com/bc3/10900/CMP6485_1_P_2373_I.jpg | https://www.construnario.com/bc3/10900/CMP6485_files_PM0017_CAJAS_PARA_ACCESORIOS_ELECTRICOS.pdf
MTC_PMATAUX |  |  | Pequeño material |  |  | 0 | % | 3
MOC_002 |  |  | Oficial 1ª electricista |  |  | 0 | h | 22
MOC_100 |  |  | Ayudante electricista |  |  | 0 | h | 20.3
PBJC_11014312 |  |  | Interruptor doble gris Ceniza, serie Mega | Interruptor doble gris Ceniza de la serie BJC Mega. - Formado por las refs. 18509, 22709-AC, 22001-GCC. - Tubo PVC corrugado de M 20/gp5. - Conductor rígido de 1,5 mm2 de Cu. - Aislamiento VV 750 V. - Incluyendo caja de registro, caja de mecanismo universal con tornillos, totalmente montado e instalado. |  | 0 | u | 39.17 | https://www.construnario.com/bc3/10900/1608.jpg |  | https://www.construnario.com/diccionario/ficha_producto.aspx?id=13102798
BJC18509 | 18509 | 8421870050070 | Interruptor doble, referencia 18509 de BJC | Interruptor doble BJC, con referencia 18509 de la familia Iris |  | 1 | u | 14.71 | https://www.construnario.com/bc3/10900/18509.png | https://www.construnario.com/bc3/10900/CMP6485_files_Interruptores-información_cargas_SBL.pdf
BJC22709_AC | 22709-AC | 8421870082873 | Tecla doble interruptor/conmutador Antracita Cosso | Tecla doble interruptor/conmutador Antracita Cosso BJC, con referencia 22709-AC de la familia Mega |  | 1 | u | 7.33 | https://www.construnario.com/bc3/10900/22709_AC.jpg | https://www.construnario.com/bc3/10900/CMP6485_files_AENOR_teclas_IRIS-MEGA.pdf
BJC22001_GCC | 22001-GCC | 8421870080169 | Marco 1 elemento Zamak gris Ceniza | Marco 1 elemento Zamak gris Ceniza BJC, con referencia 22001-GCC de la familia Mega |  | 1 | u | 15.68 | https://www.construnario.com/bc3/10900/22001_GCC.jpg | https://www.construnario.com/bc3/10900/CMP6485_files_PM0106_Serie_IRIS-IRIS-MEGA_MECANISMOS.pdf https://www.construnario.com/bc3/10900/CMP6485_files_AENOR_marcos_MEGA.pdf
MTC_AIA010B |  |  | Tubo curvable de PVC, corrugado, negro, diámetro'=20 mm | Tubo curvable de PVC, corrugado, de color negro, de 20 mm de diámetro nominal, para canalización empotrada en obra de fábrica (paredes y techos). Resistencia a la compresión 320 N, resistencia al impacto 1 julio, temperatura de trabajo -5°C hasta 60°C, con grado de protección IP 545 según UNE 20324, no propagador de la llama. Según UNE-EN 61386-1 y UNE-EN 61386-22. |  | 0 | m | 0.15
MTC_TTC020A |  |  | Conductor rígido unipolar de cobre, aislado, 750 V y 2,5 mm² de sección, para red equipotencial |  |  | 0 | m | 0.12
BJC2373_I | 2373-I | 8421870650607 | Caja universal cuadrada, referencia 2373-I de BJC. 60 mm | Caja universal cuadrada Material termoplástico de BJC, con referencia 2373-I |  | 1 | u | 0.31 | https://www.construnario.com/bc3/10900/2373-I.jpg https://www.construnario.com/bc3/10900/CMP6485_1_P_2373_I.jpg | https://www.construnario.com/bc3/10900/CMP6485_files_PM0017_CAJAS_PARA_ACCESORIOS_ELECTRICOS.pdf
MTC_PMATAUX |  |  | Pequeño material |  |  | 0 | % | 3
MOC_002 |  |  | Oficial 1ª electricista |  |  | 0 | h | 22
MOC_100 |  |  | Ayudante electricista |  |  | 0 | h | 20.3
PBJC_11014313 |  |  | Interruptor doble con visor gris Ceniza, serie Mega | Interruptor doble con visor gris Ceniza de la serie BJC Mega. - Formado por las refs. 18509, 22709-ACL, 22001-GCC, 18039-2AZ. - Tubo PVC corrugado de M 20/gp5. - Conductor rígido de 1,5 mm2 de Cu. - Aislamiento VV 750 V. - Incluyendo caja de registro, caja de mecanismo universal con tornillos, totalmente montado e instalado. |  | 0 | u | 50.02 | https://www.construnario.com/bc3/10900/1342az.jpg |  | https://www.construnario.com/diccionario/ficha_producto.aspx?id=13102799
BJC18509 | 18509 | 8421870050070 | Interruptor doble, referencia 18509 de BJC | Interruptor doble BJC, con referencia 18509 de la familia Iris |  | 1 | u | 14.71 | https://www.construnario.com/bc3/10900/18509.png | https://www.construnario.com/bc3/10900/CMP6485_files_Interruptores-información_cargas_SBL.pdf
BJC22709_ACL | 22709-ACL | 8421870082989 | Tecla doble interruptor/conmutador con visor Antracita Cosso | Tecla doble interruptor/conmutador con visor Antracita Cosso BJC, con referencia 22709-ACL de la familia Mega |  | 1 | u | 8.35 | https://www.construnario.com/bc3/10900/22709_ACL.jpg | https://www.construnario.com/bc3/10900/CMP6485_files_AENOR_teclas_IRIS-MEGA.pdf
BJC22001_GCC | 22001-GCC | 8421870080169 | Marco 1 elemento Zamak gris Ceniza | Marco 1 elemento Zamak gris Ceniza BJC, con referencia 22001-GCC de la familia Mega |  | 1 | u | 15.68 | https://www.construnario.com/bc3/10900/22001_GCC.jpg | https://www.construnario.com/bc3/10900/CMP6485_files_PM0106_Serie_IRIS-IRIS-MEGA_MECANISMOS.pdf https://www.construnario.com/bc3/10900/CMP6485_files_AENOR_marcos_MEGA.pdf
BJC18039_2AZ | 18039-2AZ | 8421870661382 | Señalizador luminoso LED azul | Señalizador luminoso LED azul BJC, con referencia 18039-2AZ de la familia Iris |  | 1 | u | 9.51 | https://www.construnario.com/bc3/10900/18039_2.jpg
MTC_AIA010B |  |  | Tubo curvable de PVC, corrugado, negro, diámetro'=20 mm | Tubo curvable de PVC, corrugado, de color negro, de 20 mm de diámetro nominal, para canalización empotrada en obra de fábrica (paredes y techos). Resistencia a la compresión 320 N, resistencia al impacto 1 julio, temperatura de trabajo -5°C hasta 60°C, con grado de protección IP 545 según UNE 20324, no propagador de la llama. Según UNE-EN 61386-1 y UNE-EN 61386-22. |  | 0 | m | 0.15
MTC_TTC020A |  |  | Conductor rígido unipolar de cobre, aislado, 750 V y 2,5 mm² de sección, para red equipotencial |  |  | 0 | m | 0.12
BJC2373_I | 2373-I | 8421870650607 | Caja universal cuadrada, referencia 2373-I de BJC. 60 mm | Caja universal cuadrada Material termoplástico de BJC, con referencia 2373-I |  | 1 | u | 0.31 | https://www.construnario.com/bc3/10900/2373-I.jpg https://www.construnario.com/bc3/10900/CMP6485_1_P_2373_I.jpg | https://www.construnario.com/bc3/10900/CMP6485_files_PM0017_CAJAS_PARA_ACCESORIOS_ELECTRICOS.pdf
MTC_PMATAUX |  |  | Pequeño material |  |  | 0 | % | 3
MOC_002 |  |  | Oficial 1ª electricista |  |  | 0 | h | 22
MOC_100 |  |  | Ayudante electricista |  |  | 0 | h | 20.3
PBJC_11014314 |  |  | Interruptor doble persianas gris Ceniza, serie Mega | Interruptor doble persianas gris Ceniza de la serie BJC Mega. - Formado por las refs. 18569, 22765-AC, 22001-GCC. - Tubo PVC corrugado de M 20/gp5. - Conductor rígido de 1,5 mm2 de Cu. - Aislamiento VV 750 V. - Incluyendo caja de registro, caja de mecanismo universal con tornillos, totalmente montado e instalado. |  | 0 | u | 49.44 | https://www.construnario.com/bc3/10900/2064.jpg |  | https://www.construnario.com/diccionario/ficha_producto.aspx?id=13102800
BJC18569 | 18569 | 8421870050261 | Interruptor doble persianas | Interruptor doble persianas BJC, con referencia 18569 de la familia Iris |  | 1 | u | 23.66 | https://www.construnario.com/bc3/10900/18569.png | https://www.construnario.com/bc3/10900/CMP6485_files_Interruptores-información_cargas_SBL.pdf
BJC22765_AC | 22765-AC | 8421870086284 | Teclas pulsador-interruptor persianas antracita Cosso | Teclas pulsador-interruptor persianas antracita Cosso BJC, con referencia 22765-AC de la familia Mega |  | 1 | u | 8.35 | https://www.construnario.com/bc3/10900/22765_AC.jpg | https://www.construnario.com/bc3/10900/CMP6485_files_AENOR_teclas_IRIS-MEGA.pdf
BJC22001_GCC | 22001-GCC | 8421870080169 | Marco 1 elemento Zamak gris Ceniza | Marco 1 elemento Zamak gris Ceniza BJC, con referencia 22001-GCC de la familia Mega |  | 1 | u | 15.68 | https://www.construnario.com/bc3/10900/22001_GCC.jpg | https://www.construnario.com/bc3/10900/CMP6485_files_PM0106_Serie_IRIS-IRIS-MEGA_MECANISMOS.pdf https://www.construnario.com/bc3/10900/CMP6485_files_AENOR_marcos_MEGA.pdf
MTC_AIA010B |  |  | Tubo curvable de PVC, corrugado, negro, diámetro'=20 mm | Tubo curvable de PVC, corrugado, de color negro, de 20 mm de diámetro nominal, para canalización empotrada en obra de fábrica (paredes y techos). Resistencia a la compresión 320 N, resistencia al impacto 1 julio, temperatura de trabajo -5°C hasta 60°C, con grado de protección IP 545 según UNE 20324, no propagador de la llama. Según UNE-EN 61386-1 y UNE-EN 61386-22. |  | 0 | m | 0.15
MTC_TTC020A |  |  | Conductor rígido unipolar de cobre, aislado, 750 V y 2,5 mm² de sección, para red equipotencial |  |  | 0 | m | 0.12
BJC2373_I | 2373-I | 8421870650607 | Caja universal cuadrada, referencia 2373-I de BJC. 60 mm | Caja universal cuadrada Material termoplástico de BJC, con referencia 2373-I |  | 1 | u | 0.31 | https://www.construnario.com/bc3/10900/2373-I.jpg https://www.construnario.com/bc3/10900/CMP6485_1_P_2373_I.jpg | https://www.construnario.com/bc3/10900/CMP6485_files_PM0017_CAJAS_PARA_ACCESORIOS_ELECTRICOS.pdf
MTC_PMATAUX |  |  | Pequeño material |  |  | 0 | % | 3
MOC_002 |  |  | Oficial 1ª electricista |  |  | 0 | h | 22
MOC_100 |  |  | Ayudante electricista |  |  | 0 | h | 20.3
PBJC_11014315 |  |  | Pulsador timbre gris Ceniza, serie Mega | Punto pulsador timbre realizado con pulsador timbre gris Ceniza de la serie BJC Mega. - Formado por las refs. 18516, 22716-AC, 22001-GCC. - Tubo PVC corrugado de M 20/gp5. - Conductor rígido de 1,5 mm2 de Cu. - Aislamiento VV 750 V. - Incluyendo caja de registro, caja de mecanismo universal con tornillos, totalmente montado e instalado. |  | 0 | u | 29.48 | https://www.construnario.com/bc3/10900/1722.jpg |  | https://www.construnario.com/diccionario/ficha_producto.aspx?id=13102802
BJC18516 | 18516 | 8421870050117 | Pulsador, referencia 18516 de BJC | Pulsador BJC, con referencia 18516 de la familia Iris |  | 1 | u | 6.65 | https://www.construnario.com/bc3/10900/18516.png
BJC22716_AC | 22716-AC | 8421870083757 | Tecla pulsador timbre antracita Cosso | Tecla pulsador timbre antracita Cosso BJC, con referencia 22716-AC de la familia Mega |  | 1 | u | 5.98 | https://www.construnario.com/bc3/10900/22716_AC.jpg | https://www.construnario.com/bc3/10900/CMP6485_files_AENOR_teclas_IRIS-MEGA.pdf
BJC22001_GCC | 22001-GCC | 8421870080169 | Marco 1 elemento Zamak gris Ceniza | Marco 1 elemento Zamak gris Ceniza BJC, con referencia 22001-GCC de la familia Mega |  | 1 | u | 15.68 | https://www.construnario.com/bc3/10900/22001_GCC.jpg | https://www.construnario.com/bc3/10900/CMP6485_files_PM0106_Serie_IRIS-IRIS-MEGA_MECANISMOS.pdf https://www.construnario.com/bc3/10900/CMP6485_files_AENOR_marcos_MEGA.pdf
MTC_AIA010B |  |  | Tubo curvable de PVC, corrugado, negro, diámetro'=20 mm | Tubo curvable de PVC, corrugado, de color negro, de 20 mm de diámetro nominal, para canalización empotrada en obra de fábrica (paredes y techos). Resistencia a la compresión 320 N, resistencia al impacto 1 julio, temperatura de trabajo -5°C hasta 60°C, con grado de protección IP 545 según UNE 20324, no propagador de la llama. Según UNE-EN 61386-1 y UNE-EN 61386-22. |  | 0 | m | 0.15
MTC_TTC020A |  |  | Conductor rígido unipolar de cobre, aislado, 750 V y 2,5 mm² de sección, para red equipotencial |  |  | 0 | m | 0.12
BJC2373_I | 2373-I | 8421870650607 | Caja universal cuadrada, referencia 2373-I de BJC. 60 mm | Caja universal cuadrada Material termoplástico de BJC, con referencia 2373-I |  | 1 | u | 0.31 | https://www.construnario.com/bc3/10900/2373-I.jpg https://www.construnario.com/bc3/10900/CMP6485_1_P_2373_I.jpg | https://www.construnario.com/bc3/10900/CMP6485_files_PM0017_CAJAS_PARA_ACCESORIOS_ELECTRICOS.pdf
MTC_PMATAUX |  |  | Pequeño material |  |  | 0 | % | 3
MOC_002 |  |  | Oficial 1ª electricista |  |  | 0 | h | 22
MOC_100 |  |  | Ayudante electricista |  |  | 0 | h | 20.3
PBJC_11014316 |  |  | Pulsador timbre con visor gris Ceniza, serie Mega | Punto pulsador timbre realizado con pulsador timbre con visor gris Ceniza de la serie BJC Mega. - Formado por las refs. 18516, 22716-ACL, 22001-GCC, 18039-2AZ. - Tubo PVC corrugado de M 20/gp5. - Conductor rígido de 1,5 mm2 de Cu. - Aislamiento VV 750 V. - Incluyendo caja de registro, caja de mecanismo universal con tornillos, totalmente montado e instalado. |  | 0 | u | 39.89 | https://www.construnario.com/bc3/10900/1760az.jpg |  | https://www.construnario.com/diccionario/ficha_producto.aspx?id=13102804
BJC18516 | 18516 | 8421870050117 | Pulsador, referencia 18516 de BJC | Pulsador BJC, con referencia 18516 de la familia Iris |  | 1 | u | 6.65 | https://www.construnario.com/bc3/10900/18516.png
BJC22716_ACL | 22716-ACL | 8421870083863 | Tecla pulsador timbre con visor antracita Cosso | Tecla pulsador timbre con visor antracita Cosso BJC, con referencia 22716-ACL de la familia Mega |  | 1 | u | 6.58 | https://www.construnario.com/bc3/10900/22716_ACL.jpg | https://www.construnario.com/bc3/10900/CMP6485_files_AENOR_teclas_IRIS-MEGA.pdf
BJC22001_GCC | 22001-GCC | 8421870080169 | Marco 1 elemento Zamak gris Ceniza | Marco 1 elemento Zamak gris Ceniza BJC, con referencia 22001-GCC de la familia Mega |  | 1 | u | 15.68 | https://www.construnario.com/bc3/10900/22001_GCC.jpg | https://www.construnario.com/bc3/10900/CMP6485_files_PM0106_Serie_IRIS-IRIS-MEGA_MECANISMOS.pdf https://www.construnario.com/bc3/10900/CMP6485_files_AENOR_marcos_MEGA.pdf
BJC18039_2AZ | 18039-2AZ | 8421870661382 | Señalizador luminoso LED azul | Señalizador luminoso LED azul BJC, con referencia 18039-2AZ de la familia Iris |  | 1 | u | 9.51 | https://www.construnario.com/bc3/10900/18039_2.jpg
MTC_AIA010B |  |  | Tubo curvable de PVC, corrugado, negro, diámetro'=20 mm | Tubo curvable de PVC, corrugado, de color negro, de 20 mm de diámetro nominal, para canalización empotrada en obra de fábrica (paredes y techos). Resistencia a la compresión 320 N, resistencia al impacto 1 julio, temperatura de trabajo -5°C hasta 60°C, con grado de protección IP 545 según UNE 20324, no propagador de la llama. Según UNE-EN 61386-1 y UNE-EN 61386-22. |  | 0 | m | 0.15
MTC_TTC020A |  |  | Conductor rígido unipolar de cobre, aislado, 750 V y 2,5 mm² de sección, para red equipotencial |  |  | 0 | m | 0.12
BJC2373_I | 2373-I | 8421870650607 | Caja universal cuadrada, referencia 2373-I de BJC. 60 mm | Caja universal cuadrada Material termoplástico de BJC, con referencia 2373-I |  | 1 | u | 0.31 | https://www.construnario.com/bc3/10900/2373-I.jpg https://www.construnario.com/bc3/10900/CMP6485_1_P_2373_I.jpg | https://www.construnario.com/bc3/10900/CMP6485_files_PM0017_CAJAS_PARA_ACCESORIOS_ELECTRICOS.pdf
MTC_PMATAUX |  |  | Pequeño material |  |  | 0 | % | 3
MOC_002 |  |  | Oficial 1ª electricista |  |  | 0 | h | 22
MOC_100 |  |  | Ayudante electricista |  |  | 0 | h | 20.3
PBJC_11014317 |  |  | Pulsador luz gris Ceniza, serie Mega | Punto pulsador luz realizado con pulsador luz gris Ceniza de la serie BJC Mega. - Formado por las refs. 18516, 22717-AC, 22001-GCC. - Tubo PVC corrugado de M 20/gp5. - Conductor rígido de 1,5 mm2 de Cu. - Aislamiento VV 750 V. - Incluyendo caja de registro, caja de mecanismo universal con tornillos, totalmente montado e instalado. |  | 0 | u | 29.48 | https://www.construnario.com/bc3/10900/1798.jpg |  | https://www.construnario.com/diccionario/ficha_producto.aspx?id=13102806
BJC18516 | 18516 | 8421870050117 | Pulsador, referencia 18516 de BJC | Pulsador BJC, con referencia 18516 de la familia Iris |  | 1 | u | 6.65 | https://www.construnario.com/bc3/10900/18516.png
BJC22717_AC | 22717-AC | 8421870083979 | Tecla pulsador luz antracita Cosso | Tecla pulsador luz antracita Cosso BJC, con referencia 22717-AC de la familia Mega |  | 1 | u | 5.98 | https://www.construnario.com/bc3/10900/22717_AC.jpg | https://www.construnario.com/bc3/10900/CMP6485_files_AENOR_teclas_IRIS-MEGA.pdf
BJC22001_GCC | 22001-GCC | 8421870080169 | Marco 1 elemento Zamak gris Ceniza | Marco 1 elemento Zamak gris Ceniza BJC, con referencia 22001-GCC de la familia Mega |  | 1 | u | 15.68 | https://www.construnario.com/bc3/10900/22001_GCC.jpg | https://www.construnario.com/bc3/10900/CMP6485_files_PM0106_Serie_IRIS-IRIS-MEGA_MECANISMOS.pdf https://www.construnario.com/bc3/10900/CMP6485_files_AENOR_marcos_MEGA.pdf
MTC_AIA010B |  |  | Tubo curvable de PVC, corrugado, negro, diámetro'=20 mm | Tubo curvable de PVC, corrugado, de color negro, de 20 mm de diámetro nominal, para canalización empotrada en obra de fábrica (paredes y techos). Resistencia a la compresión 320 N, resistencia al impacto 1 julio, temperatura de trabajo -5°C hasta 60°C, con grado de protección IP 545 según UNE 20324, no propagador de la llama. Según UNE-EN 61386-1 y UNE-EN 61386-22. |  | 0 | m | 0.15
MTC_TTC020A |  |  | Conductor rígido unipolar de cobre, aislado, 750 V y 2,5 mm² de sección, para red equipotencial |  |  | 0 | m | 0.12
BJC2373_I | 2373-I | 8421870650607 | Caja universal cuadrada, referencia 2373-I de BJC. 60 mm | Caja universal cuadrada Material termoplástico de BJC, con referencia 2373-I |  | 1 | u | 0.31 | https://www.construnario.com/bc3/10900/2373-I.jpg https://www.construnario.com/bc3/10900/CMP6485_1_P_2373_I.jpg | https://www.construnario.com/bc3/10900/CMP6485_files_PM0017_CAJAS_PARA_ACCESORIOS_ELECTRICOS.pdf
MTC_PMATAUX |  |  | Pequeño material |  |  | 0 | % | 3
MOC_002 |  |  | Oficial 1ª electricista |  |  | 0 | h | 22
MOC_100 |  |  | Ayudante electricista |  |  | 0 | h | 20.3
PBJC_11014318 |  |  | Pulsador luz con visor gris Ceniza, serie Mega | Punto pulsador luz con visor realizado con pulsador luz con visor gris Ceniza de la serie BJC Mega. - Formado por las refs. 18516, 22717-ACL, 22001-GCC, 18039-2AZ. - Tubo PVC corrugado de M 20/gp5. - Conductor rígido de 1,5 mm2 de Cu. - Aislamiento VV 750 V. - Incluyendo caja de registro, caja de mecanismo universal con tornillos, totalmente montado e instalado. |  | 0 | u | 39.95 | https://www.construnario.com/bc3/10900/1836az.jpg |  | https://www.construnario.com/diccionario/ficha_producto.aspx?id=13102807
BJC18516 | 18516 | 8421870050117 | Pulsador, referencia 18516 de BJC | Pulsador BJC, con referencia 18516 de la familia Iris |  | 1 | u | 6.65 | https://www.construnario.com/bc3/10900/18516.png
BJC22717_ACL | 22717-ACL | 8421870084082 | Tecla pulsador luz con visor antracita Cosso | Tecla pulsador luz con visor antracita Cosso BJC, con referencia 22717-ACL de la familia Mega |  | 1 | u | 6.64 | https://www.construnario.com/bc3/10900/22717_ACL.jpg | https://www.construnario.com/bc3/10900/CMP6485_files_AENOR_teclas_IRIS-MEGA.pdf
BJC22001_GCC | 22001-GCC | 8421870080169 | Marco 1 elemento Zamak gris Ceniza | Marco 1 elemento Zamak gris Ceniza BJC, con referencia 22001-GCC de la familia Mega |  | 1 | u | 15.68 | https://www.construnario.com/bc3/10900/22001_GCC.jpg | https://www.construnario.com/bc3/10900/CMP6485_files_PM0106_Serie_IRIS-IRIS-MEGA_MECANISMOS.pdf https://www.construnario.com/bc3/10900/CMP6485_files_AENOR_marcos_MEGA.pdf
BJC18039_2AZ | 18039-2AZ | 8421870661382 | Señalizador luminoso LED azul | Señalizador luminoso LED azul BJC, con referencia 18039-2AZ de la familia Iris |  | 1 | u | 9.51 | https://www.construnario.com/bc3/10900/18039_2.jpg
MTC_AIA010B |  |  | Tubo curvable de PVC, corrugado, negro, diámetro'=20 mm | Tubo curvable de PVC, corrugado, de color negro, de 20 mm de diámetro nominal, para canalización empotrada en obra de fábrica (paredes y techos). Resistencia a la compresión 320 N, resistencia al impacto 1 julio, temperatura de trabajo -5°C hasta 60°C, con grado de protección IP 545 según UNE 20324, no propagador de la llama. Según UNE-EN 61386-1 y UNE-EN 61386-22. |  | 0 | m | 0.15
MTC_TTC020A |  |  | Conductor rígido unipolar de cobre, aislado, 750 V y 2,5 mm² de sección, para red equipotencial |  |  | 0 | m | 0.12
BJC2373_I | 2373-I | 8421870650607 | Caja universal cuadrada, referencia 2373-I de BJC. 60 mm | Caja universal cuadrada Material termoplástico de BJC, con referencia 2373-I |  | 1 | u | 0.31 | https://www.construnario.com/bc3/10900/2373-I.jpg https://www.construnario.com/bc3/10900/CMP6485_1_P_2373_I.jpg | https://www.construnario.com/bc3/10900/CMP6485_files_PM0017_CAJAS_PARA_ACCESORIOS_ELECTRICOS.pdf
MTC_PMATAUX |  |  | Pequeño material |  |  | 0 | % | 3
MOC_002 |  |  | Oficial 1ª electricista |  |  | 0 | h | 22
MOC_100 |  |  | Ayudante electricista |  |  | 0 | h | 20.3
PBJC_11014319 |  |  | Pulsador doble persianas con enclav. eléc. gris Ceniza, serie Mega | Grupo 2 pulsadores para persianas realizado con pulsador doble persianas con enclav. eléc. gris Ceniza de la serie BJC Mega. - Formado por las refs. 18565, 22765-AC, 22001-GCC. - Tubo PVC corrugado de M 20/gp5. - Conductor rígido de 1,5 mm2 de Cu. - Aislamiento VV 750 V. - Incluyendo caja de registro, cajas de mecanismo universal con tornillos, totalmente montado e instalado. |  | 0 | u | 48.72 | https://www.construnario.com/bc3/10900/2064.jpg |  | https://www.construnario.com/diccionario/ficha_producto.aspx?id=13102808
BJC18565 | 18565 | 8421870050230 | Pulsador doble persianas con enclav. eléc. | Pulsador doble persianas con enclavamiento eléctrico BJC, con referencia 18565 Enclavamiento eléctrico y mecánico 10 A 250 V~ Envase 10 |  | 1 | u | 22.96 | https://www.construnario.com/bc3/10900/18565.png
BJC22765_AC | 22765-AC | 8421870086284 | Teclas pulsador-interruptor persianas antracita Cosso | Teclas pulsador-interruptor persianas antracita Cosso BJC, con referencia 22765-AC de la familia Mega |  | 1 | u | 8.35 | https://www.construnario.com/bc3/10900/22765_AC.jpg | https://www.construnario.com/bc3/10900/CMP6485_files_AENOR_teclas_IRIS-MEGA.pdf
BJC22001_GCC | 22001-GCC | 8421870080169 | Marco 1 elemento Zamak gris Ceniza | Marco 1 elemento Zamak gris Ceniza BJC, con referencia 22001-GCC de la familia Mega |  | 1 | u | 15.68 | https://www.construnario.com/bc3/10900/22001_GCC.jpg | https://www.construnario.com/bc3/10900/CMP6485_files_PM0106_Serie_IRIS-IRIS-MEGA_MECANISMOS.pdf https://www.construnario.com/bc3/10900/CMP6485_files_AENOR_marcos_MEGA.pdf
MTC_AIA010B |  |  | Tubo curvable de PVC, corrugado, negro, diámetro'=20 mm | Tubo curvable de PVC, corrugado, de color negro, de 20 mm de diámetro nominal, para canalización empotrada en obra de fábrica (paredes y techos). Resistencia a la compresión 320 N, resistencia al impacto 1 julio, temperatura de trabajo -5°C hasta 60°C, con grado de protección IP 545 según UNE 20324, no propagador de la llama. Según UNE-EN 61386-1 y UNE-EN 61386-22. |  | 0 | m | 0.15
MTC_TTC020A |  |  | Conductor rígido unipolar de cobre, aislado, 750 V y 2,5 mm² de sección, para red equipotencial |  |  | 0 | m | 0.12
BJC2373_I | 2373-I | 8421870650607 | Caja universal cuadrada, referencia 2373-I de BJC. 60 mm | Caja universal cuadrada Material termoplástico de BJC, con referencia 2373-I |  | 1 | u | 0.31 | https://www.construnario.com/bc3/10900/2373-I.jpg https://www.construnario.com/bc3/10900/CMP6485_1_P_2373_I.jpg | https://www.construnario.com/bc3/10900/CMP6485_files_PM0017_CAJAS_PARA_ACCESORIOS_ELECTRICOS.pdf
MTC_PMATAUX |  |  | Pequeño material |  |  | 0 | % | 3
MOC_002 |  |  | Oficial 1ª electricista |  |  | 0 | h | 22
MOC_100 |  |  | Ayudante electricista |  |  | 0 | h | 20.3
PBJC_11014320 |  |  | Regulador para LED 230Vac conmutador incandescencia gris Ceniza, serie Mega | Punto de regulación luminosa realizado con regulador para LED 230Vac conmutador incandescencia gris Ceniza de la serie BJC Mega. - Formado por las refs. 21549-X, 22749-AC, 22001-GCC. - Tubo PVC corrugado de M 20/gp5. - Conductor rígido de 1,5 mm2 de Cu. - Aislamiento VV 750 V. - Incluyendo caja de registro, totalmente montado e instalado. |  | 0 | u | 118.35 | https://www.construnario.com/bc3/10900/2102.jpg |  | https://www.construnario.com/diccionario/ficha_producto.aspx?id=13102810
BJC21549_X | 21549-X | 8421870672517 | Regulador conmutador dimmer para lámparas led 230 Vac | Regulador conmutador dimmer para lámparas led 230 Vac de BJC, con referencia 21549-X Lámparas LED 6-60 W. Incandescencia, halógenos directos (R) 6-120 W halógenos 12 V con transformador ferromagnético (L) 25-100 VA. Conmutación por pulsación. Fijación por garras o tornillos. Fusible T 1,6 H. 250V~ Disponible un listado de lámparas LED de compatibilidad testeada en: www.bjc.es/documentacion Envase 1 unidad. |  | 1 | u | 85.92 | https://www.construnario.com/bc3/10900/21549-X.jpg | https://www.construnario.com/bc3/10900/CMP6485_files_PM0169_REGULADORES.pdf
BJC22749_AC | 22749-AC | 8421870662853 | Tapa y botón regulador de luz antracita Cosso | Tapa y botón regulador de luz antracita Cosso BJC, con referencia 22749-AC de la familia Mega |  | 1 | u | 12.69 | https://www.construnario.com/bc3/10900/22749_AC.jpg
BJC22001_GCC | 22001-GCC | 8421870080169 | Marco 1 elemento Zamak gris Ceniza | Marco 1 elemento Zamak gris Ceniza BJC, con referencia 22001-GCC de la familia Mega |  | 1 | u | 15.68 | https://www.construnario.com/bc3/10900/22001_GCC.jpg | https://www.construnario.com/bc3/10900/CMP6485_files_PM0106_Serie_IRIS-IRIS-MEGA_MECANISMOS.pdf https://www.construnario.com/bc3/10900/CMP6485_files_AENOR_marcos_MEGA.pdf
MTC_AIA010B |  |  | Tubo curvable de PVC, corrugado, negro, diámetro'=20 mm | Tubo curvable de PVC, corrugado, de color negro, de 20 mm de diámetro nominal, para canalización empotrada en obra de fábrica (paredes y techos). Resistencia a la compresión 320 N, resistencia al impacto 1 julio, temperatura de trabajo -5°C hasta 60°C, con grado de protección IP 545 según UNE 20324, no propagador de la llama. Según UNE-EN 61386-1 y UNE-EN 61386-22. |  | 0 | m | 0.15
MTC_TTC020A |  |  | Conductor rígido unipolar de cobre, aislado, 750 V y 2,5 mm² de sección, para red equipotencial |  |  | 0 | m | 0.12
MTC_cme0527 |  |  | Caja mecanismo empotrar enlazable |  |  | 1 | u | 0.61 | https://www.construnario.com/bc3/10900/2373-I.jpg
MTC_PMATAUX |  |  | Pequeño material |  |  | 0 | % | 3
MOC_002 |  |  | Oficial 1ª electricista |  |  | 0 | h | 22
MOC_100 |  |  | Ayudante electricista |  |  | 0 | h | 20.3
PBJC_11014321 |  |  | Toma R/TV-SAT gris Ceniza, serie Mega | Toma para R/TV-SAT realizada con toma R/TV-SAT gris Ceniza de la serie BJC Mega. - Formada por las refs. 2924, 22320-AC, 22001-GCC. - Tubo PVC corrugado de M 20/gp5. - Incluyendo caja de registro, caja universal con tornillos, totalmente montado e instalado. |  | 0 | u | 45.67 | https://www.construnario.com/bc3/10900/2140.jpg |  | https://www.construnario.com/diccionario/ficha_producto.aspx?id=13102811
BJC2924 | 2924 | 8421870078135 | Toma R/TV-SAT (derivación), referencia 2924 de BJC | Toma R/TV-SAT (derivación) BJC, con referencia 2924 |  | 1 | u | 20.38 | https://www.construnario.com/bc3/10900/2924.png
BJC22320_AC | 22320-AC | 8421870082101 | Tapa toma R/TV-SAT antracita Cosso | Tapa toma R/TV-SAT antracita Cosso BJC, con referencia 22320-AC de la familia Mega |  | 1 | u | 7.67 | https://www.construnario.com/bc3/10900/22320_AC.jpg
BJC22001_GCC | 22001-GCC | 8421870080169 | Marco 1 elemento Zamak gris Ceniza | Marco 1 elemento Zamak gris Ceniza BJC, con referencia 22001-GCC de la familia Mega |  | 1 | u | 15.68 | https://www.construnario.com/bc3/10900/22001_GCC.jpg | https://www.construnario.com/bc3/10900/CMP6485_files_PM0106_Serie_IRIS-IRIS-MEGA_MECANISMOS.pdf https://www.construnario.com/bc3/10900/CMP6485_files_AENOR_marcos_MEGA.pdf
MTC_AIA010B |  |  | Tubo curvable de PVC, corrugado, negro, diámetro'=20 mm | Tubo curvable de PVC, corrugado, de color negro, de 20 mm de diámetro nominal, para canalización empotrada en obra de fábrica (paredes y techos). Resistencia a la compresión 320 N, resistencia al impacto 1 julio, temperatura de trabajo -5°C hasta 60°C, con grado de protección IP 545 según UNE 20324, no propagador de la llama. Según UNE-EN 61386-1 y UNE-EN 61386-22. |  | 0 | m | 0.15
MTC_cme0527 |  |  | Caja mecanismo empotrar enlazable |  |  | 1 | u | 0.61 | https://www.construnario.com/bc3/10900/2373-I.jpg
MTC_PMATAUX |  |  | Pequeño material |  |  | 0 | % | 3
MOC_002 |  |  | Oficial 1ª electricista |  |  | 0 | h | 22
MOC_100 |  |  | Ayudante electricista |  |  | 0 | h | 20.3
PBJC_11014322 |  |  | Interruptor - conmutador tarjetero 1 microrruptor gris Ceniza, serie Mega | Punto conmutado tarjetero realizado con interruptor - conmutador tarjetero 1 microrruptor gris Ceniza de la serie BJC Mega. - Formado por las refs. 22068-AC, 22001-GCC. - Tubo PVC corrugado de M 20/gp5. - Conductor rígido de 1,5 mm2 de Cu. - Aislamiento VV 750 V. - Incluyendo caja de registro, caja de mecanismo de modulo estrecho con tornillos, totalmente montado e instalado. |  | 0 | u | 60.2 | https://www.construnario.com/bc3/10900/1874.jpg |  | https://www.construnario.com/diccionario/ficha_producto.aspx?id=13102812
BJC22068_AC | 22068-AC | 8421870081777 | Interruptor - conmutador tarjetero 1 microrruptor antracita Cosso | Interruptor - conmutador tarjetero 1 microrruptor antracita Cosso BJC, con referencia 22068-AC de la familia Mega |  | 1 | u | 42.16 | https://www.construnario.com/bc3/10900/22068_AC.jpg
BJC22001_GCC | 22001-GCC | 8421870080169 | Marco 1 elemento Zamak gris Ceniza | Marco 1 elemento Zamak gris Ceniza BJC, con referencia 22001-GCC de la familia Mega |  | 1 | u | 15.68 | https://www.construnario.com/bc3/10900/22001_GCC.jpg | https://www.construnario.com/bc3/10900/CMP6485_files_PM0106_Serie_IRIS-IRIS-MEGA_MECANISMOS.pdf https://www.construnario.com/bc3/10900/CMP6485_files_AENOR_marcos_MEGA.pdf
MTC_AIA010B |  |  | Tubo curvable de PVC, corrugado, negro, diámetro'=20 mm | Tubo curvable de PVC, corrugado, de color negro, de 20 mm de diámetro nominal, para canalización empotrada en obra de fábrica (paredes y techos). Resistencia a la compresión 320 N, resistencia al impacto 1 julio, temperatura de trabajo -5°C hasta 60°C, con grado de protección IP 545 según UNE 20324, no propagador de la llama. Según UNE-EN 61386-1 y UNE-EN 61386-22. |  | 0 | m | 0.15
MTC_TTC020A |  |  | Conductor rígido unipolar de cobre, aislado, 750 V y 2,5 mm² de sección, para red equipotencial |  |  | 0 | m | 0.12
MTC_cme0527 |  |  | Caja mecanismo empotrar enlazable |  |  | 1 | u | 0.61 | https://www.construnario.com/bc3/10900/2373-I.jpg
MTC_PMATAUX |  |  | Pequeño material |  |  | 0 | % | 3
MOC_002 |  |  | Oficial 1ª electricista |  |  | 0 | h | 22
MOC_100 |  |  | Ayudante electricista |  |  | 0 | h | 20.3
PBJC_11014323 |  |  | Zumbador regulable gris Ceniza, serie Mega | Zumbador regulable realizado con zumbador regulable gris Ceniza de la serie BJC Mega. - Formado por las refs. 18536-B, 22730-AC, 22001-GCC. - Tubo PVC corrugado de M 20/gp5. - Conductor rígido de 1,5 mm2 de Cu. - Aislamiento VV 750 V. - Incluyendo caja de registro, caja de mecanismo universal con tornillos, totalmente montado e instalado. |  | 0 | u | 49.2 | https://www.construnario.com/bc3/10900/1912.jpg |  | https://www.construnario.com/diccionario/ficha_producto.aspx?id=13102813
BJC18536_B | 18536-B | 8421870632757 | Zumbador 230V con regulación de tono | Zumbador 230V con regulación de tono BJC, con referencia 18536-B de la familia Iris |  | 1 | u | 24.8 | https://www.construnario.com/bc3/10900/18536_B.jpg | https://www.construnario.com/bc3/10900/CMP6485_files_PM0085_TIMBRES_Y_ZUMBADORES.pdf
BJC22730_AC | 22730-AC | 8421870085188 | Tapa piloto antracita Cosso | Tapa piloto antracita Cosso BJC, con referencia 22730-AC de la familia Mega |  | 1 | u | 6.68 | https://www.construnario.com/bc3/10900/22730_AC.jpg
BJC22001_GCC | 22001-GCC | 8421870080169 | Marco 1 elemento Zamak gris Ceniza | Marco 1 elemento Zamak gris Ceniza BJC, con referencia 22001-GCC de la familia Mega |  | 1 | u | 15.68 | https://www.construnario.com/bc3/10900/22001_GCC.jpg | https://www.construnario.com/bc3/10900/CMP6485_files_PM0106_Serie_IRIS-IRIS-MEGA_MECANISMOS.pdf https://www.construnario.com/bc3/10900/CMP6485_files_AENOR_marcos_MEGA.pdf
MTC_AIA010B |  |  | Tubo curvable de PVC, corrugado, negro, diámetro'=20 mm | Tubo curvable de PVC, corrugado, de color negro, de 20 mm de diámetro nominal, para canalización empotrada en obra de fábrica (paredes y techos). Resistencia a la compresión 320 N, resistencia al impacto 1 julio, temperatura de trabajo -5°C hasta 60°C, con grado de protección IP 545 según UNE 20324, no propagador de la llama. Según UNE-EN 61386-1 y UNE-EN 61386-22. |  | 0 | m | 0.15
MTC_TTC020A |  |  | Conductor rígido unipolar de cobre, aislado, 750 V y 2,5 mm² de sección, para red equipotencial |  |  | 0 | m | 0.12
MTC_cme0527 |  |  | Caja mecanismo empotrar enlazable |  |  | 1 | u | 0.61 | https://www.construnario.com/bc3/10900/2373-I.jpg
MTC_PMATAUX |  |  | Pequeño material |  |  | 0 | % | 3
MOC_002 |  |  | Oficial 1ª electricista |  |  | 0 | h | 22
MOC_100 |  |  | Ayudante electricista |  |  | 0 | h | 20.3
PBJC_11014324 |  |  | Piloto gris Ceniza, serie Mega | Piloto realizado con piloto gris Ceniza de la serie BJC Mega. - Formado por las refs. 18530, 22730-AC, 22001-GCC, 18630-R. - Tubo PVC corrugado de M 20/gp5. - Conductor rígido de 1,5 mm2 de Cu. - Aislamiento VV 750 V. - Incluyendo caja de registro, caja de mecanismo universal con tornillos, totalmente montado e instalado. |  | 0 | u | 48.2 | https://www.construnario.com/bc3/10900/1950.jpg |  | https://www.construnario.com/diccionario/ficha_producto.aspx?id=13102814
BJC18530 | 18530 | 8421870050155 | Piloto, referencia 18530 de BJC | Piloto BJC, con referencia 18530 de la familia Iris |  | 1 | u | 18.05 | https://www.construnario.com/bc3/10900/18530.png
BJC22730_AC | 22730-AC | 8421870085188 | Tapa piloto antracita Cosso | Tapa piloto antracita Cosso BJC, con referencia 22730-AC de la familia Mega |  | 1 | u | 6.68 | https://www.construnario.com/bc3/10900/22730_AC.jpg
BJC22001_GCC | 22001-GCC | 8421870080169 | Marco 1 elemento Zamak gris Ceniza | Marco 1 elemento Zamak gris Ceniza BJC, con referencia 22001-GCC de la familia Mega |  | 1 | u | 15.68 | https://www.construnario.com/bc3/10900/22001_GCC.jpg | https://www.construnario.com/bc3/10900/CMP6485_files_PM0106_Serie_IRIS-IRIS-MEGA_MECANISMOS.pdf https://www.construnario.com/bc3/10900/CMP6485_files_AENOR_marcos_MEGA.pdf
BJC18630_R | 18630-R | 8421870059554 | Difusor piloto rojo | Difusor piloto rojo BJC, con referencia 18630-R de la familia Iris |  | 1 | u | 5.78 | https://www.construnario.com/bc3/10900/18630_R.jpg
MTC_AIA010B |  |  | Tubo curvable de PVC, corrugado, negro, diámetro'=20 mm | Tubo curvable de PVC, corrugado, de color negro, de 20 mm de diámetro nominal, para canalización empotrada en obra de fábrica (paredes y techos). Resistencia a la compresión 320 N, resistencia al impacto 1 julio, temperatura de trabajo -5°C hasta 60°C, con grado de protección IP 545 según UNE 20324, no propagador de la llama. Según UNE-EN 61386-1 y UNE-EN 61386-22. |  | 0 | m | 0.15
MTC_TTC020A |  |  | Conductor rígido unipolar de cobre, aislado, 750 V y 2,5 mm² de sección, para red equipotencial |  |  | 0 | m | 0.12
MTC_cme0527 |  |  | Caja mecanismo empotrar enlazable |  |  | 1 | u | 0.61 | https://www.construnario.com/bc3/10900/2373-I.jpg
MTC_PMATAUX |  |  | Pequeño material |  |  | 0 | % | 3
MOC_002 |  |  | Oficial 1ª electricista |  |  | 0 | h | 22
MOC_100 |  |  | Ayudante electricista |  |  | 0 | h | 20.3
PBJC_11014325 |  |  | Salida de cables gris Ceniza, serie Mega | Salida de cables realizada con salida de cables gris Ceniza de la serie BJC Mega. - Formada por las refs. 18534, 22734-AC, 22001-GCC. - Tubo PVC corrugado de M 20/gp5. - Conductor rígido de 1,5 mm2 de Cu. - Aislamiento VV 750 V. - Incluyendo caja de registro, caja de mecanismo universal con tornillos, totalmente montado e instalado. |  | 0 | u | 31.67 | https://www.construnario.com/bc3/10900/1988.jpg |  | https://www.construnario.com/diccionario/ficha_producto.aspx?id=13102815
BJC18534 | 18534 | 8421870050162 | Salida de cables, referencia 18534 de BJC | Salida de cables BJC, con referencia 18534 de la familia Iris |  | 1 | u | 7.76 | https://www.construnario.com/bc3/10900/18534.png | https://www.construnario.com/bc3/10900/CMP6485_files_PM0202_Serie_iris-mega-coral-sol-viva-RJs-ciegas_y_salidas_cable.pdf
BJC22734_AC | 22734-AC | 8421870085409 | Tapa salida de cables antracita Cosso | Tapa salida de cables antracita Cosso BJC, con referencia 22734-AC de la familia Mega |  | 1 | u | 7 | https://www.construnario.com/bc3/10900/22734_AC.jpg
BJC22001_GCC | 22001-GCC | 8421870080169 | Marco 1 elemento Zamak gris Ceniza | Marco 1 elemento Zamak gris Ceniza BJC, con referencia 22001-GCC de la familia Mega |  | 1 | u | 15.68 | https://www.construnario.com/bc3/10900/22001_GCC.jpg | https://www.construnario.com/bc3/10900/CMP6485_files_PM0106_Serie_IRIS-IRIS-MEGA_MECANISMOS.pdf https://www.construnario.com/bc3/10900/CMP6485_files_AENOR_marcos_MEGA.pdf
MTC_AIA010B |  |  | Tubo curvable de PVC, corrugado, negro, diámetro'=20 mm | Tubo curvable de PVC, corrugado, de color negro, de 20 mm de diámetro nominal, para canalización empotrada en obra de fábrica (paredes y techos). Resistencia a la compresión 320 N, resistencia al impacto 1 julio, temperatura de trabajo -5°C hasta 60°C, con grado de protección IP 545 según UNE 20324, no propagador de la llama. Según UNE-EN 61386-1 y UNE-EN 61386-22. |  | 0 | m | 0.15
MTC_TTC020A |  |  | Conductor rígido unipolar de cobre, aislado, 750 V y 2,5 mm² de sección, para red equipotencial |  |  | 0 | m | 0.12
BJC2373_I | 2373-I | 8421870650607 | Caja universal cuadrada, referencia 2373-I de BJC. 60 mm | Caja universal cuadrada Material termoplástico de BJC, con referencia 2373-I |  | 1 | u | 0.31 | https://www.construnario.com/bc3/10900/2373-I.jpg https://www.construnario.com/bc3/10900/CMP6485_1_P_2373_I.jpg | https://www.construnario.com/bc3/10900/CMP6485_files_PM0017_CAJAS_PARA_ACCESORIOS_ELECTRICOS.pdf
MTC_PMATAUX |  |  | Pequeño material |  |  | 0 | % | 3
MOC_002 |  |  | Oficial 1ª electricista |  |  | 0 | h | 22
MOC_100 |  |  | Ayudante electricista |  |  | 0 | h | 20.3
PBJC_11014326 |  |  | Tapa ciega gris Ceniza, serie Mega | Tapa ciega realizada con tapa ciega gris Ceniza de la serie BJC Mega. - Formada por las refs. 22033-AC, 22001-GCC. - Tubo PVC corrugado de M 20/gp5. - Conductor rígido de 1,5 mm2 de Cu. - Aislamiento VV 750 V. - Incluyendo caja de registro, caja de mecanismo universal con tornillos, totalmente montado e instalado. |  | 0 | u | 26.86 | https://www.construnario.com/bc3/10900/2026.jpg |  | https://www.construnario.com/diccionario/ficha_producto.aspx?id=13102816
BJC22033_AC | 22033-AC | 8421870081555 | Tapa ciega antracita Cosso | Tapa ciega antracita Cosso BJC, con referencia 22033-AC de la familia Mega |  | 1 | u | 10.09 | https://www.construnario.com/bc3/10900/22033_AC.jpg
BJC22001_GCC | 22001-GCC | 8421870080169 | Marco 1 elemento Zamak gris Ceniza | Marco 1 elemento Zamak gris Ceniza BJC, con referencia 22001-GCC de la familia Mega |  | 1 | u | 15.68 | https://www.construnario.com/bc3/10900/22001_GCC.jpg | https://www.construnario.com/bc3/10900/CMP6485_files_PM0106_Serie_IRIS-IRIS-MEGA_MECANISMOS.pdf https://www.construnario.com/bc3/10900/CMP6485_files_AENOR_marcos_MEGA.pdf
MTC_AIA010B |  |  | Tubo curvable de PVC, corrugado, negro, diámetro'=20 mm | Tubo curvable de PVC, corrugado, de color negro, de 20 mm de diámetro nominal, para canalización empotrada en obra de fábrica (paredes y techos). Resistencia a la compresión 320 N, resistencia al impacto 1 julio, temperatura de trabajo -5°C hasta 60°C, con grado de protección IP 545 según UNE 20324, no propagador de la llama. Según UNE-EN 61386-1 y UNE-EN 61386-22. |  | 0 | m | 0.15
MTC_TTC020A |  |  | Conductor rígido unipolar de cobre, aislado, 750 V y 2,5 mm² de sección, para red equipotencial |  |  | 0 | m | 0.12
BJC2373_I | 2373-I | 8421870650607 | Caja universal cuadrada, referencia 2373-I de BJC. 60 mm | Caja universal cuadrada Material termoplástico de BJC, con referencia 2373-I |  | 1 | u | 0.31 | https://www.construnario.com/bc3/10900/2373-I.jpg https://www.construnario.com/bc3/10900/CMP6485_1_P_2373_I.jpg | https://www.construnario.com/bc3/10900/CMP6485_files_PM0017_CAJAS_PARA_ACCESORIOS_ELECTRICOS.pdf
MTC_PMATAUX |  |  | Pequeño material |  |  | 0 | % | 3
MOC_002 |  |  | Oficial 1ª electricista |  |  | 0 | h | 22
MOC_100 |  |  | Ayudante electricista |  |  | 0 | h | 20.3
PBJC_11014327 |  |  | Detector movimiento empotrado gris Ceniza, serie Mega | Detector movimiento empotrado realizado con detector movimiento empotrado gris Ceniza, serie Mega. - Formado por las refs. 18555, 22730-AC, 22001-GCC. - Tubo PVC corrugado de M 20/gp5. - Conductor rígido de 1,5 mm2 de Cu. - Aislamiento VV 750 V. - Incluyendo caja de registro, caja de mecanismo universal con tornillos, totalmente montado e instalado. |  | 0 | u | 242.55 |  |  | https://www.construnario.com/diccionario/ficha_producto.aspx?id=13102818
BJC18555 | 18555 | 8421870059981 | Detector movimiento empotrado, referencia 18555 de BJC | Detector movimiento empotrado BJC, con referencia 18555 de la familia Iris |  | 1 | u | 212.52 | https://www.construnario.com/bc3/10900/18555_.jpg
BJC22730_AC | 22730-AC | 8421870085188 | Tapa piloto antracita Cosso | Tapa piloto antracita Cosso BJC, con referencia 22730-AC de la familia Mega |  | 1 | u | 6.68 | https://www.construnario.com/bc3/10900/22730_AC.jpg
BJC22001_GCC | 22001-GCC | 8421870080169 | Marco 1 elemento Zamak gris Ceniza | Marco 1 elemento Zamak gris Ceniza BJC, con referencia 22001-GCC de la familia Mega |  | 1 | u | 15.68 | https://www.construnario.com/bc3/10900/22001_GCC.jpg | https://www.construnario.com/bc3/10900/CMP6485_files_PM0106_Serie_IRIS-IRIS-MEGA_MECANISMOS.pdf https://www.construnario.com/bc3/10900/CMP6485_files_AENOR_marcos_MEGA.pdf
MTC_AIA010B |  |  | Tubo curvable de PVC, corrugado, negro, diámetro'=20 mm | Tubo curvable de PVC, corrugado, de color negro, de 20 mm de diámetro nominal, para canalización empotrada en obra de fábrica (paredes y techos). Resistencia a la compresión 320 N, resistencia al impacto 1 julio, temperatura de trabajo -5°C hasta 60°C, con grado de protección IP 545 según UNE 20324, no propagador de la llama. Según UNE-EN 61386-1 y UNE-EN 61386-22. |  | 0 | m | 0.15
MTC_TTC020A |  |  | Conductor rígido unipolar de cobre, aislado, 750 V y 2,5 mm² de sección, para red equipotencial |  |  | 0 | m | 0.12
MTC_cme0527 |  |  | Caja mecanismo empotrar enlazable |  |  | 1 | u | 0.61 | https://www.construnario.com/bc3/10900/2373-I.jpg
MTC_PMATAUX |  |  | Pequeño material |  |  | 0 | % | 3
MOC_002 |  |  | Oficial 1ª electricista |  |  | 0 | h | 22
MOC_100 |  |  | Ayudante electricista |  |  | 0 | h | 20.3
PBJC_11014328 |  |  | Detector movimiento empotrado 360º | Detector movimiento empotrado realizado con detector movimiento empotrado 360º. - Formado por la ref. 2391 - Tubo PVC corrugado de M 20/gp5. - Conductor rígido de 1,5 mm2 de Cu. - Aislamiento VV 750 V. |  | 0 | u | 86.86 |  |  | https://www.construnario.com/diccionario/ficha_producto.aspx?id=13102819
BJC2391 | 2391 | 8421870679141 | Detector movimiento empotrado 360º techo blanco, referencia 2391 de BJC. 230VAC 360º | Detector movimiento empotrado 360º techo blanco 230VAC 360º BJC, con referencia 2391 Tensión alimentación: 230Vac 50Hz. Consumo <1W. Capacidad del contacto: 16A cos ?? '=1 Incandes. o halógenas 230V: 3.000W. Halógenas transfo. electrónico.: 3.000W. Halógenas transfo. ferromag: 2.400W. Fluorescencia: 1.300W (130ìF) Fluocompactas: 18x7W, 12x11W, 10x15W, 10x20W, 10x23W. Área de detección: circular 7 m, 360º. Compatible con lámparas LED Necesaria conexión de neutro. Envase 1 |  | 1 | u | 84.33 | https://www.construnario.com/bc3/10900/2391.jpg
MTC_AIA010B |  |  | Tubo curvable de PVC, corrugado, negro, diámetro'=20 mm | Tubo curvable de PVC, corrugado, de color negro, de 20 mm de diámetro nominal, para canalización empotrada en obra de fábrica (paredes y techos). Resistencia a la compresión 320 N, resistencia al impacto 1 julio, temperatura de trabajo -5°C hasta 60°C, con grado de protección IP 545 según UNE 20324, no propagador de la llama. Según UNE-EN 61386-1 y UNE-EN 61386-22. |  | 0 | m | 0.15
MTC_TTC020A |  |  | Conductor rígido unipolar de cobre, aislado, 750 V y 2,5 mm² de sección, para red equipotencial |  |  | 0 | m | 0.12
MTC_PMATAUX |  |  | Pequeño material |  |  | 0 | % | 3
MOC_002 |  |  | Oficial 1ª electricista |  |  | 0 | h | 22
MOC_100 |  |  | Ayudante electricista |  |  | 0 | h | 20.3
PBJC_11014329 |  |  | Detector movimiento de superficie 360º | Detector movimiento realizado con detector movimiento 360º de superficie. - Formado por la ref. 2390. - Tubo PVC corrugado de M 20/gp5. - Conductor rígido de 1,5 mm2 de Cu. - Aislamiento VV 750 V. |  | 0 | u | 90.96 |  |  | https://www.construnario.com/diccionario/ficha_producto.aspx?id=13102820
BJC2390 | 2390 | 8421870678557 | Detector movimiento superficie techo, referencia 2390 de BJC. 230VAC 360º blanco | Detector movimiento superficie techo 230VAC 360º blanco BJC, con referencia 2390 Tensión alimentación: 230Vac 50Hz. Consumo <1W. Capacidad del contacto: 16A cos ?? '=1 Incandes. o halógenas 230V: 3.000W. Halógenas transfo. electrónico.: 3.000W. Halógenas transfo. ferromag: 2.400W. Fluorescencia: 1.300W (130ìF) Fluocompactas: 18x7W, 12x11W, 10x15W, 10x20W, 10x23W. Área de detección: circular 7 m, 360º. Compatible con lámparas LED Necesaria conexión de neutro. Envase 1 |  | 1 | u | 88.31 | https://www.construnario.com/bc3/10900/2390a.jpg
MTC_AIA010B |  |  | Tubo curvable de PVC, corrugado, negro, diámetro'=20 mm | Tubo curvable de PVC, corrugado, de color negro, de 20 mm de diámetro nominal, para canalización empotrada en obra de fábrica (paredes y techos). Resistencia a la compresión 320 N, resistencia al impacto 1 julio, temperatura de trabajo -5°C hasta 60°C, con grado de protección IP 545 según UNE 20324, no propagador de la llama. Según UNE-EN 61386-1 y UNE-EN 61386-22. |  | 0 | m | 0.15
MTC_TTC020A |  |  | Conductor rígido unipolar de cobre, aislado, 750 V y 2,5 mm² de sección, para red equipotencial |  |  | 0 | m | 0.12
MTC_PMATAUX |  |  | Pequeño material |  |  | 0 | % | 3
MOC_002 |  |  | Oficial 1ª electricista |  |  | 0 | h | 22
MOC_100 |  |  | Ayudante electricista |  |  | 0 | h | 20.3
PBJC_11014330 |  |  | Pulsador con regulador universal RLC gris Ceniza | Punto pulsador con regulador realizado con pulsador más regulador universal RLC gris Ceniza de la serie BJC Mega. - Formado por las refs. 18516, 2385, 22705-AC, 22001-GCC. - Tubo PVC corrugado de M 20/gp5. - Conductor rígido de 1,5 mm2 de Cu. - Aislamiento VV 750 V. - Incluyendo caja de registro, caja de mecanismo universal con tornillos, totalmente montado e instalado. |  | 0 | u | 87.6 | https://www.construnario.com/bc3/10900/1228.jpg |  | https://www.construnario.com/diccionario/ficha_producto.aspx?id=13102821
BJC18516 | 18516 | 8421870050117 | Pulsador, referencia 18516 de BJC | Pulsador BJC, con referencia 18516 de la familia Iris |  | 1 | u | 6.65 | https://www.construnario.com/bc3/10900/18516.png
BJC2385 | 2385 | 8421870678502 | Dimmer universal, referencia 2385 de BJC | Dimmer universal RLC BJC, con referencia 2385 Tensión de alimentación: 230V~ 50Hz. Consumo 3VA. Válido para: Incandes. y halógenas 230V: 15 - 400W. Halógenas con transformador inductivo: 20 - 250W. Halógenas con transf. electrónico: 15 - 400W. Envase 1 |  | 1 | u | 56.86 | https://www.construnario.com/bc3/10900/2385.jpg
BJC22705_AC | 22705-AC | 8421870082439 | Tecla interruptor/conmut./cruzam. antracita Cosso | Tecla interruptor/conmut./cruzam. antracita Cosso BJC, con referencia 22705-AC de la familia Mega |  | 1 | u | 5.55 | https://www.construnario.com/bc3/10900/22705_AC.jpg | https://www.construnario.com/bc3/10900/CMP6485_files_AENOR_teclas_IRIS-MEGA.pdf
BJC22001_GCC | 22001-GCC | 8421870080169 | Marco 1 elemento Zamak gris Ceniza | Marco 1 elemento Zamak gris Ceniza BJC, con referencia 22001-GCC de la familia Mega |  | 1 | u | 15.68 | https://www.construnario.com/bc3/10900/22001_GCC.jpg | https://www.construnario.com/bc3/10900/CMP6485_files_PM0106_Serie_IRIS-IRIS-MEGA_MECANISMOS.pdf https://www.construnario.com/bc3/10900/CMP6485_files_AENOR_marcos_MEGA.pdf
MTC_AIA010B |  |  | Tubo curvable de PVC, corrugado, negro, diámetro'=20 mm | Tubo curvable de PVC, corrugado, de color negro, de 20 mm de diámetro nominal, para canalización empotrada en obra de fábrica (paredes y techos). Resistencia a la compresión 320 N, resistencia al impacto 1 julio, temperatura de trabajo -5°C hasta 60°C, con grado de protección IP 545 según UNE 20324, no propagador de la llama. Según UNE-EN 61386-1 y UNE-EN 61386-22. |  | 0 | m | 0.15
MTC_TTC020A |  |  | Conductor rígido unipolar de cobre, aislado, 750 V y 2,5 mm² de sección, para red equipotencial |  |  | 0 | m | 0.12
BJC2373_I | 2373-I | 8421870650607 | Caja universal cuadrada, referencia 2373-I de BJC. 60 mm | Caja universal cuadrada Material termoplástico de BJC, con referencia 2373-I |  | 1 | u | 0.31 | https://www.construnario.com/bc3/10900/2373-I.jpg https://www.construnario.com/bc3/10900/CMP6485_1_P_2373_I.jpg | https://www.construnario.com/bc3/10900/CMP6485_files_PM0017_CAJAS_PARA_ACCESORIOS_ELECTRICOS.pdf
MTC_PMATAUX |  |  | Pequeño material |  |  | 0 | % | 3
MOC_002 |  |  | Oficial 1ª electricista |  |  | 0 | h | 22
MOC_100 |  |  | Ayudante electricista |  |  | 0 | h | 20.3
PBJC_11014331 |  |  | Pulsador con regulador LED gris Ceniza | Punto pulsador con regulador realizado con pulsador más regulador LED gris Ceniza de la serie BJC Mega. - Formado por las refs. 18516, 2386, 22705-AC, 22001-GCC. - Tubo PVC corrugado de M 20/gp5. - Conductor rígido de 1,5 mm2 de Cu. - Aislamiento VV 750 V. - Incluyendo caja de registro, caja de mecanismo universal con tornillos, totalmente montado e instalado. |  | 0 | u | 103.73 | https://www.construnario.com/bc3/10900/1228.jpg |  | https://www.construnario.com/diccionario/ficha_producto.aspx?id=13102822
BJC18516 | 18516 | 8421870050117 | Pulsador, referencia 18516 de BJC | Pulsador BJC, con referencia 18516 de la familia Iris |  | 1 | u | 6.65 | https://www.construnario.com/bc3/10900/18516.png
BJC2386 | 2386 | 8421870678519 | Regulador LED, referencia 2386 de BJC | Regulador LED BJC, con referencia 2386 Tensión alimentación 230V~ 50/60Hz. Consumo: 2VA. Valido para lámparas LED regulables: a 230V~: 4-100W a 12V~ con transf. electrónico regulable (1 lámpara/transf.): máximo 6 transformadores (50W). Envase 1 |  | 1 | u | 72.52 | https://www.construnario.com/bc3/10900/2386b.jpg
BJC22705_AC | 22705-AC | 8421870082439 | Tecla interruptor/conmut./cruzam. antracita Cosso | Tecla interruptor/conmut./cruzam. antracita Cosso BJC, con referencia 22705-AC de la familia Mega |  | 1 | u | 5.55 | https://www.construnario.com/bc3/10900/22705_AC.jpg | https://www.construnario.com/bc3/10900/CMP6485_files_AENOR_teclas_IRIS-MEGA.pdf
BJC22001_GCC | 22001-GCC | 8421870080169 | Marco 1 elemento Zamak gris Ceniza | Marco 1 elemento Zamak gris Ceniza BJC, con referencia 22001-GCC de la familia Mega |  | 1 | u | 15.68 | https://www.construnario.com/bc3/10900/22001_GCC.jpg | https://www.construnario.com/bc3/10900/CMP6485_files_PM0106_Serie_IRIS-IRIS-MEGA_MECANISMOS.pdf https://www.construnario.com/bc3/10900/CMP6485_files_AENOR_marcos_MEGA.pdf
MTC_AIA010B |  |  | Tubo curvable de PVC, corrugado, negro, diámetro'=20 mm | Tubo curvable de PVC, corrugado, de color negro, de 20 mm de diámetro nominal, para canalización empotrada en obra de fábrica (paredes y techos). Resistencia a la compresión 320 N, resistencia al impacto 1 julio, temperatura de trabajo -5°C hasta 60°C, con grado de protección IP 545 según UNE 20324, no propagador de la llama. Según UNE-EN 61386-1 y UNE-EN 61386-22. |  | 0 | m | 0.15
MTC_TTC020A |  |  | Conductor rígido unipolar de cobre, aislado, 750 V y 2,5 mm² de sección, para red equipotencial |  |  | 0 | m | 0.12
BJC2373_I | 2373-I | 8421870650607 | Caja universal cuadrada, referencia 2373-I de BJC. 60 mm | Caja universal cuadrada Material termoplástico de BJC, con referencia 2373-I |  | 1 | u | 0.31 | https://www.construnario.com/bc3/10900/2373-I.jpg https://www.construnario.com/bc3/10900/CMP6485_1_P_2373_I.jpg | https://www.construnario.com/bc3/10900/CMP6485_files_PM0017_CAJAS_PARA_ACCESORIOS_ELECTRICOS.pdf
MTC_PMATAUX |  |  | Pequeño material |  |  | 0 | % | 3
MOC_002 |  |  | Oficial 1ª electricista |  |  | 0 | h | 22
MOC_100 |  |  | Ayudante electricista |  |  | 0 | h | 20.3
PBJC_11014332 |  |  | Pulsador con regulador para tiras LED monocromo 12-48Vcc gris Ceniza | Punto pulsador con regulador realizado con pulsador más regulador para tiras LED monocromo 12-48Vcc gris Ceniza de la serie BJC Mega. - Formado por las refs. 18516, 2387, 22705-AC, 22001-GCC. - Tubo PVC corrugado de M 20/gp5. - Conductor rígido de 1,5 mm2 de Cu. - Aislamiento VV 750 V. - Incluyendo caja de registro, caja de mecanismo universal con tornillos, totalmente montado e instalado. |  | 0 | u | 105.2 | https://www.construnario.com/bc3/10900/1228.jpg |  | https://www.construnario.com/diccionario/ficha_producto.aspx?id=13102823
BJC18516 | 18516 | 8421870050117 | Pulsador, referencia 18516 de BJC | Pulsador BJC, con referencia 18516 de la familia Iris |  | 1 | u | 6.65 | https://www.construnario.com/bc3/10900/18516.png
BJC2387 | 2387 | 8421870678526 | Regulador para tiras LED, referencia 2387 de BJC. Monocromo 12-48 VCC | Regulador para tiras LED monocromo 12-48 VCC BJC, con referencia 2387 Tensión de alimentación 12 - 48V CC. Consumo: <12mA. Carga Máxima 8A. Nivel de regulación mínimo: 1% - 60%. Veloc. de regulación 0% a 100%: 3 - 10 s. Envase 1 |  | 1 | u | 73.95 | https://www.construnario.com/bc3/10900/2387.jpg
BJC22705_AC | 22705-AC | 8421870082439 | Tecla interruptor/conmut./cruzam. antracita Cosso | Tecla interruptor/conmut./cruzam. antracita Cosso BJC, con referencia 22705-AC de la familia Mega |  | 1 | u | 5.55 | https://www.construnario.com/bc3/10900/22705_AC.jpg | https://www.construnario.com/bc3/10900/CMP6485_files_AENOR_teclas_IRIS-MEGA.pdf
BJC22001_GCC | 22001-GCC | 8421870080169 | Marco 1 elemento Zamak gris Ceniza | Marco 1 elemento Zamak gris Ceniza BJC, con referencia 22001-GCC de la familia Mega |  | 1 | u | 15.68 | https://www.construnario.com/bc3/10900/22001_GCC.jpg | https://www.construnario.com/bc3/10900/CMP6485_files_PM0106_Serie_IRIS-IRIS-MEGA_MECANISMOS.pdf https://www.construnario.com/bc3/10900/CMP6485_files_AENOR_marcos_MEGA.pdf
MTC_AIA010B |  |  | Tubo curvable de PVC, corrugado, negro, diámetro'=20 mm | Tubo curvable de PVC, corrugado, de color negro, de 20 mm de diámetro nominal, para canalización empotrada en obra de fábrica (paredes y techos). Resistencia a la compresión 320 N, resistencia al impacto 1 julio, temperatura de trabajo -5°C hasta 60°C, con grado de protección IP 545 según UNE 20324, no propagador de la llama. Según UNE-EN 61386-1 y UNE-EN 61386-22. |  | 0 | m | 0.15
MTC_TTC020A |  |  | Conductor rígido unipolar de cobre, aislado, 750 V y 2,5 mm² de sección, para red equipotencial |  |  | 0 | m | 0.12
BJC2373_I | 2373-I | 8421870650607 | Caja universal cuadrada, referencia 2373-I de BJC. 60 mm | Caja universal cuadrada Material termoplástico de BJC, con referencia 2373-I |  | 1 | u | 0.31 | https://www.construnario.com/bc3/10900/2373-I.jpg https://www.construnario.com/bc3/10900/CMP6485_1_P_2373_I.jpg | https://www.construnario.com/bc3/10900/CMP6485_files_PM0017_CAJAS_PARA_ACCESORIOS_ELECTRICOS.pdf
MTC_PMATAUX |  |  | Pequeño material |  |  | 0 | % | 3
MOC_002 |  |  | Oficial 1ª electricista |  |  | 0 | h | 22
MOC_100 |  |  | Ayudante electricista |  |  | 0 | h | 20.3
PBJC_11014333 |  |  | Pulsador con regulador para lámparas CFL regulables gris Ceniza | Punto pulsador con regulador realizado con pulsador más regulador para lámparas CFL regulables gris Ceniza de la serie BJC Mega. - Formado por las refs. 18516, 2388, 22705-AC, 22001-GCC. - Tubo PVC corrugado de M 20/gp5. - Conductor rígido de 1,5 mm2 de Cu. - Aislamiento VV 750 V. - Incluyendo caja de registro, caja de mecanismo universal con tornillos, totalmente montado e instalado. |  | 0 | u | 105.14 | https://www.construnario.com/bc3/10900/1228.jpg |  | https://www.construnario.com/diccionario/ficha_producto.aspx?id=13102824
BJC18516 | 18516 | 8421870050117 | Pulsador, referencia 18516 de BJC | Pulsador BJC, con referencia 18516 de la familia Iris |  | 1 | u | 6.65 | https://www.construnario.com/bc3/10900/18516.png
BJC2388 | 2388 | 8421870678533 | Regulador para lámparas fluocompactas regulables, referencia 2388 de BJC | Regulador para lámparas fluocompactas regulables BJC, con referencia 2388 Tensión de alimentación: 230V~ 50Hz. Consumo: 3VA. Carga: mín.20 - máx.200W. Envase 1 |  | 1 | u | 73.89 | https://www.construnario.com/bc3/10900/2388c.jpg
BJC22705_AC | 22705-AC | 8421870082439 | Tecla interruptor/conmut./cruzam. antracita Cosso | Tecla interruptor/conmut./cruzam. antracita Cosso BJC, con referencia 22705-AC de la familia Mega |  | 1 | u | 5.55 | https://www.construnario.com/bc3/10900/22705_AC.jpg | https://www.construnario.com/bc3/10900/CMP6485_files_AENOR_teclas_IRIS-MEGA.pdf
BJC22001_GCC | 22001-GCC | 8421870080169 | Marco 1 elemento Zamak gris Ceniza | Marco 1 elemento Zamak gris Ceniza BJC, con referencia 22001-GCC de la familia Mega |  | 1 | u | 15.68 | https://www.construnario.com/bc3/10900/22001_GCC.jpg | https://www.construnario.com/bc3/10900/CMP6485_files_PM0106_Serie_IRIS-IRIS-MEGA_MECANISMOS.pdf https://www.construnario.com/bc3/10900/CMP6485_files_AENOR_marcos_MEGA.pdf
MTC_AIA010B |  |  | Tubo curvable de PVC, corrugado, negro, diámetro'=20 mm | Tubo curvable de PVC, corrugado, de color negro, de 20 mm de diámetro nominal, para canalización empotrada en obra de fábrica (paredes y techos). Resistencia a la compresión 320 N, resistencia al impacto 1 julio, temperatura de trabajo -5°C hasta 60°C, con grado de protección IP 545 según UNE 20324, no propagador de la llama. Según UNE-EN 61386-1 y UNE-EN 61386-22. |  | 0 | m | 0.15
MTC_TTC020A |  |  | Conductor rígido unipolar de cobre, aislado, 750 V y 2,5 mm² de sección, para red equipotencial |  |  | 0 | m | 0.12
BJC2373_I | 2373-I | 8421870650607 | Caja universal cuadrada, referencia 2373-I de BJC. 60 mm | Caja universal cuadrada Material termoplástico de BJC, con referencia 2373-I |  | 1 | u | 0.31 | https://www.construnario.com/bc3/10900/2373-I.jpg https://www.construnario.com/bc3/10900/CMP6485_1_P_2373_I.jpg | https://www.construnario.com/bc3/10900/CMP6485_files_PM0017_CAJAS_PARA_ACCESORIOS_ELECTRICOS.pdf
MTC_PMATAUX |  |  | Pequeño material |  |  | 0 | % | 3
MOC_002 |  |  | Oficial 1ª electricista |  |  | 0 | h | 22
MOC_100 |  |  | Ayudante electricista |  |  | 0 | h | 20.3
PBJC_11014334 |  |  | Conector RCA audio mono gris Ceniza serie Mega | Punto conector mono RCA realizado con conector RCA audio mono gris Ceniza de la serie BJC Mega. - Formado por las refs. 18575, 22882-AC, 22001-GCC. - Tubo PVC corrugado de M 20/gp5. - Incluyendo caja de registro, caja de mecanismo universal con tornillos, totalmente montado e instalado. |  | 0 | u | 56.33 |  |  | https://www.construnario.com/diccionario/ficha_producto.aspx?id=13102825
BJC18575 | 18575 | 8421870046486 | Toma mono RCA | Toma mono RCA BJC, con referencia 18575 de la familia Iris Emborne trasero rápido por perforación de aislante. Cable: máximo 3 pares de 0,3 mm2 Envase 1 |  | 1 | u | 32.65 | https://www.construnario.com/bc3/10900/18575.png
BJC22882_AC | 22882-AC | 8421870087274 | Tapa de 1 toma RCA aluminio Fusión Cosso | Tapa de 1 toma RCA aluminio Fusión Cosso BJC, con referencia 22882-AC de la familia Mega |  | 1 | u | 6.05 | https://www.construnario.com/bc3/10900/22882_AC.jpg
BJC22001_GCC | 22001-GCC | 8421870080169 | Marco 1 elemento Zamak gris Ceniza | Marco 1 elemento Zamak gris Ceniza BJC, con referencia 22001-GCC de la familia Mega |  | 1 | u | 15.68 | https://www.construnario.com/bc3/10900/22001_GCC.jpg | https://www.construnario.com/bc3/10900/CMP6485_files_PM0106_Serie_IRIS-IRIS-MEGA_MECANISMOS.pdf https://www.construnario.com/bc3/10900/CMP6485_files_AENOR_marcos_MEGA.pdf
MTC_AIA010B |  |  | Tubo curvable de PVC, corrugado, negro, diámetro'=20 mm | Tubo curvable de PVC, corrugado, de color negro, de 20 mm de diámetro nominal, para canalización empotrada en obra de fábrica (paredes y techos). Resistencia a la compresión 320 N, resistencia al impacto 1 julio, temperatura de trabajo -5°C hasta 60°C, con grado de protección IP 545 según UNE 20324, no propagador de la llama. Según UNE-EN 61386-1 y UNE-EN 61386-22. |  | 0 | m | 0.15
BJC2373_I | 2373-I | 8421870650607 | Caja universal cuadrada, referencia 2373-I de BJC. 60 mm | Caja universal cuadrada Material termoplástico de BJC, con referencia 2373-I |  | 1 | u | 0.31 | https://www.construnario.com/bc3/10900/2373-I.jpg https://www.construnario.com/bc3/10900/CMP6485_1_P_2373_I.jpg | https://www.construnario.com/bc3/10900/CMP6485_files_PM0017_CAJAS_PARA_ACCESORIOS_ELECTRICOS.pdf
MTC_PMATAUX |  |  | Pequeño material |  |  | 0 | % | 3
MOC_002 |  |  | Oficial 1ª electricista |  |  | 0 | h | 22
MOC_100 |  |  | Ayudante electricista |  |  | 0 | h | 20.3
PBJC_11014335 |  |  | Conector RCA audio estéreo gris Ceniza, serie Mega | Punto conector stereo RCA realizado con conector RCA audio estereo gris Ceniza, serie Mega - Formado por las refs. 18576, 22776-AC, 22001-GCC. - Tubo PVC corrugado de M 20/gp5. - Incluyendo caja de registro, caja de mecanismo universal con tornillos, totalmente montado e instalado. |  | 0 | u | 89.49 |  |  | https://www.construnario.com/diccionario/ficha_producto.aspx?id=13102826
BJC18576 | 18576 | 8421870046493 | Conector RCA audio estéreo | Conector RCA audio estéreo BJC, con referencia 18576 de la familia Iris Emborne trasero rápido por perforación de aislante. Cable: máximo 3 pares de 0,3 mm2 Envase 1 |  | 1 | u | 63.32 | https://www.construnario.com/bc3/10900/18576.png
BJC22776_AC | 22776-AC | 8421870086505 | Tapa de 2 toma RCA aluminio Fusión Cosso | Tapa de 2 toma RCA aluminio Fusión Cosso BJC, con referencia 22776-AC de la familia Mega |  | 1 | u | 7.57 | https://www.construnario.com/bc3/10900/22776_AC.jpg
BJC22001_GCC | 22001-GCC | 8421870080169 | Marco 1 elemento Zamak gris Ceniza | Marco 1 elemento Zamak gris Ceniza BJC, con referencia 22001-GCC de la familia Mega |  | 1 | u | 15.68 | https://www.construnario.com/bc3/10900/22001_GCC.jpg | https://www.construnario.com/bc3/10900/CMP6485_files_PM0106_Serie_IRIS-IRIS-MEGA_MECANISMOS.pdf https://www.construnario.com/bc3/10900/CMP6485_files_AENOR_marcos_MEGA.pdf
MTC_AIA010B |  |  | Tubo curvable de PVC, corrugado, negro, diámetro'=20 mm | Tubo curvable de PVC, corrugado, de color negro, de 20 mm de diámetro nominal, para canalización empotrada en obra de fábrica (paredes y techos). Resistencia a la compresión 320 N, resistencia al impacto 1 julio, temperatura de trabajo -5°C hasta 60°C, con grado de protección IP 545 según UNE 20324, no propagador de la llama. Según UNE-EN 61386-1 y UNE-EN 61386-22. |  | 0 | m | 0.15
BJC2373_I | 2373-I | 8421870650607 | Caja universal cuadrada, referencia 2373-I de BJC. 60 mm | Caja universal cuadrada Material termoplástico de BJC, con referencia 2373-I |  | 1 | u | 0.31 | https://www.construnario.com/bc3/10900/2373-I.jpg https://www.construnario.com/bc3/10900/CMP6485_1_P_2373_I.jpg | https://www.construnario.com/bc3/10900/CMP6485_files_PM0017_CAJAS_PARA_ACCESORIOS_ELECTRICOS.pdf
MTC_PMATAUX |  |  | Pequeño material |  |  | 0 | % | 3
MOC_002 |  |  | Oficial 1ª electricista |  |  | 0 | h | 22
MOC_100 |  |  | Ayudante electricista |  |  | 0 | h | 20.3
PBJC_11014336 |  |  | Conector RCA vídeo gris Ceniza, serie Mega | Punto conector vídeo RCA realizado con conector RCA vídeo gris Ceniza de la serie BJC Mega. - Formado por las refs. 18577, 22882-AC, 22001-GCC. - Tubo PVC corrugado de M 20/gp5. - Incluyendo caja de registro, caja de mecanismo universal con tornillos, totalmente montado e instalado. |  | 0 | u | 56.33 |  |  | https://www.construnario.com/diccionario/ficha_producto.aspx?id=13102827
BJC18577 | 18577 | 8421870046509 | Toma vídeo RCA | Toma vídeo RCA BJC, con referencia 18577 de la familia Iris Emborne trasero rápido por perforación de aislante. Cable: máximo 3 pares de 0,3 mm2 Envase 1 |  | 1 | u | 32.65 | https://www.construnario.com/bc3/10900/18577.png
BJC22882_AC | 22882-AC | 8421870087274 | Tapa de 1 toma RCA aluminio Fusión Cosso | Tapa de 1 toma RCA aluminio Fusión Cosso BJC, con referencia 22882-AC de la familia Mega |  | 1 | u | 6.05 | https://www.construnario.com/bc3/10900/22882_AC.jpg
BJC22001_GCC | 22001-GCC | 8421870080169 | Marco 1 elemento Zamak gris Ceniza | Marco 1 elemento Zamak gris Ceniza BJC, con referencia 22001-GCC de la familia Mega |  | 1 | u | 15.68 | https://www.construnario.com/bc3/10900/22001_GCC.jpg | https://www.construnario.com/bc3/10900/CMP6485_files_PM0106_Serie_IRIS-IRIS-MEGA_MECANISMOS.pdf https://www.construnario.com/bc3/10900/CMP6485_files_AENOR_marcos_MEGA.pdf
MTC_AIA010B |  |  | Tubo curvable de PVC, corrugado, negro, diámetro'=20 mm | Tubo curvable de PVC, corrugado, de color negro, de 20 mm de diámetro nominal, para canalización empotrada en obra de fábrica (paredes y techos). Resistencia a la compresión 320 N, resistencia al impacto 1 julio, temperatura de trabajo -5°C hasta 60°C, con grado de protección IP 545 según UNE 20324, no propagador de la llama. Según UNE-EN 61386-1 y UNE-EN 61386-22. |  | 0 | m | 0.15
BJC2373_I | 2373-I | 8421870650607 | Caja universal cuadrada, referencia 2373-I de BJC. 60 mm | Caja universal cuadrada Material termoplástico de BJC, con referencia 2373-I |  | 1 | u | 0.31 | https://www.construnario.com/bc3/10900/2373-I.jpg https://www.construnario.com/bc3/10900/CMP6485_1_P_2373_I.jpg | https://www.construnario.com/bc3/10900/CMP6485_files_PM0017_CAJAS_PARA_ACCESORIOS_ELECTRICOS.pdf
MTC_PMATAUX |  |  | Pequeño material |  |  | 0 | % | 3
MOC_002 |  |  | Oficial 1ª electricista |  |  | 0 | h | 22
MOC_100 |  |  | Ayudante electricista |  |  | 0 | h | 20.3
PBJC_11014337 |  |  | Conector VGA gris Ceniza, serie Mega | Punto conector VGA realizado con conector VGA gris Ceniza de la serie BJC Mega. - Formado por las refs. 18578-VGA, 22778-AC, 22001-GCC. - Tubo PVC corrugado de M 20/gp5. - Incluyendo caja de registro, caja de mecanismo universal con tornillos, totalmente montado e instalado. |  | 0 | u | 102.57 |  |  | https://www.construnario.com/diccionario/ficha_producto.aspx?id=13102828
BJC18578_VGA | 18578-VGA | 8421870676546 | Conector VGA blanco | Conector VGA blanco BJC, con referencia 18578-VGA de la familia Iris Longitud máxima del cable 30 m (en función del tipo de cable) Emborme por tornillos Envase 1 |  | 1 | u | 76.37 | https://www.construnario.com/bc3/10900/18578_VGA_.jpg
BJC22778_AC | 22778-AC | 8421870676706 | Tapa VGA/HDMI/USB aluminio Fusión Cosso | Tapa VGA/HDMI/USB aluminio Fusión Cosso BJC, con referencia 22778-AC de la familia Mega |  | 1 | u | 7.22 | https://www.construnario.com/bc3/10900/22778_AC.jpg
BJC22001_GCC | 22001-GCC | 8421870080169 | Marco 1 elemento Zamak gris Ceniza | Marco 1 elemento Zamak gris Ceniza BJC, con referencia 22001-GCC de la familia Mega |  | 1 | u | 15.68 | https://www.construnario.com/bc3/10900/22001_GCC.jpg | https://www.construnario.com/bc3/10900/CMP6485_files_PM0106_Serie_IRIS-IRIS-MEGA_MECANISMOS.pdf https://www.construnario.com/bc3/10900/CMP6485_files_AENOR_marcos_MEGA.pdf
MTC_AIA010B |  |  | Tubo curvable de PVC, corrugado, negro, diámetro'=20 mm | Tubo curvable de PVC, corrugado, de color negro, de 20 mm de diámetro nominal, para canalización empotrada en obra de fábrica (paredes y techos). Resistencia a la compresión 320 N, resistencia al impacto 1 julio, temperatura de trabajo -5°C hasta 60°C, con grado de protección IP 545 según UNE 20324, no propagador de la llama. Según UNE-EN 61386-1 y UNE-EN 61386-22. |  | 0 | m | 0.15
BJC2373_I | 2373-I | 8421870650607 | Caja universal cuadrada, referencia 2373-I de BJC. 60 mm | Caja universal cuadrada Material termoplástico de BJC, con referencia 2373-I |  | 1 | u | 0.31 | https://www.construnario.com/bc3/10900/2373-I.jpg https://www.construnario.com/bc3/10900/CMP6485_1_P_2373_I.jpg | https://www.construnario.com/bc3/10900/CMP6485_files_PM0017_CAJAS_PARA_ACCESORIOS_ELECTRICOS.pdf
MTC_PMATAUX |  |  | Pequeño material |  |  | 0 | % | 3
MOC_002 |  |  | Oficial 1ª electricista |  |  | 0 | h | 22
MOC_100 |  |  | Ayudante electricista |  |  | 0 | h | 20.3
PBJC_11014338 |  |  | Conector HDMI gris Ceniza, serie Mega | Punto conector HDMI realizado con conector HDMI gris Ceniza de la serie BJC Mega. - Formado por las refs. 18578-HDMI, 22778-AC, 22001-GCC. - Tubo PVC corrugado de M 20/gp5. - Incluyendo caja de registro, caja de mecanismo universal con tornillos, totalmente montado e instalado. |  | 0 | u | 108.13 |  |  | https://www.construnario.com/diccionario/ficha_producto.aspx?id=13102829
BJC18578_HDMI | 18578-HDMI | 8421870676522 | Conector HDMI blanco | Conector HDMI blanco BJC, con referencia 18578-HDMI de la familia Iris Emborme por tornillos Envase 1 |  | 1 | u | 81.77 | https://www.construnario.com/bc3/10900/18578_HDMI_.jpg
BJC22778_AC | 22778-AC | 8421870676706 | Tapa VGA/HDMI/USB aluminio Fusión Cosso | Tapa VGA/HDMI/USB aluminio Fusión Cosso BJC, con referencia 22778-AC de la familia Mega |  | 1 | u | 7.22 | https://www.construnario.com/bc3/10900/22778_AC.jpg
BJC22001_GCC | 22001-GCC | 8421870080169 | Marco 1 elemento Zamak gris Ceniza | Marco 1 elemento Zamak gris Ceniza BJC, con referencia 22001-GCC de la familia Mega |  | 1 | u | 15.68 | https://www.construnario.com/bc3/10900/22001_GCC.jpg | https://www.construnario.com/bc3/10900/CMP6485_files_PM0106_Serie_IRIS-IRIS-MEGA_MECANISMOS.pdf https://www.construnario.com/bc3/10900/CMP6485_files_AENOR_marcos_MEGA.pdf
MTC_AIA010B |  |  | Tubo curvable de PVC, corrugado, negro, diámetro'=20 mm | Tubo curvable de PVC, corrugado, de color negro, de 20 mm de diámetro nominal, para canalización empotrada en obra de fábrica (paredes y techos). Resistencia a la compresión 320 N, resistencia al impacto 1 julio, temperatura de trabajo -5°C hasta 60°C, con grado de protección IP 545 según UNE 20324, no propagador de la llama. Según UNE-EN 61386-1 y UNE-EN 61386-22. |  | 0 | m | 0.15
BJC2373_I | 2373-I | 8421870650607 | Caja universal cuadrada, referencia 2373-I de BJC. 60 mm | Caja universal cuadrada Material termoplástico de BJC, con referencia 2373-I |  | 1 | u | 0.31 | https://www.construnario.com/bc3/10900/2373-I.jpg https://www.construnario.com/bc3/10900/CMP6485_1_P_2373_I.jpg | https://www.construnario.com/bc3/10900/CMP6485_files_PM0017_CAJAS_PARA_ACCESORIOS_ELECTRICOS.pdf
MTC_PMATAUX |  |  | Pequeño material |  |  | 0 | % | 3
MOC_002 |  |  | Oficial 1ª electricista |  |  | 0 | h | 22
MOC_100 |  |  | Ayudante electricista |  |  | 0 | h | 20.3
PBJC_11014339 |  |  | Conector USB tipo A gris Ceniza, serie Mega | Punto conector USB realizado con conector USB tipo A gris Ceniza de la serie BJC Mega. - Formado por las refs. 18578-USB, 22778-AC, 22001-GCC. - Tubo PVC corrugado de M 20/gp5. - Incluyendo caja de registro, caja de mecanismo universal con tornillos, totalmente montado e instalado. |  | 0 | u | 89.56 |  |  | https://www.construnario.com/diccionario/ficha_producto.aspx?id=13102830
BJC18578_USB | 18578-USB | 8421870676539 | Conector USB tipo A blanco | Conector USB tipo A blanco BJC, con referencia 18578-USB de la familia Iris Compatible con USB 2.0 (Emborme por tornillos) Envase 1 |  | 1 | u | 63.74 | https://www.construnario.com/bc3/10900/18578_USB_.jpg
BJC22778_AC | 22778-AC | 8421870676706 | Tapa VGA/HDMI/USB aluminio Fusión Cosso | Tapa VGA/HDMI/USB aluminio Fusión Cosso BJC, con referencia 22778-AC de la familia Mega |  | 1 | u | 7.22 | https://www.construnario.com/bc3/10900/22778_AC.jpg
BJC22001_GCC | 22001-GCC | 8421870080169 | Marco 1 elemento Zamak gris Ceniza | Marco 1 elemento Zamak gris Ceniza BJC, con referencia 22001-GCC de la familia Mega |  | 1 | u | 15.68 | https://www.construnario.com/bc3/10900/22001_GCC.jpg | https://www.construnario.com/bc3/10900/CMP6485_files_PM0106_Serie_IRIS-IRIS-MEGA_MECANISMOS.pdf https://www.construnario.com/bc3/10900/CMP6485_files_AENOR_marcos_MEGA.pdf
MTC_AIA010B |  |  | Tubo curvable de PVC, corrugado, negro, diámetro'=20 mm | Tubo curvable de PVC, corrugado, de color negro, de 20 mm de diámetro nominal, para canalización empotrada en obra de fábrica (paredes y techos). Resistencia a la compresión 320 N, resistencia al impacto 1 julio, temperatura de trabajo -5°C hasta 60°C, con grado de protección IP 545 según UNE 20324, no propagador de la llama. Según UNE-EN 61386-1 y UNE-EN 61386-22. |  | 0 | m | 0.15
BJC2373_I | 2373-I | 8421870650607 | Caja universal cuadrada, referencia 2373-I de BJC. 60 mm | Caja universal cuadrada Material termoplástico de BJC, con referencia 2373-I |  | 1 | u | 0.31 | https://www.construnario.com/bc3/10900/2373-I.jpg https://www.construnario.com/bc3/10900/CMP6485_1_P_2373_I.jpg | https://www.construnario.com/bc3/10900/CMP6485_files_PM0017_CAJAS_PARA_ACCESORIOS_ELECTRICOS.pdf
MTC_PMATAUX |  |  | Pequeño material |  |  | 0 | % | 3
MOC_002 |  |  | Oficial 1ª electricista |  |  | 0 | h | 22
MOC_100 |  |  | Ayudante electricista |  |  | 0 | h | 20.3
PBJC_11014315D |  |  | Pulsador desconexión gris Ceniza, serie Mega | Punto pulsador timbre realizado con pulsador timbre gris Ceniza de la serie BJC Mega. - Formado por las refs. 18512, 22716-AC, 22001-GCC. - Tubo PVC corrugado de M 20/gp5. - Conductor rígido de 1,5 mm2 de Cu. - Aislamiento VV 750 V. - Incluyendo caja de registro, caja de mecanismo universal con tornillos, totalmente montado e instalado. |  | 0 | u | 30.68 |  |  | https://www.construnario.com/diccionario/ficha_producto.aspx?id=13102803
BJC18512 | 18512 | 8421870050094 | Pulsador de desconexión, referencia 18512 de las series Iris y Mega de BJC | Pulsador de desconexión, referencia 18512 de las series Iris y Mega de BJC. 10 A 250 V~ |  | 1 | u | 7.82 | https://www.construnario.com/bc3/10900/18512.png
BJC22716_AC | 22716-AC | 8421870083757 | Tecla pulsador timbre antracita Cosso | Tecla pulsador timbre antracita Cosso BJC, con referencia 22716-AC de la familia Mega |  | 1 | u | 5.98 | https://www.construnario.com/bc3/10900/22716_AC.jpg | https://www.construnario.com/bc3/10900/CMP6485_files_AENOR_teclas_IRIS-MEGA.pdf
BJC22001_GCC | 22001-GCC | 8421870080169 | Marco 1 elemento Zamak gris Ceniza | Marco 1 elemento Zamak gris Ceniza BJC, con referencia 22001-GCC de la familia Mega |  | 1 | u | 15.68 | https://www.construnario.com/bc3/10900/22001_GCC.jpg | https://www.construnario.com/bc3/10900/CMP6485_files_PM0106_Serie_IRIS-IRIS-MEGA_MECANISMOS.pdf https://www.construnario.com/bc3/10900/CMP6485_files_AENOR_marcos_MEGA.pdf
MTC_AIA010B |  |  | Tubo curvable de PVC, corrugado, negro, diámetro'=20 mm | Tubo curvable de PVC, corrugado, de color negro, de 20 mm de diámetro nominal, para canalización empotrada en obra de fábrica (paredes y techos). Resistencia a la compresión 320 N, resistencia al impacto 1 julio, temperatura de trabajo -5°C hasta 60°C, con grado de protección IP 545 según UNE 20324, no propagador de la llama. Según UNE-EN 61386-1 y UNE-EN 61386-22. |  | 0 | m | 0.15
MTC_TTC020A |  |  | Conductor rígido unipolar de cobre, aislado, 750 V y 2,5 mm² de sección, para red equipotencial |  |  | 0 | m | 0.12
BJC2373_I | 2373-I | 8421870650607 | Caja universal cuadrada, referencia 2373-I de BJC. 60 mm | Caja universal cuadrada Material termoplástico de BJC, con referencia 2373-I |  | 1 | u | 0.31 | https://www.construnario.com/bc3/10900/2373-I.jpg https://www.construnario.com/bc3/10900/CMP6485_1_P_2373_I.jpg | https://www.construnario.com/bc3/10900/CMP6485_files_PM0017_CAJAS_PARA_ACCESORIOS_ELECTRICOS.pdf
MTC_PMATAUX |  |  | Pequeño material |  |  | 0 | % | 3
MOC_002 |  |  | Oficial 1ª electricista |  |  | 0 | h | 22
MOC_100 |  |  | Ayudante electricista |  |  | 0 | h | 20.3
PBJC_11014316D |  |  | Pulsador desconexión con visor gris Ceniza, serie Mega | Punto pulsador timbre realizado con pulsador timbre con visor gris Ceniza de la serie BJC Mega. - Formado por las refs. 18512, 22716-ACL, 22001-GCC, 18039-2AZ. - Tubo PVC corrugado de M 20/gp5. - Conductor rígido de 1,5 mm2 de Cu. - Aislamiento VV 750 V. - Incluyendo caja de registro, caja de mecanismo universal con tornillos, totalmente montado e instalado. |  | 0 | u | 41.1 |  |  | https://www.construnario.com/diccionario/ficha_producto.aspx?id=13102805
BJC18512 | 18512 | 8421870050094 | Pulsador de desconexión, referencia 18512 de las series Iris y Mega de BJC | Pulsador de desconexión, referencia 18512 de las series Iris y Mega de BJC. 10 A 250 V~ |  | 1 | u | 7.82 | https://www.construnario.com/bc3/10900/18512.png
BJC22716_ACL | 22716-ACL | 8421870083863 | Tecla pulsador timbre con visor antracita Cosso | Tecla pulsador timbre con visor antracita Cosso BJC, con referencia 22716-ACL de la familia Mega |  | 1 | u | 6.58 | https://www.construnario.com/bc3/10900/22716_ACL.jpg | https://www.construnario.com/bc3/10900/CMP6485_files_AENOR_teclas_IRIS-MEGA.pdf
BJC22001_GCC | 22001-GCC | 8421870080169 | Marco 1 elemento Zamak gris Ceniza | Marco 1 elemento Zamak gris Ceniza BJC, con referencia 22001-GCC de la familia Mega |  | 1 | u | 15.68 | https://www.construnario.com/bc3/10900/22001_GCC.jpg | https://www.construnario.com/bc3/10900/CMP6485_files_PM0106_Serie_IRIS-IRIS-MEGA_MECANISMOS.pdf https://www.construnario.com/bc3/10900/CMP6485_files_AENOR_marcos_MEGA.pdf
BJC18039_2AZ | 18039-2AZ | 8421870661382 | Señalizador luminoso LED azul | Señalizador luminoso LED azul BJC, con referencia 18039-2AZ de la familia Iris |  | 1 | u | 9.51 | https://www.construnario.com/bc3/10900/18039_2.jpg
MTC_AIA010B |  |  | Tubo curvable de PVC, corrugado, negro, diámetro'=20 mm | Tubo curvable de PVC, corrugado, de color negro, de 20 mm de diámetro nominal, para canalización empotrada en obra de fábrica (paredes y techos). Resistencia a la compresión 320 N, resistencia al impacto 1 julio, temperatura de trabajo -5°C hasta 60°C, con grado de protección IP 545 según UNE 20324, no propagador de la llama. Según UNE-EN 61386-1 y UNE-EN 61386-22. |  | 0 | m | 0.15
MTC_TTC020A |  |  | Conductor rígido unipolar de cobre, aislado, 750 V y 2,5 mm² de sección, para red equipotencial |  |  | 0 | m | 0.12
BJC2373_I | 2373-I | 8421870650607 | Caja universal cuadrada, referencia 2373-I de BJC. 60 mm | Caja universal cuadrada Material termoplástico de BJC, con referencia 2373-I |  | 1 | u | 0.31 | https://www.construnario.com/bc3/10900/2373-I.jpg https://www.construnario.com/bc3/10900/CMP6485_1_P_2373_I.jpg | https://www.construnario.com/bc3/10900/CMP6485_files_PM0017_CAJAS_PARA_ACCESORIOS_ELECTRICOS.pdf
MTC_PMATAUX |  |  | Pequeño material |  |  | 0 | % | 3
MOC_002 |  |  | Oficial 1ª electricista |  |  | 0 | h | 22
MOC_100 |  |  | Ayudante electricista |  |  | 0 | h | 20.3
Metal puro, serie Mega
Aluminio, serie Mega
PBJC_11015101 |  |  | Base enchufe 2P + TT segur. lat. aluminio, serie Mega | Base de enchufe con toma de tierra lateral realizada con base enchufe 2P + TT seguridad lateral aluminio de la serie BJC Mega. - Formada por las refs. 18524, 22724-AC, 22001-AG. - Tubo PVC corrugado de M 20/gp5. - Conductor rígido de 2,5 mm2 de Cu. - Aislamiento VV 750 V. - En sistema monofásico con toma de tierra (fase, neutro y tierra), incluyendo caja de registro, caja de mecanismo universal con tornillos, totalmente montado e instalado. |  | 0 | u | 32.5 | https://www.construnario.com/bc3/10900/0563.jpg |  | https://www.construnario.com/diccionario/ficha_producto.aspx?id=13102832
BJC18524 | 18524 | 8421870623328 | Base enchufe 2P + TT lateral segur, referencia 18524 de BJC | Base enchufe 2P + TT lateral segur. BJC, con referencia 18524 de la familia Iris |  | 1 | u | 6.07 | https://www.construnario.com/bc3/10900/18524.png | https://www.construnario.com/bc3/10900/CMP6485_files_DECLARACION_REACH.pdf
BJC22724_AC | 22724-AC | 8421870624028 | Tapa enchufe 2P+TT segur. lat. Antracita Cosso | Tapa enchufe 2P+TT segur. lat. Antracita Cosso BJC, con referencia 22724-AC de la familia Mega |  | 1 | u | 5.24 | https://www.construnario.com/bc3/10900/22724_AC.jpg | https://www.construnario.com/bc3/10900/CMP6485_files_PM0159_Serie_DELTA_BASES.pdf
BJC22001_AG | 22001-AG | 8421870080206 | Marco luminoso, 1 elemento, referencia 22001-AG de BJC. Aluminio | 1 elemento. 90x90mm |  | 1 | u | 19.93 | https://www.construnario.com/bc3/10900/22001_AG.jpg | https://www.construnario.com/bc3/10900/CMP6485_files_PM0106_Serie_IRIS-IRIS-MEGA_MECANISMOS.pdf https://www.construnario.com/bc3/10900/CMP6485_files_AENOR_marcos_MEGA.pdf
MTC_AIA010B |  |  | Tubo curvable de PVC, corrugado, negro, diámetro'=20 mm | Tubo curvable de PVC, corrugado, de color negro, de 20 mm de diámetro nominal, para canalización empotrada en obra de fábrica (paredes y techos). Resistencia a la compresión 320 N, resistencia al impacto 1 julio, temperatura de trabajo -5°C hasta 60°C, con grado de protección IP 545 según UNE 20324, no propagador de la llama. Según UNE-EN 61386-1 y UNE-EN 61386-22. |  | 0 | m | 0.15
MTC_TTC020A |  |  | Conductor rígido unipolar de cobre, aislado, 750 V y 2,5 mm² de sección, para red equipotencial |  |  | 0 | m | 0.12
BJC2373_I | 2373-I | 8421870650607 | Caja universal cuadrada, referencia 2373-I de BJC. 60 mm | Caja universal cuadrada Material termoplástico de BJC, con referencia 2373-I |  | 1 | u | 0.31 | https://www.construnario.com/bc3/10900/2373-I.jpg https://www.construnario.com/bc3/10900/CMP6485_1_P_2373_I.jpg | https://www.construnario.com/bc3/10900/CMP6485_files_PM0017_CAJAS_PARA_ACCESORIOS_ELECTRICOS.pdf
MTC_PMATAUX |  |  | Pequeño material |  |  | 0 | % | 3
MOC_002 |  |  | Oficial 1ª electricista |  |  | 0 | h | 22
MOC_100 |  |  | Ayudante electricista |  |  | 0 | h | 20.3
PBJC_11015102 |  |  | Conmutador simple aluminio, serie Mega | Punto conmutado simple realizado con conmutador simple aluminio de la serie BJC Mega. - Formado por las refs. 18506, 22705-AC, 22001-AG. - Tubo PVC corrugado de M 20/gp5. - Conductor rígido de 1,5 mm2 de Cu. - Aislamiento VV 750 V. - Incluyendo caja de registro, caja de mecanismo de modulo estrecho con tornillos, totalmente montado e instalado. |  | 0 | u | 33.86 | https://www.construnario.com/bc3/10900/1208.jpg |  | https://www.construnario.com/diccionario/ficha_producto.aspx?id=13102833
BJC18506 | 18506 | 8421870050049 | Conmutador simple, referencia 18506 de BJC | Conmutador simple BJC, con referencia 18506 de la familia Iris |  | 1 | u | 7.08 | https://www.construnario.com/bc3/10900/18506.png | https://www.construnario.com/bc3/10900/CMP6485_files_Interruptores-información_cargas_SBL.pdf https://www.construnario.com/bc3/10900/CMP6485_files_PM0188_Serie_i-System_(Miro&Line)-Style_MECANISMOS.pdf
BJC22705_AC | 22705-AC | 8421870082439 | Tecla interruptor/conmut./cruzam. antracita Cosso | Tecla interruptor/conmut./cruzam. antracita Cosso BJC, con referencia 22705-AC de la familia Mega |  | 1 | u | 5.55 | https://www.construnario.com/bc3/10900/22705_AC.jpg | https://www.construnario.com/bc3/10900/CMP6485_files_AENOR_teclas_IRIS-MEGA.pdf
BJC22001_AG | 22001-AG | 8421870080206 | Marco luminoso, 1 elemento, referencia 22001-AG de BJC. Aluminio | 1 elemento. 90x90mm |  | 1 | u | 19.93 | https://www.construnario.com/bc3/10900/22001_AG.jpg | https://www.construnario.com/bc3/10900/CMP6485_files_PM0106_Serie_IRIS-IRIS-MEGA_MECANISMOS.pdf https://www.construnario.com/bc3/10900/CMP6485_files_AENOR_marcos_MEGA.pdf
MTC_AIA010B |  |  | Tubo curvable de PVC, corrugado, negro, diámetro'=20 mm | Tubo curvable de PVC, corrugado, de color negro, de 20 mm de diámetro nominal, para canalización empotrada en obra de fábrica (paredes y techos). Resistencia a la compresión 320 N, resistencia al impacto 1 julio, temperatura de trabajo -5°C hasta 60°C, con grado de protección IP 545 según UNE 20324, no propagador de la llama. Según UNE-EN 61386-1 y UNE-EN 61386-22. |  | 0 | m | 0.15
MTC_TTC020A |  |  | Conductor rígido unipolar de cobre, aislado, 750 V y 2,5 mm² de sección, para red equipotencial |  |  | 0 | m | 0.12
BJC2373_I | 2373-I | 8421870650607 | Caja universal cuadrada, referencia 2373-I de BJC. 60 mm | Caja universal cuadrada Material termoplástico de BJC, con referencia 2373-I |  | 1 | u | 0.31 | https://www.construnario.com/bc3/10900/2373-I.jpg https://www.construnario.com/bc3/10900/CMP6485_1_P_2373_I.jpg | https://www.construnario.com/bc3/10900/CMP6485_files_PM0017_CAJAS_PARA_ACCESORIOS_ELECTRICOS.pdf
MTC_PMATAUX |  |  | Pequeño material |  |  | 0 | % | 3
MOC_002 |  |  | Oficial 1ª electricista |  |  | 0 | h | 22
MOC_100 |  |  | Ayudante electricista |  |  | 0 | h | 20.3
PBJC_11015103 |  |  | Conmutador simple con visor aluminio, serie Mega | Punto conmutado simple con visor realizado con conmutador simple con visor aluminio de la serie BJC Mega. - Formado por las refs. 18506, 22705-ACL, 22001-AG, 18039-2AZ. - Tubo PVC corrugado de M 20/gp5. - Conductor rígido de 1,5 mm2 de Cu. - Aislamiento VV 750 V. - Incluyendo caja de registro, caja de mecanismo de modulo estrecho con tornillos, totalmente montado e instalado. |  | 0 | u | 44.24 | https://www.construnario.com/bc3/10900/1246az.jpg |  | https://www.construnario.com/diccionario/ficha_producto.aspx?id=13102834
BJC18506 | 18506 | 8421870050049 | Conmutador simple, referencia 18506 de BJC | Conmutador simple BJC, con referencia 18506 de la familia Iris |  | 1 | u | 7.08 | https://www.construnario.com/bc3/10900/18506.png | https://www.construnario.com/bc3/10900/CMP6485_files_Interruptores-información_cargas_SBL.pdf https://www.construnario.com/bc3/10900/CMP6485_files_PM0188_Serie_i-System_(Miro&Line)-Style_MECANISMOS.pdf
BJC22705_ACL | 22705-ACL | 8421870082545 | Tecla interruptor/conmut./cruzam. con visor antracita Cosso | Tecla interruptor/conmut./cruzam. con visor antracita Cosso BJC, con referencia 22705-ACL de la familia Mega |  | 1 | u | 6.12 | https://www.construnario.com/bc3/10900/22705_ACL.jpg | https://www.construnario.com/bc3/10900/CMP6485_files_AENOR_teclas_IRIS-MEGA.pdf
BJC22001_AG | 22001-AG | 8421870080206 | Marco luminoso, 1 elemento, referencia 22001-AG de BJC. Aluminio | 1 elemento. 90x90mm |  | 1 | u | 19.93 | https://www.construnario.com/bc3/10900/22001_AG.jpg | https://www.construnario.com/bc3/10900/CMP6485_files_PM0106_Serie_IRIS-IRIS-MEGA_MECANISMOS.pdf https://www.construnario.com/bc3/10900/CMP6485_files_AENOR_marcos_MEGA.pdf
BJC18039_2AZ | 18039-2AZ | 8421870661382 | Señalizador luminoso LED azul | Señalizador luminoso LED azul BJC, con referencia 18039-2AZ de la familia Iris |  | 1 | u | 9.51 | https://www.construnario.com/bc3/10900/18039_2.jpg
MTC_AIA010B |  |  | Tubo curvable de PVC, corrugado, negro, diámetro'=20 mm | Tubo curvable de PVC, corrugado, de color negro, de 20 mm de diámetro nominal, para canalización empotrada en obra de fábrica (paredes y techos). Resistencia a la compresión 320 N, resistencia al impacto 1 julio, temperatura de trabajo -5°C hasta 60°C, con grado de protección IP 545 según UNE 20324, no propagador de la llama. Según UNE-EN 61386-1 y UNE-EN 61386-22. |  | 0 | m | 0.15
MTC_TTC020A |  |  | Conductor rígido unipolar de cobre, aislado, 750 V y 2,5 mm² de sección, para red equipotencial |  |  | 0 | m | 0.12
BJC2373_I | 2373-I | 8421870650607 | Caja universal cuadrada, referencia 2373-I de BJC. 60 mm | Caja universal cuadrada Material termoplástico de BJC, con referencia 2373-I |  | 1 | u | 0.31 | https://www.construnario.com/bc3/10900/2373-I.jpg https://www.construnario.com/bc3/10900/CMP6485_1_P_2373_I.jpg | https://www.construnario.com/bc3/10900/CMP6485_files_PM0017_CAJAS_PARA_ACCESORIOS_ELECTRICOS.pdf
MTC_PMATAUX |  |  | Pequeño material |  |  | 0 | % | 3
MOC_002 |  |  | Oficial 1ª electricista |  |  | 0 | h | 22
MOC_100 |  |  | Ayudante electricista |  |  | 0 | h | 20.3
PBJC_11015104 |  |  | Conmutador doble aluminio, serie Mega | Punto conmutado doble realizado con conmutador doble aluminio de la serie BJC Mega. - Formado por las refs. 18510, 22709-AC, 22001-AG. - Tubo PVC corrugado de M 20/gp5. - Conductor rígido de 1,5 mm2 de Cu. - Aislamiento VV 750 V. - Incluyendo caja de registro, caja de mecanismo de modulo estrecho con tornillos, totalmente montado e instalado. |  | 0 | u | 45.36 | https://www.construnario.com/bc3/10900/1061284.jpg |  | https://www.construnario.com/diccionario/ficha_producto.aspx?id=13102835
BJC18510 | 18510 | 8421870050087 | Conmutador doble, referencia 18510 de BJC | Conmutador doble BJC, con referencia 18510 de la familia Iris |  | 1 | u | 16.47 | https://www.construnario.com/bc3/10900/18510.png | https://www.construnario.com/bc3/10900/CMP6485_files_Interruptores-información_cargas_SBL.pdf
BJC22709_AC | 22709-AC | 8421870082873 | Tecla doble interruptor/conmutador Antracita Cosso | Tecla doble interruptor/conmutador Antracita Cosso BJC, con referencia 22709-AC de la familia Mega |  | 1 | u | 7.33 | https://www.construnario.com/bc3/10900/22709_AC.jpg | https://www.construnario.com/bc3/10900/CMP6485_files_AENOR_teclas_IRIS-MEGA.pdf
BJC22001_AG | 22001-AG | 8421870080206 | Marco luminoso, 1 elemento, referencia 22001-AG de BJC. Aluminio | 1 elemento. 90x90mm |  | 1 | u | 19.93 | https://www.construnario.com/bc3/10900/22001_AG.jpg | https://www.construnario.com/bc3/10900/CMP6485_files_PM0106_Serie_IRIS-IRIS-MEGA_MECANISMOS.pdf https://www.construnario.com/bc3/10900/CMP6485_files_AENOR_marcos_MEGA.pdf
MTC_AIA010B |  |  | Tubo curvable de PVC, corrugado, negro, diámetro'=20 mm | Tubo curvable de PVC, corrugado, de color negro, de 20 mm de diámetro nominal, para canalización empotrada en obra de fábrica (paredes y techos). Resistencia a la compresión 320 N, resistencia al impacto 1 julio, temperatura de trabajo -5°C hasta 60°C, con grado de protección IP 545 según UNE 20324, no propagador de la llama. Según UNE-EN 61386-1 y UNE-EN 61386-22. |  | 0 | m | 0.15
MTC_TTC020A |  |  | Conductor rígido unipolar de cobre, aislado, 750 V y 2,5 mm² de sección, para red equipotencial |  |  | 0 | m | 0.12
BJC2373_I | 2373-I | 8421870650607 | Caja universal cuadrada, referencia 2373-I de BJC. 60 mm | Caja universal cuadrada Material termoplástico de BJC, con referencia 2373-I |  | 1 | u | 0.31 | https://www.construnario.com/bc3/10900/2373-I.jpg https://www.construnario.com/bc3/10900/CMP6485_1_P_2373_I.jpg | https://www.construnario.com/bc3/10900/CMP6485_files_PM0017_CAJAS_PARA_ACCESORIOS_ELECTRICOS.pdf
MTC_PMATAUX |  |  | Pequeño material |  |  | 0 | % | 3
MOC_002 |  |  | Oficial 1ª electricista |  |  | 0 | h | 22
MOC_100 |  |  | Ayudante electricista |  |  | 0 | h | 20.3
PBJC_11015105 |  |  | Conmutador doble con visor aluminio, serie Mega | Punto conmutado doble con visor realizado con conmutador doble con visor aluminio de la serie BJC Mega. - Formado por las refs. 18510, 22709-ACL, 22001-AG, 18039-2AZ. - Tubo PVC corrugado de M 20/gp5. - Conductor rígido de 1,5 mm2 de Cu. - Aislamiento VV 750 V. - Incluyendo caja de registro, caja de mecanismo de modulo estrecho con tornillos, totalmente montado e instalado. |  | 0 | u | 56.21 | https://www.construnario.com/bc3/10900/1322az.jpg |  | https://www.construnario.com/diccionario/ficha_producto.aspx?id=13102836
BJC18510 | 18510 | 8421870050087 | Conmutador doble, referencia 18510 de BJC | Conmutador doble BJC, con referencia 18510 de la familia Iris |  | 1 | u | 16.47 | https://www.construnario.com/bc3/10900/18510.png | https://www.construnario.com/bc3/10900/CMP6485_files_Interruptores-información_cargas_SBL.pdf
BJC22709_ACL | 22709-ACL | 8421870082989 | Tecla doble interruptor/conmutador con visor Antracita Cosso | Tecla doble interruptor/conmutador con visor Antracita Cosso BJC, con referencia 22709-ACL de la familia Mega |  | 1 | u | 8.35 | https://www.construnario.com/bc3/10900/22709_ACL.jpg | https://www.construnario.com/bc3/10900/CMP6485_files_AENOR_teclas_IRIS-MEGA.pdf
BJC22001_AG | 22001-AG | 8421870080206 | Marco luminoso, 1 elemento, referencia 22001-AG de BJC. Aluminio | 1 elemento. 90x90mm |  | 1 | u | 19.93 | https://www.construnario.com/bc3/10900/22001_AG.jpg | https://www.construnario.com/bc3/10900/CMP6485_files_PM0106_Serie_IRIS-IRIS-MEGA_MECANISMOS.pdf https://www.construnario.com/bc3/10900/CMP6485_files_AENOR_marcos_MEGA.pdf
BJC18039_2AZ | 18039-2AZ | 8421870661382 | Señalizador luminoso LED azul | Señalizador luminoso LED azul BJC, con referencia 18039-2AZ de la familia Iris |  | 1 | u | 9.51 | https://www.construnario.com/bc3/10900/18039_2.jpg
MTC_AIA010B |  |  | Tubo curvable de PVC, corrugado, negro, diámetro'=20 mm | Tubo curvable de PVC, corrugado, de color negro, de 20 mm de diámetro nominal, para canalización empotrada en obra de fábrica (paredes y techos). Resistencia a la compresión 320 N, resistencia al impacto 1 julio, temperatura de trabajo -5°C hasta 60°C, con grado de protección IP 545 según UNE 20324, no propagador de la llama. Según UNE-EN 61386-1 y UNE-EN 61386-22. |  | 0 | m | 0.15
MTC_TTC020A |  |  | Conductor rígido unipolar de cobre, aislado, 750 V y 2,5 mm² de sección, para red equipotencial |  |  | 0 | m | 0.12
BJC2373_I | 2373-I | 8421870650607 | Caja universal cuadrada, referencia 2373-I de BJC. 60 mm | Caja universal cuadrada Material termoplástico de BJC, con referencia 2373-I |  | 1 | u | 0.31 | https://www.construnario.com/bc3/10900/2373-I.jpg https://www.construnario.com/bc3/10900/CMP6485_1_P_2373_I.jpg | https://www.construnario.com/bc3/10900/CMP6485_files_PM0017_CAJAS_PARA_ACCESORIOS_ELECTRICOS.pdf
MTC_PMATAUX |  |  | Pequeño material |  |  | 0 | % | 3
MOC_002 |  |  | Oficial 1ª electricista |  |  | 0 | h | 22
MOC_100 |  |  | Ayudante electricista |  |  | 0 | h | 20.3
PBJC_11015106 |  |  | Cruzamiento simple aluminio, serie Mega | Punto de cruzamiento realizado con cruzamiento simple aluminio de la serie BJC Mega. - Formado por las refs. 18507, 22705-AC, 22001-AG. - Tubo PVC corrugado de M 20/gp5. - Conductor rígido de 1,5 mm2 de Cu. - Aislamiento VV 750 V. - Incluyendo caja de registro, caja de mecanismo de modulo estrecho con tornillos, totalmente montado e instalado. |  | 0 | u | 43.44 | https://www.construnario.com/bc3/10900/1208.jpg |  | https://www.construnario.com/diccionario/ficha_producto.aspx?id=13102837
BJC18507 | 18507 | 8421870050056 | Cruzamiento simple, referencia 18507 de BJC | Cruzamiento simple BJC, con referencia 18507 de la familia Iris |  | 1 | u | 16.38 | https://www.construnario.com/bc3/10900/18507.png | https://www.construnario.com/bc3/10900/CMP6485_files_PM0106_Serie_IRIS-IRIS-MEGA_MECANISMOS.pdf https://www.construnario.com/bc3/10900/CMP6485_files_AENOR_mecanismos_IRIS-MEGA.pdf
BJC22705_AC | 22705-AC | 8421870082439 | Tecla interruptor/conmut./cruzam. antracita Cosso | Tecla interruptor/conmut./cruzam. antracita Cosso BJC, con referencia 22705-AC de la familia Mega |  | 1 | u | 5.55 | https://www.construnario.com/bc3/10900/22705_AC.jpg | https://www.construnario.com/bc3/10900/CMP6485_files_AENOR_teclas_IRIS-MEGA.pdf
BJC22001_AG | 22001-AG | 8421870080206 | Marco luminoso, 1 elemento, referencia 22001-AG de BJC. Aluminio | 1 elemento. 90x90mm |  | 1 | u | 19.93 | https://www.construnario.com/bc3/10900/22001_AG.jpg | https://www.construnario.com/bc3/10900/CMP6485_files_PM0106_Serie_IRIS-IRIS-MEGA_MECANISMOS.pdf https://www.construnario.com/bc3/10900/CMP6485_files_AENOR_marcos_MEGA.pdf
MTC_AIA010B |  |  | Tubo curvable de PVC, corrugado, negro, diámetro'=20 mm | Tubo curvable de PVC, corrugado, de color negro, de 20 mm de diámetro nominal, para canalización empotrada en obra de fábrica (paredes y techos). Resistencia a la compresión 320 N, resistencia al impacto 1 julio, temperatura de trabajo -5°C hasta 60°C, con grado de protección IP 545 según UNE 20324, no propagador de la llama. Según UNE-EN 61386-1 y UNE-EN 61386-22. |  | 0 | m | 0.15
MTC_TTC020A |  |  | Conductor rígido unipolar de cobre, aislado, 750 V y 2,5 mm² de sección, para red equipotencial |  |  | 0 | m | 0.12
BJC2373_I | 2373-I | 8421870650607 | Caja universal cuadrada, referencia 2373-I de BJC. 60 mm | Caja universal cuadrada Material termoplástico de BJC, con referencia 2373-I |  | 1 | u | 0.31 | https://www.construnario.com/bc3/10900/2373-I.jpg https://www.construnario.com/bc3/10900/CMP6485_1_P_2373_I.jpg | https://www.construnario.com/bc3/10900/CMP6485_files_PM0017_CAJAS_PARA_ACCESORIOS_ELECTRICOS.pdf
MTC_PMATAUX |  |  | Pequeño material |  |  | 0 | % | 3
MOC_002 |  |  | Oficial 1ª electricista |  |  | 0 | h | 22
MOC_100 |  |  | Ayudante electricista |  |  | 0 | h | 20.3
PBJC_11015107 |  |  | Cruzamiento simple con visor aluminio, serie Mega | Punto de cruzamiento con visor realizado con cruzamiento simple con visor aluminio de la serie BJC Mega. - Formado por las refs. 18507, 22705-ACL, 22001-AG, 18039-2AZ. - Tubo PVC corrugado de M 20/gp5. - Conductor rígido de 1,5 mm2 de Cu. - Aislamiento VV 750 V. - Incluyendo caja de registro, caja de mecanismo de modulo estrecho con tornillos, totalmente montado e instalado. |  | 0 | u | 53.82 | https://www.construnario.com/bc3/10900/1246az.jpg |  | https://www.construnario.com/diccionario/ficha_producto.aspx?id=13102838
BJC18507 | 18507 | 8421870050056 | Cruzamiento simple, referencia 18507 de BJC | Cruzamiento simple BJC, con referencia 18507 de la familia Iris |  | 1 | u | 16.38 | https://www.construnario.com/bc3/10900/18507.png | https://www.construnario.com/bc3/10900/CMP6485_files_PM0106_Serie_IRIS-IRIS-MEGA_MECANISMOS.pdf https://www.construnario.com/bc3/10900/CMP6485_files_AENOR_mecanismos_IRIS-MEGA.pdf
BJC22705_ACL | 22705-ACL | 8421870082545 | Tecla interruptor/conmut./cruzam. con visor antracita Cosso | Tecla interruptor/conmut./cruzam. con visor antracita Cosso BJC, con referencia 22705-ACL de la familia Mega |  | 1 | u | 6.12 | https://www.construnario.com/bc3/10900/22705_ACL.jpg | https://www.construnario.com/bc3/10900/CMP6485_files_AENOR_teclas_IRIS-MEGA.pdf
BJC22001_AG | 22001-AG | 8421870080206 | Marco luminoso, 1 elemento, referencia 22001-AG de BJC. Aluminio | 1 elemento. 90x90mm |  | 1 | u | 19.93 | https://www.construnario.com/bc3/10900/22001_AG.jpg | https://www.construnario.com/bc3/10900/CMP6485_files_PM0106_Serie_IRIS-IRIS-MEGA_MECANISMOS.pdf https://www.construnario.com/bc3/10900/CMP6485_files_AENOR_marcos_MEGA.pdf
BJC18039_2AZ | 18039-2AZ | 8421870661382 | Señalizador luminoso LED azul | Señalizador luminoso LED azul BJC, con referencia 18039-2AZ de la familia Iris |  | 1 | u | 9.51 | https://www.construnario.com/bc3/10900/18039_2.jpg
MTC_AIA010B |  |  | Tubo curvable de PVC, corrugado, negro, diámetro'=20 mm | Tubo curvable de PVC, corrugado, de color negro, de 20 mm de diámetro nominal, para canalización empotrada en obra de fábrica (paredes y techos). Resistencia a la compresión 320 N, resistencia al impacto 1 julio, temperatura de trabajo -5°C hasta 60°C, con grado de protección IP 545 según UNE 20324, no propagador de la llama. Según UNE-EN 61386-1 y UNE-EN 61386-22. |  | 0 | m | 0.15
MTC_TTC020A |  |  | Conductor rígido unipolar de cobre, aislado, 750 V y 2,5 mm² de sección, para red equipotencial |  |  | 0 | m | 0.12
BJC2373_I | 2373-I | 8421870650607 | Caja universal cuadrada, referencia 2373-I de BJC. 60 mm | Caja universal cuadrada Material termoplástico de BJC, con referencia 2373-I |  | 1 | u | 0.31 | https://www.construnario.com/bc3/10900/2373-I.jpg https://www.construnario.com/bc3/10900/CMP6485_1_P_2373_I.jpg | https://www.construnario.com/bc3/10900/CMP6485_files_PM0017_CAJAS_PARA_ACCESORIOS_ELECTRICOS.pdf
MTC_PMATAUX |  |  | Pequeño material |  |  | 0 | % | 3
MOC_002 |  |  | Oficial 1ª electricista |  |  | 0 | h | 22
MOC_100 |  |  | Ayudante electricista |  |  | 0 | h | 20.3
PBJC_11015108 |  |  | Interruptor unipolar aluminio, serie Mega | Punto de luz sencillo realizado con interruptor unipolar aluminio de la serie BJC Mega. - Formado por las refs. 18505, 22705-AC, 22001-AG. - Tubo PVC corrugado de M 20/gp5. - Conductor rígido de 1,5 mm2 de Cu. - Aislamiento VV 750 V. - Incluyendo caja de registro, caja de mecanismo de modulo estrecho con tornillos, totalmente montado e instalado. |  | 0 | u | 33.08 | https://www.construnario.com/bc3/10900/1436.jpg |  | https://www.construnario.com/diccionario/ficha_producto.aspx?id=13102839
BJC18505 | 18505 | 8421870050032 | Interruptor unipolar, referencia 18505 de BJC | Interruptor unipolar BJC, con referencia 18505 de la familia Iris |  | 1 | u | 6.33 | https://www.construnario.com/bc3/10900/18505.png | https://www.construnario.com/bc3/10900/CMP6485_files_Interruptores-información_cargas_SBL.pdf
BJC22705_AC | 22705-AC | 8421870082439 | Tecla interruptor/conmut./cruzam. antracita Cosso | Tecla interruptor/conmut./cruzam. antracita Cosso BJC, con referencia 22705-AC de la familia Mega |  | 1 | u | 5.55 | https://www.construnario.com/bc3/10900/22705_AC.jpg | https://www.construnario.com/bc3/10900/CMP6485_files_AENOR_teclas_IRIS-MEGA.pdf
BJC22001_AG | 22001-AG | 8421870080206 | Marco luminoso, 1 elemento, referencia 22001-AG de BJC. Aluminio | 1 elemento. 90x90mm |  | 1 | u | 19.93 | https://www.construnario.com/bc3/10900/22001_AG.jpg | https://www.construnario.com/bc3/10900/CMP6485_files_PM0106_Serie_IRIS-IRIS-MEGA_MECANISMOS.pdf https://www.construnario.com/bc3/10900/CMP6485_files_AENOR_marcos_MEGA.pdf
MTC_AIA010B |  |  | Tubo curvable de PVC, corrugado, negro, diámetro'=20 mm | Tubo curvable de PVC, corrugado, de color negro, de 20 mm de diámetro nominal, para canalización empotrada en obra de fábrica (paredes y techos). Resistencia a la compresión 320 N, resistencia al impacto 1 julio, temperatura de trabajo -5°C hasta 60°C, con grado de protección IP 545 según UNE 20324, no propagador de la llama. Según UNE-EN 61386-1 y UNE-EN 61386-22. |  | 0 | m | 0.15
MTC_TTC020A |  |  | Conductor rígido unipolar de cobre, aislado, 750 V y 2,5 mm² de sección, para red equipotencial |  |  | 0 | m | 0.12
BJC2373_I | 2373-I | 8421870650607 | Caja universal cuadrada, referencia 2373-I de BJC. 60 mm | Caja universal cuadrada Material termoplástico de BJC, con referencia 2373-I |  | 1 | u | 0.31 | https://www.construnario.com/bc3/10900/2373-I.jpg https://www.construnario.com/bc3/10900/CMP6485_1_P_2373_I.jpg | https://www.construnario.com/bc3/10900/CMP6485_files_PM0017_CAJAS_PARA_ACCESORIOS_ELECTRICOS.pdf
MTC_PMATAUX |  |  | Pequeño material |  |  | 0 | % | 3
MOC_002 |  |  | Oficial 1ª electricista |  |  | 0 | h | 22
MOC_100 |  |  | Ayudante electricista |  |  | 0 | h | 20.3
PBJC_11015109 |  |  | Interruptor unipolar con visor aluminio, serie Mega | Punto de luz sencillo realizado con interruptor unipolar con visor aluminio de la serie BJC Mega. - Formado por las refs. 18505, 22705-ACL, 22001-AG, 18039-2AZ. - Tubo PVC corrugado de M 20/gp5. - Conductor rígido de 1,5 mm2 de Cu. - Aislamiento VV 750 V. - Incluyendo caja de registro, caja de mecanismo de modulo estrecho con tornillos, totalmente montado e instalado. |  | 0 | u | 43.47 | https://www.construnario.com/bc3/10900/1246az.jpg |  | https://www.construnario.com/diccionario/ficha_producto.aspx?id=13102840
BJC18505 | 18505 | 8421870050032 | Interruptor unipolar, referencia 18505 de BJC | Interruptor unipolar BJC, con referencia 18505 de la familia Iris |  | 1 | u | 6.33 | https://www.construnario.com/bc3/10900/18505.png | https://www.construnario.com/bc3/10900/CMP6485_files_Interruptores-información_cargas_SBL.pdf
BJC22705_ACL | 22705-ACL | 8421870082545 | Tecla interruptor/conmut./cruzam. con visor antracita Cosso | Tecla interruptor/conmut./cruzam. con visor antracita Cosso BJC, con referencia 22705-ACL de la familia Mega |  | 1 | u | 6.12 | https://www.construnario.com/bc3/10900/22705_ACL.jpg | https://www.construnario.com/bc3/10900/CMP6485_files_AENOR_teclas_IRIS-MEGA.pdf
BJC22001_AG | 22001-AG | 8421870080206 | Marco luminoso, 1 elemento, referencia 22001-AG de BJC. Aluminio | 1 elemento. 90x90mm |  | 1 | u | 19.93 | https://www.construnario.com/bc3/10900/22001_AG.jpg | https://www.construnario.com/bc3/10900/CMP6485_files_PM0106_Serie_IRIS-IRIS-MEGA_MECANISMOS.pdf https://www.construnario.com/bc3/10900/CMP6485_files_AENOR_marcos_MEGA.pdf
BJC18039_2AZ | 18039-2AZ | 8421870661382 | Señalizador luminoso LED azul | Señalizador luminoso LED azul BJC, con referencia 18039-2AZ de la familia Iris |  | 1 | u | 9.51 | https://www.construnario.com/bc3/10900/18039_2.jpg
MTC_AIA010B |  |  | Tubo curvable de PVC, corrugado, negro, diámetro'=20 mm | Tubo curvable de PVC, corrugado, de color negro, de 20 mm de diámetro nominal, para canalización empotrada en obra de fábrica (paredes y techos). Resistencia a la compresión 320 N, resistencia al impacto 1 julio, temperatura de trabajo -5°C hasta 60°C, con grado de protección IP 545 según UNE 20324, no propagador de la llama. Según UNE-EN 61386-1 y UNE-EN 61386-22. |  | 0 | m | 0.15
MTC_TTC020A |  |  | Conductor rígido unipolar de cobre, aislado, 750 V y 2,5 mm² de sección, para red equipotencial |  |  | 0 | m | 0.12
BJC2373_I | 2373-I | 8421870650607 | Caja universal cuadrada, referencia 2373-I de BJC. 60 mm | Caja universal cuadrada Material termoplástico de BJC, con referencia 2373-I |  | 1 | u | 0.31 | https://www.construnario.com/bc3/10900/2373-I.jpg https://www.construnario.com/bc3/10900/CMP6485_1_P_2373_I.jpg | https://www.construnario.com/bc3/10900/CMP6485_files_PM0017_CAJAS_PARA_ACCESORIOS_ELECTRICOS.pdf
MTC_PMATAUX |  |  | Pequeño material |  |  | 0 | % | 3
MOC_002 |  |  | Oficial 1ª electricista |  |  | 0 | h | 22
MOC_100 |  |  | Ayudante electricista |  |  | 0 | h | 20.3
PBJC_11015110 |  |  | Interruptor bipolar aluminio, serie Mega | Punto de luz sencillo realizado con interruptor bipolar aluminio de la serie BJC Mega. - Formado por las refs. 18508, 22708-AC, 22001-AG. - Tubo PVC corrugado de M 20/gp5. - Conductor rígido de 1,5 mm2 de Cu. - Aislamiento VV 750 V. - Incluyendo caja de registro, caja de mecanismo de modulo estrecho con tornillos, totalmente montado e instalado. |  | 0 | u | 42.34 | https://www.construnario.com/bc3/10900/1512.jpg |  | https://www.construnario.com/diccionario/ficha_producto.aspx?id=13102841
BJC18508 | 18508 | 8421870050063 | Interruptor bipolar, referencia 18508 de BJC | Interruptor bipolar BJC, con referencia 18508 de la familia Iris |  | 1 | u | 14.81 | https://www.construnario.com/bc3/10900/18508.png | https://www.construnario.com/bc3/10900/CMP6485_files_Interruptores-información_cargas_SBL.pdf
BJC22708_AC | 22708-AC | 8421870082651 | Tecla interruptor bipolar antracita Cosso | Tecla interruptor bipolar antracita Cosso BJC, con referencia 22708-AC de la familia Mega |  | 1 | u | 6.06 | https://www.construnario.com/bc3/10900/22708_AC.jpg | https://www.construnario.com/bc3/10900/CMP6485_files_AENOR_teclas_IRIS-MEGA.pdf
BJC22001_AG | 22001-AG | 8421870080206 | Marco luminoso, 1 elemento, referencia 22001-AG de BJC. Aluminio | 1 elemento. 90x90mm |  | 1 | u | 19.93 | https://www.construnario.com/bc3/10900/22001_AG.jpg | https://www.construnario.com/bc3/10900/CMP6485_files_PM0106_Serie_IRIS-IRIS-MEGA_MECANISMOS.pdf https://www.construnario.com/bc3/10900/CMP6485_files_AENOR_marcos_MEGA.pdf
MTC_AIA010B |  |  | Tubo curvable de PVC, corrugado, negro, diámetro'=20 mm | Tubo curvable de PVC, corrugado, de color negro, de 20 mm de diámetro nominal, para canalización empotrada en obra de fábrica (paredes y techos). Resistencia a la compresión 320 N, resistencia al impacto 1 julio, temperatura de trabajo -5°C hasta 60°C, con grado de protección IP 545 según UNE 20324, no propagador de la llama. Según UNE-EN 61386-1 y UNE-EN 61386-22. |  | 0 | m | 0.15
MTC_TTC020A |  |  | Conductor rígido unipolar de cobre, aislado, 750 V y 2,5 mm² de sección, para red equipotencial |  |  | 0 | m | 0.12
BJC2373_I | 2373-I | 8421870650607 | Caja universal cuadrada, referencia 2373-I de BJC. 60 mm | Caja universal cuadrada Material termoplástico de BJC, con referencia 2373-I |  | 1 | u | 0.31 | https://www.construnario.com/bc3/10900/2373-I.jpg https://www.construnario.com/bc3/10900/CMP6485_1_P_2373_I.jpg | https://www.construnario.com/bc3/10900/CMP6485_files_PM0017_CAJAS_PARA_ACCESORIOS_ELECTRICOS.pdf
MTC_PMATAUX |  |  | Pequeño material |  |  | 0 | % | 3
MOC_002 |  |  | Oficial 1ª electricista |  |  | 0 | h | 22
MOC_100 |  |  | Ayudante electricista |  |  | 0 | h | 20.3
PBJC_11015111 |  |  | Interruptor bipolar con visor aluminio, serie Mega | Punto de luz sencillo realizado con interruptor bipolar con visor aluminio de la serie BJC Mega. - Formado por las refs. 18508, 22708-ACL, 22001-AG, 18039-2AZ. - Tubo PVC corrugado de M 20/gp5. - Conductor rígido de 1,5 mm2 de Cu. - Aislamiento VV 750 V. - Incluyendo caja de registro, caja de mecanismo de modulo estrecho con tornillos, totalmente montado e instalado. |  | 0 | u | 52.85 | https://www.construnario.com/bc3/10900/1550az.jpg |  | https://www.construnario.com/diccionario/ficha_producto.aspx?id=13102842
BJC18508 | 18508 | 8421870050063 | Interruptor bipolar, referencia 18508 de BJC | Interruptor bipolar BJC, con referencia 18508 de la familia Iris |  | 1 | u | 14.81 | https://www.construnario.com/bc3/10900/18508.png | https://www.construnario.com/bc3/10900/CMP6485_files_Interruptores-información_cargas_SBL.pdf
BJC22708_ACL | 22708-ACL | 8421870082767 | Tecla interruptor bipolar con visor Antracita Cosso | Tecla interruptor bipolar con visor Antracita Cosso BJC, con referencia 22708-ACL de la familia Mega |  | 1 | u | 6.75 | https://www.construnario.com/bc3/10900/22708_ACL.jpg | https://www.construnario.com/bc3/10900/CMP6485_files_AENOR_teclas_IRIS-MEGA.pdf
BJC22001_AG | 22001-AG | 8421870080206 | Marco luminoso, 1 elemento, referencia 22001-AG de BJC. Aluminio | 1 elemento. 90x90mm |  | 1 | u | 19.93 | https://www.construnario.com/bc3/10900/22001_AG.jpg | https://www.construnario.com/bc3/10900/CMP6485_files_PM0106_Serie_IRIS-IRIS-MEGA_MECANISMOS.pdf https://www.construnario.com/bc3/10900/CMP6485_files_AENOR_marcos_MEGA.pdf
BJC18039_2AZ | 18039-2AZ | 8421870661382 | Señalizador luminoso LED azul | Señalizador luminoso LED azul BJC, con referencia 18039-2AZ de la familia Iris |  | 1 | u | 9.51 | https://www.construnario.com/bc3/10900/18039_2.jpg
MTC_AIA010B |  |  | Tubo curvable de PVC, corrugado, negro, diámetro'=20 mm | Tubo curvable de PVC, corrugado, de color negro, de 20 mm de diámetro nominal, para canalización empotrada en obra de fábrica (paredes y techos). Resistencia a la compresión 320 N, resistencia al impacto 1 julio, temperatura de trabajo -5°C hasta 60°C, con grado de protección IP 545 según UNE 20324, no propagador de la llama. Según UNE-EN 61386-1 y UNE-EN 61386-22. |  | 0 | m | 0.15
MTC_TTC020A |  |  | Conductor rígido unipolar de cobre, aislado, 750 V y 2,5 mm² de sección, para red equipotencial |  |  | 0 | m | 0.12
BJC2373_I | 2373-I | 8421870650607 | Caja universal cuadrada, referencia 2373-I de BJC. 60 mm | Caja universal cuadrada Material termoplástico de BJC, con referencia 2373-I |  | 1 | u | 0.31 | https://www.construnario.com/bc3/10900/2373-I.jpg https://www.construnario.com/bc3/10900/CMP6485_1_P_2373_I.jpg | https://www.construnario.com/bc3/10900/CMP6485_files_PM0017_CAJAS_PARA_ACCESORIOS_ELECTRICOS.pdf
MTC_PMATAUX |  |  | Pequeño material |  |  | 0 | % | 3
MOC_002 |  |  | Oficial 1ª electricista |  |  | 0 | h | 22
MOC_100 |  |  | Ayudante electricista |  |  | 0 | h | 20.3
PBJC_11015112 |  |  | Interruptor doble aluminio, serie Mega | Interruptor doble aluminio de la serie BJC Mega. - Formado por las refs. 18509, 22709-AC, 22001-AG. - Tubo PVC corrugado de M 20/gp5. - Conductor rígido de 1,5 mm2 de Cu. - Aislamiento VV 750 V. - Incluyendo caja de registro, caja de mecanismo universal con tornillos, totalmente montado e instalado. |  | 0 | u | 43.55 | https://www.construnario.com/bc3/10900/1588.jpg |  | https://www.construnario.com/diccionario/ficha_producto.aspx?id=13102843
BJC18509 | 18509 | 8421870050070 | Interruptor doble, referencia 18509 de BJC | Interruptor doble BJC, con referencia 18509 de la familia Iris |  | 1 | u | 14.71 | https://www.construnario.com/bc3/10900/18509.png | https://www.construnario.com/bc3/10900/CMP6485_files_Interruptores-información_cargas_SBL.pdf
BJC22709_AC | 22709-AC | 8421870082873 | Tecla doble interruptor/conmutador Antracita Cosso | Tecla doble interruptor/conmutador Antracita Cosso BJC, con referencia 22709-AC de la familia Mega |  | 1 | u | 7.33 | https://www.construnario.com/bc3/10900/22709_AC.jpg | https://www.construnario.com/bc3/10900/CMP6485_files_AENOR_teclas_IRIS-MEGA.pdf
BJC22001_AG | 22001-AG | 8421870080206 | Marco luminoso, 1 elemento, referencia 22001-AG de BJC. Aluminio | 1 elemento. 90x90mm |  | 1 | u | 19.93 | https://www.construnario.com/bc3/10900/22001_AG.jpg | https://www.construnario.com/bc3/10900/CMP6485_files_PM0106_Serie_IRIS-IRIS-MEGA_MECANISMOS.pdf https://www.construnario.com/bc3/10900/CMP6485_files_AENOR_marcos_MEGA.pdf
MTC_AIA010B |  |  | Tubo curvable de PVC, corrugado, negro, diámetro'=20 mm | Tubo curvable de PVC, corrugado, de color negro, de 20 mm de diámetro nominal, para canalización empotrada en obra de fábrica (paredes y techos). Resistencia a la compresión 320 N, resistencia al impacto 1 julio, temperatura de trabajo -5°C hasta 60°C, con grado de protección IP 545 según UNE 20324, no propagador de la llama. Según UNE-EN 61386-1 y UNE-EN 61386-22. |  | 0 | m | 0.15
MTC_TTC020A |  |  | Conductor rígido unipolar de cobre, aislado, 750 V y 2,5 mm² de sección, para red equipotencial |  |  | 0 | m | 0.12
BJC2373_I | 2373-I | 8421870650607 | Caja universal cuadrada, referencia 2373-I de BJC. 60 mm | Caja universal cuadrada Material termoplástico de BJC, con referencia 2373-I |  | 1 | u | 0.31 | https://www.construnario.com/bc3/10900/2373-I.jpg https://www.construnario.com/bc3/10900/CMP6485_1_P_2373_I.jpg | https://www.construnario.com/bc3/10900/CMP6485_files_PM0017_CAJAS_PARA_ACCESORIOS_ELECTRICOS.pdf
MTC_PMATAUX |  |  | Pequeño material |  |  | 0 | % | 3
MOC_002 |  |  | Oficial 1ª electricista |  |  | 0 | h | 22
MOC_100 |  |  | Ayudante electricista |  |  | 0 | h | 20.3
PBJC_11015113 |  |  | Interruptor doble con visor aluminio, serie Mega | Interruptor doble con visor aluminio de la serie BJC Mega. - Formado por las refs. 18509, 22709-ACL, 22001-AG, 18039-2AZ. - Tubo PVC corrugado de M 20/gp5. - Conductor rígido de 1,5 mm2 de Cu. - Aislamiento VV 750 V. - Incluyendo caja de registro, caja de mecanismo universal con tornillos, totalmente montado e instalado. |  | 0 | u | 54.39 | https://www.construnario.com/bc3/10900/1322az.jpg |  | https://www.construnario.com/diccionario/ficha_producto.aspx?id=13102844
BJC18509 | 18509 | 8421870050070 | Interruptor doble, referencia 18509 de BJC | Interruptor doble BJC, con referencia 18509 de la familia Iris |  | 1 | u | 14.71 | https://www.construnario.com/bc3/10900/18509.png | https://www.construnario.com/bc3/10900/CMP6485_files_Interruptores-información_cargas_SBL.pdf
BJC22709_ACL | 22709-ACL | 8421870082989 | Tecla doble interruptor/conmutador con visor Antracita Cosso | Tecla doble interruptor/conmutador con visor Antracita Cosso BJC, con referencia 22709-ACL de la familia Mega |  | 1 | u | 8.35 | https://www.construnario.com/bc3/10900/22709_ACL.jpg | https://www.construnario.com/bc3/10900/CMP6485_files_AENOR_teclas_IRIS-MEGA.pdf
BJC22001_AG | 22001-AG | 8421870080206 | Marco luminoso, 1 elemento, referencia 22001-AG de BJC. Aluminio | 1 elemento. 90x90mm |  | 1 | u | 19.93 | https://www.construnario.com/bc3/10900/22001_AG.jpg | https://www.construnario.com/bc3/10900/CMP6485_files_PM0106_Serie_IRIS-IRIS-MEGA_MECANISMOS.pdf https://www.construnario.com/bc3/10900/CMP6485_files_AENOR_marcos_MEGA.pdf
BJC18039_2AZ | 18039-2AZ | 8421870661382 | Señalizador luminoso LED azul | Señalizador luminoso LED azul BJC, con referencia 18039-2AZ de la familia Iris |  | 1 | u | 9.51 | https://www.construnario.com/bc3/10900/18039_2.jpg
MTC_AIA010B |  |  | Tubo curvable de PVC, corrugado, negro, diámetro'=20 mm | Tubo curvable de PVC, corrugado, de color negro, de 20 mm de diámetro nominal, para canalización empotrada en obra de fábrica (paredes y techos). Resistencia a la compresión 320 N, resistencia al impacto 1 julio, temperatura de trabajo -5°C hasta 60°C, con grado de protección IP 545 según UNE 20324, no propagador de la llama. Según UNE-EN 61386-1 y UNE-EN 61386-22. |  | 0 | m | 0.15
MTC_TTC020A |  |  | Conductor rígido unipolar de cobre, aislado, 750 V y 2,5 mm² de sección, para red equipotencial |  |  | 0 | m | 0.12
BJC2373_I | 2373-I | 8421870650607 | Caja universal cuadrada, referencia 2373-I de BJC. 60 mm | Caja universal cuadrada Material termoplástico de BJC, con referencia 2373-I |  | 1 | u | 0.31 | https://www.construnario.com/bc3/10900/2373-I.jpg https://www.construnario.com/bc3/10900/CMP6485_1_P_2373_I.jpg | https://www.construnario.com/bc3/10900/CMP6485_files_PM0017_CAJAS_PARA_ACCESORIOS_ELECTRICOS.pdf
MTC_PMATAUX |  |  | Pequeño material |  |  | 0 | % | 3
MOC_002 |  |  | Oficial 1ª electricista |  |  | 0 | h | 22
MOC_100 |  |  | Ayudante electricista |  |  | 0 | h | 20.3
PBJC_11015114 |  |  | Interruptor doble persianas aluminio, serie Mega | Interruptor doble persianas aluminio de la serie BJC Mega. - Formado por las refs. 18569, 22765-AC, 22001-AG. - Tubo PVC corrugado de M 20/gp5. - Conductor rígido de 1,5 mm2 de Cu. - Aislamiento VV 750 V. - Incluyendo caja de registro, caja de mecanismo universal con tornillos, totalmente montado e instalado. |  | 0 | u | 53.82 | https://www.construnario.com/bc3/10900/1664.jpg |  | https://www.construnario.com/diccionario/ficha_producto.aspx?id=13102846
BJC18569 | 18569 | 8421870050261 | Interruptor doble persianas | Interruptor doble persianas BJC, con referencia 18569 de la familia Iris |  | 1 | u | 23.66 | https://www.construnario.com/bc3/10900/18569.png | https://www.construnario.com/bc3/10900/CMP6485_files_Interruptores-información_cargas_SBL.pdf
BJC22765_AC | 22765-AC | 8421870086284 | Teclas pulsador-interruptor persianas antracita Cosso | Teclas pulsador-interruptor persianas antracita Cosso BJC, con referencia 22765-AC de la familia Mega |  | 1 | u | 8.35 | https://www.construnario.com/bc3/10900/22765_AC.jpg | https://www.construnario.com/bc3/10900/CMP6485_files_AENOR_teclas_IRIS-MEGA.pdf
BJC22001_AG | 22001-AG | 8421870080206 | Marco luminoso, 1 elemento, referencia 22001-AG de BJC. Aluminio | 1 elemento. 90x90mm |  | 1 | u | 19.93 | https://www.construnario.com/bc3/10900/22001_AG.jpg | https://www.construnario.com/bc3/10900/CMP6485_files_PM0106_Serie_IRIS-IRIS-MEGA_MECANISMOS.pdf https://www.construnario.com/bc3/10900/CMP6485_files_AENOR_marcos_MEGA.pdf
MTC_AIA010B |  |  | Tubo curvable de PVC, corrugado, negro, diámetro'=20 mm | Tubo curvable de PVC, corrugado, de color negro, de 20 mm de diámetro nominal, para canalización empotrada en obra de fábrica (paredes y techos). Resistencia a la compresión 320 N, resistencia al impacto 1 julio, temperatura de trabajo -5°C hasta 60°C, con grado de protección IP 545 según UNE 20324, no propagador de la llama. Según UNE-EN 61386-1 y UNE-EN 61386-22. |  | 0 | m | 0.15
MTC_TTC020A |  |  | Conductor rígido unipolar de cobre, aislado, 750 V y 2,5 mm² de sección, para red equipotencial |  |  | 0 | m | 0.12
BJC2373_I | 2373-I | 8421870650607 | Caja universal cuadrada, referencia 2373-I de BJC. 60 mm | Caja universal cuadrada Material termoplástico de BJC, con referencia 2373-I |  | 1 | u | 0.31 | https://www.construnario.com/bc3/10900/2373-I.jpg https://www.construnario.com/bc3/10900/CMP6485_1_P_2373_I.jpg | https://www.construnario.com/bc3/10900/CMP6485_files_PM0017_CAJAS_PARA_ACCESORIOS_ELECTRICOS.pdf
MTC_PMATAUX |  |  | Pequeño material |  |  | 0 | % | 3
MOC_002 |  |  | Oficial 1ª electricista |  |  | 0 | h | 22
MOC_100 |  |  | Ayudante electricista |  |  | 0 | h | 20.3
PBJC_11015115 |  |  | Pulsador timbre aluminio, serie Mega | Punto pulsador timbre realizado con pulsador timbre aluminio de la serie BJC Mega. - Formado por las refs. 18516, 22716-AC, 22001-AG. - Tubo PVC corrugado de M 20/gp5. - Conductor rígido de 1,5 mm2 de Cu. - Aislamiento VV 750 V. - Incluyendo caja de registro, caja de mecanismo universal con tornillos, totalmente montado e instalado. |  | 0 | u | 33.86 | https://www.construnario.com/bc3/10900/1702.jpg |  | https://www.construnario.com/diccionario/ficha_producto.aspx?id=13102847
BJC18516 | 18516 | 8421870050117 | Pulsador, referencia 18516 de BJC | Pulsador BJC, con referencia 18516 de la familia Iris |  | 1 | u | 6.65 | https://www.construnario.com/bc3/10900/18516.png
BJC22716_AC | 22716-AC | 8421870083757 | Tecla pulsador timbre antracita Cosso | Tecla pulsador timbre antracita Cosso BJC, con referencia 22716-AC de la familia Mega |  | 1 | u | 5.98 | https://www.construnario.com/bc3/10900/22716_AC.jpg | https://www.construnario.com/bc3/10900/CMP6485_files_AENOR_teclas_IRIS-MEGA.pdf
BJC22001_AG | 22001-AG | 8421870080206 | Marco luminoso, 1 elemento, referencia 22001-AG de BJC. Aluminio | 1 elemento. 90x90mm |  | 1 | u | 19.93 | https://www.construnario.com/bc3/10900/22001_AG.jpg | https://www.construnario.com/bc3/10900/CMP6485_files_PM0106_Serie_IRIS-IRIS-MEGA_MECANISMOS.pdf https://www.construnario.com/bc3/10900/CMP6485_files_AENOR_marcos_MEGA.pdf
MTC_AIA010B |  |  | Tubo curvable de PVC, corrugado, negro, diámetro'=20 mm | Tubo curvable de PVC, corrugado, de color negro, de 20 mm de diámetro nominal, para canalización empotrada en obra de fábrica (paredes y techos). Resistencia a la compresión 320 N, resistencia al impacto 1 julio, temperatura de trabajo -5°C hasta 60°C, con grado de protección IP 545 según UNE 20324, no propagador de la llama. Según UNE-EN 61386-1 y UNE-EN 61386-22. |  | 0 | m | 0.15
MTC_TTC020A |  |  | Conductor rígido unipolar de cobre, aislado, 750 V y 2,5 mm² de sección, para red equipotencial |  |  | 0 | m | 0.12
BJC2373_I | 2373-I | 8421870650607 | Caja universal cuadrada, referencia 2373-I de BJC. 60 mm | Caja universal cuadrada Material termoplástico de BJC, con referencia 2373-I |  | 1 | u | 0.31 | https://www.construnario.com/bc3/10900/2373-I.jpg https://www.construnario.com/bc3/10900/CMP6485_1_P_2373_I.jpg | https://www.construnario.com/bc3/10900/CMP6485_files_PM0017_CAJAS_PARA_ACCESORIOS_ELECTRICOS.pdf
MTC_PMATAUX |  |  | Pequeño material |  |  | 0 | % | 3
MOC_002 |  |  | Oficial 1ª electricista |  |  | 0 | h | 22
MOC_100 |  |  | Ayudante electricista |  |  | 0 | h | 20.3
PBJC_11015116 |  |  | Pulsador timbre con visor aluminio, serie Mega | Punto pulsador timbre realizado con pulsador timbre con visor aluminio de la serie BJC Mega. - Formado por las refs. 18516, 22716-ACL, 22001-AG, 18039-2AZ. - Tubo PVC corrugado de M 20/gp5. - Conductor rígido de 1,5 mm2 de Cu. - Aislamiento VV 750 V. - Incluyendo caja de registro, caja de mecanismo universal con tornillos, totalmente montado e instalado. |  | 0 | u | 44.27 | https://www.construnario.com/bc3/10900/1740az.jpg |  | https://www.construnario.com/diccionario/ficha_producto.aspx?id=13102849
BJC18516 | 18516 | 8421870050117 | Pulsador, referencia 18516 de BJC | Pulsador BJC, con referencia 18516 de la familia Iris |  | 1 | u | 6.65 | https://www.construnario.com/bc3/10900/18516.png
BJC22716_ACL | 22716-ACL | 8421870083863 | Tecla pulsador timbre con visor antracita Cosso | Tecla pulsador timbre con visor antracita Cosso BJC, con referencia 22716-ACL de la familia Mega |  | 1 | u | 6.58 | https://www.construnario.com/bc3/10900/22716_ACL.jpg | https://www.construnario.com/bc3/10900/CMP6485_files_AENOR_teclas_IRIS-MEGA.pdf
BJC22001_AG | 22001-AG | 8421870080206 | Marco luminoso, 1 elemento, referencia 22001-AG de BJC. Aluminio | 1 elemento. 90x90mm |  | 1 | u | 19.93 | https://www.construnario.com/bc3/10900/22001_AG.jpg | https://www.construnario.com/bc3/10900/CMP6485_files_PM0106_Serie_IRIS-IRIS-MEGA_MECANISMOS.pdf https://www.construnario.com/bc3/10900/CMP6485_files_AENOR_marcos_MEGA.pdf
BJC18039_2AZ | 18039-2AZ | 8421870661382 | Señalizador luminoso LED azul | Señalizador luminoso LED azul BJC, con referencia 18039-2AZ de la familia Iris |  | 1 | u | 9.51 | https://www.construnario.com/bc3/10900/18039_2.jpg
MTC_AIA010B |  |  | Tubo curvable de PVC, corrugado, negro, diámetro'=20 mm | Tubo curvable de PVC, corrugado, de color negro, de 20 mm de diámetro nominal, para canalización empotrada en obra de fábrica (paredes y techos). Resistencia a la compresión 320 N, resistencia al impacto 1 julio, temperatura de trabajo -5°C hasta 60°C, con grado de protección IP 545 según UNE 20324, no propagador de la llama. Según UNE-EN 61386-1 y UNE-EN 61386-22. |  | 0 | m | 0.15
MTC_TTC020A |  |  | Conductor rígido unipolar de cobre, aislado, 750 V y 2,5 mm² de sección, para red equipotencial |  |  | 0 | m | 0.12
BJC2373_I | 2373-I | 8421870650607 | Caja universal cuadrada, referencia 2373-I de BJC. 60 mm | Caja universal cuadrada Material termoplástico de BJC, con referencia 2373-I |  | 1 | u | 0.31 | https://www.construnario.com/bc3/10900/2373-I.jpg https://www.construnario.com/bc3/10900/CMP6485_1_P_2373_I.jpg | https://www.construnario.com/bc3/10900/CMP6485_files_PM0017_CAJAS_PARA_ACCESORIOS_ELECTRICOS.pdf
MTC_PMATAUX |  |  | Pequeño material |  |  | 0 | % | 3
MOC_002 |  |  | Oficial 1ª electricista |  |  | 0 | h | 22
MOC_100 |  |  | Ayudante electricista |  |  | 0 | h | 20.3
PBJC_11015117 |  |  | Pulsador luz aluminio , serie Mega | Punto pulsador luz realizado con pulsador luz aluminio de la serie BJC Mega. - Formado por las refs. 18516, 22717-AC, 22001-AG. - Tubo PVC corrugado de M 20/gp5. - Conductor rígido de 1,5 mm2 de Cu. - Aislamiento VV 750 V. - Incluyendo caja de registro, caja de mecanismo universal con tornillos, totalmente montado e instalado. |  | 0 | u | 33.86 | https://www.construnario.com/bc3/10900/1778.jpg |  | https://www.construnario.com/diccionario/ficha_producto.aspx?id=13102851
BJC18516 | 18516 | 8421870050117 | Pulsador, referencia 18516 de BJC | Pulsador BJC, con referencia 18516 de la familia Iris |  | 1 | u | 6.65 | https://www.construnario.com/bc3/10900/18516.png
BJC22717_AC | 22717-AC | 8421870083979 | Tecla pulsador luz antracita Cosso | Tecla pulsador luz antracita Cosso BJC, con referencia 22717-AC de la familia Mega |  | 1 | u | 5.98 | https://www.construnario.com/bc3/10900/22717_AC.jpg | https://www.construnario.com/bc3/10900/CMP6485_files_AENOR_teclas_IRIS-MEGA.pdf
BJC22001_AG | 22001-AG | 8421870080206 | Marco luminoso, 1 elemento, referencia 22001-AG de BJC. Aluminio | 1 elemento. 90x90mm |  | 1 | u | 19.93 | https://www.construnario.com/bc3/10900/22001_AG.jpg | https://www.construnario.com/bc3/10900/CMP6485_files_PM0106_Serie_IRIS-IRIS-MEGA_MECANISMOS.pdf https://www.construnario.com/bc3/10900/CMP6485_files_AENOR_marcos_MEGA.pdf
MTC_AIA010B |  |  | Tubo curvable de PVC, corrugado, negro, diámetro'=20 mm | Tubo curvable de PVC, corrugado, de color negro, de 20 mm de diámetro nominal, para canalización empotrada en obra de fábrica (paredes y techos). Resistencia a la compresión 320 N, resistencia al impacto 1 julio, temperatura de trabajo -5°C hasta 60°C, con grado de protección IP 545 según UNE 20324, no propagador de la llama. Según UNE-EN 61386-1 y UNE-EN 61386-22. |  | 0 | m | 0.15
MTC_TTC020A |  |  | Conductor rígido unipolar de cobre, aislado, 750 V y 2,5 mm² de sección, para red equipotencial |  |  | 0 | m | 0.12
BJC2373_I | 2373-I | 8421870650607 | Caja universal cuadrada, referencia 2373-I de BJC. 60 mm | Caja universal cuadrada Material termoplástico de BJC, con referencia 2373-I |  | 1 | u | 0.31 | https://www.construnario.com/bc3/10900/2373-I.jpg https://www.construnario.com/bc3/10900/CMP6485_1_P_2373_I.jpg | https://www.construnario.com/bc3/10900/CMP6485_files_PM0017_CAJAS_PARA_ACCESORIOS_ELECTRICOS.pdf
MTC_PMATAUX |  |  | Pequeño material |  |  | 0 | % | 3
MOC_002 |  |  | Oficial 1ª electricista |  |  | 0 | h | 22
MOC_100 |  |  | Ayudante electricista |  |  | 0 | h | 20.3
PBJC_11015118 |  |  | Pulsador luz con visor aluminio, serie Mega | Punto pulsador luz con visor realizado con pulsador luz con visor aluminio de la serie BJC Mega. - Formado por las refs. 18516, 22717-ACL, 22001-AG, 18039-2AZ. - Tubo PVC corrugado de M 20/gp5. - Conductor rígido de 1,5 mm2 de Cu. - Aislamiento VV 750 V. - Incluyendo caja de registro, caja de mecanismo universal con tornillos, totalmente montado e instalado. |  | 0 | u | 44.33 | https://www.construnario.com/bc3/10900/1816az.jpg |  | https://www.construnario.com/diccionario/ficha_producto.aspx?id=13102852
BJC18516 | 18516 | 8421870050117 | Pulsador, referencia 18516 de BJC | Pulsador BJC, con referencia 18516 de la familia Iris |  | 1 | u | 6.65 | https://www.construnario.com/bc3/10900/18516.png
BJC22717_ACL | 22717-ACL | 8421870084082 | Tecla pulsador luz con visor antracita Cosso | Tecla pulsador luz con visor antracita Cosso BJC, con referencia 22717-ACL de la familia Mega |  | 1 | u | 6.64 | https://www.construnario.com/bc3/10900/22717_ACL.jpg | https://www.construnario.com/bc3/10900/CMP6485_files_AENOR_teclas_IRIS-MEGA.pdf
BJC22001_AG | 22001-AG | 8421870080206 | Marco luminoso, 1 elemento, referencia 22001-AG de BJC. Aluminio | 1 elemento. 90x90mm |  | 1 | u | 19.93 | https://www.construnario.com/bc3/10900/22001_AG.jpg | https://www.construnario.com/bc3/10900/CMP6485_files_PM0106_Serie_IRIS-IRIS-MEGA_MECANISMOS.pdf https://www.construnario.com/bc3/10900/CMP6485_files_AENOR_marcos_MEGA.pdf
BJC18039_2AZ | 18039-2AZ | 8421870661382 | Señalizador luminoso LED azul | Señalizador luminoso LED azul BJC, con referencia 18039-2AZ de la familia Iris |  | 1 | u | 9.51 | https://www.construnario.com/bc3/10900/18039_2.jpg
MTC_AIA010B |  |  | Tubo curvable de PVC, corrugado, negro, diámetro'=20 mm | Tubo curvable de PVC, corrugado, de color negro, de 20 mm de diámetro nominal, para canalización empotrada en obra de fábrica (paredes y techos). Resistencia a la compresión 320 N, resistencia al impacto 1 julio, temperatura de trabajo -5°C hasta 60°C, con grado de protección IP 545 según UNE 20324, no propagador de la llama. Según UNE-EN 61386-1 y UNE-EN 61386-22. |  | 0 | m | 0.15
MTC_TTC020A |  |  | Conductor rígido unipolar de cobre, aislado, 750 V y 2,5 mm² de sección, para red equipotencial |  |  | 0 | m | 0.12
BJC2373_I | 2373-I | 8421870650607 | Caja universal cuadrada, referencia 2373-I de BJC. 60 mm | Caja universal cuadrada Material termoplástico de BJC, con referencia 2373-I |  | 1 | u | 0.31 | https://www.construnario.com/bc3/10900/2373-I.jpg https://www.construnario.com/bc3/10900/CMP6485_1_P_2373_I.jpg | https://www.construnario.com/bc3/10900/CMP6485_files_PM0017_CAJAS_PARA_ACCESORIOS_ELECTRICOS.pdf
MTC_PMATAUX |  |  | Pequeño material |  |  | 0 | % | 3
MOC_002 |  |  | Oficial 1ª electricista |  |  | 0 | h | 22
MOC_100 |  |  | Ayudante electricista |  |  | 0 | h | 20.3
PBJC_11015119 |  |  | Pulsador doble persianas con enclav. eléc. aluminio, serie Mega | Grupo 2 pulsadores para persianas realizado con pulsador doble persianas con enclav. eléc. aluminio de la serie BJC Mega. - Formado por las refs. 18565, 22765-AC, 22001-AG. - Tubo PVC corrugado de M 20/gp5. - Conductor rígido de 1,5 mm2 de Cu. - Aislamiento VV 750 V. - Incluyendo caja de registro, cajas de mecanismo universal con tornillos, totalmente montado e instalado. |  | 0 | u | 53.1 | https://www.construnario.com/bc3/10900/2044.jpg |  | https://www.construnario.com/diccionario/ficha_producto.aspx?id=13102854
BJC18565 | 18565 | 8421870050230 | Pulsador doble persianas con enclav. eléc. | Pulsador doble persianas con enclavamiento eléctrico BJC, con referencia 18565 Enclavamiento eléctrico y mecánico 10 A 250 V~ Envase 10 |  | 1 | u | 22.96 | https://www.construnario.com/bc3/10900/18565.png
BJC22765_AC | 22765-AC | 8421870086284 | Teclas pulsador-interruptor persianas antracita Cosso | Teclas pulsador-interruptor persianas antracita Cosso BJC, con referencia 22765-AC de la familia Mega |  | 1 | u | 8.35 | https://www.construnario.com/bc3/10900/22765_AC.jpg | https://www.construnario.com/bc3/10900/CMP6485_files_AENOR_teclas_IRIS-MEGA.pdf
BJC22001_AG | 22001-AG | 8421870080206 | Marco luminoso, 1 elemento, referencia 22001-AG de BJC. Aluminio | 1 elemento. 90x90mm |  | 1 | u | 19.93 | https://www.construnario.com/bc3/10900/22001_AG.jpg | https://www.construnario.com/bc3/10900/CMP6485_files_PM0106_Serie_IRIS-IRIS-MEGA_MECANISMOS.pdf https://www.construnario.com/bc3/10900/CMP6485_files_AENOR_marcos_MEGA.pdf
MTC_AIA010B |  |  | Tubo curvable de PVC, corrugado, negro, diámetro'=20 mm | Tubo curvable de PVC, corrugado, de color negro, de 20 mm de diámetro nominal, para canalización empotrada en obra de fábrica (paredes y techos). Resistencia a la compresión 320 N, resistencia al impacto 1 julio, temperatura de trabajo -5°C hasta 60°C, con grado de protección IP 545 según UNE 20324, no propagador de la llama. Según UNE-EN 61386-1 y UNE-EN 61386-22. |  | 0 | m | 0.15
MTC_TTC020A |  |  | Conductor rígido unipolar de cobre, aislado, 750 V y 2,5 mm² de sección, para red equipotencial |  |  | 0 | m | 0.12
BJC2373_I | 2373-I | 8421870650607 | Caja universal cuadrada, referencia 2373-I de BJC. 60 mm | Caja universal cuadrada Material termoplástico de BJC, con referencia 2373-I |  | 1 | u | 0.31 | https://www.construnario.com/bc3/10900/2373-I.jpg https://www.construnario.com/bc3/10900/CMP6485_1_P_2373_I.jpg | https://www.construnario.com/bc3/10900/CMP6485_files_PM0017_CAJAS_PARA_ACCESORIOS_ELECTRICOS.pdf
MTC_PMATAUX |  |  | Pequeño material |  |  | 0 | % | 3
MOC_002 |  |  | Oficial 1ª electricista |  |  | 0 | h | 22
MOC_100 |  |  | Ayudante electricista |  |  | 0 | h | 20.3
PBJC_11015120 |  |  | Regulador para LED 230Vac conmutador incandescencia aluminio, serie Mega | Punto de regulación luminosa realizado con regulador para LED 230Vac conmutador incandescencia aluminio de la serie BJC Mega. - Formado por las refs. 21549-X, 22749-AC, 22001-AG. - Tubo PVC corrugado de M 20/gp5. - Conductor rígido de 1,5 mm2 de Cu. - Aislamiento VV 750 V. - Incluyendo caja de registro, totalmente montado e instalado. |  | 0 | u | 122.72 | https://www.construnario.com/bc3/10900/2082.jpg |  | https://www.construnario.com/diccionario/ficha_producto.aspx?id=13102855
BJC21549_X | 21549-X | 8421870672517 | Regulador conmutador dimmer para lámparas led 230 Vac | Regulador conmutador dimmer para lámparas led 230 Vac de BJC, con referencia 21549-X Lámparas LED 6-60 W. Incandescencia, halógenos directos (R) 6-120 W halógenos 12 V con transformador ferromagnético (L) 25-100 VA. Conmutación por pulsación. Fijación por garras o tornillos. Fusible T 1,6 H. 250V~ Disponible un listado de lámparas LED de compatibilidad testeada en: www.bjc.es/documentacion Envase 1 unidad. |  | 1 | u | 85.92 | https://www.construnario.com/bc3/10900/21549-X.jpg | https://www.construnario.com/bc3/10900/CMP6485_files_PM0169_REGULADORES.pdf
BJC22749_AC | 22749-AC | 8421870662853 | Tapa y botón regulador de luz antracita Cosso | Tapa y botón regulador de luz antracita Cosso BJC, con referencia 22749-AC de la familia Mega |  | 1 | u | 12.69 | https://www.construnario.com/bc3/10900/22749_AC.jpg
BJC22001_AG | 22001-AG | 8421870080206 | Marco luminoso, 1 elemento, referencia 22001-AG de BJC. Aluminio | 1 elemento. 90x90mm |  | 1 | u | 19.93 | https://www.construnario.com/bc3/10900/22001_AG.jpg | https://www.construnario.com/bc3/10900/CMP6485_files_PM0106_Serie_IRIS-IRIS-MEGA_MECANISMOS.pdf https://www.construnario.com/bc3/10900/CMP6485_files_AENOR_marcos_MEGA.pdf
MTC_AIA010B |  |  | Tubo curvable de PVC, corrugado, negro, diámetro'=20 mm | Tubo curvable de PVC, corrugado, de color negro, de 20 mm de diámetro nominal, para canalización empotrada en obra de fábrica (paredes y techos). Resistencia a la compresión 320 N, resistencia al impacto 1 julio, temperatura de trabajo -5°C hasta 60°C, con grado de protección IP 545 según UNE 20324, no propagador de la llama. Según UNE-EN 61386-1 y UNE-EN 61386-22. |  | 0 | m | 0.15
MTC_TTC020A |  |  | Conductor rígido unipolar de cobre, aislado, 750 V y 2,5 mm² de sección, para red equipotencial |  |  | 0 | m | 0.12
MTC_cme0527 |  |  | Caja mecanismo empotrar enlazable |  |  | 1 | u | 0.61 | https://www.construnario.com/bc3/10900/2373-I.jpg
MTC_PMATAUX |  |  | Pequeño material |  |  | 0 | % | 3
MOC_002 |  |  | Oficial 1ª electricista |  |  | 0 | h | 22
MOC_100 |  |  | Ayudante electricista |  |  | 0 | h | 20.3
PBJC_11015121 |  |  | Toma R/TV-SAT aluminio, serie Mega | Toma para R/TV-SAT realizada con toma R/TV-SAT aluminio de la serie BJC Mega. - Formada por las refs. 2924, 22320-AC, 22001-AG. - Tubo PVC corrugado de M 20/gp5. - Incluyendo caja de registro, caja universal con tornillos, totalmente montado e instalado. |  | 0 | u | 50.05 | https://www.construnario.com/bc3/10900/2120.jpg |  | https://www.construnario.com/diccionario/ficha_producto.aspx?id=13102856
BJC2924 | 2924 | 8421870078135 | Toma R/TV-SAT (derivación), referencia 2924 de BJC | Toma R/TV-SAT (derivación) BJC, con referencia 2924 |  | 1 | u | 20.38 | https://www.construnario.com/bc3/10900/2924.png
BJC22320_AC | 22320-AC | 8421870082101 | Tapa toma R/TV-SAT antracita Cosso | Tapa toma R/TV-SAT antracita Cosso BJC, con referencia 22320-AC de la familia Mega |  | 1 | u | 7.67 | https://www.construnario.com/bc3/10900/22320_AC.jpg
BJC22001_AG | 22001-AG | 8421870080206 | Marco luminoso, 1 elemento, referencia 22001-AG de BJC. Aluminio | 1 elemento. 90x90mm |  | 1 | u | 19.93 | https://www.construnario.com/bc3/10900/22001_AG.jpg | https://www.construnario.com/bc3/10900/CMP6485_files_PM0106_Serie_IRIS-IRIS-MEGA_MECANISMOS.pdf https://www.construnario.com/bc3/10900/CMP6485_files_AENOR_marcos_MEGA.pdf
MTC_AIA010B |  |  | Tubo curvable de PVC, corrugado, negro, diámetro'=20 mm | Tubo curvable de PVC, corrugado, de color negro, de 20 mm de diámetro nominal, para canalización empotrada en obra de fábrica (paredes y techos). Resistencia a la compresión 320 N, resistencia al impacto 1 julio, temperatura de trabajo -5°C hasta 60°C, con grado de protección IP 545 según UNE 20324, no propagador de la llama. Según UNE-EN 61386-1 y UNE-EN 61386-22. |  | 0 | m | 0.15
MTC_cme0527 |  |  | Caja mecanismo empotrar enlazable |  |  | 1 | u | 0.61 | https://www.construnario.com/bc3/10900/2373-I.jpg
MTC_PMATAUX |  |  | Pequeño material |  |  | 0 | % | 3
MOC_002 |  |  | Oficial 1ª electricista |  |  | 0 | h | 22
MOC_100 |  |  | Ayudante electricista |  |  | 0 | h | 20.3
PBJC_11015122 |  |  | Interruptor - conmutador tarjetero 1 microrruptor aluminio, serie Mega | Punto conmutado tarjetero realizado con interruptor - conmutador tarjetero 1 microrruptor aluminio de la serie BJC Mega. - Formado por las refs. 22068-AC, 22001-AG. - Tubo PVC corrugado de M 20/gp5. - Conductor rígido de 1,5 mm2 de Cu. - Aislamiento VV 750 V. - Incluyendo caja de registro, caja de mecanismo de modulo estrecho con tornillos, totalmente montado e instalado. |  | 0 | u | 64.58 | https://www.construnario.com/bc3/10900/1854.jpg |  | https://www.construnario.com/diccionario/ficha_producto.aspx?id=13102857
BJC22068_AC | 22068-AC | 8421870081777 | Interruptor - conmutador tarjetero 1 microrruptor antracita Cosso | Interruptor - conmutador tarjetero 1 microrruptor antracita Cosso BJC, con referencia 22068-AC de la familia Mega |  | 1 | u | 42.16 | https://www.construnario.com/bc3/10900/22068_AC.jpg
BJC22001_AG | 22001-AG | 8421870080206 | Marco luminoso, 1 elemento, referencia 22001-AG de BJC. Aluminio | 1 elemento. 90x90mm |  | 1 | u | 19.93 | https://www.construnario.com/bc3/10900/22001_AG.jpg | https://www.construnario.com/bc3/10900/CMP6485_files_PM0106_Serie_IRIS-IRIS-MEGA_MECANISMOS.pdf https://www.construnario.com/bc3/10900/CMP6485_files_AENOR_marcos_MEGA.pdf
MTC_AIA010B |  |  | Tubo curvable de PVC, corrugado, negro, diámetro'=20 mm | Tubo curvable de PVC, corrugado, de color negro, de 20 mm de diámetro nominal, para canalización empotrada en obra de fábrica (paredes y techos). Resistencia a la compresión 320 N, resistencia al impacto 1 julio, temperatura de trabajo -5°C hasta 60°C, con grado de protección IP 545 según UNE 20324, no propagador de la llama. Según UNE-EN 61386-1 y UNE-EN 61386-22. |  | 0 | m | 0.15
MTC_TTC020A |  |  | Conductor rígido unipolar de cobre, aislado, 750 V y 2,5 mm² de sección, para red equipotencial |  |  | 0 | m | 0.12
MTC_cme0527 |  |  | Caja mecanismo empotrar enlazable |  |  | 1 | u | 0.61 | https://www.construnario.com/bc3/10900/2373-I.jpg
MTC_PMATAUX |  |  | Pequeño material |  |  | 0 | % | 3
MOC_002 |  |  | Oficial 1ª electricista |  |  | 0 | h | 22
MOC_100 |  |  | Ayudante electricista |  |  | 0 | h | 20.3
PBJC_11015123 |  |  | Zumbador regulable aluminio, serie Mega | Zumbador regulable realizado con zumbador regulable aluminio de la serie BJC Mega. - Formado por las refs. 18536-B, 22730-AC, 22001-AG. - Tubo PVC corrugado de M 20/gp5. - Conductor rígido de 1,5 mm2 de Cu. - Aislamiento VV 750 V. - Incluyendo caja de registro, caja de mecanismo universal con tornillos, totalmente montado e instalado. |  | 0 | u | 53.58 | https://www.construnario.com/bc3/10900/1892.jpg |  | https://www.construnario.com/diccionario/ficha_producto.aspx?id=13102858
BJC18536_B | 18536-B | 8421870632757 | Zumbador 230V con regulación de tono | Zumbador 230V con regulación de tono BJC, con referencia 18536-B de la familia Iris |  | 1 | u | 24.8 | https://www.construnario.com/bc3/10900/18536_B.jpg | https://www.construnario.com/bc3/10900/CMP6485_files_PM0085_TIMBRES_Y_ZUMBADORES.pdf
BJC22730_AC | 22730-AC | 8421870085188 | Tapa piloto antracita Cosso | Tapa piloto antracita Cosso BJC, con referencia 22730-AC de la familia Mega |  | 1 | u | 6.68 | https://www.construnario.com/bc3/10900/22730_AC.jpg
BJC22001_AG | 22001-AG | 8421870080206 | Marco luminoso, 1 elemento, referencia 22001-AG de BJC. Aluminio | 1 elemento. 90x90mm |  | 1 | u | 19.93 | https://www.construnario.com/bc3/10900/22001_AG.jpg | https://www.construnario.com/bc3/10900/CMP6485_files_PM0106_Serie_IRIS-IRIS-MEGA_MECANISMOS.pdf https://www.construnario.com/bc3/10900/CMP6485_files_AENOR_marcos_MEGA.pdf
MTC_AIA010B |  |  | Tubo curvable de PVC, corrugado, negro, diámetro'=20 mm | Tubo curvable de PVC, corrugado, de color negro, de 20 mm de diámetro nominal, para canalización empotrada en obra de fábrica (paredes y techos). Resistencia a la compresión 320 N, resistencia al impacto 1 julio, temperatura de trabajo -5°C hasta 60°C, con grado de protección IP 545 según UNE 20324, no propagador de la llama. Según UNE-EN 61386-1 y UNE-EN 61386-22. |  | 0 | m | 0.15
MTC_TTC020A |  |  | Conductor rígido unipolar de cobre, aislado, 750 V y 2,5 mm² de sección, para red equipotencial |  |  | 0 | m | 0.12
MTC_cme0527 |  |  | Caja mecanismo empotrar enlazable |  |  | 1 | u | 0.61 | https://www.construnario.com/bc3/10900/2373-I.jpg
MTC_PMATAUX |  |  | Pequeño material |  |  | 0 | % | 3
MOC_002 |  |  | Oficial 1ª electricista |  |  | 0 | h | 22
MOC_100 |  |  | Ayudante electricista |  |  | 0 | h | 20.3
PBJC_11015124 |  |  | Piloto aluminio, serie Mega | Piloto realizado con piloto aluminio de la serie BJC Mega. - Formado por las refs. 18530, 22730-AC, 22001-AG, 18630-R. - Tubo PVC corrugado de M 20/gp5. - Conductor rígido de 1,5 mm2 de Cu. - Aislamiento VV 750 V. - Incluyendo caja de registro, caja de mecanismo universal con tornillos, totalmente montado e instalado. |  | 0 | u | 52.58 | https://www.construnario.com/bc3/10900/1930.jpg |  | https://www.construnario.com/diccionario/ficha_producto.aspx?id=13102859
BJC18530 | 18530 | 8421870050155 | Piloto, referencia 18530 de BJC | Piloto BJC, con referencia 18530 de la familia Iris |  | 1 | u | 18.05 | https://www.construnario.com/bc3/10900/18530.png
BJC22730_AC | 22730-AC | 8421870085188 | Tapa piloto antracita Cosso | Tapa piloto antracita Cosso BJC, con referencia 22730-AC de la familia Mega |  | 1 | u | 6.68 | https://www.construnario.com/bc3/10900/22730_AC.jpg
BJC22001_AG | 22001-AG | 8421870080206 | Marco luminoso, 1 elemento, referencia 22001-AG de BJC. Aluminio | 1 elemento. 90x90mm |  | 1 | u | 19.93 | https://www.construnario.com/bc3/10900/22001_AG.jpg | https://www.construnario.com/bc3/10900/CMP6485_files_PM0106_Serie_IRIS-IRIS-MEGA_MECANISMOS.pdf https://www.construnario.com/bc3/10900/CMP6485_files_AENOR_marcos_MEGA.pdf
BJC18630_R | 18630-R | 8421870059554 | Difusor piloto rojo | Difusor piloto rojo BJC, con referencia 18630-R de la familia Iris |  | 1 | u | 5.78 | https://www.construnario.com/bc3/10900/18630_R.jpg
MTC_AIA010B |  |  | Tubo curvable de PVC, corrugado, negro, diámetro'=20 mm | Tubo curvable de PVC, corrugado, de color negro, de 20 mm de diámetro nominal, para canalización empotrada en obra de fábrica (paredes y techos). Resistencia a la compresión 320 N, resistencia al impacto 1 julio, temperatura de trabajo -5°C hasta 60°C, con grado de protección IP 545 según UNE 20324, no propagador de la llama. Según UNE-EN 61386-1 y UNE-EN 61386-22. |  | 0 | m | 0.15
MTC_TTC020A |  |  | Conductor rígido unipolar de cobre, aislado, 750 V y 2,5 mm² de sección, para red equipotencial |  |  | 0 | m | 0.12
MTC_cme0527 |  |  | Caja mecanismo empotrar enlazable |  |  | 1 | u | 0.61 | https://www.construnario.com/bc3/10900/2373-I.jpg
MTC_PMATAUX |  |  | Pequeño material |  |  | 0 | % | 3
MOC_002 |  |  | Oficial 1ª electricista |  |  | 0 | h | 22
MOC_100 |  |  | Ayudante electricista |  |  | 0 | h | 20.3
PBJC_11015125 |  |  | Salida de cables aluminio, serie Mega | Salida de cables realizada con salida de cables aluminio de la serie BJC Mega. - Formada por las refs. 18534, 22734-AC, 22001-AG. - Tubo PVC corrugado de M 20/gp5. - Conductor rígido de 1,5 mm2 de Cu. - Aislamiento VV 750 V. - Incluyendo caja de registro, caja de mecanismo universal con tornillos, totalmente montado e instalado. |  | 0 | u | 36.05 | https://www.construnario.com/bc3/10900/1968.jpg |  | https://www.construnario.com/diccionario/ficha_producto.aspx?id=13102860
BJC18534 | 18534 | 8421870050162 | Salida de cables, referencia 18534 de BJC | Salida de cables BJC, con referencia 18534 de la familia Iris |  | 1 | u | 7.76 | https://www.construnario.com/bc3/10900/18534.png | https://www.construnario.com/bc3/10900/CMP6485_files_PM0202_Serie_iris-mega-coral-sol-viva-RJs-ciegas_y_salidas_cable.pdf
BJC22734_AC | 22734-AC | 8421870085409 | Tapa salida de cables antracita Cosso | Tapa salida de cables antracita Cosso BJC, con referencia 22734-AC de la familia Mega |  | 1 | u | 7 | https://www.construnario.com/bc3/10900/22734_AC.jpg
BJC22001_AG | 22001-AG | 8421870080206 | Marco luminoso, 1 elemento, referencia 22001-AG de BJC. Aluminio | 1 elemento. 90x90mm |  | 1 | u | 19.93 | https://www.construnario.com/bc3/10900/22001_AG.jpg | https://www.construnario.com/bc3/10900/CMP6485_files_PM0106_Serie_IRIS-IRIS-MEGA_MECANISMOS.pdf https://www.construnario.com/bc3/10900/CMP6485_files_AENOR_marcos_MEGA.pdf
MTC_AIA010B |  |  | Tubo curvable de PVC, corrugado, negro, diámetro'=20 mm | Tubo curvable de PVC, corrugado, de color negro, de 20 mm de diámetro nominal, para canalización empotrada en obra de fábrica (paredes y techos). Resistencia a la compresión 320 N, resistencia al impacto 1 julio, temperatura de trabajo -5°C hasta 60°C, con grado de protección IP 545 según UNE 20324, no propagador de la llama. Según UNE-EN 61386-1 y UNE-EN 61386-22. |  | 0 | m | 0.15
MTC_TTC020A |  |  | Conductor rígido unipolar de cobre, aislado, 750 V y 2,5 mm² de sección, para red equipotencial |  |  | 0 | m | 0.12
BJC2373_I | 2373-I | 8421870650607 | Caja universal cuadrada, referencia 2373-I de BJC. 60 mm | Caja universal cuadrada Material termoplástico de BJC, con referencia 2373-I |  | 1 | u | 0.31 | https://www.construnario.com/bc3/10900/2373-I.jpg https://www.construnario.com/bc3/10900/CMP6485_1_P_2373_I.jpg | https://www.construnario.com/bc3/10900/CMP6485_files_PM0017_CAJAS_PARA_ACCESORIOS_ELECTRICOS.pdf
MTC_PMATAUX |  |  | Pequeño material |  |  | 0 | % | 3
MOC_002 |  |  | Oficial 1ª electricista |  |  | 0 | h | 22
MOC_100 |  |  | Ayudante electricista |  |  | 0 | h | 20.3
PBJC_11015126 |  |  | Tapa ciega aluminio, serie Mega | Tapa ciega realizada con tapa ciega aluminio de la serie BJC Mega. - Formada por las refs. 22033-AC, 22001-AG. - Tubo PVC corrugado de M 20/gp5. - Conductor rígido de 1,5 mm2 de Cu. - Aislamiento VV 750 V. - Incluyendo caja de registro, caja de mecanismo universal con tornillos, totalmente montado e instalado. |  | 0 | u | 31.24 | https://www.construnario.com/bc3/10900/2006.jpg |  | https://www.construnario.com/diccionario/ficha_producto.aspx?id=13102861
BJC22033_AC | 22033-AC | 8421870081555 | Tapa ciega antracita Cosso | Tapa ciega antracita Cosso BJC, con referencia 22033-AC de la familia Mega |  | 1 | u | 10.09 | https://www.construnario.com/bc3/10900/22033_AC.jpg
BJC22001_AG | 22001-AG | 8421870080206 | Marco luminoso, 1 elemento, referencia 22001-AG de BJC. Aluminio | 1 elemento. 90x90mm |  | 1 | u | 19.93 | https://www.construnario.com/bc3/10900/22001_AG.jpg | https://www.construnario.com/bc3/10900/CMP6485_files_PM0106_Serie_IRIS-IRIS-MEGA_MECANISMOS.pdf https://www.construnario.com/bc3/10900/CMP6485_files_AENOR_marcos_MEGA.pdf
MTC_AIA010B |  |  | Tubo curvable de PVC, corrugado, negro, diámetro'=20 mm | Tubo curvable de PVC, corrugado, de color negro, de 20 mm de diámetro nominal, para canalización empotrada en obra de fábrica (paredes y techos). Resistencia a la compresión 320 N, resistencia al impacto 1 julio, temperatura de trabajo -5°C hasta 60°C, con grado de protección IP 545 según UNE 20324, no propagador de la llama. Según UNE-EN 61386-1 y UNE-EN 61386-22. |  | 0 | m | 0.15
MTC_TTC020A |  |  | Conductor rígido unipolar de cobre, aislado, 750 V y 2,5 mm² de sección, para red equipotencial |  |  | 0 | m | 0.12
BJC2373_I | 2373-I | 8421870650607 | Caja universal cuadrada, referencia 2373-I de BJC. 60 mm | Caja universal cuadrada Material termoplástico de BJC, con referencia 2373-I |  | 1 | u | 0.31 | https://www.construnario.com/bc3/10900/2373-I.jpg https://www.construnario.com/bc3/10900/CMP6485_1_P_2373_I.jpg | https://www.construnario.com/bc3/10900/CMP6485_files_PM0017_CAJAS_PARA_ACCESORIOS_ELECTRICOS.pdf
MTC_PMATAUX |  |  | Pequeño material |  |  | 0 | % | 3
MOC_002 |  |  | Oficial 1ª electricista |  |  | 0 | h | 22
MOC_100 |  |  | Ayudante electricista |  |  | 0 | h | 20.3
PBJC_11015127 |  |  | Detector movimiento empotrado aluminio, serie Mega | Detector movimiento empotrado realizado con detector movimiento empotrado aluminio de la serie BJC Mega. - Formado por las refs. 18555, 22730-AC, 22001-AG. - Tubo PVC corrugado de M 20/gp5. - Conductor rígido de 1,5 mm2 de Cu. - Aislamiento VV 750 V. - Incluyendo caja de registro, caja de mecanismo universal con tornillos, totalmente montado e instalado. |  | 0 | u | 246.93 |  |  | https://www.construnario.com/diccionario/ficha_producto.aspx?id=13102863
BJC18555 | 18555 | 8421870059981 | Detector movimiento empotrado, referencia 18555 de BJC | Detector movimiento empotrado BJC, con referencia 18555 de la familia Iris |  | 1 | u | 212.52 | https://www.construnario.com/bc3/10900/18555_.jpg
BJC22730_AC | 22730-AC | 8421870085188 | Tapa piloto antracita Cosso | Tapa piloto antracita Cosso BJC, con referencia 22730-AC de la familia Mega |  | 1 | u | 6.68 | https://www.construnario.com/bc3/10900/22730_AC.jpg
BJC22001_AG | 22001-AG | 8421870080206 | Marco luminoso, 1 elemento, referencia 22001-AG de BJC. Aluminio | 1 elemento. 90x90mm |  | 1 | u | 19.93 | https://www.construnario.com/bc3/10900/22001_AG.jpg | https://www.construnario.com/bc3/10900/CMP6485_files_PM0106_Serie_IRIS-IRIS-MEGA_MECANISMOS.pdf https://www.construnario.com/bc3/10900/CMP6485_files_AENOR_marcos_MEGA.pdf
MTC_AIA010B |  |  | Tubo curvable de PVC, corrugado, negro, diámetro'=20 mm | Tubo curvable de PVC, corrugado, de color negro, de 20 mm de diámetro nominal, para canalización empotrada en obra de fábrica (paredes y techos). Resistencia a la compresión 320 N, resistencia al impacto 1 julio, temperatura de trabajo -5°C hasta 60°C, con grado de protección IP 545 según UNE 20324, no propagador de la llama. Según UNE-EN 61386-1 y UNE-EN 61386-22. |  | 0 | m | 0.15
MTC_TTC020A |  |  | Conductor rígido unipolar de cobre, aislado, 750 V y 2,5 mm² de sección, para red equipotencial |  |  | 0 | m | 0.12
MTC_cme0527 |  |  | Caja mecanismo empotrar enlazable |  |  | 1 | u | 0.61 | https://www.construnario.com/bc3/10900/2373-I.jpg
MTC_PMATAUX |  |  | Pequeño material |  |  | 0 | % | 3
MOC_002 |  |  | Oficial 1ª electricista |  |  | 0 | h | 22
MOC_100 |  |  | Ayudante electricista |  |  | 0 | h | 20.3
PBJC_11015128 |  |  | Detector movimiento empotrado 360º | Detector movimiento empotrado realizado con detector movimiento empotrado 360º. - Formado por la ref. 2391 - Tubo PVC corrugado de M 20/gp5. - Conductor rígido de 1,5 mm2 de Cu. - Aislamiento VV 750 V. |  | 0 | u | 86.86 |  |  | https://www.construnario.com/diccionario/ficha_producto.aspx?id=13102864
BJC2391 | 2391 | 8421870679141 | Detector movimiento empotrado 360º techo blanco, referencia 2391 de BJC. 230VAC 360º | Detector movimiento empotrado 360º techo blanco 230VAC 360º BJC, con referencia 2391 Tensión alimentación: 230Vac 50Hz. Consumo <1W. Capacidad del contacto: 16A cos ?? '=1 Incandes. o halógenas 230V: 3.000W. Halógenas transfo. electrónico.: 3.000W. Halógenas transfo. ferromag: 2.400W. Fluorescencia: 1.300W (130ìF) Fluocompactas: 18x7W, 12x11W, 10x15W, 10x20W, 10x23W. Área de detección: circular 7 m, 360º. Compatible con lámparas LED Necesaria conexión de neutro. Envase 1 |  | 1 | u | 84.33 | https://www.construnario.com/bc3/10900/2391.jpg
MTC_AIA010B |  |  | Tubo curvable de PVC, corrugado, negro, diámetro'=20 mm | Tubo curvable de PVC, corrugado, de color negro, de 20 mm de diámetro nominal, para canalización empotrada en obra de fábrica (paredes y techos). Resistencia a la compresión 320 N, resistencia al impacto 1 julio, temperatura de trabajo -5°C hasta 60°C, con grado de protección IP 545 según UNE 20324, no propagador de la llama. Según UNE-EN 61386-1 y UNE-EN 61386-22. |  | 0 | m | 0.15
MTC_TTC020A |  |  | Conductor rígido unipolar de cobre, aislado, 750 V y 2,5 mm² de sección, para red equipotencial |  |  | 0 | m | 0.12
MTC_PMATAUX |  |  | Pequeño material |  |  | 0 | % | 3
MOC_002 |  |  | Oficial 1ª electricista |  |  | 0 | h | 22
MOC_100 |  |  | Ayudante electricista |  |  | 0 | h | 20.3
PBJC_11015129 |  |  | Detector movimiento de superficie 360º | Detector movimiento realizado con detector movimiento 360º de superficie. - Formado por la ref. 2390. - Tubo PVC corrugado de M 20/gp5. - Conductor rígido de 1,5 mm2 de Cu. - Aislamiento VV 750 V. |  | 0 | u | 90.96 |  |  | https://www.construnario.com/diccionario/ficha_producto.aspx?id=13102865
BJC2390 | 2390 | 8421870678557 | Detector movimiento superficie techo, referencia 2390 de BJC. 230VAC 360º blanco | Detector movimiento superficie techo 230VAC 360º blanco BJC, con referencia 2390 Tensión alimentación: 230Vac 50Hz. Consumo <1W. Capacidad del contacto: 16A cos ?? '=1 Incandes. o halógenas 230V: 3.000W. Halógenas transfo. electrónico.: 3.000W. Halógenas transfo. ferromag: 2.400W. Fluorescencia: 1.300W (130ìF) Fluocompactas: 18x7W, 12x11W, 10x15W, 10x20W, 10x23W. Área de detección: circular 7 m, 360º. Compatible con lámparas LED Necesaria conexión de neutro. Envase 1 |  | 1 | u | 88.31 | https://www.construnario.com/bc3/10900/2390a.jpg
MTC_AIA010B |  |  | Tubo curvable de PVC, corrugado, negro, diámetro'=20 mm | Tubo curvable de PVC, corrugado, de color negro, de 20 mm de diámetro nominal, para canalización empotrada en obra de fábrica (paredes y techos). Resistencia a la compresión 320 N, resistencia al impacto 1 julio, temperatura de trabajo -5°C hasta 60°C, con grado de protección IP 545 según UNE 20324, no propagador de la llama. Según UNE-EN 61386-1 y UNE-EN 61386-22. |  | 0 | m | 0.15
MTC_TTC020A |  |  | Conductor rígido unipolar de cobre, aislado, 750 V y 2,5 mm² de sección, para red equipotencial |  |  | 0 | m | 0.12
MTC_PMATAUX |  |  | Pequeño material |  |  | 0 | % | 3
MOC_002 |  |  | Oficial 1ª electricista |  |  | 0 | h | 22
MOC_100 |  |  | Ayudante electricista |  |  | 0 | h | 20.3
PBJC_11015130 |  |  | Pulsador con regulador universal RLC aluminio | Punto pulsador con regulador realizado con pulsador más regulador universal RLC alumnio de la serie BJC Mega. - Formado por las refs. 18516, 2385, 22705-AC, 22001-AG. - Tubo PVC corrugado de M 20/gp5. - Conductor rígido de 1,5 mm2 de Cu. - Aislamiento VV 750 V. - Incluyendo caja de registro, caja de mecanismo universal con tornillos, totalmente montado e instalado. |  | 0 | u | 91.98 | https://www.construnario.com/bc3/10900/1208.jpg |  | https://www.construnario.com/diccionario/ficha_producto.aspx?id=13102866
BJC18516 | 18516 | 8421870050117 | Pulsador, referencia 18516 de BJC | Pulsador BJC, con referencia 18516 de la familia Iris |  | 1 | u | 6.65 | https://www.construnario.com/bc3/10900/18516.png
BJC2385 | 2385 | 8421870678502 | Dimmer universal, referencia 2385 de BJC | Dimmer universal RLC BJC, con referencia 2385 Tensión de alimentación: 230V~ 50Hz. Consumo 3VA. Válido para: Incandes. y halógenas 230V: 15 - 400W. Halógenas con transformador inductivo: 20 - 250W. Halógenas con transf. electrónico: 15 - 400W. Envase 1 |  | 1 | u | 56.86 | https://www.construnario.com/bc3/10900/2385.jpg
BJC22705_AC | 22705-AC | 8421870082439 | Tecla interruptor/conmut./cruzam. antracita Cosso | Tecla interruptor/conmut./cruzam. antracita Cosso BJC, con referencia 22705-AC de la familia Mega |  | 1 | u | 5.55 | https://www.construnario.com/bc3/10900/22705_AC.jpg | https://www.construnario.com/bc3/10900/CMP6485_files_AENOR_teclas_IRIS-MEGA.pdf
BJC22001_AG | 22001-AG | 8421870080206 | Marco luminoso, 1 elemento, referencia 22001-AG de BJC. Aluminio | 1 elemento. 90x90mm |  | 1 | u | 19.93 | https://www.construnario.com/bc3/10900/22001_AG.jpg | https://www.construnario.com/bc3/10900/CMP6485_files_PM0106_Serie_IRIS-IRIS-MEGA_MECANISMOS.pdf https://www.construnario.com/bc3/10900/CMP6485_files_AENOR_marcos_MEGA.pdf
MTC_AIA010B |  |  | Tubo curvable de PVC, corrugado, negro, diámetro'=20 mm | Tubo curvable de PVC, corrugado, de color negro, de 20 mm de diámetro nominal, para canalización empotrada en obra de fábrica (paredes y techos). Resistencia a la compresión 320 N, resistencia al impacto 1 julio, temperatura de trabajo -5°C hasta 60°C, con grado de protección IP 545 según UNE 20324, no propagador de la llama. Según UNE-EN 61386-1 y UNE-EN 61386-22. |  | 0 | m | 0.15
MTC_TTC020A |  |  | Conductor rígido unipolar de cobre, aislado, 750 V y 2,5 mm² de sección, para red equipotencial |  |  | 0 | m | 0.12
BJC2373_I | 2373-I | 8421870650607 | Caja universal cuadrada, referencia 2373-I de BJC. 60 mm | Caja universal cuadrada Material termoplástico de BJC, con referencia 2373-I |  | 1 | u | 0.31 | https://www.construnario.com/bc3/10900/2373-I.jpg https://www.construnario.com/bc3/10900/CMP6485_1_P_2373_I.jpg | https://www.construnario.com/bc3/10900/CMP6485_files_PM0017_CAJAS_PARA_ACCESORIOS_ELECTRICOS.pdf
MTC_PMATAUX |  |  | Pequeño material |  |  | 0 | % | 3
MOC_002 |  |  | Oficial 1ª electricista |  |  | 0 | h | 22
MOC_100 |  |  | Ayudante electricista |  |  | 0 | h | 20.3
PBJC_11015131 |  |  | Pulsador con regulador LED aluminio | Punto pulsador con regulador realizado con pulsador más regulador LED alumnio de la serie BJC Mega. - Formado por las refs. 18516, 2386, 22705-AC, 22001-AG. - Tubo PVC corrugado de M 20/gp5. - Conductor rígido de 1,5 mm2 de Cu. - Aislamiento VV 750 V. - Incluyendo caja de registro, caja de mecanismo universal con tornillos, totalmente montado e instalado. |  | 0 | u | 108.11 | https://www.construnario.com/bc3/10900/1208.jpg |  | https://www.construnario.com/diccionario/ficha_producto.aspx?id=13102867
BJC18516 | 18516 | 8421870050117 | Pulsador, referencia 18516 de BJC | Pulsador BJC, con referencia 18516 de la familia Iris |  | 1 | u | 6.65 | https://www.construnario.com/bc3/10900/18516.png
BJC2386 | 2386 | 8421870678519 | Regulador LED, referencia 2386 de BJC | Regulador LED BJC, con referencia 2386 Tensión alimentación 230V~ 50/60Hz. Consumo: 2VA. Valido para lámparas LED regulables: a 230V~: 4-100W a 12V~ con transf. electrónico regulable (1 lámpara/transf.): máximo 6 transformadores (50W). Envase 1 |  | 1 | u | 72.52 | https://www.construnario.com/bc3/10900/2386b.jpg
BJC22705_AC | 22705-AC | 8421870082439 | Tecla interruptor/conmut./cruzam. antracita Cosso | Tecla interruptor/conmut./cruzam. antracita Cosso BJC, con referencia 22705-AC de la familia Mega |  | 1 | u | 5.55 | https://www.construnario.com/bc3/10900/22705_AC.jpg | https://www.construnario.com/bc3/10900/CMP6485_files_AENOR_teclas_IRIS-MEGA.pdf
BJC22001_AG | 22001-AG | 8421870080206 | Marco luminoso, 1 elemento, referencia 22001-AG de BJC. Aluminio | 1 elemento. 90x90mm |  | 1 | u | 19.93 | https://www.construnario.com/bc3/10900/22001_AG.jpg | https://www.construnario.com/bc3/10900/CMP6485_files_PM0106_Serie_IRIS-IRIS-MEGA_MECANISMOS.pdf https://www.construnario.com/bc3/10900/CMP6485_files_AENOR_marcos_MEGA.pdf
MTC_AIA010B |  |  | Tubo curvable de PVC, corrugado, negro, diámetro'=20 mm | Tubo curvable de PVC, corrugado, de color negro, de 20 mm de diámetro nominal, para canalización empotrada en obra de fábrica (paredes y techos). Resistencia a la compresión 320 N, resistencia al impacto 1 julio, temperatura de trabajo -5°C hasta 60°C, con grado de protección IP 545 según UNE 20324, no propagador de la llama. Según UNE-EN 61386-1 y UNE-EN 61386-22. |  | 0 | m | 0.15
MTC_TTC020A |  |  | Conductor rígido unipolar de cobre, aislado, 750 V y 2,5 mm² de sección, para red equipotencial |  |  | 0 | m | 0.12
BJC2373_I | 2373-I | 8421870650607 | Caja universal cuadrada, referencia 2373-I de BJC. 60 mm | Caja universal cuadrada Material termoplástico de BJC, con referencia 2373-I |  | 1 | u | 0.31 | https://www.construnario.com/bc3/10900/2373-I.jpg https://www.construnario.com/bc3/10900/CMP6485_1_P_2373_I.jpg | https://www.construnario.com/bc3/10900/CMP6485_files_PM0017_CAJAS_PARA_ACCESORIOS_ELECTRICOS.pdf
MTC_PMATAUX |  |  | Pequeño material |  |  | 0 | % | 3
MOC_002 |  |  | Oficial 1ª electricista |  |  | 0 | h | 22
MOC_100 |  |  | Ayudante electricista |  |  | 0 | h | 20.3
PBJC_11015132 |  |  | Pulsador con regulador para tiras LED monocromo 12-48Vcc aluminio | Punto pulsador con regulador realizado con pulsador más regulador para tiras LED monocromo 12-48Vcc alumnio de la serie BJC Mega. - Formado por las refs. 18516, 2387, 22705-AC, 22001-AG. - Tubo PVC corrugado de M 20/gp5. - Conductor rígido de 1,5 mm2 de Cu. - Aislamiento VV 750 V. - Incluyendo caja de registro, caja de mecanismo universal con tornillos, totalmente montado e instalado. |  | 0 | u | 109.58 | https://www.construnario.com/bc3/10900/1208.jpg |  | https://www.construnario.com/diccionario/ficha_producto.aspx?id=13102868
BJC18516 | 18516 | 8421870050117 | Pulsador, referencia 18516 de BJC | Pulsador BJC, con referencia 18516 de la familia Iris |  | 1 | u | 6.65 | https://www.construnario.com/bc3/10900/18516.png
BJC2387 | 2387 | 8421870678526 | Regulador para tiras LED, referencia 2387 de BJC. Monocromo 12-48 VCC | Regulador para tiras LED monocromo 12-48 VCC BJC, con referencia 2387 Tensión de alimentación 12 - 48V CC. Consumo: <12mA. Carga Máxima 8A. Nivel de regulación mínimo: 1% - 60%. Veloc. de regulación 0% a 100%: 3 - 10 s. Envase 1 |  | 1 | u | 73.95 | https://www.construnario.com/bc3/10900/2387.jpg
BJC22705_AC | 22705-AC | 8421870082439 | Tecla interruptor/conmut./cruzam. antracita Cosso | Tecla interruptor/conmut./cruzam. antracita Cosso BJC, con referencia 22705-AC de la familia Mega |  | 1 | u | 5.55 | https://www.construnario.com/bc3/10900/22705_AC.jpg | https://www.construnario.com/bc3/10900/CMP6485_files_AENOR_teclas_IRIS-MEGA.pdf
BJC22001_AG | 22001-AG | 8421870080206 | Marco luminoso, 1 elemento, referencia 22001-AG de BJC. Aluminio | 1 elemento. 90x90mm |  | 1 | u | 19.93 | https://www.construnario.com/bc3/10900/22001_AG.jpg | https://www.construnario.com/bc3/10900/CMP6485_files_PM0106_Serie_IRIS-IRIS-MEGA_MECANISMOS.pdf https://www.construnario.com/bc3/10900/CMP6485_files_AENOR_marcos_MEGA.pdf
MTC_AIA010B |  |  | Tubo curvable de PVC, corrugado, negro, diámetro'=20 mm | Tubo curvable de PVC, corrugado, de color negro, de 20 mm de diámetro nominal, para canalización empotrada en obra de fábrica (paredes y techos). Resistencia a la compresión 320 N, resistencia al impacto 1 julio, temperatura de trabajo -5°C hasta 60°C, con grado de protección IP 545 según UNE 20324, no propagador de la llama. Según UNE-EN 61386-1 y UNE-EN 61386-22. |  | 0 | m | 0.15
MTC_TTC020A |  |  | Conductor rígido unipolar de cobre, aislado, 750 V y 2,5 mm² de sección, para red equipotencial |  |  | 0 | m | 0.12
BJC2373_I | 2373-I | 8421870650607 | Caja universal cuadrada, referencia 2373-I de BJC. 60 mm | Caja universal cuadrada Material termoplástico de BJC, con referencia 2373-I |  | 1 | u | 0.31 | https://www.construnario.com/bc3/10900/2373-I.jpg https://www.construnario.com/bc3/10900/CMP6485_1_P_2373_I.jpg | https://www.construnario.com/bc3/10900/CMP6485_files_PM0017_CAJAS_PARA_ACCESORIOS_ELECTRICOS.pdf
MTC_PMATAUX |  |  | Pequeño material |  |  | 0 | % | 3
MOC_002 |  |  | Oficial 1ª electricista |  |  | 0 | h | 22
MOC_100 |  |  | Ayudante electricista |  |  | 0 | h | 20.3
PBJC_11015133 |  |  | Pulsador con regulador para lámparas CFL regulables aluminio | Punto pulsador con regulador realizado con pulsador más regulador para lámparas CFL regulables alumnio de la serie BJC Mega. - Formado por las refs. 18516, 2388, 22705-AC, 22001-AG. - Tubo PVC corrugado de M 20/gp5. - Conductor rígido de 1,5 mm2 de Cu. - Aislamiento VV 750 V. - Incluyendo caja de registro, caja de mecanismo universal con tornillos, totalmente montado e instalado. |  | 0 | u | 109.52 | https://www.construnario.com/bc3/10900/1208.jpg |  | https://www.construnario.com/diccionario/ficha_producto.aspx?id=13102869
BJC18516 | 18516 | 8421870050117 | Pulsador, referencia 18516 de BJC | Pulsador BJC, con referencia 18516 de la familia Iris |  | 1 | u | 6.65 | https://www.construnario.com/bc3/10900/18516.png
BJC2388 | 2388 | 8421870678533 | Regulador para lámparas fluocompactas regulables, referencia 2388 de BJC | Regulador para lámparas fluocompactas regulables BJC, con referencia 2388 Tensión de alimentación: 230V~ 50Hz. Consumo: 3VA. Carga: mín.20 - máx.200W. Envase 1 |  | 1 | u | 73.89 | https://www.construnario.com/bc3/10900/2388c.jpg
BJC22705_AC | 22705-AC | 8421870082439 | Tecla interruptor/conmut./cruzam. antracita Cosso | Tecla interruptor/conmut./cruzam. antracita Cosso BJC, con referencia 22705-AC de la familia Mega |  | 1 | u | 5.55 | https://www.construnario.com/bc3/10900/22705_AC.jpg | https://www.construnario.com/bc3/10900/CMP6485_files_AENOR_teclas_IRIS-MEGA.pdf
BJC22001_AG | 22001-AG | 8421870080206 | Marco luminoso, 1 elemento, referencia 22001-AG de BJC. Aluminio | 1 elemento. 90x90mm |  | 1 | u | 19.93 | https://www.construnario.com/bc3/10900/22001_AG.jpg | https://www.construnario.com/bc3/10900/CMP6485_files_PM0106_Serie_IRIS-IRIS-MEGA_MECANISMOS.pdf https://www.construnario.com/bc3/10900/CMP6485_files_AENOR_marcos_MEGA.pdf
MTC_AIA010B |  |  | Tubo curvable de PVC, corrugado, negro, diámetro'=20 mm | Tubo curvable de PVC, corrugado, de color negro, de 20 mm de diámetro nominal, para canalización empotrada en obra de fábrica (paredes y techos). Resistencia a la compresión 320 N, resistencia al impacto 1 julio, temperatura de trabajo -5°C hasta 60°C, con grado de protección IP 545 según UNE 20324, no propagador de la llama. Según UNE-EN 61386-1 y UNE-EN 61386-22. |  | 0 | m | 0.15
MTC_TTC020A |  |  | Conductor rígido unipolar de cobre, aislado, 750 V y 2,5 mm² de sección, para red equipotencial |  |  | 0 | m | 0.12
BJC2373_I | 2373-I | 8421870650607 | Caja universal cuadrada, referencia 2373-I de BJC. 60 mm | Caja universal cuadrada Material termoplástico de BJC, con referencia 2373-I |  | 1 | u | 0.31 | https://www.construnario.com/bc3/10900/2373-I.jpg https://www.construnario.com/bc3/10900/CMP6485_1_P_2373_I.jpg | https://www.construnario.com/bc3/10900/CMP6485_files_PM0017_CAJAS_PARA_ACCESORIOS_ELECTRICOS.pdf
MTC_PMATAUX |  |  | Pequeño material |  |  | 0 | % | 3
MOC_002 |  |  | Oficial 1ª electricista |  |  | 0 | h | 22
MOC_100 |  |  | Ayudante electricista |  |  | 0 | h | 20.3
PBJC_11015134 |  |  | Conector RCA audio mono aluminio serie Mega | Punto conector mono RCA realizado con conector RCA audio mono alumnio de la serie BJC Mega. - Formado por las refs. 18575, 22882-AC, 22001-AG. - Tubo PVC corrugado de M 20/gp5. - Incluyendo caja de registro, caja de mecanismo universal con tornillos, totalmente montado e instalado. |  | 0 | u | 60.71 |  |  | https://www.construnario.com/diccionario/ficha_producto.aspx?id=13102870
BJC18575 | 18575 | 8421870046486 | Toma mono RCA | Toma mono RCA BJC, con referencia 18575 de la familia Iris Emborne trasero rápido por perforación de aislante. Cable: máximo 3 pares de 0,3 mm2 Envase 1 |  | 1 | u | 32.65 | https://www.construnario.com/bc3/10900/18575.png
BJC22882_AC | 22882-AC | 8421870087274 | Tapa de 1 toma RCA aluminio Fusión Cosso | Tapa de 1 toma RCA aluminio Fusión Cosso BJC, con referencia 22882-AC de la familia Mega |  | 1 | u | 6.05 | https://www.construnario.com/bc3/10900/22882_AC.jpg
BJC22001_AG | 22001-AG | 8421870080206 | Marco luminoso, 1 elemento, referencia 22001-AG de BJC. Aluminio | 1 elemento. 90x90mm |  | 1 | u | 19.93 | https://www.construnario.com/bc3/10900/22001_AG.jpg | https://www.construnario.com/bc3/10900/CMP6485_files_PM0106_Serie_IRIS-IRIS-MEGA_MECANISMOS.pdf https://www.construnario.com/bc3/10900/CMP6485_files_AENOR_marcos_MEGA.pdf
MTC_AIA010B |  |  | Tubo curvable de PVC, corrugado, negro, diámetro'=20 mm | Tubo curvable de PVC, corrugado, de color negro, de 20 mm de diámetro nominal, para canalización empotrada en obra de fábrica (paredes y techos). Resistencia a la compresión 320 N, resistencia al impacto 1 julio, temperatura de trabajo -5°C hasta 60°C, con grado de protección IP 545 según UNE 20324, no propagador de la llama. Según UNE-EN 61386-1 y UNE-EN 61386-22. |  | 0 | m | 0.15
BJC2373_I | 2373-I | 8421870650607 | Caja universal cuadrada, referencia 2373-I de BJC. 60 mm | Caja universal cuadrada Material termoplástico de BJC, con referencia 2373-I |  | 1 | u | 0.31 | https://www.construnario.com/bc3/10900/2373-I.jpg https://www.construnario.com/bc3/10900/CMP6485_1_P_2373_I.jpg | https://www.construnario.com/bc3/10900/CMP6485_files_PM0017_CAJAS_PARA_ACCESORIOS_ELECTRICOS.pdf
MTC_PMATAUX |  |  | Pequeño material |  |  | 0 | % | 3
MOC_002 |  |  | Oficial 1ª electricista |  |  | 0 | h | 22
MOC_100 |  |  | Ayudante electricista |  |  | 0 | h | 20.3
PBJC_11015135 |  |  | Conector RCA audio estéreo aluminio, serie Mega | Punto conector stereo RCA realizado con conector RCA audio estereo alumnio, serie Mega - Formado por las refs. 18576, 22776-AC, 22001-AG. - Tubo PVC corrugado de M 20/gp5. - Incluyendo caja de registro, caja de mecanismo universal con tornillos, totalmente montado e instalado. |  | 0 | u | 93.86 |  |  | https://www.construnario.com/diccionario/ficha_producto.aspx?id=13102871
BJC18576 | 18576 | 8421870046493 | Conector RCA audio estéreo | Conector RCA audio estéreo BJC, con referencia 18576 de la familia Iris Emborne trasero rápido por perforación de aislante. Cable: máximo 3 pares de 0,3 mm2 Envase 1 |  | 1 | u | 63.32 | https://www.construnario.com/bc3/10900/18576.png
BJC22776_AC | 22776-AC | 8421870086505 | Tapa de 2 toma RCA aluminio Fusión Cosso | Tapa de 2 toma RCA aluminio Fusión Cosso BJC, con referencia 22776-AC de la familia Mega |  | 1 | u | 7.57 | https://www.construnario.com/bc3/10900/22776_AC.jpg
BJC22001_AG | 22001-AG | 8421870080206 | Marco luminoso, 1 elemento, referencia 22001-AG de BJC. Aluminio | 1 elemento. 90x90mm |  | 1 | u | 19.93 | https://www.construnario.com/bc3/10900/22001_AG.jpg | https://www.construnario.com/bc3/10900/CMP6485_files_PM0106_Serie_IRIS-IRIS-MEGA_MECANISMOS.pdf https://www.construnario.com/bc3/10900/CMP6485_files_AENOR_marcos_MEGA.pdf
MTC_AIA010B |  |  | Tubo curvable de PVC, corrugado, negro, diámetro'=20 mm | Tubo curvable de PVC, corrugado, de color negro, de 20 mm de diámetro nominal, para canalización empotrada en obra de fábrica (paredes y techos). Resistencia a la compresión 320 N, resistencia al impacto 1 julio, temperatura de trabajo -5°C hasta 60°C, con grado de protección IP 545 según UNE 20324, no propagador de la llama. Según UNE-EN 61386-1 y UNE-EN 61386-22. |  | 0 | m | 0.15
BJC2373_I | 2373-I | 8421870650607 | Caja universal cuadrada, referencia 2373-I de BJC. 60 mm | Caja universal cuadrada Material termoplástico de BJC, con referencia 2373-I |  | 1 | u | 0.31 | https://www.construnario.com/bc3/10900/2373-I.jpg https://www.construnario.com/bc3/10900/CMP6485_1_P_2373_I.jpg | https://www.construnario.com/bc3/10900/CMP6485_files_PM0017_CAJAS_PARA_ACCESORIOS_ELECTRICOS.pdf
MTC_PMATAUX |  |  | Pequeño material |  |  | 0 | % | 3
MOC_002 |  |  | Oficial 1ª electricista |  |  | 0 | h | 22
MOC_100 |  |  | Ayudante electricista |  |  | 0 | h | 20.3
PBJC_11015136 |  |  | Conector RCA vídeo aluminio, serie Mega | Punto conector vídeo RCA realizado con conector RCA vídeo alumnio de la serie BJC Mega. - Formado por las refs. 18577, 22882-AC, 22001-AG. - Tubo PVC corrugado de M 20/gp5. - Incluyendo caja de registro, caja de mecanismo universal con tornillos, totalmente montado e instalado. |  | 0 | u | 60.71 |  |  | https://www.construnario.com/diccionario/ficha_producto.aspx?id=13102872
BJC18577 | 18577 | 8421870046509 | Toma vídeo RCA | Toma vídeo RCA BJC, con referencia 18577 de la familia Iris Emborne trasero rápido por perforación de aislante. Cable: máximo 3 pares de 0,3 mm2 Envase 1 |  | 1 | u | 32.65 | https://www.construnario.com/bc3/10900/18577.png
BJC22882_AC | 22882-AC | 8421870087274 | Tapa de 1 toma RCA aluminio Fusión Cosso | Tapa de 1 toma RCA aluminio Fusión Cosso BJC, con referencia 22882-AC de la familia Mega |  | 1 | u | 6.05 | https://www.construnario.com/bc3/10900/22882_AC.jpg
BJC22001_AG | 22001-AG | 8421870080206 | Marco luminoso, 1 elemento, referencia 22001-AG de BJC. Aluminio | 1 elemento. 90x90mm |  | 1 | u | 19.93 | https://www.construnario.com/bc3/10900/22001_AG.jpg | https://www.construnario.com/bc3/10900/CMP6485_files_PM0106_Serie_IRIS-IRIS-MEGA_MECANISMOS.pdf https://www.construnario.com/bc3/10900/CMP6485_files_AENOR_marcos_MEGA.pdf
MTC_AIA010B |  |  | Tubo curvable de PVC, corrugado, negro, diámetro'=20 mm | Tubo curvable de PVC, corrugado, de color negro, de 20 mm de diámetro nominal, para canalización empotrada en obra de fábrica (paredes y techos). Resistencia a la compresión 320 N, resistencia al impacto 1 julio, temperatura de trabajo -5°C hasta 60°C, con grado de protección IP 545 según UNE 20324, no propagador de la llama. Según UNE-EN 61386-1 y UNE-EN 61386-22. |  | 0 | m | 0.15
BJC2373_I | 2373-I | 8421870650607 | Caja universal cuadrada, referencia 2373-I de BJC. 60 mm | Caja universal cuadrada Material termoplástico de BJC, con referencia 2373-I |  | 1 | u | 0.31 | https://www.construnario.com/bc3/10900/2373-I.jpg https://www.construnario.com/bc3/10900/CMP6485_1_P_2373_I.jpg | https://www.construnario.com/bc3/10900/CMP6485_files_PM0017_CAJAS_PARA_ACCESORIOS_ELECTRICOS.pdf
MTC_PMATAUX |  |  | Pequeño material |  |  | 0 | % | 3
MOC_002 |  |  | Oficial 1ª electricista |  |  | 0 | h | 22
MOC_100 |  |  | Ayudante electricista |  |  | 0 | h | 20.3
PBJC_11015137 |  |  | Conector VGA aluminio, serie Mega | Punto conector VGA realizado con conector VGA alumnio de la serie BJC Mega. - Formado por las refs. 18578-VGA, 22778-AC, 22001-AG. - Tubo PVC corrugado de M 20/gp5. - Incluyendo caja de registro, caja de mecanismo universal con tornillos, totalmente montado e instalado. |  | 0 | u | 106.94 |  |  | https://www.construnario.com/diccionario/ficha_producto.aspx?id=13102873
BJC18578_VGA | 18578-VGA | 8421870676546 | Conector VGA blanco | Conector VGA blanco BJC, con referencia 18578-VGA de la familia Iris Longitud máxima del cable 30 m (en función del tipo de cable) Emborme por tornillos Envase 1 |  | 1 | u | 76.37 | https://www.construnario.com/bc3/10900/18578_VGA_.jpg
BJC22778_AC | 22778-AC | 8421870676706 | Tapa VGA/HDMI/USB aluminio Fusión Cosso | Tapa VGA/HDMI/USB aluminio Fusión Cosso BJC, con referencia 22778-AC de la familia Mega |  | 1 | u | 7.22 | https://www.construnario.com/bc3/10900/22778_AC.jpg
BJC22001_AG | 22001-AG | 8421870080206 | Marco luminoso, 1 elemento, referencia 22001-AG de BJC. Aluminio | 1 elemento. 90x90mm |  | 1 | u | 19.93 | https://www.construnario.com/bc3/10900/22001_AG.jpg | https://www.construnario.com/bc3/10900/CMP6485_files_PM0106_Serie_IRIS-IRIS-MEGA_MECANISMOS.pdf https://www.construnario.com/bc3/10900/CMP6485_files_AENOR_marcos_MEGA.pdf
MTC_AIA010B |  |  | Tubo curvable de PVC, corrugado, negro, diámetro'=20 mm | Tubo curvable de PVC, corrugado, de color negro, de 20 mm de diámetro nominal, para canalización empotrada en obra de fábrica (paredes y techos). Resistencia a la compresión 320 N, resistencia al impacto 1 julio, temperatura de trabajo -5°C hasta 60°C, con grado de protección IP 545 según UNE 20324, no propagador de la llama. Según UNE-EN 61386-1 y UNE-EN 61386-22. |  | 0 | m | 0.15
BJC2373_I | 2373-I | 8421870650607 | Caja universal cuadrada, referencia 2373-I de BJC. 60 mm | Caja universal cuadrada Material termoplástico de BJC, con referencia 2373-I |  | 1 | u | 0.31 | https://www.construnario.com/bc3/10900/2373-I.jpg https://www.construnario.com/bc3/10900/CMP6485_1_P_2373_I.jpg | https://www.construnario.com/bc3/10900/CMP6485_files_PM0017_CAJAS_PARA_ACCESORIOS_ELECTRICOS.pdf
MTC_PMATAUX |  |  | Pequeño material |  |  | 0 | % | 3
MOC_002 |  |  | Oficial 1ª electricista |  |  | 0 | h | 22
MOC_100 |  |  | Ayudante electricista |  |  | 0 | h | 20.3
PBJC_11015138 |  |  | Conector HDMI aluminio, serie Mega | Punto conector HDMI realizado con conector HDMI alumnio de la serie BJC Mega. - Formado por las refs. 18578-HDMI, 22778-AC, 22001-AG. - Tubo PVC corrugado de M 20/gp5. - Incluyendo caja de registro, caja de mecanismo universal con tornillos, totalmente montado e instalado. |  | 0 | u | 112.51 |  |  | https://www.construnario.com/diccionario/ficha_producto.aspx?id=13102874
BJC18578_HDMI | 18578-HDMI | 8421870676522 | Conector HDMI blanco | Conector HDMI blanco BJC, con referencia 18578-HDMI de la familia Iris Emborme por tornillos Envase 1 |  | 1 | u | 81.77 | https://www.construnario.com/bc3/10900/18578_HDMI_.jpg
BJC22778_AC | 22778-AC | 8421870676706 | Tapa VGA/HDMI/USB aluminio Fusión Cosso | Tapa VGA/HDMI/USB aluminio Fusión Cosso BJC, con referencia 22778-AC de la familia Mega |  | 1 | u | 7.22 | https://www.construnario.com/bc3/10900/22778_AC.jpg
BJC22001_AG | 22001-AG | 8421870080206 | Marco luminoso, 1 elemento, referencia 22001-AG de BJC. Aluminio | 1 elemento. 90x90mm |  | 1 | u | 19.93 | https://www.construnario.com/bc3/10900/22001_AG.jpg | https://www.construnario.com/bc3/10900/CMP6485_files_PM0106_Serie_IRIS-IRIS-MEGA_MECANISMOS.pdf https://www.construnario.com/bc3/10900/CMP6485_files_AENOR_marcos_MEGA.pdf
MTC_AIA010B |  |  | Tubo curvable de PVC, corrugado, negro, diámetro'=20 mm | Tubo curvable de PVC, corrugado, de color negro, de 20 mm de diámetro nominal, para canalización empotrada en obra de fábrica (paredes y techos). Resistencia a la compresión 320 N, resistencia al impacto 1 julio, temperatura de trabajo -5°C hasta 60°C, con grado de protección IP 545 según UNE 20324, no propagador de la llama. Según UNE-EN 61386-1 y UNE-EN 61386-22. |  | 0 | m | 0.15
BJC2373_I | 2373-I | 8421870650607 | Caja universal cuadrada, referencia 2373-I de BJC. 60 mm | Caja universal cuadrada Material termoplástico de BJC, con referencia 2373-I |  | 1 | u | 0.31 | https://www.construnario.com/bc3/10900/2373-I.jpg https://www.construnario.com/bc3/10900/CMP6485_1_P_2373_I.jpg | https://www.construnario.com/bc3/10900/CMP6485_files_PM0017_CAJAS_PARA_ACCESORIOS_ELECTRICOS.pdf
MTC_PMATAUX |  |  | Pequeño material |  |  | 0 | % | 3
MOC_002 |  |  | Oficial 1ª electricista |  |  | 0 | h | 22
MOC_100 |  |  | Ayudante electricista |  |  | 0 | h | 20.3
PBJC_11015139 |  |  | Conector USB tipo A aluminio, serie Mega | Punto conector USB realizado con conector USB tipo A alumnio de la serie BJC Mega. - Formado por las refs. 18578-USB, 22778-AC, 22001-AG. - Tubo PVC corrugado de M 20/gp5. - Incluyendo caja de registro, caja de mecanismo universal con tornillos, totalmente montado e instalado. |  | 0 | u | 93.94 |  |  | https://www.construnario.com/diccionario/ficha_producto.aspx?id=13102875
BJC18578_USB | 18578-USB | 8421870676539 | Conector USB tipo A blanco | Conector USB tipo A blanco BJC, con referencia 18578-USB de la familia Iris Compatible con USB 2.0 (Emborme por tornillos) Envase 1 |  | 1 | u | 63.74 | https://www.construnario.com/bc3/10900/18578_USB_.jpg
BJC22778_AC | 22778-AC | 8421870676706 | Tapa VGA/HDMI/USB aluminio Fusión Cosso | Tapa VGA/HDMI/USB aluminio Fusión Cosso BJC, con referencia 22778-AC de la familia Mega |  | 1 | u | 7.22 | https://www.construnario.com/bc3/10900/22778_AC.jpg
BJC22001_AG | 22001-AG | 8421870080206 | Marco luminoso, 1 elemento, referencia 22001-AG de BJC. Aluminio | 1 elemento. 90x90mm |  | 1 | u | 19.93 | https://www.construnario.com/bc3/10900/22001_AG.jpg | https://www.construnario.com/bc3/10900/CMP6485_files_PM0106_Serie_IRIS-IRIS-MEGA_MECANISMOS.pdf https://www.construnario.com/bc3/10900/CMP6485_files_AENOR_marcos_MEGA.pdf
MTC_AIA010B |  |  | Tubo curvable de PVC, corrugado, negro, diámetro'=20 mm | Tubo curvable de PVC, corrugado, de color negro, de 20 mm de diámetro nominal, para canalización empotrada en obra de fábrica (paredes y techos). Resistencia a la compresión 320 N, resistencia al impacto 1 julio, temperatura de trabajo -5°C hasta 60°C, con grado de protección IP 545 según UNE 20324, no propagador de la llama. Según UNE-EN 61386-1 y UNE-EN 61386-22. |  | 0 | m | 0.15
BJC2373_I | 2373-I | 8421870650607 | Caja universal cuadrada, referencia 2373-I de BJC. 60 mm | Caja universal cuadrada Material termoplástico de BJC, con referencia 2373-I |  | 1 | u | 0.31 | https://www.construnario.com/bc3/10900/2373-I.jpg https://www.construnario.com/bc3/10900/CMP6485_1_P_2373_I.jpg | https://www.construnario.com/bc3/10900/CMP6485_files_PM0017_CAJAS_PARA_ACCESORIOS_ELECTRICOS.pdf
MTC_PMATAUX |  |  | Pequeño material |  |  | 0 | % | 3
MOC_002 |  |  | Oficial 1ª electricista |  |  | 0 | h | 22
MOC_100 |  |  | Ayudante electricista |  |  | 0 | h | 20.3
PBJC_11015115D |  |  | Pulsador desconexión aluminio, serie Mega | Punto pulsador timbre realizado con pulsador timbre aluminio de la serie BJC Mega. - Formado por las refs. 18512, 22716-AC, 22001-AG. - Tubo PVC corrugado de M 20/gp5. - Conductor rígido de 1,5 mm2 de Cu. - Aislamiento VV 750 V. - Incluyendo caja de registro, caja de mecanismo universal con tornillos, totalmente montado e instalado. |  | 0 | u | 35.06 |  |  | https://www.construnario.com/diccionario/ficha_producto.aspx?id=13102848
BJC18512 | 18512 | 8421870050094 | Pulsador de desconexión, referencia 18512 de las series Iris y Mega de BJC | Pulsador de desconexión, referencia 18512 de las series Iris y Mega de BJC. 10 A 250 V~ |  | 1 | u | 7.82 | https://www.construnario.com/bc3/10900/18512.png
BJC22716_AC | 22716-AC | 8421870083757 | Tecla pulsador timbre antracita Cosso | Tecla pulsador timbre antracita Cosso BJC, con referencia 22716-AC de la familia Mega |  | 1 | u | 5.98 | https://www.construnario.com/bc3/10900/22716_AC.jpg | https://www.construnario.com/bc3/10900/CMP6485_files_AENOR_teclas_IRIS-MEGA.pdf
BJC22001_AG | 22001-AG | 8421870080206 | Marco luminoso, 1 elemento, referencia 22001-AG de BJC. Aluminio | 1 elemento. 90x90mm |  | 1 | u | 19.93 | https://www.construnario.com/bc3/10900/22001_AG.jpg | https://www.construnario.com/bc3/10900/CMP6485_files_PM0106_Serie_IRIS-IRIS-MEGA_MECANISMOS.pdf https://www.construnario.com/bc3/10900/CMP6485_files_AENOR_marcos_MEGA.pdf
MTC_AIA010B |  |  | Tubo curvable de PVC, corrugado, negro, diámetro'=20 mm | Tubo curvable de PVC, corrugado, de color negro, de 20 mm de diámetro nominal, para canalización empotrada en obra de fábrica (paredes y techos). Resistencia a la compresión 320 N, resistencia al impacto 1 julio, temperatura de trabajo -5°C hasta 60°C, con grado de protección IP 545 según UNE 20324, no propagador de la llama. Según UNE-EN 61386-1 y UNE-EN 61386-22. |  | 0 | m | 0.15
MTC_TTC020A |  |  | Conductor rígido unipolar de cobre, aislado, 750 V y 2,5 mm² de sección, para red equipotencial |  |  | 0 | m | 0.12
BJC2373_I | 2373-I | 8421870650607 | Caja universal cuadrada, referencia 2373-I de BJC. 60 mm | Caja universal cuadrada Material termoplástico de BJC, con referencia 2373-I |  | 1 | u | 0.31 | https://www.construnario.com/bc3/10900/2373-I.jpg https://www.construnario.com/bc3/10900/CMP6485_1_P_2373_I.jpg | https://www.construnario.com/bc3/10900/CMP6485_files_PM0017_CAJAS_PARA_ACCESORIOS_ELECTRICOS.pdf
MTC_PMATAUX |  |  | Pequeño material |  |  | 0 | % | 3
MOC_002 |  |  | Oficial 1ª electricista |  |  | 0 | h | 22
MOC_100 |  |  | Ayudante electricista |  |  | 0 | h | 20.3
PBJC_11015116D |  |  | Pulsador desconexión con visor aluminio, serie Mega | Punto pulsador timbre realizado con pulsador timbre con visor aluminio de la serie BJC Mega. - Formado por las refs. 18512, 22716-ACL, 22001-AG, 18039-2AZ. - Tubo PVC corrugado de M 20/gp5. - Conductor rígido de 1,5 mm2 de Cu. - Aislamiento VV 750 V. - Incluyendo caja de registro, caja de mecanismo universal con tornillos, totalmente montado e instalado. |  | 0 | u | 45.47 |  |  | https://www.construnario.com/diccionario/ficha_producto.aspx?id=13102850
BJC18512 | 18512 | 8421870050094 | Pulsador de desconexión, referencia 18512 de las series Iris y Mega de BJC | Pulsador de desconexión, referencia 18512 de las series Iris y Mega de BJC. 10 A 250 V~ |  | 1 | u | 7.82 | https://www.construnario.com/bc3/10900/18512.png
BJC22716_ACL | 22716-ACL | 8421870083863 | Tecla pulsador timbre con visor antracita Cosso | Tecla pulsador timbre con visor antracita Cosso BJC, con referencia 22716-ACL de la familia Mega |  | 1 | u | 6.58 | https://www.construnario.com/bc3/10900/22716_ACL.jpg | https://www.construnario.com/bc3/10900/CMP6485_files_AENOR_teclas_IRIS-MEGA.pdf
BJC22001_AG | 22001-AG | 8421870080206 | Marco luminoso, 1 elemento, referencia 22001-AG de BJC. Aluminio | 1 elemento. 90x90mm |  | 1 | u | 19.93 | https://www.construnario.com/bc3/10900/22001_AG.jpg | https://www.construnario.com/bc3/10900/CMP6485_files_PM0106_Serie_IRIS-IRIS-MEGA_MECANISMOS.pdf https://www.construnario.com/bc3/10900/CMP6485_files_AENOR_marcos_MEGA.pdf
BJC18039_2AZ | 18039-2AZ | 8421870661382 | Señalizador luminoso LED azul | Señalizador luminoso LED azul BJC, con referencia 18039-2AZ de la familia Iris |  | 1 | u | 9.51 | https://www.construnario.com/bc3/10900/18039_2.jpg
MTC_AIA010B |  |  | Tubo curvable de PVC, corrugado, negro, diámetro'=20 mm | Tubo curvable de PVC, corrugado, de color negro, de 20 mm de diámetro nominal, para canalización empotrada en obra de fábrica (paredes y techos). Resistencia a la compresión 320 N, resistencia al impacto 1 julio, temperatura de trabajo -5°C hasta 60°C, con grado de protección IP 545 según UNE 20324, no propagador de la llama. Según UNE-EN 61386-1 y UNE-EN 61386-22. |  | 0 | m | 0.15
MTC_TTC020A |  |  | Conductor rígido unipolar de cobre, aislado, 750 V y 2,5 mm² de sección, para red equipotencial |  |  | 0 | m | 0.12
BJC2373_I | 2373-I | 8421870650607 | Caja universal cuadrada, referencia 2373-I de BJC. 60 mm | Caja universal cuadrada Material termoplástico de BJC, con referencia 2373-I |  | 1 | u | 0.31 | https://www.construnario.com/bc3/10900/2373-I.jpg https://www.construnario.com/bc3/10900/CMP6485_1_P_2373_I.jpg | https://www.construnario.com/bc3/10900/CMP6485_files_PM0017_CAJAS_PARA_ACCESORIOS_ELECTRICOS.pdf
MTC_PMATAUX |  |  | Pequeño material |  |  | 0 | % | 3
MOC_002 |  |  | Oficial 1ª electricista |  |  | 0 | h | 22
MOC_100 |  |  | Ayudante electricista |  |  | 0 | h | 20.3
Dorado, serie Mega
PBJC_11015201 |  |  | Base enchufe 2P + TT segur. lat. dorado, serie Mega | Base de enchufe con toma de tierra lateral realizada con base enchufe 2P + TT seguridad lateral dorado de la serie BJC Mega. - Formada por las refs. 18524, 22724-AC, 22001-DG. - Tubo PVC corrugado de M 20/gp5. - Conductor rígido de 2,5 mm2 de Cu. - Aislamiento VV 750 V. - En sistema monofásico con toma de tierra (fase, neutro y tierra), incluyendo caja de registro, caja de mecanismo universal con tornillos, totalmente montado e instalado. |  | 0 | u | 32.5 | https://www.construnario.com/bc3/10900/0569.jpg |  | https://www.construnario.com/diccionario/ficha_producto.aspx?id=13102877
BJC18524 | 18524 | 8421870623328 | Base enchufe 2P + TT lateral segur, referencia 18524 de BJC | Base enchufe 2P + TT lateral segur. BJC, con referencia 18524 de la familia Iris |  | 1 | u | 6.07 | https://www.construnario.com/bc3/10900/18524.png | https://www.construnario.com/bc3/10900/CMP6485_files_DECLARACION_REACH.pdf
BJC22724_AC | 22724-AC | 8421870624028 | Tapa enchufe 2P+TT segur. lat. Antracita Cosso | Tapa enchufe 2P+TT segur. lat. Antracita Cosso BJC, con referencia 22724-AC de la familia Mega |  | 1 | u | 5.24 | https://www.construnario.com/bc3/10900/22724_AC.jpg | https://www.construnario.com/bc3/10900/CMP6485_files_PM0159_Serie_DELTA_BASES.pdf
BJC22001_DG | 22001-DG | 8421870080190 | Marco 1 elemento Zamak dorado | Marco 1 elemento Zamak dorado BJC, con referencia 22001-DG de la familia Mega |  | 1 | u | 19.93 | https://www.construnario.com/bc3/10900/22001_DG.jpg | https://www.construnario.com/bc3/10900/CMP6485_files_PM0106_Serie_IRIS-IRIS-MEGA_MECANISMOS.pdf https://www.construnario.com/bc3/10900/CMP6485_files_AENOR_marcos_MEGA.pdf
MTC_AIA010B |  |  | Tubo curvable de PVC, corrugado, negro, diámetro'=20 mm | Tubo curvable de PVC, corrugado, de color negro, de 20 mm de diámetro nominal, para canalización empotrada en obra de fábrica (paredes y techos). Resistencia a la compresión 320 N, resistencia al impacto 1 julio, temperatura de trabajo -5°C hasta 60°C, con grado de protección IP 545 según UNE 20324, no propagador de la llama. Según UNE-EN 61386-1 y UNE-EN 61386-22. |  | 0 | m | 0.15
MTC_TTC020A |  |  | Conductor rígido unipolar de cobre, aislado, 750 V y 2,5 mm² de sección, para red equipotencial |  |  | 0 | m | 0.12
BJC2373_I | 2373-I | 8421870650607 | Caja universal cuadrada, referencia 2373-I de BJC. 60 mm | Caja universal cuadrada Material termoplástico de BJC, con referencia 2373-I |  | 1 | u | 0.31 | https://www.construnario.com/bc3/10900/2373-I.jpg https://www.construnario.com/bc3/10900/CMP6485_1_P_2373_I.jpg | https://www.construnario.com/bc3/10900/CMP6485_files_PM0017_CAJAS_PARA_ACCESORIOS_ELECTRICOS.pdf
MTC_PMATAUX |  |  | Pequeño material |  |  | 0 | % | 3
MOC_002 |  |  | Oficial 1ª electricista |  |  | 0 | h | 22
MOC_100 |  |  | Ayudante electricista |  |  | 0 | h | 20.3
PBJC_11015202 |  |  | Conmutador simple dorado, serie Mega | Punto conmutado simple realizado con conmutador simple dorado de la serie BJC Mega. - Formado por las refs. 18506, 22705-AC, 22001-DG. - Tubo PVC corrugado de M 20/gp5. - Conductor rígido de 1,5 mm2 de Cu. - Aislamiento VV 750 V. - Incluyendo caja de registro, caja de mecanismo de modulo estrecho con tornillos, totalmente montado e instalado. |  | 0 | u | 33.86 | https://www.construnario.com/bc3/10900/1220.jpg |  | https://www.construnario.com/diccionario/ficha_producto.aspx?id=13102878
BJC18506 | 18506 | 8421870050049 | Conmutador simple, referencia 18506 de BJC | Conmutador simple BJC, con referencia 18506 de la familia Iris |  | 1 | u | 7.08 | https://www.construnario.com/bc3/10900/18506.png | https://www.construnario.com/bc3/10900/CMP6485_files_Interruptores-información_cargas_SBL.pdf https://www.construnario.com/bc3/10900/CMP6485_files_PM0188_Serie_i-System_(Miro&Line)-Style_MECANISMOS.pdf
BJC22705_AC | 22705-AC | 8421870082439 | Tecla interruptor/conmut./cruzam. antracita Cosso | Tecla interruptor/conmut./cruzam. antracita Cosso BJC, con referencia 22705-AC de la familia Mega |  | 1 | u | 5.55 | https://www.construnario.com/bc3/10900/22705_AC.jpg | https://www.construnario.com/bc3/10900/CMP6485_files_AENOR_teclas_IRIS-MEGA.pdf
BJC22001_DG | 22001-DG | 8421870080190 | Marco 1 elemento Zamak dorado | Marco 1 elemento Zamak dorado BJC, con referencia 22001-DG de la familia Mega |  | 1 | u | 19.93 | https://www.construnario.com/bc3/10900/22001_DG.jpg | https://www.construnario.com/bc3/10900/CMP6485_files_PM0106_Serie_IRIS-IRIS-MEGA_MECANISMOS.pdf https://www.construnario.com/bc3/10900/CMP6485_files_AENOR_marcos_MEGA.pdf
MTC_AIA010B |  |  | Tubo curvable de PVC, corrugado, negro, diámetro'=20 mm | Tubo curvable de PVC, corrugado, de color negro, de 20 mm de diámetro nominal, para canalización empotrada en obra de fábrica (paredes y techos). Resistencia a la compresión 320 N, resistencia al impacto 1 julio, temperatura de trabajo -5°C hasta 60°C, con grado de protección IP 545 según UNE 20324, no propagador de la llama. Según UNE-EN 61386-1 y UNE-EN 61386-22. |  | 0 | m | 0.15
MTC_TTC020A |  |  | Conductor rígido unipolar de cobre, aislado, 750 V y 2,5 mm² de sección, para red equipotencial |  |  | 0 | m | 0.12
BJC2373_I | 2373-I | 8421870650607 | Caja universal cuadrada, referencia 2373-I de BJC. 60 mm | Caja universal cuadrada Material termoplástico de BJC, con referencia 2373-I |  | 1 | u | 0.31 | https://www.construnario.com/bc3/10900/2373-I.jpg https://www.construnario.com/bc3/10900/CMP6485_1_P_2373_I.jpg | https://www.construnario.com/bc3/10900/CMP6485_files_PM0017_CAJAS_PARA_ACCESORIOS_ELECTRICOS.pdf
MTC_PMATAUX |  |  | Pequeño material |  |  | 0 | % | 3
MOC_002 |  |  | Oficial 1ª electricista |  |  | 0 | h | 22
MOC_100 |  |  | Ayudante electricista |  |  | 0 | h | 20.3
PBJC_11015203 |  |  | Conmutador simple con visor dorado, serie Mega | Punto conmutado simple con visor realizado con conmutador simple con visor dorado de la serie BJC Mega. - Formado por las refs. 18506, 22705-ACL, 22001-DG, 18039-2AZ. - Tubo PVC corrugado de M 20/gp5. - Conductor rígido de 1,5 mm2 de Cu. - Aislamiento VV 750 V. - Incluyendo caja de registro, caja de mecanismo de modulo estrecho con tornillos, totalmente montado e instalado. |  | 0 | u | 44.24 | https://www.construnario.com/bc3/10900/1258az.jpg |  | https://www.construnario.com/diccionario/ficha_producto.aspx?id=13102879
BJC18506 | 18506 | 8421870050049 | Conmutador simple, referencia 18506 de BJC | Conmutador simple BJC, con referencia 18506 de la familia Iris |  | 1 | u | 7.08 | https://www.construnario.com/bc3/10900/18506.png | https://www.construnario.com/bc3/10900/CMP6485_files_Interruptores-información_cargas_SBL.pdf https://www.construnario.com/bc3/10900/CMP6485_files_PM0188_Serie_i-System_(Miro&Line)-Style_MECANISMOS.pdf
BJC22705_ACL | 22705-ACL | 8421870082545 | Tecla interruptor/conmut./cruzam. con visor antracita Cosso | Tecla interruptor/conmut./cruzam. con visor antracita Cosso BJC, con referencia 22705-ACL de la familia Mega |  | 1 | u | 6.12 | https://www.construnario.com/bc3/10900/22705_ACL.jpg | https://www.construnario.com/bc3/10900/CMP6485_files_AENOR_teclas_IRIS-MEGA.pdf
BJC22001_DG | 22001-DG | 8421870080190 | Marco 1 elemento Zamak dorado | Marco 1 elemento Zamak dorado BJC, con referencia 22001-DG de la familia Mega |  | 1 | u | 19.93 | https://www.construnario.com/bc3/10900/22001_DG.jpg | https://www.construnario.com/bc3/10900/CMP6485_files_PM0106_Serie_IRIS-IRIS-MEGA_MECANISMOS.pdf https://www.construnario.com/bc3/10900/CMP6485_files_AENOR_marcos_MEGA.pdf
BJC18039_2AZ | 18039-2AZ | 8421870661382 | Señalizador luminoso LED azul | Señalizador luminoso LED azul BJC, con referencia 18039-2AZ de la familia Iris |  | 1 | u | 9.51 | https://www.construnario.com/bc3/10900/18039_2.jpg
MTC_AIA010B |  |  | Tubo curvable de PVC, corrugado, negro, diámetro'=20 mm | Tubo curvable de PVC, corrugado, de color negro, de 20 mm de diámetro nominal, para canalización empotrada en obra de fábrica (paredes y techos). Resistencia a la compresión 320 N, resistencia al impacto 1 julio, temperatura de trabajo -5°C hasta 60°C, con grado de protección IP 545 según UNE 20324, no propagador de la llama. Según UNE-EN 61386-1 y UNE-EN 61386-22. |  | 0 | m | 0.15
MTC_TTC020A |  |  | Conductor rígido unipolar de cobre, aislado, 750 V y 2,5 mm² de sección, para red equipotencial |  |  | 0 | m | 0.12
BJC2373_I | 2373-I | 8421870650607 | Caja universal cuadrada, referencia 2373-I de BJC. 60 mm | Caja universal cuadrada Material termoplástico de BJC, con referencia 2373-I |  | 1 | u | 0.31 | https://www.construnario.com/bc3/10900/2373-I.jpg https://www.construnario.com/bc3/10900/CMP6485_1_P_2373_I.jpg | https://www.construnario.com/bc3/10900/CMP6485_files_PM0017_CAJAS_PARA_ACCESORIOS_ELECTRICOS.pdf
MTC_PMATAUX |  |  | Pequeño material |  |  | 0 | % | 3
MOC_002 |  |  | Oficial 1ª electricista |  |  | 0 | h | 22
MOC_100 |  |  | Ayudante electricista |  |  | 0 | h | 20.3
PBJC_11015204 |  |  | Conmutador doble dorado, serie Mega | Punto conmutado doble realizado con conmutador doble dorado de la serie BJC Mega. - Formado por las refs. 18510, 22709-AC, 22001-DG. - Tubo PVC corrugado de M 20/gp5. - Conductor rígido de 1,5 mm2 de Cu. - Aislamiento VV 750 V. - Incluyendo caja de registro, caja de mecanismo de modulo estrecho con tornillos, totalmente montado e instalado. |  | 0 | u | 45.36 | https://www.construnario.com/bc3/10900/1296.jpg |  | https://www.construnario.com/diccionario/ficha_producto.aspx?id=13102880
BJC18510 | 18510 | 8421870050087 | Conmutador doble, referencia 18510 de BJC | Conmutador doble BJC, con referencia 18510 de la familia Iris |  | 1 | u | 16.47 | https://www.construnario.com/bc3/10900/18510.png | https://www.construnario.com/bc3/10900/CMP6485_files_Interruptores-información_cargas_SBL.pdf
BJC22709_AC | 22709-AC | 8421870082873 | Tecla doble interruptor/conmutador Antracita Cosso | Tecla doble interruptor/conmutador Antracita Cosso BJC, con referencia 22709-AC de la familia Mega |  | 1 | u | 7.33 | https://www.construnario.com/bc3/10900/22709_AC.jpg | https://www.construnario.com/bc3/10900/CMP6485_files_AENOR_teclas_IRIS-MEGA.pdf
BJC22001_DG | 22001-DG | 8421870080190 | Marco 1 elemento Zamak dorado | Marco 1 elemento Zamak dorado BJC, con referencia 22001-DG de la familia Mega |  | 1 | u | 19.93 | https://www.construnario.com/bc3/10900/22001_DG.jpg | https://www.construnario.com/bc3/10900/CMP6485_files_PM0106_Serie_IRIS-IRIS-MEGA_MECANISMOS.pdf https://www.construnario.com/bc3/10900/CMP6485_files_AENOR_marcos_MEGA.pdf
MTC_AIA010B |  |  | Tubo curvable de PVC, corrugado, negro, diámetro'=20 mm | Tubo curvable de PVC, corrugado, de color negro, de 20 mm de diámetro nominal, para canalización empotrada en obra de fábrica (paredes y techos). Resistencia a la compresión 320 N, resistencia al impacto 1 julio, temperatura de trabajo -5°C hasta 60°C, con grado de protección IP 545 según UNE 20324, no propagador de la llama. Según UNE-EN 61386-1 y UNE-EN 61386-22. |  | 0 | m | 0.15
MTC_TTC020A |  |  | Conductor rígido unipolar de cobre, aislado, 750 V y 2,5 mm² de sección, para red equipotencial |  |  | 0 | m | 0.12
BJC2373_I | 2373-I | 8421870650607 | Caja universal cuadrada, referencia 2373-I de BJC. 60 mm | Caja universal cuadrada Material termoplástico de BJC, con referencia 2373-I |  | 1 | u | 0.31 | https://www.construnario.com/bc3/10900/2373-I.jpg https://www.construnario.com/bc3/10900/CMP6485_1_P_2373_I.jpg | https://www.construnario.com/bc3/10900/CMP6485_files_PM0017_CAJAS_PARA_ACCESORIOS_ELECTRICOS.pdf
MTC_PMATAUX |  |  | Pequeño material |  |  | 0 | % | 3
MOC_002 |  |  | Oficial 1ª electricista |  |  | 0 | h | 22
MOC_100 |  |  | Ayudante electricista |  |  | 0 | h | 20.3
PBJC_11015205 |  |  | Conmutador doble con visor dorado, serie Mega | Punto conmutado doble con visor realizado con conmutador doble con visor dorado de la serie BJC Mega. - Formado por las refs. 18510, 22709-ACL, 22001-DG, 18039-2AZ. - Tubo PVC corrugado de M 20/gp5. - Conductor rígido de 1,5 mm2 de Cu. - Aislamiento VV 750 V. - Incluyendo caja de registro, caja de mecanismo de modulo estrecho con tornillos, totalmente montado e instalado. |  | 0 | u | 56.21 | https://www.construnario.com/bc3/10900/1334az.jpg |  | https://www.construnario.com/diccionario/ficha_producto.aspx?id=13102881
BJC18510 | 18510 | 8421870050087 | Conmutador doble, referencia 18510 de BJC | Conmutador doble BJC, con referencia 18510 de la familia Iris |  | 1 | u | 16.47 | https://www.construnario.com/bc3/10900/18510.png | https://www.construnario.com/bc3/10900/CMP6485_files_Interruptores-información_cargas_SBL.pdf
BJC22709_ACL | 22709-ACL | 8421870082989 | Tecla doble interruptor/conmutador con visor Antracita Cosso | Tecla doble interruptor/conmutador con visor Antracita Cosso BJC, con referencia 22709-ACL de la familia Mega |  | 1 | u | 8.35 | https://www.construnario.com/bc3/10900/22709_ACL.jpg | https://www.construnario.com/bc3/10900/CMP6485_files_AENOR_teclas_IRIS-MEGA.pdf
BJC22001_DG | 22001-DG | 8421870080190 | Marco 1 elemento Zamak dorado | Marco 1 elemento Zamak dorado BJC, con referencia 22001-DG de la familia Mega |  | 1 | u | 19.93 | https://www.construnario.com/bc3/10900/22001_DG.jpg | https://www.construnario.com/bc3/10900/CMP6485_files_PM0106_Serie_IRIS-IRIS-MEGA_MECANISMOS.pdf https://www.construnario.com/bc3/10900/CMP6485_files_AENOR_marcos_MEGA.pdf
BJC18039_2AZ | 18039-2AZ | 8421870661382 | Señalizador luminoso LED azul | Señalizador luminoso LED azul BJC, con referencia 18039-2AZ de la familia Iris |  | 1 | u | 9.51 | https://www.construnario.com/bc3/10900/18039_2.jpg
MTC_AIA010B |  |  | Tubo curvable de PVC, corrugado, negro, diámetro'=20 mm | Tubo curvable de PVC, corrugado, de color negro, de 20 mm de diámetro nominal, para canalización empotrada en obra de fábrica (paredes y techos). Resistencia a la compresión 320 N, resistencia al impacto 1 julio, temperatura de trabajo -5°C hasta 60°C, con grado de protección IP 545 según UNE 20324, no propagador de la llama. Según UNE-EN 61386-1 y UNE-EN 61386-22. |  | 0 | m | 0.15
MTC_TTC020A |  |  | Conductor rígido unipolar de cobre, aislado, 750 V y 2,5 mm² de sección, para red equipotencial |  |  | 0 | m | 0.12
BJC2373_I | 2373-I | 8421870650607 | Caja universal cuadrada, referencia 2373-I de BJC. 60 mm | Caja universal cuadrada Material termoplástico de BJC, con referencia 2373-I |  | 1 | u | 0.31 | https://www.construnario.com/bc3/10900/2373-I.jpg https://www.construnario.com/bc3/10900/CMP6485_1_P_2373_I.jpg | https://www.construnario.com/bc3/10900/CMP6485_files_PM0017_CAJAS_PARA_ACCESORIOS_ELECTRICOS.pdf
MTC_PMATAUX |  |  | Pequeño material |  |  | 0 | % | 3
MOC_002 |  |  | Oficial 1ª electricista |  |  | 0 | h | 22
MOC_100 |  |  | Ayudante electricista |  |  | 0 | h | 20.3
PBJC_11015206 |  |  | Cruzamiento simple dorado, serie Mega | Punto de cruzamiento realizado con cruzamiento smple dorado de la serie BJC Mega. - Formado por las refs. 18507, 22705-AC, 22001-DG. - Tubo PVC corrugado de M 20/gp5. - Conductor rígido de 1,5 mm2 de Cu. - Aislamiento VV 750 V. - Incluyendo caja de registro, caja de mecanismo de modulo estrecho con tornillos, totalmente montado e instalado. |  | 0 | u | 43.44 | https://www.construnario.com/bc3/10900/1220.jpg |  | https://www.construnario.com/diccionario/ficha_producto.aspx?id=13102882
BJC18507 | 18507 | 8421870050056 | Cruzamiento simple, referencia 18507 de BJC | Cruzamiento simple BJC, con referencia 18507 de la familia Iris |  | 1 | u | 16.38 | https://www.construnario.com/bc3/10900/18507.png | https://www.construnario.com/bc3/10900/CMP6485_files_PM0106_Serie_IRIS-IRIS-MEGA_MECANISMOS.pdf https://www.construnario.com/bc3/10900/CMP6485_files_AENOR_mecanismos_IRIS-MEGA.pdf
BJC22705_AC | 22705-AC | 8421870082439 | Tecla interruptor/conmut./cruzam. antracita Cosso | Tecla interruptor/conmut./cruzam. antracita Cosso BJC, con referencia 22705-AC de la familia Mega |  | 1 | u | 5.55 | https://www.construnario.com/bc3/10900/22705_AC.jpg | https://www.construnario.com/bc3/10900/CMP6485_files_AENOR_teclas_IRIS-MEGA.pdf
BJC22001_DG | 22001-DG | 8421870080190 | Marco 1 elemento Zamak dorado | Marco 1 elemento Zamak dorado BJC, con referencia 22001-DG de la familia Mega |  | 1 | u | 19.93 | https://www.construnario.com/bc3/10900/22001_DG.jpg | https://www.construnario.com/bc3/10900/CMP6485_files_PM0106_Serie_IRIS-IRIS-MEGA_MECANISMOS.pdf https://www.construnario.com/bc3/10900/CMP6485_files_AENOR_marcos_MEGA.pdf
MTC_AIA010B |  |  | Tubo curvable de PVC, corrugado, negro, diámetro'=20 mm | Tubo curvable de PVC, corrugado, de color negro, de 20 mm de diámetro nominal, para canalización empotrada en obra de fábrica (paredes y techos). Resistencia a la compresión 320 N, resistencia al impacto 1 julio, temperatura de trabajo -5°C hasta 60°C, con grado de protección IP 545 según UNE 20324, no propagador de la llama. Según UNE-EN 61386-1 y UNE-EN 61386-22. |  | 0 | m | 0.15
MTC_TTC020A |  |  | Conductor rígido unipolar de cobre, aislado, 750 V y 2,5 mm² de sección, para red equipotencial |  |  | 0 | m | 0.12
BJC2373_I | 2373-I | 8421870650607 | Caja universal cuadrada, referencia 2373-I de BJC. 60 mm | Caja universal cuadrada Material termoplástico de BJC, con referencia 2373-I |  | 1 | u | 0.31 | https://www.construnario.com/bc3/10900/2373-I.jpg https://www.construnario.com/bc3/10900/CMP6485_1_P_2373_I.jpg | https://www.construnario.com/bc3/10900/CMP6485_files_PM0017_CAJAS_PARA_ACCESORIOS_ELECTRICOS.pdf
MTC_PMATAUX |  |  | Pequeño material |  |  | 0 | % | 3
MOC_002 |  |  | Oficial 1ª electricista |  |  | 0 | h | 22
MOC_100 |  |  | Ayudante electricista |  |  | 0 | h | 20.3
PBJC_11015207 |  |  | Cruzamiento simple con visor dorado, serie Mega | Punto de cruzamiento con visor realizado con cruzamiento simple con visor dorado de la serie BJC Mega. - Formado por las refs. 18507, 22705-ACL, 22001-DG, 18039-2AZ. - Tubo PVC corrugado de M 20/gp5. - Conductor rígido de 1,5 mm2 de Cu. - Aislamiento VV 750 V. - Incluyendo caja de registro, caja de mecanismo de modulo estrecho con tornillos, totalmente montado e instalado. |  | 0 | u | 53.82 | https://www.construnario.com/bc3/10900/1258az.jpg |  | https://www.construnario.com/diccionario/ficha_producto.aspx?id=13102883
BJC18507 | 18507 | 8421870050056 | Cruzamiento simple, referencia 18507 de BJC | Cruzamiento simple BJC, con referencia 18507 de la familia Iris |  | 1 | u | 16.38 | https://www.construnario.com/bc3/10900/18507.png | https://www.construnario.com/bc3/10900/CMP6485_files_PM0106_Serie_IRIS-IRIS-MEGA_MECANISMOS.pdf https://www.construnario.com/bc3/10900/CMP6485_files_AENOR_mecanismos_IRIS-MEGA.pdf
BJC22705_ACL | 22705-ACL | 8421870082545 | Tecla interruptor/conmut./cruzam. con visor antracita Cosso | Tecla interruptor/conmut./cruzam. con visor antracita Cosso BJC, con referencia 22705-ACL de la familia Mega |  | 1 | u | 6.12 | https://www.construnario.com/bc3/10900/22705_ACL.jpg | https://www.construnario.com/bc3/10900/CMP6485_files_AENOR_teclas_IRIS-MEGA.pdf
BJC22001_DG | 22001-DG | 8421870080190 | Marco 1 elemento Zamak dorado | Marco 1 elemento Zamak dorado BJC, con referencia 22001-DG de la familia Mega |  | 1 | u | 19.93 | https://www.construnario.com/bc3/10900/22001_DG.jpg | https://www.construnario.com/bc3/10900/CMP6485_files_PM0106_Serie_IRIS-IRIS-MEGA_MECANISMOS.pdf https://www.construnario.com/bc3/10900/CMP6485_files_AENOR_marcos_MEGA.pdf
BJC18039_2AZ | 18039-2AZ | 8421870661382 | Señalizador luminoso LED azul | Señalizador luminoso LED azul BJC, con referencia 18039-2AZ de la familia Iris |  | 1 | u | 9.51 | https://www.construnario.com/bc3/10900/18039_2.jpg
MTC_AIA010B |  |  | Tubo curvable de PVC, corrugado, negro, diámetro'=20 mm | Tubo curvable de PVC, corrugado, de color negro, de 20 mm de diámetro nominal, para canalización empotrada en obra de fábrica (paredes y techos). Resistencia a la compresión 320 N, resistencia al impacto 1 julio, temperatura de trabajo -5°C hasta 60°C, con grado de protección IP 545 según UNE 20324, no propagador de la llama. Según UNE-EN 61386-1 y UNE-EN 61386-22. |  | 0 | m | 0.15
BJC2373_I | 2373-I | 8421870650607 | Caja universal cuadrada, referencia 2373-I de BJC. 60 mm | Caja universal cuadrada Material termoplástico de BJC, con referencia 2373-I |  | 1 | u | 0.31 | https://www.construnario.com/bc3/10900/2373-I.jpg https://www.construnario.com/bc3/10900/CMP6485_1_P_2373_I.jpg | https://www.construnario.com/bc3/10900/CMP6485_files_PM0017_CAJAS_PARA_ACCESORIOS_ELECTRICOS.pdf
MTC_TTC020A |  |  | Conductor rígido unipolar de cobre, aislado, 750 V y 2,5 mm² de sección, para red equipotencial |  |  | 0 | m | 0.12
MTC_PMATAUX |  |  | Pequeño material |  |  | 0 | % | 3
MOC_002 |  |  | Oficial 1ª electricista |  |  | 0 | h | 22
MOC_100 |  |  | Ayudante electricista |  |  | 0 | h | 20.3
PBJC_11015208 |  |  | Interruptor unipolar dorado, serie Mega | Punto de luz sencillo realizado con interruptor unipolar dorado de la serie BJC Mega. - Formado por las refs. 18505, 22705-AC, 22001-DG. - Tubo PVC corrugado de M 20/gp5. - Conductor rígido de 1,5 mm2 de Cu. - Aislamiento VV 750 V. - Incluyendo caja de registro, caja de mecanismo de modulo estrecho con tornillos, totalmente montado e instalado. |  | 0 | u | 33.08 | https://www.construnario.com/bc3/10900/1448.jpg |  | https://www.construnario.com/diccionario/ficha_producto.aspx?id=13102884
BJC18505 | 18505 | 8421870050032 | Interruptor unipolar, referencia 18505 de BJC | Interruptor unipolar BJC, con referencia 18505 de la familia Iris |  | 1 | u | 6.33 | https://www.construnario.com/bc3/10900/18505.png | https://www.construnario.com/bc3/10900/CMP6485_files_Interruptores-información_cargas_SBL.pdf
BJC22705_AC | 22705-AC | 8421870082439 | Tecla interruptor/conmut./cruzam. antracita Cosso | Tecla interruptor/conmut./cruzam. antracita Cosso BJC, con referencia 22705-AC de la familia Mega |  | 1 | u | 5.55 | https://www.construnario.com/bc3/10900/22705_AC.jpg | https://www.construnario.com/bc3/10900/CMP6485_files_AENOR_teclas_IRIS-MEGA.pdf
BJC22001_DG | 22001-DG | 8421870080190 | Marco 1 elemento Zamak dorado | Marco 1 elemento Zamak dorado BJC, con referencia 22001-DG de la familia Mega |  | 1 | u | 19.93 | https://www.construnario.com/bc3/10900/22001_DG.jpg | https://www.construnario.com/bc3/10900/CMP6485_files_PM0106_Serie_IRIS-IRIS-MEGA_MECANISMOS.pdf https://www.construnario.com/bc3/10900/CMP6485_files_AENOR_marcos_MEGA.pdf
MTC_AIA010B |  |  | Tubo curvable de PVC, corrugado, negro, diámetro'=20 mm | Tubo curvable de PVC, corrugado, de color negro, de 20 mm de diámetro nominal, para canalización empotrada en obra de fábrica (paredes y techos). Resistencia a la compresión 320 N, resistencia al impacto 1 julio, temperatura de trabajo -5°C hasta 60°C, con grado de protección IP 545 según UNE 20324, no propagador de la llama. Según UNE-EN 61386-1 y UNE-EN 61386-22. |  | 0 | m | 0.15
MTC_TTC020A |  |  | Conductor rígido unipolar de cobre, aislado, 750 V y 2,5 mm² de sección, para red equipotencial |  |  | 0 | m | 0.12
BJC2373_I | 2373-I | 8421870650607 | Caja universal cuadrada, referencia 2373-I de BJC. 60 mm | Caja universal cuadrada Material termoplástico de BJC, con referencia 2373-I |  | 1 | u | 0.31 | https://www.construnario.com/bc3/10900/2373-I.jpg https://www.construnario.com/bc3/10900/CMP6485_1_P_2373_I.jpg | https://www.construnario.com/bc3/10900/CMP6485_files_PM0017_CAJAS_PARA_ACCESORIOS_ELECTRICOS.pdf
MTC_PMATAUX |  |  | Pequeño material |  |  | 0 | % | 3
MOC_002 |  |  | Oficial 1ª electricista |  |  | 0 | h | 22
MOC_100 |  |  | Ayudante electricista |  |  | 0 | h | 20.3
PBJC_11015209 |  |  | Interruptor unipolar con visor dorado, serie Mega | Punto de luz sencillo realizado con interruptor unipolar con bisor forado de la serie BJC Mega. - Formado por las refs. 18505, 22705-ACL, 22001-DG, 18039-2AZ. - Tubo PVC corrugado de M 20/gp5. - Conductor rígido de 1,5 mm2 de Cu. - Aislamiento VV 750 V. - Incluyendo caja de registro, caja de mecanismo de modulo estrecho con tornillos, totalmente montado e instalado. |  | 0 | u | 43.47 | https://www.construnario.com/bc3/10900/1258az.jpg |  | https://www.construnario.com/diccionario/ficha_producto.aspx?id=13102885
BJC18505 | 18505 | 8421870050032 | Interruptor unipolar, referencia 18505 de BJC | Interruptor unipolar BJC, con referencia 18505 de la familia Iris |  | 1 | u | 6.33 | https://www.construnario.com/bc3/10900/18505.png | https://www.construnario.com/bc3/10900/CMP6485_files_Interruptores-información_cargas_SBL.pdf
BJC22705_ACL | 22705-ACL | 8421870082545 | Tecla interruptor/conmut./cruzam. con visor antracita Cosso | Tecla interruptor/conmut./cruzam. con visor antracita Cosso BJC, con referencia 22705-ACL de la familia Mega |  | 1 | u | 6.12 | https://www.construnario.com/bc3/10900/22705_ACL.jpg | https://www.construnario.com/bc3/10900/CMP6485_files_AENOR_teclas_IRIS-MEGA.pdf
BJC22001_DG | 22001-DG | 8421870080190 | Marco 1 elemento Zamak dorado | Marco 1 elemento Zamak dorado BJC, con referencia 22001-DG de la familia Mega |  | 1 | u | 19.93 | https://www.construnario.com/bc3/10900/22001_DG.jpg | https://www.construnario.com/bc3/10900/CMP6485_files_PM0106_Serie_IRIS-IRIS-MEGA_MECANISMOS.pdf https://www.construnario.com/bc3/10900/CMP6485_files_AENOR_marcos_MEGA.pdf
BJC18039_2AZ | 18039-2AZ | 8421870661382 | Señalizador luminoso LED azul | Señalizador luminoso LED azul BJC, con referencia 18039-2AZ de la familia Iris |  | 1 | u | 9.51 | https://www.construnario.com/bc3/10900/18039_2.jpg
MTC_AIA010B |  |  | Tubo curvable de PVC, corrugado, negro, diámetro'=20 mm | Tubo curvable de PVC, corrugado, de color negro, de 20 mm de diámetro nominal, para canalización empotrada en obra de fábrica (paredes y techos). Resistencia a la compresión 320 N, resistencia al impacto 1 julio, temperatura de trabajo -5°C hasta 60°C, con grado de protección IP 545 según UNE 20324, no propagador de la llama. Según UNE-EN 61386-1 y UNE-EN 61386-22. |  | 0 | m | 0.15
MTC_TTC020A |  |  | Conductor rígido unipolar de cobre, aislado, 750 V y 2,5 mm² de sección, para red equipotencial |  |  | 0 | m | 0.12
BJC2373_I | 2373-I | 8421870650607 | Caja universal cuadrada, referencia 2373-I de BJC. 60 mm | Caja universal cuadrada Material termoplástico de BJC, con referencia 2373-I |  | 1 | u | 0.31 | https://www.construnario.com/bc3/10900/2373-I.jpg https://www.construnario.com/bc3/10900/CMP6485_1_P_2373_I.jpg | https://www.construnario.com/bc3/10900/CMP6485_files_PM0017_CAJAS_PARA_ACCESORIOS_ELECTRICOS.pdf
MTC_PMATAUX |  |  | Pequeño material |  |  | 0 | % | 3
MOC_002 |  |  | Oficial 1ª electricista |  |  | 0 | h | 22
MOC_100 |  |  | Ayudante electricista |  |  | 0 | h | 20.3
PBJC_11015210 |  |  | Interruptor bipolar dorado, serie Mega | Punto de luz sencillo realizado con interruptor bipolar dorado de la serie BJC Mega. - Formado por las refs. 18508, 22708-AC, 22001-DG. - Tubo PVC corrugado de M 20/gp5. - Conductor rígido de 1,5 mm2 de Cu. - Aislamiento VV 750 V. - Incluyendo caja de registro, caja de mecanismo de modulo estrecho con tornillos, totalmente montado e instalado. |  | 0 | u | 42.34 | https://www.construnario.com/bc3/10900/1524.jpg |  | https://www.construnario.com/diccionario/ficha_producto.aspx?id=13102886
BJC18508 | 18508 | 8421870050063 | Interruptor bipolar, referencia 18508 de BJC | Interruptor bipolar BJC, con referencia 18508 de la familia Iris |  | 1 | u | 14.81 | https://www.construnario.com/bc3/10900/18508.png | https://www.construnario.com/bc3/10900/CMP6485_files_Interruptores-información_cargas_SBL.pdf
BJC22708_AC | 22708-AC | 8421870082651 | Tecla interruptor bipolar antracita Cosso | Tecla interruptor bipolar antracita Cosso BJC, con referencia 22708-AC de la familia Mega |  | 1 | u | 6.06 | https://www.construnario.com/bc3/10900/22708_AC.jpg | https://www.construnario.com/bc3/10900/CMP6485_files_AENOR_teclas_IRIS-MEGA.pdf
BJC22001_DG | 22001-DG | 8421870080190 | Marco 1 elemento Zamak dorado | Marco 1 elemento Zamak dorado BJC, con referencia 22001-DG de la familia Mega |  | 1 | u | 19.93 | https://www.construnario.com/bc3/10900/22001_DG.jpg | https://www.construnario.com/bc3/10900/CMP6485_files_PM0106_Serie_IRIS-IRIS-MEGA_MECANISMOS.pdf https://www.construnario.com/bc3/10900/CMP6485_files_AENOR_marcos_MEGA.pdf
MTC_AIA010B |  |  | Tubo curvable de PVC, corrugado, negro, diámetro'=20 mm | Tubo curvable de PVC, corrugado, de color negro, de 20 mm de diámetro nominal, para canalización empotrada en obra de fábrica (paredes y techos). Resistencia a la compresión 320 N, resistencia al impacto 1 julio, temperatura de trabajo -5°C hasta 60°C, con grado de protección IP 545 según UNE 20324, no propagador de la llama. Según UNE-EN 61386-1 y UNE-EN 61386-22. |  | 0 | m | 0.15
MTC_TTC020A |  |  | Conductor rígido unipolar de cobre, aislado, 750 V y 2,5 mm² de sección, para red equipotencial |  |  | 0 | m | 0.12
BJC2373_I | 2373-I | 8421870650607 | Caja universal cuadrada, referencia 2373-I de BJC. 60 mm | Caja universal cuadrada Material termoplástico de BJC, con referencia 2373-I |  | 1 | u | 0.31 | https://www.construnario.com/bc3/10900/2373-I.jpg https://www.construnario.com/bc3/10900/CMP6485_1_P_2373_I.jpg | https://www.construnario.com/bc3/10900/CMP6485_files_PM0017_CAJAS_PARA_ACCESORIOS_ELECTRICOS.pdf
MTC_PMATAUX |  |  | Pequeño material |  |  | 0 | % | 3
MOC_002 |  |  | Oficial 1ª electricista |  |  | 0 | h | 22
MOC_100 |  |  | Ayudante electricista |  |  | 0 | h | 20.3
PBJC_11015211 |  |  | Interruptor bipolar con visor dorado, serie Mega | Punto de luz sencillo realizado con interruptor bipolar con visor dorado de la serie BJC Mega. - Formado por las refs. 18508, 22708-ACL, 22001-DG, 18039-2AZ. - Tubo PVC corrugado de M 20/gp5. - Conductor rígido de 1,5 mm2 de Cu. - Aislamiento VV 750 V. - Incluyendo caja de registro, caja de mecanismo de modulo estrecho con tornillos, totalmente montado e instalado. |  | 0 | u | 52.85 | https://www.construnario.com/bc3/10900/1562az.jpg |  | https://www.construnario.com/diccionario/ficha_producto.aspx?id=13102887
BJC18508 | 18508 | 8421870050063 | Interruptor bipolar, referencia 18508 de BJC | Interruptor bipolar BJC, con referencia 18508 de la familia Iris |  | 1 | u | 14.81 | https://www.construnario.com/bc3/10900/18508.png | https://www.construnario.com/bc3/10900/CMP6485_files_Interruptores-información_cargas_SBL.pdf
BJC22708_ACL | 22708-ACL | 8421870082767 | Tecla interruptor bipolar con visor Antracita Cosso | Tecla interruptor bipolar con visor Antracita Cosso BJC, con referencia 22708-ACL de la familia Mega |  | 1 | u | 6.75 | https://www.construnario.com/bc3/10900/22708_ACL.jpg | https://www.construnario.com/bc3/10900/CMP6485_files_AENOR_teclas_IRIS-MEGA.pdf
BJC22001_DG | 22001-DG | 8421870080190 | Marco 1 elemento Zamak dorado | Marco 1 elemento Zamak dorado BJC, con referencia 22001-DG de la familia Mega |  | 1 | u | 19.93 | https://www.construnario.com/bc3/10900/22001_DG.jpg | https://www.construnario.com/bc3/10900/CMP6485_files_PM0106_Serie_IRIS-IRIS-MEGA_MECANISMOS.pdf https://www.construnario.com/bc3/10900/CMP6485_files_AENOR_marcos_MEGA.pdf
BJC18039_2AZ | 18039-2AZ | 8421870661382 | Señalizador luminoso LED azul | Señalizador luminoso LED azul BJC, con referencia 18039-2AZ de la familia Iris |  | 1 | u | 9.51 | https://www.construnario.com/bc3/10900/18039_2.jpg
MTC_AIA010B |  |  | Tubo curvable de PVC, corrugado, negro, diámetro'=20 mm | Tubo curvable de PVC, corrugado, de color negro, de 20 mm de diámetro nominal, para canalización empotrada en obra de fábrica (paredes y techos). Resistencia a la compresión 320 N, resistencia al impacto 1 julio, temperatura de trabajo -5°C hasta 60°C, con grado de protección IP 545 según UNE 20324, no propagador de la llama. Según UNE-EN 61386-1 y UNE-EN 61386-22. |  | 0 | m | 0.15
MTC_TTC020A |  |  | Conductor rígido unipolar de cobre, aislado, 750 V y 2,5 mm² de sección, para red equipotencial |  |  | 0 | m | 0.12
BJC2373_I | 2373-I | 8421870650607 | Caja universal cuadrada, referencia 2373-I de BJC. 60 mm | Caja universal cuadrada Material termoplástico de BJC, con referencia 2373-I |  | 1 | u | 0.31 | https://www.construnario.com/bc3/10900/2373-I.jpg https://www.construnario.com/bc3/10900/CMP6485_1_P_2373_I.jpg | https://www.construnario.com/bc3/10900/CMP6485_files_PM0017_CAJAS_PARA_ACCESORIOS_ELECTRICOS.pdf
MTC_PMATAUX |  |  | Pequeño material |  |  | 0 | % | 3
MOC_002 |  |  | Oficial 1ª electricista |  |  | 0 | h | 22
MOC_100 |  |  | Ayudante electricista |  |  | 0 | h | 20.3
PBJC_11015212 |  |  | Interruptor doble dorado, serie Mega | Interruptor doble dorado de la serie BJC Mega. - Formado por las refs. 18509, 22709-AC, 22001-DG. - Tubo PVC corrugado de M 20/gp5. - Conductor rígido de 1,5 mm2 de Cu. - Aislamiento VV 750 V. - Incluyendo caja de registro, caja de mecanismo universal con tornillos, totalmente montado e instalado. |  | 0 | u | 43.55 | https://www.construnario.com/bc3/10900/1600.jpg |  | https://www.construnario.com/diccionario/ficha_producto.aspx?id=13102888
BJC18509 | 18509 | 8421870050070 | Interruptor doble, referencia 18509 de BJC | Interruptor doble BJC, con referencia 18509 de la familia Iris |  | 1 | u | 14.71 | https://www.construnario.com/bc3/10900/18509.png | https://www.construnario.com/bc3/10900/CMP6485_files_Interruptores-información_cargas_SBL.pdf
BJC22709_AC | 22709-AC | 8421870082873 | Tecla doble interruptor/conmutador Antracita Cosso | Tecla doble interruptor/conmutador Antracita Cosso BJC, con referencia 22709-AC de la familia Mega |  | 1 | u | 7.33 | https://www.construnario.com/bc3/10900/22709_AC.jpg | https://www.construnario.com/bc3/10900/CMP6485_files_AENOR_teclas_IRIS-MEGA.pdf
BJC22001_DG | 22001-DG | 8421870080190 | Marco 1 elemento Zamak dorado | Marco 1 elemento Zamak dorado BJC, con referencia 22001-DG de la familia Mega |  | 1 | u | 19.93 | https://www.construnario.com/bc3/10900/22001_DG.jpg | https://www.construnario.com/bc3/10900/CMP6485_files_PM0106_Serie_IRIS-IRIS-MEGA_MECANISMOS.pdf https://www.construnario.com/bc3/10900/CMP6485_files_AENOR_marcos_MEGA.pdf
MTC_AIA010B |  |  | Tubo curvable de PVC, corrugado, negro, diámetro'=20 mm | Tubo curvable de PVC, corrugado, de color negro, de 20 mm de diámetro nominal, para canalización empotrada en obra de fábrica (paredes y techos). Resistencia a la compresión 320 N, resistencia al impacto 1 julio, temperatura de trabajo -5°C hasta 60°C, con grado de protección IP 545 según UNE 20324, no propagador de la llama. Según UNE-EN 61386-1 y UNE-EN 61386-22. |  | 0 | m | 0.15
MTC_TTC020A |  |  | Conductor rígido unipolar de cobre, aislado, 750 V y 2,5 mm² de sección, para red equipotencial |  |  | 0 | m | 0.12
BJC2373_I | 2373-I | 8421870650607 | Caja universal cuadrada, referencia 2373-I de BJC. 60 mm | Caja universal cuadrada Material termoplástico de BJC, con referencia 2373-I |  | 1 | u | 0.31 | https://www.construnario.com/bc3/10900/2373-I.jpg https://www.construnario.com/bc3/10900/CMP6485_1_P_2373_I.jpg | https://www.construnario.com/bc3/10900/CMP6485_files_PM0017_CAJAS_PARA_ACCESORIOS_ELECTRICOS.pdf
MTC_PMATAUX |  |  | Pequeño material |  |  | 0 | % | 3
MOC_002 |  |  | Oficial 1ª electricista |  |  | 0 | h | 22
MOC_100 |  |  | Ayudante electricista |  |  | 0 | h | 20.3
PBJC_11015213 |  |  | Interruptor doble con visor dorado, serie Mega | Interruptor doble con visor dorado de la serie BJC Mega. - Formado por las refs. 18509, 22709-ACL, 22001-DG, 18039-2AZ. - Tubo PVC corrugado de M 20/gp5. - Conductor rígido de 1,5 mm2 de Cu. - Aislamiento VV 750 V. - Incluyendo caja de registro, caja de mecanismo universal con tornillos, totalmente montado e instalado. |  | 0 | u | 54.39 | https://www.construnario.com/bc3/10900/1334az.jpg |  | https://www.construnario.com/diccionario/ficha_producto.aspx?id=13102889
BJC18509 | 18509 | 8421870050070 | Interruptor doble, referencia 18509 de BJC | Interruptor doble BJC, con referencia 18509 de la familia Iris |  | 1 | u | 14.71 | https://www.construnario.com/bc3/10900/18509.png | https://www.construnario.com/bc3/10900/CMP6485_files_Interruptores-información_cargas_SBL.pdf
BJC22709_ACL | 22709-ACL | 8421870082989 | Tecla doble interruptor/conmutador con visor Antracita Cosso | Tecla doble interruptor/conmutador con visor Antracita Cosso BJC, con referencia 22709-ACL de la familia Mega |  | 1 | u | 8.35 | https://www.construnario.com/bc3/10900/22709_ACL.jpg | https://www.construnario.com/bc3/10900/CMP6485_files_AENOR_teclas_IRIS-MEGA.pdf
BJC22001_DG | 22001-DG | 8421870080190 | Marco 1 elemento Zamak dorado | Marco 1 elemento Zamak dorado BJC, con referencia 22001-DG de la familia Mega |  | 1 | u | 19.93 | https://www.construnario.com/bc3/10900/22001_DG.jpg | https://www.construnario.com/bc3/10900/CMP6485_files_PM0106_Serie_IRIS-IRIS-MEGA_MECANISMOS.pdf https://www.construnario.com/bc3/10900/CMP6485_files_AENOR_marcos_MEGA.pdf
BJC18039_2AZ | 18039-2AZ | 8421870661382 | Señalizador luminoso LED azul | Señalizador luminoso LED azul BJC, con referencia 18039-2AZ de la familia Iris |  | 1 | u | 9.51 | https://www.construnario.com/bc3/10900/18039_2.jpg
MTC_AIA010B |  |  | Tubo curvable de PVC, corrugado, negro, diámetro'=20 mm | Tubo curvable de PVC, corrugado, de color negro, de 20 mm de diámetro nominal, para canalización empotrada en obra de fábrica (paredes y techos). Resistencia a la compresión 320 N, resistencia al impacto 1 julio, temperatura de trabajo -5°C hasta 60°C, con grado de protección IP 545 según UNE 20324, no propagador de la llama. Según UNE-EN 61386-1 y UNE-EN 61386-22. |  | 0 | m | 0.15
MTC_TTC020A |  |  | Conductor rígido unipolar de cobre, aislado, 750 V y 2,5 mm² de sección, para red equipotencial |  |  | 0 | m | 0.12
BJC2373_I | 2373-I | 8421870650607 | Caja universal cuadrada, referencia 2373-I de BJC. 60 mm | Caja universal cuadrada Material termoplástico de BJC, con referencia 2373-I |  | 1 | u | 0.31 | https://www.construnario.com/bc3/10900/2373-I.jpg https://www.construnario.com/bc3/10900/CMP6485_1_P_2373_I.jpg | https://www.construnario.com/bc3/10900/CMP6485_files_PM0017_CAJAS_PARA_ACCESORIOS_ELECTRICOS.pdf
MTC_PMATAUX |  |  | Pequeño material |  |  | 0 | % | 3
MOC_002 |  |  | Oficial 1ª electricista |  |  | 0 | h | 22
MOC_100 |  |  | Ayudante electricista |  |  | 0 | h | 20.3
PBJC_11015214 |  |  | Interruptor doble persianas dorado, serie Mega | Interruptor doble persianas dorado de la serie BJC Mega. - Formado por las refs. 18569, 22765-AC, 22001-DG. - Tubo PVC corrugado de M 20/gp5. - Conductor rígido de 1,5 mm2 de Cu. - Aislamiento VV 750 V. - Incluyendo caja de registro, caja de mecanismo universal con tornillos, totalmente montado e instalado. |  | 0 | u | 53.82 | https://www.construnario.com/bc3/10900/1676.jpg |  | https://www.construnario.com/diccionario/ficha_producto.aspx?id=13102890
BJC18569 | 18569 | 8421870050261 | Interruptor doble persianas | Interruptor doble persianas BJC, con referencia 18569 de la familia Iris |  | 1 | u | 23.66 | https://www.construnario.com/bc3/10900/18569.png | https://www.construnario.com/bc3/10900/CMP6485_files_Interruptores-información_cargas_SBL.pdf
BJC22765_AC | 22765-AC | 8421870086284 | Teclas pulsador-interruptor persianas antracita Cosso | Teclas pulsador-interruptor persianas antracita Cosso BJC, con referencia 22765-AC de la familia Mega |  | 1 | u | 8.35 | https://www.construnario.com/bc3/10900/22765_AC.jpg | https://www.construnario.com/bc3/10900/CMP6485_files_AENOR_teclas_IRIS-MEGA.pdf
BJC22001_DG | 22001-DG | 8421870080190 | Marco 1 elemento Zamak dorado | Marco 1 elemento Zamak dorado BJC, con referencia 22001-DG de la familia Mega |  | 1 | u | 19.93 | https://www.construnario.com/bc3/10900/22001_DG.jpg | https://www.construnario.com/bc3/10900/CMP6485_files_PM0106_Serie_IRIS-IRIS-MEGA_MECANISMOS.pdf https://www.construnario.com/bc3/10900/CMP6485_files_AENOR_marcos_MEGA.pdf
MTC_AIA010B |  |  | Tubo curvable de PVC, corrugado, negro, diámetro'=20 mm | Tubo curvable de PVC, corrugado, de color negro, de 20 mm de diámetro nominal, para canalización empotrada en obra de fábrica (paredes y techos). Resistencia a la compresión 320 N, resistencia al impacto 1 julio, temperatura de trabajo -5°C hasta 60°C, con grado de protección IP 545 según UNE 20324, no propagador de la llama. Según UNE-EN 61386-1 y UNE-EN 61386-22. |  | 0 | m | 0.15
MTC_TTC020A |  |  | Conductor rígido unipolar de cobre, aislado, 750 V y 2,5 mm² de sección, para red equipotencial |  |  | 0 | m | 0.12
BJC2373_I | 2373-I | 8421870650607 | Caja universal cuadrada, referencia 2373-I de BJC. 60 mm | Caja universal cuadrada Material termoplástico de BJC, con referencia 2373-I |  | 1 | u | 0.31 | https://www.construnario.com/bc3/10900/2373-I.jpg https://www.construnario.com/bc3/10900/CMP6485_1_P_2373_I.jpg | https://www.construnario.com/bc3/10900/CMP6485_files_PM0017_CAJAS_PARA_ACCESORIOS_ELECTRICOS.pdf
MTC_PMATAUX |  |  | Pequeño material |  |  | 0 | % | 3
MOC_002 |  |  | Oficial 1ª electricista |  |  | 0 | h | 22
MOC_100 |  |  | Ayudante electricista |  |  | 0 | h | 20.3
PBJC_11015215 |  |  | Pulsador timbre dorado, serie Mega | Punto pulsador timbre realizado con pulsador timbre dorado de la serie BJC Mega. - Formado por las refs. 18516, 22716-AC, 22001-DG. - Tubo PVC corrugado de M 20/gp5. - Conductor rígido de 1,5 mm2 de Cu. - Aislamiento VV 750 V. - Incluyendo caja de registro, caja de mecanismo universal con tornillos, totalmente montado e instalado. |  | 0 | u | 33.86 | https://www.construnario.com/bc3/10900/1714.jpg |  | https://www.construnario.com/diccionario/ficha_producto.aspx?id=13102892
BJC18516 | 18516 | 8421870050117 | Pulsador, referencia 18516 de BJC | Pulsador BJC, con referencia 18516 de la familia Iris |  | 1 | u | 6.65 | https://www.construnario.com/bc3/10900/18516.png
BJC22716_AC | 22716-AC | 8421870083757 | Tecla pulsador timbre antracita Cosso | Tecla pulsador timbre antracita Cosso BJC, con referencia 22716-AC de la familia Mega |  | 1 | u | 5.98 | https://www.construnario.com/bc3/10900/22716_AC.jpg | https://www.construnario.com/bc3/10900/CMP6485_files_AENOR_teclas_IRIS-MEGA.pdf
BJC22001_DG | 22001-DG | 8421870080190 | Marco 1 elemento Zamak dorado | Marco 1 elemento Zamak dorado BJC, con referencia 22001-DG de la familia Mega |  | 1 | u | 19.93 | https://www.construnario.com/bc3/10900/22001_DG.jpg | https://www.construnario.com/bc3/10900/CMP6485_files_PM0106_Serie_IRIS-IRIS-MEGA_MECANISMOS.pdf https://www.construnario.com/bc3/10900/CMP6485_files_AENOR_marcos_MEGA.pdf
MTC_AIA010B |  |  | Tubo curvable de PVC, corrugado, negro, diámetro'=20 mm | Tubo curvable de PVC, corrugado, de color negro, de 20 mm de diámetro nominal, para canalización empotrada en obra de fábrica (paredes y techos). Resistencia a la compresión 320 N, resistencia al impacto 1 julio, temperatura de trabajo -5°C hasta 60°C, con grado de protección IP 545 según UNE 20324, no propagador de la llama. Según UNE-EN 61386-1 y UNE-EN 61386-22. |  | 0 | m | 0.15
MTC_TTC020A |  |  | Conductor rígido unipolar de cobre, aislado, 750 V y 2,5 mm² de sección, para red equipotencial |  |  | 0 | m | 0.12
BJC2373_I | 2373-I | 8421870650607 | Caja universal cuadrada, referencia 2373-I de BJC. 60 mm | Caja universal cuadrada Material termoplástico de BJC, con referencia 2373-I |  | 1 | u | 0.31 | https://www.construnario.com/bc3/10900/2373-I.jpg https://www.construnario.com/bc3/10900/CMP6485_1_P_2373_I.jpg | https://www.construnario.com/bc3/10900/CMP6485_files_PM0017_CAJAS_PARA_ACCESORIOS_ELECTRICOS.pdf
MTC_PMATAUX |  |  | Pequeño material |  |  | 0 | % | 3
MOC_002 |  |  | Oficial 1ª electricista |  |  | 0 | h | 22
MOC_100 |  |  | Ayudante electricista |  |  | 0 | h | 20.3
PBJC_11015216 |  |  | Pulsador timbre con visor dorado, serie Mega | Punto pulsador timbre realizado con pulsador timbre con visor dorado de la serie BJC Mega. - Formado por las refs. 18516, 22716-ACL, 22001-DG, 18039-2AZ. - Tubo PVC corrugado de M 20/gp5. - Conductor rígido de 1,5 mm2 de Cu. - Aislamiento VV 750 V. - Incluyendo caja de registro, caja de mecanismo universal con tornillos, totalmente montado e instalado. |  | 0 | u | 44.27 | https://www.construnario.com/bc3/10900/1752az.jpg |  | https://www.construnario.com/diccionario/ficha_producto.aspx?id=13102894
BJC18516 | 18516 | 8421870050117 | Pulsador, referencia 18516 de BJC | Pulsador BJC, con referencia 18516 de la familia Iris |  | 1 | u | 6.65 | https://www.construnario.com/bc3/10900/18516.png
BJC22716_ACL | 22716-ACL | 8421870083863 | Tecla pulsador timbre con visor antracita Cosso | Tecla pulsador timbre con visor antracita Cosso BJC, con referencia 22716-ACL de la familia Mega |  | 1 | u | 6.58 | https://www.construnario.com/bc3/10900/22716_ACL.jpg | https://www.construnario.com/bc3/10900/CMP6485_files_AENOR_teclas_IRIS-MEGA.pdf
BJC22001_DG | 22001-DG | 8421870080190 | Marco 1 elemento Zamak dorado | Marco 1 elemento Zamak dorado BJC, con referencia 22001-DG de la familia Mega |  | 1 | u | 19.93 | https://www.construnario.com/bc3/10900/22001_DG.jpg | https://www.construnario.com/bc3/10900/CMP6485_files_PM0106_Serie_IRIS-IRIS-MEGA_MECANISMOS.pdf https://www.construnario.com/bc3/10900/CMP6485_files_AENOR_marcos_MEGA.pdf
BJC18039_2AZ | 18039-2AZ | 8421870661382 | Señalizador luminoso LED azul | Señalizador luminoso LED azul BJC, con referencia 18039-2AZ de la familia Iris |  | 1 | u | 9.51 | https://www.construnario.com/bc3/10900/18039_2.jpg
MTC_AIA010B |  |  | Tubo curvable de PVC, corrugado, negro, diámetro'=20 mm | Tubo curvable de PVC, corrugado, de color negro, de 20 mm de diámetro nominal, para canalización empotrada en obra de fábrica (paredes y techos). Resistencia a la compresión 320 N, resistencia al impacto 1 julio, temperatura de trabajo -5°C hasta 60°C, con grado de protección IP 545 según UNE 20324, no propagador de la llama. Según UNE-EN 61386-1 y UNE-EN 61386-22. |  | 0 | m | 0.15
MTC_TTC020A |  |  | Conductor rígido unipolar de cobre, aislado, 750 V y 2,5 mm² de sección, para red equipotencial |  |  | 0 | m | 0.12
BJC2373_I | 2373-I | 8421870650607 | Caja universal cuadrada, referencia 2373-I de BJC. 60 mm | Caja universal cuadrada Material termoplástico de BJC, con referencia 2373-I |  | 1 | u | 0.31 | https://www.construnario.com/bc3/10900/2373-I.jpg https://www.construnario.com/bc3/10900/CMP6485_1_P_2373_I.jpg | https://www.construnario.com/bc3/10900/CMP6485_files_PM0017_CAJAS_PARA_ACCESORIOS_ELECTRICOS.pdf
MTC_PMATAUX |  |  | Pequeño material |  |  | 0 | % | 3
MOC_002 |  |  | Oficial 1ª electricista |  |  | 0 | h | 22
MOC_100 |  |  | Ayudante electricista |  |  | 0 | h | 20.3
PBJC_11015217 |  |  | Pulsador luz dorado, serie Mega | Punto pulsador luz realizado con pulsador luz dorado de la serie BJC Mega. - Formado por las refs. 18516, 22717-AC, 22001-DG. - Tubo PVC corrugado de M 20/gp5. - Conductor rígido de 1,5 mm2 de Cu. - Aislamiento VV 750 V. - Incluyendo caja de registro, caja de mecanismo universal con tornillos, totalmente montado e instalado. |  | 0 | u | 33.86 | https://www.construnario.com/bc3/10900/1790.jpg |  | https://www.construnario.com/diccionario/ficha_producto.aspx?id=13102896
BJC18516 | 18516 | 8421870050117 | Pulsador, referencia 18516 de BJC | Pulsador BJC, con referencia 18516 de la familia Iris |  | 1 | u | 6.65 | https://www.construnario.com/bc3/10900/18516.png
BJC22717_AC | 22717-AC | 8421870083979 | Tecla pulsador luz antracita Cosso | Tecla pulsador luz antracita Cosso BJC, con referencia 22717-AC de la familia Mega |  | 1 | u | 5.98 | https://www.construnario.com/bc3/10900/22717_AC.jpg | https://www.construnario.com/bc3/10900/CMP6485_files_AENOR_teclas_IRIS-MEGA.pdf
BJC22001_DG | 22001-DG | 8421870080190 | Marco 1 elemento Zamak dorado | Marco 1 elemento Zamak dorado BJC, con referencia 22001-DG de la familia Mega |  | 1 | u | 19.93 | https://www.construnario.com/bc3/10900/22001_DG.jpg | https://www.construnario.com/bc3/10900/CMP6485_files_PM0106_Serie_IRIS-IRIS-MEGA_MECANISMOS.pdf https://www.construnario.com/bc3/10900/CMP6485_files_AENOR_marcos_MEGA.pdf
MTC_AIA010B |  |  | Tubo curvable de PVC, corrugado, negro, diámetro'=20 mm | Tubo curvable de PVC, corrugado, de color negro, de 20 mm de diámetro nominal, para canalización empotrada en obra de fábrica (paredes y techos). Resistencia a la compresión 320 N, resistencia al impacto 1 julio, temperatura de trabajo -5°C hasta 60°C, con grado de protección IP 545 según UNE 20324, no propagador de la llama. Según UNE-EN 61386-1 y UNE-EN 61386-22. |  | 0 | m | 0.15
MTC_TTC020A |  |  | Conductor rígido unipolar de cobre, aislado, 750 V y 2,5 mm² de sección, para red equipotencial |  |  | 0 | m | 0.12
BJC2373_I | 2373-I | 8421870650607 | Caja universal cuadrada, referencia 2373-I de BJC. 60 mm | Caja universal cuadrada Material termoplástico de BJC, con referencia 2373-I |  | 1 | u | 0.31 | https://www.construnario.com/bc3/10900/2373-I.jpg https://www.construnario.com/bc3/10900/CMP6485_1_P_2373_I.jpg | https://www.construnario.com/bc3/10900/CMP6485_files_PM0017_CAJAS_PARA_ACCESORIOS_ELECTRICOS.pdf
MTC_PMATAUX |  |  | Pequeño material |  |  | 0 | % | 3
MOC_002 |  |  | Oficial 1ª electricista |  |  | 0 | h | 22
MOC_100 |  |  | Ayudante electricista |  |  | 0 | h | 20.3
PBJC_11015218 |  |  | Pulsador luz con visor dorado, serie Mega | Punto pulsador luz con visor realizado con pulsador luz con visor dorado de la serie BJC Mega. - Formado por las refs. 18516, 22717-ACL, 22001-DG, 18039-2AZ. - Tubo PVC corrugado de M 20/gp5. - Conductor rígido de 1,5 mm2 de Cu. - Aislamiento VV 750 V. - Incluyendo caja de registro, caja de mecanismo universal con tornillos, totalmente montado e instalado. |  | 0 | u | 44.33 | https://www.construnario.com/bc3/10900/1828az.jpg |  | https://www.construnario.com/diccionario/ficha_producto.aspx?id=13102897
BJC18516 | 18516 | 8421870050117 | Pulsador, referencia 18516 de BJC | Pulsador BJC, con referencia 18516 de la familia Iris |  | 1 | u | 6.65 | https://www.construnario.com/bc3/10900/18516.png
BJC22717_ACL | 22717-ACL | 8421870084082 | Tecla pulsador luz con visor antracita Cosso | Tecla pulsador luz con visor antracita Cosso BJC, con referencia 22717-ACL de la familia Mega |  | 1 | u | 6.64 | https://www.construnario.com/bc3/10900/22717_ACL.jpg | https://www.construnario.com/bc3/10900/CMP6485_files_AENOR_teclas_IRIS-MEGA.pdf
BJC22001_DG | 22001-DG | 8421870080190 | Marco 1 elemento Zamak dorado | Marco 1 elemento Zamak dorado BJC, con referencia 22001-DG de la familia Mega |  | 1 | u | 19.93 | https://www.construnario.com/bc3/10900/22001_DG.jpg | https://www.construnario.com/bc3/10900/CMP6485_files_PM0106_Serie_IRIS-IRIS-MEGA_MECANISMOS.pdf https://www.construnario.com/bc3/10900/CMP6485_files_AENOR_marcos_MEGA.pdf
BJC18039_2AZ | 18039-2AZ | 8421870661382 | Señalizador luminoso LED azul | Señalizador luminoso LED azul BJC, con referencia 18039-2AZ de la familia Iris |  | 1 | u | 9.51 | https://www.construnario.com/bc3/10900/18039_2.jpg
MTC_AIA010B |  |  | Tubo curvable de PVC, corrugado, negro, diámetro'=20 mm | Tubo curvable de PVC, corrugado, de color negro, de 20 mm de diámetro nominal, para canalización empotrada en obra de fábrica (paredes y techos). Resistencia a la compresión 320 N, resistencia al impacto 1 julio, temperatura de trabajo -5°C hasta 60°C, con grado de protección IP 545 según UNE 20324, no propagador de la llama. Según UNE-EN 61386-1 y UNE-EN 61386-22. |  | 0 | m | 0.15
MTC_TTC020A |  |  | Conductor rígido unipolar de cobre, aislado, 750 V y 2,5 mm² de sección, para red equipotencial |  |  | 0 | m | 0.12
BJC2373_I | 2373-I | 8421870650607 | Caja universal cuadrada, referencia 2373-I de BJC. 60 mm | Caja universal cuadrada Material termoplástico de BJC, con referencia 2373-I |  | 1 | u | 0.31 | https://www.construnario.com/bc3/10900/2373-I.jpg https://www.construnario.com/bc3/10900/CMP6485_1_P_2373_I.jpg | https://www.construnario.com/bc3/10900/CMP6485_files_PM0017_CAJAS_PARA_ACCESORIOS_ELECTRICOS.pdf
MTC_PMATAUX |  |  | Pequeño material |  |  | 0 | % | 3
MOC_002 |  |  | Oficial 1ª electricista |  |  | 0 | h | 22
MOC_100 |  |  | Ayudante electricista |  |  | 0 | h | 20.3
PBJC_11015219 |  |  | Pulsador doble persianas con enclav. eléc. dorado, serie Mega | Grupo 2 pulsadores para persianas realizado con pulsador doble persianas con enclav. eléc. dorado de la serie BJC Mega. - Formado por las refs. 18565, 22765-AC, 22001-DG. - Tubo PVC corrugado de M 20/gp5. - Conductor rígido de 1,5 mm2 de Cu. - Aislamiento VV 750 V. - Incluyendo caja de registro, cajas de mecanismo universal con tornillos, totalmente montado e instalado. |  | 0 | u | 53.1 | https://www.construnario.com/bc3/10900/2056.jpg |  | https://www.construnario.com/diccionario/ficha_producto.aspx?id=13102898
BJC18565 | 18565 | 8421870050230 | Pulsador doble persianas con enclav. eléc. | Pulsador doble persianas con enclavamiento eléctrico BJC, con referencia 18565 Enclavamiento eléctrico y mecánico 10 A 250 V~ Envase 10 |  | 1 | u | 22.96 | https://www.construnario.com/bc3/10900/18565.png
BJC22765_AC | 22765-AC | 8421870086284 | Teclas pulsador-interruptor persianas antracita Cosso | Teclas pulsador-interruptor persianas antracita Cosso BJC, con referencia 22765-AC de la familia Mega |  | 1 | u | 8.35 | https://www.construnario.com/bc3/10900/22765_AC.jpg | https://www.construnario.com/bc3/10900/CMP6485_files_AENOR_teclas_IRIS-MEGA.pdf
BJC22001_DG | 22001-DG | 8421870080190 | Marco 1 elemento Zamak dorado | Marco 1 elemento Zamak dorado BJC, con referencia 22001-DG de la familia Mega |  | 1 | u | 19.93 | https://www.construnario.com/bc3/10900/22001_DG.jpg | https://www.construnario.com/bc3/10900/CMP6485_files_PM0106_Serie_IRIS-IRIS-MEGA_MECANISMOS.pdf https://www.construnario.com/bc3/10900/CMP6485_files_AENOR_marcos_MEGA.pdf
MTC_AIA010B |  |  | Tubo curvable de PVC, corrugado, negro, diámetro'=20 mm | Tubo curvable de PVC, corrugado, de color negro, de 20 mm de diámetro nominal, para canalización empotrada en obra de fábrica (paredes y techos). Resistencia a la compresión 320 N, resistencia al impacto 1 julio, temperatura de trabajo -5°C hasta 60°C, con grado de protección IP 545 según UNE 20324, no propagador de la llama. Según UNE-EN 61386-1 y UNE-EN 61386-22. |  | 0 | m | 0.15
MTC_TTC020A |  |  | Conductor rígido unipolar de cobre, aislado, 750 V y 2,5 mm² de sección, para red equipotencial |  |  | 0 | m | 0.12
BJC2373_I | 2373-I | 8421870650607 | Caja universal cuadrada, referencia 2373-I de BJC. 60 mm | Caja universal cuadrada Material termoplástico de BJC, con referencia 2373-I |  | 1 | u | 0.31 | https://www.construnario.com/bc3/10900/2373-I.jpg https://www.construnario.com/bc3/10900/CMP6485_1_P_2373_I.jpg | https://www.construnario.com/bc3/10900/CMP6485_files_PM0017_CAJAS_PARA_ACCESORIOS_ELECTRICOS.pdf
MTC_PMATAUX |  |  | Pequeño material |  |  | 0 | % | 3
MOC_002 |  |  | Oficial 1ª electricista |  |  | 0 | h | 22
MOC_100 |  |  | Ayudante electricista |  |  | 0 | h | 20.3
PBJC_11015220 |  |  | Regulador para LED 230Vac conmutador incandescencia dorado, serie Mega | Punto de regulación luminosa realizado con regulador para LED 230Vac conmutador incandescencia dorado de la serie BJC Mega. - Formado por las refs. 21549-X, 22749-AC, 22001-DG. - Tubo PVC corrugado de M 20/gp5. - Conductor rígido de 1,5 mm2 de Cu. - Aislamiento VV 750 V. - Incluyendo caja de registro, totalmente montado e instalado. |  | 0 | u | 122.72 | https://www.construnario.com/bc3/10900/2094.jpg |  | https://www.construnario.com/diccionario/ficha_producto.aspx?id=13102900
BJC21549_X | 21549-X | 8421870672517 | Regulador conmutador dimmer para lámparas led 230 Vac | Regulador conmutador dimmer para lámparas led 230 Vac de BJC, con referencia 21549-X Lámparas LED 6-60 W. Incandescencia, halógenos directos (R) 6-120 W halógenos 12 V con transformador ferromagnético (L) 25-100 VA. Conmutación por pulsación. Fijación por garras o tornillos. Fusible T 1,6 H. 250V~ Disponible un listado de lámparas LED de compatibilidad testeada en: www.bjc.es/documentacion Envase 1 unidad. |  | 1 | u | 85.92 | https://www.construnario.com/bc3/10900/21549-X.jpg | https://www.construnario.com/bc3/10900/CMP6485_files_PM0169_REGULADORES.pdf
BJC22749_AC | 22749-AC | 8421870662853 | Tapa y botón regulador de luz antracita Cosso | Tapa y botón regulador de luz antracita Cosso BJC, con referencia 22749-AC de la familia Mega |  | 1 | u | 12.69 | https://www.construnario.com/bc3/10900/22749_AC.jpg
BJC22001_DG | 22001-DG | 8421870080190 | Marco 1 elemento Zamak dorado | Marco 1 elemento Zamak dorado BJC, con referencia 22001-DG de la familia Mega |  | 1 | u | 19.93 | https://www.construnario.com/bc3/10900/22001_DG.jpg | https://www.construnario.com/bc3/10900/CMP6485_files_PM0106_Serie_IRIS-IRIS-MEGA_MECANISMOS.pdf https://www.construnario.com/bc3/10900/CMP6485_files_AENOR_marcos_MEGA.pdf
MTC_AIA010B |  |  | Tubo curvable de PVC, corrugado, negro, diámetro'=20 mm | Tubo curvable de PVC, corrugado, de color negro, de 20 mm de diámetro nominal, para canalización empotrada en obra de fábrica (paredes y techos). Resistencia a la compresión 320 N, resistencia al impacto 1 julio, temperatura de trabajo -5°C hasta 60°C, con grado de protección IP 545 según UNE 20324, no propagador de la llama. Según UNE-EN 61386-1 y UNE-EN 61386-22. |  | 0 | m | 0.15
MTC_TTC020A |  |  | Conductor rígido unipolar de cobre, aislado, 750 V y 2,5 mm² de sección, para red equipotencial |  |  | 0 | m | 0.12
MTC_cme0527 |  |  | Caja mecanismo empotrar enlazable |  |  | 1 | u | 0.61 | https://www.construnario.com/bc3/10900/2373-I.jpg
MTC_PMATAUX |  |  | Pequeño material |  |  | 0 | % | 3
MOC_002 |  |  | Oficial 1ª electricista |  |  | 0 | h | 22
MOC_100 |  |  | Ayudante electricista |  |  | 0 | h | 20.3
PBJC_11015221 |  |  | Toma R/TV-SAT dorado, serie Mega | Toma para R/TV-SAT realizada con Toma R/TV-SAT dorado de la serie BJC Mega. - Formada por las refs. 2924, 22320-AC, 22001-DG. - Tubo PVC corrugado de M 20/gp5. - Incluyendo caja de registro, caja universal con tornillos, totalmente montado e instalado. |  | 0 | u | 50.05 | https://www.construnario.com/bc3/10900/2132.jpg |  | https://www.construnario.com/diccionario/ficha_producto.aspx?id=13102901
BJC2924 | 2924 | 8421870078135 | Toma R/TV-SAT (derivación), referencia 2924 de BJC | Toma R/TV-SAT (derivación) BJC, con referencia 2924 |  | 1 | u | 20.38 | https://www.construnario.com/bc3/10900/2924.png
BJC22320_AC | 22320-AC | 8421870082101 | Tapa toma R/TV-SAT antracita Cosso | Tapa toma R/TV-SAT antracita Cosso BJC, con referencia 22320-AC de la familia Mega |  | 1 | u | 7.67 | https://www.construnario.com/bc3/10900/22320_AC.jpg
BJC22001_DG | 22001-DG | 8421870080190 | Marco 1 elemento Zamak dorado | Marco 1 elemento Zamak dorado BJC, con referencia 22001-DG de la familia Mega |  | 1 | u | 19.93 | https://www.construnario.com/bc3/10900/22001_DG.jpg | https://www.construnario.com/bc3/10900/CMP6485_files_PM0106_Serie_IRIS-IRIS-MEGA_MECANISMOS.pdf https://www.construnario.com/bc3/10900/CMP6485_files_AENOR_marcos_MEGA.pdf
MTC_AIA010B |  |  | Tubo curvable de PVC, corrugado, negro, diámetro'=20 mm | Tubo curvable de PVC, corrugado, de color negro, de 20 mm de diámetro nominal, para canalización empotrada en obra de fábrica (paredes y techos). Resistencia a la compresión 320 N, resistencia al impacto 1 julio, temperatura de trabajo -5°C hasta 60°C, con grado de protección IP 545 según UNE 20324, no propagador de la llama. Según UNE-EN 61386-1 y UNE-EN 61386-22. |  | 0 | m | 0.15
MTC_cme0527 |  |  | Caja mecanismo empotrar enlazable |  |  | 1 | u | 0.61 | https://www.construnario.com/bc3/10900/2373-I.jpg
MTC_PMATAUX |  |  | Pequeño material |  |  | 0 | % | 3
MOC_002 |  |  | Oficial 1ª electricista |  |  | 0 | h | 22
MOC_100 |  |  | Ayudante electricista |  |  | 0 | h | 20.3
PBJC_11015222 |  |  | Interruptor - conmutador tarjetero 1 microrruptor dorado, serie Mega | Punto conmutado tarjetero realizado con interruptor - conmutador tarjetero 1 microrruptor dorado de la serie BJC Mega. - Formado por las refs. 22068-AC, 22001-DG. - Tubo PVC corrugado de M 20/gp5. - Conductor rígido de 1,5 mm2 de Cu. - Aislamiento VV 750 V. - Incluyendo caja de registro, caja de mecanismo de modulo estrecho con tornillos, totalmente montado e instalado. |  | 0 | u | 64.58 | https://www.construnario.com/bc3/10900/1866.jpg |  | https://www.construnario.com/diccionario/ficha_producto.aspx?id=13102902
BJC22068_AC | 22068-AC | 8421870081777 | Interruptor - conmutador tarjetero 1 microrruptor antracita Cosso | Interruptor - conmutador tarjetero 1 microrruptor antracita Cosso BJC, con referencia 22068-AC de la familia Mega |  | 1 | u | 42.16 | https://www.construnario.com/bc3/10900/22068_AC.jpg
BJC22001_DG | 22001-DG | 8421870080190 | Marco 1 elemento Zamak dorado | Marco 1 elemento Zamak dorado BJC, con referencia 22001-DG de la familia Mega |  | 1 | u | 19.93 | https://www.construnario.com/bc3/10900/22001_DG.jpg | https://www.construnario.com/bc3/10900/CMP6485_files_PM0106_Serie_IRIS-IRIS-MEGA_MECANISMOS.pdf https://www.construnario.com/bc3/10900/CMP6485_files_AENOR_marcos_MEGA.pdf
MTC_AIA010B |  |  | Tubo curvable de PVC, corrugado, negro, diámetro'=20 mm | Tubo curvable de PVC, corrugado, de color negro, de 20 mm de diámetro nominal, para canalización empotrada en obra de fábrica (paredes y techos). Resistencia a la compresión 320 N, resistencia al impacto 1 julio, temperatura de trabajo -5°C hasta 60°C, con grado de protección IP 545 según UNE 20324, no propagador de la llama. Según UNE-EN 61386-1 y UNE-EN 61386-22. |  | 0 | m | 0.15
MTC_TTC020A |  |  | Conductor rígido unipolar de cobre, aislado, 750 V y 2,5 mm² de sección, para red equipotencial |  |  | 0 | m | 0.12
MTC_cme0527 |  |  | Caja mecanismo empotrar enlazable |  |  | 1 | u | 0.61 | https://www.construnario.com/bc3/10900/2373-I.jpg
MTC_PMATAUX |  |  | Pequeño material |  |  | 0 | % | 3
MOC_002 |  |  | Oficial 1ª electricista |  |  | 0 | h | 22
MOC_100 |  |  | Ayudante electricista |  |  | 0 | h | 20.3
PBJC_11015223 |  |  | Zumbador regulable dorado, serie Mega | Zumbador regulable realizado con zumbador regulable dorado de la serie BJC Mega. - Formado por las refs. 18536-B, 22730-AC, 22001-DG. - Tubo PVC corrugado de M 20/gp5. - Conductor rígido de 1,5 mm2 de Cu. - Aislamiento VV 750 V. - Incluyendo caja de registro, caja de mecanismo universal con tornillos, totalmente montado e instalado. |  | 0 | u | 53.58 | https://www.construnario.com/bc3/10900/1904.jpg |  | https://www.construnario.com/diccionario/ficha_producto.aspx?id=13102903
BJC18536_B | 18536-B | 8421870632757 | Zumbador 230V con regulación de tono | Zumbador 230V con regulación de tono BJC, con referencia 18536-B de la familia Iris |  | 1 | u | 24.8 | https://www.construnario.com/bc3/10900/18536_B.jpg | https://www.construnario.com/bc3/10900/CMP6485_files_PM0085_TIMBRES_Y_ZUMBADORES.pdf
BJC22730_AC | 22730-AC | 8421870085188 | Tapa piloto antracita Cosso | Tapa piloto antracita Cosso BJC, con referencia 22730-AC de la familia Mega |  | 1 | u | 6.68 | https://www.construnario.com/bc3/10900/22730_AC.jpg
BJC22001_DG | 22001-DG | 8421870080190 | Marco 1 elemento Zamak dorado | Marco 1 elemento Zamak dorado BJC, con referencia 22001-DG de la familia Mega |  | 1 | u | 19.93 | https://www.construnario.com/bc3/10900/22001_DG.jpg | https://www.construnario.com/bc3/10900/CMP6485_files_PM0106_Serie_IRIS-IRIS-MEGA_MECANISMOS.pdf https://www.construnario.com/bc3/10900/CMP6485_files_AENOR_marcos_MEGA.pdf
MTC_AIA010B |  |  | Tubo curvable de PVC, corrugado, negro, diámetro'=20 mm | Tubo curvable de PVC, corrugado, de color negro, de 20 mm de diámetro nominal, para canalización empotrada en obra de fábrica (paredes y techos). Resistencia a la compresión 320 N, resistencia al impacto 1 julio, temperatura de trabajo -5°C hasta 60°C, con grado de protección IP 545 según UNE 20324, no propagador de la llama. Según UNE-EN 61386-1 y UNE-EN 61386-22. |  | 0 | m | 0.15
MTC_TTC020A |  |  | Conductor rígido unipolar de cobre, aislado, 750 V y 2,5 mm² de sección, para red equipotencial |  |  | 0 | m | 0.12
MTC_cme0527 |  |  | Caja mecanismo empotrar enlazable |  |  | 1 | u | 0.61 | https://www.construnario.com/bc3/10900/2373-I.jpg
MTC_PMATAUX |  |  | Pequeño material |  |  | 0 | % | 3
MOC_002 |  |  | Oficial 1ª electricista |  |  | 0 | h | 22
MOC_100 |  |  | Ayudante electricista |  |  | 0 | h | 20.3
PBJC_11015224 |  |  | Piloto dorado, serie Mega | Piloto realizado con piloto dorado de la serie BJC Mega. - Formado por las refs. 18530, 22730-AC, 22001-DG, 18630-R. - Tubo PVC corrugado de M 20/gp5. - Conductor rígido de 1,5 mm2 de Cu. - Aislamiento VV 750 V. - Incluyendo caja de registro, caja de mecanismo universal con tornillos, totalmente montado e instalado. |  | 0 | u | 52.58 | https://www.construnario.com/bc3/10900/1942.jpg |  | https://www.construnario.com/diccionario/ficha_producto.aspx?id=13102904
BJC18530 | 18530 | 8421870050155 | Piloto, referencia 18530 de BJC | Piloto BJC, con referencia 18530 de la familia Iris |  | 1 | u | 18.05 | https://www.construnario.com/bc3/10900/18530.png
BJC22730_AC | 22730-AC | 8421870085188 | Tapa piloto antracita Cosso | Tapa piloto antracita Cosso BJC, con referencia 22730-AC de la familia Mega |  | 1 | u | 6.68 | https://www.construnario.com/bc3/10900/22730_AC.jpg
BJC22001_DG | 22001-DG | 8421870080190 | Marco 1 elemento Zamak dorado | Marco 1 elemento Zamak dorado BJC, con referencia 22001-DG de la familia Mega |  | 1 | u | 19.93 | https://www.construnario.com/bc3/10900/22001_DG.jpg | https://www.construnario.com/bc3/10900/CMP6485_files_PM0106_Serie_IRIS-IRIS-MEGA_MECANISMOS.pdf https://www.construnario.com/bc3/10900/CMP6485_files_AENOR_marcos_MEGA.pdf
BJC18630_R | 18630-R | 8421870059554 | Difusor piloto rojo | Difusor piloto rojo BJC, con referencia 18630-R de la familia Iris |  | 1 | u | 5.78 | https://www.construnario.com/bc3/10900/18630_R.jpg
MTC_AIA010B |  |  | Tubo curvable de PVC, corrugado, negro, diámetro'=20 mm | Tubo curvable de PVC, corrugado, de color negro, de 20 mm de diámetro nominal, para canalización empotrada en obra de fábrica (paredes y techos). Resistencia a la compresión 320 N, resistencia al impacto 1 julio, temperatura de trabajo -5°C hasta 60°C, con grado de protección IP 545 según UNE 20324, no propagador de la llama. Según UNE-EN 61386-1 y UNE-EN 61386-22. |  | 0 | m | 0.15
MTC_TTC020A |  |  | Conductor rígido unipolar de cobre, aislado, 750 V y 2,5 mm² de sección, para red equipotencial |  |  | 0 | m | 0.12
MTC_cme0527 |  |  | Caja mecanismo empotrar enlazable |  |  | 1 | u | 0.61 | https://www.construnario.com/bc3/10900/2373-I.jpg
MTC_PMATAUX |  |  | Pequeño material |  |  | 0 | % | 3
MOC_002 |  |  | Oficial 1ª electricista |  |  | 0 | h | 22
MOC_100 |  |  | Ayudante electricista |  |  | 0 | h | 20.3
PBJC_11015225 |  |  | Salida de cables dorado, serie Mega | Salida de cables realizada con salida de cables dorado de la serie BJC Mega. - Formada por las refs. 18534, 22734-AC, 22001-DG. - Tubo PVC corrugado de M 20/gp5. - Conductor rígido de 1,5 mm2 de Cu. - Aislamiento VV 750 V. - Incluyendo caja de registro, caja de mecanismo universal con tornillos, totalmente montado e instalado. |  | 0 | u | 36.05 | https://www.construnario.com/bc3/10900/1980.jpg |  | https://www.construnario.com/diccionario/ficha_producto.aspx?id=13102905
BJC18534 | 18534 | 8421870050162 | Salida de cables, referencia 18534 de BJC | Salida de cables BJC, con referencia 18534 de la familia Iris |  | 1 | u | 7.76 | https://www.construnario.com/bc3/10900/18534.png | https://www.construnario.com/bc3/10900/CMP6485_files_PM0202_Serie_iris-mega-coral-sol-viva-RJs-ciegas_y_salidas_cable.pdf
BJC22734_AC | 22734-AC | 8421870085409 | Tapa salida de cables antracita Cosso | Tapa salida de cables antracita Cosso BJC, con referencia 22734-AC de la familia Mega |  | 1 | u | 7 | https://www.construnario.com/bc3/10900/22734_AC.jpg
BJC22001_DG | 22001-DG | 8421870080190 | Marco 1 elemento Zamak dorado | Marco 1 elemento Zamak dorado BJC, con referencia 22001-DG de la familia Mega |  | 1 | u | 19.93 | https://www.construnario.com/bc3/10900/22001_DG.jpg | https://www.construnario.com/bc3/10900/CMP6485_files_PM0106_Serie_IRIS-IRIS-MEGA_MECANISMOS.pdf https://www.construnario.com/bc3/10900/CMP6485_files_AENOR_marcos_MEGA.pdf
MTC_AIA010B |  |  | Tubo curvable de PVC, corrugado, negro, diámetro'=20 mm | Tubo curvable de PVC, corrugado, de color negro, de 20 mm de diámetro nominal, para canalización empotrada en obra de fábrica (paredes y techos). Resistencia a la compresión 320 N, resistencia al impacto 1 julio, temperatura de trabajo -5°C hasta 60°C, con grado de protección IP 545 según UNE 20324, no propagador de la llama. Según UNE-EN 61386-1 y UNE-EN 61386-22. |  | 0 | m | 0.15
MTC_TTC020A |  |  | Conductor rígido unipolar de cobre, aislado, 750 V y 2,5 mm² de sección, para red equipotencial |  |  | 0 | m | 0.12
BJC2373_I | 2373-I | 8421870650607 | Caja universal cuadrada, referencia 2373-I de BJC. 60 mm | Caja universal cuadrada Material termoplástico de BJC, con referencia 2373-I |  | 1 | u | 0.31 | https://www.construnario.com/bc3/10900/2373-I.jpg https://www.construnario.com/bc3/10900/CMP6485_1_P_2373_I.jpg | https://www.construnario.com/bc3/10900/CMP6485_files_PM0017_CAJAS_PARA_ACCESORIOS_ELECTRICOS.pdf
MTC_PMATAUX |  |  | Pequeño material |  |  | 0 | % | 3
MOC_002 |  |  | Oficial 1ª electricista |  |  | 0 | h | 22
MOC_100 |  |  | Ayudante electricista |  |  | 0 | h | 20.3
PBJC_11015226 |  |  | Tapa ciega dorado, serie Mega | Tapa ciega realizada con tapa ciega dorado de la serie BJC Mega. - Formada por las refs. 22033-AC, 22001-DG. - Tubo PVC corrugado de M 20/gp5. - Conductor rígido de 1,5 mm2 de Cu. - Aislamiento VV 750 V. - Incluyendo caja de registro, caja de mecanismo universal con tornillos, totalmente montado e instalado. |  | 0 | u | 31.24 | https://www.construnario.com/bc3/10900/2018.jpg |  | https://www.construnario.com/diccionario/ficha_producto.aspx?id=13102906
BJC22033_AC | 22033-AC | 8421870081555 | Tapa ciega antracita Cosso | Tapa ciega antracita Cosso BJC, con referencia 22033-AC de la familia Mega |  | 1 | u | 10.09 | https://www.construnario.com/bc3/10900/22033_AC.jpg
BJC22001_DG | 22001-DG | 8421870080190 | Marco 1 elemento Zamak dorado | Marco 1 elemento Zamak dorado BJC, con referencia 22001-DG de la familia Mega |  | 1 | u | 19.93 | https://www.construnario.com/bc3/10900/22001_DG.jpg | https://www.construnario.com/bc3/10900/CMP6485_files_PM0106_Serie_IRIS-IRIS-MEGA_MECANISMOS.pdf https://www.construnario.com/bc3/10900/CMP6485_files_AENOR_marcos_MEGA.pdf
MTC_AIA010B |  |  | Tubo curvable de PVC, corrugado, negro, diámetro'=20 mm | Tubo curvable de PVC, corrugado, de color negro, de 20 mm de diámetro nominal, para canalización empotrada en obra de fábrica (paredes y techos). Resistencia a la compresión 320 N, resistencia al impacto 1 julio, temperatura de trabajo -5°C hasta 60°C, con grado de protección IP 545 según UNE 20324, no propagador de la llama. Según UNE-EN 61386-1 y UNE-EN 61386-22. |  | 0 | m | 0.15
MTC_TTC020A |  |  | Conductor rígido unipolar de cobre, aislado, 750 V y 2,5 mm² de sección, para red equipotencial |  |  | 0 | m | 0.12
BJC2373_I | 2373-I | 8421870650607 | Caja universal cuadrada, referencia 2373-I de BJC. 60 mm | Caja universal cuadrada Material termoplástico de BJC, con referencia 2373-I |  | 1 | u | 0.31 | https://www.construnario.com/bc3/10900/2373-I.jpg https://www.construnario.com/bc3/10900/CMP6485_1_P_2373_I.jpg | https://www.construnario.com/bc3/10900/CMP6485_files_PM0017_CAJAS_PARA_ACCESORIOS_ELECTRICOS.pdf
MTC_PMATAUX |  |  | Pequeño material |  |  | 0 | % | 3
MOC_002 |  |  | Oficial 1ª electricista |  |  | 0 | h | 22
MOC_100 |  |  | Ayudante electricista |  |  | 0 | h | 20.3
PBJC_11015227 |  |  | Detector movimiento empotrado dorado, serie Mega | Detector movimiento empotrado realizado con detector movimiento empotrado dorado de la serie BJC Mega. - Formado por las refs. 18555, 22730-AC, 22001-DG. - Tubo PVC corrugado de M 20/gp5. - Conductor rígido de 1,5 mm2 de Cu. - Aislamiento VV 750 V. - Incluyendo caja de registro, caja de mecanismo universal con tornillos, totalmente montado e instalado. |  | 0 | u | 246.93 |  |  | https://www.construnario.com/diccionario/ficha_producto.aspx?id=13102908
BJC18555 | 18555 | 8421870059981 | Detector movimiento empotrado, referencia 18555 de BJC | Detector movimiento empotrado BJC, con referencia 18555 de la familia Iris |  | 1 | u | 212.52 | https://www.construnario.com/bc3/10900/18555_.jpg
BJC22730_AC | 22730-AC | 8421870085188 | Tapa piloto antracita Cosso | Tapa piloto antracita Cosso BJC, con referencia 22730-AC de la familia Mega |  | 1 | u | 6.68 | https://www.construnario.com/bc3/10900/22730_AC.jpg
BJC22001_DG | 22001-DG | 8421870080190 | Marco 1 elemento Zamak dorado | Marco 1 elemento Zamak dorado BJC, con referencia 22001-DG de la familia Mega |  | 1 | u | 19.93 | https://www.construnario.com/bc3/10900/22001_DG.jpg | https://www.construnario.com/bc3/10900/CMP6485_files_PM0106_Serie_IRIS-IRIS-MEGA_MECANISMOS.pdf https://www.construnario.com/bc3/10900/CMP6485_files_AENOR_marcos_MEGA.pdf
MTC_AIA010B |  |  | Tubo curvable de PVC, corrugado, negro, diámetro'=20 mm | Tubo curvable de PVC, corrugado, de color negro, de 20 mm de diámetro nominal, para canalización empotrada en obra de fábrica (paredes y techos). Resistencia a la compresión 320 N, resistencia al impacto 1 julio, temperatura de trabajo -5°C hasta 60°C, con grado de protección IP 545 según UNE 20324, no propagador de la llama. Según UNE-EN 61386-1 y UNE-EN 61386-22. |  | 0 | m | 0.15
MTC_TTC020A |  |  | Conductor rígido unipolar de cobre, aislado, 750 V y 2,5 mm² de sección, para red equipotencial |  |  | 0 | m | 0.12
MTC_cme0527 |  |  | Caja mecanismo empotrar enlazable |  |  | 1 | u | 0.61 | https://www.construnario.com/bc3/10900/2373-I.jpg
MTC_PMATAUX |  |  | Pequeño material |  |  | 0 | % | 3
MOC_002 |  |  | Oficial 1ª electricista |  |  | 0 | h | 22
MOC_100 |  |  | Ayudante electricista |  |  | 0 | h | 20.3
PBJC_11015228 |  |  | Detector movimiento empotrado 360º | Detector movimiento empotrado realizado con detector movimiento empotrado 360º. - Formado por la ref. 2391 - Tubo PVC corrugado de M 20/gp5. - Conductor rígido de 1,5 mm2 de Cu. - Aislamiento VV 750 V. |  | 0 | u | 86.86 |  |  | https://www.construnario.com/diccionario/ficha_producto.aspx?id=13102909
BJC2391 | 2391 | 8421870679141 | Detector movimiento empotrado 360º techo blanco, referencia 2391 de BJC. 230VAC 360º | Detector movimiento empotrado 360º techo blanco 230VAC 360º BJC, con referencia 2391 Tensión alimentación: 230Vac 50Hz. Consumo <1W. Capacidad del contacto: 16A cos ?? '=1 Incandes. o halógenas 230V: 3.000W. Halógenas transfo. electrónico.: 3.000W. Halógenas transfo. ferromag: 2.400W. Fluorescencia: 1.300W (130ìF) Fluocompactas: 18x7W, 12x11W, 10x15W, 10x20W, 10x23W. Área de detección: circular 7 m, 360º. Compatible con lámparas LED Necesaria conexión de neutro. Envase 1 |  | 1 | u | 84.33 | https://www.construnario.com/bc3/10900/2391.jpg
MTC_AIA010B |  |  | Tubo curvable de PVC, corrugado, negro, diámetro'=20 mm | Tubo curvable de PVC, corrugado, de color negro, de 20 mm de diámetro nominal, para canalización empotrada en obra de fábrica (paredes y techos). Resistencia a la compresión 320 N, resistencia al impacto 1 julio, temperatura de trabajo -5°C hasta 60°C, con grado de protección IP 545 según UNE 20324, no propagador de la llama. Según UNE-EN 61386-1 y UNE-EN 61386-22. |  | 0 | m | 0.15
MTC_TTC020A |  |  | Conductor rígido unipolar de cobre, aislado, 750 V y 2,5 mm² de sección, para red equipotencial |  |  | 0 | m | 0.12
MTC_PMATAUX |  |  | Pequeño material |  |  | 0 | % | 3
MOC_002 |  |  | Oficial 1ª electricista |  |  | 0 | h | 22
MOC_100 |  |  | Ayudante electricista |  |  | 0 | h | 20.3
PBJC_11015229 |  |  | Detector movimiento de superficie 360º | Detector movimiento realizado con detector movimiento 360º de superficie. - Formado por la ref. 2390. - Tubo PVC corrugado de M 20/gp5. - Conductor rígido de 1,5 mm2 de Cu. - Aislamiento VV 750 V. |  | 0 | u | 90.96 |  |  | https://www.construnario.com/diccionario/ficha_producto.aspx?id=13102910
BJC2390 | 2390 | 8421870678557 | Detector movimiento superficie techo, referencia 2390 de BJC. 230VAC 360º blanco | Detector movimiento superficie techo 230VAC 360º blanco BJC, con referencia 2390 Tensión alimentación: 230Vac 50Hz. Consumo <1W. Capacidad del contacto: 16A cos ?? '=1 Incandes. o halógenas 230V: 3.000W. Halógenas transfo. electrónico.: 3.000W. Halógenas transfo. ferromag: 2.400W. Fluorescencia: 1.300W (130ìF) Fluocompactas: 18x7W, 12x11W, 10x15W, 10x20W, 10x23W. Área de detección: circular 7 m, 360º. Compatible con lámparas LED Necesaria conexión de neutro. Envase 1 |  | 1 | u | 88.31 | https://www.construnario.com/bc3/10900/2390a.jpg
MTC_AIA010B |  |  | Tubo curvable de PVC, corrugado, negro, diámetro'=20 mm | Tubo curvable de PVC, corrugado, de color negro, de 20 mm de diámetro nominal, para canalización empotrada en obra de fábrica (paredes y techos). Resistencia a la compresión 320 N, resistencia al impacto 1 julio, temperatura de trabajo -5°C hasta 60°C, con grado de protección IP 545 según UNE 20324, no propagador de la llama. Según UNE-EN 61386-1 y UNE-EN 61386-22. |  | 0 | m | 0.15
MTC_TTC020A |  |  | Conductor rígido unipolar de cobre, aislado, 750 V y 2,5 mm² de sección, para red equipotencial |  |  | 0 | m | 0.12
MTC_PMATAUX |  |  | Pequeño material |  |  | 0 | % | 3
MOC_002 |  |  | Oficial 1ª electricista |  |  | 0 | h | 22
MOC_100 |  |  | Ayudante electricista |  |  | 0 | h | 20.3
PBJC_11015230 |  |  | Pulsador con regulador universal RLC dorado | Punto pulsador con regulador realizado con pulsador más regulador universal RLC dorado de la serie BJC Mega. - Formado por las refs. 18516, 2385, 22705-AC, 22001-DG. - Tubo PVC corrugado de M 20/gp5. - Conductor rígido de 1,5 mm2 de Cu. - Aislamiento VV 750 V. - Incluyendo caja de registro, caja de mecanismo universal con tornillos, totalmente montado e instalado. |  | 0 | u | 91.98 | https://www.construnario.com/bc3/10900/1220.jpg |  | https://www.construnario.com/diccionario/ficha_producto.aspx?id=13102911
BJC18516 | 18516 | 8421870050117 | Pulsador, referencia 18516 de BJC | Pulsador BJC, con referencia 18516 de la familia Iris |  | 1 | u | 6.65 | https://www.construnario.com/bc3/10900/18516.png
BJC2385 | 2385 | 8421870678502 | Dimmer universal, referencia 2385 de BJC | Dimmer universal RLC BJC, con referencia 2385 Tensión de alimentación: 230V~ 50Hz. Consumo 3VA. Válido para: Incandes. y halógenas 230V: 15 - 400W. Halógenas con transformador inductivo: 20 - 250W. Halógenas con transf. electrónico: 15 - 400W. Envase 1 |  | 1 | u | 56.86 | https://www.construnario.com/bc3/10900/2385.jpg
BJC22705_AC | 22705-AC | 8421870082439 | Tecla interruptor/conmut./cruzam. antracita Cosso | Tecla interruptor/conmut./cruzam. antracita Cosso BJC, con referencia 22705-AC de la familia Mega |  | 1 | u | 5.55 | https://www.construnario.com/bc3/10900/22705_AC.jpg | https://www.construnario.com/bc3/10900/CMP6485_files_AENOR_teclas_IRIS-MEGA.pdf
BJC22001_DG | 22001-DG | 8421870080190 | Marco 1 elemento Zamak dorado | Marco 1 elemento Zamak dorado BJC, con referencia 22001-DG de la familia Mega |  | 1 | u | 19.93 | https://www.construnario.com/bc3/10900/22001_DG.jpg | https://www.construnario.com/bc3/10900/CMP6485_files_PM0106_Serie_IRIS-IRIS-MEGA_MECANISMOS.pdf https://www.construnario.com/bc3/10900/CMP6485_files_AENOR_marcos_MEGA.pdf
MTC_AIA010B |  |  | Tubo curvable de PVC, corrugado, negro, diámetro'=20 mm | Tubo curvable de PVC, corrugado, de color negro, de 20 mm de diámetro nominal, para canalización empotrada en obra de fábrica (paredes y techos). Resistencia a la compresión 320 N, resistencia al impacto 1 julio, temperatura de trabajo -5°C hasta 60°C, con grado de protección IP 545 según UNE 20324, no propagador de la llama. Según UNE-EN 61386-1 y UNE-EN 61386-22. |  | 0 | m | 0.15
MTC_TTC020A |  |  | Conductor rígido unipolar de cobre, aislado, 750 V y 2,5 mm² de sección, para red equipotencial |  |  | 0 | m | 0.12
BJC2373_I | 2373-I | 8421870650607 | Caja universal cuadrada, referencia 2373-I de BJC. 60 mm | Caja universal cuadrada Material termoplástico de BJC, con referencia 2373-I |  | 1 | u | 0.31 | https://www.construnario.com/bc3/10900/2373-I.jpg https://www.construnario.com/bc3/10900/CMP6485_1_P_2373_I.jpg | https://www.construnario.com/bc3/10900/CMP6485_files_PM0017_CAJAS_PARA_ACCESORIOS_ELECTRICOS.pdf
MTC_PMATAUX |  |  | Pequeño material |  |  | 0 | % | 3
MOC_002 |  |  | Oficial 1ª electricista |  |  | 0 | h | 22
MOC_100 |  |  | Ayudante electricista |  |  | 0 | h | 20.3
PBJC_11015231 |  |  | Pulsador con regulador LED dorado | Punto pulsador con regulador realizado con pulsador más regulador LED dorado de la serie BJC Mega. - Formado por las refs. 18516, 2386, 22705-AC, 22001-DG. - Tubo PVC corrugado de M 20/gp5. - Conductor rígido de 1,5 mm2 de Cu. - Aislamiento VV 750 V. - Incluyendo caja de registro, caja de mecanismo universal con tornillos, totalmente montado e instalado. |  | 0 | u | 108.11 | https://www.construnario.com/bc3/10900/1220.jpg |  | https://www.construnario.com/diccionario/ficha_producto.aspx?id=13102912
BJC18516 | 18516 | 8421870050117 | Pulsador, referencia 18516 de BJC | Pulsador BJC, con referencia 18516 de la familia Iris |  | 1 | u | 6.65 | https://www.construnario.com/bc3/10900/18516.png
BJC2386 | 2386 | 8421870678519 | Regulador LED, referencia 2386 de BJC | Regulador LED BJC, con referencia 2386 Tensión alimentación 230V~ 50/60Hz. Consumo: 2VA. Valido para lámparas LED regulables: a 230V~: 4-100W a 12V~ con transf. electrónico regulable (1 lámpara/transf.): máximo 6 transformadores (50W). Envase 1 |  | 1 | u | 72.52 | https://www.construnario.com/bc3/10900/2386b.jpg
BJC22705_AC | 22705-AC | 8421870082439 | Tecla interruptor/conmut./cruzam. antracita Cosso | Tecla interruptor/conmut./cruzam. antracita Cosso BJC, con referencia 22705-AC de la familia Mega |  | 1 | u | 5.55 | https://www.construnario.com/bc3/10900/22705_AC.jpg | https://www.construnario.com/bc3/10900/CMP6485_files_AENOR_teclas_IRIS-MEGA.pdf
BJC22001_DG | 22001-DG | 8421870080190 | Marco 1 elemento Zamak dorado | Marco 1 elemento Zamak dorado BJC, con referencia 22001-DG de la familia Mega |  | 1 | u | 19.93 | https://www.construnario.com/bc3/10900/22001_DG.jpg | https://www.construnario.com/bc3/10900/CMP6485_files_PM0106_Serie_IRIS-IRIS-MEGA_MECANISMOS.pdf https://www.construnario.com/bc3/10900/CMP6485_files_AENOR_marcos_MEGA.pdf
MTC_AIA010B |  |  | Tubo curvable de PVC, corrugado, negro, diámetro'=20 mm | Tubo curvable de PVC, corrugado, de color negro, de 20 mm de diámetro nominal, para canalización empotrada en obra de fábrica (paredes y techos). Resistencia a la compresión 320 N, resistencia al impacto 1 julio, temperatura de trabajo -5°C hasta 60°C, con grado de protección IP 545 según UNE 20324, no propagador de la llama. Según UNE-EN 61386-1 y UNE-EN 61386-22. |  | 0 | m | 0.15
MTC_TTC020A |  |  | Conductor rígido unipolar de cobre, aislado, 750 V y 2,5 mm² de sección, para red equipotencial |  |  | 0 | m | 0.12
BJC2373_I | 2373-I | 8421870650607 | Caja universal cuadrada, referencia 2373-I de BJC. 60 mm | Caja universal cuadrada Material termoplástico de BJC, con referencia 2373-I |  | 1 | u | 0.31 | https://www.construnario.com/bc3/10900/2373-I.jpg https://www.construnario.com/bc3/10900/CMP6485_1_P_2373_I.jpg | https://www.construnario.com/bc3/10900/CMP6485_files_PM0017_CAJAS_PARA_ACCESORIOS_ELECTRICOS.pdf
MTC_PMATAUX |  |  | Pequeño material |  |  | 0 | % | 3
MOC_002 |  |  | Oficial 1ª electricista |  |  | 0 | h | 22
MOC_100 |  |  | Ayudante electricista |  |  | 0 | h | 20.3
PBJC_11015232 |  |  | Pulsador con regulador para tiras LED monocromo 12-48Vcc dorado | Punto pulsador con regulador realizado con pulsador más regulador para tiras LED monocromo 12-48Vcc dorado de la serie BJC Mega. - Formado por las refs. 18516, 2387, 22705-AC, 22001-DG. - Tubo PVC corrugado de M 20/gp5. - Conductor rígido de 1,5 mm2 de Cu. - Aislamiento VV 750 V. - Incluyendo caja de registro, caja de mecanismo universal con tornillos, totalmente montado e instalado. |  | 0 | u | 109.58 | https://www.construnario.com/bc3/10900/1220.jpg |  | https://www.construnario.com/diccionario/ficha_producto.aspx?id=13102913
BJC18516 | 18516 | 8421870050117 | Pulsador, referencia 18516 de BJC | Pulsador BJC, con referencia 18516 de la familia Iris |  | 1 | u | 6.65 | https://www.construnario.com/bc3/10900/18516.png
BJC2387 | 2387 | 8421870678526 | Regulador para tiras LED, referencia 2387 de BJC. Monocromo 12-48 VCC | Regulador para tiras LED monocromo 12-48 VCC BJC, con referencia 2387 Tensión de alimentación 12 - 48V CC. Consumo: <12mA. Carga Máxima 8A. Nivel de regulación mínimo: 1% - 60%. Veloc. de regulación 0% a 100%: 3 - 10 s. Envase 1 |  | 1 | u | 73.95 | https://www.construnario.com/bc3/10900/2387.jpg
BJC22705_AC | 22705-AC | 8421870082439 | Tecla interruptor/conmut./cruzam. antracita Cosso | Tecla interruptor/conmut./cruzam. antracita Cosso BJC, con referencia 22705-AC de la familia Mega |  | 1 | u | 5.55 | https://www.construnario.com/bc3/10900/22705_AC.jpg | https://www.construnario.com/bc3/10900/CMP6485_files_AENOR_teclas_IRIS-MEGA.pdf
BJC22001_DG | 22001-DG | 8421870080190 | Marco 1 elemento Zamak dorado | Marco 1 elemento Zamak dorado BJC, con referencia 22001-DG de la familia Mega |  | 1 | u | 19.93 | https://www.construnario.com/bc3/10900/22001_DG.jpg | https://www.construnario.com/bc3/10900/CMP6485_files_PM0106_Serie_IRIS-IRIS-MEGA_MECANISMOS.pdf https://www.construnario.com/bc3/10900/CMP6485_files_AENOR_marcos_MEGA.pdf
MTC_AIA010B |  |  | Tubo curvable de PVC, corrugado, negro, diámetro'=20 mm | Tubo curvable de PVC, corrugado, de color negro, de 20 mm de diámetro nominal, para canalización empotrada en obra de fábrica (paredes y techos). Resistencia a la compresión 320 N, resistencia al impacto 1 julio, temperatura de trabajo -5°C hasta 60°C, con grado de protección IP 545 según UNE 20324, no propagador de la llama. Según UNE-EN 61386-1 y UNE-EN 61386-22. |  | 0 | m | 0.15
MTC_TTC020A |  |  | Conductor rígido unipolar de cobre, aislado, 750 V y 2,5 mm² de sección, para red equipotencial |  |  | 0 | m | 0.12
BJC2373_I | 2373-I | 8421870650607 | Caja universal cuadrada, referencia 2373-I de BJC. 60 mm | Caja universal cuadrada Material termoplástico de BJC, con referencia 2373-I |  | 1 | u | 0.31 | https://www.construnario.com/bc3/10900/2373-I.jpg https://www.construnario.com/bc3/10900/CMP6485_1_P_2373_I.jpg | https://www.construnario.com/bc3/10900/CMP6485_files_PM0017_CAJAS_PARA_ACCESORIOS_ELECTRICOS.pdf
MTC_PMATAUX |  |  | Pequeño material |  |  | 0 | % | 3
MOC_002 |  |  | Oficial 1ª electricista |  |  | 0 | h | 22
MOC_100 |  |  | Ayudante electricista |  |  | 0 | h | 20.3
PBJC_11015233 |  |  | Pulsador con regulador para lámparas CFL regulables dorado | Punto pulsador con regulador realizado con pulsador más regulador para lámparas CFL regulables dorado de la serie BJC Mega. - Formado por las refs. 18516, 2388, 22705-AC, 22001-DG. - Tubo PVC corrugado de M 20/gp5. - Conductor rígido de 1,5 mm2 de Cu. - Aislamiento VV 750 V. - Incluyendo caja de registro, caja de mecanismo universal con tornillos, totalmente montado e instalado. |  | 0 | u | 109.52 | https://www.construnario.com/bc3/10900/1220.jpg |  | https://www.construnario.com/diccionario/ficha_producto.aspx?id=13102914
BJC18516 | 18516 | 8421870050117 | Pulsador, referencia 18516 de BJC | Pulsador BJC, con referencia 18516 de la familia Iris |  | 1 | u | 6.65 | https://www.construnario.com/bc3/10900/18516.png
BJC2388 | 2388 | 8421870678533 | Regulador para lámparas fluocompactas regulables, referencia 2388 de BJC | Regulador para lámparas fluocompactas regulables BJC, con referencia 2388 Tensión de alimentación: 230V~ 50Hz. Consumo: 3VA. Carga: mín.20 - máx.200W. Envase 1 |  | 1 | u | 73.89 | https://www.construnario.com/bc3/10900/2388c.jpg
BJC22705_AC | 22705-AC | 8421870082439 | Tecla interruptor/conmut./cruzam. antracita Cosso | Tecla interruptor/conmut./cruzam. antracita Cosso BJC, con referencia 22705-AC de la familia Mega |  | 1 | u | 5.55 | https://www.construnario.com/bc3/10900/22705_AC.jpg | https://www.construnario.com/bc3/10900/CMP6485_files_AENOR_teclas_IRIS-MEGA.pdf
BJC22001_DG | 22001-DG | 8421870080190 | Marco 1 elemento Zamak dorado | Marco 1 elemento Zamak dorado BJC, con referencia 22001-DG de la familia Mega |  | 1 | u | 19.93 | https://www.construnario.com/bc3/10900/22001_DG.jpg | https://www.construnario.com/bc3/10900/CMP6485_files_PM0106_Serie_IRIS-IRIS-MEGA_MECANISMOS.pdf https://www.construnario.com/bc3/10900/CMP6485_files_AENOR_marcos_MEGA.pdf
MTC_AIA010B |  |  | Tubo curvable de PVC, corrugado, negro, diámetro'=20 mm | Tubo curvable de PVC, corrugado, de color negro, de 20 mm de diámetro nominal, para canalización empotrada en obra de fábrica (paredes y techos). Resistencia a la compresión 320 N, resistencia al impacto 1 julio, temperatura de trabajo -5°C hasta 60°C, con grado de protección IP 545 según UNE 20324, no propagador de la llama. Según UNE-EN 61386-1 y UNE-EN 61386-22. |  | 0 | m | 0.15
MTC_TTC020A |  |  | Conductor rígido unipolar de cobre, aislado, 750 V y 2,5 mm² de sección, para red equipotencial |  |  | 0 | m | 0.12
BJC2373_I | 2373-I | 8421870650607 | Caja universal cuadrada, referencia 2373-I de BJC. 60 mm | Caja universal cuadrada Material termoplástico de BJC, con referencia 2373-I |  | 1 | u | 0.31 | https://www.construnario.com/bc3/10900/2373-I.jpg https://www.construnario.com/bc3/10900/CMP6485_1_P_2373_I.jpg | https://www.construnario.com/bc3/10900/CMP6485_files_PM0017_CAJAS_PARA_ACCESORIOS_ELECTRICOS.pdf
MTC_PMATAUX |  |  | Pequeño material |  |  | 0 | % | 3
MOC_002 |  |  | Oficial 1ª electricista |  |  | 0 | h | 22
MOC_100 |  |  | Ayudante electricista |  |  | 0 | h | 20.3
PBJC_11015234 |  |  | Conector RCA audio mono dorado serie Mega | Punto conector mono RCA realizado con conector RCA audio mono dorado de la serie BJC Mega. - Formado por las refs. 18575, 22882-AC, 22001-DG. - Tubo PVC corrugado de M 20/gp5. - Incluyendo caja de registro, caja de mecanismo universal con tornillos, totalmente montado e instalado. |  | 0 | u | 60.71 |  |  | https://www.construnario.com/diccionario/ficha_producto.aspx?id=13102915
BJC18575 | 18575 | 8421870046486 | Toma mono RCA | Toma mono RCA BJC, con referencia 18575 de la familia Iris Emborne trasero rápido por perforación de aislante. Cable: máximo 3 pares de 0,3 mm2 Envase 1 |  | 1 | u | 32.65 | https://www.construnario.com/bc3/10900/18575.png
BJC22882_AC | 22882-AC | 8421870087274 | Tapa de 1 toma RCA aluminio Fusión Cosso | Tapa de 1 toma RCA aluminio Fusión Cosso BJC, con referencia 22882-AC de la familia Mega |  | 1 | u | 6.05 | https://www.construnario.com/bc3/10900/22882_AC.jpg
BJC22001_DG | 22001-DG | 8421870080190 | Marco 1 elemento Zamak dorado | Marco 1 elemento Zamak dorado BJC, con referencia 22001-DG de la familia Mega |  | 1 | u | 19.93 | https://www.construnario.com/bc3/10900/22001_DG.jpg | https://www.construnario.com/bc3/10900/CMP6485_files_PM0106_Serie_IRIS-IRIS-MEGA_MECANISMOS.pdf https://www.construnario.com/bc3/10900/CMP6485_files_AENOR_marcos_MEGA.pdf
MTC_AIA010B |  |  | Tubo curvable de PVC, corrugado, negro, diámetro'=20 mm | Tubo curvable de PVC, corrugado, de color negro, de 20 mm de diámetro nominal, para canalización empotrada en obra de fábrica (paredes y techos). Resistencia a la compresión 320 N, resistencia al impacto 1 julio, temperatura de trabajo -5°C hasta 60°C, con grado de protección IP 545 según UNE 20324, no propagador de la llama. Según UNE-EN 61386-1 y UNE-EN 61386-22. |  | 0 | m | 0.15
BJC2373_I | 2373-I | 8421870650607 | Caja universal cuadrada, referencia 2373-I de BJC. 60 mm | Caja universal cuadrada Material termoplástico de BJC, con referencia 2373-I |  | 1 | u | 0.31 | https://www.construnario.com/bc3/10900/2373-I.jpg https://www.construnario.com/bc3/10900/CMP6485_1_P_2373_I.jpg | https://www.construnario.com/bc3/10900/CMP6485_files_PM0017_CAJAS_PARA_ACCESORIOS_ELECTRICOS.pdf
MTC_PMATAUX |  |  | Pequeño material |  |  | 0 | % | 3
MOC_002 |  |  | Oficial 1ª electricista |  |  | 0 | h | 22
MOC_100 |  |  | Ayudante electricista |  |  | 0 | h | 20.3
PBJC_11015235 |  |  | Conector RCA audio estéreo dorado, serie Mega | Punto conector stereo RCA realizado con conector RCA audio estereo dorado, serie Mega - Formado por las refs. 18576, 22776-AC, 22001-DG. - Tubo PVC corrugado de M 20/gp5. - Incluyendo caja de registro, caja de mecanismo universal con tornillos, totalmente montado e instalado. |  | 0 | u | 93.86 |  |  | https://www.construnario.com/diccionario/ficha_producto.aspx?id=13102916
BJC18576 | 18576 | 8421870046493 | Conector RCA audio estéreo | Conector RCA audio estéreo BJC, con referencia 18576 de la familia Iris Emborne trasero rápido por perforación de aislante. Cable: máximo 3 pares de 0,3 mm2 Envase 1 |  | 1 | u | 63.32 | https://www.construnario.com/bc3/10900/18576.png
BJC22776_AC | 22776-AC | 8421870086505 | Tapa de 2 toma RCA aluminio Fusión Cosso | Tapa de 2 toma RCA aluminio Fusión Cosso BJC, con referencia 22776-AC de la familia Mega |  | 1 | u | 7.57 | https://www.construnario.com/bc3/10900/22776_AC.jpg
BJC22001_DG | 22001-DG | 8421870080190 | Marco 1 elemento Zamak dorado | Marco 1 elemento Zamak dorado BJC, con referencia 22001-DG de la familia Mega |  | 1 | u | 19.93 | https://www.construnario.com/bc3/10900/22001_DG.jpg | https://www.construnario.com/bc3/10900/CMP6485_files_PM0106_Serie_IRIS-IRIS-MEGA_MECANISMOS.pdf https://www.construnario.com/bc3/10900/CMP6485_files_AENOR_marcos_MEGA.pdf
MTC_AIA010B |  |  | Tubo curvable de PVC, corrugado, negro, diámetro'=20 mm | Tubo curvable de PVC, corrugado, de color negro, de 20 mm de diámetro nominal, para canalización empotrada en obra de fábrica (paredes y techos). Resistencia a la compresión 320 N, resistencia al impacto 1 julio, temperatura de trabajo -5°C hasta 60°C, con grado de protección IP 545 según UNE 20324, no propagador de la llama. Según UNE-EN 61386-1 y UNE-EN 61386-22. |  | 0 | m | 0.15
BJC2373_I | 2373-I | 8421870650607 | Caja universal cuadrada, referencia 2373-I de BJC. 60 mm | Caja universal cuadrada Material termoplástico de BJC, con referencia 2373-I |  | 1 | u | 0.31 | https://www.construnario.com/bc3/10900/2373-I.jpg https://www.construnario.com/bc3/10900/CMP6485_1_P_2373_I.jpg | https://www.construnario.com/bc3/10900/CMP6485_files_PM0017_CAJAS_PARA_ACCESORIOS_ELECTRICOS.pdf
MTC_PMATAUX |  |  | Pequeño material |  |  | 0 | % | 3
MOC_002 |  |  | Oficial 1ª electricista |  |  | 0 | h | 22
MOC_100 |  |  | Ayudante electricista |  |  | 0 | h | 20.3
PBJC_11015236 |  |  | Conector RCA vídeo dorado, serie Mega | Punto conector vídeo RCA realizado con conector RCA vídeo dorado de la serie BJC Mega. - Formado por las refs. 18577, 22882-AC, 22001-DG. - Tubo PVC corrugado de M 20/gp5. - Incluyendo caja de registro, caja de mecanismo universal con tornillos, totalmente montado e instalado. |  | 0 | u | 60.71 |  |  | https://www.construnario.com/diccionario/ficha_producto.aspx?id=13102917
BJC18577 | 18577 | 8421870046509 | Toma vídeo RCA | Toma vídeo RCA BJC, con referencia 18577 de la familia Iris Emborne trasero rápido por perforación de aislante. Cable: máximo 3 pares de 0,3 mm2 Envase 1 |  | 1 | u | 32.65 | https://www.construnario.com/bc3/10900/18577.png
BJC22882_AC | 22882-AC | 8421870087274 | Tapa de 1 toma RCA aluminio Fusión Cosso | Tapa de 1 toma RCA aluminio Fusión Cosso BJC, con referencia 22882-AC de la familia Mega |  | 1 | u | 6.05 | https://www.construnario.com/bc3/10900/22882_AC.jpg
BJC22001_DG | 22001-DG | 8421870080190 | Marco 1 elemento Zamak dorado | Marco 1 elemento Zamak dorado BJC, con referencia 22001-DG de la familia Mega |  | 1 | u | 19.93 | https://www.construnario.com/bc3/10900/22001_DG.jpg | https://www.construnario.com/bc3/10900/CMP6485_files_PM0106_Serie_IRIS-IRIS-MEGA_MECANISMOS.pdf https://www.construnario.com/bc3/10900/CMP6485_files_AENOR_marcos_MEGA.pdf
MTC_AIA010B |  |  | Tubo curvable de PVC, corrugado, negro, diámetro'=20 mm | Tubo curvable de PVC, corrugado, de color negro, de 20 mm de diámetro nominal, para canalización empotrada en obra de fábrica (paredes y techos). Resistencia a la compresión 320 N, resistencia al impacto 1 julio, temperatura de trabajo -5°C hasta 60°C, con grado de protección IP 545 según UNE 20324, no propagador de la llama. Según UNE-EN 61386-1 y UNE-EN 61386-22. |  | 0 | m | 0.15
BJC2373_I | 2373-I | 8421870650607 | Caja universal cuadrada, referencia 2373-I de BJC. 60 mm | Caja universal cuadrada Material termoplástico de BJC, con referencia 2373-I |  | 1 | u | 0.31 | https://www.construnario.com/bc3/10900/2373-I.jpg https://www.construnario.com/bc3/10900/CMP6485_1_P_2373_I.jpg | https://www.construnario.com/bc3/10900/CMP6485_files_PM0017_CAJAS_PARA_ACCESORIOS_ELECTRICOS.pdf
MTC_PMATAUX |  |  | Pequeño material |  |  | 0 | % | 3
MOC_002 |  |  | Oficial 1ª electricista |  |  | 0 | h | 22
MOC_100 |  |  | Ayudante electricista |  |  | 0 | h | 20.3
PBJC_11015237 |  |  | Conector VGA dorado, serie Mega | Punto conector VGA realizado con conector VGA dorado de la serie BJC Mega. - Formado por las refs. 18578-VGA, 22778-AC, 22001-DG. - Tubo PVC corrugado de M 20/gp5. - Incluyendo caja de registro, caja de mecanismo universal con tornillos, totalmente montado e instalado. |  | 0 | u | 106.94 |  |  | https://www.construnario.com/diccionario/ficha_producto.aspx?id=13102918
BJC18578_VGA | 18578-VGA | 8421870676546 | Conector VGA blanco | Conector VGA blanco BJC, con referencia 18578-VGA de la familia Iris Longitud máxima del cable 30 m (en función del tipo de cable) Emborme por tornillos Envase 1 |  | 1 | u | 76.37 | https://www.construnario.com/bc3/10900/18578_VGA_.jpg
BJC22778_AC | 22778-AC | 8421870676706 | Tapa VGA/HDMI/USB aluminio Fusión Cosso | Tapa VGA/HDMI/USB aluminio Fusión Cosso BJC, con referencia 22778-AC de la familia Mega |  | 1 | u | 7.22 | https://www.construnario.com/bc3/10900/22778_AC.jpg
BJC22001_DG | 22001-DG | 8421870080190 | Marco 1 elemento Zamak dorado | Marco 1 elemento Zamak dorado BJC, con referencia 22001-DG de la familia Mega |  | 1 | u | 19.93 | https://www.construnario.com/bc3/10900/22001_DG.jpg | https://www.construnario.com/bc3/10900/CMP6485_files_PM0106_Serie_IRIS-IRIS-MEGA_MECANISMOS.pdf https://www.construnario.com/bc3/10900/CMP6485_files_AENOR_marcos_MEGA.pdf
MTC_AIA010B |  |  | Tubo curvable de PVC, corrugado, negro, diámetro'=20 mm | Tubo curvable de PVC, corrugado, de color negro, de 20 mm de diámetro nominal, para canalización empotrada en obra de fábrica (paredes y techos). Resistencia a la compresión 320 N, resistencia al impacto 1 julio, temperatura de trabajo -5°C hasta 60°C, con grado de protección IP 545 según UNE 20324, no propagador de la llama. Según UNE-EN 61386-1 y UNE-EN 61386-22. |  | 0 | m | 0.15
BJC2373_I | 2373-I | 8421870650607 | Caja universal cuadrada, referencia 2373-I de BJC. 60 mm | Caja universal cuadrada Material termoplástico de BJC, con referencia 2373-I |  | 1 | u | 0.31 | https://www.construnario.com/bc3/10900/2373-I.jpg https://www.construnario.com/bc3/10900/CMP6485_1_P_2373_I.jpg | https://www.construnario.com/bc3/10900/CMP6485_files_PM0017_CAJAS_PARA_ACCESORIOS_ELECTRICOS.pdf
MTC_PMATAUX |  |  | Pequeño material |  |  | 0 | % | 3
MOC_002 |  |  | Oficial 1ª electricista |  |  | 0 | h | 22
MOC_100 |  |  | Ayudante electricista |  |  | 0 | h | 20.3
PBJC_11015238 |  |  | Conector HDMI dorado, serie Mega | Punto conector HDMI realizado con conector HDMI dorado de la serie BJC Mega. - Formado por las refs. 18578-HDMI, 22778-AC, 22001-DG. - Tubo PVC corrugado de M 20/gp5. - Incluyendo caja de registro, caja de mecanismo universal con tornillos, totalmente montado e instalado. |  | 0 | u | 112.51 |  |  | https://www.construnario.com/diccionario/ficha_producto.aspx?id=13102919
BJC18578_HDMI | 18578-HDMI | 8421870676522 | Conector HDMI blanco | Conector HDMI blanco BJC, con referencia 18578-HDMI de la familia Iris Emborme por tornillos Envase 1 |  | 1 | u | 81.77 | https://www.construnario.com/bc3/10900/18578_HDMI_.jpg
BJC22778_AC | 22778-AC | 8421870676706 | Tapa VGA/HDMI/USB aluminio Fusión Cosso | Tapa VGA/HDMI/USB aluminio Fusión Cosso BJC, con referencia 22778-AC de la familia Mega |  | 1 | u | 7.22 | https://www.construnario.com/bc3/10900/22778_AC.jpg
BJC22001_DG | 22001-DG | 8421870080190 | Marco 1 elemento Zamak dorado | Marco 1 elemento Zamak dorado BJC, con referencia 22001-DG de la familia Mega |  | 1 | u | 19.93 | https://www.construnario.com/bc3/10900/22001_DG.jpg | https://www.construnario.com/bc3/10900/CMP6485_files_PM0106_Serie_IRIS-IRIS-MEGA_MECANISMOS.pdf https://www.construnario.com/bc3/10900/CMP6485_files_AENOR_marcos_MEGA.pdf
MTC_AIA010B |  |  | Tubo curvable de PVC, corrugado, negro, diámetro'=20 mm | Tubo curvable de PVC, corrugado, de color negro, de 20 mm de diámetro nominal, para canalización empotrada en obra de fábrica (paredes y techos). Resistencia a la compresión 320 N, resistencia al impacto 1 julio, temperatura de trabajo -5°C hasta 60°C, con grado de protección IP 545 según UNE 20324, no propagador de la llama. Según UNE-EN 61386-1 y UNE-EN 61386-22. |  | 0 | m | 0.15
BJC2373_I | 2373-I | 8421870650607 | Caja universal cuadrada, referencia 2373-I de BJC. 60 mm | Caja universal cuadrada Material termoplástico de BJC, con referencia 2373-I |  | 1 | u | 0.31 | https://www.construnario.com/bc3/10900/2373-I.jpg https://www.construnario.com/bc3/10900/CMP6485_1_P_2373_I.jpg | https://www.construnario.com/bc3/10900/CMP6485_files_PM0017_CAJAS_PARA_ACCESORIOS_ELECTRICOS.pdf
MTC_PMATAUX |  |  | Pequeño material |  |  | 0 | % | 3
MOC_002 |  |  | Oficial 1ª electricista |  |  | 0 | h | 22
MOC_100 |  |  | Ayudante electricista |  |  | 0 | h | 20.3
PBJC_11015239 |  |  | Conector USB tipo A dorado, serie Mega | Punto conector USB realizado con conector USB tipo A dorado de la serie BJC Mega. - Formado por las refs. 18578-USB, 22778-AC, 22001-DG. - Tubo PVC corrugado de M 20/gp5. - Incluyendo caja de registro, caja de mecanismo universal con tornillos, totalmente montado e instalado. |  | 0 | u | 93.94 |  |  | https://www.construnario.com/diccionario/ficha_producto.aspx?id=13102920
BJC18578_USB | 18578-USB | 8421870676539 | Conector USB tipo A blanco | Conector USB tipo A blanco BJC, con referencia 18578-USB de la familia Iris Compatible con USB 2.0 (Emborme por tornillos) Envase 1 |  | 1 | u | 63.74 | https://www.construnario.com/bc3/10900/18578_USB_.jpg
BJC22778_AC | 22778-AC | 8421870676706 | Tapa VGA/HDMI/USB aluminio Fusión Cosso | Tapa VGA/HDMI/USB aluminio Fusión Cosso BJC, con referencia 22778-AC de la familia Mega |  | 1 | u | 7.22 | https://www.construnario.com/bc3/10900/22778_AC.jpg
BJC22001_DG | 22001-DG | 8421870080190 | Marco 1 elemento Zamak dorado | Marco 1 elemento Zamak dorado BJC, con referencia 22001-DG de la familia Mega |  | 1 | u | 19.93 | https://www.construnario.com/bc3/10900/22001_DG.jpg | https://www.construnario.com/bc3/10900/CMP6485_files_PM0106_Serie_IRIS-IRIS-MEGA_MECANISMOS.pdf https://www.construnario.com/bc3/10900/CMP6485_files_AENOR_marcos_MEGA.pdf
MTC_AIA010B |  |  | Tubo curvable de PVC, corrugado, negro, diámetro'=20 mm | Tubo curvable de PVC, corrugado, de color negro, de 20 mm de diámetro nominal, para canalización empotrada en obra de fábrica (paredes y techos). Resistencia a la compresión 320 N, resistencia al impacto 1 julio, temperatura de trabajo -5°C hasta 60°C, con grado de protección IP 545 según UNE 20324, no propagador de la llama. Según UNE-EN 61386-1 y UNE-EN 61386-22. |  | 0 | m | 0.15
BJC2373_I | 2373-I | 8421870650607 | Caja universal cuadrada, referencia 2373-I de BJC. 60 mm | Caja universal cuadrada Material termoplástico de BJC, con referencia 2373-I |  | 1 | u | 0.31 | https://www.construnario.com/bc3/10900/2373-I.jpg https://www.construnario.com/bc3/10900/CMP6485_1_P_2373_I.jpg | https://www.construnario.com/bc3/10900/CMP6485_files_PM0017_CAJAS_PARA_ACCESORIOS_ELECTRICOS.pdf
MTC_PMATAUX |  |  | Pequeño material |  |  | 0 | % | 3
MOC_002 |  |  | Oficial 1ª electricista |  |  | 0 | h | 22
MOC_100 |  |  | Ayudante electricista |  |  | 0 | h | 20.3
PBJC_11015215D |  |  | Pulsador desconexión dorado, serie Mega | Punto pulsador timbre realizado con pulsador timbre dorado de la serie BJC Mega. - Formado por las refs. 18512, 22716-AC, 22001-DG. - Tubo PVC corrugado de M 20/gp5. - Conductor rígido de 1,5 mm2 de Cu. - Aislamiento VV 750 V. - Incluyendo caja de registro, caja de mecanismo universal con tornillos, totalmente montado e instalado. |  | 0 | u | 35.06 |  |  | https://www.construnario.com/diccionario/ficha_producto.aspx?id=13102893
BJC18512 | 18512 | 8421870050094 | Pulsador de desconexión, referencia 18512 de las series Iris y Mega de BJC | Pulsador de desconexión, referencia 18512 de las series Iris y Mega de BJC. 10 A 250 V~ |  | 1 | u | 7.82 | https://www.construnario.com/bc3/10900/18512.png
BJC22716_AC | 22716-AC | 8421870083757 | Tecla pulsador timbre antracita Cosso | Tecla pulsador timbre antracita Cosso BJC, con referencia 22716-AC de la familia Mega |  | 1 | u | 5.98 | https://www.construnario.com/bc3/10900/22716_AC.jpg | https://www.construnario.com/bc3/10900/CMP6485_files_AENOR_teclas_IRIS-MEGA.pdf
BJC22001_DG | 22001-DG | 8421870080190 | Marco 1 elemento Zamak dorado | Marco 1 elemento Zamak dorado BJC, con referencia 22001-DG de la familia Mega |  | 1 | u | 19.93 | https://www.construnario.com/bc3/10900/22001_DG.jpg | https://www.construnario.com/bc3/10900/CMP6485_files_PM0106_Serie_IRIS-IRIS-MEGA_MECANISMOS.pdf https://www.construnario.com/bc3/10900/CMP6485_files_AENOR_marcos_MEGA.pdf
MTC_AIA010B |  |  | Tubo curvable de PVC, corrugado, negro, diámetro'=20 mm | Tubo curvable de PVC, corrugado, de color negro, de 20 mm de diámetro nominal, para canalización empotrada en obra de fábrica (paredes y techos). Resistencia a la compresión 320 N, resistencia al impacto 1 julio, temperatura de trabajo -5°C hasta 60°C, con grado de protección IP 545 según UNE 20324, no propagador de la llama. Según UNE-EN 61386-1 y UNE-EN 61386-22. |  | 0 | m | 0.15
MTC_TTC020A |  |  | Conductor rígido unipolar de cobre, aislado, 750 V y 2,5 mm² de sección, para red equipotencial |  |  | 0 | m | 0.12
BJC2373_I | 2373-I | 8421870650607 | Caja universal cuadrada, referencia 2373-I de BJC. 60 mm | Caja universal cuadrada Material termoplástico de BJC, con referencia 2373-I |  | 1 | u | 0.31 | https://www.construnario.com/bc3/10900/2373-I.jpg https://www.construnario.com/bc3/10900/CMP6485_1_P_2373_I.jpg | https://www.construnario.com/bc3/10900/CMP6485_files_PM0017_CAJAS_PARA_ACCESORIOS_ELECTRICOS.pdf
MTC_PMATAUX |  |  | Pequeño material |  |  | 0 | % | 3
MOC_002 |  |  | Oficial 1ª electricista |  |  | 0 | h | 22
MOC_100 |  |  | Ayudante electricista |  |  | 0 | h | 20.3
PBJC_11015216D |  |  | Pulsador desconexión con visor dorado, serie Mega | Punto pulsador timbre realizado con pulsador timbre con visor dorado de la serie BJC Mega. - Formado por las refs. 18512, 22716-ACL, 22001-DG, 18039-2AZ. - Tubo PVC corrugado de M 20/gp5. - Conductor rígido de 1,5 mm2 de Cu. - Aislamiento VV 750 V. - Incluyendo caja de registro, caja de mecanismo universal con tornillos, totalmente montado e instalado. |  | 0 | u | 45.47 |  |  | https://www.construnario.com/diccionario/ficha_producto.aspx?id=13102895
BJC18512 | 18512 | 8421870050094 | Pulsador de desconexión, referencia 18512 de las series Iris y Mega de BJC | Pulsador de desconexión, referencia 18512 de las series Iris y Mega de BJC. 10 A 250 V~ |  | 1 | u | 7.82 | https://www.construnario.com/bc3/10900/18512.png
BJC22716_ACL | 22716-ACL | 8421870083863 | Tecla pulsador timbre con visor antracita Cosso | Tecla pulsador timbre con visor antracita Cosso BJC, con referencia 22716-ACL de la familia Mega |  | 1 | u | 6.58 | https://www.construnario.com/bc3/10900/22716_ACL.jpg | https://www.construnario.com/bc3/10900/CMP6485_files_AENOR_teclas_IRIS-MEGA.pdf
BJC22001_DG | 22001-DG | 8421870080190 | Marco 1 elemento Zamak dorado | Marco 1 elemento Zamak dorado BJC, con referencia 22001-DG de la familia Mega |  | 1 | u | 19.93 | https://www.construnario.com/bc3/10900/22001_DG.jpg | https://www.construnario.com/bc3/10900/CMP6485_files_PM0106_Serie_IRIS-IRIS-MEGA_MECANISMOS.pdf https://www.construnario.com/bc3/10900/CMP6485_files_AENOR_marcos_MEGA.pdf
BJC18039_2AZ | 18039-2AZ | 8421870661382 | Señalizador luminoso LED azul | Señalizador luminoso LED azul BJC, con referencia 18039-2AZ de la familia Iris |  | 1 | u | 9.51 | https://www.construnario.com/bc3/10900/18039_2.jpg
MTC_AIA010B |  |  | Tubo curvable de PVC, corrugado, negro, diámetro'=20 mm | Tubo curvable de PVC, corrugado, de color negro, de 20 mm de diámetro nominal, para canalización empotrada en obra de fábrica (paredes y techos). Resistencia a la compresión 320 N, resistencia al impacto 1 julio, temperatura de trabajo -5°C hasta 60°C, con grado de protección IP 545 según UNE 20324, no propagador de la llama. Según UNE-EN 61386-1 y UNE-EN 61386-22. |  | 0 | m | 0.15
MTC_TTC020A |  |  | Conductor rígido unipolar de cobre, aislado, 750 V y 2,5 mm² de sección, para red equipotencial |  |  | 0 | m | 0.12
BJC2373_I | 2373-I | 8421870650607 | Caja universal cuadrada, referencia 2373-I de BJC. 60 mm | Caja universal cuadrada Material termoplástico de BJC, con referencia 2373-I |  | 1 | u | 0.31 | https://www.construnario.com/bc3/10900/2373-I.jpg https://www.construnario.com/bc3/10900/CMP6485_1_P_2373_I.jpg | https://www.construnario.com/bc3/10900/CMP6485_files_PM0017_CAJAS_PARA_ACCESORIOS_ELECTRICOS.pdf
MTC_PMATAUX |  |  | Pequeño material |  |  | 0 | % | 3
MOC_002 |  |  | Oficial 1ª electricista |  |  | 0 | h | 22
MOC_100 |  |  | Ayudante electricista |  |  | 0 | h | 20.3
Mecanismos BJC serie Iris
Básicos, serie Iris
Blanco, serie Iris
PBJC_11021101 |  |  | Base enchufe 2P + TT segur. lat. blanco, serie Iris | Base de enchufe con toma de tierra lateral realizada con base enchufe 2P + TT seguridad lateral blanco de la serie BJC Iris. - Formada por las refs. 18524, 18724, 18001. - Tubo PVC corrugado de M 20/gp5. - Conductor rígido de 2,5 mm2 de Cu. - Aislamiento VV 750 V. - En sistema monofásico con toma de tierra (fase, neutro y tierra), incluyendo caja de registro, caja de mecanismo universal con tornillos, totalmente montado e instalado. |  | 0 | u | 15.02 | https://www.construnario.com/bc3/10900/0121.jpg |  | https://www.construnario.com/diccionario/ficha_producto.aspx?id=13102922
BJC18524 | 18524 | 8421870623328 | Base enchufe 2P + TT lateral segur, referencia 18524 de BJC | Base enchufe 2P + TT lateral segur. BJC, con referencia 18524 de la familia Iris |  | 1 | u | 6.07 | https://www.construnario.com/bc3/10900/18524.png | https://www.construnario.com/bc3/10900/CMP6485_files_DECLARACION_REACH.pdf
BJC18724 | 18724 | 8421870623335 | Tapa enchufe 2P+TT segur. lat. blanco | Tapa enchufe 2P+TT segur. lat. blanco BJC, con referencia 18724 de la familia Iris |  | 1 | u | 3.46 | https://www.construnario.com/bc3/10900/18724.jpg | https://www.construnario.com/bc3/10900/CMP6485_files_PM0159_Serie_DELTA_BASES.pdf
BJC18001 | 18001 | 8421870057918 | Marco 1 elemento blanco | Marco 1 elemento blanco BJC, con referencia 18001 de la familia Iris |  | 1 | u | 4.74 | https://www.construnario.com/bc3/10900/18001.jpg | https://www.construnario.com/bc3/10900/CMP6485_files_PM0106_Serie_IRIS-IRIS-MEGA_MECANISMOS.pdf https://www.construnario.com/bc3/10900/CMP6485_files_AENOR_marcos_IRIS-IRIS_PLUS.pdf
MTC_AIA010B |  |  | Tubo curvable de PVC, corrugado, negro, diámetro'=20 mm | Tubo curvable de PVC, corrugado, de color negro, de 20 mm de diámetro nominal, para canalización empotrada en obra de fábrica (paredes y techos). Resistencia a la compresión 320 N, resistencia al impacto 1 julio, temperatura de trabajo -5°C hasta 60°C, con grado de protección IP 545 según UNE 20324, no propagador de la llama. Según UNE-EN 61386-1 y UNE-EN 61386-22. |  | 0 | m | 0.15
MTC_TTC020A |  |  | Conductor rígido unipolar de cobre, aislado, 750 V y 2,5 mm² de sección, para red equipotencial |  |  | 0 | m | 0.12
BJC2373_I | 2373-I | 8421870650607 | Caja universal cuadrada, referencia 2373-I de BJC. 60 mm | Caja universal cuadrada Material termoplástico de BJC, con referencia 2373-I |  | 1 | u | 0.31 | https://www.construnario.com/bc3/10900/2373-I.jpg https://www.construnario.com/bc3/10900/CMP6485_1_P_2373_I.jpg | https://www.construnario.com/bc3/10900/CMP6485_files_PM0017_CAJAS_PARA_ACCESORIOS_ELECTRICOS.pdf
MTC_PMATAUX |  |  | Pequeño material |  |  | 0 | % | 3
MOC_002 |  |  | Oficial 1ª electricista |  |  | 0 | h | 22
MOC_100 |  |  | Ayudante electricista |  |  | 0 | h | 20.3
PBJC_11021102 |  |  | Conmutador simple blanco, serie Iris | Punto conmutado simple realizado con conmutador simple blanco de la serie BJC Iris. - Formado por las refs. 18506, 18705, 18001. - Tubo PVC corrugado de M 20/gp5. - Conductor rígido de 1,5 mm2 de Cu. - Aislamiento VV 750 V. - Incluyendo caja de registro, caja de mecanismo de modulo estrecho con tornillos, totalmente montado e instalado. |  | 0 | u | 16.42 | https://www.construnario.com/bc3/10900/522.jpg |  | https://www.construnario.com/diccionario/ficha_producto.aspx?id=13102923
BJC18506 | 18506 | 8421870050049 | Conmutador simple, referencia 18506 de BJC | Conmutador simple BJC, con referencia 18506 de la familia Iris |  | 1 | u | 7.08 | https://www.construnario.com/bc3/10900/18506.png | https://www.construnario.com/bc3/10900/CMP6485_files_Interruptores-información_cargas_SBL.pdf https://www.construnario.com/bc3/10900/CMP6485_files_PM0188_Serie_i-System_(Miro&Line)-Style_MECANISMOS.pdf
BJC18705 | 18705 | 8421870052814 | Tecla interruptor/conmut./cruzam. blanco | Tecla interruptor/conmut./cruzam. blanco BJC, con referencia 18705 de la familia Iris |  | 1 | u | 3.81 | https://www.construnario.com/bc3/10900/18705.jpg | https://www.construnario.com/bc3/10900/CMP6485_files_AENOR_teclas_IRIS-MEGA.pdf
BJC18001 | 18001 | 8421870057918 | Marco 1 elemento blanco | Marco 1 elemento blanco BJC, con referencia 18001 de la familia Iris |  | 1 | u | 4.74 | https://www.construnario.com/bc3/10900/18001.jpg | https://www.construnario.com/bc3/10900/CMP6485_files_PM0106_Serie_IRIS-IRIS-MEGA_MECANISMOS.pdf https://www.construnario.com/bc3/10900/CMP6485_files_AENOR_marcos_IRIS-IRIS_PLUS.pdf
MTC_AIA010B |  |  | Tubo curvable de PVC, corrugado, negro, diámetro'=20 mm | Tubo curvable de PVC, corrugado, de color negro, de 20 mm de diámetro nominal, para canalización empotrada en obra de fábrica (paredes y techos). Resistencia a la compresión 320 N, resistencia al impacto 1 julio, temperatura de trabajo -5°C hasta 60°C, con grado de protección IP 545 según UNE 20324, no propagador de la llama. Según UNE-EN 61386-1 y UNE-EN 61386-22. |  | 0 | m | 0.15
MTC_TTC020A |  |  | Conductor rígido unipolar de cobre, aislado, 750 V y 2,5 mm² de sección, para red equipotencial |  |  | 0 | m | 0.12
BJC2373_I | 2373-I | 8421870650607 | Caja universal cuadrada, referencia 2373-I de BJC. 60 mm | Caja universal cuadrada Material termoplástico de BJC, con referencia 2373-I |  | 1 | u | 0.31 | https://www.construnario.com/bc3/10900/2373-I.jpg https://www.construnario.com/bc3/10900/CMP6485_1_P_2373_I.jpg | https://www.construnario.com/bc3/10900/CMP6485_files_PM0017_CAJAS_PARA_ACCESORIOS_ELECTRICOS.pdf
MTC_PMATAUX |  |  | Pequeño material |  |  | 0 | % | 3
MOC_002 |  |  | Oficial 1ª electricista |  |  | 0 | h | 22
MOC_100 |  |  | Ayudante electricista |  |  | 0 | h | 20.3
PBJC_11021103 |  |  | Conmutador simple con visor blanco, serie Iris | Punto conmutado simple con visor realizado con conmutador simple con visor blanco de la serie BJC Iris. - Formado por las refs. 18506, 18705-L, 18001, 18039-2AZ. - Tubo PVC corrugado de M 20/gp5. - Conductor rígido de 1,5 mm2 de Cu. - Aislamiento VV 750 V. - Incluyendo caja de registro, caja de mecanismo de modulo estrecho con tornillos, totalmente montado e instalado. |  | 0 | u | 26.85 | https://www.construnario.com/bc3/10900/534az.jpg |  | https://www.construnario.com/diccionario/ficha_producto.aspx?id=13102924
BJC18506 | 18506 | 8421870050049 | Conmutador simple, referencia 18506 de BJC | Conmutador simple BJC, con referencia 18506 de la familia Iris |  | 1 | u | 7.08 | https://www.construnario.com/bc3/10900/18506.png | https://www.construnario.com/bc3/10900/CMP6485_files_Interruptores-información_cargas_SBL.pdf https://www.construnario.com/bc3/10900/CMP6485_files_PM0188_Serie_i-System_(Miro&Line)-Style_MECANISMOS.pdf
BJC18705_L | 18705-L | 8421870052821 | Tecla interruptor/conmut./cruzam. con visor blanco | Tecla interruptor/conmut./cruzam. con visor blanco BJC, con referencia 18705-L de la familia Iris |  | 1 | u | 4.43 | https://www.construnario.com/bc3/10900/18705_L.jpg | https://www.construnario.com/bc3/10900/CMP6485_files_AENOR_teclas_IRIS-MEGA.pdf
BJC18001 | 18001 | 8421870057918 | Marco 1 elemento blanco | Marco 1 elemento blanco BJC, con referencia 18001 de la familia Iris |  | 1 | u | 4.74 | https://www.construnario.com/bc3/10900/18001.jpg | https://www.construnario.com/bc3/10900/CMP6485_files_PM0106_Serie_IRIS-IRIS-MEGA_MECANISMOS.pdf https://www.construnario.com/bc3/10900/CMP6485_files_AENOR_marcos_IRIS-IRIS_PLUS.pdf
BJC18039_2AZ | 18039-2AZ | 8421870661382 | Señalizador luminoso LED azul | Señalizador luminoso LED azul BJC, con referencia 18039-2AZ de la familia Iris |  | 1 | u | 9.51 | https://www.construnario.com/bc3/10900/18039_2.jpg
MTC_AIA010B |  |  | Tubo curvable de PVC, corrugado, negro, diámetro'=20 mm | Tubo curvable de PVC, corrugado, de color negro, de 20 mm de diámetro nominal, para canalización empotrada en obra de fábrica (paredes y techos). Resistencia a la compresión 320 N, resistencia al impacto 1 julio, temperatura de trabajo -5°C hasta 60°C, con grado de protección IP 545 según UNE 20324, no propagador de la llama. Según UNE-EN 61386-1 y UNE-EN 61386-22. |  | 0 | m | 0.15
MTC_TTC020A |  |  | Conductor rígido unipolar de cobre, aislado, 750 V y 2,5 mm² de sección, para red equipotencial |  |  | 0 | m | 0.12
BJC2373_I | 2373-I | 8421870650607 | Caja universal cuadrada, referencia 2373-I de BJC. 60 mm | Caja universal cuadrada Material termoplástico de BJC, con referencia 2373-I |  | 1 | u | 0.31 | https://www.construnario.com/bc3/10900/2373-I.jpg https://www.construnario.com/bc3/10900/CMP6485_1_P_2373_I.jpg | https://www.construnario.com/bc3/10900/CMP6485_files_PM0017_CAJAS_PARA_ACCESORIOS_ELECTRICOS.pdf
MTC_PMATAUX |  |  | Pequeño material |  |  | 0 | % | 3
MOC_002 |  |  | Oficial 1ª electricista |  |  | 0 | h | 22
MOC_100 |  |  | Ayudante electricista |  |  | 0 | h | 20.3
PBJC_11021104 |  |  | Conmutador doble blanco, serie Iris | Punto conmutado doble realizado con conmutador doble blanco de la serie BJC Iris. - Formado por las refs. 18510, 18709, 18001. - Tubo PVC corrugado de M 20/gp5. - Conductor rígido de 1,5 mm2 de Cu. - Aislamiento VV 750 V. - Incluyendo caja de registro, caja de mecanismo de modulo estrecho con tornillos, totalmente montado e instalado. |  | 0 | u | 27.95 | https://www.construnario.com/bc3/10900/546.jpg |  | https://www.construnario.com/diccionario/ficha_producto.aspx?id=13102925
BJC18510 | 18510 | 8421870050087 | Conmutador doble, referencia 18510 de BJC | Conmutador doble BJC, con referencia 18510 de la familia Iris |  | 1 | u | 16.47 | https://www.construnario.com/bc3/10900/18510.png | https://www.construnario.com/bc3/10900/CMP6485_files_Interruptores-información_cargas_SBL.pdf
BJC18709 | 18709 | 8421870053569 | Tecla doble interruptor/conmutador blanco | Tecla doble interruptor/conmutador blanco BJC, con referencia 18709 de la familia Iris |  | 1 | u | 5.62 | https://www.construnario.com/bc3/10900/18709.jpg | https://www.construnario.com/bc3/10900/CMP6485_files_AENOR_teclas_IRIS-MEGA.pdf
BJC18001 | 18001 | 8421870057918 | Marco 1 elemento blanco | Marco 1 elemento blanco BJC, con referencia 18001 de la familia Iris |  | 1 | u | 4.74 | https://www.construnario.com/bc3/10900/18001.jpg | https://www.construnario.com/bc3/10900/CMP6485_files_PM0106_Serie_IRIS-IRIS-MEGA_MECANISMOS.pdf https://www.construnario.com/bc3/10900/CMP6485_files_AENOR_marcos_IRIS-IRIS_PLUS.pdf
MTC_AIA010B |  |  | Tubo curvable de PVC, corrugado, negro, diámetro'=20 mm | Tubo curvable de PVC, corrugado, de color negro, de 20 mm de diámetro nominal, para canalización empotrada en obra de fábrica (paredes y techos). Resistencia a la compresión 320 N, resistencia al impacto 1 julio, temperatura de trabajo -5°C hasta 60°C, con grado de protección IP 545 según UNE 20324, no propagador de la llama. Según UNE-EN 61386-1 y UNE-EN 61386-22. |  | 0 | m | 0.15
MTC_TTC020A |  |  | Conductor rígido unipolar de cobre, aislado, 750 V y 2,5 mm² de sección, para red equipotencial |  |  | 0 | m | 0.12
BJC2373_I | 2373-I | 8421870650607 | Caja universal cuadrada, referencia 2373-I de BJC. 60 mm | Caja universal cuadrada Material termoplástico de BJC, con referencia 2373-I |  | 1 | u | 0.31 | https://www.construnario.com/bc3/10900/2373-I.jpg https://www.construnario.com/bc3/10900/CMP6485_1_P_2373_I.jpg | https://www.construnario.com/bc3/10900/CMP6485_files_PM0017_CAJAS_PARA_ACCESORIOS_ELECTRICOS.pdf
MTC_PMATAUX |  |  | Pequeño material |  |  | 0 | % | 3
MOC_002 |  |  | Oficial 1ª electricista |  |  | 0 | h | 22
MOC_100 |  |  | Ayudante electricista |  |  | 0 | h | 20.3
PBJC_11021105 |  |  | Conmutador doble con visor blanco, serie Iris | Punto conmutado doble realizado con conmutador doble con visor blanco de la serie BJC Iris. - Formado por las refs. 18510, 18709-L, 18001, 18039-2AZ. - Tubo PVC corrugado de M 20/gp5. - Conductor rígido de 1,5 mm2 de Cu. - Aislamiento VV 750 V. - Incluyendo caja de registro, caja de mecanismo de modulo estrecho con tornillos, totalmente montado e instalado. |  | 0 | u | 38.82 | https://www.construnario.com/bc3/10900/558az.jpg |  | https://www.construnario.com/diccionario/ficha_producto.aspx?id=13102927
BJC18510 | 18510 | 8421870050087 | Conmutador doble, referencia 18510 de BJC | Conmutador doble BJC, con referencia 18510 de la familia Iris |  | 1 | u | 16.47 | https://www.construnario.com/bc3/10900/18510.png | https://www.construnario.com/bc3/10900/CMP6485_files_Interruptores-información_cargas_SBL.pdf
BJC18709_L | 18709-L | 8421870053576 | Tecla doble interruptor/conmutador con visor blanco | Tecla doble interruptor/conmutador con visor blanco BJC, con referencia 18709-L de la familia Iris |  | 1 | u | 6.66 | https://www.construnario.com/bc3/10900/18709_L.jpg | https://www.construnario.com/bc3/10900/CMP6485_files_AENOR_teclas_IRIS-MEGA.pdf
BJC18001 | 18001 | 8421870057918 | Marco 1 elemento blanco | Marco 1 elemento blanco BJC, con referencia 18001 de la familia Iris |  | 1 | u | 4.74 | https://www.construnario.com/bc3/10900/18001.jpg | https://www.construnario.com/bc3/10900/CMP6485_files_PM0106_Serie_IRIS-IRIS-MEGA_MECANISMOS.pdf https://www.construnario.com/bc3/10900/CMP6485_files_AENOR_marcos_IRIS-IRIS_PLUS.pdf
BJC18039_2AZ | 18039-2AZ | 8421870661382 | Señalizador luminoso LED azul | Señalizador luminoso LED azul BJC, con referencia 18039-2AZ de la familia Iris |  | 1 | u | 9.51 | https://www.construnario.com/bc3/10900/18039_2.jpg
MTC_AIA010B |  |  | Tubo curvable de PVC, corrugado, negro, diámetro'=20 mm | Tubo curvable de PVC, corrugado, de color negro, de 20 mm de diámetro nominal, para canalización empotrada en obra de fábrica (paredes y techos). Resistencia a la compresión 320 N, resistencia al impacto 1 julio, temperatura de trabajo -5°C hasta 60°C, con grado de protección IP 545 según UNE 20324, no propagador de la llama. Según UNE-EN 61386-1 y UNE-EN 61386-22. |  | 0 | m | 0.15
MTC_TTC020A |  |  | Conductor rígido unipolar de cobre, aislado, 750 V y 2,5 mm² de sección, para red equipotencial |  |  | 0 | m | 0.12
BJC2373_I | 2373-I | 8421870650607 | Caja universal cuadrada, referencia 2373-I de BJC. 60 mm | Caja universal cuadrada Material termoplástico de BJC, con referencia 2373-I |  | 1 | u | 0.31 | https://www.construnario.com/bc3/10900/2373-I.jpg https://www.construnario.com/bc3/10900/CMP6485_1_P_2373_I.jpg | https://www.construnario.com/bc3/10900/CMP6485_files_PM0017_CAJAS_PARA_ACCESORIOS_ELECTRICOS.pdf
MTC_PMATAUX |  |  | Pequeño material |  |  | 0 | % | 3
MOC_002 |  |  | Oficial 1ª electricista |  |  | 0 | h | 22
MOC_100 |  |  | Ayudante electricista |  |  | 0 | h | 20.3
PBJC_11021106 |  |  | Cruzamiento simple blanco, serie Iris | Punto de cruzamiento realizado con cruzamiento simple blanco de la serie BJC Iris. - Formado por las refs. 18507, 18705, 18001. - Tubo PVC corrugado de M 20/gp5. - Conductor rígido de 1,5 mm2 de Cu. - Aislamiento VV 750 V. - Incluyendo caja de registro, caja de mecanismo de modulo estrecho con tornillos, totalmente montado e instalado. |  | 0 | u | 26 | https://www.construnario.com/bc3/10900/570.jpg |  | https://www.construnario.com/diccionario/ficha_producto.aspx?id=13102929
BJC18507 | 18507 | 8421870050056 | Cruzamiento simple, referencia 18507 de BJC | Cruzamiento simple BJC, con referencia 18507 de la familia Iris |  | 1 | u | 16.38 | https://www.construnario.com/bc3/10900/18507.png | https://www.construnario.com/bc3/10900/CMP6485_files_PM0106_Serie_IRIS-IRIS-MEGA_MECANISMOS.pdf https://www.construnario.com/bc3/10900/CMP6485_files_AENOR_mecanismos_IRIS-MEGA.pdf
BJC18705 | 18705 | 8421870052814 | Tecla interruptor/conmut./cruzam. blanco | Tecla interruptor/conmut./cruzam. blanco BJC, con referencia 18705 de la familia Iris |  | 1 | u | 3.81 | https://www.construnario.com/bc3/10900/18705.jpg | https://www.construnario.com/bc3/10900/CMP6485_files_AENOR_teclas_IRIS-MEGA.pdf
BJC18001 | 18001 | 8421870057918 | Marco 1 elemento blanco | Marco 1 elemento blanco BJC, con referencia 18001 de la familia Iris |  | 1 | u | 4.74 | https://www.construnario.com/bc3/10900/18001.jpg | https://www.construnario.com/bc3/10900/CMP6485_files_PM0106_Serie_IRIS-IRIS-MEGA_MECANISMOS.pdf https://www.construnario.com/bc3/10900/CMP6485_files_AENOR_marcos_IRIS-IRIS_PLUS.pdf
MTC_AIA010B |  |  | Tubo curvable de PVC, corrugado, negro, diámetro'=20 mm | Tubo curvable de PVC, corrugado, de color negro, de 20 mm de diámetro nominal, para canalización empotrada en obra de fábrica (paredes y techos). Resistencia a la compresión 320 N, resistencia al impacto 1 julio, temperatura de trabajo -5°C hasta 60°C, con grado de protección IP 545 según UNE 20324, no propagador de la llama. Según UNE-EN 61386-1 y UNE-EN 61386-22. |  | 0 | m | 0.15
MTC_TTC020A |  |  | Conductor rígido unipolar de cobre, aislado, 750 V y 2,5 mm² de sección, para red equipotencial |  |  | 0 | m | 0.12
BJC2373_I | 2373-I | 8421870650607 | Caja universal cuadrada, referencia 2373-I de BJC. 60 mm | Caja universal cuadrada Material termoplástico de BJC, con referencia 2373-I |  | 1 | u | 0.31 | https://www.construnario.com/bc3/10900/2373-I.jpg https://www.construnario.com/bc3/10900/CMP6485_1_P_2373_I.jpg | https://www.construnario.com/bc3/10900/CMP6485_files_PM0017_CAJAS_PARA_ACCESORIOS_ELECTRICOS.pdf
MTC_PMATAUX |  |  | Pequeño material |  |  | 0 | % | 3
MOC_002 |  |  | Oficial 1ª electricista |  |  | 0 | h | 22
MOC_100 |  |  | Ayudante electricista |  |  | 0 | h | 20.3
PBJC_11021107 |  |  | Cruzamiento simple con visor blanco, serie Iris | Punto de cruzamiento con visor realizado con cruzamiento simple con visor blanco de la serie BJC Iris. - Formado por las refs. 18507, 18705-L, 18001, 18039-2AZ. - Tubo PVC corrugado de M 20/gp5. - Conductor rígido de 1,5 mm2 de Cu. - Aislamiento VV 750 V. - Incluyendo caja de registro, caja de mecanismo de modulo estrecho con tornillos, totalmente montado e instalado. |  | 0 | u | 36.43 | https://www.construnario.com/bc3/10900/534az.jpg |  | https://www.construnario.com/diccionario/ficha_producto.aspx?id=13102930
BJC18507 | 18507 | 8421870050056 | Cruzamiento simple, referencia 18507 de BJC | Cruzamiento simple BJC, con referencia 18507 de la familia Iris |  | 1 | u | 16.38 | https://www.construnario.com/bc3/10900/18507.png | https://www.construnario.com/bc3/10900/CMP6485_files_PM0106_Serie_IRIS-IRIS-MEGA_MECANISMOS.pdf https://www.construnario.com/bc3/10900/CMP6485_files_AENOR_mecanismos_IRIS-MEGA.pdf
BJC18705_L | 18705-L | 8421870052821 | Tecla interruptor/conmut./cruzam. con visor blanco | Tecla interruptor/conmut./cruzam. con visor blanco BJC, con referencia 18705-L de la familia Iris |  | 1 | u | 4.43 | https://www.construnario.com/bc3/10900/18705_L.jpg | https://www.construnario.com/bc3/10900/CMP6485_files_AENOR_teclas_IRIS-MEGA.pdf
BJC18001 | 18001 | 8421870057918 | Marco 1 elemento blanco | Marco 1 elemento blanco BJC, con referencia 18001 de la familia Iris |  | 1 | u | 4.74 | https://www.construnario.com/bc3/10900/18001.jpg | https://www.construnario.com/bc3/10900/CMP6485_files_PM0106_Serie_IRIS-IRIS-MEGA_MECANISMOS.pdf https://www.construnario.com/bc3/10900/CMP6485_files_AENOR_marcos_IRIS-IRIS_PLUS.pdf
BJC18039_2AZ | 18039-2AZ | 8421870661382 | Señalizador luminoso LED azul | Señalizador luminoso LED azul BJC, con referencia 18039-2AZ de la familia Iris |  | 1 | u | 9.51 | https://www.construnario.com/bc3/10900/18039_2.jpg
MTC_AIA010B |  |  | Tubo curvable de PVC, corrugado, negro, diámetro'=20 mm | Tubo curvable de PVC, corrugado, de color negro, de 20 mm de diámetro nominal, para canalización empotrada en obra de fábrica (paredes y techos). Resistencia a la compresión 320 N, resistencia al impacto 1 julio, temperatura de trabajo -5°C hasta 60°C, con grado de protección IP 545 según UNE 20324, no propagador de la llama. Según UNE-EN 61386-1 y UNE-EN 61386-22. |  | 0 | m | 0.15
MTC_TTC020A |  |  | Conductor rígido unipolar de cobre, aislado, 750 V y 2,5 mm² de sección, para red equipotencial |  |  | 0 | m | 0.12
BJC2373_I | 2373-I | 8421870650607 | Caja universal cuadrada, referencia 2373-I de BJC. 60 mm | Caja universal cuadrada Material termoplástico de BJC, con referencia 2373-I |  | 1 | u | 0.31 | https://www.construnario.com/bc3/10900/2373-I.jpg https://www.construnario.com/bc3/10900/CMP6485_1_P_2373_I.jpg | https://www.construnario.com/bc3/10900/CMP6485_files_PM0017_CAJAS_PARA_ACCESORIOS_ELECTRICOS.pdf
MTC_PMATAUX |  |  | Pequeño material |  |  | 0 | % | 3
MOC_002 |  |  | Oficial 1ª electricista |  |  | 0 | h | 22
MOC_100 |  |  | Ayudante electricista |  |  | 0 | h | 20.3
PBJC_11021108 |  |  | Interruptor unipolar blanco, serie Iris | Punto de luz sencillo realizado con interruptor unipolar blanco de la serie BJC Iris. - Formado por las refs. 18505, 18705, 18001. - Tubo PVC corrugado de M 20/gp5. - Conductor rígido de 1,5 mm2 de Cu. - Aislamiento VV 750 V. - Incluyendo caja de registro, caja de mecanismo de modulo estrecho con tornillos, totalmente montado e instalado. |  | 0 | u | 15.65 | https://www.construnario.com/bc3/10900/594.jpg |  | https://www.construnario.com/diccionario/ficha_producto.aspx?id=13102931
BJC18505 | 18505 | 8421870050032 | Interruptor unipolar, referencia 18505 de BJC | Interruptor unipolar BJC, con referencia 18505 de la familia Iris |  | 1 | u | 6.33 | https://www.construnario.com/bc3/10900/18505.png | https://www.construnario.com/bc3/10900/CMP6485_files_Interruptores-información_cargas_SBL.pdf
BJC18705 | 18705 | 8421870052814 | Tecla interruptor/conmut./cruzam. blanco | Tecla interruptor/conmut./cruzam. blanco BJC, con referencia 18705 de la familia Iris |  | 1 | u | 3.81 | https://www.construnario.com/bc3/10900/18705.jpg | https://www.construnario.com/bc3/10900/CMP6485_files_AENOR_teclas_IRIS-MEGA.pdf
BJC18001 | 18001 | 8421870057918 | Marco 1 elemento blanco | Marco 1 elemento blanco BJC, con referencia 18001 de la familia Iris |  | 1 | u | 4.74 | https://www.construnario.com/bc3/10900/18001.jpg | https://www.construnario.com/bc3/10900/CMP6485_files_PM0106_Serie_IRIS-IRIS-MEGA_MECANISMOS.pdf https://www.construnario.com/bc3/10900/CMP6485_files_AENOR_marcos_IRIS-IRIS_PLUS.pdf
MTC_AIA010B |  |  | Tubo curvable de PVC, corrugado, negro, diámetro'=20 mm | Tubo curvable de PVC, corrugado, de color negro, de 20 mm de diámetro nominal, para canalización empotrada en obra de fábrica (paredes y techos). Resistencia a la compresión 320 N, resistencia al impacto 1 julio, temperatura de trabajo -5°C hasta 60°C, con grado de protección IP 545 según UNE 20324, no propagador de la llama. Según UNE-EN 61386-1 y UNE-EN 61386-22. |  | 0 | m | 0.15
MTC_TTC020A |  |  | Conductor rígido unipolar de cobre, aislado, 750 V y 2,5 mm² de sección, para red equipotencial |  |  | 0 | m | 0.12
BJC2373_I | 2373-I | 8421870650607 | Caja universal cuadrada, referencia 2373-I de BJC. 60 mm | Caja universal cuadrada Material termoplástico de BJC, con referencia 2373-I |  | 1 | u | 0.31 | https://www.construnario.com/bc3/10900/2373-I.jpg https://www.construnario.com/bc3/10900/CMP6485_1_P_2373_I.jpg | https://www.construnario.com/bc3/10900/CMP6485_files_PM0017_CAJAS_PARA_ACCESORIOS_ELECTRICOS.pdf
MTC_PMATAUX |  |  | Pequeño material |  |  | 0 | % | 3
MOC_002 |  |  | Oficial 1ª electricista |  |  | 0 | h | 22
MOC_100 |  |  | Ayudante electricista |  |  | 0 | h | 20.3
PBJC_11021109 |  |  | Interruptor unipolar con visor blanco, serie Iris | Punto de luz sencillo realizado con interruptor unipolar con visor blanco de la serie BJC Iris. - Formado por las refs. 18505, 18705-L, 18001, 18039-2AZ. - Tubo PVC corrugado de M 20/gp5. - Conductor rígido de 1,5 mm2 de Cu. - Aislamiento VV 750 V. - Incluyendo caja de registro, caja de mecanismo de modulo estrecho con tornillos, totalmente montado e instalado. |  | 0 | u | 26.08 | https://www.construnario.com/bc3/10900/534az.jpg |  | https://www.construnario.com/diccionario/ficha_producto.aspx?id=13102932
BJC18505 | 18505 | 8421870050032 | Interruptor unipolar, referencia 18505 de BJC | Interruptor unipolar BJC, con referencia 18505 de la familia Iris |  | 1 | u | 6.33 | https://www.construnario.com/bc3/10900/18505.png | https://www.construnario.com/bc3/10900/CMP6485_files_Interruptores-información_cargas_SBL.pdf
BJC18705_L | 18705-L | 8421870052821 | Tecla interruptor/conmut./cruzam. con visor blanco | Tecla interruptor/conmut./cruzam. con visor blanco BJC, con referencia 18705-L de la familia Iris |  | 1 | u | 4.43 | https://www.construnario.com/bc3/10900/18705_L.jpg | https://www.construnario.com/bc3/10900/CMP6485_files_AENOR_teclas_IRIS-MEGA.pdf
BJC18001 | 18001 | 8421870057918 | Marco 1 elemento blanco | Marco 1 elemento blanco BJC, con referencia 18001 de la familia Iris |  | 1 | u | 4.74 | https://www.construnario.com/bc3/10900/18001.jpg | https://www.construnario.com/bc3/10900/CMP6485_files_PM0106_Serie_IRIS-IRIS-MEGA_MECANISMOS.pdf https://www.construnario.com/bc3/10900/CMP6485_files_AENOR_marcos_IRIS-IRIS_PLUS.pdf
BJC18039_2AZ | 18039-2AZ | 8421870661382 | Señalizador luminoso LED azul | Señalizador luminoso LED azul BJC, con referencia 18039-2AZ de la familia Iris |  | 1 | u | 9.51 | https://www.construnario.com/bc3/10900/18039_2.jpg
MTC_AIA010B |  |  | Tubo curvable de PVC, corrugado, negro, diámetro'=20 mm | Tubo curvable de PVC, corrugado, de color negro, de 20 mm de diámetro nominal, para canalización empotrada en obra de fábrica (paredes y techos). Resistencia a la compresión 320 N, resistencia al impacto 1 julio, temperatura de trabajo -5°C hasta 60°C, con grado de protección IP 545 según UNE 20324, no propagador de la llama. Según UNE-EN 61386-1 y UNE-EN 61386-22. |  | 0 | m | 0.15
MTC_TTC020A |  |  | Conductor rígido unipolar de cobre, aislado, 750 V y 2,5 mm² de sección, para red equipotencial |  |  | 0 | m | 0.12
BJC2373_I | 2373-I | 8421870650607 | Caja universal cuadrada, referencia 2373-I de BJC. 60 mm | Caja universal cuadrada Material termoplástico de BJC, con referencia 2373-I |  | 1 | u | 0.31 | https://www.construnario.com/bc3/10900/2373-I.jpg https://www.construnario.com/bc3/10900/CMP6485_1_P_2373_I.jpg | https://www.construnario.com/bc3/10900/CMP6485_files_PM0017_CAJAS_PARA_ACCESORIOS_ELECTRICOS.pdf
MTC_PMATAUX |  |  | Pequeño material |  |  | 0 | % | 3
MOC_002 |  |  | Oficial 1ª electricista |  |  | 0 | h | 22
MOC_100 |  |  | Ayudante electricista |  |  | 0 | h | 20.3
PBJC_11021110 |  |  | Interruptor bipolar blanco, serie Iris | Punto de luz sencillo realizado con interruptor bipolar blanco de la serie BJC Iris. - Formado por las refs. 18508, 18708, 18001. - Tubo PVC corrugado de M 20/gp5. - Conductor rígido de 1,5 mm2 de Cu. - Aislamiento VV 750 V. - Incluyendo caja de registro, caja de mecanismo de modulo estrecho con tornillos, totalmente montado e instalado. |  | 0 | u | 24.78 | https://www.construnario.com/bc3/10900/618.jpg |  | https://www.construnario.com/diccionario/ficha_producto.aspx?id=13102933
BJC18508 | 18508 | 8421870050063 | Interruptor bipolar, referencia 18508 de BJC | Interruptor bipolar BJC, con referencia 18508 de la familia Iris |  | 1 | u | 14.81 | https://www.construnario.com/bc3/10900/18508.png | https://www.construnario.com/bc3/10900/CMP6485_files_Interruptores-información_cargas_SBL.pdf
BJC18708 | 18708 | 8421870053286 | Tecla interruptor bipolar blanco | Tecla interruptor bipolar blanco BJC, con referencia 18708 de la familia Iris |  | 1 | u | 4.2 | https://www.construnario.com/bc3/10900/18708.jpg | https://www.construnario.com/bc3/10900/CMP6485_files_AENOR_teclas_IRIS-MEGA.pdf
BJC18001 | 18001 | 8421870057918 | Marco 1 elemento blanco | Marco 1 elemento blanco BJC, con referencia 18001 de la familia Iris |  | 1 | u | 4.74 | https://www.construnario.com/bc3/10900/18001.jpg | https://www.construnario.com/bc3/10900/CMP6485_files_PM0106_Serie_IRIS-IRIS-MEGA_MECANISMOS.pdf https://www.construnario.com/bc3/10900/CMP6485_files_AENOR_marcos_IRIS-IRIS_PLUS.pdf
MTC_AIA010B |  |  | Tubo curvable de PVC, corrugado, negro, diámetro'=20 mm | Tubo curvable de PVC, corrugado, de color negro, de 20 mm de diámetro nominal, para canalización empotrada en obra de fábrica (paredes y techos). Resistencia a la compresión 320 N, resistencia al impacto 1 julio, temperatura de trabajo -5°C hasta 60°C, con grado de protección IP 545 según UNE 20324, no propagador de la llama. Según UNE-EN 61386-1 y UNE-EN 61386-22. |  | 0 | m | 0.15
MTC_TTC020A |  |  | Conductor rígido unipolar de cobre, aislado, 750 V y 2,5 mm² de sección, para red equipotencial |  |  | 0 | m | 0.12
BJC2373_I | 2373-I | 8421870650607 | Caja universal cuadrada, referencia 2373-I de BJC. 60 mm | Caja universal cuadrada Material termoplástico de BJC, con referencia 2373-I |  | 1 | u | 0.31 | https://www.construnario.com/bc3/10900/2373-I.jpg https://www.construnario.com/bc3/10900/CMP6485_1_P_2373_I.jpg | https://www.construnario.com/bc3/10900/CMP6485_files_PM0017_CAJAS_PARA_ACCESORIOS_ELECTRICOS.pdf
MTC_PMATAUX |  |  | Pequeño material |  |  | 0 | % | 3
MOC_002 |  |  | Oficial 1ª electricista |  |  | 0 | h | 22
MOC_100 |  |  | Ayudante electricista |  |  | 0 | h | 20.3
PBJC_11021111 |  |  | Interruptor bipolar con visor blanco, serie Iris | Punto de luz sencillo realizado con interruptor bipolar con visor blanco de la serie BJC Iris. - Formado por las refs. 18508, 18708-L, 18001, 18039-2AZ. - Tubo PVC corrugado de M 20/gp5. - Conductor rígido de 1,5 mm2 de Cu. - Aislamiento VV 750 V. - Incluyendo caja de registro, caja de mecanismo de modulo estrecho con tornillos, totalmente montado e instalado. |  | 0 | u | 35.3 | https://www.construnario.com/bc3/10900/630az.jpg |  | https://www.construnario.com/diccionario/ficha_producto.aspx?id=13102934
BJC18508 | 18508 | 8421870050063 | Interruptor bipolar, referencia 18508 de BJC | Interruptor bipolar BJC, con referencia 18508 de la familia Iris |  | 1 | u | 14.81 | https://www.construnario.com/bc3/10900/18508.png | https://www.construnario.com/bc3/10900/CMP6485_files_Interruptores-información_cargas_SBL.pdf
BJC18708_L | 18708-L | 8421870053293 | Tecla interruptor bipolar con visor blanco | Tecla interruptor bipolar con visor blanco BJC, con referencia 18708-L de la familia Iris |  | 1 | u | 4.9 | https://www.construnario.com/bc3/10900/18708_L.jpg | https://www.construnario.com/bc3/10900/CMP6485_files_AENOR_teclas_IRIS-MEGA.pdf
BJC18001 | 18001 | 8421870057918 | Marco 1 elemento blanco | Marco 1 elemento blanco BJC, con referencia 18001 de la familia Iris |  | 1 | u | 4.74 | https://www.construnario.com/bc3/10900/18001.jpg | https://www.construnario.com/bc3/10900/CMP6485_files_PM0106_Serie_IRIS-IRIS-MEGA_MECANISMOS.pdf https://www.construnario.com/bc3/10900/CMP6485_files_AENOR_marcos_IRIS-IRIS_PLUS.pdf
BJC18039_2AZ | 18039-2AZ | 8421870661382 | Señalizador luminoso LED azul | Señalizador luminoso LED azul BJC, con referencia 18039-2AZ de la familia Iris |  | 1 | u | 9.51 | https://www.construnario.com/bc3/10900/18039_2.jpg
MTC_AIA010B |  |  | Tubo curvable de PVC, corrugado, negro, diámetro'=20 mm | Tubo curvable de PVC, corrugado, de color negro, de 20 mm de diámetro nominal, para canalización empotrada en obra de fábrica (paredes y techos). Resistencia a la compresión 320 N, resistencia al impacto 1 julio, temperatura de trabajo -5°C hasta 60°C, con grado de protección IP 545 según UNE 20324, no propagador de la llama. Según UNE-EN 61386-1 y UNE-EN 61386-22. |  | 0 | m | 0.15
MTC_TTC020A |  |  | Conductor rígido unipolar de cobre, aislado, 750 V y 2,5 mm² de sección, para red equipotencial |  |  | 0 | m | 0.12
BJC2373_I | 2373-I | 8421870650607 | Caja universal cuadrada, referencia 2373-I de BJC. 60 mm | Caja universal cuadrada Material termoplástico de BJC, con referencia 2373-I |  | 1 | u | 0.31 | https://www.construnario.com/bc3/10900/2373-I.jpg https://www.construnario.com/bc3/10900/CMP6485_1_P_2373_I.jpg | https://www.construnario.com/bc3/10900/CMP6485_files_PM0017_CAJAS_PARA_ACCESORIOS_ELECTRICOS.pdf
MTC_PMATAUX |  |  | Pequeño material |  |  | 0 | % | 3
MOC_002 |  |  | Oficial 1ª electricista |  |  | 0 | h | 22
MOC_100 |  |  | Ayudante electricista |  |  | 0 | h | 20.3
PBJC_11021112 |  |  | Interruptor doble blanco, serie Iris | Interruptor doble blanco de la serie BJC Iris. - Formado por las refs. 18509, 18709, 18001. - Tubo PVC corrugado de M 20/gp5. - Conductor rígido de 1,5 mm2 de Cu. - Aislamiento VV 750 V. - Incluyendo caja de registro, cajas de mecanismo universal con tornillos, totalmente montado e instalado. |  | 0 | u | 26.14 | https://www.construnario.com/bc3/10900/642.jpg |  | https://www.construnario.com/diccionario/ficha_producto.aspx?id=13102935
BJC18509 | 18509 | 8421870050070 | Interruptor doble, referencia 18509 de BJC | Interruptor doble BJC, con referencia 18509 de la familia Iris |  | 1 | u | 14.71 | https://www.construnario.com/bc3/10900/18509.png | https://www.construnario.com/bc3/10900/CMP6485_files_Interruptores-información_cargas_SBL.pdf
BJC18709 | 18709 | 8421870053569 | Tecla doble interruptor/conmutador blanco | Tecla doble interruptor/conmutador blanco BJC, con referencia 18709 de la familia Iris |  | 1 | u | 5.62 | https://www.construnario.com/bc3/10900/18709.jpg | https://www.construnario.com/bc3/10900/CMP6485_files_AENOR_teclas_IRIS-MEGA.pdf
BJC18001 | 18001 | 8421870057918 | Marco 1 elemento blanco | Marco 1 elemento blanco BJC, con referencia 18001 de la familia Iris |  | 1 | u | 4.74 | https://www.construnario.com/bc3/10900/18001.jpg | https://www.construnario.com/bc3/10900/CMP6485_files_PM0106_Serie_IRIS-IRIS-MEGA_MECANISMOS.pdf https://www.construnario.com/bc3/10900/CMP6485_files_AENOR_marcos_IRIS-IRIS_PLUS.pdf
MTC_AIA010B |  |  | Tubo curvable de PVC, corrugado, negro, diámetro'=20 mm | Tubo curvable de PVC, corrugado, de color negro, de 20 mm de diámetro nominal, para canalización empotrada en obra de fábrica (paredes y techos). Resistencia a la compresión 320 N, resistencia al impacto 1 julio, temperatura de trabajo -5°C hasta 60°C, con grado de protección IP 545 según UNE 20324, no propagador de la llama. Según UNE-EN 61386-1 y UNE-EN 61386-22. |  | 0 | m | 0.15
MTC_TTC020A |  |  | Conductor rígido unipolar de cobre, aislado, 750 V y 2,5 mm² de sección, para red equipotencial |  |  | 0 | m | 0.12
BJC2373_I | 2373-I | 8421870650607 | Caja universal cuadrada, referencia 2373-I de BJC. 60 mm | Caja universal cuadrada Material termoplástico de BJC, con referencia 2373-I |  | 1 | u | 0.31 | https://www.construnario.com/bc3/10900/2373-I.jpg https://www.construnario.com/bc3/10900/CMP6485_1_P_2373_I.jpg | https://www.construnario.com/bc3/10900/CMP6485_files_PM0017_CAJAS_PARA_ACCESORIOS_ELECTRICOS.pdf
MTC_PMATAUX |  |  | Pequeño material |  |  | 0 | % | 3
MOC_002 |  |  | Oficial 1ª electricista |  |  | 0 | h | 22
MOC_100 |  |  | Ayudante electricista |  |  | 0 | h | 20.3
PBJC_11021113 |  |  | Interruptor doble con visor blanco, serie Iris | Interruptor doble con visor blanco de la serie BJC Iris. - Formado por las refs. 18509, 18709-L, 18001, 18039-2AZ. - Tubo PVC corrugado de M 20/gp5. - Conductor rígido de 1,5 mm2 de Cu. - Aislamiento VV 750 V. - Incluyendo caja de registro, cajas de mecanismo universal con tornillos, totalmente montado e instalado. |  | 0 | u | 37.01 | https://www.construnario.com/bc3/10900/558az.jpg |  | https://www.construnario.com/diccionario/ficha_producto.aspx?id=13102936
BJC18509 | 18509 | 8421870050070 | Interruptor doble, referencia 18509 de BJC | Interruptor doble BJC, con referencia 18509 de la familia Iris |  | 1 | u | 14.71 | https://www.construnario.com/bc3/10900/18509.png | https://www.construnario.com/bc3/10900/CMP6485_files_Interruptores-información_cargas_SBL.pdf
BJC18709_L | 18709-L | 8421870053576 | Tecla doble interruptor/conmutador con visor blanco | Tecla doble interruptor/conmutador con visor blanco BJC, con referencia 18709-L de la familia Iris |  | 1 | u | 6.66 | https://www.construnario.com/bc3/10900/18709_L.jpg | https://www.construnario.com/bc3/10900/CMP6485_files_AENOR_teclas_IRIS-MEGA.pdf
BJC18001 | 18001 | 8421870057918 | Marco 1 elemento blanco | Marco 1 elemento blanco BJC, con referencia 18001 de la familia Iris |  | 1 | u | 4.74 | https://www.construnario.com/bc3/10900/18001.jpg | https://www.construnario.com/bc3/10900/CMP6485_files_PM0106_Serie_IRIS-IRIS-MEGA_MECANISMOS.pdf https://www.construnario.com/bc3/10900/CMP6485_files_AENOR_marcos_IRIS-IRIS_PLUS.pdf
BJC18039_2AZ | 18039-2AZ | 8421870661382 | Señalizador luminoso LED azul | Señalizador luminoso LED azul BJC, con referencia 18039-2AZ de la familia Iris |  | 1 | u | 9.51 | https://www.construnario.com/bc3/10900/18039_2.jpg
MTC_AIA010B |  |  | Tubo curvable de PVC, corrugado, negro, diámetro'=20 mm | Tubo curvable de PVC, corrugado, de color negro, de 20 mm de diámetro nominal, para canalización empotrada en obra de fábrica (paredes y techos). Resistencia a la compresión 320 N, resistencia al impacto 1 julio, temperatura de trabajo -5°C hasta 60°C, con grado de protección IP 545 según UNE 20324, no propagador de la llama. Según UNE-EN 61386-1 y UNE-EN 61386-22. |  | 0 | m | 0.15
MTC_TTC020A |  |  | Conductor rígido unipolar de cobre, aislado, 750 V y 2,5 mm² de sección, para red equipotencial |  |  | 0 | m | 0.12
BJC2373_I | 2373-I | 8421870650607 | Caja universal cuadrada, referencia 2373-I de BJC. 60 mm | Caja universal cuadrada Material termoplástico de BJC, con referencia 2373-I |  | 1 | u | 0.31 | https://www.construnario.com/bc3/10900/2373-I.jpg https://www.construnario.com/bc3/10900/CMP6485_1_P_2373_I.jpg | https://www.construnario.com/bc3/10900/CMP6485_files_PM0017_CAJAS_PARA_ACCESORIOS_ELECTRICOS.pdf
MTC_PMATAUX |  |  | Pequeño material |  |  | 0 | % | 3
MOC_002 |  |  | Oficial 1ª electricista |  |  | 0 | h | 22
MOC_100 |  |  | Ayudante electricista |  |  | 0 | h | 20.3
PBJC_11021114 |  |  | Interruptor doble persianas blanco, serie Iris | Interruptor doble persianas blanco de la serie BJC Iris. - Formado por las refs. 18569, 18765, 18001. - Tubo PVC corrugado de M 20/gp5. - Conductor rígido de 1,5 mm2 de Cu. - Aislamiento VV 750 V. - Incluyendo caja de registro, cajas de mecanismo universal con tornillos, totalmente montado e instalado. |  | 0 | u | 36.34 | https://www.construnario.com/bc3/10900/666.jpg |  | https://www.construnario.com/diccionario/ficha_producto.aspx?id=13102937
BJC18569 | 18569 | 8421870050261 | Interruptor doble persianas | Interruptor doble persianas BJC, con referencia 18569 de la familia Iris |  | 1 | u | 23.66 | https://www.construnario.com/bc3/10900/18569.png | https://www.construnario.com/bc3/10900/CMP6485_files_Interruptores-información_cargas_SBL.pdf
BJC18765 | 18765 | 8421870057215 | Tecla pulsador - interruptor persianas blanco | Tecla pulsador - interruptor persianas blanco BJC, con referencia 18765 de la familia Iris |  | 1 | u | 6.57 | https://www.construnario.com/bc3/10900/18765.jpg | https://www.construnario.com/bc3/10900/CMP6485_files_AENOR_teclas_IRIS-MEGA.pdf
BJC18001 | 18001 | 8421870057918 | Marco 1 elemento blanco | Marco 1 elemento blanco BJC, con referencia 18001 de la familia Iris |  | 1 | u | 4.74 | https://www.construnario.com/bc3/10900/18001.jpg | https://www.construnario.com/bc3/10900/CMP6485_files_PM0106_Serie_IRIS-IRIS-MEGA_MECANISMOS.pdf https://www.construnario.com/bc3/10900/CMP6485_files_AENOR_marcos_IRIS-IRIS_PLUS.pdf
MTC_AIA010B |  |  | Tubo curvable de PVC, corrugado, negro, diámetro'=20 mm | Tubo curvable de PVC, corrugado, de color negro, de 20 mm de diámetro nominal, para canalización empotrada en obra de fábrica (paredes y techos). Resistencia a la compresión 320 N, resistencia al impacto 1 julio, temperatura de trabajo -5°C hasta 60°C, con grado de protección IP 545 según UNE 20324, no propagador de la llama. Según UNE-EN 61386-1 y UNE-EN 61386-22. |  | 0 | m | 0.15
MTC_TTC020A |  |  | Conductor rígido unipolar de cobre, aislado, 750 V y 2,5 mm² de sección, para red equipotencial |  |  | 0 | m | 0.12
BJC2373_I | 2373-I | 8421870650607 | Caja universal cuadrada, referencia 2373-I de BJC. 60 mm | Caja universal cuadrada Material termoplástico de BJC, con referencia 2373-I |  | 1 | u | 0.31 | https://www.construnario.com/bc3/10900/2373-I.jpg https://www.construnario.com/bc3/10900/CMP6485_1_P_2373_I.jpg | https://www.construnario.com/bc3/10900/CMP6485_files_PM0017_CAJAS_PARA_ACCESORIOS_ELECTRICOS.pdf
MTC_PMATAUX |  |  | Pequeño material |  |  | 0 | % | 3
MOC_002 |  |  | Oficial 1ª electricista |  |  | 0 | h | 22
MOC_100 |  |  | Ayudante electricista |  |  | 0 | h | 20.3
PBJC_11021115 |  |  | Pulsador timbre blanco, serie Iris | Punto pulsador timbre realizado con pulsador timbre blanco de la serie BJC Iris. - Formado por las refs. 18516, 18716, 18001. - Tubo PVC corrugado de M 20/gp5. - Conductor rígido de 1,5 mm2 de Cu. - Aislamiento VV 750 V. - Incluyendo caja de registro, caja de mecanismo universal con tornillos, totalmente montado e instalado. |  | 0 | u | 16.33 | https://www.construnario.com/bc3/10900/678.jpg |  | https://www.construnario.com/diccionario/ficha_producto.aspx?id=13102939
BJC18516 | 18516 | 8421870050117 | Pulsador, referencia 18516 de BJC | Pulsador BJC, con referencia 18516 de la familia Iris |  | 1 | u | 6.65 | https://www.construnario.com/bc3/10900/18516.png
BJC18716 | 18716 | 8421870054269 | Tecla pulsador timbre blanco | Tecla pulsador timbre blanco BJC, con referencia 18716 de la familia Iris |  | 1 | u | 4.15 | https://www.construnario.com/bc3/10900/18716.jpg | https://www.construnario.com/bc3/10900/CMP6485_files_AENOR_teclas_IRIS-MEGA.pdf
BJC18001 | 18001 | 8421870057918 | Marco 1 elemento blanco | Marco 1 elemento blanco BJC, con referencia 18001 de la familia Iris |  | 1 | u | 4.74 | https://www.construnario.com/bc3/10900/18001.jpg | https://www.construnario.com/bc3/10900/CMP6485_files_PM0106_Serie_IRIS-IRIS-MEGA_MECANISMOS.pdf https://www.construnario.com/bc3/10900/CMP6485_files_AENOR_marcos_IRIS-IRIS_PLUS.pdf
MTC_AIA010B |  |  | Tubo curvable de PVC, corrugado, negro, diámetro'=20 mm | Tubo curvable de PVC, corrugado, de color negro, de 20 mm de diámetro nominal, para canalización empotrada en obra de fábrica (paredes y techos). Resistencia a la compresión 320 N, resistencia al impacto 1 julio, temperatura de trabajo -5°C hasta 60°C, con grado de protección IP 545 según UNE 20324, no propagador de la llama. Según UNE-EN 61386-1 y UNE-EN 61386-22. |  | 0 | m | 0.15
MTC_TTC020A |  |  | Conductor rígido unipolar de cobre, aislado, 750 V y 2,5 mm² de sección, para red equipotencial |  |  | 0 | m | 0.12
BJC2373_I | 2373-I | 8421870650607 | Caja universal cuadrada, referencia 2373-I de BJC. 60 mm | Caja universal cuadrada Material termoplástico de BJC, con referencia 2373-I |  | 1 | u | 0.31 | https://www.construnario.com/bc3/10900/2373-I.jpg https://www.construnario.com/bc3/10900/CMP6485_1_P_2373_I.jpg | https://www.construnario.com/bc3/10900/CMP6485_files_PM0017_CAJAS_PARA_ACCESORIOS_ELECTRICOS.pdf
MTC_PMATAUX |  |  | Pequeño material |  |  | 0 | % | 3
MOC_002 |  |  | Oficial 1ª electricista |  |  | 0 | h | 22
MOC_100 |  |  | Ayudante electricista |  |  | 0 | h | 20.3
PBJC_11021116 |  |  | Pulsador timbre con visor blanco, serie Iris | Punto pulsador timbre realizado con pulsador timbre con visor blanco de la serie BJC Iris. - Formado por las refs. 18516, 18716-L, 18001, 18039-2AZ. - Tubo PVC corrugado de M 20/gp5. - Conductor rígido de 1,5 mm2 de Cu. - Aislamiento VV 750 V. - Incluyendo caja de registro, caja de mecanismo universal con tornillos, totalmente montado e instalado. |  | 0 | u | 26.66 | https://www.construnario.com/bc3/10900/690az.jpg |  | https://www.construnario.com/diccionario/ficha_producto.aspx?id=13102941
BJC18516 | 18516 | 8421870050117 | Pulsador, referencia 18516 de BJC | Pulsador BJC, con referencia 18516 de la familia Iris |  | 1 | u | 6.65 | https://www.construnario.com/bc3/10900/18516.png
BJC18716_L | 18716-L | 8421870054276 | Tecla pulsador timbre con visor blanco | Tecla pulsador timbre con visor blanco BJC, con referencia 18716-L de la familia Iris |  | 1 | u | 4.67 | https://www.construnario.com/bc3/10900/18716_L.jpg | https://www.construnario.com/bc3/10900/CMP6485_files_AENOR_teclas_IRIS-MEGA.pdf
BJC18001 | 18001 | 8421870057918 | Marco 1 elemento blanco | Marco 1 elemento blanco BJC, con referencia 18001 de la familia Iris |  | 1 | u | 4.74 | https://www.construnario.com/bc3/10900/18001.jpg | https://www.construnario.com/bc3/10900/CMP6485_files_PM0106_Serie_IRIS-IRIS-MEGA_MECANISMOS.pdf https://www.construnario.com/bc3/10900/CMP6485_files_AENOR_marcos_IRIS-IRIS_PLUS.pdf
BJC18039_2AZ | 18039-2AZ | 8421870661382 | Señalizador luminoso LED azul | Señalizador luminoso LED azul BJC, con referencia 18039-2AZ de la familia Iris |  | 1 | u | 9.51 | https://www.construnario.com/bc3/10900/18039_2.jpg
MTC_AIA010B |  |  | Tubo curvable de PVC, corrugado, negro, diámetro'=20 mm | Tubo curvable de PVC, corrugado, de color negro, de 20 mm de diámetro nominal, para canalización empotrada en obra de fábrica (paredes y techos). Resistencia a la compresión 320 N, resistencia al impacto 1 julio, temperatura de trabajo -5°C hasta 60°C, con grado de protección IP 545 según UNE 20324, no propagador de la llama. Según UNE-EN 61386-1 y UNE-EN 61386-22. |  | 0 | m | 0.15
MTC_TTC020A |  |  | Conductor rígido unipolar de cobre, aislado, 750 V y 2,5 mm² de sección, para red equipotencial |  |  | 0 | m | 0.12
BJC2373_I | 2373-I | 8421870650607 | Caja universal cuadrada, referencia 2373-I de BJC. 60 mm | Caja universal cuadrada Material termoplástico de BJC, con referencia 2373-I |  | 1 | u | 0.31 | https://www.construnario.com/bc3/10900/2373-I.jpg https://www.construnario.com/bc3/10900/CMP6485_1_P_2373_I.jpg | https://www.construnario.com/bc3/10900/CMP6485_files_PM0017_CAJAS_PARA_ACCESORIOS_ELECTRICOS.pdf
MTC_PMATAUX |  |  | Pequeño material |  |  | 0 | % | 3
MOC_002 |  |  | Oficial 1ª electricista |  |  | 0 | h | 22
MOC_100 |  |  | Ayudante electricista |  |  | 0 | h | 20.3
PBJC_11021117 |  |  | Pulsador luz blanco, serie Iris | Punto pulsador luz realizado con pulsador luz blanco de la serie BJC Iris. - Formado por las refs. 18516, 18717, 18001. - Tubo PVC corrugado de M 20/gp5. - Conductor rígido de 1,5 mm2 de Cu. - Aislamiento VV 750 V. - Incluyendo caja de registro, caja de mecanismo universal con tornillos, totalmente montado e instalado. |  | 0 | u | 16.33 | https://www.construnario.com/bc3/10900/702.jpg |  | https://www.construnario.com/diccionario/ficha_producto.aspx?id=13102943
BJC18516 | 18516 | 8421870050117 | Pulsador, referencia 18516 de BJC | Pulsador BJC, con referencia 18516 de la familia Iris |  | 1 | u | 6.65 | https://www.construnario.com/bc3/10900/18516.png
BJC18717 | 18717 | 8421870054542 | Tecla pulsador luz blanco | Tecla pulsador luz blanco BJC, con referencia 18717 de la familia Iris |  | 1 | u | 4.15 | https://www.construnario.com/bc3/10900/18717.jpg | https://www.construnario.com/bc3/10900/CMP6485_files_AENOR_teclas_IRIS-MEGA.pdf
BJC18001 | 18001 | 8421870057918 | Marco 1 elemento blanco | Marco 1 elemento blanco BJC, con referencia 18001 de la familia Iris |  | 1 | u | 4.74 | https://www.construnario.com/bc3/10900/18001.jpg | https://www.construnario.com/bc3/10900/CMP6485_files_PM0106_Serie_IRIS-IRIS-MEGA_MECANISMOS.pdf https://www.construnario.com/bc3/10900/CMP6485_files_AENOR_marcos_IRIS-IRIS_PLUS.pdf
MTC_AIA010B |  |  | Tubo curvable de PVC, corrugado, negro, diámetro'=20 mm | Tubo curvable de PVC, corrugado, de color negro, de 20 mm de diámetro nominal, para canalización empotrada en obra de fábrica (paredes y techos). Resistencia a la compresión 320 N, resistencia al impacto 1 julio, temperatura de trabajo -5°C hasta 60°C, con grado de protección IP 545 según UNE 20324, no propagador de la llama. Según UNE-EN 61386-1 y UNE-EN 61386-22. |  | 0 | m | 0.15
MTC_TTC020A |  |  | Conductor rígido unipolar de cobre, aislado, 750 V y 2,5 mm² de sección, para red equipotencial |  |  | 0 | m | 0.12
BJC2373_I | 2373-I | 8421870650607 | Caja universal cuadrada, referencia 2373-I de BJC. 60 mm | Caja universal cuadrada Material termoplástico de BJC, con referencia 2373-I |  | 1 | u | 0.31 | https://www.construnario.com/bc3/10900/2373-I.jpg https://www.construnario.com/bc3/10900/CMP6485_1_P_2373_I.jpg | https://www.construnario.com/bc3/10900/CMP6485_files_PM0017_CAJAS_PARA_ACCESORIOS_ELECTRICOS.pdf
MTC_PMATAUX |  |  | Pequeño material |  |  | 0 | % | 3
MOC_002 |  |  | Oficial 1ª electricista |  |  | 0 | h | 22
MOC_100 |  |  | Ayudante electricista |  |  | 0 | h | 20.3
PBJC_11021118 |  |  | Pulsador luz con visor blanco, serie Iris | Punto pulsador luz con visor realizado con pulsador luz con visor blanco de la serie BJC Iris. - Formado por las refs. 18516, 18717-L, 18001, 18039-2AZ. - Tubo PVC corrugado de M 20/gp5. - Conductor rígido de 1,5 mm2 de Cu. - Aislamiento VV 750 V. - Incluyendo caja de registro, caja de mecanismo universal con tornillos, totalmente montado e instalado. |  | 0 | u | 26.69 | https://www.construnario.com/bc3/10900/714az.jpg |  | https://www.construnario.com/diccionario/ficha_producto.aspx?id=13102944
BJC18516 | 18516 | 8421870050117 | Pulsador, referencia 18516 de BJC | Pulsador BJC, con referencia 18516 de la familia Iris |  | 1 | u | 6.65 | https://www.construnario.com/bc3/10900/18516.png
BJC18717_L | 18717-L | 8421870054559 | Tecla pulsador luz con visor blanco | Tecla pulsador luz con visor blanco BJC, con referencia 18717-L de la familia Iris |  | 1 | u | 4.7 | https://www.construnario.com/bc3/10900/18717_L.jpg | https://www.construnario.com/bc3/10900/CMP6485_files_AENOR_teclas_IRIS-MEGA.pdf
BJC18001 | 18001 | 8421870057918 | Marco 1 elemento blanco | Marco 1 elemento blanco BJC, con referencia 18001 de la familia Iris |  | 1 | u | 4.74 | https://www.construnario.com/bc3/10900/18001.jpg | https://www.construnario.com/bc3/10900/CMP6485_files_PM0106_Serie_IRIS-IRIS-MEGA_MECANISMOS.pdf https://www.construnario.com/bc3/10900/CMP6485_files_AENOR_marcos_IRIS-IRIS_PLUS.pdf
BJC18039_2AZ | 18039-2AZ | 8421870661382 | Señalizador luminoso LED azul | Señalizador luminoso LED azul BJC, con referencia 18039-2AZ de la familia Iris |  | 1 | u | 9.51 | https://www.construnario.com/bc3/10900/18039_2.jpg
MTC_AIA010B |  |  | Tubo curvable de PVC, corrugado, negro, diámetro'=20 mm | Tubo curvable de PVC, corrugado, de color negro, de 20 mm de diámetro nominal, para canalización empotrada en obra de fábrica (paredes y techos). Resistencia a la compresión 320 N, resistencia al impacto 1 julio, temperatura de trabajo -5°C hasta 60°C, con grado de protección IP 545 según UNE 20324, no propagador de la llama. Según UNE-EN 61386-1 y UNE-EN 61386-22. |  | 0 | m | 0.15
MTC_TTC020A |  |  | Conductor rígido unipolar de cobre, aislado, 750 V y 2,5 mm² de sección, para red equipotencial |  |  | 0 | m | 0.12
BJC2373_I | 2373-I | 8421870650607 | Caja universal cuadrada, referencia 2373-I de BJC. 60 mm | Caja universal cuadrada Material termoplástico de BJC, con referencia 2373-I |  | 1 | u | 0.31 | https://www.construnario.com/bc3/10900/2373-I.jpg https://www.construnario.com/bc3/10900/CMP6485_1_P_2373_I.jpg | https://www.construnario.com/bc3/10900/CMP6485_files_PM0017_CAJAS_PARA_ACCESORIOS_ELECTRICOS.pdf
MTC_PMATAUX |  |  | Pequeño material |  |  | 0 | % | 3
MOC_002 |  |  | Oficial 1ª electricista |  |  | 0 | h | 22
MOC_100 |  |  | Ayudante electricista |  |  | 0 | h | 20.3
PBJC_11021119 |  |  | Pulsador doble persianas con enclav. eléc. blanco, serie Iris | Grupo 2 pulsadores para persianas realizado con pulsador doble persianas con enclav. eléc. blanco de la serie BJC Iris. - Formado por las refs. 18565, 18765, 18001. - Tubo PVC corrugado de M 20/gp5. - Conductor rígido de 1,5 mm2 de Cu. - Aislamiento VV 750 V. - Incluyendo caja de registro, cajas de mecanismo universal con tornillos, totalmente montado e instalado. |  | 0 | u | 35.62 | https://www.construnario.com/bc3/10900/726.jpg |  | https://www.construnario.com/diccionario/ficha_producto.aspx?id=13102946
BJC18565 | 18565 | 8421870050230 | Pulsador doble persianas con enclav. eléc. | Pulsador doble persianas con enclavamiento eléctrico BJC, con referencia 18565 Enclavamiento eléctrico y mecánico 10 A 250 V~ Envase 10 |  | 1 | u | 22.96 | https://www.construnario.com/bc3/10900/18565.png
BJC18765 | 18765 | 8421870057215 | Tecla pulsador - interruptor persianas blanco | Tecla pulsador - interruptor persianas blanco BJC, con referencia 18765 de la familia Iris |  | 1 | u | 6.57 | https://www.construnario.com/bc3/10900/18765.jpg | https://www.construnario.com/bc3/10900/CMP6485_files_AENOR_teclas_IRIS-MEGA.pdf
BJC18001 | 18001 | 8421870057918 | Marco 1 elemento blanco | Marco 1 elemento blanco BJC, con referencia 18001 de la familia Iris |  | 1 | u | 4.74 | https://www.construnario.com/bc3/10900/18001.jpg | https://www.construnario.com/bc3/10900/CMP6485_files_PM0106_Serie_IRIS-IRIS-MEGA_MECANISMOS.pdf https://www.construnario.com/bc3/10900/CMP6485_files_AENOR_marcos_IRIS-IRIS_PLUS.pdf
MTC_AIA010B |  |  | Tubo curvable de PVC, corrugado, negro, diámetro'=20 mm | Tubo curvable de PVC, corrugado, de color negro, de 20 mm de diámetro nominal, para canalización empotrada en obra de fábrica (paredes y techos). Resistencia a la compresión 320 N, resistencia al impacto 1 julio, temperatura de trabajo -5°C hasta 60°C, con grado de protección IP 545 según UNE 20324, no propagador de la llama. Según UNE-EN 61386-1 y UNE-EN 61386-22. |  | 0 | m | 0.15
MTC_TTC020A |  |  | Conductor rígido unipolar de cobre, aislado, 750 V y 2,5 mm² de sección, para red equipotencial |  |  | 0 | m | 0.12
BJC2373_I | 2373-I | 8421870650607 | Caja universal cuadrada, referencia 2373-I de BJC. 60 mm | Caja universal cuadrada Material termoplástico de BJC, con referencia 2373-I |  | 1 | u | 0.31 | https://www.construnario.com/bc3/10900/2373-I.jpg https://www.construnario.com/bc3/10900/CMP6485_1_P_2373_I.jpg | https://www.construnario.com/bc3/10900/CMP6485_files_PM0017_CAJAS_PARA_ACCESORIOS_ELECTRICOS.pdf
MTC_PMATAUX |  |  | Pequeño material |  |  | 0 | % | 3
MOC_002 |  |  | Oficial 1ª electricista |  |  | 0 | h | 22
MOC_100 |  |  | Ayudante electricista |  |  | 0 | h | 20.3
PBJC_11021120 |  |  | Regulador conmutador para LED 230Vac blanco, serie Iris | Punto de regulación luminosa realizado con regulador conmutador para LED 230Vac blanco de la serie BJC Iris. - Formado por las refs. 21549-X, 18749, 18001. - Tubo PVC corrugado de M 20/gp5. - Conductor rígido de 1,5 mm2 de Cu. - Aislamiento VV 750 V. - Incluyendo caja de registro, totalmente montado e instalado. |  | 0 | u | 105.36 | https://www.construnario.com/bc3/10900/738.jpg |  | https://www.construnario.com/diccionario/ficha_producto.aspx?id=13102947
BJC21549_X | 21549-X | 8421870672517 | Regulador conmutador dimmer para lámparas led 230 Vac | Regulador conmutador dimmer para lámparas led 230 Vac de BJC, con referencia 21549-X Lámparas LED 6-60 W. Incandescencia, halógenos directos (R) 6-120 W halógenos 12 V con transformador ferromagnético (L) 25-100 VA. Conmutación por pulsación. Fijación por garras o tornillos. Fusible T 1,6 H. 250V~ Disponible un listado de lámparas LED de compatibilidad testeada en: www.bjc.es/documentacion Envase 1 unidad. |  | 1 | u | 85.92 | https://www.construnario.com/bc3/10900/21549-X.jpg | https://www.construnario.com/bc3/10900/CMP6485_files_PM0169_REGULADORES.pdf
BJC18749 | 18749 | 8421870662969 | Tapa con botón regulador blanco | Tapa con botón regulador blanco BJC, con referencia 18749 de la familia Iris |  | 1 | u | 11.02 | https://www.construnario.com/bc3/10900/18749.jpg https://www.construnario.com/bc3/10900/CMP6485_1_18749.jpg
BJC18001 | 18001 | 8421870057918 | Marco 1 elemento blanco | Marco 1 elemento blanco BJC, con referencia 18001 de la familia Iris |  | 1 | u | 4.74 | https://www.construnario.com/bc3/10900/18001.jpg | https://www.construnario.com/bc3/10900/CMP6485_files_PM0106_Serie_IRIS-IRIS-MEGA_MECANISMOS.pdf https://www.construnario.com/bc3/10900/CMP6485_files_AENOR_marcos_IRIS-IRIS_PLUS.pdf
MTC_AIA010B |  |  | Tubo curvable de PVC, corrugado, negro, diámetro'=20 mm | Tubo curvable de PVC, corrugado, de color negro, de 20 mm de diámetro nominal, para canalización empotrada en obra de fábrica (paredes y techos). Resistencia a la compresión 320 N, resistencia al impacto 1 julio, temperatura de trabajo -5°C hasta 60°C, con grado de protección IP 545 según UNE 20324, no propagador de la llama. Según UNE-EN 61386-1 y UNE-EN 61386-22. |  | 0 | m | 0.15
MTC_TTC020A |  |  | Conductor rígido unipolar de cobre, aislado, 750 V y 2,5 mm² de sección, para red equipotencial |  |  | 0 | m | 0.12
MTC_cme0527 |  |  | Caja mecanismo empotrar enlazable |  |  | 1 | u | 0.61 | https://www.construnario.com/bc3/10900/2373-I.jpg
MTC_PMATAUX |  |  | Pequeño material |  |  | 0 | % | 3
MOC_002 |  |  | Oficial 1ª electricista |  |  | 0 | h | 22
MOC_100 |  |  | Ayudante electricista |  |  | 0 | h | 20.3
PBJC_11021121 |  |  | Toma R/TV-SAT blanco, serie Iris | Toma para R/TV-SAT realizada con toma R/TV-SAT blanco de la Serie BJC Iris. - Formada por las refs. 2924, 18320, 18001. - Tubo PVC corrugado de M 20/gp5. - Incluyendo caja de registro, caja universal con tornillos, totalmente montado e instalado. |  | 0 | u | 32.55 | https://www.construnario.com/bc3/10900/750.jpg |  | https://www.construnario.com/diccionario/ficha_producto.aspx?id=13102948
BJC2924 | 2924 | 8421870078135 | Toma R/TV-SAT (derivación), referencia 2924 de BJC | Toma R/TV-SAT (derivación) BJC, con referencia 2924 |  | 1 | u | 20.38 | https://www.construnario.com/bc3/10900/2924.png
BJC18320 | 18320 | 8421870047285 | Tapa toma R/TV-SAT blanco | Tapa toma R/TV-SAT blanco BJC, con referencia 18320 de la familia Iris |  | 1 | u | 5.87 | https://www.construnario.com/bc3/10900/18320.jpg
BJC18001 | 18001 | 8421870057918 | Marco 1 elemento blanco | Marco 1 elemento blanco BJC, con referencia 18001 de la familia Iris |  | 1 | u | 4.74 | https://www.construnario.com/bc3/10900/18001.jpg | https://www.construnario.com/bc3/10900/CMP6485_files_PM0106_Serie_IRIS-IRIS-MEGA_MECANISMOS.pdf https://www.construnario.com/bc3/10900/CMP6485_files_AENOR_marcos_IRIS-IRIS_PLUS.pdf
MTC_AIA010B |  |  | Tubo curvable de PVC, corrugado, negro, diámetro'=20 mm | Tubo curvable de PVC, corrugado, de color negro, de 20 mm de diámetro nominal, para canalización empotrada en obra de fábrica (paredes y techos). Resistencia a la compresión 320 N, resistencia al impacto 1 julio, temperatura de trabajo -5°C hasta 60°C, con grado de protección IP 545 según UNE 20324, no propagador de la llama. Según UNE-EN 61386-1 y UNE-EN 61386-22. |  | 0 | m | 0.15
MTC_cme0527 |  |  | Caja mecanismo empotrar enlazable |  |  | 1 | u | 0.61 | https://www.construnario.com/bc3/10900/2373-I.jpg
MTC_PMATAUX |  |  | Pequeño material |  |  | 0 | % | 3
MOC_002 |  |  | Oficial 1ª electricista |  |  | 0 | h | 22
MOC_100 |  |  | Ayudante electricista |  |  | 0 | h | 20.3
PBJC_11021122 |  |  | Interruptor - conmutador tarjetero 1 microrruptor blanco, serie Iris | Punto conmutado tarjetero realizado con interruptor - conmutador tarjetero 1 microrruptor blanco de la serie BJC Iris. - Formado por las refs. 18068, 18001. - Tubo PVC corrugado de M 20/gp5. - Conductor rígido de 1,5 mm2 de Cu. - Aislamiento VV 750 V. - Incluyendo caja de registro, caja de mecanismo de modulo estrecho con tornillos, totalmente montado e instalado. |  | 0 | u | 50.76 | https://www.construnario.com/bc3/10900/786.jpg |  | https://www.construnario.com/diccionario/ficha_producto.aspx?id=13102949
BJC18068 | 18068 | 8421870050797 | Interruptor - conmutador tarjetero 1 microrruptor blanco | Interruptor - conmutador tarjetero 1 microrruptor blanco BJC, con referencia 18068 de la familia Iris |  | 1 | u | 43.93 | https://www.construnario.com/bc3/10900/18068.jpg https://www.construnario.com/bc3/10900/CMP6485_1_18068.jpg
BJC18001 | 18001 | 8421870057918 | Marco 1 elemento blanco | Marco 1 elemento blanco BJC, con referencia 18001 de la familia Iris |  | 1 | u | 4.74 | https://www.construnario.com/bc3/10900/18001.jpg | https://www.construnario.com/bc3/10900/CMP6485_files_PM0106_Serie_IRIS-IRIS-MEGA_MECANISMOS.pdf https://www.construnario.com/bc3/10900/CMP6485_files_AENOR_marcos_IRIS-IRIS_PLUS.pdf
MTC_AIA010B |  |  | Tubo curvable de PVC, corrugado, negro, diámetro'=20 mm | Tubo curvable de PVC, corrugado, de color negro, de 20 mm de diámetro nominal, para canalización empotrada en obra de fábrica (paredes y techos). Resistencia a la compresión 320 N, resistencia al impacto 1 julio, temperatura de trabajo -5°C hasta 60°C, con grado de protección IP 545 según UNE 20324, no propagador de la llama. Según UNE-EN 61386-1 y UNE-EN 61386-22. |  | 0 | m | 0.15
MTC_TTC020A |  |  | Conductor rígido unipolar de cobre, aislado, 750 V y 2,5 mm² de sección, para red equipotencial |  |  | 0 | m | 0.12
MTC_cme0527 |  |  | Caja mecanismo empotrar enlazable |  |  | 1 | u | 0.61 | https://www.construnario.com/bc3/10900/2373-I.jpg
MTC_PMATAUX |  |  | Pequeño material |  |  | 0 | % | 3
MOC_002 |  |  | Oficial 1ª electricista |  |  | 0 | h | 22
MOC_100 |  |  | Ayudante electricista |  |  | 0 | h | 20.3
PBJC_11021123 |  |  | Zumbador regulable blanco, serie Iris | Zumbador regulable realizado con zumbador regulable blanco de la serie BJC Iris. - Formado por las refs. 18536-B, 18730, 18001. - Tubo PVC corrugado de M 20/gp5. - Conductor rígido de 1,5 mm2 de Cu. - Aislamiento VV 750 V. - Incluyendo caja de registro, caja de mecanismo universal con tornillos, totalmente montado e instalado. |  | 0 | u | 35.87 | https://www.construnario.com/bc3/10900/798.jpg |  | https://www.construnario.com/diccionario/ficha_producto.aspx?id=13102950
BJC18536_B | 18536-B | 8421870632757 | Zumbador 230V con regulación de tono | Zumbador 230V con regulación de tono BJC, con referencia 18536-B de la familia Iris |  | 1 | u | 24.8 | https://www.construnario.com/bc3/10900/18536_B.jpg | https://www.construnario.com/bc3/10900/CMP6485_files_PM0085_TIMBRES_Y_ZUMBADORES.pdf
BJC18730 | 18730 | 8421870056096 | Tapa blanco | Tapa blanco BJC, con referencia 18730 de la familia Iris |  | 1 | u | 4.68 | https://www.construnario.com/bc3/10900/18730.jpg https://www.construnario.com/bc3/10900/CMP6485_1_18730-iris-tapa_detector_de_inundacion-blanco-100-2000px.png https://www.construnario.com/bc3/10900/CMP6485_1_18730-iris-tapa_detector_de_movimiento_esferico-blanco-100-2000px.png
BJC18001 | 18001 | 8421870057918 | Marco 1 elemento blanco | Marco 1 elemento blanco BJC, con referencia 18001 de la familia Iris |  | 1 | u | 4.74 | https://www.construnario.com/bc3/10900/18001.jpg | https://www.construnario.com/bc3/10900/CMP6485_files_PM0106_Serie_IRIS-IRIS-MEGA_MECANISMOS.pdf https://www.construnario.com/bc3/10900/CMP6485_files_AENOR_marcos_IRIS-IRIS_PLUS.pdf
MTC_AIA010B |  |  | Tubo curvable de PVC, corrugado, negro, diámetro'=20 mm | Tubo curvable de PVC, corrugado, de color negro, de 20 mm de diámetro nominal, para canalización empotrada en obra de fábrica (paredes y techos). Resistencia a la compresión 320 N, resistencia al impacto 1 julio, temperatura de trabajo -5°C hasta 60°C, con grado de protección IP 545 según UNE 20324, no propagador de la llama. Según UNE-EN 61386-1 y UNE-EN 61386-22. |  | 0 | m | 0.15
MTC_TTC020A |  |  | Conductor rígido unipolar de cobre, aislado, 750 V y 2,5 mm² de sección, para red equipotencial |  |  | 0 | m | 0.12
MTC_cme0527 |  |  | Caja mecanismo empotrar enlazable |  |  | 1 | u | 0.61 | https://www.construnario.com/bc3/10900/2373-I.jpg
MTC_PMATAUX |  |  | Pequeño material |  |  | 0 | % | 3
MOC_002 |  |  | Oficial 1ª electricista |  |  | 0 | h | 22
MOC_100 |  |  | Ayudante electricista |  |  | 0 | h | 20.3
PBJC_11021124 |  |  | Piloto blanco, serie Iris | Piloto realizado con piloto blanco de la serie BJC Iris. - Formado por las refs. 18530, 18730, 18001, 18630-C. - Tubo PVC corrugado de M 20/gp5. - Conductor rígido de 1,5 mm2 de Cu. - Aislamiento VV 750 V. - Incluyendo caja de registro, caja de mecanismo universal con tornillos, totalmente montado e instalado. |  | 0 | u | 34.88 | https://www.construnario.com/bc3/10900/810.jpg |  | https://www.construnario.com/diccionario/ficha_producto.aspx?id=13102951
BJC18530 | 18530 | 8421870050155 | Piloto, referencia 18530 de BJC | Piloto BJC, con referencia 18530 de la familia Iris |  | 1 | u | 18.05 | https://www.construnario.com/bc3/10900/18530.png
BJC18730 | 18730 | 8421870056096 | Tapa blanco | Tapa blanco BJC, con referencia 18730 de la familia Iris |  | 1 | u | 4.68 | https://www.construnario.com/bc3/10900/18730.jpg https://www.construnario.com/bc3/10900/CMP6485_1_18730-iris-tapa_detector_de_inundacion-blanco-100-2000px.png https://www.construnario.com/bc3/10900/CMP6485_1_18730-iris-tapa_detector_de_movimiento_esferico-blanco-100-2000px.png
BJC18001 | 18001 | 8421870057918 | Marco 1 elemento blanco | Marco 1 elemento blanco BJC, con referencia 18001 de la familia Iris |  | 1 | u | 4.74 | https://www.construnario.com/bc3/10900/18001.jpg | https://www.construnario.com/bc3/10900/CMP6485_files_PM0106_Serie_IRIS-IRIS-MEGA_MECANISMOS.pdf https://www.construnario.com/bc3/10900/CMP6485_files_AENOR_marcos_IRIS-IRIS_PLUS.pdf
BJC18630_C | 18630-C | 8421870059547 | Difusor piloto cristal | Difusor piloto cristal BJC, con referencia 18630-C de la familia Iris |  | 1 | u | 5.78 | https://www.construnario.com/bc3/10900/18630_C.jpg
MTC_AIA010B |  |  | Tubo curvable de PVC, corrugado, negro, diámetro'=20 mm | Tubo curvable de PVC, corrugado, de color negro, de 20 mm de diámetro nominal, para canalización empotrada en obra de fábrica (paredes y techos). Resistencia a la compresión 320 N, resistencia al impacto 1 julio, temperatura de trabajo -5°C hasta 60°C, con grado de protección IP 545 según UNE 20324, no propagador de la llama. Según UNE-EN 61386-1 y UNE-EN 61386-22. |  | 0 | m | 0.15
MTC_TTC020A |  |  | Conductor rígido unipolar de cobre, aislado, 750 V y 2,5 mm² de sección, para red equipotencial |  |  | 0 | m | 0.12
MTC_cme0527 |  |  | Caja mecanismo empotrar enlazable |  |  | 1 | u | 0.61 | https://www.construnario.com/bc3/10900/2373-I.jpg
MTC_PMATAUX |  |  | Pequeño material |  |  | 0 | % | 3
MOC_002 |  |  | Oficial 1ª electricista |  |  | 0 | h | 22
MOC_100 |  |  | Ayudante electricista |  |  | 0 | h | 20.3
PBJC_11021125 |  |  | Salida de cables blanco, serie Iris | Salida de cables realizada con salida de cables blanco de la serie BJC Iris. - Formada por las refs. 18534, 18734, 18001. - Tubo PVC corrugado de M 20/gp5. - Conductor rígido de 1,5 mm2 de Cu. - Aislamiento VV 750 V. - Incluyendo caja de registro, caja de mecanismo universal con tornillos, totalmente montado e instalado. |  | 0 | u | 18.51 | https://www.construnario.com/bc3/10900/822.jpg |  | https://www.construnario.com/diccionario/ficha_producto.aspx?id=13102952
BJC18534 | 18534 | 8421870050162 | Salida de cables, referencia 18534 de BJC | Salida de cables BJC, con referencia 18534 de la familia Iris |  | 1 | u | 7.76 | https://www.construnario.com/bc3/10900/18534.png | https://www.construnario.com/bc3/10900/CMP6485_files_PM0202_Serie_iris-mega-coral-sol-viva-RJs-ciegas_y_salidas_cable.pdf
BJC18734 | 18734 | 8421870056232 | Tapa salida de cables blanco | Tapa salida de cables blanco BJC, con referencia 18734 de la familia Iris |  | 1 | u | 5.16 | https://www.construnario.com/bc3/10900/18734.jpg
BJC18001 | 18001 | 8421870057918 | Marco 1 elemento blanco | Marco 1 elemento blanco BJC, con referencia 18001 de la familia Iris |  | 1 | u | 4.74 | https://www.construnario.com/bc3/10900/18001.jpg | https://www.construnario.com/bc3/10900/CMP6485_files_PM0106_Serie_IRIS-IRIS-MEGA_MECANISMOS.pdf https://www.construnario.com/bc3/10900/CMP6485_files_AENOR_marcos_IRIS-IRIS_PLUS.pdf
MTC_AIA010B |  |  | Tubo curvable de PVC, corrugado, negro, diámetro'=20 mm | Tubo curvable de PVC, corrugado, de color negro, de 20 mm de diámetro nominal, para canalización empotrada en obra de fábrica (paredes y techos). Resistencia a la compresión 320 N, resistencia al impacto 1 julio, temperatura de trabajo -5°C hasta 60°C, con grado de protección IP 545 según UNE 20324, no propagador de la llama. Según UNE-EN 61386-1 y UNE-EN 61386-22. |  | 0 | m | 0.15
MTC_TTC020A |  |  | Conductor rígido unipolar de cobre, aislado, 750 V y 2,5 mm² de sección, para red equipotencial |  |  | 0 | m | 0.12
BJC2373_I | 2373-I | 8421870650607 | Caja universal cuadrada, referencia 2373-I de BJC. 60 mm | Caja universal cuadrada Material termoplástico de BJC, con referencia 2373-I |  | 1 | u | 0.31 | https://www.construnario.com/bc3/10900/2373-I.jpg https://www.construnario.com/bc3/10900/CMP6485_1_P_2373_I.jpg | https://www.construnario.com/bc3/10900/CMP6485_files_PM0017_CAJAS_PARA_ACCESORIOS_ELECTRICOS.pdf
MTC_PMATAUX |  |  | Pequeño material |  |  | 0 | % | 3
MOC_002 |  |  | Oficial 1ª electricista |  |  | 0 | h | 22
MOC_100 |  |  | Ayudante electricista |  |  | 0 | h | 20.3
PBJC_11021126 |  |  | Tapa ciega blanco, serie Iris | Tapa ciega realizada con tapa ciega blanco de la serie BJC Iris. - Formada por las refs. 18033, 18001. - Tubo PVC corrugado de M 20/gp5. - Conductor rígido de 1,5 mm2 de Cu. - Aislamiento VV 750 V. - Incluyendo caja de registro, caja de mecanismo universal con tornillos, totalmente montado e instalado. |  | 0 | u | 13.3 | https://www.construnario.com/bc3/10900/834.jpg |  | https://www.construnario.com/diccionario/ficha_producto.aspx?id=13102953
BJC18033 | 18033 | 8421870050650 | Tapa ciega blanco | Tapa ciega blanco BJC, con referencia 18033 de la familia Iris |  | 1 | u | 7.86 | https://www.construnario.com/bc3/10900/18033.jpg | https://www.construnario.com/bc3/10900/CMP6485_files_PM0202_Serie_iris-mega-coral-sol-viva-RJs-ciegas_y_salidas_cable.pdf
BJC18001 | 18001 | 8421870057918 | Marco 1 elemento blanco | Marco 1 elemento blanco BJC, con referencia 18001 de la familia Iris |  | 1 | u | 4.74 | https://www.construnario.com/bc3/10900/18001.jpg | https://www.construnario.com/bc3/10900/CMP6485_files_PM0106_Serie_IRIS-IRIS-MEGA_MECANISMOS.pdf https://www.construnario.com/bc3/10900/CMP6485_files_AENOR_marcos_IRIS-IRIS_PLUS.pdf
MTC_AIA010B |  |  | Tubo curvable de PVC, corrugado, negro, diámetro'=20 mm | Tubo curvable de PVC, corrugado, de color negro, de 20 mm de diámetro nominal, para canalización empotrada en obra de fábrica (paredes y techos). Resistencia a la compresión 320 N, resistencia al impacto 1 julio, temperatura de trabajo -5°C hasta 60°C, con grado de protección IP 545 según UNE 20324, no propagador de la llama. Según UNE-EN 61386-1 y UNE-EN 61386-22. |  | 0 | m | 0.15
MTC_TTC020A |  |  | Conductor rígido unipolar de cobre, aislado, 750 V y 2,5 mm² de sección, para red equipotencial |  |  | 0 | m | 0.12
BJC2373_I | 2373-I | 8421870650607 | Caja universal cuadrada, referencia 2373-I de BJC. 60 mm | Caja universal cuadrada Material termoplástico de BJC, con referencia 2373-I |  | 1 | u | 0.31 | https://www.construnario.com/bc3/10900/2373-I.jpg https://www.construnario.com/bc3/10900/CMP6485_1_P_2373_I.jpg | https://www.construnario.com/bc3/10900/CMP6485_files_PM0017_CAJAS_PARA_ACCESORIOS_ELECTRICOS.pdf
MTC_PMATAUX |  |  | Pequeño material |  |  | 0 | % | 3
MOC_002 |  |  | Oficial 1ª electricista |  |  | 0 | h | 22
MOC_100 |  |  | Ayudante electricista |  |  | 0 | h | 20.3
PBJC_11021127 |  |  | Detector movimiento empotrado blanco, serie Iris | Detector movimiento empotrado realizado con detector movimiento empotrado blanco de la serie BJC Iris. - Formado por las refs. 18555, 18730, 18001, 18630-C. - Tubo PVC corrugado de M 20/gp5. - Conductor rígido de 1,5 mm2 de Cu. - Aislamiento VV 750 V. - Incluyendo caja de registro, caja de mecanismo universal con tornillos, totalmente montado e instalado. |  | 0 | u | 229.23 |  |  | https://www.construnario.com/diccionario/ficha_producto.aspx?id=13102954
BJC18555 | 18555 | 8421870059981 | Detector movimiento empotrado, referencia 18555 de BJC | Detector movimiento empotrado BJC, con referencia 18555 de la familia Iris |  | 1 | u | 212.52 | https://www.construnario.com/bc3/10900/18555_.jpg
BJC18730 | 18730 | 8421870056096 | Tapa blanco | Tapa blanco BJC, con referencia 18730 de la familia Iris |  | 1 | u | 4.68 | https://www.construnario.com/bc3/10900/18730.jpg https://www.construnario.com/bc3/10900/CMP6485_1_18730-iris-tapa_detector_de_inundacion-blanco-100-2000px.png https://www.construnario.com/bc3/10900/CMP6485_1_18730-iris-tapa_detector_de_movimiento_esferico-blanco-100-2000px.png
BJC18001 | 18001 | 8421870057918 | Marco 1 elemento blanco | Marco 1 elemento blanco BJC, con referencia 18001 de la familia Iris |  | 1 | u | 4.74 | https://www.construnario.com/bc3/10900/18001.jpg | https://www.construnario.com/bc3/10900/CMP6485_files_PM0106_Serie_IRIS-IRIS-MEGA_MECANISMOS.pdf https://www.construnario.com/bc3/10900/CMP6485_files_AENOR_marcos_IRIS-IRIS_PLUS.pdf
MTC_AIA010B |  |  | Tubo curvable de PVC, corrugado, negro, diámetro'=20 mm | Tubo curvable de PVC, corrugado, de color negro, de 20 mm de diámetro nominal, para canalización empotrada en obra de fábrica (paredes y techos). Resistencia a la compresión 320 N, resistencia al impacto 1 julio, temperatura de trabajo -5°C hasta 60°C, con grado de protección IP 545 según UNE 20324, no propagador de la llama. Según UNE-EN 61386-1 y UNE-EN 61386-22. |  | 0 | m | 0.15
MTC_TTC020A |  |  | Conductor rígido unipolar de cobre, aislado, 750 V y 2,5 mm² de sección, para red equipotencial |  |  | 0 | m | 0.12
MTC_cme0527 |  |  | Caja mecanismo empotrar enlazable |  |  | 1 | u | 0.61 | https://www.construnario.com/bc3/10900/2373-I.jpg
MTC_PMATAUX |  |  | Pequeño material |  |  | 0 | % | 3
MOC_002 |  |  | Oficial 1ª electricista |  |  | 0 | h | 22
MOC_100 |  |  | Ayudante electricista |  |  | 0 | h | 20.3
PBJC_11021128 |  |  | Detector movimiento empotrado 360º | Detector movimiento empotrado realizado con detector movimiento empotrado 360º. - Formado por la ref. 2391 - Tubo PVC corrugado de M 20/gp5. - Conductor rígido de 1,5 mm2 de Cu. - Aislamiento VV 750 V. |  | 0 | u | 86.86 |  |  | https://www.construnario.com/diccionario/ficha_producto.aspx?id=13102956
BJC2391 | 2391 | 8421870679141 | Detector movimiento empotrado 360º techo blanco, referencia 2391 de BJC. 230VAC 360º | Detector movimiento empotrado 360º techo blanco 230VAC 360º BJC, con referencia 2391 Tensión alimentación: 230Vac 50Hz. Consumo <1W. Capacidad del contacto: 16A cos ?? '=1 Incandes. o halógenas 230V: 3.000W. Halógenas transfo. electrónico.: 3.000W. Halógenas transfo. ferromag: 2.400W. Fluorescencia: 1.300W (130ìF) Fluocompactas: 18x7W, 12x11W, 10x15W, 10x20W, 10x23W. Área de detección: circular 7 m, 360º. Compatible con lámparas LED Necesaria conexión de neutro. Envase 1 |  | 1 | u | 84.33 | https://www.construnario.com/bc3/10900/2391.jpg
MTC_AIA010B |  |  | Tubo curvable de PVC, corrugado, negro, diámetro'=20 mm | Tubo curvable de PVC, corrugado, de color negro, de 20 mm de diámetro nominal, para canalización empotrada en obra de fábrica (paredes y techos). Resistencia a la compresión 320 N, resistencia al impacto 1 julio, temperatura de trabajo -5°C hasta 60°C, con grado de protección IP 545 según UNE 20324, no propagador de la llama. Según UNE-EN 61386-1 y UNE-EN 61386-22. |  | 0 | m | 0.15
MTC_TTC020A |  |  | Conductor rígido unipolar de cobre, aislado, 750 V y 2,5 mm² de sección, para red equipotencial |  |  | 0 | m | 0.12
MTC_PMATAUX |  |  | Pequeño material |  |  | 0 | % | 3
MOC_002 |  |  | Oficial 1ª electricista |  |  | 0 | h | 22
MOC_100 |  |  | Ayudante electricista |  |  | 0 | h | 20.3
PBJC_11021129 |  |  | Detector movimiento de superficie 360º | Detector movimiento realizado con detector movimiento 360º de superficie. - Formado por la ref. 2390. - Tubo PVC corrugado de M 20/gp5. - Conductor rígido de 1,5 mm2 de Cu. - Aislamiento VV 750 V. |  | 0 | u | 90.96 |  |  | https://www.construnario.com/diccionario/ficha_producto.aspx?id=13102957
BJC2390 | 2390 | 8421870678557 | Detector movimiento superficie techo, referencia 2390 de BJC. 230VAC 360º blanco | Detector movimiento superficie techo 230VAC 360º blanco BJC, con referencia 2390 Tensión alimentación: 230Vac 50Hz. Consumo <1W. Capacidad del contacto: 16A cos ?? '=1 Incandes. o halógenas 230V: 3.000W. Halógenas transfo. electrónico.: 3.000W. Halógenas transfo. ferromag: 2.400W. Fluorescencia: 1.300W (130ìF) Fluocompactas: 18x7W, 12x11W, 10x15W, 10x20W, 10x23W. Área de detección: circular 7 m, 360º. Compatible con lámparas LED Necesaria conexión de neutro. Envase 1 |  | 1 | u | 88.31 | https://www.construnario.com/bc3/10900/2390a.jpg
MTC_AIA010B |  |  | Tubo curvable de PVC, corrugado, negro, diámetro'=20 mm | Tubo curvable de PVC, corrugado, de color negro, de 20 mm de diámetro nominal, para canalización empotrada en obra de fábrica (paredes y techos). Resistencia a la compresión 320 N, resistencia al impacto 1 julio, temperatura de trabajo -5°C hasta 60°C, con grado de protección IP 545 según UNE 20324, no propagador de la llama. Según UNE-EN 61386-1 y UNE-EN 61386-22. |  | 0 | m | 0.15
MTC_TTC020A |  |  | Conductor rígido unipolar de cobre, aislado, 750 V y 2,5 mm² de sección, para red equipotencial |  |  | 0 | m | 0.12
MTC_PMATAUX |  |  | Pequeño material |  |  | 0 | % | 3
MOC_002 |  |  | Oficial 1ª electricista |  |  | 0 | h | 22
MOC_100 |  |  | Ayudante electricista |  |  | 0 | h | 20.3
PBJC_11021130 |  |  | Pulsador con regulador universal RLC blanco | Punto pulsador con regulador realizado con pulsador más regulador universal RLC blanco de la serie BJC Iris. - Formado por las refs. 18516, 2385, 18705, 18001. - Tubo PVC corrugado de M 20/gp5. - Conductor rígido de 1,5 mm2 de Cu. - Aislamiento VV 750 V. - Incluyendo caja de registro, caja de mecanismo universal con tornillos, totalmente montado e instalado. |  | 0 | u | 74.54 | https://www.construnario.com/bc3/10900/522.jpg |  | https://www.construnario.com/diccionario/ficha_producto.aspx?id=13102958
BJC18516 | 18516 | 8421870050117 | Pulsador, referencia 18516 de BJC | Pulsador BJC, con referencia 18516 de la familia Iris |  | 1 | u | 6.65 | https://www.construnario.com/bc3/10900/18516.png
BJC2385 | 2385 | 8421870678502 | Dimmer universal, referencia 2385 de BJC | Dimmer universal RLC BJC, con referencia 2385 Tensión de alimentación: 230V~ 50Hz. Consumo 3VA. Válido para: Incandes. y halógenas 230V: 15 - 400W. Halógenas con transformador inductivo: 20 - 250W. Halógenas con transf. electrónico: 15 - 400W. Envase 1 |  | 1 | u | 56.86 | https://www.construnario.com/bc3/10900/2385.jpg
BJC18705 | 18705 | 8421870052814 | Tecla interruptor/conmut./cruzam. blanco | Tecla interruptor/conmut./cruzam. blanco BJC, con referencia 18705 de la familia Iris |  | 1 | u | 3.81 | https://www.construnario.com/bc3/10900/18705.jpg | https://www.construnario.com/bc3/10900/CMP6485_files_AENOR_teclas_IRIS-MEGA.pdf
BJC18001 | 18001 | 8421870057918 | Marco 1 elemento blanco | Marco 1 elemento blanco BJC, con referencia 18001 de la familia Iris |  | 1 | u | 4.74 | https://www.construnario.com/bc3/10900/18001.jpg | https://www.construnario.com/bc3/10900/CMP6485_files_PM0106_Serie_IRIS-IRIS-MEGA_MECANISMOS.pdf https://www.construnario.com/bc3/10900/CMP6485_files_AENOR_marcos_IRIS-IRIS_PLUS.pdf
MTC_AIA010B |  |  | Tubo curvable de PVC, corrugado, negro, diámetro'=20 mm | Tubo curvable de PVC, corrugado, de color negro, de 20 mm de diámetro nominal, para canalización empotrada en obra de fábrica (paredes y techos). Resistencia a la compresión 320 N, resistencia al impacto 1 julio, temperatura de trabajo -5°C hasta 60°C, con grado de protección IP 545 según UNE 20324, no propagador de la llama. Según UNE-EN 61386-1 y UNE-EN 61386-22. |  | 0 | m | 0.15
MTC_TTC020A |  |  | Conductor rígido unipolar de cobre, aislado, 750 V y 2,5 mm² de sección, para red equipotencial |  |  | 0 | m | 0.12
BJC2373_I | 2373-I | 8421870650607 | Caja universal cuadrada, referencia 2373-I de BJC. 60 mm | Caja universal cuadrada Material termoplástico de BJC, con referencia 2373-I |  | 1 | u | 0.31 | https://www.construnario.com/bc3/10900/2373-I.jpg https://www.construnario.com/bc3/10900/CMP6485_1_P_2373_I.jpg | https://www.construnario.com/bc3/10900/CMP6485_files_PM0017_CAJAS_PARA_ACCESORIOS_ELECTRICOS.pdf
MTC_PMATAUX |  |  | Pequeño material |  |  | 0 | % | 3
MOC_002 |  |  | Oficial 1ª electricista |  |  | 0 | h | 22
MOC_100 |  |  | Ayudante electricista |  |  | 0 | h | 20.3
PBJC_11021131 |  |  | Pulsador con regulador LED blanco | Punto pulsador con regulador realizado con pulsador más regulador LED blanco de la serie BJC Iris. - Formado por las refs. 18516, 2386, 18705, 18001. - Tubo PVC corrugado de M 20/gp5. - Conductor rígido de 1,5 mm2 de Cu. - Aislamiento VV 750 V. - Incluyendo caja de registro, caja de mecanismo universal con tornillos, totalmente montado e instalado. |  | 0 | u | 90.67 | https://www.construnario.com/bc3/10900/522.jpg |  | https://www.construnario.com/diccionario/ficha_producto.aspx?id=13102959
BJC18516 | 18516 | 8421870050117 | Pulsador, referencia 18516 de BJC | Pulsador BJC, con referencia 18516 de la familia Iris |  | 1 | u | 6.65 | https://www.construnario.com/bc3/10900/18516.png
BJC2386 | 2386 | 8421870678519 | Regulador LED, referencia 2386 de BJC | Regulador LED BJC, con referencia 2386 Tensión alimentación 230V~ 50/60Hz. Consumo: 2VA. Valido para lámparas LED regulables: a 230V~: 4-100W a 12V~ con transf. electrónico regulable (1 lámpara/transf.): máximo 6 transformadores (50W). Envase 1 |  | 1 | u | 72.52 | https://www.construnario.com/bc3/10900/2386b.jpg
BJC18705 | 18705 | 8421870052814 | Tecla interruptor/conmut./cruzam. blanco | Tecla interruptor/conmut./cruzam. blanco BJC, con referencia 18705 de la familia Iris |  | 1 | u | 3.81 | https://www.construnario.com/bc3/10900/18705.jpg | https://www.construnario.com/bc3/10900/CMP6485_files_AENOR_teclas_IRIS-MEGA.pdf
BJC18001 | 18001 | 8421870057918 | Marco 1 elemento blanco | Marco 1 elemento blanco BJC, con referencia 18001 de la familia Iris |  | 1 | u | 4.74 | https://www.construnario.com/bc3/10900/18001.jpg | https://www.construnario.com/bc3/10900/CMP6485_files_PM0106_Serie_IRIS-IRIS-MEGA_MECANISMOS.pdf https://www.construnario.com/bc3/10900/CMP6485_files_AENOR_marcos_IRIS-IRIS_PLUS.pdf
MTC_AIA010B |  |  | Tubo curvable de PVC, corrugado, negro, diámetro'=20 mm | Tubo curvable de PVC, corrugado, de color negro, de 20 mm de diámetro nominal, para canalización empotrada en obra de fábrica (paredes y techos). Resistencia a la compresión 320 N, resistencia al impacto 1 julio, temperatura de trabajo -5°C hasta 60°C, con grado de protección IP 545 según UNE 20324, no propagador de la llama. Según UNE-EN 61386-1 y UNE-EN 61386-22. |  | 0 | m | 0.15
MTC_TTC020A |  |  | Conductor rígido unipolar de cobre, aislado, 750 V y 2,5 mm² de sección, para red equipotencial |  |  | 0 | m | 0.12
BJC2373_I | 2373-I | 8421870650607 | Caja universal cuadrada, referencia 2373-I de BJC. 60 mm | Caja universal cuadrada Material termoplástico de BJC, con referencia 2373-I |  | 1 | u | 0.31 | https://www.construnario.com/bc3/10900/2373-I.jpg https://www.construnario.com/bc3/10900/CMP6485_1_P_2373_I.jpg | https://www.construnario.com/bc3/10900/CMP6485_files_PM0017_CAJAS_PARA_ACCESORIOS_ELECTRICOS.pdf
MTC_PMATAUX |  |  | Pequeño material |  |  | 0 | % | 3
MOC_002 |  |  | Oficial 1ª electricista |  |  | 0 | h | 22
MOC_100 |  |  | Ayudante electricista |  |  | 0 | h | 20.3
PBJC_11021132 |  |  | Pulsador con regulador para tiras LED monocromo 12-48Vcc blanco | Punto pulsador con regulador realizado con pulsador más regulador para tiras LED monocromo 12-48Vcc blanco de la serie BJC Iris. - Formado por las refs. 18516, 2387, 18705, 18001. - Tubo PVC corrugado de M 20/gp5. - Conductor rígido de 1,5 mm2 de Cu. - Aislamiento VV 750 V. - Incluyendo caja de registro, caja de mecanismo universal con tornillos, totalmente montado e instalado. |  | 0 | u | 92.14 | https://www.construnario.com/bc3/10900/522.jpg |  | https://www.construnario.com/diccionario/ficha_producto.aspx?id=13102960
BJC18516 | 18516 | 8421870050117 | Pulsador, referencia 18516 de BJC | Pulsador BJC, con referencia 18516 de la familia Iris |  | 1 | u | 6.65 | https://www.construnario.com/bc3/10900/18516.png
BJC2387 | 2387 | 8421870678526 | Regulador para tiras LED, referencia 2387 de BJC. Monocromo 12-48 VCC | Regulador para tiras LED monocromo 12-48 VCC BJC, con referencia 2387 Tensión de alimentación 12 - 48V CC. Consumo: <12mA. Carga Máxima 8A. Nivel de regulación mínimo: 1% - 60%. Veloc. de regulación 0% a 100%: 3 - 10 s. Envase 1 |  | 1 | u | 73.95 | https://www.construnario.com/bc3/10900/2387.jpg
BJC18705 | 18705 | 8421870052814 | Tecla interruptor/conmut./cruzam. blanco | Tecla interruptor/conmut./cruzam. blanco BJC, con referencia 18705 de la familia Iris |  | 1 | u | 3.81 | https://www.construnario.com/bc3/10900/18705.jpg | https://www.construnario.com/bc3/10900/CMP6485_files_AENOR_teclas_IRIS-MEGA.pdf
BJC18001 | 18001 | 8421870057918 | Marco 1 elemento blanco | Marco 1 elemento blanco BJC, con referencia 18001 de la familia Iris |  | 1 | u | 4.74 | https://www.construnario.com/bc3/10900/18001.jpg | https://www.construnario.com/bc3/10900/CMP6485_files_PM0106_Serie_IRIS-IRIS-MEGA_MECANISMOS.pdf https://www.construnario.com/bc3/10900/CMP6485_files_AENOR_marcos_IRIS-IRIS_PLUS.pdf
MTC_AIA010B |  |  | Tubo curvable de PVC, corrugado, negro, diámetro'=20 mm | Tubo curvable de PVC, corrugado, de color negro, de 20 mm de diámetro nominal, para canalización empotrada en obra de fábrica (paredes y techos). Resistencia a la compresión 320 N, resistencia al impacto 1 julio, temperatura de trabajo -5°C hasta 60°C, con grado de protección IP 545 según UNE 20324, no propagador de la llama. Según UNE-EN 61386-1 y UNE-EN 61386-22. |  | 0 | m | 0.15
MTC_TTC020A |  |  | Conductor rígido unipolar de cobre, aislado, 750 V y 2,5 mm² de sección, para red equipotencial |  |  | 0 | m | 0.12
BJC2373_I | 2373-I | 8421870650607 | Caja universal cuadrada, referencia 2373-I de BJC. 60 mm | Caja universal cuadrada Material termoplástico de BJC, con referencia 2373-I |  | 1 | u | 0.31 | https://www.construnario.com/bc3/10900/2373-I.jpg https://www.construnario.com/bc3/10900/CMP6485_1_P_2373_I.jpg | https://www.construnario.com/bc3/10900/CMP6485_files_PM0017_CAJAS_PARA_ACCESORIOS_ELECTRICOS.pdf
MTC_PMATAUX |  |  | Pequeño material |  |  | 0 | % | 3
MOC_002 |  |  | Oficial 1ª electricista |  |  | 0 | h | 22
MOC_100 |  |  | Ayudante electricista |  |  | 0 | h | 20.3
PBJC_11021133 |  |  | Pulsador con regulador para lámparas CFL regulables blanco | Punto pulsador con regulador realizado con pulsador más regulador para lámparas CFL regulables blanco de la serie BJC Iris. - Formado por las refs. 18516, 2388, 18705, 18001. - Tubo PVC corrugado de M 20/gp5. - Conductor rígido de 1,5 mm2 de Cu. - Aislamiento VV 750 V. - Incluyendo caja de registro, caja de mecanismo universal con tornillos, totalmente montado e instalado. |  | 0 | u | 92.08 | https://www.construnario.com/bc3/10900/522.jpg |  | https://www.construnario.com/diccionario/ficha_producto.aspx?id=13102961
BJC18516 | 18516 | 8421870050117 | Pulsador, referencia 18516 de BJC | Pulsador BJC, con referencia 18516 de la familia Iris |  | 1 | u | 6.65 | https://www.construnario.com/bc3/10900/18516.png
BJC2388 | 2388 | 8421870678533 | Regulador para lámparas fluocompactas regulables, referencia 2388 de BJC | Regulador para lámparas fluocompactas regulables BJC, con referencia 2388 Tensión de alimentación: 230V~ 50Hz. Consumo: 3VA. Carga: mín.20 - máx.200W. Envase 1 |  | 1 | u | 73.89 | https://www.construnario.com/bc3/10900/2388c.jpg
BJC18705 | 18705 | 8421870052814 | Tecla interruptor/conmut./cruzam. blanco | Tecla interruptor/conmut./cruzam. blanco BJC, con referencia 18705 de la familia Iris |  | 1 | u | 3.81 | https://www.construnario.com/bc3/10900/18705.jpg | https://www.construnario.com/bc3/10900/CMP6485_files_AENOR_teclas_IRIS-MEGA.pdf
BJC18001 | 18001 | 8421870057918 | Marco 1 elemento blanco | Marco 1 elemento blanco BJC, con referencia 18001 de la familia Iris |  | 1 | u | 4.74 | https://www.construnario.com/bc3/10900/18001.jpg | https://www.construnario.com/bc3/10900/CMP6485_files_PM0106_Serie_IRIS-IRIS-MEGA_MECANISMOS.pdf https://www.construnario.com/bc3/10900/CMP6485_files_AENOR_marcos_IRIS-IRIS_PLUS.pdf
MTC_AIA010B |  |  | Tubo curvable de PVC, corrugado, negro, diámetro'=20 mm | Tubo curvable de PVC, corrugado, de color negro, de 20 mm de diámetro nominal, para canalización empotrada en obra de fábrica (paredes y techos). Resistencia a la compresión 320 N, resistencia al impacto 1 julio, temperatura de trabajo -5°C hasta 60°C, con grado de protección IP 545 según UNE 20324, no propagador de la llama. Según UNE-EN 61386-1 y UNE-EN 61386-22. |  | 0 | m | 0.15
MTC_TTC020A |  |  | Conductor rígido unipolar de cobre, aislado, 750 V y 2,5 mm² de sección, para red equipotencial |  |  | 0 | m | 0.12
BJC2373_I | 2373-I | 8421870650607 | Caja universal cuadrada, referencia 2373-I de BJC. 60 mm | Caja universal cuadrada Material termoplástico de BJC, con referencia 2373-I |  | 1 | u | 0.31 | https://www.construnario.com/bc3/10900/2373-I.jpg https://www.construnario.com/bc3/10900/CMP6485_1_P_2373_I.jpg | https://www.construnario.com/bc3/10900/CMP6485_files_PM0017_CAJAS_PARA_ACCESORIOS_ELECTRICOS.pdf
MTC_PMATAUX |  |  | Pequeño material |  |  | 0 | % | 3
MOC_002 |  |  | Oficial 1ª electricista |  |  | 0 | h | 22
MOC_100 |  |  | Ayudante electricista |  |  | 0 | h | 20.3
PBJC_11021134 |  |  | Conector RCA audio mono blanco serie Iris | Punto conector mono RCA realizado con conector RCA audio mono blanco de la serie BJC Iris. - Formado por las refs. 18575, 18882, 18001. - Tubo PVC corrugado de M 20/gp5. - Incluyendo caja de registro, caja de mecanismo universal con tornillos, totalmente montado e instalado. |  | 0 | u | 42.98 |  |  | https://www.construnario.com/diccionario/ficha_producto.aspx?id=13102962
BJC18575 | 18575 | 8421870046486 | Toma mono RCA | Toma mono RCA BJC, con referencia 18575 de la familia Iris Emborne trasero rápido por perforación de aislante. Cable: máximo 3 pares de 0,3 mm2 Envase 1 |  | 1 | u | 32.65 | https://www.construnario.com/bc3/10900/18575.png
BJC18882 | 18882 | 8421870048329 | Tapa de 1 toma RCA blanco | Tapa de 1 toma RCA blanco BJC, con referencia 18882 de la familia Iris |  | 1 | u | 4.03 | https://www.construnario.com/bc3/10900/18882.jpg
BJC18001 | 18001 | 8421870057918 | Marco 1 elemento blanco | Marco 1 elemento blanco BJC, con referencia 18001 de la familia Iris |  | 1 | u | 4.74 | https://www.construnario.com/bc3/10900/18001.jpg | https://www.construnario.com/bc3/10900/CMP6485_files_PM0106_Serie_IRIS-IRIS-MEGA_MECANISMOS.pdf https://www.construnario.com/bc3/10900/CMP6485_files_AENOR_marcos_IRIS-IRIS_PLUS.pdf
MTC_AIA010B |  |  | Tubo curvable de PVC, corrugado, negro, diámetro'=20 mm | Tubo curvable de PVC, corrugado, de color negro, de 20 mm de diámetro nominal, para canalización empotrada en obra de fábrica (paredes y techos). Resistencia a la compresión 320 N, resistencia al impacto 1 julio, temperatura de trabajo -5°C hasta 60°C, con grado de protección IP 545 según UNE 20324, no propagador de la llama. Según UNE-EN 61386-1 y UNE-EN 61386-22. |  | 0 | m | 0.15
BJC2373_I | 2373-I | 8421870650607 | Caja universal cuadrada, referencia 2373-I de BJC. 60 mm | Caja universal cuadrada Material termoplástico de BJC, con referencia 2373-I |  | 1 | u | 0.31 | https://www.construnario.com/bc3/10900/2373-I.jpg https://www.construnario.com/bc3/10900/CMP6485_1_P_2373_I.jpg | https://www.construnario.com/bc3/10900/CMP6485_files_PM0017_CAJAS_PARA_ACCESORIOS_ELECTRICOS.pdf
MTC_PMATAUX |  |  | Pequeño material |  |  | 0 | % | 3
MOC_002 |  |  | Oficial 1ª electricista |  |  | 0 | h | 22
MOC_100 |  |  | Ayudante electricista |  |  | 0 | h | 20.3
PBJC_11021135 |  |  | Conector RCA audio estéreo blanco, serie Iris | Punto conector stereo RCA realizado con conector RCA audio estereo blanco de la serie BJC Iris. - Formado por las refs. 18576, 18776, 18001. - Tubo PVC corrugado de M 20/gp5. - Incluyendo caja de registro, caja de mecanismo universal con tornillos, totalmente montado e instalado. |  | 0 | u | 76.23 |  |  | https://www.construnario.com/diccionario/ficha_producto.aspx?id=13102963
BJC18576 | 18576 | 8421870046493 | Conector RCA audio estéreo | Conector RCA audio estéreo BJC, con referencia 18576 de la familia Iris Emborne trasero rápido por perforación de aislante. Cable: máximo 3 pares de 0,3 mm2 Envase 1 |  | 1 | u | 63.32 | https://www.construnario.com/bc3/10900/18576.png
BJC18776 | 18776 | 8421870046202 | Tapa de 2 toma RCA blanco | Tapa de 2 toma RCA blanco BJC, con referencia 18776 de la familia Iris |  | 1 | u | 5.64 | https://www.construnario.com/bc3/10900/18776.jpg https://www.construnario.com/bc3/10900/CMP6485_1_18776.jpg
BJC18001 | 18001 | 8421870057918 | Marco 1 elemento blanco | Marco 1 elemento blanco BJC, con referencia 18001 de la familia Iris |  | 1 | u | 4.74 | https://www.construnario.com/bc3/10900/18001.jpg | https://www.construnario.com/bc3/10900/CMP6485_files_PM0106_Serie_IRIS-IRIS-MEGA_MECANISMOS.pdf https://www.construnario.com/bc3/10900/CMP6485_files_AENOR_marcos_IRIS-IRIS_PLUS.pdf
MTC_AIA010B |  |  | Tubo curvable de PVC, corrugado, negro, diámetro'=20 mm | Tubo curvable de PVC, corrugado, de color negro, de 20 mm de diámetro nominal, para canalización empotrada en obra de fábrica (paredes y techos). Resistencia a la compresión 320 N, resistencia al impacto 1 julio, temperatura de trabajo -5°C hasta 60°C, con grado de protección IP 545 según UNE 20324, no propagador de la llama. Según UNE-EN 61386-1 y UNE-EN 61386-22. |  | 0 | m | 0.15
BJC2373_I | 2373-I | 8421870650607 | Caja universal cuadrada, referencia 2373-I de BJC. 60 mm | Caja universal cuadrada Material termoplástico de BJC, con referencia 2373-I |  | 1 | u | 0.31 | https://www.construnario.com/bc3/10900/2373-I.jpg https://www.construnario.com/bc3/10900/CMP6485_1_P_2373_I.jpg | https://www.construnario.com/bc3/10900/CMP6485_files_PM0017_CAJAS_PARA_ACCESORIOS_ELECTRICOS.pdf
MTC_PMATAUX |  |  | Pequeño material |  |  | 0 | % | 3
MOC_002 |  |  | Oficial 1ª electricista |  |  | 0 | h | 22
MOC_100 |  |  | Ayudante electricista |  |  | 0 | h | 20.3
PBJC_11021136 |  |  | Conector RCA vídeo blanco, serie Iris | Punto conector vídeo RCA realizado con conector RCA vídeo blanco de la serie BJC Iris. - Formado por las refs. 18577, 18882, 18001. - Tubo PVC corrugado de M 20/gp5. - Incluyendo caja de registro, caja de mecanismo universal con tornillos, totalmente montado e instalado. |  | 0 | u | 42.98 |  |  | https://www.construnario.com/diccionario/ficha_producto.aspx?id=13102964
BJC18577 | 18577 | 8421870046509 | Toma vídeo RCA | Toma vídeo RCA BJC, con referencia 18577 de la familia Iris Emborne trasero rápido por perforación de aislante. Cable: máximo 3 pares de 0,3 mm2 Envase 1 |  | 1 | u | 32.65 | https://www.construnario.com/bc3/10900/18577.png
BJC18882 | 18882 | 8421870048329 | Tapa de 1 toma RCA blanco | Tapa de 1 toma RCA blanco BJC, con referencia 18882 de la familia Iris |  | 1 | u | 4.03 | https://www.construnario.com/bc3/10900/18882.jpg
BJC18001 | 18001 | 8421870057918 | Marco 1 elemento blanco | Marco 1 elemento blanco BJC, con referencia 18001 de la familia Iris |  | 1 | u | 4.74 | https://www.construnario.com/bc3/10900/18001.jpg | https://www.construnario.com/bc3/10900/CMP6485_files_PM0106_Serie_IRIS-IRIS-MEGA_MECANISMOS.pdf https://www.construnario.com/bc3/10900/CMP6485_files_AENOR_marcos_IRIS-IRIS_PLUS.pdf
MTC_AIA010B |  |  | Tubo curvable de PVC, corrugado, negro, diámetro'=20 mm | Tubo curvable de PVC, corrugado, de color negro, de 20 mm de diámetro nominal, para canalización empotrada en obra de fábrica (paredes y techos). Resistencia a la compresión 320 N, resistencia al impacto 1 julio, temperatura de trabajo -5°C hasta 60°C, con grado de protección IP 545 según UNE 20324, no propagador de la llama. Según UNE-EN 61386-1 y UNE-EN 61386-22. |  | 0 | m | 0.15
BJC2373_I | 2373-I | 8421870650607 | Caja universal cuadrada, referencia 2373-I de BJC. 60 mm | Caja universal cuadrada Material termoplástico de BJC, con referencia 2373-I |  | 1 | u | 0.31 | https://www.construnario.com/bc3/10900/2373-I.jpg https://www.construnario.com/bc3/10900/CMP6485_1_P_2373_I.jpg | https://www.construnario.com/bc3/10900/CMP6485_files_PM0017_CAJAS_PARA_ACCESORIOS_ELECTRICOS.pdf
MTC_PMATAUX |  |  | Pequeño material |  |  | 0 | % | 3
MOC_002 |  |  | Oficial 1ª electricista |  |  | 0 | h | 22
MOC_100 |  |  | Ayudante electricista |  |  | 0 | h | 20.3
PBJC_11021137 |  |  | Conector VGA blanco, serie Iris | Punto conector VGA realizado con conector VGA blanco de la serie BJC Iris. - Formado por las refs. 18578-VGA, 18778, 18001. - Tubo PVC corrugado de M 20/gp5. - Incluyendo caja de registro, caja de mecanismo universal con tornillos, totalmente montado e instalado. |  | 0 | u | 89.35 |  |  | https://www.construnario.com/diccionario/ficha_producto.aspx?id=13102965
BJC18578_VGA | 18578-VGA | 8421870676546 | Conector VGA blanco | Conector VGA blanco BJC, con referencia 18578-VGA de la familia Iris Longitud máxima del cable 30 m (en función del tipo de cable) Emborme por tornillos Envase 1 |  | 1 | u | 76.37 | https://www.construnario.com/bc3/10900/18578_VGA_.jpg
BJC18778 | 18778 | 8421870676553 | Tapa VGA/HDMI/USB blanco | Tapa VGA/HDMI/USB blanco BJC, con referencia 18778 de la familia Iris |  | 1 | u | 5.33 | https://www.construnario.com/bc3/10900/18778.jpg https://www.construnario.com/bc3/10900/CMP6485_1_18778_blanco.jpg | https://www.construnario.com/bc3/10900/CMP6485_files_AENOR_teclas_IRIS-MEGA.pdf
BJC18001 | 18001 | 8421870057918 | Marco 1 elemento blanco | Marco 1 elemento blanco BJC, con referencia 18001 de la familia Iris |  | 1 | u | 4.74 | https://www.construnario.com/bc3/10900/18001.jpg | https://www.construnario.com/bc3/10900/CMP6485_files_PM0106_Serie_IRIS-IRIS-MEGA_MECANISMOS.pdf https://www.construnario.com/bc3/10900/CMP6485_files_AENOR_marcos_IRIS-IRIS_PLUS.pdf
MTC_AIA010B |  |  | Tubo curvable de PVC, corrugado, negro, diámetro'=20 mm | Tubo curvable de PVC, corrugado, de color negro, de 20 mm de diámetro nominal, para canalización empotrada en obra de fábrica (paredes y techos). Resistencia a la compresión 320 N, resistencia al impacto 1 julio, temperatura de trabajo -5°C hasta 60°C, con grado de protección IP 545 según UNE 20324, no propagador de la llama. Según UNE-EN 61386-1 y UNE-EN 61386-22. |  | 0 | m | 0.15
BJC2373_I | 2373-I | 8421870650607 | Caja universal cuadrada, referencia 2373-I de BJC. 60 mm | Caja universal cuadrada Material termoplástico de BJC, con referencia 2373-I |  | 1 | u | 0.31 | https://www.construnario.com/bc3/10900/2373-I.jpg https://www.construnario.com/bc3/10900/CMP6485_1_P_2373_I.jpg | https://www.construnario.com/bc3/10900/CMP6485_files_PM0017_CAJAS_PARA_ACCESORIOS_ELECTRICOS.pdf
MTC_PMATAUX |  |  | Pequeño material |  |  | 0 | % | 3
MOC_002 |  |  | Oficial 1ª electricista |  |  | 0 | h | 22
MOC_100 |  |  | Ayudante electricista |  |  | 0 | h | 20.3
PBJC_11021138 |  |  | Conector HDMI blanco, serie Iris | Punto conector HDMI realizado con conector HDMI blanco de la serie BJC Iris. - Formado por las refs. 18578-HDMI, 18778, 18001. - Tubo PVC corrugado de M 20/gp5. - Incluyendo caja de registro, caja de mecanismo universal con tornillos, totalmente montado e instalado. |  | 0 | u | 94.91 |  |  | https://www.construnario.com/diccionario/ficha_producto.aspx?id=13102966
BJC18578_HDMI | 18578-HDMI | 8421870676522 | Conector HDMI blanco | Conector HDMI blanco BJC, con referencia 18578-HDMI de la familia Iris Emborme por tornillos Envase 1 |  | 1 | u | 81.77 | https://www.construnario.com/bc3/10900/18578_HDMI_.jpg
BJC18778 | 18778 | 8421870676553 | Tapa VGA/HDMI/USB blanco | Tapa VGA/HDMI/USB blanco BJC, con referencia 18778 de la familia Iris |  | 1 | u | 5.33 | https://www.construnario.com/bc3/10900/18778.jpg https://www.construnario.com/bc3/10900/CMP6485_1_18778_blanco.jpg | https://www.construnario.com/bc3/10900/CMP6485_files_AENOR_teclas_IRIS-MEGA.pdf
BJC18001 | 18001 | 8421870057918 | Marco 1 elemento blanco | Marco 1 elemento blanco BJC, con referencia 18001 de la familia Iris |  | 1 | u | 4.74 | https://www.construnario.com/bc3/10900/18001.jpg | https://www.construnario.com/bc3/10900/CMP6485_files_PM0106_Serie_IRIS-IRIS-MEGA_MECANISMOS.pdf https://www.construnario.com/bc3/10900/CMP6485_files_AENOR_marcos_IRIS-IRIS_PLUS.pdf
MTC_AIA010B |  |  | Tubo curvable de PVC, corrugado, negro, diámetro'=20 mm | Tubo curvable de PVC, corrugado, de color negro, de 20 mm de diámetro nominal, para canalización empotrada en obra de fábrica (paredes y techos). Resistencia a la compresión 320 N, resistencia al impacto 1 julio, temperatura de trabajo -5°C hasta 60°C, con grado de protección IP 545 según UNE 20324, no propagador de la llama. Según UNE-EN 61386-1 y UNE-EN 61386-22. |  | 0 | m | 0.15
BJC2373_I | 2373-I | 8421870650607 | Caja universal cuadrada, referencia 2373-I de BJC. 60 mm | Caja universal cuadrada Material termoplástico de BJC, con referencia 2373-I |  | 1 | u | 0.31 | https://www.construnario.com/bc3/10900/2373-I.jpg https://www.construnario.com/bc3/10900/CMP6485_1_P_2373_I.jpg | https://www.construnario.com/bc3/10900/CMP6485_files_PM0017_CAJAS_PARA_ACCESORIOS_ELECTRICOS.pdf
MTC_PMATAUX |  |  | Pequeño material |  |  | 0 | % | 3
MOC_002 |  |  | Oficial 1ª electricista |  |  | 0 | h | 22
MOC_100 |  |  | Ayudante electricista |  |  | 0 | h | 20.3
PBJC_11021139 |  |  | Conector USB tipo A blanco, serie Iris | Punto conector USB realizado con conector USB tipo A blanco de la serie BJC Iris. - Formado por las refs. 18578-USB, 18778, 18001. - Tubo PVC corrugado de M 20/gp5. - Incluyendo caja de registro, caja de mecanismo universal con tornillos, totalmente montado e instalado. |  | 0 | u | 76.34 |  |  | https://www.construnario.com/diccionario/ficha_producto.aspx?id=13102967
BJC18578_USB | 18578-USB | 8421870676539 | Conector USB tipo A blanco | Conector USB tipo A blanco BJC, con referencia 18578-USB de la familia Iris Compatible con USB 2.0 (Emborme por tornillos) Envase 1 |  | 1 | u | 63.74 | https://www.construnario.com/bc3/10900/18578_USB_.jpg
BJC18778 | 18778 | 8421870676553 | Tapa VGA/HDMI/USB blanco | Tapa VGA/HDMI/USB blanco BJC, con referencia 18778 de la familia Iris |  | 1 | u | 5.33 | https://www.construnario.com/bc3/10900/18778.jpg https://www.construnario.com/bc3/10900/CMP6485_1_18778_blanco.jpg | https://www.construnario.com/bc3/10900/CMP6485_files_AENOR_teclas_IRIS-MEGA.pdf
BJC18001 | 18001 | 8421870057918 | Marco 1 elemento blanco | Marco 1 elemento blanco BJC, con referencia 18001 de la familia Iris |  | 1 | u | 4.74 | https://www.construnario.com/bc3/10900/18001.jpg | https://www.construnario.com/bc3/10900/CMP6485_files_PM0106_Serie_IRIS-IRIS-MEGA_MECANISMOS.pdf https://www.construnario.com/bc3/10900/CMP6485_files_AENOR_marcos_IRIS-IRIS_PLUS.pdf
MTC_AIA010B |  |  | Tubo curvable de PVC, corrugado, negro, diámetro'=20 mm | Tubo curvable de PVC, corrugado, de color negro, de 20 mm de diámetro nominal, para canalización empotrada en obra de fábrica (paredes y techos). Resistencia a la compresión 320 N, resistencia al impacto 1 julio, temperatura de trabajo -5°C hasta 60°C, con grado de protección IP 545 según UNE 20324, no propagador de la llama. Según UNE-EN 61386-1 y UNE-EN 61386-22. |  | 0 | m | 0.15
BJC2373_I | 2373-I | 8421870650607 | Caja universal cuadrada, referencia 2373-I de BJC. 60 mm | Caja universal cuadrada Material termoplástico de BJC, con referencia 2373-I |  | 1 | u | 0.31 | https://www.construnario.com/bc3/10900/2373-I.jpg https://www.construnario.com/bc3/10900/CMP6485_1_P_2373_I.jpg | https://www.construnario.com/bc3/10900/CMP6485_files_PM0017_CAJAS_PARA_ACCESORIOS_ELECTRICOS.pdf
MTC_PMATAUX |  |  | Pequeño material |  |  | 0 | % | 3
MOC_002 |  |  | Oficial 1ª electricista |  |  | 0 | h | 22
MOC_100 |  |  | Ayudante electricista |  |  | 0 | h | 20.3
PBJC_11021104P |  |  | Conmutador + Pulsador blanco, serie Iris | Punto conmutador + pulsador realizado con elemento conmutador + pulsador blanco de la serie BJC Iris. - Formado por las refs. 18515, 18715 y 18001 - Tubo PVC corrugado de M 20/gp5. - Conductor rígido de 1,5 mm2 de Cu. - Aislamiento VV 750 V. - Incluyendo caja de registro, caja de mecanismo de modulo estrecho con tornillos, totalmente montado e instalado. |  | 0 | u | 25.03 |  |  | https://www.construnario.com/diccionario/ficha_producto.aspx?id=13102926
BJC18515 | 18515 | 8421870050100 | Conmutador y pulsador, referencia 18515 de las series Iris y Mega de BJC | Conmutador y pulsador, referencia 18515 de las series Iris y Mega de BJC. 16 A + 10 A 250 V~ |  | 1 | u | 13.4 | https://www.construnario.com/bc3/10900/18515.png | https://www.construnario.com/bc3/10900/CMP6485_files_Interruptores-información_cargas_SBL.pdf
BJC18715 | 18715 | 8421870053989 | Conmutador + Pulsador, referencia 18715 de BJC. Blanco | 16 A + 10 A 250 V~ |  | 1 | u | 5.85 | https://www.construnario.com/bc3/10900/18715.jpg https://www.construnario.com/bc3/10900/CMP6485_1_18715-L-iris-tecla_doble_con_difusor_e_icono_campana-blanco-100-2000px.png https://www.construnario.com/bc3/10900/CMP6485_1_18715.jpg | https://www.construnario.com/bc3/10900/CMP6485_files_AENOR_teclas_IRIS-MEGA.pdf
BJC18001 | 18001 | 8421870057918 | Marco 1 elemento blanco | Marco 1 elemento blanco BJC, con referencia 18001 de la familia Iris |  | 1 | u | 4.74 | https://www.construnario.com/bc3/10900/18001.jpg | https://www.construnario.com/bc3/10900/CMP6485_files_PM0106_Serie_IRIS-IRIS-MEGA_MECANISMOS.pdf https://www.construnario.com/bc3/10900/CMP6485_files_AENOR_marcos_IRIS-IRIS_PLUS.pdf
MTC_AIA010B |  |  | Tubo curvable de PVC, corrugado, negro, diámetro'=20 mm | Tubo curvable de PVC, corrugado, de color negro, de 20 mm de diámetro nominal, para canalización empotrada en obra de fábrica (paredes y techos). Resistencia a la compresión 320 N, resistencia al impacto 1 julio, temperatura de trabajo -5°C hasta 60°C, con grado de protección IP 545 según UNE 20324, no propagador de la llama. Según UNE-EN 61386-1 y UNE-EN 61386-22. |  | 0 | m | 0.15
MTC_TTC020A |  |  | Conductor rígido unipolar de cobre, aislado, 750 V y 2,5 mm² de sección, para red equipotencial |  |  | 0 | m | 0.12
BJC2373_I | 2373-I | 8421870650607 | Caja universal cuadrada, referencia 2373-I de BJC. 60 mm | Caja universal cuadrada Material termoplástico de BJC, con referencia 2373-I |  | 1 | u | 0.31 | https://www.construnario.com/bc3/10900/2373-I.jpg https://www.construnario.com/bc3/10900/CMP6485_1_P_2373_I.jpg | https://www.construnario.com/bc3/10900/CMP6485_files_PM0017_CAJAS_PARA_ACCESORIOS_ELECTRICOS.pdf
MTC_PMATAUX |  |  | Pequeño material |  |  | 0 | % | 3
MOC_002 |  |  | Oficial 1ª electricista |  |  | 0 | h | 22
MOC_100 |  |  | Ayudante electricista |  |  | 0 | h | 20.3
PBJC_11021105P |  |  | Conmutador + Pulsador con visor blanco, serie Iris | Punto conmutador + pulsador realizado con elemento conmutador + pulsador con visor, blanco de la serie BJC Iris. - Formado por las refs. 18515, 18715-L, 18039-2AZ y 18001 - Tubo PVC corrugado de M 20/gp5. - Conductor rígido de 1,5 mm2 de Cu. - Aislamiento VV 750 V. - Incluyendo caja de registro, caja de mecanismo de modulo estrecho con tornillos, totalmente montado e instalado. |  | 0 | u | 34.82 |  |  | https://www.construnario.com/diccionario/ficha_producto.aspx?id=13102928
BJC18515 | 18515 | 8421870050100 | Conmutador y pulsador, referencia 18515 de las series Iris y Mega de BJC | Conmutador y pulsador, referencia 18515 de las series Iris y Mega de BJC. 16 A + 10 A 250 V~ |  | 1 | u | 13.4 | https://www.construnario.com/bc3/10900/18515.png | https://www.construnario.com/bc3/10900/CMP6485_files_Interruptores-información_cargas_SBL.pdf
BJC18715 | 18715 | 8421870053989 | Conmutador + Pulsador, referencia 18715 de BJC. Blanco | 16 A + 10 A 250 V~ |  | 1 | u | 5.85 | https://www.construnario.com/bc3/10900/18715.jpg https://www.construnario.com/bc3/10900/CMP6485_1_18715-L-iris-tecla_doble_con_difusor_e_icono_campana-blanco-100-2000px.png https://www.construnario.com/bc3/10900/CMP6485_1_18715.jpg | https://www.construnario.com/bc3/10900/CMP6485_files_AENOR_teclas_IRIS-MEGA.pdf
BJC18001 | 18001 | 8421870057918 | Marco 1 elemento blanco | Marco 1 elemento blanco BJC, con referencia 18001 de la familia Iris |  | 1 | u | 4.74 | https://www.construnario.com/bc3/10900/18001.jpg | https://www.construnario.com/bc3/10900/CMP6485_files_PM0106_Serie_IRIS-IRIS-MEGA_MECANISMOS.pdf https://www.construnario.com/bc3/10900/CMP6485_files_AENOR_marcos_IRIS-IRIS_PLUS.pdf
BJC18039_2AZ | 18039-2AZ | 8421870661382 | Señalizador luminoso LED azul | Señalizador luminoso LED azul BJC, con referencia 18039-2AZ de la familia Iris |  | 1 | u | 9.51 | https://www.construnario.com/bc3/10900/18039_2.jpg
MTC_AIA010B |  |  | Tubo curvable de PVC, corrugado, negro, diámetro'=20 mm | Tubo curvable de PVC, corrugado, de color negro, de 20 mm de diámetro nominal, para canalización empotrada en obra de fábrica (paredes y techos). Resistencia a la compresión 320 N, resistencia al impacto 1 julio, temperatura de trabajo -5°C hasta 60°C, con grado de protección IP 545 según UNE 20324, no propagador de la llama. Según UNE-EN 61386-1 y UNE-EN 61386-22. |  | 0 | m | 0.15
MTC_TTC020A |  |  | Conductor rígido unipolar de cobre, aislado, 750 V y 2,5 mm² de sección, para red equipotencial |  |  | 0 | m | 0.12
BJC2373_I | 2373-I | 8421870650607 | Caja universal cuadrada, referencia 2373-I de BJC. 60 mm | Caja universal cuadrada Material termoplástico de BJC, con referencia 2373-I |  | 1 | u | 0.31 | https://www.construnario.com/bc3/10900/2373-I.jpg https://www.construnario.com/bc3/10900/CMP6485_1_P_2373_I.jpg | https://www.construnario.com/bc3/10900/CMP6485_files_PM0017_CAJAS_PARA_ACCESORIOS_ELECTRICOS.pdf
MTC_PMATAUX |  |  | Pequeño material |  |  | 0 | % | 3
MOC_002 |  |  | Oficial 1ª electricista |  |  | 0 | h | 22
MOC_100 |  |  | Ayudante electricista |  |  | 0 | h | 20.3
PBJC_11021115D |  |  | Pulsador desconexión blanco, serie Iris | Punto pulsador timbre realizado con pulsador timbre blanco de la serie BJC Iris. - Formado por las refs. 18512, 18716, 18001. - Tubo PVC corrugado de M 20/gp5. - Conductor rígido de 1,5 mm2 de Cu. - Aislamiento VV 750 V. - Incluyendo caja de registro, caja de mecanismo universal con tornillos, totalmente montado e instalado. |  | 0 | u | 17.53 |  |  | https://www.construnario.com/diccionario/ficha_producto.aspx?id=13102940
BJC18512 | 18512 | 8421870050094 | Pulsador de desconexión, referencia 18512 de las series Iris y Mega de BJC | Pulsador de desconexión, referencia 18512 de las series Iris y Mega de BJC. 10 A 250 V~ |  | 1 | u | 7.82 | https://www.construnario.com/bc3/10900/18512.png
BJC18716 | 18716 | 8421870054269 | Tecla pulsador timbre blanco | Tecla pulsador timbre blanco BJC, con referencia 18716 de la familia Iris |  | 1 | u | 4.15 | https://www.construnario.com/bc3/10900/18716.jpg | https://www.construnario.com/bc3/10900/CMP6485_files_AENOR_teclas_IRIS-MEGA.pdf
BJC18001 | 18001 | 8421870057918 | Marco 1 elemento blanco | Marco 1 elemento blanco BJC, con referencia 18001 de la familia Iris |  | 1 | u | 4.74 | https://www.construnario.com/bc3/10900/18001.jpg | https://www.construnario.com/bc3/10900/CMP6485_files_PM0106_Serie_IRIS-IRIS-MEGA_MECANISMOS.pdf https://www.construnario.com/bc3/10900/CMP6485_files_AENOR_marcos_IRIS-IRIS_PLUS.pdf
MTC_AIA010B |  |  | Tubo curvable de PVC, corrugado, negro, diámetro'=20 mm | Tubo curvable de PVC, corrugado, de color negro, de 20 mm de diámetro nominal, para canalización empotrada en obra de fábrica (paredes y techos). Resistencia a la compresión 320 N, resistencia al impacto 1 julio, temperatura de trabajo -5°C hasta 60°C, con grado de protección IP 545 según UNE 20324, no propagador de la llama. Según UNE-EN 61386-1 y UNE-EN 61386-22. |  | 0 | m | 0.15
MTC_TTC020A |  |  | Conductor rígido unipolar de cobre, aislado, 750 V y 2,5 mm² de sección, para red equipotencial |  |  | 0 | m | 0.12
BJC2373_I | 2373-I | 8421870650607 | Caja universal cuadrada, referencia 2373-I de BJC. 60 mm | Caja universal cuadrada Material termoplástico de BJC, con referencia 2373-I |  | 1 | u | 0.31 | https://www.construnario.com/bc3/10900/2373-I.jpg https://www.construnario.com/bc3/10900/CMP6485_1_P_2373_I.jpg | https://www.construnario.com/bc3/10900/CMP6485_files_PM0017_CAJAS_PARA_ACCESORIOS_ELECTRICOS.pdf
MTC_PMATAUX |  |  | Pequeño material |  |  | 0 | % | 3
MOC_002 |  |  | Oficial 1ª electricista |  |  | 0 | h | 22
MOC_100 |  |  | Ayudante electricista |  |  | 0 | h | 20.3
PBJC_11021116D |  |  | Pulsador desconexión con visor blanco, serie Iris | Punto pulsador timbre realizado con pulsador timbre con visor blanco de la serie BJC Iris. - Formado por las refs. 18512, 18716-L, 18001, 18039-2AZ. - Tubo PVC corrugado de M 20/gp5. - Conductor rígido de 1,5 mm2 de Cu. - Aislamiento VV 750 V. - Incluyendo caja de registro, caja de mecanismo universal con tornillos, totalmente montado e instalado. |  | 0 | u | 27.86 |  |  | https://www.construnario.com/diccionario/ficha_producto.aspx?id=13102942
BJC18512 | 18512 | 8421870050094 | Pulsador de desconexión, referencia 18512 de las series Iris y Mega de BJC | Pulsador de desconexión, referencia 18512 de las series Iris y Mega de BJC. 10 A 250 V~ |  | 1 | u | 7.82 | https://www.construnario.com/bc3/10900/18512.png
BJC18716_L | 18716-L | 8421870054276 | Tecla pulsador timbre con visor blanco | Tecla pulsador timbre con visor blanco BJC, con referencia 18716-L de la familia Iris |  | 1 | u | 4.67 | https://www.construnario.com/bc3/10900/18716_L.jpg | https://www.construnario.com/bc3/10900/CMP6485_files_AENOR_teclas_IRIS-MEGA.pdf
BJC18001 | 18001 | 8421870057918 | Marco 1 elemento blanco | Marco 1 elemento blanco BJC, con referencia 18001 de la familia Iris |  | 1 | u | 4.74 | https://www.construnario.com/bc3/10900/18001.jpg | https://www.construnario.com/bc3/10900/CMP6485_files_PM0106_Serie_IRIS-IRIS-MEGA_MECANISMOS.pdf https://www.construnario.com/bc3/10900/CMP6485_files_AENOR_marcos_IRIS-IRIS_PLUS.pdf
BJC18039_2AZ | 18039-2AZ | 8421870661382 | Señalizador luminoso LED azul | Señalizador luminoso LED azul BJC, con referencia 18039-2AZ de la familia Iris |  | 1 | u | 9.51 | https://www.construnario.com/bc3/10900/18039_2.jpg
MTC_AIA010B |  |  | Tubo curvable de PVC, corrugado, negro, diámetro'=20 mm | Tubo curvable de PVC, corrugado, de color negro, de 20 mm de diámetro nominal, para canalización empotrada en obra de fábrica (paredes y techos). Resistencia a la compresión 320 N, resistencia al impacto 1 julio, temperatura de trabajo -5°C hasta 60°C, con grado de protección IP 545 según UNE 20324, no propagador de la llama. Según UNE-EN 61386-1 y UNE-EN 61386-22. |  | 0 | m | 0.15
MTC_TTC020A |  |  | Conductor rígido unipolar de cobre, aislado, 750 V y 2,5 mm² de sección, para red equipotencial |  |  | 0 | m | 0.12
BJC2373_I | 2373-I | 8421870650607 | Caja universal cuadrada, referencia 2373-I de BJC. 60 mm | Caja universal cuadrada Material termoplástico de BJC, con referencia 2373-I |  | 1 | u | 0.31 | https://www.construnario.com/bc3/10900/2373-I.jpg https://www.construnario.com/bc3/10900/CMP6485_1_P_2373_I.jpg | https://www.construnario.com/bc3/10900/CMP6485_files_PM0017_CAJAS_PARA_ACCESORIOS_ELECTRICOS.pdf
MTC_PMATAUX |  |  | Pequeño material |  |  | 0 | % | 3
MOC_002 |  |  | Oficial 1ª electricista |  |  | 0 | h | 22
MOC_100 |  |  | Ayudante electricista |  |  | 0 | h | 20.3
Beige, serie Iris
PBJC_11021201 |  |  | Base enchufe 2P + TT segur. lat. beige, serie Iris | Base de enchufe con toma de tierra lateral realizada con base enchufe 2P + TT seguridad lateral beige de la serie BJC Iris. - Formada por las refs. 18524, 18724-A, 18001-A. - Tubo PVC corrugado de M 20/gp5. - Conductor rígido de 2,5 mm2 de Cu. - Aislamiento VV 750 V. - En sistema monofásico con toma de tierra (fase, neutro y tierra), incluyendo caja de registro, caja de mecanismo universal con tornillos, totalmente montado e instalado. |  | 0 | u | 15.02 | https://www.construnario.com/bc3/10900/0122.jpg |  | https://www.construnario.com/diccionario/ficha_producto.aspx?id=13102972
BJC18524 | 18524 | 8421870623328 | Base enchufe 2P + TT lateral segur, referencia 18524 de BJC | Base enchufe 2P + TT lateral segur. BJC, con referencia 18524 de la familia Iris |  | 1 | u | 6.07 | https://www.construnario.com/bc3/10900/18524.png | https://www.construnario.com/bc3/10900/CMP6485_files_DECLARACION_REACH.pdf
BJC18724_A | 18724-A | 8421870623342 | Tapa enchufe 2P+TT segur. lat. beige | Tapa enchufe 2P+TT segur. lat. beige BJC, con referencia 18724-A de la familia Iris |  | 1 | u | 3.46 | https://www.construnario.com/bc3/10900/18724_A.jpg | https://www.construnario.com/bc3/10900/CMP6485_files_PM0159_Serie_DELTA_BASES.pdf
BJC18001_A | 18001-A | 8421870057925 | Marco 1 elemento beige | Marco 1 elemento beige BJC, con referencia 18001-A de la familia Iris |  | 1 | u | 4.74 | https://www.construnario.com/bc3/10900/18001_A.jpg | https://www.construnario.com/bc3/10900/CMP6485_files_PM0106_Serie_IRIS-IRIS-MEGA_MECANISMOS.pdf https://www.construnario.com/bc3/10900/CMP6485_files_AENOR_marcos_IRIS-IRIS_PLUS.pdf
MTC_AIA010B |  |  | Tubo curvable de PVC, corrugado, negro, diámetro'=20 mm | Tubo curvable de PVC, corrugado, de color negro, de 20 mm de diámetro nominal, para canalización empotrada en obra de fábrica (paredes y techos). Resistencia a la compresión 320 N, resistencia al impacto 1 julio, temperatura de trabajo -5°C hasta 60°C, con grado de protección IP 545 según UNE 20324, no propagador de la llama. Según UNE-EN 61386-1 y UNE-EN 61386-22. |  | 0 | m | 0.15
MTC_TTC020A |  |  | Conductor rígido unipolar de cobre, aislado, 750 V y 2,5 mm² de sección, para red equipotencial |  |  | 0 | m | 0.12
BJC2373_I | 2373-I | 8421870650607 | Caja universal cuadrada, referencia 2373-I de BJC. 60 mm | Caja universal cuadrada Material termoplástico de BJC, con referencia 2373-I |  | 1 | u | 0.31 | https://www.construnario.com/bc3/10900/2373-I.jpg https://www.construnario.com/bc3/10900/CMP6485_1_P_2373_I.jpg | https://www.construnario.com/bc3/10900/CMP6485_files_PM0017_CAJAS_PARA_ACCESORIOS_ELECTRICOS.pdf
MTC_PMATAUX |  |  | Pequeño material |  |  | 0 | % | 3
MOC_002 |  |  | Oficial 1ª electricista |  |  | 0 | h | 22
MOC_100 |  |  | Ayudante electricista |  |  | 0 | h | 20.3
PBJC_11021202 |  |  | Conmutador simple beige, serie Iris | Punto conmutado simple realizado con conmutador simple beige de la serie BJC Iris. - Formado por las refs. 18506, 18705-A, 18001-A. - Tubo PVC corrugado de M 20/gp5. - Conductor rígido de 1,5 mm2 de Cu. - Aislamiento VV 750 V. - Incluyendo caja de registro, caja de mecanismo de modulo estrecho con tornillos, totalmente montado e instalado. |  | 0 | u | 16.42 | https://www.construnario.com/bc3/10900/524.jpg |  | https://www.construnario.com/diccionario/ficha_producto.aspx?id=13102973
BJC18506 | 18506 | 8421870050049 | Conmutador simple, referencia 18506 de BJC | Conmutador simple BJC, con referencia 18506 de la familia Iris |  | 1 | u | 7.08 | https://www.construnario.com/bc3/10900/18506.png | https://www.construnario.com/bc3/10900/CMP6485_files_Interruptores-información_cargas_SBL.pdf https://www.construnario.com/bc3/10900/CMP6485_files_PM0188_Serie_i-System_(Miro&Line)-Style_MECANISMOS.pdf
BJC18705_A | 18705-A | 8421870052838 | Tecla interruptor/conmut./cruzam. beige | Tecla interruptor/conmut./cruzam. beige BJC, con referencia 18705-A de la familia Iris |  | 1 | u | 3.81 | https://www.construnario.com/bc3/10900/18705_A.jpg | https://www.construnario.com/bc3/10900/CMP6485_files_AENOR_teclas_IRIS-MEGA.pdf
BJC18001_A | 18001-A | 8421870057925 | Marco 1 elemento beige | Marco 1 elemento beige BJC, con referencia 18001-A de la familia Iris |  | 1 | u | 4.74 | https://www.construnario.com/bc3/10900/18001_A.jpg | https://www.construnario.com/bc3/10900/CMP6485_files_PM0106_Serie_IRIS-IRIS-MEGA_MECANISMOS.pdf https://www.construnario.com/bc3/10900/CMP6485_files_AENOR_marcos_IRIS-IRIS_PLUS.pdf
MTC_AIA010B |  |  | Tubo curvable de PVC, corrugado, negro, diámetro'=20 mm | Tubo curvable de PVC, corrugado, de color negro, de 20 mm de diámetro nominal, para canalización empotrada en obra de fábrica (paredes y techos). Resistencia a la compresión 320 N, resistencia al impacto 1 julio, temperatura de trabajo -5°C hasta 60°C, con grado de protección IP 545 según UNE 20324, no propagador de la llama. Según UNE-EN 61386-1 y UNE-EN 61386-22. |  | 0 | m | 0.15
MTC_TTC020A |  |  | Conductor rígido unipolar de cobre, aislado, 750 V y 2,5 mm² de sección, para red equipotencial |  |  | 0 | m | 0.12
BJC2373_I | 2373-I | 8421870650607 | Caja universal cuadrada, referencia 2373-I de BJC. 60 mm | Caja universal cuadrada Material termoplástico de BJC, con referencia 2373-I |  | 1 | u | 0.31 | https://www.construnario.com/bc3/10900/2373-I.jpg https://www.construnario.com/bc3/10900/CMP6485_1_P_2373_I.jpg | https://www.construnario.com/bc3/10900/CMP6485_files_PM0017_CAJAS_PARA_ACCESORIOS_ELECTRICOS.pdf
MTC_PMATAUX |  |  | Pequeño material |  |  | 0 | % | 3
MOC_002 |  |  | Oficial 1ª electricista |  |  | 0 | h | 22
MOC_100 |  |  | Ayudante electricista |  |  | 0 | h | 20.3
PBJC_11021203 |  |  | Conmutador simple con visor beige, serie Iris | Punto conmutado simple con visor realizado con conmutador simple con visor beige de la serie BJC Iris. - Formado por las refs. 18506, 18705-AL, 18001-A, 18039-2AZ. - Tubo PVC corrugado de M 20/gp5. - Conductor rígido de 1,5 mm2 de Cu. - Aislamiento VV 750 V. - Incluyendo caja de registro, caja de mecanismo de modulo estrecho con tornillos, totalmente montado e instalado. |  | 0 | u | 26.85 | https://www.construnario.com/bc3/10900/536az.jpg |  | https://www.construnario.com/diccionario/ficha_producto.aspx?id=13102974
BJC18506 | 18506 | 8421870050049 | Conmutador simple, referencia 18506 de BJC | Conmutador simple BJC, con referencia 18506 de la familia Iris |  | 1 | u | 7.08 | https://www.construnario.com/bc3/10900/18506.png | https://www.construnario.com/bc3/10900/CMP6485_files_Interruptores-información_cargas_SBL.pdf https://www.construnario.com/bc3/10900/CMP6485_files_PM0188_Serie_i-System_(Miro&Line)-Style_MECANISMOS.pdf
BJC18705_AL | 18705-AL | 8421870052845 | Tecla interruptor/conmut./cruzam. con visor beige | Tecla interruptor/conmut./cruzam. con visor beige BJC, con referencia 18705-AL de la familia Iris |  | 1 | u | 4.43 | https://www.construnario.com/bc3/10900/18705_AL.jpg | https://www.construnario.com/bc3/10900/CMP6485_files_AENOR_teclas_IRIS-MEGA.pdf
BJC18001_A | 18001-A | 8421870057925 | Marco 1 elemento beige | Marco 1 elemento beige BJC, con referencia 18001-A de la familia Iris |  | 1 | u | 4.74 | https://www.construnario.com/bc3/10900/18001_A.jpg | https://www.construnario.com/bc3/10900/CMP6485_files_PM0106_Serie_IRIS-IRIS-MEGA_MECANISMOS.pdf https://www.construnario.com/bc3/10900/CMP6485_files_AENOR_marcos_IRIS-IRIS_PLUS.pdf
BJC18039_2AZ | 18039-2AZ | 8421870661382 | Señalizador luminoso LED azul | Señalizador luminoso LED azul BJC, con referencia 18039-2AZ de la familia Iris |  | 1 | u | 9.51 | https://www.construnario.com/bc3/10900/18039_2.jpg
MTC_AIA010B |  |  | Tubo curvable de PVC, corrugado, negro, diámetro'=20 mm | Tubo curvable de PVC, corrugado, de color negro, de 20 mm de diámetro nominal, para canalización empotrada en obra de fábrica (paredes y techos). Resistencia a la compresión 320 N, resistencia al impacto 1 julio, temperatura de trabajo -5°C hasta 60°C, con grado de protección IP 545 según UNE 20324, no propagador de la llama. Según UNE-EN 61386-1 y UNE-EN 61386-22. |  | 0 | m | 0.15
MTC_TTC020A |  |  | Conductor rígido unipolar de cobre, aislado, 750 V y 2,5 mm² de sección, para red equipotencial |  |  | 0 | m | 0.12
BJC2373_I | 2373-I | 8421870650607 | Caja universal cuadrada, referencia 2373-I de BJC. 60 mm | Caja universal cuadrada Material termoplástico de BJC, con referencia 2373-I |  | 1 | u | 0.31 | https://www.construnario.com/bc3/10900/2373-I.jpg https://www.construnario.com/bc3/10900/CMP6485_1_P_2373_I.jpg | https://www.construnario.com/bc3/10900/CMP6485_files_PM0017_CAJAS_PARA_ACCESORIOS_ELECTRICOS.pdf
MTC_PMATAUX |  |  | Pequeño material |  |  | 0 | % | 3
MOC_002 |  |  | Oficial 1ª electricista |  |  | 0 | h | 22
MOC_100 |  |  | Ayudante electricista |  |  | 0 | h | 20.3
PBJC_11021204 |  |  | Conmutador doble beige, serie Iris | Punto conmutado doble realizado con conmutador doble beige de la serie BJC Iris. - Formado por las refs. 18510, 18709-A, 18001-A. - Tubo PVC corrugado de M 20/gp5. - Conductor rígido de 1,5 mm2 de Cu. - Aislamiento VV 750 V. - Incluyendo caja de registro, caja de mecanismo de modulo estrecho con tornillos, totalmente montado e instalado. |  | 0 | u | 27.95 | https://www.construnario.com/bc3/10900/548.jpg |  | https://www.construnario.com/diccionario/ficha_producto.aspx?id=13102975
BJC18510 | 18510 | 8421870050087 | Conmutador doble, referencia 18510 de BJC | Conmutador doble BJC, con referencia 18510 de la familia Iris |  | 1 | u | 16.47 | https://www.construnario.com/bc3/10900/18510.png | https://www.construnario.com/bc3/10900/CMP6485_files_Interruptores-información_cargas_SBL.pdf
BJC18709_A | 18709-A | 8421870053583 | Tecla doble interruptor/conmutador beige | Tecla doble interruptor/conmutador beige BJC, con referencia 18709-A de la familia Iris |  | 1 | u | 5.62 | https://www.construnario.com/bc3/10900/18709_A.jpg | https://www.construnario.com/bc3/10900/CMP6485_files_AENOR_teclas_IRIS-MEGA.pdf
BJC18001_A | 18001-A | 8421870057925 | Marco 1 elemento beige | Marco 1 elemento beige BJC, con referencia 18001-A de la familia Iris |  | 1 | u | 4.74 | https://www.construnario.com/bc3/10900/18001_A.jpg | https://www.construnario.com/bc3/10900/CMP6485_files_PM0106_Serie_IRIS-IRIS-MEGA_MECANISMOS.pdf https://www.construnario.com/bc3/10900/CMP6485_files_AENOR_marcos_IRIS-IRIS_PLUS.pdf
MTC_AIA010B |  |  | Tubo curvable de PVC, corrugado, negro, diámetro'=20 mm | Tubo curvable de PVC, corrugado, de color negro, de 20 mm de diámetro nominal, para canalización empotrada en obra de fábrica (paredes y techos). Resistencia a la compresión 320 N, resistencia al impacto 1 julio, temperatura de trabajo -5°C hasta 60°C, con grado de protección IP 545 según UNE 20324, no propagador de la llama. Según UNE-EN 61386-1 y UNE-EN 61386-22. |  | 0 | m | 0.15
MTC_TTC020A |  |  | Conductor rígido unipolar de cobre, aislado, 750 V y 2,5 mm² de sección, para red equipotencial |  |  | 0 | m | 0.12
BJC2373_I | 2373-I | 8421870650607 | Caja universal cuadrada, referencia 2373-I de BJC. 60 mm | Caja universal cuadrada Material termoplástico de BJC, con referencia 2373-I |  | 1 | u | 0.31 | https://www.construnario.com/bc3/10900/2373-I.jpg https://www.construnario.com/bc3/10900/CMP6485_1_P_2373_I.jpg | https://www.construnario.com/bc3/10900/CMP6485_files_PM0017_CAJAS_PARA_ACCESORIOS_ELECTRICOS.pdf
MTC_PMATAUX |  |  | Pequeño material |  |  | 0 | % | 3
MOC_002 |  |  | Oficial 1ª electricista |  |  | 0 | h | 22
MOC_100 |  |  | Ayudante electricista |  |  | 0 | h | 20.3
PBJC_11021205 |  |  | Conmutador doble con visor beige, serie Iris | Punto conmutado doble realizado con conmutador doble con visor beige de la serie BJC Iris. - Formado por las refs. 18510, 18709-AL, 18001-A, 18039-2AZ. - Tubo PVC corrugado de M 20/gp5. - Conductor rígido de 1,5 mm2 de Cu. - Aislamiento VV 750 V. - Incluyendo caja de registro, caja de mecanismo de modulo estrecho con tornillos, totalmente montado e instalado. |  | 0 | u | 38.82 | https://www.construnario.com/bc3/10900/560az.jpg |  | https://www.construnario.com/diccionario/ficha_producto.aspx?id=13102977
BJC18510 | 18510 | 8421870050087 | Conmutador doble, referencia 18510 de BJC | Conmutador doble BJC, con referencia 18510 de la familia Iris |  | 1 | u | 16.47 | https://www.construnario.com/bc3/10900/18510.png | https://www.construnario.com/bc3/10900/CMP6485_files_Interruptores-información_cargas_SBL.pdf
BJC18709_AL | 18709-AL | 8421870053590 | Tecla doble interruptor/conmutador con visor beige | Tecla doble interruptor/conmutador con visor beige BJC, con referencia 18709-AL de la familia Iris |  | 1 | u | 6.66 | https://www.construnario.com/bc3/10900/18709_AL.jpg | https://www.construnario.com/bc3/10900/CMP6485_files_AENOR_teclas_IRIS-MEGA.pdf
BJC18001_A | 18001-A | 8421870057925 | Marco 1 elemento beige | Marco 1 elemento beige BJC, con referencia 18001-A de la familia Iris |  | 1 | u | 4.74 | https://www.construnario.com/bc3/10900/18001_A.jpg | https://www.construnario.com/bc3/10900/CMP6485_files_PM0106_Serie_IRIS-IRIS-MEGA_MECANISMOS.pdf https://www.construnario.com/bc3/10900/CMP6485_files_AENOR_marcos_IRIS-IRIS_PLUS.pdf
BJC18039_2AZ | 18039-2AZ | 8421870661382 | Señalizador luminoso LED azul | Señalizador luminoso LED azul BJC, con referencia 18039-2AZ de la familia Iris |  | 1 | u | 9.51 | https://www.construnario.com/bc3/10900/18039_2.jpg
MTC_AIA010B |  |  | Tubo curvable de PVC, corrugado, negro, diámetro'=20 mm | Tubo curvable de PVC, corrugado, de color negro, de 20 mm de diámetro nominal, para canalización empotrada en obra de fábrica (paredes y techos). Resistencia a la compresión 320 N, resistencia al impacto 1 julio, temperatura de trabajo -5°C hasta 60°C, con grado de protección IP 545 según UNE 20324, no propagador de la llama. Según UNE-EN 61386-1 y UNE-EN 61386-22. |  | 0 | m | 0.15
MTC_TTC020A |  |  | Conductor rígido unipolar de cobre, aislado, 750 V y 2,5 mm² de sección, para red equipotencial |  |  | 0 | m | 0.12
BJC2373_I | 2373-I | 8421870650607 | Caja universal cuadrada, referencia 2373-I de BJC. 60 mm | Caja universal cuadrada Material termoplástico de BJC, con referencia 2373-I |  | 1 | u | 0.31 | https://www.construnario.com/bc3/10900/2373-I.jpg https://www.construnario.com/bc3/10900/CMP6485_1_P_2373_I.jpg | https://www.construnario.com/bc3/10900/CMP6485_files_PM0017_CAJAS_PARA_ACCESORIOS_ELECTRICOS.pdf
MTC_PMATAUX |  |  | Pequeño material |  |  | 0 | % | 3
MOC_002 |  |  | Oficial 1ª electricista |  |  | 0 | h | 22
MOC_100 |  |  | Ayudante electricista |  |  | 0 | h | 20.3
PBJC_11021206 |  |  | Cruzamiento simple beige, serie Iris | Punto de cruzamiento realizado con cruzamiento simple beige de la serie BJC Iris. - Formado por las refs. 18507, 18705-A, 18001-A. - Tubo PVC corrugado de M 20/gp5. - Conductor rígido de 1,5 mm2 de Cu. - Aislamiento VV 750 V. - Incluyendo caja de registro, caja de mecanismo de modulo estrecho con tornillos, totalmente montado e instalado. |  | 0 | u | 26 | https://www.construnario.com/bc3/10900/572.jpg |  | https://www.construnario.com/diccionario/ficha_producto.aspx?id=13102979
BJC18507 | 18507 | 8421870050056 | Cruzamiento simple, referencia 18507 de BJC | Cruzamiento simple BJC, con referencia 18507 de la familia Iris |  | 1 | u | 16.38 | https://www.construnario.com/bc3/10900/18507.png | https://www.construnario.com/bc3/10900/CMP6485_files_PM0106_Serie_IRIS-IRIS-MEGA_MECANISMOS.pdf https://www.construnario.com/bc3/10900/CMP6485_files_AENOR_mecanismos_IRIS-MEGA.pdf
BJC18705_A | 18705-A | 8421870052838 | Tecla interruptor/conmut./cruzam. beige | Tecla interruptor/conmut./cruzam. beige BJC, con referencia 18705-A de la familia Iris |  | 1 | u | 3.81 | https://www.construnario.com/bc3/10900/18705_A.jpg | https://www.construnario.com/bc3/10900/CMP6485_files_AENOR_teclas_IRIS-MEGA.pdf
BJC18001_A | 18001-A | 8421870057925 | Marco 1 elemento beige | Marco 1 elemento beige BJC, con referencia 18001-A de la familia Iris |  | 1 | u | 4.74 | https://www.construnario.com/bc3/10900/18001_A.jpg | https://www.construnario.com/bc3/10900/CMP6485_files_PM0106_Serie_IRIS-IRIS-MEGA_MECANISMOS.pdf https://www.construnario.com/bc3/10900/CMP6485_files_AENOR_marcos_IRIS-IRIS_PLUS.pdf
MTC_AIA010B |  |  | Tubo curvable de PVC, corrugado, negro, diámetro'=20 mm | Tubo curvable de PVC, corrugado, de color negro, de 20 mm de diámetro nominal, para canalización empotrada en obra de fábrica (paredes y techos). Resistencia a la compresión 320 N, resistencia al impacto 1 julio, temperatura de trabajo -5°C hasta 60°C, con grado de protección IP 545 según UNE 20324, no propagador de la llama. Según UNE-EN 61386-1 y UNE-EN 61386-22. |  | 0 | m | 0.15
MTC_TTC020A |  |  | Conductor rígido unipolar de cobre, aislado, 750 V y 2,5 mm² de sección, para red equipotencial |  |  | 0 | m | 0.12
BJC2373_I | 2373-I | 8421870650607 | Caja universal cuadrada, referencia 2373-I de BJC. 60 mm | Caja universal cuadrada Material termoplástico de BJC, con referencia 2373-I |  | 1 | u | 0.31 | https://www.construnario.com/bc3/10900/2373-I.jpg https://www.construnario.com/bc3/10900/CMP6485_1_P_2373_I.jpg | https://www.construnario.com/bc3/10900/CMP6485_files_PM0017_CAJAS_PARA_ACCESORIOS_ELECTRICOS.pdf
MTC_PMATAUX |  |  | Pequeño material |  |  | 0 | % | 3
MOC_002 |  |  | Oficial 1ª electricista |  |  | 0 | h | 22
MOC_100 |  |  | Ayudante electricista |  |  | 0 | h | 20.3
PBJC_11021207 |  |  | Cruzamiento simple con visor beige, serie Iris | Punto de cruzamiento con visor realizado con cruzamiento simple con visor beige de la serie BJC Iris. - Formado por las refs. 18507, 18705-AL, 18001-A, 18039-2AZ. - Tubo PVC corrugado de M 20/gp5. - Conductor rígido de 1,5 mm2 de Cu. - Aislamiento VV 750 V. - Incluyendo caja de registro, caja de mecanismo de modulo estrecho con tornillos, totalmente montado e instalado. |  | 0 | u | 36.43 | https://www.construnario.com/bc3/10900/536az.jpg |  | https://www.construnario.com/diccionario/ficha_producto.aspx?id=13102980
BJC18507 | 18507 | 8421870050056 | Cruzamiento simple, referencia 18507 de BJC | Cruzamiento simple BJC, con referencia 18507 de la familia Iris |  | 1 | u | 16.38 | https://www.construnario.com/bc3/10900/18507.png | https://www.construnario.com/bc3/10900/CMP6485_files_PM0106_Serie_IRIS-IRIS-MEGA_MECANISMOS.pdf https://www.construnario.com/bc3/10900/CMP6485_files_AENOR_mecanismos_IRIS-MEGA.pdf
BJC18705_AL | 18705-AL | 8421870052845 | Tecla interruptor/conmut./cruzam. con visor beige | Tecla interruptor/conmut./cruzam. con visor beige BJC, con referencia 18705-AL de la familia Iris |  | 1 | u | 4.43 | https://www.construnario.com/bc3/10900/18705_AL.jpg | https://www.construnario.com/bc3/10900/CMP6485_files_AENOR_teclas_IRIS-MEGA.pdf
BJC18001_A | 18001-A | 8421870057925 | Marco 1 elemento beige | Marco 1 elemento beige BJC, con referencia 18001-A de la familia Iris |  | 1 | u | 4.74 | https://www.construnario.com/bc3/10900/18001_A.jpg | https://www.construnario.com/bc3/10900/CMP6485_files_PM0106_Serie_IRIS-IRIS-MEGA_MECANISMOS.pdf https://www.construnario.com/bc3/10900/CMP6485_files_AENOR_marcos_IRIS-IRIS_PLUS.pdf
BJC18039_2AZ | 18039-2AZ | 8421870661382 | Señalizador luminoso LED azul | Señalizador luminoso LED azul BJC, con referencia 18039-2AZ de la familia Iris |  | 1 | u | 9.51 | https://www.construnario.com/bc3/10900/18039_2.jpg
MTC_AIA010B |  |  | Tubo curvable de PVC, corrugado, negro, diámetro'=20 mm | Tubo curvable de PVC, corrugado, de color negro, de 20 mm de diámetro nominal, para canalización empotrada en obra de fábrica (paredes y techos). Resistencia a la compresión 320 N, resistencia al impacto 1 julio, temperatura de trabajo -5°C hasta 60°C, con grado de protección IP 545 según UNE 20324, no propagador de la llama. Según UNE-EN 61386-1 y UNE-EN 61386-22. |  | 0 | m | 0.15
MTC_TTC020A |  |  | Conductor rígido unipolar de cobre, aislado, 750 V y 2,5 mm² de sección, para red equipotencial |  |  | 0 | m | 0.12
BJC2373_I | 2373-I | 8421870650607 | Caja universal cuadrada, referencia 2373-I de BJC. 60 mm | Caja universal cuadrada Material termoplástico de BJC, con referencia 2373-I |  | 1 | u | 0.31 | https://www.construnario.com/bc3/10900/2373-I.jpg https://www.construnario.com/bc3/10900/CMP6485_1_P_2373_I.jpg | https://www.construnario.com/bc3/10900/CMP6485_files_PM0017_CAJAS_PARA_ACCESORIOS_ELECTRICOS.pdf
MTC_PMATAUX |  |  | Pequeño material |  |  | 0 | % | 3
MOC_002 |  |  | Oficial 1ª electricista |  |  | 0 | h | 22
MOC_100 |  |  | Ayudante electricista |  |  | 0 | h | 20.3
PBJC_11021208 |  |  | Interruptor unipolar beige, serie Iris | Punto de luz sencillo realizado con interruptor unipolar beige de la serie BJC Iris. - Formado por las refs. 18505, 18705-A, 18001-A. - Tubo PVC corrugado de M 20/gp5. - Conductor rígido de 1,5 mm2 de Cu. - Aislamiento VV 750 V. - Incluyendo caja de registro, caja de mecanismo de modulo estrecho con tornillos, totalmente montado e instalado. |  | 0 | u | 15.65 | https://www.construnario.com/bc3/10900/596.jpg |  | https://www.construnario.com/diccionario/ficha_producto.aspx?id=13102981
BJC18505 | 18505 | 8421870050032 | Interruptor unipolar, referencia 18505 de BJC | Interruptor unipolar BJC, con referencia 18505 de la familia Iris |  | 1 | u | 6.33 | https://www.construnario.com/bc3/10900/18505.png | https://www.construnario.com/bc3/10900/CMP6485_files_Interruptores-información_cargas_SBL.pdf
BJC18705_A | 18705-A | 8421870052838 | Tecla interruptor/conmut./cruzam. beige | Tecla interruptor/conmut./cruzam. beige BJC, con referencia 18705-A de la familia Iris |  | 1 | u | 3.81 | https://www.construnario.com/bc3/10900/18705_A.jpg | https://www.construnario.com/bc3/10900/CMP6485_files_AENOR_teclas_IRIS-MEGA.pdf
BJC18001_A | 18001-A | 8421870057925 | Marco 1 elemento beige | Marco 1 elemento beige BJC, con referencia 18001-A de la familia Iris |  | 1 | u | 4.74 | https://www.construnario.com/bc3/10900/18001_A.jpg | https://www.construnario.com/bc3/10900/CMP6485_files_PM0106_Serie_IRIS-IRIS-MEGA_MECANISMOS.pdf https://www.construnario.com/bc3/10900/CMP6485_files_AENOR_marcos_IRIS-IRIS_PLUS.pdf
MTC_AIA010B |  |  | Tubo curvable de PVC, corrugado, negro, diámetro'=20 mm | Tubo curvable de PVC, corrugado, de color negro, de 20 mm de diámetro nominal, para canalización empotrada en obra de fábrica (paredes y techos). Resistencia a la compresión 320 N, resistencia al impacto 1 julio, temperatura de trabajo -5°C hasta 60°C, con grado de protección IP 545 según UNE 20324, no propagador de la llama. Según UNE-EN 61386-1 y UNE-EN 61386-22. |  | 0 | m | 0.15
MTC_TTC020A |  |  | Conductor rígido unipolar de cobre, aislado, 750 V y 2,5 mm² de sección, para red equipotencial |  |  | 0 | m | 0.12
BJC2373_I | 2373-I | 8421870650607 | Caja universal cuadrada, referencia 2373-I de BJC. 60 mm | Caja universal cuadrada Material termoplástico de BJC, con referencia 2373-I |  | 1 | u | 0.31 | https://www.construnario.com/bc3/10900/2373-I.jpg https://www.construnario.com/bc3/10900/CMP6485_1_P_2373_I.jpg | https://www.construnario.com/bc3/10900/CMP6485_files_PM0017_CAJAS_PARA_ACCESORIOS_ELECTRICOS.pdf
MTC_PMATAUX |  |  | Pequeño material |  |  | 0 | % | 3
MOC_002 |  |  | Oficial 1ª electricista |  |  | 0 | h | 22
MOC_100 |  |  | Ayudante electricista |  |  | 0 | h | 20.3
PBJC_11021209 |  |  | Interruptor unipolar con visor beige, serie Iris | Punto de luz sencillo realizado con interruptor unipolar con visor beige de la serie BJC Iris. - Formado por las refs. 18505, 18705-AL, 18001-A, 18039-2AZ. - Tubo PVC corrugado de M 20/gp5. - Conductor rígido de 1,5 mm2 de Cu. - Aislamiento VV 750 V. - Incluyendo caja de registro, caja de mecanismo de modulo estrecho con tornillos, totalmente montado e instalado. |  | 0 | u | 26.08 | https://www.construnario.com/bc3/10900/536az.jpg |  | https://www.construnario.com/diccionario/ficha_producto.aspx?id=13102982
BJC18505 | 18505 | 8421870050032 | Interruptor unipolar, referencia 18505 de BJC | Interruptor unipolar BJC, con referencia 18505 de la familia Iris |  | 1 | u | 6.33 | https://www.construnario.com/bc3/10900/18505.png | https://www.construnario.com/bc3/10900/CMP6485_files_Interruptores-información_cargas_SBL.pdf
BJC18705_AL | 18705-AL | 8421870052845 | Tecla interruptor/conmut./cruzam. con visor beige | Tecla interruptor/conmut./cruzam. con visor beige BJC, con referencia 18705-AL de la familia Iris |  | 1 | u | 4.43 | https://www.construnario.com/bc3/10900/18705_AL.jpg | https://www.construnario.com/bc3/10900/CMP6485_files_AENOR_teclas_IRIS-MEGA.pdf
BJC18001_A | 18001-A | 8421870057925 | Marco 1 elemento beige | Marco 1 elemento beige BJC, con referencia 18001-A de la familia Iris |  | 1 | u | 4.74 | https://www.construnario.com/bc3/10900/18001_A.jpg | https://www.construnario.com/bc3/10900/CMP6485_files_PM0106_Serie_IRIS-IRIS-MEGA_MECANISMOS.pdf https://www.construnario.com/bc3/10900/CMP6485_files_AENOR_marcos_IRIS-IRIS_PLUS.pdf
BJC18039_2AZ | 18039-2AZ | 8421870661382 | Señalizador luminoso LED azul | Señalizador luminoso LED azul BJC, con referencia 18039-2AZ de la familia Iris |  | 1 | u | 9.51 | https://www.construnario.com/bc3/10900/18039_2.jpg
MTC_AIA010B |  |  | Tubo curvable de PVC, corrugado, negro, diámetro'=20 mm | Tubo curvable de PVC, corrugado, de color negro, de 20 mm de diámetro nominal, para canalización empotrada en obra de fábrica (paredes y techos). Resistencia a la compresión 320 N, resistencia al impacto 1 julio, temperatura de trabajo -5°C hasta 60°C, con grado de protección IP 545 según UNE 20324, no propagador de la llama. Según UNE-EN 61386-1 y UNE-EN 61386-22. |  | 0 | m | 0.15
MTC_TTC020A |  |  | Conductor rígido unipolar de cobre, aislado, 750 V y 2,5 mm² de sección, para red equipotencial |  |  | 0 | m | 0.12
BJC2373_I | 2373-I | 8421870650607 | Caja universal cuadrada, referencia 2373-I de BJC. 60 mm | Caja universal cuadrada Material termoplástico de BJC, con referencia 2373-I |  | 1 | u | 0.31 | https://www.construnario.com/bc3/10900/2373-I.jpg https://www.construnario.com/bc3/10900/CMP6485_1_P_2373_I.jpg | https://www.construnario.com/bc3/10900/CMP6485_files_PM0017_CAJAS_PARA_ACCESORIOS_ELECTRICOS.pdf
MTC_PMATAUX |  |  | Pequeño material |  |  | 0 | % | 3
MOC_002 |  |  | Oficial 1ª electricista |  |  | 0 | h | 22
MOC_100 |  |  | Ayudante electricista |  |  | 0 | h | 20.3
PBJC_11021210 |  |  | Interruptor bipolar beige, serie Iris | Punto de luz sencillo realizado con interruptor bipolar beige de la serie BJC Iris. - Formado por las refs. 18508, 18708-A, 18001-A. - Tubo PVC corrugado de M 20/gp5. - Conductor rígido de 1,5 mm2 de Cu. - Aislamiento VV 750 V. - Incluyendo caja de registro, caja de mecanismo de modulo estrecho con tornillos, totalmente montado e instalado. |  | 0 | u | 24.78 | https://www.construnario.com/bc3/10900/620.jpg |  | https://www.construnario.com/diccionario/ficha_producto.aspx?id=13102983
BJC18508 | 18508 | 8421870050063 | Interruptor bipolar, referencia 18508 de BJC | Interruptor bipolar BJC, con referencia 18508 de la familia Iris |  | 1 | u | 14.81 | https://www.construnario.com/bc3/10900/18508.png | https://www.construnario.com/bc3/10900/CMP6485_files_Interruptores-información_cargas_SBL.pdf
BJC18708_A | 18708-A | 8421870053309 | Tecla interruptor bipolar beige | Tecla interruptor bipolar beige BJC, con referencia 18708-A de la familia Iris |  | 1 | u | 4.2 | https://www.construnario.com/bc3/10900/18708_A.jpg | https://www.construnario.com/bc3/10900/CMP6485_files_AENOR_teclas_IRIS-MEGA.pdf
BJC18001_A | 18001-A | 8421870057925 | Marco 1 elemento beige | Marco 1 elemento beige BJC, con referencia 18001-A de la familia Iris |  | 1 | u | 4.74 | https://www.construnario.com/bc3/10900/18001_A.jpg | https://www.construnario.com/bc3/10900/CMP6485_files_PM0106_Serie_IRIS-IRIS-MEGA_MECANISMOS.pdf https://www.construnario.com/bc3/10900/CMP6485_files_AENOR_marcos_IRIS-IRIS_PLUS.pdf
MTC_AIA010B |  |  | Tubo curvable de PVC, corrugado, negro, diámetro'=20 mm | Tubo curvable de PVC, corrugado, de color negro, de 20 mm de diámetro nominal, para canalización empotrada en obra de fábrica (paredes y techos). Resistencia a la compresión 320 N, resistencia al impacto 1 julio, temperatura de trabajo -5°C hasta 60°C, con grado de protección IP 545 según UNE 20324, no propagador de la llama. Según UNE-EN 61386-1 y UNE-EN 61386-22. |  | 0 | m | 0.15
MTC_TTC020A |  |  | Conductor rígido unipolar de cobre, aislado, 750 V y 2,5 mm² de sección, para red equipotencial |  |  | 0 | m | 0.12
BJC2373_I | 2373-I | 8421870650607 | Caja universal cuadrada, referencia 2373-I de BJC. 60 mm | Caja universal cuadrada Material termoplástico de BJC, con referencia 2373-I |  | 1 | u | 0.31 | https://www.construnario.com/bc3/10900/2373-I.jpg https://www.construnario.com/bc3/10900/CMP6485_1_P_2373_I.jpg | https://www.construnario.com/bc3/10900/CMP6485_files_PM0017_CAJAS_PARA_ACCESORIOS_ELECTRICOS.pdf
MTC_PMATAUX |  |  | Pequeño material |  |  | 0 | % | 3
MOC_002 |  |  | Oficial 1ª electricista |  |  | 0 | h | 22
MOC_100 |  |  | Ayudante electricista |  |  | 0 | h | 20.3
PBJC_11021211 |  |  | Interruptor bipolar con visor beige, serie Iris | Punto de luz sencillo realizado con interruptor bipolar con visor beige de la serie BJC Iris. - Formado por las refs. 18508, 18708-AL, 18001-A, 18039-2AZ. - Tubo PVC corrugado de M 20/gp5. - Conductor rígido de 1,5 mm2 de Cu. - Aislamiento VV 750 V. - Incluyendo caja de registro, caja de mecanismo de modulo estrecho con tornillos, totalmente montado e instalado. |  | 0 | u | 35.17 | https://www.construnario.com/bc3/10900/632az.jpg |  | https://www.construnario.com/diccionario/ficha_producto.aspx?id=13102984
BJC18508 | 18508 | 8421870050063 | Interruptor bipolar, referencia 18508 de BJC | Interruptor bipolar BJC, con referencia 18508 de la familia Iris |  | 1 | u | 14.81 | https://www.construnario.com/bc3/10900/18508.png | https://www.construnario.com/bc3/10900/CMP6485_files_Interruptores-información_cargas_SBL.pdf
BJC18708_AL | 18708-AL | 8421870053316 | Tecla interruptor bipolar con visor beige | Tecla interruptor bipolar con visor beige BJC, con referencia 18708-AL de la familia Iris |  | 1 | u | 4.78 | https://www.construnario.com/bc3/10900/18708_AL.jpg | https://www.construnario.com/bc3/10900/CMP6485_files_AENOR_teclas_IRIS-MEGA.pdf
BJC18001_A | 18001-A | 8421870057925 | Marco 1 elemento beige | Marco 1 elemento beige BJC, con referencia 18001-A de la familia Iris |  | 1 | u | 4.74 | https://www.construnario.com/bc3/10900/18001_A.jpg | https://www.construnario.com/bc3/10900/CMP6485_files_PM0106_Serie_IRIS-IRIS-MEGA_MECANISMOS.pdf https://www.construnario.com/bc3/10900/CMP6485_files_AENOR_marcos_IRIS-IRIS_PLUS.pdf
BJC18039_2AZ | 18039-2AZ | 8421870661382 | Señalizador luminoso LED azul | Señalizador luminoso LED azul BJC, con referencia 18039-2AZ de la familia Iris |  | 1 | u | 9.51 | https://www.construnario.com/bc3/10900/18039_2.jpg
MTC_AIA010B |  |  | Tubo curvable de PVC, corrugado, negro, diámetro'=20 mm | Tubo curvable de PVC, corrugado, de color negro, de 20 mm de diámetro nominal, para canalización empotrada en obra de fábrica (paredes y techos). Resistencia a la compresión 320 N, resistencia al impacto 1 julio, temperatura de trabajo -5°C hasta 60°C, con grado de protección IP 545 según UNE 20324, no propagador de la llama. Según UNE-EN 61386-1 y UNE-EN 61386-22. |  | 0 | m | 0.15
MTC_TTC020A |  |  | Conductor rígido unipolar de cobre, aislado, 750 V y 2,5 mm² de sección, para red equipotencial |  |  | 0 | m | 0.12
BJC2373_I | 2373-I | 8421870650607 | Caja universal cuadrada, referencia 2373-I de BJC. 60 mm | Caja universal cuadrada Material termoplástico de BJC, con referencia 2373-I |  | 1 | u | 0.31 | https://www.construnario.com/bc3/10900/2373-I.jpg https://www.construnario.com/bc3/10900/CMP6485_1_P_2373_I.jpg | https://www.construnario.com/bc3/10900/CMP6485_files_PM0017_CAJAS_PARA_ACCESORIOS_ELECTRICOS.pdf
MTC_PMATAUX |  |  | Pequeño material |  |  | 0 | % | 3
MOC_002 |  |  | Oficial 1ª electricista |  |  | 0 | h | 22
MOC_100 |  |  | Ayudante electricista |  |  | 0 | h | 20.3
PBJC_11021212 |  |  | Interruptor doble beige, serie Iris | Interruptor doble beige de la serie BJC Iris. - Formado por las refs. 18509, 18709-A, 18001-A. - Tubo PVC corrugado de M 20/gp5. - Conductor rígido de 1,5 mm2 de Cu. - Aislamiento VV 750 V. - Incluyendo caja de registro, cajas de mecanismo universal con tornillos, totalmente montado e instalado. |  | 0 | u | 26.14 | https://www.construnario.com/bc3/10900/644.jpg |  | https://www.construnario.com/diccionario/ficha_producto.aspx?id=13102985
BJC18509 | 18509 | 8421870050070 | Interruptor doble, referencia 18509 de BJC | Interruptor doble BJC, con referencia 18509 de la familia Iris |  | 1 | u | 14.71 | https://www.construnario.com/bc3/10900/18509.png | https://www.construnario.com/bc3/10900/CMP6485_files_Interruptores-información_cargas_SBL.pdf
BJC18709_A | 18709-A | 8421870053583 | Tecla doble interruptor/conmutador beige | Tecla doble interruptor/conmutador beige BJC, con referencia 18709-A de la familia Iris |  | 1 | u | 5.62 | https://www.construnario.com/bc3/10900/18709_A.jpg | https://www.construnario.com/bc3/10900/CMP6485_files_AENOR_teclas_IRIS-MEGA.pdf
BJC18001_A | 18001-A | 8421870057925 | Marco 1 elemento beige | Marco 1 elemento beige BJC, con referencia 18001-A de la familia Iris |  | 1 | u | 4.74 | https://www.construnario.com/bc3/10900/18001_A.jpg | https://www.construnario.com/bc3/10900/CMP6485_files_PM0106_Serie_IRIS-IRIS-MEGA_MECANISMOS.pdf https://www.construnario.com/bc3/10900/CMP6485_files_AENOR_marcos_IRIS-IRIS_PLUS.pdf
MTC_AIA010B |  |  | Tubo curvable de PVC, corrugado, negro, diámetro'=20 mm | Tubo curvable de PVC, corrugado, de color negro, de 20 mm de diámetro nominal, para canalización empotrada en obra de fábrica (paredes y techos). Resistencia a la compresión 320 N, resistencia al impacto 1 julio, temperatura de trabajo -5°C hasta 60°C, con grado de protección IP 545 según UNE 20324, no propagador de la llama. Según UNE-EN 61386-1 y UNE-EN 61386-22. |  | 0 | m | 0.15
MTC_TTC020A |  |  | Conductor rígido unipolar de cobre, aislado, 750 V y 2,5 mm² de sección, para red equipotencial |  |  | 0 | m | 0.12
BJC2373_I | 2373-I | 8421870650607 | Caja universal cuadrada, referencia 2373-I de BJC. 60 mm | Caja universal cuadrada Material termoplástico de BJC, con referencia 2373-I |  | 1 | u | 0.31 | https://www.construnario.com/bc3/10900/2373-I.jpg https://www.construnario.com/bc3/10900/CMP6485_1_P_2373_I.jpg | https://www.construnario.com/bc3/10900/CMP6485_files_PM0017_CAJAS_PARA_ACCESORIOS_ELECTRICOS.pdf
MTC_PMATAUX |  |  | Pequeño material |  |  | 0 | % | 3
MOC_002 |  |  | Oficial 1ª electricista |  |  | 0 | h | 22
MOC_100 |  |  | Ayudante electricista |  |  | 0 | h | 20.3
PBJC_11021213 |  |  | Interruptor doble con visor beige, serie Iris | Interruptor doble con visor beige de la serie BJC Iris. - Formado por las refs. 18509, 18709-AL, 18001-A, 18039-2AZ. - Tubo PVC corrugado de M 20/gp5. - Conductor rígido de 1,5 mm2 de Cu. - Aislamiento VV 750 V. - Incluyendo caja de registro, cajas de mecanismo universal con tornillos, totalmente montado e instalado. |  | 0 | u | 37.01 | https://www.construnario.com/bc3/10900/560az.jpg |  | https://www.construnario.com/diccionario/ficha_producto.aspx?id=13102986
BJC18509 | 18509 | 8421870050070 | Interruptor doble, referencia 18509 de BJC | Interruptor doble BJC, con referencia 18509 de la familia Iris |  | 1 | u | 14.71 | https://www.construnario.com/bc3/10900/18509.png | https://www.construnario.com/bc3/10900/CMP6485_files_Interruptores-información_cargas_SBL.pdf
BJC18709_AL | 18709-AL | 8421870053590 | Tecla doble interruptor/conmutador con visor beige | Tecla doble interruptor/conmutador con visor beige BJC, con referencia 18709-AL de la familia Iris |  | 1 | u | 6.66 | https://www.construnario.com/bc3/10900/18709_AL.jpg | https://www.construnario.com/bc3/10900/CMP6485_files_AENOR_teclas_IRIS-MEGA.pdf
BJC18001_A | 18001-A | 8421870057925 | Marco 1 elemento beige | Marco 1 elemento beige BJC, con referencia 18001-A de la familia Iris |  | 1 | u | 4.74 | https://www.construnario.com/bc3/10900/18001_A.jpg | https://www.construnario.com/bc3/10900/CMP6485_files_PM0106_Serie_IRIS-IRIS-MEGA_MECANISMOS.pdf https://www.construnario.com/bc3/10900/CMP6485_files_AENOR_marcos_IRIS-IRIS_PLUS.pdf
BJC18039_2AZ | 18039-2AZ | 8421870661382 | Señalizador luminoso LED azul | Señalizador luminoso LED azul BJC, con referencia 18039-2AZ de la familia Iris |  | 1 | u | 9.51 | https://www.construnario.com/bc3/10900/18039_2.jpg
MTC_AIA010B |  |  | Tubo curvable de PVC, corrugado, negro, diámetro'=20 mm | Tubo curvable de PVC, corrugado, de color negro, de 20 mm de diámetro nominal, para canalización empotrada en obra de fábrica (paredes y techos). Resistencia a la compresión 320 N, resistencia al impacto 1 julio, temperatura de trabajo -5°C hasta 60°C, con grado de protección IP 545 según UNE 20324, no propagador de la llama. Según UNE-EN 61386-1 y UNE-EN 61386-22. |  | 0 | m | 0.15
MTC_TTC020A |  |  | Conductor rígido unipolar de cobre, aislado, 750 V y 2,5 mm² de sección, para red equipotencial |  |  | 0 | m | 0.12
BJC2373_I | 2373-I | 8421870650607 | Caja universal cuadrada, referencia 2373-I de BJC. 60 mm | Caja universal cuadrada Material termoplástico de BJC, con referencia 2373-I |  | 1 | u | 0.31 | https://www.construnario.com/bc3/10900/2373-I.jpg https://www.construnario.com/bc3/10900/CMP6485_1_P_2373_I.jpg | https://www.construnario.com/bc3/10900/CMP6485_files_PM0017_CAJAS_PARA_ACCESORIOS_ELECTRICOS.pdf
MTC_PMATAUX |  |  | Pequeño material |  |  | 0 | % | 3
MOC_002 |  |  | Oficial 1ª electricista |  |  | 0 | h | 22
MOC_100 |  |  | Ayudante electricista |  |  | 0 | h | 20.3
PBJC_11021214 |  |  | Interruptor doble persianas beige, serie Iris | Interruptor doble persianas beige de la serie BJC Iris. - Formado por las refs. 18569, 18765-A, 18001-A. - Tubo PVC corrugado de M 20/gp5. - Conductor rígido de 1,5 mm2 de Cu. - Aislamiento VV 750 V. - Incluyendo caja de registro, cajas de mecanismo universal con tornillos, totalmente montado e instalado. |  | 0 | u | 36.34 | https://www.construnario.com/bc3/10900/668.jpg |  | https://www.construnario.com/diccionario/ficha_producto.aspx?id=13102987
BJC18569 | 18569 | 8421870050261 | Interruptor doble persianas | Interruptor doble persianas BJC, con referencia 18569 de la familia Iris |  | 1 | u | 23.66 | https://www.construnario.com/bc3/10900/18569.png | https://www.construnario.com/bc3/10900/CMP6485_files_Interruptores-información_cargas_SBL.pdf
BJC18765_A | 18765-A | 8421870057222 | Tecla pulsador - interruptor persianas beige | Tecla pulsador - interruptor persianas beige BJC, con referencia 18765-A de la familia Iris |  | 1 | u | 6.57 | https://www.construnario.com/bc3/10900/18765_A.jpg | https://www.construnario.com/bc3/10900/CMP6485_files_AENOR_teclas_IRIS-MEGA.pdf
BJC18001_A | 18001-A | 8421870057925 | Marco 1 elemento beige | Marco 1 elemento beige BJC, con referencia 18001-A de la familia Iris |  | 1 | u | 4.74 | https://www.construnario.com/bc3/10900/18001_A.jpg | https://www.construnario.com/bc3/10900/CMP6485_files_PM0106_Serie_IRIS-IRIS-MEGA_MECANISMOS.pdf https://www.construnario.com/bc3/10900/CMP6485_files_AENOR_marcos_IRIS-IRIS_PLUS.pdf
MTC_AIA010B |  |  | Tubo curvable de PVC, corrugado, negro, diámetro'=20 mm | Tubo curvable de PVC, corrugado, de color negro, de 20 mm de diámetro nominal, para canalización empotrada en obra de fábrica (paredes y techos). Resistencia a la compresión 320 N, resistencia al impacto 1 julio, temperatura de trabajo -5°C hasta 60°C, con grado de protección IP 545 según UNE 20324, no propagador de la llama. Según UNE-EN 61386-1 y UNE-EN 61386-22. |  | 0 | m | 0.15
MTC_TTC020A |  |  | Conductor rígido unipolar de cobre, aislado, 750 V y 2,5 mm² de sección, para red equipotencial |  |  | 0 | m | 0.12
BJC2373_I | 2373-I | 8421870650607 | Caja universal cuadrada, referencia 2373-I de BJC. 60 mm | Caja universal cuadrada Material termoplástico de BJC, con referencia 2373-I |  | 1 | u | 0.31 | https://www.construnario.com/bc3/10900/2373-I.jpg https://www.construnario.com/bc3/10900/CMP6485_1_P_2373_I.jpg | https://www.construnario.com/bc3/10900/CMP6485_files_PM0017_CAJAS_PARA_ACCESORIOS_ELECTRICOS.pdf
MTC_PMATAUX |  |  | Pequeño material |  |  | 0 | % | 3
MOC_002 |  |  | Oficial 1ª electricista |  |  | 0 | h | 22
MOC_100 |  |  | Ayudante electricista |  |  | 0 | h | 20.3
PBJC_11021215 |  |  | Pulsador timbre beige, serie Iris | Punto pulsador timbre realizado con pulsador timbre beige de la serie BJC Iris. - Formado por las refs. 18516, 18716-A, 18001-A. - Tubo PVC corrugado de M 20/gp5. - Conductor rígido de 1,5 mm2 de Cu. - Aislamiento VV 750 V. - Incluyendo caja de registro, caja de mecanismo universal con tornillos, totalmente montado e instalado. |  | 0 | u | 16.2 | https://www.construnario.com/bc3/10900/680.jpg |  | https://www.construnario.com/diccionario/ficha_producto.aspx?id=13102989
BJC18516 | 18516 | 8421870050117 | Pulsador, referencia 18516 de BJC | Pulsador BJC, con referencia 18516 de la familia Iris |  | 1 | u | 6.65 | https://www.construnario.com/bc3/10900/18516.png
BJC18716_A | 18716-A | 8421870054283 | Tecla pulsador timbre beige | Tecla pulsador timbre beige BJC, con referencia 18716-A de la familia Iris |  | 1 | u | 4.03 | https://www.construnario.com/bc3/10900/18716_A.jpg | https://www.construnario.com/bc3/10900/CMP6485_files_AENOR_teclas_IRIS-MEGA.pdf
BJC18001_A | 18001-A | 8421870057925 | Marco 1 elemento beige | Marco 1 elemento beige BJC, con referencia 18001-A de la familia Iris |  | 1 | u | 4.74 | https://www.construnario.com/bc3/10900/18001_A.jpg | https://www.construnario.com/bc3/10900/CMP6485_files_PM0106_Serie_IRIS-IRIS-MEGA_MECANISMOS.pdf https://www.construnario.com/bc3/10900/CMP6485_files_AENOR_marcos_IRIS-IRIS_PLUS.pdf
MTC_AIA010B |  |  | Tubo curvable de PVC, corrugado, negro, diámetro'=20 mm | Tubo curvable de PVC, corrugado, de color negro, de 20 mm de diámetro nominal, para canalización empotrada en obra de fábrica (paredes y techos). Resistencia a la compresión 320 N, resistencia al impacto 1 julio, temperatura de trabajo -5°C hasta 60°C, con grado de protección IP 545 según UNE 20324, no propagador de la llama. Según UNE-EN 61386-1 y UNE-EN 61386-22. |  | 0 | m | 0.15
MTC_TTC020A |  |  | Conductor rígido unipolar de cobre, aislado, 750 V y 2,5 mm² de sección, para red equipotencial |  |  | 0 | m | 0.12
BJC2373_I | 2373-I | 8421870650607 | Caja universal cuadrada, referencia 2373-I de BJC. 60 mm | Caja universal cuadrada Material termoplástico de BJC, con referencia 2373-I |  | 1 | u | 0.31 | https://www.construnario.com/bc3/10900/2373-I.jpg https://www.construnario.com/bc3/10900/CMP6485_1_P_2373_I.jpg | https://www.construnario.com/bc3/10900/CMP6485_files_PM0017_CAJAS_PARA_ACCESORIOS_ELECTRICOS.pdf
MTC_PMATAUX |  |  | Pequeño material |  |  | 0 | % | 3
MOC_002 |  |  | Oficial 1ª electricista |  |  | 0 | h | 22
MOC_100 |  |  | Ayudante electricista |  |  | 0 | h | 20.3
PBJC_11021216 |  |  | Pulsador timbre con visor beige, serie Iris | Punto pulsador timbre realizado con pulsador timbre con visor beige de la serie BJC Iris. - Formado por las refs. 18516, 18716-AL, 18001-A, 18039-2AZ. - Tubo PVC corrugado de M 20/gp5. - Conductor rígido de 1,5 mm2 de Cu. - Aislamiento VV 750 V. - Incluyendo caja de registro, caja de mecanismo universal con tornillos, totalmente montado e instalado. |  | 0 | u | 26.66 | https://www.construnario.com/bc3/10900/692az.jpg |  | https://www.construnario.com/diccionario/ficha_producto.aspx?id=13102991
BJC18516 | 18516 | 8421870050117 | Pulsador, referencia 18516 de BJC | Pulsador BJC, con referencia 18516 de la familia Iris |  | 1 | u | 6.65 | https://www.construnario.com/bc3/10900/18516.png
BJC18716_AL | 18716-AL | 8421870054290 | Tecla pulsador timbre con visor beige | Tecla pulsador timbre con visor beige BJC, con referencia 18716-AL de la familia Iris |  | 1 | u | 4.67 | https://www.construnario.com/bc3/10900/18716_AL.jpg | https://www.construnario.com/bc3/10900/CMP6485_files_AENOR_teclas_IRIS-MEGA.pdf
BJC18001_A | 18001-A | 8421870057925 | Marco 1 elemento beige | Marco 1 elemento beige BJC, con referencia 18001-A de la familia Iris |  | 1 | u | 4.74 | https://www.construnario.com/bc3/10900/18001_A.jpg | https://www.construnario.com/bc3/10900/CMP6485_files_PM0106_Serie_IRIS-IRIS-MEGA_MECANISMOS.pdf https://www.construnario.com/bc3/10900/CMP6485_files_AENOR_marcos_IRIS-IRIS_PLUS.pdf
BJC18039_2AZ | 18039-2AZ | 8421870661382 | Señalizador luminoso LED azul | Señalizador luminoso LED azul BJC, con referencia 18039-2AZ de la familia Iris |  | 1 | u | 9.51 | https://www.construnario.com/bc3/10900/18039_2.jpg
MTC_AIA010B |  |  | Tubo curvable de PVC, corrugado, negro, diámetro'=20 mm | Tubo curvable de PVC, corrugado, de color negro, de 20 mm de diámetro nominal, para canalización empotrada en obra de fábrica (paredes y techos). Resistencia a la compresión 320 N, resistencia al impacto 1 julio, temperatura de trabajo -5°C hasta 60°C, con grado de protección IP 545 según UNE 20324, no propagador de la llama. Según UNE-EN 61386-1 y UNE-EN 61386-22. |  | 0 | m | 0.15
MTC_TTC020A |  |  | Conductor rígido unipolar de cobre, aislado, 750 V y 2,5 mm² de sección, para red equipotencial |  |  | 0 | m | 0.12
BJC2373_I | 2373-I | 8421870650607 | Caja universal cuadrada, referencia 2373-I de BJC. 60 mm | Caja universal cuadrada Material termoplástico de BJC, con referencia 2373-I |  | 1 | u | 0.31 | https://www.construnario.com/bc3/10900/2373-I.jpg https://www.construnario.com/bc3/10900/CMP6485_1_P_2373_I.jpg | https://www.construnario.com/bc3/10900/CMP6485_files_PM0017_CAJAS_PARA_ACCESORIOS_ELECTRICOS.pdf
MTC_PMATAUX |  |  | Pequeño material |  |  | 0 | % | 3
MOC_002 |  |  | Oficial 1ª electricista |  |  | 0 | h | 22
MOC_100 |  |  | Ayudante electricista |  |  | 0 | h | 20.3
PBJC_11021217 |  |  | Pulsador luz beige, serie Iris | Punto pulsador luz realizado con pulsador luz beige de la serie BJC Iris. - Formado por las refs. 18516, 18717-A, 18001-A. - Tubo PVC corrugado de M 20/gp5. - Conductor rígido de 1,5 mm2 de Cu. - Aislamiento VV 750 V. - Incluyendo caja de registro, caja de mecanismo universal con tornillos, totalmente montado e instalado. |  | 0 | u | 16.2 | https://www.construnario.com/bc3/10900/704.jpg |  | https://www.construnario.com/diccionario/ficha_producto.aspx?id=13102993
BJC18516 | 18516 | 8421870050117 | Pulsador, referencia 18516 de BJC | Pulsador BJC, con referencia 18516 de la familia Iris |  | 1 | u | 6.65 | https://www.construnario.com/bc3/10900/18516.png
BJC18717_A | 18717-A | 8421870054566 | Tecla pulsador luz beige | Tecla pulsador luz beige BJC, con referencia 18717-A de la familia Iris |  | 1 | u | 4.03 | https://www.construnario.com/bc3/10900/18717_A.jpg | https://www.construnario.com/bc3/10900/CMP6485_files_AENOR_teclas_IRIS-MEGA.pdf
BJC18001_A | 18001-A | 8421870057925 | Marco 1 elemento beige | Marco 1 elemento beige BJC, con referencia 18001-A de la familia Iris |  | 1 | u | 4.74 | https://www.construnario.com/bc3/10900/18001_A.jpg | https://www.construnario.com/bc3/10900/CMP6485_files_PM0106_Serie_IRIS-IRIS-MEGA_MECANISMOS.pdf https://www.construnario.com/bc3/10900/CMP6485_files_AENOR_marcos_IRIS-IRIS_PLUS.pdf
MTC_AIA010B |  |  | Tubo curvable de PVC, corrugado, negro, diámetro'=20 mm | Tubo curvable de PVC, corrugado, de color negro, de 20 mm de diámetro nominal, para canalización empotrada en obra de fábrica (paredes y techos). Resistencia a la compresión 320 N, resistencia al impacto 1 julio, temperatura de trabajo -5°C hasta 60°C, con grado de protección IP 545 según UNE 20324, no propagador de la llama. Según UNE-EN 61386-1 y UNE-EN 61386-22. |  | 0 | m | 0.15
MTC_TTC020A |  |  | Conductor rígido unipolar de cobre, aislado, 750 V y 2,5 mm² de sección, para red equipotencial |  |  | 0 | m | 0.12
BJC2373_I | 2373-I | 8421870650607 | Caja universal cuadrada, referencia 2373-I de BJC. 60 mm | Caja universal cuadrada Material termoplástico de BJC, con referencia 2373-I |  | 1 | u | 0.31 | https://www.construnario.com/bc3/10900/2373-I.jpg https://www.construnario.com/bc3/10900/CMP6485_1_P_2373_I.jpg | https://www.construnario.com/bc3/10900/CMP6485_files_PM0017_CAJAS_PARA_ACCESORIOS_ELECTRICOS.pdf
MTC_PMATAUX |  |  | Pequeño material |  |  | 0 | % | 3
MOC_002 |  |  | Oficial 1ª electricista |  |  | 0 | h | 22
MOC_100 |  |  | Ayudante electricista |  |  | 0 | h | 20.3
PBJC_11021218 |  |  | Pulsador luz con visor beige, serie Iris | Punto pulsador luz con visor realizado con pulsador luz con visor beige de la serie BJC Iris. - Formado por las refs. 18516, 18717-AL, 18001-A, 18039-2AZ. - Tubo PVC corrugado de M 20/gp5. - Conductor rígido de 1,5 mm2 de Cu. - Aislamiento VV 750 V. - Incluyendo caja de registro, caja de mecanismo universal con tornillos, totalmente montado e instalado. |  | 0 | u | 26.69 | https://www.construnario.com/bc3/10900/716az.jpg |  | https://www.construnario.com/diccionario/ficha_producto.aspx?id=13102994
BJC18516 | 18516 | 8421870050117 | Pulsador, referencia 18516 de BJC | Pulsador BJC, con referencia 18516 de la familia Iris |  | 1 | u | 6.65 | https://www.construnario.com/bc3/10900/18516.png
BJC18717_AL | 18717-AL | 8421870054573 | Tecla pulsador luz con visor beige | Tecla pulsador luz con visor beige BJC, con referencia 18717-AL de la familia Iris |  | 1 | u | 4.7 | https://www.construnario.com/bc3/10900/18717_AL.jpg | https://www.construnario.com/bc3/10900/CMP6485_files_AENOR_teclas_IRIS-MEGA.pdf
BJC18001_A | 18001-A | 8421870057925 | Marco 1 elemento beige | Marco 1 elemento beige BJC, con referencia 18001-A de la familia Iris |  | 1 | u | 4.74 | https://www.construnario.com/bc3/10900/18001_A.jpg | https://www.construnario.com/bc3/10900/CMP6485_files_PM0106_Serie_IRIS-IRIS-MEGA_MECANISMOS.pdf https://www.construnario.com/bc3/10900/CMP6485_files_AENOR_marcos_IRIS-IRIS_PLUS.pdf
BJC18039_2AZ | 18039-2AZ | 8421870661382 | Señalizador luminoso LED azul | Señalizador luminoso LED azul BJC, con referencia 18039-2AZ de la familia Iris |  | 1 | u | 9.51 | https://www.construnario.com/bc3/10900/18039_2.jpg
MTC_AIA010B |  |  | Tubo curvable de PVC, corrugado, negro, diámetro'=20 mm | Tubo curvable de PVC, corrugado, de color negro, de 20 mm de diámetro nominal, para canalización empotrada en obra de fábrica (paredes y techos). Resistencia a la compresión 320 N, resistencia al impacto 1 julio, temperatura de trabajo -5°C hasta 60°C, con grado de protección IP 545 según UNE 20324, no propagador de la llama. Según UNE-EN 61386-1 y UNE-EN 61386-22. |  | 0 | m | 0.15
MTC_TTC020A |  |  | Conductor rígido unipolar de cobre, aislado, 750 V y 2,5 mm² de sección, para red equipotencial |  |  | 0 | m | 0.12
BJC2373_I | 2373-I | 8421870650607 | Caja universal cuadrada, referencia 2373-I de BJC. 60 mm | Caja universal cuadrada Material termoplástico de BJC, con referencia 2373-I |  | 1 | u | 0.31 | https://www.construnario.com/bc3/10900/2373-I.jpg https://www.construnario.com/bc3/10900/CMP6485_1_P_2373_I.jpg | https://www.construnario.com/bc3/10900/CMP6485_files_PM0017_CAJAS_PARA_ACCESORIOS_ELECTRICOS.pdf
MTC_PMATAUX |  |  | Pequeño material |  |  | 0 | % | 3
MOC_002 |  |  | Oficial 1ª electricista |  |  | 0 | h | 22
MOC_100 |  |  | Ayudante electricista |  |  | 0 | h | 20.3
PBJC_11021219 |  |  | Pulsador doble persianas con enclav. eléc. beige, serie Iris | Grupo 2 pulsadores para persianas realizado con pulsador doble persianas con enclav. eléc. beige de la serie BJC Iris. - Formado por las refs. 18565, 18765-A, 18001-A. - Tubo PVC corrugado de M 20/gp5. - Conductor rígido de 1,5 mm2 de Cu. - Aislamiento VV 750 V. - Incluyendo caja de registro, cajas de mecanismo universal con tornillos, totalmente montado e instalado. |  | 0 | u | 35.62 | https://www.construnario.com/bc3/10900/728.jpg |  | https://www.construnario.com/diccionario/ficha_producto.aspx?id=13102995
BJC18565 | 18565 | 8421870050230 | Pulsador doble persianas con enclav. eléc. | Pulsador doble persianas con enclavamiento eléctrico BJC, con referencia 18565 Enclavamiento eléctrico y mecánico 10 A 250 V~ Envase 10 |  | 1 | u | 22.96 | https://www.construnario.com/bc3/10900/18565.png
BJC18765_A | 18765-A | 8421870057222 | Tecla pulsador - interruptor persianas beige | Tecla pulsador - interruptor persianas beige BJC, con referencia 18765-A de la familia Iris |  | 1 | u | 6.57 | https://www.construnario.com/bc3/10900/18765_A.jpg | https://www.construnario.com/bc3/10900/CMP6485_files_AENOR_teclas_IRIS-MEGA.pdf
BJC18001_A | 18001-A | 8421870057925 | Marco 1 elemento beige | Marco 1 elemento beige BJC, con referencia 18001-A de la familia Iris |  | 1 | u | 4.74 | https://www.construnario.com/bc3/10900/18001_A.jpg | https://www.construnario.com/bc3/10900/CMP6485_files_PM0106_Serie_IRIS-IRIS-MEGA_MECANISMOS.pdf https://www.construnario.com/bc3/10900/CMP6485_files_AENOR_marcos_IRIS-IRIS_PLUS.pdf
MTC_AIA010B |  |  | Tubo curvable de PVC, corrugado, negro, diámetro'=20 mm | Tubo curvable de PVC, corrugado, de color negro, de 20 mm de diámetro nominal, para canalización empotrada en obra de fábrica (paredes y techos). Resistencia a la compresión 320 N, resistencia al impacto 1 julio, temperatura de trabajo -5°C hasta 60°C, con grado de protección IP 545 según UNE 20324, no propagador de la llama. Según UNE-EN 61386-1 y UNE-EN 61386-22. |  | 0 | m | 0.15
MTC_TTC020A |  |  | Conductor rígido unipolar de cobre, aislado, 750 V y 2,5 mm² de sección, para red equipotencial |  |  | 0 | m | 0.12
BJC2373_I | 2373-I | 8421870650607 | Caja universal cuadrada, referencia 2373-I de BJC. 60 mm | Caja universal cuadrada Material termoplástico de BJC, con referencia 2373-I |  | 1 | u | 0.31 | https://www.construnario.com/bc3/10900/2373-I.jpg https://www.construnario.com/bc3/10900/CMP6485_1_P_2373_I.jpg | https://www.construnario.com/bc3/10900/CMP6485_files_PM0017_CAJAS_PARA_ACCESORIOS_ELECTRICOS.pdf
MTC_PMATAUX |  |  | Pequeño material |  |  | 0 | % | 3
MOC_002 |  |  | Oficial 1ª electricista |  |  | 0 | h | 22
MOC_100 |  |  | Ayudante electricista |  |  | 0 | h | 20.3
PBJC_11021220 |  |  | Regulador conmutador para LED 230Vac beige, serie Iris | Punto de regulación luminosa realizado con regulador conmutador para LED 230Vac beige de la serie BJC Iris. - Formado por las refs. 21549-X, 18749-A, 18001-A. - Tubo PVC corrugado de M 20/gp5. - Conductor rígido de 1,5 mm2 de Cu. - Aislamiento VV 750 V. - Incluyendo caja de registro, totalmente montado e instalado. |  | 0 | u | 105.36 | https://www.construnario.com/bc3/10900/740.jpg |  | https://www.construnario.com/diccionario/ficha_producto.aspx?id=13102997
BJC21549_X | 21549-X | 8421870672517 | Regulador conmutador dimmer para lámparas led 230 Vac | Regulador conmutador dimmer para lámparas led 230 Vac de BJC, con referencia 21549-X Lámparas LED 6-60 W. Incandescencia, halógenos directos (R) 6-120 W halógenos 12 V con transformador ferromagnético (L) 25-100 VA. Conmutación por pulsación. Fijación por garras o tornillos. Fusible T 1,6 H. 250V~ Disponible un listado de lámparas LED de compatibilidad testeada en: www.bjc.es/documentacion Envase 1 unidad. |  | 1 | u | 85.92 | https://www.construnario.com/bc3/10900/21549-X.jpg | https://www.construnario.com/bc3/10900/CMP6485_files_PM0169_REGULADORES.pdf
BJC18749_A | 18749-A | 8421870662952 | Tapa con botón regulador beige | Tapa con botón regulador beige BJC, con referencia 18749-A de la familia Iris |  | 1 | u | 11.02 | https://www.construnario.com/bc3/10900/18749_A.jpg
BJC18001_A | 18001-A | 8421870057925 | Marco 1 elemento beige | Marco 1 elemento beige BJC, con referencia 18001-A de la familia Iris |  | 1 | u | 4.74 | https://www.construnario.com/bc3/10900/18001_A.jpg | https://www.construnario.com/bc3/10900/CMP6485_files_PM0106_Serie_IRIS-IRIS-MEGA_MECANISMOS.pdf https://www.construnario.com/bc3/10900/CMP6485_files_AENOR_marcos_IRIS-IRIS_PLUS.pdf
MTC_AIA010B |  |  | Tubo curvable de PVC, corrugado, negro, diámetro'=20 mm | Tubo curvable de PVC, corrugado, de color negro, de 20 mm de diámetro nominal, para canalización empotrada en obra de fábrica (paredes y techos). Resistencia a la compresión 320 N, resistencia al impacto 1 julio, temperatura de trabajo -5°C hasta 60°C, con grado de protección IP 545 según UNE 20324, no propagador de la llama. Según UNE-EN 61386-1 y UNE-EN 61386-22. |  | 0 | m | 0.15
MTC_TTC020A |  |  | Conductor rígido unipolar de cobre, aislado, 750 V y 2,5 mm² de sección, para red equipotencial |  |  | 0 | m | 0.12
MTC_cme0527 |  |  | Caja mecanismo empotrar enlazable |  |  | 1 | u | 0.61 | https://www.construnario.com/bc3/10900/2373-I.jpg
MTC_PMATAUX |  |  | Pequeño material |  |  | 0 | % | 3
MOC_002 |  |  | Oficial 1ª electricista |  |  | 0 | h | 22
MOC_100 |  |  | Ayudante electricista |  |  | 0 | h | 20.3
PBJC_11021221 |  |  | Toma R/TV-SAT beige, serie Iris | Toma para R/TV-SAT realizada con toma R/TV-SAT beige de la serie BJC Iris. - Formada por las refs. 2924, 18320-A, 18001-A. - Tubo PVC corrugado de M 20/gp5. - Incluyendo caja de registro, caja universal con tornillos, totalmente montado e instalado. |  | 0 | u | 32.55 | https://www.construnario.com/bc3/10900/752.jpg |  | https://www.construnario.com/diccionario/ficha_producto.aspx?id=13102998
BJC2924 | 2924 | 8421870078135 | Toma R/TV-SAT (derivación), referencia 2924 de BJC | Toma R/TV-SAT (derivación) BJC, con referencia 2924 |  | 1 | u | 20.38 | https://www.construnario.com/bc3/10900/2924.png
BJC18320_A | 18320-A | 8421870047292 | Tapa toma R/TV-SAT beige | Tapa toma R/TV-SAT beige BJC, con referencia 18320-A de la familia Iris |  | 1 | u | 5.87 | https://www.construnario.com/bc3/10900/18320_A.jpg
BJC18001_A | 18001-A | 8421870057925 | Marco 1 elemento beige | Marco 1 elemento beige BJC, con referencia 18001-A de la familia Iris |  | 1 | u | 4.74 | https://www.construnario.com/bc3/10900/18001_A.jpg | https://www.construnario.com/bc3/10900/CMP6485_files_PM0106_Serie_IRIS-IRIS-MEGA_MECANISMOS.pdf https://www.construnario.com/bc3/10900/CMP6485_files_AENOR_marcos_IRIS-IRIS_PLUS.pdf
MTC_AIA010B |  |  | Tubo curvable de PVC, corrugado, negro, diámetro'=20 mm | Tubo curvable de PVC, corrugado, de color negro, de 20 mm de diámetro nominal, para canalización empotrada en obra de fábrica (paredes y techos). Resistencia a la compresión 320 N, resistencia al impacto 1 julio, temperatura de trabajo -5°C hasta 60°C, con grado de protección IP 545 según UNE 20324, no propagador de la llama. Según UNE-EN 61386-1 y UNE-EN 61386-22. |  | 0 | m | 0.15
MTC_cme0527 |  |  | Caja mecanismo empotrar enlazable |  |  | 1 | u | 0.61 | https://www.construnario.com/bc3/10900/2373-I.jpg
MTC_PMATAUX |  |  | Pequeño material |  |  | 0 | % | 3
MOC_002 |  |  | Oficial 1ª electricista |  |  | 0 | h | 22
MOC_100 |  |  | Ayudante electricista |  |  | 0 | h | 20.3
PBJC_11021222 |  |  | Interruptor - conmutador tarjetero 1 microrruptor beige, serie Iris | Punto conmutado tarjetero realizado con interruptor - conmutador tarjetero 1 microrruptor beige de la serie BJC Iris. - Formado por las refs. 18068-A, 18001-A. - Tubo PVC corrugado de M 20/gp5. - Conductor rígido de 1,5 mm2 de Cu. - Aislamiento VV 750 V. - Incluyendo caja de registro, caja de mecanismo de modulo estrecho con tornillos, totalmente montado e instalado. |  | 0 | u | 50.76 | https://www.construnario.com/bc3/10900/788.jpg |  | https://www.construnario.com/diccionario/ficha_producto.aspx?id=13102999
BJC18068_A | 18068-A | 8421870050803 | Interruptor - conmutador tarjetero 1 microrruptor beige | Interruptor - conmutador tarjetero 1 microrruptor beige BJC, con referencia 18068-A de la familia Iris |  | 1 | u | 43.93 | https://www.construnario.com/bc3/10900/18068_A.jpg
BJC18001_A | 18001-A | 8421870057925 | Marco 1 elemento beige | Marco 1 elemento beige BJC, con referencia 18001-A de la familia Iris |  | 1 | u | 4.74 | https://www.construnario.com/bc3/10900/18001_A.jpg | https://www.construnario.com/bc3/10900/CMP6485_files_PM0106_Serie_IRIS-IRIS-MEGA_MECANISMOS.pdf https://www.construnario.com/bc3/10900/CMP6485_files_AENOR_marcos_IRIS-IRIS_PLUS.pdf
MTC_AIA010B |  |  | Tubo curvable de PVC, corrugado, negro, diámetro'=20 mm | Tubo curvable de PVC, corrugado, de color negro, de 20 mm de diámetro nominal, para canalización empotrada en obra de fábrica (paredes y techos). Resistencia a la compresión 320 N, resistencia al impacto 1 julio, temperatura de trabajo -5°C hasta 60°C, con grado de protección IP 545 según UNE 20324, no propagador de la llama. Según UNE-EN 61386-1 y UNE-EN 61386-22. |  | 0 | m | 0.15
MTC_TTC020A |  |  | Conductor rígido unipolar de cobre, aislado, 750 V y 2,5 mm² de sección, para red equipotencial |  |  | 0 | m | 0.12
MTC_cme0527 |  |  | Caja mecanismo empotrar enlazable |  |  | 1 | u | 0.61 | https://www.construnario.com/bc3/10900/2373-I.jpg
MTC_PMATAUX |  |  | Pequeño material |  |  | 0 | % | 3
MOC_002 |  |  | Oficial 1ª electricista |  |  | 0 | h | 22
MOC_100 |  |  | Ayudante electricista |  |  | 0 | h | 20.3
PBJC_11021223 |  |  | Zumbador regulable beige, serie Iris | Zumbador regulable realizado con zumbador regulable beige de la serie BJC Iris. - Formado por las refs. 18536-B, 18730-A, 18001-A. - Tubo PVC corrugado de M 20/gp5. - Conductor rígido de 1,5 mm2 de Cu. - Aislamiento VV 750 V. - Incluyendo caja de registro, caja de mecanismo universal con tornillos, totalmente montado e instalado. |  | 0 | u | 35.87 | https://www.construnario.com/bc3/10900/800.jpg |  | https://www.construnario.com/diccionario/ficha_producto.aspx?id=13103000
BJC18536_A | 18536-A | 8421870632740 | Zumbador 230V con regulación de tono (Beige) |  |  | 1 | u | 24.8 | https://www.construnario.com/bc3/10900/18536_A.jpg | https://www.construnario.com/bc3/10900/CMP6485_files_PM0085_TIMBRES_Y_ZUMBADORES.pdf
BJC18730_A | 18730-A | 8421870056102 | Tapa beige | Tapa beige BJC, con referencia 18730-A de la familia Iris |  | 1 | u | 4.68 | https://www.construnario.com/bc3/10900/18730_A.jpg
BJC18001_A | 18001-A | 8421870057925 | Marco 1 elemento beige | Marco 1 elemento beige BJC, con referencia 18001-A de la familia Iris |  | 1 | u | 4.74 | https://www.construnario.com/bc3/10900/18001_A.jpg | https://www.construnario.com/bc3/10900/CMP6485_files_PM0106_Serie_IRIS-IRIS-MEGA_MECANISMOS.pdf https://www.construnario.com/bc3/10900/CMP6485_files_AENOR_marcos_IRIS-IRIS_PLUS.pdf
MTC_AIA010B |  |  | Tubo curvable de PVC, corrugado, negro, diámetro'=20 mm | Tubo curvable de PVC, corrugado, de color negro, de 20 mm de diámetro nominal, para canalización empotrada en obra de fábrica (paredes y techos). Resistencia a la compresión 320 N, resistencia al impacto 1 julio, temperatura de trabajo -5°C hasta 60°C, con grado de protección IP 545 según UNE 20324, no propagador de la llama. Según UNE-EN 61386-1 y UNE-EN 61386-22. |  | 0 | m | 0.15
MTC_TTC020A |  |  | Conductor rígido unipolar de cobre, aislado, 750 V y 2,5 mm² de sección, para red equipotencial |  |  | 0 | m | 0.12
MTC_cme0527 |  |  | Caja mecanismo empotrar enlazable |  |  | 1 | u | 0.61 | https://www.construnario.com/bc3/10900/2373-I.jpg
MTC_PMATAUX |  |  | Pequeño material |  |  | 0 | % | 3
MOC_002 |  |  | Oficial 1ª electricista |  |  | 0 | h | 22
MOC_100 |  |  | Ayudante electricista |  |  | 0 | h | 20.3
PBJC_11021224 |  |  | Piloto beige, serie Iris | Piloto realizado con piloto beige de la serie BJC Iris. - Formado por las refs. 18530, 18730-A, 18001-A, 18630-C. - Tubo PVC corrugado de M 20/gp5. - Conductor rígido de 1,5 mm2 de Cu. - Aislamiento VV 750 V. - Incluyendo caja de registro, caja de mecanismo universal con tornillos, totalmente montado e instalado. |  | 0 | u | 34.88 | https://www.construnario.com/bc3/10900/812.jpg |  | https://www.construnario.com/diccionario/ficha_producto.aspx?id=13103001
BJC18530 | 18530 | 8421870050155 | Piloto, referencia 18530 de BJC | Piloto BJC, con referencia 18530 de la familia Iris |  | 1 | u | 18.05 | https://www.construnario.com/bc3/10900/18530.png
BJC18730_A | 18730-A | 8421870056102 | Tapa beige | Tapa beige BJC, con referencia 18730-A de la familia Iris |  | 1 | u | 4.68 | https://www.construnario.com/bc3/10900/18730_A.jpg
BJC18001_A | 18001-A | 8421870057925 | Marco 1 elemento beige | Marco 1 elemento beige BJC, con referencia 18001-A de la familia Iris |  | 1 | u | 4.74 | https://www.construnario.com/bc3/10900/18001_A.jpg | https://www.construnario.com/bc3/10900/CMP6485_files_PM0106_Serie_IRIS-IRIS-MEGA_MECANISMOS.pdf https://www.construnario.com/bc3/10900/CMP6485_files_AENOR_marcos_IRIS-IRIS_PLUS.pdf
BJC18630_C | 18630-C | 8421870059547 | Difusor piloto cristal | Difusor piloto cristal BJC, con referencia 18630-C de la familia Iris |  | 1 | u | 5.78 | https://www.construnario.com/bc3/10900/18630_C.jpg
MTC_AIA010B |  |  | Tubo curvable de PVC, corrugado, negro, diámetro'=20 mm | Tubo curvable de PVC, corrugado, de color negro, de 20 mm de diámetro nominal, para canalización empotrada en obra de fábrica (paredes y techos). Resistencia a la compresión 320 N, resistencia al impacto 1 julio, temperatura de trabajo -5°C hasta 60°C, con grado de protección IP 545 según UNE 20324, no propagador de la llama. Según UNE-EN 61386-1 y UNE-EN 61386-22. |  | 0 | m | 0.15
MTC_TTC020A |  |  | Conductor rígido unipolar de cobre, aislado, 750 V y 2,5 mm² de sección, para red equipotencial |  |  | 0 | m | 0.12
MTC_cme0527 |  |  | Caja mecanismo empotrar enlazable |  |  | 1 | u | 0.61 | https://www.construnario.com/bc3/10900/2373-I.jpg
MTC_PMATAUX |  |  | Pequeño material |  |  | 0 | % | 3
MOC_002 |  |  | Oficial 1ª electricista |  |  | 0 | h | 22
MOC_100 |  |  | Ayudante electricista |  |  | 0 | h | 20.3
PBJC_11021225 |  |  | Salida de cables beige, serie Iris | Salida de cables realizada con salida de cables beige de la serie BJC Iris. - Formada por las refs. 18534, 18734-A, 18001-A. - Tubo PVC corrugado de M 20/gp5. - Conductor rígido de 1,5 mm2 de Cu. - Aislamiento VV 750 V. - Incluyendo caja de registro, caja de mecanismo universal con tornillos, totalmente montado e instalado. |  | 0 | u | 13.19 | https://www.construnario.com/bc3/10900/824.jpg |  | https://www.construnario.com/diccionario/ficha_producto.aspx?id=13103002
BJC18534 | 18534 | 8421870050162 | Salida de cables, referencia 18534 de BJC | Salida de cables BJC, con referencia 18534 de la familia Iris |  | 1 | u | 7.76 | https://www.construnario.com/bc3/10900/18534.png | https://www.construnario.com/bc3/10900/CMP6485_files_PM0202_Serie_iris-mega-coral-sol-viva-RJs-ciegas_y_salidas_cable.pdf
BJC18734_A | 18734-A | 8421870056249 | Tapa salida de cables, referencia 18734-A de las series Iris y Mega de BJC. Beige | Tapa mecanismo salida de cables con borne 3 x 1,5 mm2 cable Ø máximo 10 mm no apto garras |  | 1 | u | 0 | https://www.construnario.com/bc3/10900/18734_A.jpg
BJC18001_A | 18001-A | 8421870057925 | Marco 1 elemento beige | Marco 1 elemento beige BJC, con referencia 18001-A de la familia Iris |  | 1 | u | 4.74 | https://www.construnario.com/bc3/10900/18001_A.jpg | https://www.construnario.com/bc3/10900/CMP6485_files_PM0106_Serie_IRIS-IRIS-MEGA_MECANISMOS.pdf https://www.construnario.com/bc3/10900/CMP6485_files_AENOR_marcos_IRIS-IRIS_PLUS.pdf
MTC_AIA010B |  |  | Tubo curvable de PVC, corrugado, negro, diámetro'=20 mm | Tubo curvable de PVC, corrugado, de color negro, de 20 mm de diámetro nominal, para canalización empotrada en obra de fábrica (paredes y techos). Resistencia a la compresión 320 N, resistencia al impacto 1 julio, temperatura de trabajo -5°C hasta 60°C, con grado de protección IP 545 según UNE 20324, no propagador de la llama. Según UNE-EN 61386-1 y UNE-EN 61386-22. |  | 0 | m | 0.15
MTC_TTC020A |  |  | Conductor rígido unipolar de cobre, aislado, 750 V y 2,5 mm² de sección, para red equipotencial |  |  | 0 | m | 0.12
BJC2373_I | 2373-I | 8421870650607 | Caja universal cuadrada, referencia 2373-I de BJC. 60 mm | Caja universal cuadrada Material termoplástico de BJC, con referencia 2373-I |  | 1 | u | 0.31 | https://www.construnario.com/bc3/10900/2373-I.jpg https://www.construnario.com/bc3/10900/CMP6485_1_P_2373_I.jpg | https://www.construnario.com/bc3/10900/CMP6485_files_PM0017_CAJAS_PARA_ACCESORIOS_ELECTRICOS.pdf
MTC_PMATAUX |  |  | Pequeño material |  |  | 0 | % | 3
MOC_002 |  |  | Oficial 1ª electricista |  |  | 0 | h | 22
MOC_100 |  |  | Ayudante electricista |  |  | 0 | h | 20.3
PBJC_11021226 |  |  | Tapa ciega beige, serie Iris | Tapa ciega realizada con tapa ciega beige de la serie BJC Iris. - Formada por las refs. 18033-A, 18001-A. - Tubo PVC corrugado de M 20/gp5. - Conductor rígido de 1,5 mm2 de Cu. - Aislamiento VV 750 V. - Incluyendo caja de registro, caja de mecanismo universal con tornillos, totalmente montado e instalado. |  | 0 | u | 13.19 | https://www.construnario.com/bc3/10900/836.jpg |  | https://www.construnario.com/diccionario/ficha_producto.aspx?id=13103003
BJC18033_A | 18033-A | 8421870050667 | Tapa ciega beige | Tapa ciega beige BJC, con referencia 18033-A de la familia Iris |  | 1 | u | 7.76 | https://www.construnario.com/bc3/10900/18033_A.jpg | https://www.construnario.com/bc3/10900/CMP6485_files_PM0202_Serie_iris-mega-coral-sol-viva-RJs-ciegas_y_salidas_cable.pdf
BJC18001_A | 18001-A | 8421870057925 | Marco 1 elemento beige | Marco 1 elemento beige BJC, con referencia 18001-A de la familia Iris |  | 1 | u | 4.74 | https://www.construnario.com/bc3/10900/18001_A.jpg | https://www.construnario.com/bc3/10900/CMP6485_files_PM0106_Serie_IRIS-IRIS-MEGA_MECANISMOS.pdf https://www.construnario.com/bc3/10900/CMP6485_files_AENOR_marcos_IRIS-IRIS_PLUS.pdf
MTC_AIA010B |  |  | Tubo curvable de PVC, corrugado, negro, diámetro'=20 mm | Tubo curvable de PVC, corrugado, de color negro, de 20 mm de diámetro nominal, para canalización empotrada en obra de fábrica (paredes y techos). Resistencia a la compresión 320 N, resistencia al impacto 1 julio, temperatura de trabajo -5°C hasta 60°C, con grado de protección IP 545 según UNE 20324, no propagador de la llama. Según UNE-EN 61386-1 y UNE-EN 61386-22. |  | 0 | m | 0.15
MTC_TTC020A |  |  | Conductor rígido unipolar de cobre, aislado, 750 V y 2,5 mm² de sección, para red equipotencial |  |  | 0 | m | 0.12
BJC2373_I | 2373-I | 8421870650607 | Caja universal cuadrada, referencia 2373-I de BJC. 60 mm | Caja universal cuadrada Material termoplástico de BJC, con referencia 2373-I |  | 1 | u | 0.31 | https://www.construnario.com/bc3/10900/2373-I.jpg https://www.construnario.com/bc3/10900/CMP6485_1_P_2373_I.jpg | https://www.construnario.com/bc3/10900/CMP6485_files_PM0017_CAJAS_PARA_ACCESORIOS_ELECTRICOS.pdf
MTC_PMATAUX |  |  | Pequeño material |  |  | 0 | % | 3
MOC_002 |  |  | Oficial 1ª electricista |  |  | 0 | h | 22
MOC_100 |  |  | Ayudante electricista |  |  | 0 | h | 20.3
PBJC_11021227 |  |  | Detector movimiento empotrado beige, serie Iris | Detector movimiento empotrado realizado con detector movimiento empotrado beige de la serie BJC Iris. - Formado por las refs. 18555, 18730-A, 18001-A, 18630-C. - Tubo PVC corrugado de M 20/gp5. - Conductor rígido de 1,5 mm2 de Cu. - Aislamiento VV 750 V. - Incluyendo caja de registro, caja de mecanismo universal con tornillos, totalmente montado e instalado. |  | 0 | u | 229.23 |  |  | https://www.construnario.com/diccionario/ficha_producto.aspx?id=13103004
BJC18555 | 18555 | 8421870059981 | Detector movimiento empotrado, referencia 18555 de BJC | Detector movimiento empotrado BJC, con referencia 18555 de la familia Iris |  | 1 | u | 212.52 | https://www.construnario.com/bc3/10900/18555_.jpg
BJC18730_A | 18730-A | 8421870056102 | Tapa beige | Tapa beige BJC, con referencia 18730-A de la familia Iris |  | 1 | u | 4.68 | https://www.construnario.com/bc3/10900/18730_A.jpg
BJC18001_A | 18001-A | 8421870057925 | Marco 1 elemento beige | Marco 1 elemento beige BJC, con referencia 18001-A de la familia Iris |  | 1 | u | 4.74 | https://www.construnario.com/bc3/10900/18001_A.jpg | https://www.construnario.com/bc3/10900/CMP6485_files_PM0106_Serie_IRIS-IRIS-MEGA_MECANISMOS.pdf https://www.construnario.com/bc3/10900/CMP6485_files_AENOR_marcos_IRIS-IRIS_PLUS.pdf
MTC_AIA010B |  |  | Tubo curvable de PVC, corrugado, negro, diámetro'=20 mm | Tubo curvable de PVC, corrugado, de color negro, de 20 mm de diámetro nominal, para canalización empotrada en obra de fábrica (paredes y techos). Resistencia a la compresión 320 N, resistencia al impacto 1 julio, temperatura de trabajo -5°C hasta 60°C, con grado de protección IP 545 según UNE 20324, no propagador de la llama. Según UNE-EN 61386-1 y UNE-EN 61386-22. |  | 0 | m | 0.15
MTC_TTC020A |  |  | Conductor rígido unipolar de cobre, aislado, 750 V y 2,5 mm² de sección, para red equipotencial |  |  | 0 | m | 0.12
MTC_cme0527 |  |  | Caja mecanismo empotrar enlazable |  |  | 1 | u | 0.61 | https://www.construnario.com/bc3/10900/2373-I.jpg
MTC_PMATAUX |  |  | Pequeño material |  |  | 0 | % | 3
MOC_002 |  |  | Oficial 1ª electricista |  |  | 0 | h | 22
MOC_100 |  |  | Ayudante electricista |  |  | 0 | h | 20.3
PBJC_11021228 |  |  | Detector movimiento empotrado 360º | Detector movimiento empotrado realizado con detector movimiento empotrado 360º. - Formado por la ref. 2391 - Tubo PVC corrugado de M 20/gp5. - Conductor rígido de 1,5 mm2 de Cu. - Aislamiento VV 750 V. |  | 0 | u | 86.86 |  |  | https://www.construnario.com/diccionario/ficha_producto.aspx?id=13103006
BJC2391 | 2391 | 8421870679141 | Detector movimiento empotrado 360º techo blanco, referencia 2391 de BJC. 230VAC 360º | Detector movimiento empotrado 360º techo blanco 230VAC 360º BJC, con referencia 2391 Tensión alimentación: 230Vac 50Hz. Consumo <1W. Capacidad del contacto: 16A cos ?? '=1 Incandes. o halógenas 230V: 3.000W. Halógenas transfo. electrónico.: 3.000W. Halógenas transfo. ferromag: 2.400W. Fluorescencia: 1.300W (130ìF) Fluocompactas: 18x7W, 12x11W, 10x15W, 10x20W, 10x23W. Área de detección: circular 7 m, 360º. Compatible con lámparas LED Necesaria conexión de neutro. Envase 1 |  | 1 | u | 84.33 | https://www.construnario.com/bc3/10900/2391.jpg
MTC_AIA010B |  |  | Tubo curvable de PVC, corrugado, negro, diámetro'=20 mm | Tubo curvable de PVC, corrugado, de color negro, de 20 mm de diámetro nominal, para canalización empotrada en obra de fábrica (paredes y techos). Resistencia a la compresión 320 N, resistencia al impacto 1 julio, temperatura de trabajo -5°C hasta 60°C, con grado de protección IP 545 según UNE 20324, no propagador de la llama. Según UNE-EN 61386-1 y UNE-EN 61386-22. |  | 0 | m | 0.15
MTC_TTC020A |  |  | Conductor rígido unipolar de cobre, aislado, 750 V y 2,5 mm² de sección, para red equipotencial |  |  | 0 | m | 0.12
MTC_PMATAUX |  |  | Pequeño material |  |  | 0 | % | 3
MOC_002 |  |  | Oficial 1ª electricista |  |  | 0 | h | 22
MOC_100 |  |  | Ayudante electricista |  |  | 0 | h | 20.3
PBJC_11021229 |  |  | Detector movimiento de superficie 360º | Detector movimiento realizado con detector movimiento 360º de superficie. - Formado por la ref. 2390. - Tubo PVC corrugado de M 20/gp5. - Conductor rígido de 1,5 mm2 de Cu. - Aislamiento VV 750 V. |  | 0 | u | 90.96 |  |  | https://www.construnario.com/diccionario/ficha_producto.aspx?id=13103007
BJC2390 | 2390 | 8421870678557 | Detector movimiento superficie techo, referencia 2390 de BJC. 230VAC 360º blanco | Detector movimiento superficie techo 230VAC 360º blanco BJC, con referencia 2390 Tensión alimentación: 230Vac 50Hz. Consumo <1W. Capacidad del contacto: 16A cos ?? '=1 Incandes. o halógenas 230V: 3.000W. Halógenas transfo. electrónico.: 3.000W. Halógenas transfo. ferromag: 2.400W. Fluorescencia: 1.300W (130ìF) Fluocompactas: 18x7W, 12x11W, 10x15W, 10x20W, 10x23W. Área de detección: circular 7 m, 360º. Compatible con lámparas LED Necesaria conexión de neutro. Envase 1 |  | 1 | u | 88.31 | https://www.construnario.com/bc3/10900/2390a.jpg
MTC_AIA010B |  |  | Tubo curvable de PVC, corrugado, negro, diámetro'=20 mm | Tubo curvable de PVC, corrugado, de color negro, de 20 mm de diámetro nominal, para canalización empotrada en obra de fábrica (paredes y techos). Resistencia a la compresión 320 N, resistencia al impacto 1 julio, temperatura de trabajo -5°C hasta 60°C, con grado de protección IP 545 según UNE 20324, no propagador de la llama. Según UNE-EN 61386-1 y UNE-EN 61386-22. |  | 0 | m | 0.15
MTC_TTC020A |  |  | Conductor rígido unipolar de cobre, aislado, 750 V y 2,5 mm² de sección, para red equipotencial |  |  | 0 | m | 0.12
MTC_PMATAUX |  |  | Pequeño material |  |  | 0 | % | 3
MOC_002 |  |  | Oficial 1ª electricista |  |  | 0 | h | 22
MOC_100 |  |  | Ayudante electricista |  |  | 0 | h | 20.3
PBJC_11021230 |  |  | Pulsador con regulador universal RLC beige | Punto pulsador con regulador realizado con pulsador más regulador universal RLC beige de la serie BJC Iris. - Formado por las refs. 18516, 2385, 18705-A, 18001-A. - Tubo PVC corrugado de M 20/gp5. - Conductor rígido de 1,5 mm2 de Cu. - Aislamiento VV 750 V. - Incluyendo caja de registro, caja de mecanismo universal con tornillos, totalmente montado e instalado. |  | 0 | u | 74.54 | https://www.construnario.com/bc3/10900/596.jpg |  | https://www.construnario.com/diccionario/ficha_producto.aspx?id=13103008
BJC18516 | 18516 | 8421870050117 | Pulsador, referencia 18516 de BJC | Pulsador BJC, con referencia 18516 de la familia Iris |  | 1 | u | 6.65 | https://www.construnario.com/bc3/10900/18516.png
BJC2385 | 2385 | 8421870678502 | Dimmer universal, referencia 2385 de BJC | Dimmer universal RLC BJC, con referencia 2385 Tensión de alimentación: 230V~ 50Hz. Consumo 3VA. Válido para: Incandes. y halógenas 230V: 15 - 400W. Halógenas con transformador inductivo: 20 - 250W. Halógenas con transf. electrónico: 15 - 400W. Envase 1 |  | 1 | u | 56.86 | https://www.construnario.com/bc3/10900/2385.jpg
BJC18705_A | 18705-A | 8421870052838 | Tecla interruptor/conmut./cruzam. beige | Tecla interruptor/conmut./cruzam. beige BJC, con referencia 18705-A de la familia Iris |  | 1 | u | 3.81 | https://www.construnario.com/bc3/10900/18705_A.jpg | https://www.construnario.com/bc3/10900/CMP6485_files_AENOR_teclas_IRIS-MEGA.pdf
BJC18001_A | 18001-A | 8421870057925 | Marco 1 elemento beige | Marco 1 elemento beige BJC, con referencia 18001-A de la familia Iris |  | 1 | u | 4.74 | https://www.construnario.com/bc3/10900/18001_A.jpg | https://www.construnario.com/bc3/10900/CMP6485_files_PM0106_Serie_IRIS-IRIS-MEGA_MECANISMOS.pdf https://www.construnario.com/bc3/10900/CMP6485_files_AENOR_marcos_IRIS-IRIS_PLUS.pdf
MTC_AIA010B |  |  | Tubo curvable de PVC, corrugado, negro, diámetro'=20 mm | Tubo curvable de PVC, corrugado, de color negro, de 20 mm de diámetro nominal, para canalización empotrada en obra de fábrica (paredes y techos). Resistencia a la compresión 320 N, resistencia al impacto 1 julio, temperatura de trabajo -5°C hasta 60°C, con grado de protección IP 545 según UNE 20324, no propagador de la llama. Según UNE-EN 61386-1 y UNE-EN 61386-22. |  | 0 | m | 0.15
MTC_TTC020A |  |  | Conductor rígido unipolar de cobre, aislado, 750 V y 2,5 mm² de sección, para red equipotencial |  |  | 0 | m | 0.12
BJC2373_I | 2373-I | 8421870650607 | Caja universal cuadrada, referencia 2373-I de BJC. 60 mm | Caja universal cuadrada Material termoplástico de BJC, con referencia 2373-I |  | 1 | u | 0.31 | https://www.construnario.com/bc3/10900/2373-I.jpg https://www.construnario.com/bc3/10900/CMP6485_1_P_2373_I.jpg | https://www.construnario.com/bc3/10900/CMP6485_files_PM0017_CAJAS_PARA_ACCESORIOS_ELECTRICOS.pdf
MTC_PMATAUX |  |  | Pequeño material |  |  | 0 | % | 3
MOC_002 |  |  | Oficial 1ª electricista |  |  | 0 | h | 22
MOC_100 |  |  | Ayudante electricista |  |  | 0 | h | 20.3
PBJC_11021231 |  |  | Pulsador con regulador LED beige | Punto pulsador con regulador realizado con pulsador más regulador LED beige de la serie BJC Iris. - Formado por las refs. 18516, 2386, 18705-A, 18001-A. - Tubo PVC corrugado de M 20/gp5. - Conductor rígido de 1,5 mm2 de Cu. - Aislamiento VV 750 V. - Incluyendo caja de registro, caja de mecanismo universal con tornillos, totalmente montado e instalado. |  | 0 | u | 90.67 | https://www.construnario.com/bc3/10900/596.jpg |  | https://www.construnario.com/diccionario/ficha_producto.aspx?id=13103009
BJC18516 | 18516 | 8421870050117 | Pulsador, referencia 18516 de BJC | Pulsador BJC, con referencia 18516 de la familia Iris |  | 1 | u | 6.65 | https://www.construnario.com/bc3/10900/18516.png
BJC2386 | 2386 | 8421870678519 | Regulador LED, referencia 2386 de BJC | Regulador LED BJC, con referencia 2386 Tensión alimentación 230V~ 50/60Hz. Consumo: 2VA. Valido para lámparas LED regulables: a 230V~: 4-100W a 12V~ con transf. electrónico regulable (1 lámpara/transf.): máximo 6 transformadores (50W). Envase 1 |  | 1 | u | 72.52 | https://www.construnario.com/bc3/10900/2386b.jpg
BJC18705_A | 18705-A | 8421870052838 | Tecla interruptor/conmut./cruzam. beige | Tecla interruptor/conmut./cruzam. beige BJC, con referencia 18705-A de la familia Iris |  | 1 | u | 3.81 | https://www.construnario.com/bc3/10900/18705_A.jpg | https://www.construnario.com/bc3/10900/CMP6485_files_AENOR_teclas_IRIS-MEGA.pdf
BJC18001_A | 18001-A | 8421870057925 | Marco 1 elemento beige | Marco 1 elemento beige BJC, con referencia 18001-A de la familia Iris |  | 1 | u | 4.74 | https://www.construnario.com/bc3/10900/18001_A.jpg | https://www.construnario.com/bc3/10900/CMP6485_files_PM0106_Serie_IRIS-IRIS-MEGA_MECANISMOS.pdf https://www.construnario.com/bc3/10900/CMP6485_files_AENOR_marcos_IRIS-IRIS_PLUS.pdf
MTC_AIA010B |  |  | Tubo curvable de PVC, corrugado, negro, diámetro'=20 mm | Tubo curvable de PVC, corrugado, de color negro, de 20 mm de diámetro nominal, para canalización empotrada en obra de fábrica (paredes y techos). Resistencia a la compresión 320 N, resistencia al impacto 1 julio, temperatura de trabajo -5°C hasta 60°C, con grado de protección IP 545 según UNE 20324, no propagador de la llama. Según UNE-EN 61386-1 y UNE-EN 61386-22. |  | 0 | m | 0.15
MTC_TTC020A |  |  | Conductor rígido unipolar de cobre, aislado, 750 V y 2,5 mm² de sección, para red equipotencial |  |  | 0 | m | 0.12
BJC2373_I | 2373-I | 8421870650607 | Caja universal cuadrada, referencia 2373-I de BJC. 60 mm | Caja universal cuadrada Material termoplástico de BJC, con referencia 2373-I |  | 1 | u | 0.31 | https://www.construnario.com/bc3/10900/2373-I.jpg https://www.construnario.com/bc3/10900/CMP6485_1_P_2373_I.jpg | https://www.construnario.com/bc3/10900/CMP6485_files_PM0017_CAJAS_PARA_ACCESORIOS_ELECTRICOS.pdf
MTC_PMATAUX |  |  | Pequeño material |  |  | 0 | % | 3
MOC_002 |  |  | Oficial 1ª electricista |  |  | 0 | h | 22
MOC_100 |  |  | Ayudante electricista |  |  | 0 | h | 20.3
PBJC_11021232 |  |  | Pulsador con regulador para tiras LED monocromo 12-48Vcc beige | Punto pulsador con regulador realizado con pulsador más regulador para tiras LED monocromo 12-48Vcc beige de la serie BJC Iris. - Formado por las refs. 18516, 2387, 18705-A, 18001-A. - Tubo PVC corrugado de M 20/gp5. - Conductor rígido de 1,5 mm2 de Cu. - Aislamiento VV 750 V. - Incluyendo caja de registro, caja de mecanismo universal con tornillos, totalmente montado e instalado. |  | 0 | u | 92.14 | https://www.construnario.com/bc3/10900/596.jpg |  | https://www.construnario.com/diccionario/ficha_producto.aspx?id=13103010
BJC18516 | 18516 | 8421870050117 | Pulsador, referencia 18516 de BJC | Pulsador BJC, con referencia 18516 de la familia Iris |  | 1 | u | 6.65 | https://www.construnario.com/bc3/10900/18516.png
BJC2387 | 2387 | 8421870678526 | Regulador para tiras LED, referencia 2387 de BJC. Monocromo 12-48 VCC | Regulador para tiras LED monocromo 12-48 VCC BJC, con referencia 2387 Tensión de alimentación 12 - 48V CC. Consumo: <12mA. Carga Máxima 8A. Nivel de regulación mínimo: 1% - 60%. Veloc. de regulación 0% a 100%: 3 - 10 s. Envase 1 |  | 1 | u | 73.95 | https://www.construnario.com/bc3/10900/2387.jpg
BJC18705_A | 18705-A | 8421870052838 | Tecla interruptor/conmut./cruzam. beige | Tecla interruptor/conmut./cruzam. beige BJC, con referencia 18705-A de la familia Iris |  | 1 | u | 3.81 | https://www.construnario.com/bc3/10900/18705_A.jpg | https://www.construnario.com/bc3/10900/CMP6485_files_AENOR_teclas_IRIS-MEGA.pdf
BJC18001_A | 18001-A | 8421870057925 | Marco 1 elemento beige | Marco 1 elemento beige BJC, con referencia 18001-A de la familia Iris |  | 1 | u | 4.74 | https://www.construnario.com/bc3/10900/18001_A.jpg | https://www.construnario.com/bc3/10900/CMP6485_files_PM0106_Serie_IRIS-IRIS-MEGA_MECANISMOS.pdf https://www.construnario.com/bc3/10900/CMP6485_files_AENOR_marcos_IRIS-IRIS_PLUS.pdf
MTC_AIA010B |  |  | Tubo curvable de PVC, corrugado, negro, diámetro'=20 mm | Tubo curvable de PVC, corrugado, de color negro, de 20 mm de diámetro nominal, para canalización empotrada en obra de fábrica (paredes y techos). Resistencia a la compresión 320 N, resistencia al impacto 1 julio, temperatura de trabajo -5°C hasta 60°C, con grado de protección IP 545 según UNE 20324, no propagador de la llama. Según UNE-EN 61386-1 y UNE-EN 61386-22. |  | 0 | m | 0.15
MTC_TTC020A |  |  | Conductor rígido unipolar de cobre, aislado, 750 V y 2,5 mm² de sección, para red equipotencial |  |  | 0 | m | 0.12
BJC2373_I | 2373-I | 8421870650607 | Caja universal cuadrada, referencia 2373-I de BJC. 60 mm | Caja universal cuadrada Material termoplástico de BJC, con referencia 2373-I |  | 1 | u | 0.31 | https://www.construnario.com/bc3/10900/2373-I.jpg https://www.construnario.com/bc3/10900/CMP6485_1_P_2373_I.jpg | https://www.construnario.com/bc3/10900/CMP6485_files_PM0017_CAJAS_PARA_ACCESORIOS_ELECTRICOS.pdf
MTC_PMATAUX |  |  | Pequeño material |  |  | 0 | % | 3
MOC_002 |  |  | Oficial 1ª electricista |  |  | 0 | h | 22
MOC_100 |  |  | Ayudante electricista |  |  | 0 | h | 20.3
PBJC_11021233 |  |  | Pulsador con regulador para lámparas CFL regulables beige | Punto pulsador con regulador realizado con pulsador más regulador para lámparas CFL regulables beige de la serie BJC Iris. - Formado por las refs. 18516, 2388, 18705-A, 18001-A. - Tubo PVC corrugado de M 20/gp5. - Conductor rígido de 1,5 mm2 de Cu. - Aislamiento VV 750 V. - Incluyendo caja de registro, caja de mecanismo universal con tornillos, totalmente montado e instalado. |  | 0 | u | 92.08 | https://www.construnario.com/bc3/10900/596.jpg |  | https://www.construnario.com/diccionario/ficha_producto.aspx?id=13103011
BJC18516 | 18516 | 8421870050117 | Pulsador, referencia 18516 de BJC | Pulsador BJC, con referencia 18516 de la familia Iris |  | 1 | u | 6.65 | https://www.construnario.com/bc3/10900/18516.png
BJC2388 | 2388 | 8421870678533 | Regulador para lámparas fluocompactas regulables, referencia 2388 de BJC | Regulador para lámparas fluocompactas regulables BJC, con referencia 2388 Tensión de alimentación: 230V~ 50Hz. Consumo: 3VA. Carga: mín.20 - máx.200W. Envase 1 |  | 1 | u | 73.89 | https://www.construnario.com/bc3/10900/2388c.jpg
BJC18705_A | 18705-A | 8421870052838 | Tecla interruptor/conmut./cruzam. beige | Tecla interruptor/conmut./cruzam. beige BJC, con referencia 18705-A de la familia Iris |  | 1 | u | 3.81 | https://www.construnario.com/bc3/10900/18705_A.jpg | https://www.construnario.com/bc3/10900/CMP6485_files_AENOR_teclas_IRIS-MEGA.pdf
BJC18001_A | 18001-A | 8421870057925 | Marco 1 elemento beige | Marco 1 elemento beige BJC, con referencia 18001-A de la familia Iris |  | 1 | u | 4.74 | https://www.construnario.com/bc3/10900/18001_A.jpg | https://www.construnario.com/bc3/10900/CMP6485_files_PM0106_Serie_IRIS-IRIS-MEGA_MECANISMOS.pdf https://www.construnario.com/bc3/10900/CMP6485_files_AENOR_marcos_IRIS-IRIS_PLUS.pdf
MTC_AIA010B |  |  | Tubo curvable de PVC, corrugado, negro, diámetro'=20 mm | Tubo curvable de PVC, corrugado, de color negro, de 20 mm de diámetro nominal, para canalización empotrada en obra de fábrica (paredes y techos). Resistencia a la compresión 320 N, resistencia al impacto 1 julio, temperatura de trabajo -5°C hasta 60°C, con grado de protección IP 545 según UNE 20324, no propagador de la llama. Según UNE-EN 61386-1 y UNE-EN 61386-22. |  | 0 | m | 0.15
MTC_TTC020A |  |  | Conductor rígido unipolar de cobre, aislado, 750 V y 2,5 mm² de sección, para red equipotencial |  |  | 0 | m | 0.12
BJC2373_I | 2373-I | 8421870650607 | Caja universal cuadrada, referencia 2373-I de BJC. 60 mm | Caja universal cuadrada Material termoplástico de BJC, con referencia 2373-I |  | 1 | u | 0.31 | https://www.construnario.com/bc3/10900/2373-I.jpg https://www.construnario.com/bc3/10900/CMP6485_1_P_2373_I.jpg | https://www.construnario.com/bc3/10900/CMP6485_files_PM0017_CAJAS_PARA_ACCESORIOS_ELECTRICOS.pdf
MTC_PMATAUX |  |  | Pequeño material |  |  | 0 | % | 3
MOC_002 |  |  | Oficial 1ª electricista |  |  | 0 | h | 22
MOC_100 |  |  | Ayudante electricista |  |  | 0 | h | 20.3
PBJC_11021234 |  |  | Conector RCA audio mono beige serie Iris | Punto conector mono RCA realizado con conector RCA audio mono beige de la serie BJC Iris. - Formado por las refs. 18575, 18882-A, 18001-A. - Tubo PVC corrugado de M 20/gp5. - Incluyendo caja de registro, caja de mecanismo universal con tornillos, totalmente montado e instalado. |  | 0 | u | 43.42 |  |  | https://www.construnario.com/diccionario/ficha_producto.aspx?id=13103012
BJC18575 | 18575 | 8421870046486 | Toma mono RCA | Toma mono RCA BJC, con referencia 18575 de la familia Iris Emborne trasero rápido por perforación de aislante. Cable: máximo 3 pares de 0,3 mm2 Envase 1 |  | 1 | u | 32.65 | https://www.construnario.com/bc3/10900/18575.png
BJC18882_A | 18882-A | 8421870048190 | Tapa de 1 toma RCA beige | Tapa de 1 toma RCA beige BJC, con referencia 18882-A de la familia Iris |  | 1 | u | 4.46 | https://www.construnario.com/bc3/10900/18882_A.jpg
BJC18001_A | 18001-A | 8421870057925 | Marco 1 elemento beige | Marco 1 elemento beige BJC, con referencia 18001-A de la familia Iris |  | 1 | u | 4.74 | https://www.construnario.com/bc3/10900/18001_A.jpg | https://www.construnario.com/bc3/10900/CMP6485_files_PM0106_Serie_IRIS-IRIS-MEGA_MECANISMOS.pdf https://www.construnario.com/bc3/10900/CMP6485_files_AENOR_marcos_IRIS-IRIS_PLUS.pdf
MTC_AIA010B |  |  | Tubo curvable de PVC, corrugado, negro, diámetro'=20 mm | Tubo curvable de PVC, corrugado, de color negro, de 20 mm de diámetro nominal, para canalización empotrada en obra de fábrica (paredes y techos). Resistencia a la compresión 320 N, resistencia al impacto 1 julio, temperatura de trabajo -5°C hasta 60°C, con grado de protección IP 545 según UNE 20324, no propagador de la llama. Según UNE-EN 61386-1 y UNE-EN 61386-22. |  | 0 | m | 0.15
BJC2373_I | 2373-I | 8421870650607 | Caja universal cuadrada, referencia 2373-I de BJC. 60 mm | Caja universal cuadrada Material termoplástico de BJC, con referencia 2373-I |  | 1 | u | 0.31 | https://www.construnario.com/bc3/10900/2373-I.jpg https://www.construnario.com/bc3/10900/CMP6485_1_P_2373_I.jpg | https://www.construnario.com/bc3/10900/CMP6485_files_PM0017_CAJAS_PARA_ACCESORIOS_ELECTRICOS.pdf
MTC_PMATAUX |  |  | Pequeño material |  |  | 0 | % | 3
MOC_002 |  |  | Oficial 1ª electricista |  |  | 0 | h | 22
MOC_100 |  |  | Ayudante electricista |  |  | 0 | h | 20.3
PBJC_11021235 |  |  | Conector RCA audio estéreo beige, serie Iris | Punto conector stereo RCA realizado con conector RCA audio estereo beige de la serie BJC Iris. - Formado por las refs. 18576, 18776-A, 18001-A. - Tubo PVC corrugado de M 20/gp5. - Incluyendo caja de registro, caja de mecanismo universal con tornillos, totalmente montado e instalado. |  | 0 | u | 76.23 |  |  | https://www.construnario.com/diccionario/ficha_producto.aspx?id=13103013
BJC18576 | 18576 | 8421870046493 | Conector RCA audio estéreo | Conector RCA audio estéreo BJC, con referencia 18576 de la familia Iris Emborne trasero rápido por perforación de aislante. Cable: máximo 3 pares de 0,3 mm2 Envase 1 |  | 1 | u | 63.32 | https://www.construnario.com/bc3/10900/18576.png
BJC18776_A | 18776-A | 8421870046219 | Tapa de 2 toma RCA beige | Tapa de 2 toma RCA beige BJC, con referencia 18776-A de la familia Iris |  | 1 | u | 5.64 | https://www.construnario.com/bc3/10900/18776_A.jpg
BJC18001_A | 18001-A | 8421870057925 | Marco 1 elemento beige | Marco 1 elemento beige BJC, con referencia 18001-A de la familia Iris |  | 1 | u | 4.74 | https://www.construnario.com/bc3/10900/18001_A.jpg | https://www.construnario.com/bc3/10900/CMP6485_files_PM0106_Serie_IRIS-IRIS-MEGA_MECANISMOS.pdf https://www.construnario.com/bc3/10900/CMP6485_files_AENOR_marcos_IRIS-IRIS_PLUS.pdf
MTC_AIA010B |  |  | Tubo curvable de PVC, corrugado, negro, diámetro'=20 mm | Tubo curvable de PVC, corrugado, de color negro, de 20 mm de diámetro nominal, para canalización empotrada en obra de fábrica (paredes y techos). Resistencia a la compresión 320 N, resistencia al impacto 1 julio, temperatura de trabajo -5°C hasta 60°C, con grado de protección IP 545 según UNE 20324, no propagador de la llama. Según UNE-EN 61386-1 y UNE-EN 61386-22. |  | 0 | m | 0.15
BJC2373_I | 2373-I | 8421870650607 | Caja universal cuadrada, referencia 2373-I de BJC. 60 mm | Caja universal cuadrada Material termoplástico de BJC, con referencia 2373-I |  | 1 | u | 0.31 | https://www.construnario.com/bc3/10900/2373-I.jpg https://www.construnario.com/bc3/10900/CMP6485_1_P_2373_I.jpg | https://www.construnario.com/bc3/10900/CMP6485_files_PM0017_CAJAS_PARA_ACCESORIOS_ELECTRICOS.pdf
MTC_PMATAUX |  |  | Pequeño material |  |  | 0 | % | 3
MOC_002 |  |  | Oficial 1ª electricista |  |  | 0 | h | 22
MOC_100 |  |  | Ayudante electricista |  |  | 0 | h | 20.3
PBJC_11021236 |  |  | Conector RCA vídeo beige, serie Iris | Punto conector vídeo RCA realizado con conector RCA vídeo beige de la serie BJC Iris. - Formado por las refs. 18577, 18882-A, 18001-A. - Tubo PVC corrugado de M 20/gp5. - Incluyendo caja de registro, caja de mecanismo universal con tornillos, totalmente montado e instalado. |  | 0 | u | 43.42 |  |  | https://www.construnario.com/diccionario/ficha_producto.aspx?id=13103014
BJC18577 | 18577 | 8421870046509 | Toma vídeo RCA | Toma vídeo RCA BJC, con referencia 18577 de la familia Iris Emborne trasero rápido por perforación de aislante. Cable: máximo 3 pares de 0,3 mm2 Envase 1 |  | 1 | u | 32.65 | https://www.construnario.com/bc3/10900/18577.png
BJC18882_A | 18882-A | 8421870048190 | Tapa de 1 toma RCA beige | Tapa de 1 toma RCA beige BJC, con referencia 18882-A de la familia Iris |  | 1 | u | 4.46 | https://www.construnario.com/bc3/10900/18882_A.jpg
BJC18001_A | 18001-A | 8421870057925 | Marco 1 elemento beige | Marco 1 elemento beige BJC, con referencia 18001-A de la familia Iris |  | 1 | u | 4.74 | https://www.construnario.com/bc3/10900/18001_A.jpg | https://www.construnario.com/bc3/10900/CMP6485_files_PM0106_Serie_IRIS-IRIS-MEGA_MECANISMOS.pdf https://www.construnario.com/bc3/10900/CMP6485_files_AENOR_marcos_IRIS-IRIS_PLUS.pdf
MTC_AIA010B |  |  | Tubo curvable de PVC, corrugado, negro, diámetro'=20 mm | Tubo curvable de PVC, corrugado, de color negro, de 20 mm de diámetro nominal, para canalización empotrada en obra de fábrica (paredes y techos). Resistencia a la compresión 320 N, resistencia al impacto 1 julio, temperatura de trabajo -5°C hasta 60°C, con grado de protección IP 545 según UNE 20324, no propagador de la llama. Según UNE-EN 61386-1 y UNE-EN 61386-22. |  | 0 | m | 0.15
BJC2373_I | 2373-I | 8421870650607 | Caja universal cuadrada, referencia 2373-I de BJC. 60 mm | Caja universal cuadrada Material termoplástico de BJC, con referencia 2373-I |  | 1 | u | 0.31 | https://www.construnario.com/bc3/10900/2373-I.jpg https://www.construnario.com/bc3/10900/CMP6485_1_P_2373_I.jpg | https://www.construnario.com/bc3/10900/CMP6485_files_PM0017_CAJAS_PARA_ACCESORIOS_ELECTRICOS.pdf
MTC_PMATAUX |  |  | Pequeño material |  |  | 0 | % | 3
MOC_002 |  |  | Oficial 1ª electricista |  |  | 0 | h | 22
MOC_100 |  |  | Ayudante electricista |  |  | 0 | h | 20.3
PBJC_11021237 |  |  | Conector VGA beige, serie Iris | Punto conector VGA realizado con conector VGA beige de la serie BJC Iris. - Formado por las refs. 18578-VGA-A, 18778-A, 18001-A. - Tubo PVC corrugado de M 20/gp5. - Incluyendo caja de registro, caja de mecanismo universal con tornillos, totalmente montado e instalado. |  | 0 | u | 89.35 |  |  | https://www.construnario.com/diccionario/ficha_producto.aspx?id=13103015
BJC18578_VGA_A | 18578-VGA-A | 8421870676829 | Conector VGA beige | Conector VGA beige BJC, con referencia 18578-VGA-A de la familia Iris Longitud máxima del cable 30 m (en función del tipo de cable) Emborme por tornillos Envase 1 |  | 1 | u | 76.37 | https://www.construnario.com/bc3/10900/18578_VGA_.jpg
BJC18778_A | 18778-A | 8421870676621 | Tapa VGA/HDMI/USB beige | Tapa VGA/HDMI/USB beige BJC, con referencia 18778-A de la familia Iris |  | 1 | u | 5.33 | https://www.construnario.com/bc3/10900/18778_A.jpg | https://www.construnario.com/bc3/10900/CMP6485_files_AENOR_teclas_IRIS-MEGA.pdf
BJC18001_A | 18001-A | 8421870057925 | Marco 1 elemento beige | Marco 1 elemento beige BJC, con referencia 18001-A de la familia Iris |  | 1 | u | 4.74 | https://www.construnario.com/bc3/10900/18001_A.jpg | https://www.construnario.com/bc3/10900/CMP6485_files_PM0106_Serie_IRIS-IRIS-MEGA_MECANISMOS.pdf https://www.construnario.com/bc3/10900/CMP6485_files_AENOR_marcos_IRIS-IRIS_PLUS.pdf
MTC_AIA010B |  |  | Tubo curvable de PVC, corrugado, negro, diámetro'=20 mm | Tubo curvable de PVC, corrugado, de color negro, de 20 mm de diámetro nominal, para canalización empotrada en obra de fábrica (paredes y techos). Resistencia a la compresión 320 N, resistencia al impacto 1 julio, temperatura de trabajo -5°C hasta 60°C, con grado de protección IP 545 según UNE 20324, no propagador de la llama. Según UNE-EN 61386-1 y UNE-EN 61386-22. |  | 0 | m | 0.15
BJC2373_I | 2373-I | 8421870650607 | Caja universal cuadrada, referencia 2373-I de BJC. 60 mm | Caja universal cuadrada Material termoplástico de BJC, con referencia 2373-I |  | 1 | u | 0.31 | https://www.construnario.com/bc3/10900/2373-I.jpg https://www.construnario.com/bc3/10900/CMP6485_1_P_2373_I.jpg | https://www.construnario.com/bc3/10900/CMP6485_files_PM0017_CAJAS_PARA_ACCESORIOS_ELECTRICOS.pdf
MTC_PMATAUX |  |  | Pequeño material |  |  | 0 | % | 3
MOC_002 |  |  | Oficial 1ª electricista |  |  | 0 | h | 22
MOC_100 |  |  | Ayudante electricista |  |  | 0 | h | 20.3
PBJC_11021238 |  |  | Conector HDMI beige, serie Iris | Punto conector HDMI realizado con conector HDMI beige de la serie BJC Iris. - Formado por las refs. 18578-HDMI-A, 18778-A, 18001-A. - Tubo PVC corrugado de M 20/gp5. - Incluyendo caja de registro, caja de mecanismo universal con tornillos, totalmente montado e instalado. |  | 0 | u | 94.91 |  |  | https://www.construnario.com/diccionario/ficha_producto.aspx?id=13103016
BJC18578_HDMI_A | 18578-HDMI-A | 8421870676805 | Conector HDMI beige | Conector HDMI beige BJC, con referencia 18578-HDMI-A de la familia Iris Emborme por tornillos Envase 1 |  | 1 | u | 81.77 | https://www.construnario.com/bc3/10900/18578_HDMI_.jpg
BJC18778_A | 18778-A | 8421870676621 | Tapa VGA/HDMI/USB beige | Tapa VGA/HDMI/USB beige BJC, con referencia 18778-A de la familia Iris |  | 1 | u | 5.33 | https://www.construnario.com/bc3/10900/18778_A.jpg | https://www.construnario.com/bc3/10900/CMP6485_files_AENOR_teclas_IRIS-MEGA.pdf
BJC18001_A | 18001-A | 8421870057925 | Marco 1 elemento beige | Marco 1 elemento beige BJC, con referencia 18001-A de la familia Iris |  | 1 | u | 4.74 | https://www.construnario.com/bc3/10900/18001_A.jpg | https://www.construnario.com/bc3/10900/CMP6485_files_PM0106_Serie_IRIS-IRIS-MEGA_MECANISMOS.pdf https://www.construnario.com/bc3/10900/CMP6485_files_AENOR_marcos_IRIS-IRIS_PLUS.pdf
MTC_AIA010B |  |  | Tubo curvable de PVC, corrugado, negro, diámetro'=20 mm | Tubo curvable de PVC, corrugado, de color negro, de 20 mm de diámetro nominal, para canalización empotrada en obra de fábrica (paredes y techos). Resistencia a la compresión 320 N, resistencia al impacto 1 julio, temperatura de trabajo -5°C hasta 60°C, con grado de protección IP 545 según UNE 20324, no propagador de la llama. Según UNE-EN 61386-1 y UNE-EN 61386-22. |  | 0 | m | 0.15
BJC2373_I | 2373-I | 8421870650607 | Caja universal cuadrada, referencia 2373-I de BJC. 60 mm | Caja universal cuadrada Material termoplástico de BJC, con referencia 2373-I |  | 1 | u | 0.31 | https://www.construnario.com/bc3/10900/2373-I.jpg https://www.construnario.com/bc3/10900/CMP6485_1_P_2373_I.jpg | https://www.construnario.com/bc3/10900/CMP6485_files_PM0017_CAJAS_PARA_ACCESORIOS_ELECTRICOS.pdf
MTC_PMATAUX |  |  | Pequeño material |  |  | 0 | % | 3
MOC_002 |  |  | Oficial 1ª electricista |  |  | 0 | h | 22
MOC_100 |  |  | Ayudante electricista |  |  | 0 | h | 20.3
PBJC_11021239 |  |  | Conector USB tipo A beige, serie Iris | Punto conector USB realizado con conector USB tipo A beige de la serie BJC Iris. - Formado por las refs. 18578-USB-A, 18778-A, 18001-A. - Tubo PVC corrugado de M 20/gp5. - Incluyendo caja de registro, caja de mecanismo universal con tornillos, totalmente montado e instalado. |  | 0 | u | 76.34 |  |  | https://www.construnario.com/diccionario/ficha_producto.aspx?id=13103017
BJC18578_USB_A | 18578-USB-A | 8421870676850 | Conector USB tipo A beige | Conector USB tipo A beige BJC, con referencia 18578-USB-A de la familia Iris Compatible con USB 2.0 (Emborme por tornillos) Envase 1 |  | 1 | u | 63.74 | https://www.construnario.com/bc3/10900/18578_USB_.jpg
BJC18778_A | 18778-A | 8421870676621 | Tapa VGA/HDMI/USB beige | Tapa VGA/HDMI/USB beige BJC, con referencia 18778-A de la familia Iris |  | 1 | u | 5.33 | https://www.construnario.com/bc3/10900/18778_A.jpg | https://www.construnario.com/bc3/10900/CMP6485_files_AENOR_teclas_IRIS-MEGA.pdf
BJC18001_A | 18001-A | 8421870057925 | Marco 1 elemento beige | Marco 1 elemento beige BJC, con referencia 18001-A de la familia Iris |  | 1 | u | 4.74 | https://www.construnario.com/bc3/10900/18001_A.jpg | https://www.construnario.com/bc3/10900/CMP6485_files_PM0106_Serie_IRIS-IRIS-MEGA_MECANISMOS.pdf https://www.construnario.com/bc3/10900/CMP6485_files_AENOR_marcos_IRIS-IRIS_PLUS.pdf
MTC_AIA010B |  |  | Tubo curvable de PVC, corrugado, negro, diámetro'=20 mm | Tubo curvable de PVC, corrugado, de color negro, de 20 mm de diámetro nominal, para canalización empotrada en obra de fábrica (paredes y techos). Resistencia a la compresión 320 N, resistencia al impacto 1 julio, temperatura de trabajo -5°C hasta 60°C, con grado de protección IP 545 según UNE 20324, no propagador de la llama. Según UNE-EN 61386-1 y UNE-EN 61386-22. |  | 0 | m | 0.15
BJC2373_I | 2373-I | 8421870650607 | Caja universal cuadrada, referencia 2373-I de BJC. 60 mm | Caja universal cuadrada Material termoplástico de BJC, con referencia 2373-I |  | 1 | u | 0.31 | https://www.construnario.com/bc3/10900/2373-I.jpg https://www.construnario.com/bc3/10900/CMP6485_1_P_2373_I.jpg | https://www.construnario.com/bc3/10900/CMP6485_files_PM0017_CAJAS_PARA_ACCESORIOS_ELECTRICOS.pdf
MTC_PMATAUX |  |  | Pequeño material |  |  | 0 | % | 3
MOC_002 |  |  | Oficial 1ª electricista |  |  | 0 | h | 22
MOC_100 |  |  | Ayudante electricista |  |  | 0 | h | 20.3
PBJC_11021204P |  |  | Conmutador + Pulsador beige, serie Iris | Punto conmutador + pulsador realizado con elemento conmutador + pulsador beige de la serie BJC Iris. - Formado por las refs. 18515, 18715-A y 18001-A - Tubo PVC corrugado de M 20/gp5. - Conductor rígido de 1,5 mm2 de Cu. - Aislamiento VV 750 V. - Incluyendo caja de registro, caja de mecanismo de modulo estrecho con tornillos, totalmente montado e instalado. |  | 0 | u | 24.92 |  |  | https://www.construnario.com/diccionario/ficha_producto.aspx?id=13102976
BJC18515 | 18515 | 8421870050100 | Conmutador y pulsador, referencia 18515 de las series Iris y Mega de BJC | Conmutador y pulsador, referencia 18515 de las series Iris y Mega de BJC. 16 A + 10 A 250 V~ |  | 1 | u | 13.4 | https://www.construnario.com/bc3/10900/18515.png | https://www.construnario.com/bc3/10900/CMP6485_files_Interruptores-información_cargas_SBL.pdf
BJC18715_A | 18715-A | 8421870054009 | Juego de teclas conmutador/pulsador, referencia 18715-A de BJC. Beige | 16 A + 10 A 250 V~ |  | 1 | u | 5.74 | https://www.construnario.com/bc3/10900/18715_A.jpg | https://www.construnario.com/bc3/10900/CMP6485_files_AENOR_teclas_IRIS-MEGA.pdf
BJC18001_A | 18001-A | 8421870057925 | Marco 1 elemento beige | Marco 1 elemento beige BJC, con referencia 18001-A de la familia Iris |  | 1 | u | 4.74 | https://www.construnario.com/bc3/10900/18001_A.jpg | https://www.construnario.com/bc3/10900/CMP6485_files_PM0106_Serie_IRIS-IRIS-MEGA_MECANISMOS.pdf https://www.construnario.com/bc3/10900/CMP6485_files_AENOR_marcos_IRIS-IRIS_PLUS.pdf
MTC_AIA010B |  |  | Tubo curvable de PVC, corrugado, negro, diámetro'=20 mm | Tubo curvable de PVC, corrugado, de color negro, de 20 mm de diámetro nominal, para canalización empotrada en obra de fábrica (paredes y techos). Resistencia a la compresión 320 N, resistencia al impacto 1 julio, temperatura de trabajo -5°C hasta 60°C, con grado de protección IP 545 según UNE 20324, no propagador de la llama. Según UNE-EN 61386-1 y UNE-EN 61386-22. |  | 0 | m | 0.15
MTC_TTC020A |  |  | Conductor rígido unipolar de cobre, aislado, 750 V y 2,5 mm² de sección, para red equipotencial |  |  | 0 | m | 0.12
BJC2373_I | 2373-I | 8421870650607 | Caja universal cuadrada, referencia 2373-I de BJC. 60 mm | Caja universal cuadrada Material termoplástico de BJC, con referencia 2373-I |  | 1 | u | 0.31 | https://www.construnario.com/bc3/10900/2373-I.jpg https://www.construnario.com/bc3/10900/CMP6485_1_P_2373_I.jpg | https://www.construnario.com/bc3/10900/CMP6485_files_PM0017_CAJAS_PARA_ACCESORIOS_ELECTRICOS.pdf
MTC_PMATAUX |  |  | Pequeño material |  |  | 0 | % | 3
MOC_002 |  |  | Oficial 1ª electricista |  |  | 0 | h | 22
MOC_100 |  |  | Ayudante electricista |  |  | 0 | h | 20.3
PBJC_11021205P |  |  | Conmutador + Pulsador con visor beige, serie Iris | Punto conmutador + pulsador realizado con elemento conmutador + pulsador con visor, beige de la serie BJC Iris. - Formado por las refs. 18515, 18715-AL, 18039-2AZ y 18001-A - Tubo PVC corrugado de M 20/gp5. - Conductor rígido de 1,5 mm2 de Cu. - Aislamiento VV 750 V. - Incluyendo caja de registro, caja de mecanismo de modulo estrecho con tornillos, totalmente montado e instalado. |  | 0 | u | 34.71 |  |  | https://www.construnario.com/diccionario/ficha_producto.aspx?id=13102978
BJC18515 | 18515 | 8421870050100 | Conmutador y pulsador, referencia 18515 de las series Iris y Mega de BJC | Conmutador y pulsador, referencia 18515 de las series Iris y Mega de BJC. 16 A + 10 A 250 V~ |  | 1 | u | 13.4 | https://www.construnario.com/bc3/10900/18515.png | https://www.construnario.com/bc3/10900/CMP6485_files_Interruptores-información_cargas_SBL.pdf
BJC18715_A | 18715-A | 8421870054009 | Juego de teclas conmutador/pulsador, referencia 18715-A de BJC. Beige | 16 A + 10 A 250 V~ |  | 1 | u | 5.74 | https://www.construnario.com/bc3/10900/18715_A.jpg | https://www.construnario.com/bc3/10900/CMP6485_files_AENOR_teclas_IRIS-MEGA.pdf
BJC18001_A | 18001-A | 8421870057925 | Marco 1 elemento beige | Marco 1 elemento beige BJC, con referencia 18001-A de la familia Iris |  | 1 | u | 4.74 | https://www.construnario.com/bc3/10900/18001_A.jpg | https://www.construnario.com/bc3/10900/CMP6485_files_PM0106_Serie_IRIS-IRIS-MEGA_MECANISMOS.pdf https://www.construnario.com/bc3/10900/CMP6485_files_AENOR_marcos_IRIS-IRIS_PLUS.pdf
BJC18039_2AZ | 18039-2AZ | 8421870661382 | Señalizador luminoso LED azul | Señalizador luminoso LED azul BJC, con referencia 18039-2AZ de la familia Iris |  | 1 | u | 9.51 | https://www.construnario.com/bc3/10900/18039_2.jpg
MTC_AIA010B |  |  | Tubo curvable de PVC, corrugado, negro, diámetro'=20 mm | Tubo curvable de PVC, corrugado, de color negro, de 20 mm de diámetro nominal, para canalización empotrada en obra de fábrica (paredes y techos). Resistencia a la compresión 320 N, resistencia al impacto 1 julio, temperatura de trabajo -5°C hasta 60°C, con grado de protección IP 545 según UNE 20324, no propagador de la llama. Según UNE-EN 61386-1 y UNE-EN 61386-22. |  | 0 | m | 0.15
MTC_TTC020A |  |  | Conductor rígido unipolar de cobre, aislado, 750 V y 2,5 mm² de sección, para red equipotencial |  |  | 0 | m | 0.12
BJC2373_I | 2373-I | 8421870650607 | Caja universal cuadrada, referencia 2373-I de BJC. 60 mm | Caja universal cuadrada Material termoplástico de BJC, con referencia 2373-I |  | 1 | u | 0.31 | https://www.construnario.com/bc3/10900/2373-I.jpg https://www.construnario.com/bc3/10900/CMP6485_1_P_2373_I.jpg | https://www.construnario.com/bc3/10900/CMP6485_files_PM0017_CAJAS_PARA_ACCESORIOS_ELECTRICOS.pdf
MTC_PMATAUX |  |  | Pequeño material |  |  | 0 | % | 3
MOC_002 |  |  | Oficial 1ª electricista |  |  | 0 | h | 22
MOC_100 |  |  | Ayudante electricista |  |  | 0 | h | 20.3
PBJC_11021215D |  |  | Pulsador desconexión beige, serie Iris | Punto pulsador timbre realizado con pulsador timbre beige de la serie BJC Iris. - Formado por las refs. 18512, 18716-A, 18001-A. - Tubo PVC corrugado de M 20/gp5. - Conductor rígido de 1,5 mm2 de Cu. - Aislamiento VV 750 V. - Incluyendo caja de registro, caja de mecanismo universal con tornillos, totalmente montado e instalado. |  | 0 | u | 17.41 |  |  | https://www.construnario.com/diccionario/ficha_producto.aspx?id=13102990
BJC18512 | 18512 | 8421870050094 | Pulsador de desconexión, referencia 18512 de las series Iris y Mega de BJC | Pulsador de desconexión, referencia 18512 de las series Iris y Mega de BJC. 10 A 250 V~ |  | 1 | u | 7.82 | https://www.construnario.com/bc3/10900/18512.png
BJC18716_A | 18716-A | 8421870054283 | Tecla pulsador timbre beige | Tecla pulsador timbre beige BJC, con referencia 18716-A de la familia Iris |  | 1 | u | 4.03 | https://www.construnario.com/bc3/10900/18716_A.jpg | https://www.construnario.com/bc3/10900/CMP6485_files_AENOR_teclas_IRIS-MEGA.pdf
BJC18001_A | 18001-A | 8421870057925 | Marco 1 elemento beige | Marco 1 elemento beige BJC, con referencia 18001-A de la familia Iris |  | 1 | u | 4.74 | https://www.construnario.com/bc3/10900/18001_A.jpg | https://www.construnario.com/bc3/10900/CMP6485_files_PM0106_Serie_IRIS-IRIS-MEGA_MECANISMOS.pdf https://www.construnario.com/bc3/10900/CMP6485_files_AENOR_marcos_IRIS-IRIS_PLUS.pdf
MTC_AIA010B |  |  | Tubo curvable de PVC, corrugado, negro, diámetro'=20 mm | Tubo curvable de PVC, corrugado, de color negro, de 20 mm de diámetro nominal, para canalización empotrada en obra de fábrica (paredes y techos). Resistencia a la compresión 320 N, resistencia al impacto 1 julio, temperatura de trabajo -5°C hasta 60°C, con grado de protección IP 545 según UNE 20324, no propagador de la llama. Según UNE-EN 61386-1 y UNE-EN 61386-22. |  | 0 | m | 0.15
MTC_TTC020A |  |  | Conductor rígido unipolar de cobre, aislado, 750 V y 2,5 mm² de sección, para red equipotencial |  |  | 0 | m | 0.12
BJC2373_I | 2373-I | 8421870650607 | Caja universal cuadrada, referencia 2373-I de BJC. 60 mm | Caja universal cuadrada Material termoplástico de BJC, con referencia 2373-I |  | 1 | u | 0.31 | https://www.construnario.com/bc3/10900/2373-I.jpg https://www.construnario.com/bc3/10900/CMP6485_1_P_2373_I.jpg | https://www.construnario.com/bc3/10900/CMP6485_files_PM0017_CAJAS_PARA_ACCESORIOS_ELECTRICOS.pdf
MTC_PMATAUX |  |  | Pequeño material |  |  | 0 | % | 3
MOC_002 |  |  | Oficial 1ª electricista |  |  | 0 | h | 22
MOC_100 |  |  | Ayudante electricista |  |  | 0 | h | 20.3
PBJC_11021216D |  |  | Pulsador desconexión con visor beige, serie Iris | Punto pulsador timbre realizado con pulsador timbre con visor beige de la serie BJC Iris. - Formado por las refs. 18512, 18716-AL, 18001-A, 18039-2AZ. - Tubo PVC corrugado de M 20/gp5. - Conductor rígido de 1,5 mm2 de Cu. - Aislamiento VV 750 V. - Incluyendo caja de registro, caja de mecanismo universal con tornillos, totalmente montado e instalado. |  | 0 | u | 27.86 |  |  | https://www.construnario.com/diccionario/ficha_producto.aspx?id=13102992
BJC18512 | 18512 | 8421870050094 | Pulsador de desconexión, referencia 18512 de las series Iris y Mega de BJC | Pulsador de desconexión, referencia 18512 de las series Iris y Mega de BJC. 10 A 250 V~ |  | 1 | u | 7.82 | https://www.construnario.com/bc3/10900/18512.png
BJC18716_AL | 18716-AL | 8421870054290 | Tecla pulsador timbre con visor beige | Tecla pulsador timbre con visor beige BJC, con referencia 18716-AL de la familia Iris |  | 1 | u | 4.67 | https://www.construnario.com/bc3/10900/18716_AL.jpg | https://www.construnario.com/bc3/10900/CMP6485_files_AENOR_teclas_IRIS-MEGA.pdf
BJC18001_A | 18001-A | 8421870057925 | Marco 1 elemento beige | Marco 1 elemento beige BJC, con referencia 18001-A de la familia Iris |  | 1 | u | 4.74 | https://www.construnario.com/bc3/10900/18001_A.jpg | https://www.construnario.com/bc3/10900/CMP6485_files_PM0106_Serie_IRIS-IRIS-MEGA_MECANISMOS.pdf https://www.construnario.com/bc3/10900/CMP6485_files_AENOR_marcos_IRIS-IRIS_PLUS.pdf
BJC18039_2AZ | 18039-2AZ | 8421870661382 | Señalizador luminoso LED azul | Señalizador luminoso LED azul BJC, con referencia 18039-2AZ de la familia Iris |  | 1 | u | 9.51 | https://www.construnario.com/bc3/10900/18039_2.jpg
MTC_AIA010B |  |  | Tubo curvable de PVC, corrugado, negro, diámetro'=20 mm | Tubo curvable de PVC, corrugado, de color negro, de 20 mm de diámetro nominal, para canalización empotrada en obra de fábrica (paredes y techos). Resistencia a la compresión 320 N, resistencia al impacto 1 julio, temperatura de trabajo -5°C hasta 60°C, con grado de protección IP 545 según UNE 20324, no propagador de la llama. Según UNE-EN 61386-1 y UNE-EN 61386-22. |  | 0 | m | 0.15
MTC_TTC020A |  |  | Conductor rígido unipolar de cobre, aislado, 750 V y 2,5 mm² de sección, para red equipotencial |  |  | 0 | m | 0.12
BJC2373_I | 2373-I | 8421870650607 | Caja universal cuadrada, referencia 2373-I de BJC. 60 mm | Caja universal cuadrada Material termoplástico de BJC, con referencia 2373-I |  | 1 | u | 0.31 | https://www.construnario.com/bc3/10900/2373-I.jpg https://www.construnario.com/bc3/10900/CMP6485_1_P_2373_I.jpg | https://www.construnario.com/bc3/10900/CMP6485_files_PM0017_CAJAS_PARA_ACCESORIOS_ELECTRICOS.pdf
MTC_PMATAUX |  |  | Pequeño material |  |  | 0 | % | 3
MOC_002 |  |  | Oficial 1ª electricista |  |  | 0 | h | 22
MOC_100 |  |  | Ayudante electricista |  |  | 0 | h | 20.3
Metalizados, serie Iris
Acero Neptuno, serie Iris
PBJC_11022101 |  |  | Base enchufe 2P + TT segur. lat. acero Neptuno, serie Iris | Base de enchufe con toma de tierra lateral realizada con base enchufe 2P + TT seguridad lateral acero Neptuno de la serie BJC Iris. - Formada por las refs. 18524, 18724-AN, 18001-AN. - Tubo PVC corrugado de M 20/gp5. - Conductor rígido de 2,5 mm2 de Cu. - Aislamiento VV 750 V. - En sistema monofásico con toma de tierra (fase, neutro y tierra), incluyendo caja de registro, caja de mecanismo universal con tornillos, totalmente montado e instalado. |  | 0 | u | 21.59 | https://www.construnario.com/bc3/10900/0123.jpg |  | https://www.construnario.com/diccionario/ficha_producto.aspx?id=13103062
BJC18524 | 18524 | 8421870623328 | Base enchufe 2P + TT lateral segur, referencia 18524 de BJC | Base enchufe 2P + TT lateral segur. BJC, con referencia 18524 de la familia Iris |  | 1 | u | 6.07 | https://www.construnario.com/bc3/10900/18524.png | https://www.construnario.com/bc3/10900/CMP6485_files_DECLARACION_REACH.pdf
BJC18724_AN | 18724-AN | 8421870623373 | Tapa enchufe 2P+TT segur. lat. acero Neptuno | Tapa enchufe 2P+TT segur. lat. acero Neptuno BJC, con referencia 18724-AN de la familia Iris Color |  | 1 | u | 5.8 | https://www.construnario.com/bc3/10900/18724_AN.jpg | https://www.construnario.com/bc3/10900/CMP6485_files_PM0193_Serie_Iris-Iris-Mega_BASES.pdf https://www.construnario.com/bc3/10900/CMP6485_files_AENOR_tapas_tomas_de_corriente_IRIS_MEGA.pdf
BJC18001_AN | 18001-AN | 8421870057949 | Marco 1 elemento acero Neptuno | Marco 1 elemento acero Neptuno BJC, con referencia 18001-AN de la familia Iris Color |  | 1 | u | 8.78 | https://www.construnario.com/bc3/10900/18001_AN.jpg | https://www.construnario.com/bc3/10900/CMP6485_files_PM0106_Serie_IRIS-IRIS-MEGA_MECANISMOS.pdf https://www.construnario.com/bc3/10900/CMP6485_files_AENOR_marcos_IRIS-IRIS_PLUS.pdf
MTC_AIA010B |  |  | Tubo curvable de PVC, corrugado, negro, diámetro'=20 mm | Tubo curvable de PVC, corrugado, de color negro, de 20 mm de diámetro nominal, para canalización empotrada en obra de fábrica (paredes y techos). Resistencia a la compresión 320 N, resistencia al impacto 1 julio, temperatura de trabajo -5°C hasta 60°C, con grado de protección IP 545 según UNE 20324, no propagador de la llama. Según UNE-EN 61386-1 y UNE-EN 61386-22. |  | 0 | m | 0.15
MTC_TTC020A |  |  | Conductor rígido unipolar de cobre, aislado, 750 V y 2,5 mm² de sección, para red equipotencial |  |  | 0 | m | 0.12
BJC2373_I | 2373-I | 8421870650607 | Caja universal cuadrada, referencia 2373-I de BJC. 60 mm | Caja universal cuadrada Material termoplástico de BJC, con referencia 2373-I |  | 1 | u | 0.31 | https://www.construnario.com/bc3/10900/2373-I.jpg https://www.construnario.com/bc3/10900/CMP6485_1_P_2373_I.jpg | https://www.construnario.com/bc3/10900/CMP6485_files_PM0017_CAJAS_PARA_ACCESORIOS_ELECTRICOS.pdf
MTC_PMATAUX |  |  | Pequeño material |  |  | 0 | % | 3
MOC_002 |  |  | Oficial 1ª electricista |  |  | 0 | h | 22
MOC_100 |  |  | Ayudante electricista |  |  | 0 | h | 20.3
PBJC_11022102 |  |  | Conmutador simple acero Neptuno, serie Iris | Punto conmutado simple realizado con conmutador simple acero Neptuno de la serie BJC Iris. - Formado por las refs. 18506, 18705-AN, 18001-AN. - Tubo PVC corrugado de M 20/gp5. - Conductor rígido de 1,5 mm2 de Cu. - Aislamiento VV 750 V. - Incluyendo caja de registro, caja de mecanismo de modulo estrecho con tornillos, totalmente montado e instalado. |  | 0 | u | 22.95 | https://www.construnario.com/bc3/10900/526.jpg |  | https://www.construnario.com/diccionario/ficha_producto.aspx?id=13103063
BJC18506 | 18506 | 8421870050049 | Conmutador simple, referencia 18506 de BJC | Conmutador simple BJC, con referencia 18506 de la familia Iris |  | 1 | u | 7.08 | https://www.construnario.com/bc3/10900/18506.png | https://www.construnario.com/bc3/10900/CMP6485_files_Interruptores-información_cargas_SBL.pdf https://www.construnario.com/bc3/10900/CMP6485_files_PM0188_Serie_i-System_(Miro&Line)-Style_MECANISMOS.pdf
BJC18705_AN | 18705-AN | 8421870052876 | Tecla interruptor/conmut./cruzam. acero Neptuno | Tecla interruptor/conmut./cruzam. acero Neptuno BJC, con referencia 18705-AN de la familia Iris Color |  | 1 | u | 6.11 | https://www.construnario.com/bc3/10900/18705_AN.jpg | https://www.construnario.com/bc3/10900/CMP6485_files_AENOR_teclas_IRIS-MEGA.pdf
BJC18001_AN | 18001-AN | 8421870057949 | Marco 1 elemento acero Neptuno | Marco 1 elemento acero Neptuno BJC, con referencia 18001-AN de la familia Iris Color |  | 1 | u | 8.78 | https://www.construnario.com/bc3/10900/18001_AN.jpg | https://www.construnario.com/bc3/10900/CMP6485_files_PM0106_Serie_IRIS-IRIS-MEGA_MECANISMOS.pdf https://www.construnario.com/bc3/10900/CMP6485_files_AENOR_marcos_IRIS-IRIS_PLUS.pdf
MTC_AIA010B |  |  | Tubo curvable de PVC, corrugado, negro, diámetro'=20 mm | Tubo curvable de PVC, corrugado, de color negro, de 20 mm de diámetro nominal, para canalización empotrada en obra de fábrica (paredes y techos). Resistencia a la compresión 320 N, resistencia al impacto 1 julio, temperatura de trabajo -5°C hasta 60°C, con grado de protección IP 545 según UNE 20324, no propagador de la llama. Según UNE-EN 61386-1 y UNE-EN 61386-22. |  | 0 | m | 0.15
MTC_TTC020A |  |  | Conductor rígido unipolar de cobre, aislado, 750 V y 2,5 mm² de sección, para red equipotencial |  |  | 0 | m | 0.12
BJC2373_I | 2373-I | 8421870650607 | Caja universal cuadrada, referencia 2373-I de BJC. 60 mm | Caja universal cuadrada Material termoplástico de BJC, con referencia 2373-I |  | 1 | u | 0.31 | https://www.construnario.com/bc3/10900/2373-I.jpg https://www.construnario.com/bc3/10900/CMP6485_1_P_2373_I.jpg | https://www.construnario.com/bc3/10900/CMP6485_files_PM0017_CAJAS_PARA_ACCESORIOS_ELECTRICOS.pdf
MTC_PMATAUX |  |  | Pequeño material |  |  | 0 | % | 3
MOC_002 |  |  | Oficial 1ª electricista |  |  | 0 | h | 22
MOC_100 |  |  | Ayudante electricista |  |  | 0 | h | 20.3
PBJC_11022103 |  |  | Conmutador simple con visor acero Neptuno, serie Iris | Punto conmutado simple con visor realizado con conmutador simple con visor acero Neptuno de la serie BJC Iris. - Formado por las refs. 18506, 18705-ANL, 18001-AN, 18039-2AZ. - Tubo PVC corrugado de M 20/gp5. - Conductor rígido de 1,5 mm2 de Cu. - Aislamiento VV 750 V. - Incluyendo caja de registro, caja de mecanismo de modulo estrecho con tornillos, totalmente montado e instalado. |  | 0 | u | 33.42 | https://www.construnario.com/bc3/10900/538az.jpg |  | https://www.construnario.com/diccionario/ficha_producto.aspx?id=13103064
BJC18506 | 18506 | 8421870050049 | Conmutador simple, referencia 18506 de BJC | Conmutador simple BJC, con referencia 18506 de la familia Iris |  | 1 | u | 7.08 | https://www.construnario.com/bc3/10900/18506.png | https://www.construnario.com/bc3/10900/CMP6485_files_Interruptores-información_cargas_SBL.pdf https://www.construnario.com/bc3/10900/CMP6485_files_PM0188_Serie_i-System_(Miro&Line)-Style_MECANISMOS.pdf
BJC18705_ANL | 18705-ANL | 8421870052883 | Tecla interruptor/conmut./cruzam. con visor acero Neptuno | Tecla interruptor/conmut./cruzam. con visor acero Neptuno BJC, con referencia 18705-ANL de la familia Iris Color |  | 1 | u | 6.77 | https://www.construnario.com/bc3/10900/18705_ANL.jpg | https://www.construnario.com/bc3/10900/CMP6485_files_AENOR_teclas_IRIS-MEGA.pdf
BJC18001_AN | 18001-AN | 8421870057949 | Marco 1 elemento acero Neptuno | Marco 1 elemento acero Neptuno BJC, con referencia 18001-AN de la familia Iris Color |  | 1 | u | 8.78 | https://www.construnario.com/bc3/10900/18001_AN.jpg | https://www.construnario.com/bc3/10900/CMP6485_files_PM0106_Serie_IRIS-IRIS-MEGA_MECANISMOS.pdf https://www.construnario.com/bc3/10900/CMP6485_files_AENOR_marcos_IRIS-IRIS_PLUS.pdf
BJC18039_2AZ | 18039-2AZ | 8421870661382 | Señalizador luminoso LED azul | Señalizador luminoso LED azul BJC, con referencia 18039-2AZ de la familia Iris |  | 1 | u | 9.51 | https://www.construnario.com/bc3/10900/18039_2.jpg
MTC_AIA010B |  |  | Tubo curvable de PVC, corrugado, negro, diámetro'=20 mm | Tubo curvable de PVC, corrugado, de color negro, de 20 mm de diámetro nominal, para canalización empotrada en obra de fábrica (paredes y techos). Resistencia a la compresión 320 N, resistencia al impacto 1 julio, temperatura de trabajo -5°C hasta 60°C, con grado de protección IP 545 según UNE 20324, no propagador de la llama. Según UNE-EN 61386-1 y UNE-EN 61386-22. |  | 0 | m | 0.15
MTC_TTC020A |  |  | Conductor rígido unipolar de cobre, aislado, 750 V y 2,5 mm² de sección, para red equipotencial |  |  | 0 | m | 0.12
BJC2373_I | 2373-I | 8421870650607 | Caja universal cuadrada, referencia 2373-I de BJC. 60 mm | Caja universal cuadrada Material termoplástico de BJC, con referencia 2373-I |  | 1 | u | 0.31 | https://www.construnario.com/bc3/10900/2373-I.jpg https://www.construnario.com/bc3/10900/CMP6485_1_P_2373_I.jpg | https://www.construnario.com/bc3/10900/CMP6485_files_PM0017_CAJAS_PARA_ACCESORIOS_ELECTRICOS.pdf
MTC_PMATAUX |  |  | Pequeño material |  |  | 0 | % | 3
MOC_002 |  |  | Oficial 1ª electricista |  |  | 0 | h | 22
MOC_100 |  |  | Ayudante electricista |  |  | 0 | h | 20.3
PBJC_11022104 |  |  | Conmutador doble acero Neptuno, serie Iris | Punto conmutado doble realizado con conmutador doble acero Neptuno de la serie BJC Iris. - Formado por las refs. 18510, 18709-AN, 18001-AN. - Tubo PVC corrugado de M 20/gp5. - Conductor rígido de 1,5 mm2 de Cu. - Aislamiento VV 750 V. - Incluyendo caja de registro, caja de mecanismo de modulo estrecho con tornillos, totalmente montado e instalado. |  | 0 | u | 34.66 | https://www.construnario.com/bc3/10900/550.jpg |  | https://www.construnario.com/diccionario/ficha_producto.aspx?id=13103065
BJC18510 | 18510 | 8421870050087 | Conmutador doble, referencia 18510 de BJC | Conmutador doble BJC, con referencia 18510 de la familia Iris |  | 1 | u | 16.47 | https://www.construnario.com/bc3/10900/18510.png | https://www.construnario.com/bc3/10900/CMP6485_files_Interruptores-información_cargas_SBL.pdf
BJC18709_AN | 18709-AN | 8421870053620 | Tecla doble interruptor/conmutador acero Neptuno | Tecla doble interruptor/conmutador acero Neptuno BJC, con referencia 18709-AN de la familia Iris Color |  | 1 | u | 8.09 | https://www.construnario.com/bc3/10900/18709_AN.jpg | https://www.construnario.com/bc3/10900/CMP6485_files_AENOR_teclas_IRIS-MEGA.pdf
BJC18001_AN | 18001-AN | 8421870057949 | Marco 1 elemento acero Neptuno | Marco 1 elemento acero Neptuno BJC, con referencia 18001-AN de la familia Iris Color |  | 1 | u | 8.78 | https://www.construnario.com/bc3/10900/18001_AN.jpg | https://www.construnario.com/bc3/10900/CMP6485_files_PM0106_Serie_IRIS-IRIS-MEGA_MECANISMOS.pdf https://www.construnario.com/bc3/10900/CMP6485_files_AENOR_marcos_IRIS-IRIS_PLUS.pdf
MTC_AIA010B |  |  | Tubo curvable de PVC, corrugado, negro, diámetro'=20 mm | Tubo curvable de PVC, corrugado, de color negro, de 20 mm de diámetro nominal, para canalización empotrada en obra de fábrica (paredes y techos). Resistencia a la compresión 320 N, resistencia al impacto 1 julio, temperatura de trabajo -5°C hasta 60°C, con grado de protección IP 545 según UNE 20324, no propagador de la llama. Según UNE-EN 61386-1 y UNE-EN 61386-22. |  | 0 | m | 0.15
MTC_TTC020A |  |  | Conductor rígido unipolar de cobre, aislado, 750 V y 2,5 mm² de sección, para red equipotencial |  |  | 0 | m | 0.12
BJC2373_I | 2373-I | 8421870650607 | Caja universal cuadrada, referencia 2373-I de BJC. 60 mm | Caja universal cuadrada Material termoplástico de BJC, con referencia 2373-I |  | 1 | u | 0.31 | https://www.construnario.com/bc3/10900/2373-I.jpg https://www.construnario.com/bc3/10900/CMP6485_1_P_2373_I.jpg | https://www.construnario.com/bc3/10900/CMP6485_files_PM0017_CAJAS_PARA_ACCESORIOS_ELECTRICOS.pdf
MTC_PMATAUX |  |  | Pequeño material |  |  | 0 | % | 3
MOC_002 |  |  | Oficial 1ª electricista |  |  | 0 | h | 22
MOC_100 |  |  | Ayudante electricista |  |  | 0 | h | 20.3
PBJC_11022105 |  |  | Conmutador doble con visor acero Neptuno, serie Iris | Punto conmutado doble realizado con conmutador doble con visor acero Neptuno de la serie BJC Iris. - Formado por las refs. 18510, 18709-ANL, 18001-AN, 18039-2AZ. - Tubo PVC corrugado de M 20/gp5. - Conductor rígido de 1,5 mm2 de Cu. - Aislamiento VV 750 V. - Incluyendo caja de registro, caja de mecanismo de modulo estrecho con tornillos, totalmente montado e instalado. |  | 0 | u | 45.62 | https://www.construnario.com/bc3/10900/562az.jpg |  | https://www.construnario.com/diccionario/ficha_producto.aspx?id=13103067
BJC18510 | 18510 | 8421870050087 | Conmutador doble, referencia 18510 de BJC | Conmutador doble BJC, con referencia 18510 de la familia Iris |  | 1 | u | 16.47 | https://www.construnario.com/bc3/10900/18510.png | https://www.construnario.com/bc3/10900/CMP6485_files_Interruptores-información_cargas_SBL.pdf
BJC18709_ANL | 18709-ANL | 8421870053637 | Tecla doble interruptor/conmutador con visor acero Neptuno | Tecla doble interruptor/conmutador con visor acero Neptuno BJC, con referencia 18709-ANL de la familia Iris Color |  | 1 | u | 9.22 | https://www.construnario.com/bc3/10900/18709_ANL.jpg | https://www.construnario.com/bc3/10900/CMP6485_files_AENOR_teclas_IRIS-MEGA.pdf
BJC18001_AN | 18001-AN | 8421870057949 | Marco 1 elemento acero Neptuno | Marco 1 elemento acero Neptuno BJC, con referencia 18001-AN de la familia Iris Color |  | 1 | u | 8.78 | https://www.construnario.com/bc3/10900/18001_AN.jpg | https://www.construnario.com/bc3/10900/CMP6485_files_PM0106_Serie_IRIS-IRIS-MEGA_MECANISMOS.pdf https://www.construnario.com/bc3/10900/CMP6485_files_AENOR_marcos_IRIS-IRIS_PLUS.pdf
BJC18039_2AZ | 18039-2AZ | 8421870661382 | Señalizador luminoso LED azul | Señalizador luminoso LED azul BJC, con referencia 18039-2AZ de la familia Iris |  | 1 | u | 9.51 | https://www.construnario.com/bc3/10900/18039_2.jpg
MTC_AIA010B |  |  | Tubo curvable de PVC, corrugado, negro, diámetro'=20 mm | Tubo curvable de PVC, corrugado, de color negro, de 20 mm de diámetro nominal, para canalización empotrada en obra de fábrica (paredes y techos). Resistencia a la compresión 320 N, resistencia al impacto 1 julio, temperatura de trabajo -5°C hasta 60°C, con grado de protección IP 545 según UNE 20324, no propagador de la llama. Según UNE-EN 61386-1 y UNE-EN 61386-22. |  | 0 | m | 0.15
MTC_TTC020A |  |  | Conductor rígido unipolar de cobre, aislado, 750 V y 2,5 mm² de sección, para red equipotencial |  |  | 0 | m | 0.12
BJC2373_I | 2373-I | 8421870650607 | Caja universal cuadrada, referencia 2373-I de BJC. 60 mm | Caja universal cuadrada Material termoplástico de BJC, con referencia 2373-I |  | 1 | u | 0.31 | https://www.construnario.com/bc3/10900/2373-I.jpg https://www.construnario.com/bc3/10900/CMP6485_1_P_2373_I.jpg | https://www.construnario.com/bc3/10900/CMP6485_files_PM0017_CAJAS_PARA_ACCESORIOS_ELECTRICOS.pdf
MTC_PMATAUX |  |  | Pequeño material |  |  | 0 | % | 3
MOC_002 |  |  | Oficial 1ª electricista |  |  | 0 | h | 22
MOC_100 |  |  | Ayudante electricista |  |  | 0 | h | 20.3
PBJC_11022106 |  |  | Cruzamiento simple acero Neptuno, serie Iris | Punto de cruzamiento realizado con cruzamiento simple acero Neptuno de la serie BJC Iris. - Formado por las refs. 18507, 18705-AN, 18001-AN. - Tubo PVC corrugado de M 20/gp5. - Conductor rígido de 1,5 mm2 de Cu. - Aislamiento VV 750 V. - Incluyendo caja de registro, caja de mecanismo de modulo estrecho con tornillos, totalmente montado e instalado. |  | 0 | u | 32.53 | https://www.construnario.com/bc3/10900/574.jpg |  | https://www.construnario.com/diccionario/ficha_producto.aspx?id=13103069
BJC18507 | 18507 | 8421870050056 | Cruzamiento simple, referencia 18507 de BJC | Cruzamiento simple BJC, con referencia 18507 de la familia Iris |  | 1 | u | 16.38 | https://www.construnario.com/bc3/10900/18507.png | https://www.construnario.com/bc3/10900/CMP6485_files_PM0106_Serie_IRIS-IRIS-MEGA_MECANISMOS.pdf https://www.construnario.com/bc3/10900/CMP6485_files_AENOR_mecanismos_IRIS-MEGA.pdf
BJC18705_AN | 18705-AN | 8421870052876 | Tecla interruptor/conmut./cruzam. acero Neptuno | Tecla interruptor/conmut./cruzam. acero Neptuno BJC, con referencia 18705-AN de la familia Iris Color |  | 1 | u | 6.11 | https://www.construnario.com/bc3/10900/18705_AN.jpg | https://www.construnario.com/bc3/10900/CMP6485_files_AENOR_teclas_IRIS-MEGA.pdf
BJC18001_AN | 18001-AN | 8421870057949 | Marco 1 elemento acero Neptuno | Marco 1 elemento acero Neptuno BJC, con referencia 18001-AN de la familia Iris Color |  | 1 | u | 8.78 | https://www.construnario.com/bc3/10900/18001_AN.jpg | https://www.construnario.com/bc3/10900/CMP6485_files_PM0106_Serie_IRIS-IRIS-MEGA_MECANISMOS.pdf https://www.construnario.com/bc3/10900/CMP6485_files_AENOR_marcos_IRIS-IRIS_PLUS.pdf
MTC_AIA010B |  |  | Tubo curvable de PVC, corrugado, negro, diámetro'=20 mm | Tubo curvable de PVC, corrugado, de color negro, de 20 mm de diámetro nominal, para canalización empotrada en obra de fábrica (paredes y techos). Resistencia a la compresión 320 N, resistencia al impacto 1 julio, temperatura de trabajo -5°C hasta 60°C, con grado de protección IP 545 según UNE 20324, no propagador de la llama. Según UNE-EN 61386-1 y UNE-EN 61386-22. |  | 0 | m | 0.15
MTC_TTC020A |  |  | Conductor rígido unipolar de cobre, aislado, 750 V y 2,5 mm² de sección, para red equipotencial |  |  | 0 | m | 0.12
BJC2373_I | 2373-I | 8421870650607 | Caja universal cuadrada, referencia 2373-I de BJC. 60 mm | Caja universal cuadrada Material termoplástico de BJC, con referencia 2373-I |  | 1 | u | 0.31 | https://www.construnario.com/bc3/10900/2373-I.jpg https://www.construnario.com/bc3/10900/CMP6485_1_P_2373_I.jpg | https://www.construnario.com/bc3/10900/CMP6485_files_PM0017_CAJAS_PARA_ACCESORIOS_ELECTRICOS.pdf
MTC_PMATAUX |  |  | Pequeño material |  |  | 0 | % | 3
MOC_002 |  |  | Oficial 1ª electricista |  |  | 0 | h | 22
MOC_100 |  |  | Ayudante electricista |  |  | 0 | h | 20.3
PBJC_11022107 |  |  | Cruzamiento simple con visor acero Neptuno, serie Iris | Punto de cruzamiento con visor realizado con cruzamiento simple con visor acero Neptuno de la serie BJC Iris. - Formado por las refs. 18507, 18705-ANL, 18001-AN, 18039-2AZ. - Tubo PVC corrugado de M 20/gp5. - Conductor rígido de 1,5 mm2 de Cu. - Aislamiento VV 750 V. - Incluyendo caja de registro, caja de mecanismo de modulo estrecho con tornillos, totalmente montado e instalado. |  | 0 | u | 43 | https://www.construnario.com/bc3/10900/538az.jpg |  | https://www.construnario.com/diccionario/ficha_producto.aspx?id=13103070
BJC18507 | 18507 | 8421870050056 | Cruzamiento simple, referencia 18507 de BJC | Cruzamiento simple BJC, con referencia 18507 de la familia Iris |  | 1 | u | 16.38 | https://www.construnario.com/bc3/10900/18507.png | https://www.construnario.com/bc3/10900/CMP6485_files_PM0106_Serie_IRIS-IRIS-MEGA_MECANISMOS.pdf https://www.construnario.com/bc3/10900/CMP6485_files_AENOR_mecanismos_IRIS-MEGA.pdf
BJC18705_ANL | 18705-ANL | 8421870052883 | Tecla interruptor/conmut./cruzam. con visor acero Neptuno | Tecla interruptor/conmut./cruzam. con visor acero Neptuno BJC, con referencia 18705-ANL de la familia Iris Color |  | 1 | u | 6.77 | https://www.construnario.com/bc3/10900/18705_ANL.jpg | https://www.construnario.com/bc3/10900/CMP6485_files_AENOR_teclas_IRIS-MEGA.pdf
BJC18001_AN | 18001-AN | 8421870057949 | Marco 1 elemento acero Neptuno | Marco 1 elemento acero Neptuno BJC, con referencia 18001-AN de la familia Iris Color |  | 1 | u | 8.78 | https://www.construnario.com/bc3/10900/18001_AN.jpg | https://www.construnario.com/bc3/10900/CMP6485_files_PM0106_Serie_IRIS-IRIS-MEGA_MECANISMOS.pdf https://www.construnario.com/bc3/10900/CMP6485_files_AENOR_marcos_IRIS-IRIS_PLUS.pdf
BJC18039_2AZ | 18039-2AZ | 8421870661382 | Señalizador luminoso LED azul | Señalizador luminoso LED azul BJC, con referencia 18039-2AZ de la familia Iris |  | 1 | u | 9.51 | https://www.construnario.com/bc3/10900/18039_2.jpg
MTC_AIA010B |  |  | Tubo curvable de PVC, corrugado, negro, diámetro'=20 mm | Tubo curvable de PVC, corrugado, de color negro, de 20 mm de diámetro nominal, para canalización empotrada en obra de fábrica (paredes y techos). Resistencia a la compresión 320 N, resistencia al impacto 1 julio, temperatura de trabajo -5°C hasta 60°C, con grado de protección IP 545 según UNE 20324, no propagador de la llama. Según UNE-EN 61386-1 y UNE-EN 61386-22. |  | 0 | m | 0.15
MTC_TTC020A |  |  | Conductor rígido unipolar de cobre, aislado, 750 V y 2,5 mm² de sección, para red equipotencial |  |  | 0 | m | 0.12
BJC2373_I | 2373-I | 8421870650607 | Caja universal cuadrada, referencia 2373-I de BJC. 60 mm | Caja universal cuadrada Material termoplástico de BJC, con referencia 2373-I |  | 1 | u | 0.31 | https://www.construnario.com/bc3/10900/2373-I.jpg https://www.construnario.com/bc3/10900/CMP6485_1_P_2373_I.jpg | https://www.construnario.com/bc3/10900/CMP6485_files_PM0017_CAJAS_PARA_ACCESORIOS_ELECTRICOS.pdf
MTC_PMATAUX |  |  | Pequeño material |  |  | 0 | % | 3
MOC_002 |  |  | Oficial 1ª electricista |  |  | 0 | h | 22
MOC_100 |  |  | Ayudante electricista |  |  | 0 | h | 20.3
PBJC_11022108 |  |  | Interruptor unipolar acero Neptuno, serie Iris | Punto de luz sencillo realizado con interruptor unipolar acero Neptuno de la serie BJC Iris. - Formado por las refs. 18505, 18705-AN, 18001-AN. - Tubo PVC corrugado de M 20/gp5. - Conductor rígido de 1,5 mm2 de Cu. - Aislamiento VV 750 V. - Incluyendo caja de registro, caja de mecanismo de modulo estrecho con tornillos, totalmente montado e instalado. |  | 0 | u | 22.18 | https://www.construnario.com/bc3/10900/598.jpg |  | https://www.construnario.com/diccionario/ficha_producto.aspx?id=13103071
BJC18505 | 18505 | 8421870050032 | Interruptor unipolar, referencia 18505 de BJC | Interruptor unipolar BJC, con referencia 18505 de la familia Iris |  | 1 | u | 6.33 | https://www.construnario.com/bc3/10900/18505.png | https://www.construnario.com/bc3/10900/CMP6485_files_Interruptores-información_cargas_SBL.pdf
BJC18705_AN | 18705-AN | 8421870052876 | Tecla interruptor/conmut./cruzam. acero Neptuno | Tecla interruptor/conmut./cruzam. acero Neptuno BJC, con referencia 18705-AN de la familia Iris Color |  | 1 | u | 6.11 | https://www.construnario.com/bc3/10900/18705_AN.jpg | https://www.construnario.com/bc3/10900/CMP6485_files_AENOR_teclas_IRIS-MEGA.pdf
BJC18001_AN | 18001-AN | 8421870057949 | Marco 1 elemento acero Neptuno | Marco 1 elemento acero Neptuno BJC, con referencia 18001-AN de la familia Iris Color |  | 1 | u | 8.78 | https://www.construnario.com/bc3/10900/18001_AN.jpg | https://www.construnario.com/bc3/10900/CMP6485_files_PM0106_Serie_IRIS-IRIS-MEGA_MECANISMOS.pdf https://www.construnario.com/bc3/10900/CMP6485_files_AENOR_marcos_IRIS-IRIS_PLUS.pdf
MTC_AIA010B |  |  | Tubo curvable de PVC, corrugado, negro, diámetro'=20 mm | Tubo curvable de PVC, corrugado, de color negro, de 20 mm de diámetro nominal, para canalización empotrada en obra de fábrica (paredes y techos). Resistencia a la compresión 320 N, resistencia al impacto 1 julio, temperatura de trabajo -5°C hasta 60°C, con grado de protección IP 545 según UNE 20324, no propagador de la llama. Según UNE-EN 61386-1 y UNE-EN 61386-22. |  | 0 | m | 0.15
MTC_TTC020A |  |  | Conductor rígido unipolar de cobre, aislado, 750 V y 2,5 mm² de sección, para red equipotencial |  |  | 0 | m | 0.12
BJC2373_I | 2373-I | 8421870650607 | Caja universal cuadrada, referencia 2373-I de BJC. 60 mm | Caja universal cuadrada Material termoplástico de BJC, con referencia 2373-I |  | 1 | u | 0.31 | https://www.construnario.com/bc3/10900/2373-I.jpg https://www.construnario.com/bc3/10900/CMP6485_1_P_2373_I.jpg | https://www.construnario.com/bc3/10900/CMP6485_files_PM0017_CAJAS_PARA_ACCESORIOS_ELECTRICOS.pdf
MTC_PMATAUX |  |  | Pequeño material |  |  | 0 | % | 3
MOC_002 |  |  | Oficial 1ª electricista |  |  | 0 | h | 22
MOC_100 |  |  | Ayudante electricista |  |  | 0 | h | 20.3
PBJC_11022109 |  |  | Interruptor unipolar con visor acero Neptuno, serie Iris | Punto de luz sencillo realizado con interruptor unipolar con visor acero Neptuno de la serie BJC Iris. - Formado por las refs. 18505, 18705-ANL, 18001-AN, 18039-2AZ. - Tubo PVC corrugado de M 20/gp5. - Conductor rígido de 1,5 mm2 de Cu. - Aislamiento VV 750 V. - Incluyendo caja de registro, caja de mecanismo de modulo estrecho con tornillos, totalmente montado e instalado. |  | 0 | u | 32.65 | https://www.construnario.com/bc3/10900/538az.jpg |  | https://www.construnario.com/diccionario/ficha_producto.aspx?id=13103072
BJC18505 | 18505 | 8421870050032 | Interruptor unipolar, referencia 18505 de BJC | Interruptor unipolar BJC, con referencia 18505 de la familia Iris |  | 1 | u | 6.33 | https://www.construnario.com/bc3/10900/18505.png | https://www.construnario.com/bc3/10900/CMP6485_files_Interruptores-información_cargas_SBL.pdf
BJC18705_ANL | 18705-ANL | 8421870052883 | Tecla interruptor/conmut./cruzam. con visor acero Neptuno | Tecla interruptor/conmut./cruzam. con visor acero Neptuno BJC, con referencia 18705-ANL de la familia Iris Color |  | 1 | u | 6.77 | https://www.construnario.com/bc3/10900/18705_ANL.jpg | https://www.construnario.com/bc3/10900/CMP6485_files_AENOR_teclas_IRIS-MEGA.pdf
BJC18001_AN | 18001-AN | 8421870057949 | Marco 1 elemento acero Neptuno | Marco 1 elemento acero Neptuno BJC, con referencia 18001-AN de la familia Iris Color |  | 1 | u | 8.78 | https://www.construnario.com/bc3/10900/18001_AN.jpg | https://www.construnario.com/bc3/10900/CMP6485_files_PM0106_Serie_IRIS-IRIS-MEGA_MECANISMOS.pdf https://www.construnario.com/bc3/10900/CMP6485_files_AENOR_marcos_IRIS-IRIS_PLUS.pdf
BJC18039_2AZ | 18039-2AZ | 8421870661382 | Señalizador luminoso LED azul | Señalizador luminoso LED azul BJC, con referencia 18039-2AZ de la familia Iris |  | 1 | u | 9.51 | https://www.construnario.com/bc3/10900/18039_2.jpg
MTC_AIA010B |  |  | Tubo curvable de PVC, corrugado, negro, diámetro'=20 mm | Tubo curvable de PVC, corrugado, de color negro, de 20 mm de diámetro nominal, para canalización empotrada en obra de fábrica (paredes y techos). Resistencia a la compresión 320 N, resistencia al impacto 1 julio, temperatura de trabajo -5°C hasta 60°C, con grado de protección IP 545 según UNE 20324, no propagador de la llama. Según UNE-EN 61386-1 y UNE-EN 61386-22. |  | 0 | m | 0.15
MTC_TTC020A |  |  | Conductor rígido unipolar de cobre, aislado, 750 V y 2,5 mm² de sección, para red equipotencial |  |  | 0 | m | 0.12
BJC2373_I | 2373-I | 8421870650607 | Caja universal cuadrada, referencia 2373-I de BJC. 60 mm | Caja universal cuadrada Material termoplástico de BJC, con referencia 2373-I |  | 1 | u | 0.31 | https://www.construnario.com/bc3/10900/2373-I.jpg https://www.construnario.com/bc3/10900/CMP6485_1_P_2373_I.jpg | https://www.construnario.com/bc3/10900/CMP6485_files_PM0017_CAJAS_PARA_ACCESORIOS_ELECTRICOS.pdf
MTC_PMATAUX |  |  | Pequeño material |  |  | 0 | % | 3
MOC_002 |  |  | Oficial 1ª electricista |  |  | 0 | h | 22
MOC_100 |  |  | Ayudante electricista |  |  | 0 | h | 20.3
PBJC_11022110 |  |  | Interruptor bipolar acero Neptuno, serie Iris | Punto de luz sencillo realizado con interruptor bipolar acero Neptuno de la serie BJC Iris. - Formado por las refs. 18508, 18708-AN, 18001-AN. - Tubo PVC corrugado de M 20/gp5. - Conductor rígido de 1,5 mm2 de Cu. - Aislamiento VV 750 V. - Incluyendo caja de registro, caja de mecanismo de modulo estrecho con tornillos, totalmente montado e instalado. |  | 0 | u | 31.52 | https://www.construnario.com/bc3/10900/622.jpg |  | https://www.construnario.com/diccionario/ficha_producto.aspx?id=13103073
BJC18508 | 18508 | 8421870050063 | Interruptor bipolar, referencia 18508 de BJC | Interruptor bipolar BJC, con referencia 18508 de la familia Iris |  | 1 | u | 14.81 | https://www.construnario.com/bc3/10900/18508.png | https://www.construnario.com/bc3/10900/CMP6485_files_Interruptores-información_cargas_SBL.pdf
BJC18708_AN | 18708-AN | 8421870053347 | Tecla interruptor bipolar acero Neptuno | Tecla interruptor bipolar acero Neptuno BJC, con referencia 18708-AN de la familia Iris Color |  | 1 | u | 6.7 | https://www.construnario.com/bc3/10900/18708_AN.jpg | https://www.construnario.com/bc3/10900/CMP6485_files_AENOR_teclas_IRIS-MEGA.pdf
BJC18001_AN | 18001-AN | 8421870057949 | Marco 1 elemento acero Neptuno | Marco 1 elemento acero Neptuno BJC, con referencia 18001-AN de la familia Iris Color |  | 1 | u | 8.78 | https://www.construnario.com/bc3/10900/18001_AN.jpg | https://www.construnario.com/bc3/10900/CMP6485_files_PM0106_Serie_IRIS-IRIS-MEGA_MECANISMOS.pdf https://www.construnario.com/bc3/10900/CMP6485_files_AENOR_marcos_IRIS-IRIS_PLUS.pdf
MTC_AIA010B |  |  | Tubo curvable de PVC, corrugado, negro, diámetro'=20 mm | Tubo curvable de PVC, corrugado, de color negro, de 20 mm de diámetro nominal, para canalización empotrada en obra de fábrica (paredes y techos). Resistencia a la compresión 320 N, resistencia al impacto 1 julio, temperatura de trabajo -5°C hasta 60°C, con grado de protección IP 545 según UNE 20324, no propagador de la llama. Según UNE-EN 61386-1 y UNE-EN 61386-22. |  | 0 | m | 0.15
MTC_TTC020A |  |  | Conductor rígido unipolar de cobre, aislado, 750 V y 2,5 mm² de sección, para red equipotencial |  |  | 0 | m | 0.12
BJC2373_I | 2373-I | 8421870650607 | Caja universal cuadrada, referencia 2373-I de BJC. 60 mm | Caja universal cuadrada Material termoplástico de BJC, con referencia 2373-I |  | 1 | u | 0.31 | https://www.construnario.com/bc3/10900/2373-I.jpg https://www.construnario.com/bc3/10900/CMP6485_1_P_2373_I.jpg | https://www.construnario.com/bc3/10900/CMP6485_files_PM0017_CAJAS_PARA_ACCESORIOS_ELECTRICOS.pdf
MTC_PMATAUX |  |  | Pequeño material |  |  | 0 | % | 3
MOC_002 |  |  | Oficial 1ª electricista |  |  | 0 | h | 22
MOC_100 |  |  | Ayudante electricista |  |  | 0 | h | 20.3
PBJC_11022111 |  |  | Interruptor bipolar con visor acero Neptuno, serie Iris | Punto de luz sencillo realizado con interruptor bipolar con visor acero Neptuno de la serie BJC Iris. - Formado por las refs. 18508, 18708-ANL, 18001-AN, 18039-2AZ. - Tubo PVC corrugado de M 20/gp5. - Conductor rígido de 1,5 mm2 de Cu. - Aislamiento VV 750 V. - Incluyendo caja de registro, caja de mecanismo de modulo estrecho con tornillos, totalmente montado e instalado. |  | 0 | u | 42.17 | https://www.construnario.com/bc3/10900/634az.jpg |  | https://www.construnario.com/diccionario/ficha_producto.aspx?id=13103074
BJC18508 | 18508 | 8421870050063 | Interruptor bipolar, referencia 18508 de BJC | Interruptor bipolar BJC, con referencia 18508 de la familia Iris |  | 1 | u | 14.81 | https://www.construnario.com/bc3/10900/18508.png | https://www.construnario.com/bc3/10900/CMP6485_files_Interruptores-información_cargas_SBL.pdf
BJC18708_ANL | 18708-ANL | 8421870053354 | Tecla interruptor bipolar con visor acero Neptuno | Tecla interruptor bipolar con visor acero Neptuno BJC, con referencia 18708-ANL de la familia Iris Color |  | 1 | u | 7.53 | https://www.construnario.com/bc3/10900/18708_ANL.jpg | https://www.construnario.com/bc3/10900/CMP6485_files_AENOR_teclas_IRIS-MEGA.pdf
BJC18001_AN | 18001-AN | 8421870057949 | Marco 1 elemento acero Neptuno | Marco 1 elemento acero Neptuno BJC, con referencia 18001-AN de la familia Iris Color |  | 1 | u | 8.78 | https://www.construnario.com/bc3/10900/18001_AN.jpg | https://www.construnario.com/bc3/10900/CMP6485_files_PM0106_Serie_IRIS-IRIS-MEGA_MECANISMOS.pdf https://www.construnario.com/bc3/10900/CMP6485_files_AENOR_marcos_IRIS-IRIS_PLUS.pdf
BJC18039_2AZ | 18039-2AZ | 8421870661382 | Señalizador luminoso LED azul | Señalizador luminoso LED azul BJC, con referencia 18039-2AZ de la familia Iris |  | 1 | u | 9.51 | https://www.construnario.com/bc3/10900/18039_2.jpg
MTC_AIA010B |  |  | Tubo curvable de PVC, corrugado, negro, diámetro'=20 mm | Tubo curvable de PVC, corrugado, de color negro, de 20 mm de diámetro nominal, para canalización empotrada en obra de fábrica (paredes y techos). Resistencia a la compresión 320 N, resistencia al impacto 1 julio, temperatura de trabajo -5°C hasta 60°C, con grado de protección IP 545 según UNE 20324, no propagador de la llama. Según UNE-EN 61386-1 y UNE-EN 61386-22. |  | 0 | m | 0.15
MTC_TTC020A |  |  | Conductor rígido unipolar de cobre, aislado, 750 V y 2,5 mm² de sección, para red equipotencial |  |  | 0 | m | 0.12
BJC2373_I | 2373-I | 8421870650607 | Caja universal cuadrada, referencia 2373-I de BJC. 60 mm | Caja universal cuadrada Material termoplástico de BJC, con referencia 2373-I |  | 1 | u | 0.31 | https://www.construnario.com/bc3/10900/2373-I.jpg https://www.construnario.com/bc3/10900/CMP6485_1_P_2373_I.jpg | https://www.construnario.com/bc3/10900/CMP6485_files_PM0017_CAJAS_PARA_ACCESORIOS_ELECTRICOS.pdf
MTC_PMATAUX |  |  | Pequeño material |  |  | 0 | % | 3
MOC_002 |  |  | Oficial 1ª electricista |  |  | 0 | h | 22
MOC_100 |  |  | Ayudante electricista |  |  | 0 | h | 20.3
PBJC_11022112 |  |  | Interruptor doble acero Neptuno, serie Iris | Interruptor doble acero Neptuno de la serie BJC Iris. - Formado por las refs. 18509, 18709-AN, 18001-AN. - Tubo PVC corrugado de M 20/gp5. - Conductor rígido de 1,5 mm2 de Cu. - Aislamiento VV 750 V. - Incluyendo caja de registro, cajas de mecanismo universal con tornillos, totalmente montado e instalado. |  | 0 | u | 32.85 | https://www.construnario.com/bc3/10900/646.jpg |  | https://www.construnario.com/diccionario/ficha_producto.aspx?id=13103075
BJC18509 | 18509 | 8421870050070 | Interruptor doble, referencia 18509 de BJC | Interruptor doble BJC, con referencia 18509 de la familia Iris |  | 1 | u | 14.71 | https://www.construnario.com/bc3/10900/18509.png | https://www.construnario.com/bc3/10900/CMP6485_files_Interruptores-información_cargas_SBL.pdf
BJC18709_AN | 18709-AN | 8421870053620 | Tecla doble interruptor/conmutador acero Neptuno | Tecla doble interruptor/conmutador acero Neptuno BJC, con referencia 18709-AN de la familia Iris Color |  | 1 | u | 8.09 | https://www.construnario.com/bc3/10900/18709_AN.jpg | https://www.construnario.com/bc3/10900/CMP6485_files_AENOR_teclas_IRIS-MEGA.pdf
BJC18001_AN | 18001-AN | 8421870057949 | Marco 1 elemento acero Neptuno | Marco 1 elemento acero Neptuno BJC, con referencia 18001-AN de la familia Iris Color |  | 1 | u | 8.78 | https://www.construnario.com/bc3/10900/18001_AN.jpg | https://www.construnario.com/bc3/10900/CMP6485_files_PM0106_Serie_IRIS-IRIS-MEGA_MECANISMOS.pdf https://www.construnario.com/bc3/10900/CMP6485_files_AENOR_marcos_IRIS-IRIS_PLUS.pdf
MTC_AIA010B |  |  | Tubo curvable de PVC, corrugado, negro, diámetro'=20 mm | Tubo curvable de PVC, corrugado, de color negro, de 20 mm de diámetro nominal, para canalización empotrada en obra de fábrica (paredes y techos). Resistencia a la compresión 320 N, resistencia al impacto 1 julio, temperatura de trabajo -5°C hasta 60°C, con grado de protección IP 545 según UNE 20324, no propagador de la llama. Según UNE-EN 61386-1 y UNE-EN 61386-22. |  | 0 | m | 0.15
MTC_TTC020A |  |  | Conductor rígido unipolar de cobre, aislado, 750 V y 2,5 mm² de sección, para red equipotencial |  |  | 0 | m | 0.12
BJC2373_I | 2373-I | 8421870650607 | Caja universal cuadrada, referencia 2373-I de BJC. 60 mm | Caja universal cuadrada Material termoplástico de BJC, con referencia 2373-I |  | 1 | u | 0.31 | https://www.construnario.com/bc3/10900/2373-I.jpg https://www.construnario.com/bc3/10900/CMP6485_1_P_2373_I.jpg | https://www.construnario.com/bc3/10900/CMP6485_files_PM0017_CAJAS_PARA_ACCESORIOS_ELECTRICOS.pdf
MTC_PMATAUX |  |  | Pequeño material |  |  | 0 | % | 3
MOC_002 |  |  | Oficial 1ª electricista |  |  | 0 | h | 22
MOC_100 |  |  | Ayudante electricista |  |  | 0 | h | 20.3
PBJC_11022113 |  |  | Interruptor doble con visor acero Neptuno, serie Iris | Interruptor doble con visor acero Neptuno de la serie BJC Iris. - Formado por las refs. 18509, 18709-ANL, 18001-AN, 18039-2AZ. - Tubo PVC corrugado de M 20/gp5. - Conductor rígido de 1,5 mm2 de Cu. - Aislamiento VV 750 V. - Incluyendo caja de registro, cajas de mecanismo universal con tornillos, totalmente montado e instalado. |  | 0 | u | 43.81 | https://www.construnario.com/bc3/10900/562az.jpg |  | https://www.construnario.com/diccionario/ficha_producto.aspx?id=13103076
BJC18509 | 18509 | 8421870050070 | Interruptor doble, referencia 18509 de BJC | Interruptor doble BJC, con referencia 18509 de la familia Iris |  | 1 | u | 14.71 | https://www.construnario.com/bc3/10900/18509.png | https://www.construnario.com/bc3/10900/CMP6485_files_Interruptores-información_cargas_SBL.pdf
BJC18709_ANL | 18709-ANL | 8421870053637 | Tecla doble interruptor/conmutador con visor acero Neptuno | Tecla doble interruptor/conmutador con visor acero Neptuno BJC, con referencia 18709-ANL de la familia Iris Color |  | 1 | u | 9.22 | https://www.construnario.com/bc3/10900/18709_ANL.jpg | https://www.construnario.com/bc3/10900/CMP6485_files_AENOR_teclas_IRIS-MEGA.pdf
BJC18001_AN | 18001-AN | 8421870057949 | Marco 1 elemento acero Neptuno | Marco 1 elemento acero Neptuno BJC, con referencia 18001-AN de la familia Iris Color |  | 1 | u | 8.78 | https://www.construnario.com/bc3/10900/18001_AN.jpg | https://www.construnario.com/bc3/10900/CMP6485_files_PM0106_Serie_IRIS-IRIS-MEGA_MECANISMOS.pdf https://www.construnario.com/bc3/10900/CMP6485_files_AENOR_marcos_IRIS-IRIS_PLUS.pdf
BJC18039_2AZ | 18039-2AZ | 8421870661382 | Señalizador luminoso LED azul | Señalizador luminoso LED azul BJC, con referencia 18039-2AZ de la familia Iris |  | 1 | u | 9.51 | https://www.construnario.com/bc3/10900/18039_2.jpg
MTC_AIA010B |  |  | Tubo curvable de PVC, corrugado, negro, diámetro'=20 mm | Tubo curvable de PVC, corrugado, de color negro, de 20 mm de diámetro nominal, para canalización empotrada en obra de fábrica (paredes y techos). Resistencia a la compresión 320 N, resistencia al impacto 1 julio, temperatura de trabajo -5°C hasta 60°C, con grado de protección IP 545 según UNE 20324, no propagador de la llama. Según UNE-EN 61386-1 y UNE-EN 61386-22. |  | 0 | m | 0.15
MTC_TTC020A |  |  | Conductor rígido unipolar de cobre, aislado, 750 V y 2,5 mm² de sección, para red equipotencial |  |  | 0 | m | 0.12
BJC2373_I | 2373-I | 8421870650607 | Caja universal cuadrada, referencia 2373-I de BJC. 60 mm | Caja universal cuadrada Material termoplástico de BJC, con referencia 2373-I |  | 1 | u | 0.31 | https://www.construnario.com/bc3/10900/2373-I.jpg https://www.construnario.com/bc3/10900/CMP6485_1_P_2373_I.jpg | https://www.construnario.com/bc3/10900/CMP6485_files_PM0017_CAJAS_PARA_ACCESORIOS_ELECTRICOS.pdf
MTC_PMATAUX |  |  | Pequeño material |  |  | 0 | % | 3
MOC_002 |  |  | Oficial 1ª electricista |  |  | 0 | h | 22
MOC_100 |  |  | Ayudante electricista |  |  | 0 | h | 20.3
PBJC_11022114 |  |  | Interruptor doble persianas acero Neptuno, serie Iris | Interruptor doble persianas acero Neptuno de la serie BJC Iris. - Formado por las refs. 18569, 18765-AN, 18001-AN. - Tubo PVC corrugado de M 20/gp5. - Conductor rígido de 1,5 mm2 de Cu. - Aislamiento VV 750 V. - Incluyendo caja de registro, cajas de mecanismo universal con tornillos, totalmente montado e instalado. |  | 0 | u | 43.05 | https://www.construnario.com/bc3/10900/670.jpg |  | https://www.construnario.com/diccionario/ficha_producto.aspx?id=13103077
BJC18569 | 18569 | 8421870050261 | Interruptor doble persianas | Interruptor doble persianas BJC, con referencia 18569 de la familia Iris |  | 1 | u | 23.66 | https://www.construnario.com/bc3/10900/18569.png | https://www.construnario.com/bc3/10900/CMP6485_files_Interruptores-información_cargas_SBL.pdf
BJC18765_AN | 18765-AN | 8421870057246 | Tecla pulsador - interruptor persianas acero Neptuno | Tecla pulsador - interruptor persianas acero Neptuno BJC, con referencia 18765-AN de la familia Iris Color |  | 1 | u | 9.05 | https://www.construnario.com/bc3/10900/18765_AN.jpg | https://www.construnario.com/bc3/10900/CMP6485_files_AENOR_teclas_IRIS-MEGA.pdf
BJC18001_AN | 18001-AN | 8421870057949 | Marco 1 elemento acero Neptuno | Marco 1 elemento acero Neptuno BJC, con referencia 18001-AN de la familia Iris Color |  | 1 | u | 8.78 | https://www.construnario.com/bc3/10900/18001_AN.jpg | https://www.construnario.com/bc3/10900/CMP6485_files_PM0106_Serie_IRIS-IRIS-MEGA_MECANISMOS.pdf https://www.construnario.com/bc3/10900/CMP6485_files_AENOR_marcos_IRIS-IRIS_PLUS.pdf
MTC_AIA010B |  |  | Tubo curvable de PVC, corrugado, negro, diámetro'=20 mm | Tubo curvable de PVC, corrugado, de color negro, de 20 mm de diámetro nominal, para canalización empotrada en obra de fábrica (paredes y techos). Resistencia a la compresión 320 N, resistencia al impacto 1 julio, temperatura de trabajo -5°C hasta 60°C, con grado de protección IP 545 según UNE 20324, no propagador de la llama. Según UNE-EN 61386-1 y UNE-EN 61386-22. |  | 0 | m | 0.15
MTC_TTC020A |  |  | Conductor rígido unipolar de cobre, aislado, 750 V y 2,5 mm² de sección, para red equipotencial |  |  | 0 | m | 0.12
BJC2373_I | 2373-I | 8421870650607 | Caja universal cuadrada, referencia 2373-I de BJC. 60 mm | Caja universal cuadrada Material termoplástico de BJC, con referencia 2373-I |  | 1 | u | 0.31 | https://www.construnario.com/bc3/10900/2373-I.jpg https://www.construnario.com/bc3/10900/CMP6485_1_P_2373_I.jpg | https://www.construnario.com/bc3/10900/CMP6485_files_PM0017_CAJAS_PARA_ACCESORIOS_ELECTRICOS.pdf
MTC_PMATAUX |  |  | Pequeño material |  |  | 0 | % | 3
MOC_002 |  |  | Oficial 1ª electricista |  |  | 0 | h | 22
MOC_100 |  |  | Ayudante electricista |  |  | 0 | h | 20.3
PBJC_11022115 |  |  | Pulsador timbre acero Neptuno, serie Iris | Punto pulsador timbre realizado con pulsador timbre acero Neptuno de la serie BJC Iris. - Formado por las refs. 18516, 18716-AN, 18001-AN. - Tubo PVC corrugado de M 20/gp5. - Conductor rígido de 1,5 mm2 de Cu. - Aislamiento VV 750 V. - Incluyendo caja de registro, caja de mecanismo universal con tornillos, totalmente montado e instalado. |  | 0 | u | 22.92 | https://www.construnario.com/bc3/10900/682.jpg |  | https://www.construnario.com/diccionario/ficha_producto.aspx?id=13103079
BJC18516 | 18516 | 8421870050117 | Pulsador, referencia 18516 de BJC | Pulsador BJC, con referencia 18516 de la familia Iris |  | 1 | u | 6.65 | https://www.construnario.com/bc3/10900/18516.png
BJC18716_AN | 18716-AN | 8421870054320 | Tecla pulsador timbre acero Neptuno | Tecla pulsador timbre acero Neptuno BJC, con referencia 18716-AN de la familia Iris Color |  | 1 | u | 6.51 | https://www.construnario.com/bc3/10900/18716_AN.jpg | https://www.construnario.com/bc3/10900/CMP6485_files_AENOR_teclas_IRIS-MEGA.pdf
BJC18001_AN | 18001-AN | 8421870057949 | Marco 1 elemento acero Neptuno | Marco 1 elemento acero Neptuno BJC, con referencia 18001-AN de la familia Iris Color |  | 1 | u | 8.78 | https://www.construnario.com/bc3/10900/18001_AN.jpg | https://www.construnario.com/bc3/10900/CMP6485_files_PM0106_Serie_IRIS-IRIS-MEGA_MECANISMOS.pdf https://www.construnario.com/bc3/10900/CMP6485_files_AENOR_marcos_IRIS-IRIS_PLUS.pdf
MTC_AIA010B |  |  | Tubo curvable de PVC, corrugado, negro, diámetro'=20 mm | Tubo curvable de PVC, corrugado, de color negro, de 20 mm de diámetro nominal, para canalización empotrada en obra de fábrica (paredes y techos). Resistencia a la compresión 320 N, resistencia al impacto 1 julio, temperatura de trabajo -5°C hasta 60°C, con grado de protección IP 545 según UNE 20324, no propagador de la llama. Según UNE-EN 61386-1 y UNE-EN 61386-22. |  | 0 | m | 0.15
MTC_TTC020A |  |  | Conductor rígido unipolar de cobre, aislado, 750 V y 2,5 mm² de sección, para red equipotencial |  |  | 0 | m | 0.12
BJC2373_I | 2373-I | 8421870650607 | Caja universal cuadrada, referencia 2373-I de BJC. 60 mm | Caja universal cuadrada Material termoplástico de BJC, con referencia 2373-I |  | 1 | u | 0.31 | https://www.construnario.com/bc3/10900/2373-I.jpg https://www.construnario.com/bc3/10900/CMP6485_1_P_2373_I.jpg | https://www.construnario.com/bc3/10900/CMP6485_files_PM0017_CAJAS_PARA_ACCESORIOS_ELECTRICOS.pdf
MTC_PMATAUX |  |  | Pequeño material |  |  | 0 | % | 3
MOC_002 |  |  | Oficial 1ª electricista |  |  | 0 | h | 22
MOC_100 |  |  | Ayudante electricista |  |  | 0 | h | 20.3
PBJC_11022116 |  |  | Pulsador timbre con visor acero Neptuno, serie Iris | Punto pulsador timbre realizado con pulsador timbre con visor acero Neptuno de la serie BJC Iris. - Formado por las refs. 18516, 18716-ANL, 18001-AN, 18039-2AZ. - Tubo PVC corrugado de M 20/gp5. - Conductor rígido de 1,5 mm2 de Cu. - Aislamiento VV 750 V. - Incluyendo caja de registro, caja de mecanismo universal con tornillos, totalmente montado e instalado. |  | 0 | u | 33.32 | https://www.construnario.com/bc3/10900/694az.jpg |  | https://www.construnario.com/diccionario/ficha_producto.aspx?id=13103081
BJC18516 | 18516 | 8421870050117 | Pulsador, referencia 18516 de BJC | Pulsador BJC, con referencia 18516 de la familia Iris |  | 1 | u | 6.65 | https://www.construnario.com/bc3/10900/18516.png
BJC18716_ANL | 18716-ANL | 8421870054337 | Tecla pulsador timbre con visor acero Neptuno | Tecla pulsador timbre con visor acero Neptuno BJC, con referencia 18716-ANL de la familia Iris Color |  | 1 | u | 7.1 | https://www.construnario.com/bc3/10900/18716_ANL.jpg | https://www.construnario.com/bc3/10900/CMP6485_files_AENOR_teclas_IRIS-MEGA.pdf
BJC18001_AN | 18001-AN | 8421870057949 | Marco 1 elemento acero Neptuno | Marco 1 elemento acero Neptuno BJC, con referencia 18001-AN de la familia Iris Color |  | 1 | u | 8.78 | https://www.construnario.com/bc3/10900/18001_AN.jpg | https://www.construnario.com/bc3/10900/CMP6485_files_PM0106_Serie_IRIS-IRIS-MEGA_MECANISMOS.pdf https://www.construnario.com/bc3/10900/CMP6485_files_AENOR_marcos_IRIS-IRIS_PLUS.pdf
BJC18039_2AZ | 18039-2AZ | 8421870661382 | Señalizador luminoso LED azul | Señalizador luminoso LED azul BJC, con referencia 18039-2AZ de la familia Iris |  | 1 | u | 9.51 | https://www.construnario.com/bc3/10900/18039_2.jpg
MTC_AIA010B |  |  | Tubo curvable de PVC, corrugado, negro, diámetro'=20 mm | Tubo curvable de PVC, corrugado, de color negro, de 20 mm de diámetro nominal, para canalización empotrada en obra de fábrica (paredes y techos). Resistencia a la compresión 320 N, resistencia al impacto 1 julio, temperatura de trabajo -5°C hasta 60°C, con grado de protección IP 545 según UNE 20324, no propagador de la llama. Según UNE-EN 61386-1 y UNE-EN 61386-22. |  | 0 | m | 0.15
MTC_TTC020A |  |  | Conductor rígido unipolar de cobre, aislado, 750 V y 2,5 mm² de sección, para red equipotencial |  |  | 0 | m | 0.12
BJC2373_I | 2373-I | 8421870650607 | Caja universal cuadrada, referencia 2373-I de BJC. 60 mm | Caja universal cuadrada Material termoplástico de BJC, con referencia 2373-I |  | 1 | u | 0.31 | https://www.construnario.com/bc3/10900/2373-I.jpg https://www.construnario.com/bc3/10900/CMP6485_1_P_2373_I.jpg | https://www.construnario.com/bc3/10900/CMP6485_files_PM0017_CAJAS_PARA_ACCESORIOS_ELECTRICOS.pdf
MTC_PMATAUX |  |  | Pequeño material |  |  | 0 | % | 3
MOC_002 |  |  | Oficial 1ª electricista |  |  | 0 | h | 22
MOC_100 |  |  | Ayudante electricista |  |  | 0 | h | 20.3
PBJC_11022117 |  |  | Pulsador luz acero Neptuno, serie Iris | Punto pulsador luz realizado con pulsador luz acero Neptuno de la serie BJC Iris. - Formado por las refs. 18516, 18717-AN, 18001-AN. - Tubo PVC corrugado de M 20/gp5. - Conductor rígido de 1,5 mm2 de Cu. - Aislamiento VV 750 V. - Incluyendo caja de registro, caja de mecanismo universal con tornillos, totalmente montado e instalado. |  | 0 | u | 22.92 | https://www.construnario.com/bc3/10900/706.jpg |  | https://www.construnario.com/diccionario/ficha_producto.aspx?id=13103083
BJC18516 | 18516 | 8421870050117 | Pulsador, referencia 18516 de BJC | Pulsador BJC, con referencia 18516 de la familia Iris |  | 1 | u | 6.65 | https://www.construnario.com/bc3/10900/18516.png
BJC18717_AN | 18717-AN | 8421870054603 | Tecla pulsador luz acero Neptuno | Tecla pulsador luz acero Neptuno BJC, con referencia 18717-AN de la familia Iris Color |  | 1 | u | 6.51 | https://www.construnario.com/bc3/10900/18717_AN.jpg | https://www.construnario.com/bc3/10900/CMP6485_files_AENOR_teclas_IRIS-MEGA.pdf
BJC18001_AN | 18001-AN | 8421870057949 | Marco 1 elemento acero Neptuno | Marco 1 elemento acero Neptuno BJC, con referencia 18001-AN de la familia Iris Color |  | 1 | u | 8.78 | https://www.construnario.com/bc3/10900/18001_AN.jpg | https://www.construnario.com/bc3/10900/CMP6485_files_PM0106_Serie_IRIS-IRIS-MEGA_MECANISMOS.pdf https://www.construnario.com/bc3/10900/CMP6485_files_AENOR_marcos_IRIS-IRIS_PLUS.pdf
MTC_AIA010B |  |  | Tubo curvable de PVC, corrugado, negro, diámetro'=20 mm | Tubo curvable de PVC, corrugado, de color negro, de 20 mm de diámetro nominal, para canalización empotrada en obra de fábrica (paredes y techos). Resistencia a la compresión 320 N, resistencia al impacto 1 julio, temperatura de trabajo -5°C hasta 60°C, con grado de protección IP 545 según UNE 20324, no propagador de la llama. Según UNE-EN 61386-1 y UNE-EN 61386-22. |  | 0 | m | 0.15
MTC_TTC020A |  |  | Conductor rígido unipolar de cobre, aislado, 750 V y 2,5 mm² de sección, para red equipotencial |  |  | 0 | m | 0.12
BJC2373_I | 2373-I | 8421870650607 | Caja universal cuadrada, referencia 2373-I de BJC. 60 mm | Caja universal cuadrada Material termoplástico de BJC, con referencia 2373-I |  | 1 | u | 0.31 | https://www.construnario.com/bc3/10900/2373-I.jpg https://www.construnario.com/bc3/10900/CMP6485_1_P_2373_I.jpg | https://www.construnario.com/bc3/10900/CMP6485_files_PM0017_CAJAS_PARA_ACCESORIOS_ELECTRICOS.pdf
MTC_PMATAUX |  |  | Pequeño material |  |  | 0 | % | 3
MOC_002 |  |  | Oficial 1ª electricista |  |  | 0 | h | 22
MOC_100 |  |  | Ayudante electricista |  |  | 0 | h | 20.3
PBJC_11022118 |  |  | Pulsador luz con visor acero Neptuno, serie Iris | Punto pulsador luz con visor realizado con pulsador luz con visor acero Neptuno de la serie BJC Iris. - Formado por las refs. 18516, 18717-ANL, 18001-AN, 18039-2AZ. - Tubo PVC corrugado de M 20/gp5. - Conductor rígido de 1,5 mm2 de Cu. - Aislamiento VV 750 V. - Incluyendo caja de registro, caja de mecanismo universal con tornillos, totalmente montado e instalado. |  | 0 | u | 33.39 | https://www.construnario.com/bc3/10900/718az.jpg |  | https://www.construnario.com/diccionario/ficha_producto.aspx?id=13103084
BJC18516 | 18516 | 8421870050117 | Pulsador, referencia 18516 de BJC | Pulsador BJC, con referencia 18516 de la familia Iris |  | 1 | u | 6.65 | https://www.construnario.com/bc3/10900/18516.png
BJC18717_ANL | 18717-ANL | 8421870054610 | Tecla pulsador luz con visor acero Neptuno | Tecla pulsador luz con visor acero Neptuno BJC, con referencia 18717-ANL de la familia Iris Color |  | 1 | u | 7.17 | https://www.construnario.com/bc3/10900/18717_ANL.jpg | https://www.construnario.com/bc3/10900/CMP6485_files_AENOR_teclas_IRIS-MEGA.pdf
BJC18001_AN | 18001-AN | 8421870057949 | Marco 1 elemento acero Neptuno | Marco 1 elemento acero Neptuno BJC, con referencia 18001-AN de la familia Iris Color |  | 1 | u | 8.78 | https://www.construnario.com/bc3/10900/18001_AN.jpg | https://www.construnario.com/bc3/10900/CMP6485_files_PM0106_Serie_IRIS-IRIS-MEGA_MECANISMOS.pdf https://www.construnario.com/bc3/10900/CMP6485_files_AENOR_marcos_IRIS-IRIS_PLUS.pdf
BJC18039_2AZ | 18039-2AZ | 8421870661382 | Señalizador luminoso LED azul | Señalizador luminoso LED azul BJC, con referencia 18039-2AZ de la familia Iris |  | 1 | u | 9.51 | https://www.construnario.com/bc3/10900/18039_2.jpg
MTC_AIA010B |  |  | Tubo curvable de PVC, corrugado, negro, diámetro'=20 mm | Tubo curvable de PVC, corrugado, de color negro, de 20 mm de diámetro nominal, para canalización empotrada en obra de fábrica (paredes y techos). Resistencia a la compresión 320 N, resistencia al impacto 1 julio, temperatura de trabajo -5°C hasta 60°C, con grado de protección IP 545 según UNE 20324, no propagador de la llama. Según UNE-EN 61386-1 y UNE-EN 61386-22. |  | 0 | m | 0.15
MTC_TTC020A |  |  | Conductor rígido unipolar de cobre, aislado, 750 V y 2,5 mm² de sección, para red equipotencial |  |  | 0 | m | 0.12
BJC2373_I | 2373-I | 8421870650607 | Caja universal cuadrada, referencia 2373-I de BJC. 60 mm | Caja universal cuadrada Material termoplástico de BJC, con referencia 2373-I |  | 1 | u | 0.31 | https://www.construnario.com/bc3/10900/2373-I.jpg https://www.construnario.com/bc3/10900/CMP6485_1_P_2373_I.jpg | https://www.construnario.com/bc3/10900/CMP6485_files_PM0017_CAJAS_PARA_ACCESORIOS_ELECTRICOS.pdf
MTC_PMATAUX |  |  | Pequeño material |  |  | 0 | % | 3
MOC_002 |  |  | Oficial 1ª electricista |  |  | 0 | h | 22
MOC_100 |  |  | Ayudante electricista |  |  | 0 | h | 20.3
PBJC_11022119 |  |  | Pulsador doble persianas con enclav. eléc. acero Neptuno, serie Iris | Grupo 2 pulsadores para persianas realizado con pulsador doble persianas con enclav. eléc. acero Neptuno de la serie BJC Iris. - Formado por las refs. 18565, 18765-AN, 18001-AN. - Tubo PVC corrugado de M 20/gp5. - Conductor rígido de 1,5 mm2 de Cu. - Aislamiento VV 750 V. - Incluyendo caja de registro, cajas de mecanismo universal con tornillos, totalmente montado e instalado. |  | 0 | u | 42.33 | https://www.construnario.com/bc3/10900/730.jpg |  | https://www.construnario.com/diccionario/ficha_producto.aspx?id=13103085
BJC18565 | 18565 | 8421870050230 | Pulsador doble persianas con enclav. eléc. | Pulsador doble persianas con enclavamiento eléctrico BJC, con referencia 18565 Enclavamiento eléctrico y mecánico 10 A 250 V~ Envase 10 |  | 1 | u | 22.96 | https://www.construnario.com/bc3/10900/18565.png
BJC18765_AN | 18765-AN | 8421870057246 | Tecla pulsador - interruptor persianas acero Neptuno | Tecla pulsador - interruptor persianas acero Neptuno BJC, con referencia 18765-AN de la familia Iris Color |  | 1 | u | 9.05 | https://www.construnario.com/bc3/10900/18765_AN.jpg | https://www.construnario.com/bc3/10900/CMP6485_files_AENOR_teclas_IRIS-MEGA.pdf
BJC18001_AN | 18001-AN | 8421870057949 | Marco 1 elemento acero Neptuno | Marco 1 elemento acero Neptuno BJC, con referencia 18001-AN de la familia Iris Color |  | 1 | u | 8.78 | https://www.construnario.com/bc3/10900/18001_AN.jpg | https://www.construnario.com/bc3/10900/CMP6485_files_PM0106_Serie_IRIS-IRIS-MEGA_MECANISMOS.pdf https://www.construnario.com/bc3/10900/CMP6485_files_AENOR_marcos_IRIS-IRIS_PLUS.pdf
MTC_AIA010B |  |  | Tubo curvable de PVC, corrugado, negro, diámetro'=20 mm | Tubo curvable de PVC, corrugado, de color negro, de 20 mm de diámetro nominal, para canalización empotrada en obra de fábrica (paredes y techos). Resistencia a la compresión 320 N, resistencia al impacto 1 julio, temperatura de trabajo -5°C hasta 60°C, con grado de protección IP 545 según UNE 20324, no propagador de la llama. Según UNE-EN 61386-1 y UNE-EN 61386-22. |  | 0 | m | 0.15
MTC_TTC020A |  |  | Conductor rígido unipolar de cobre, aislado, 750 V y 2,5 mm² de sección, para red equipotencial |  |  | 0 | m | 0.12
BJC2373_I | 2373-I | 8421870650607 | Caja universal cuadrada, referencia 2373-I de BJC. 60 mm | Caja universal cuadrada Material termoplástico de BJC, con referencia 2373-I |  | 1 | u | 0.31 | https://www.construnario.com/bc3/10900/2373-I.jpg https://www.construnario.com/bc3/10900/CMP6485_1_P_2373_I.jpg | https://www.construnario.com/bc3/10900/CMP6485_files_PM0017_CAJAS_PARA_ACCESORIOS_ELECTRICOS.pdf
MTC_PMATAUX |  |  | Pequeño material |  |  | 0 | % | 3
MOC_002 |  |  | Oficial 1ª electricista |  |  | 0 | h | 22
MOC_100 |  |  | Ayudante electricista |  |  | 0 | h | 20.3
PBJC_11022120 |  |  | Regulador conmutador para LED 230Vac acero Neptuno, serie Iris | Punto de regulación luminosa realizado con regulador conmutador para LED 230Vac acero Neptuno de la serie BJC Iris. - Formado por las refs. 21549-X, 18749-AN, 18001-AN. - Tubo PVC corrugado de M 20/gp5. - Conductor rígido de 1,5 mm2 de Cu. - Aislamiento VV 750 V. - Incluyendo caja de registro, totalmente montado e instalado. |  | 0 | u | 112.33 | https://www.construnario.com/bc3/10900/742.jpg |  | https://www.construnario.com/diccionario/ficha_producto.aspx?id=13103087
BJC21549_X | 21549-X | 8421870672517 | Regulador conmutador dimmer para lámparas led 230 Vac | Regulador conmutador dimmer para lámparas led 230 Vac de BJC, con referencia 21549-X Lámparas LED 6-60 W. Incandescencia, halógenos directos (R) 6-120 W halógenos 12 V con transformador ferromagnético (L) 25-100 VA. Conmutación por pulsación. Fijación por garras o tornillos. Fusible T 1,6 H. 250V~ Disponible un listado de lámparas LED de compatibilidad testeada en: www.bjc.es/documentacion Envase 1 unidad. |  | 1 | u | 85.92 | https://www.construnario.com/bc3/10900/21549-X.jpg | https://www.construnario.com/bc3/10900/CMP6485_files_PM0169_REGULADORES.pdf
BJC18749_AN | 18749-AN | 8421870662938 | Tapa con botón regulador acero Neptuno | Tapa con botón regulador acero Neptuno BJC, con referencia 18749-AN de la familia Iris Color |  | 1 | u | 13.75 | https://www.construnario.com/bc3/10900/18749_AN.jpg
BJC18001_AN | 18001-AN | 8421870057949 | Marco 1 elemento acero Neptuno | Marco 1 elemento acero Neptuno BJC, con referencia 18001-AN de la familia Iris Color |  | 1 | u | 8.78 | https://www.construnario.com/bc3/10900/18001_AN.jpg | https://www.construnario.com/bc3/10900/CMP6485_files_PM0106_Serie_IRIS-IRIS-MEGA_MECANISMOS.pdf https://www.construnario.com/bc3/10900/CMP6485_files_AENOR_marcos_IRIS-IRIS_PLUS.pdf
MTC_AIA010B |  |  | Tubo curvable de PVC, corrugado, negro, diámetro'=20 mm | Tubo curvable de PVC, corrugado, de color negro, de 20 mm de diámetro nominal, para canalización empotrada en obra de fábrica (paredes y techos). Resistencia a la compresión 320 N, resistencia al impacto 1 julio, temperatura de trabajo -5°C hasta 60°C, con grado de protección IP 545 según UNE 20324, no propagador de la llama. Según UNE-EN 61386-1 y UNE-EN 61386-22. |  | 0 | m | 0.15
MTC_TTC020A |  |  | Conductor rígido unipolar de cobre, aislado, 750 V y 2,5 mm² de sección, para red equipotencial |  |  | 0 | m | 0.12
MTC_cme0527 |  |  | Caja mecanismo empotrar enlazable |  |  | 1 | u | 0.61 | https://www.construnario.com/bc3/10900/2373-I.jpg
MTC_PMATAUX |  |  | Pequeño material |  |  | 0 | % | 3
MOC_002 |  |  | Oficial 1ª electricista |  |  | 0 | h | 22
MOC_100 |  |  | Ayudante electricista |  |  | 0 | h | 20.3
PBJC_11022121 |  |  | Toma R/TV-SAT acero Neptuno, serie Iris | Toma para R/TV-SAT realizada con toma R/TV-SAT acero Neptuno de la serie BJC Iris. - Formada por las refs. 2924, 18320-AN, 18001-AN. - Tubo PVC corrugado de M 20/gp5. - Incluyendo caja de registro, caja universal con tornillos, totalmente montado e instalado. |  | 0 | u | 39.19 | https://www.construnario.com/bc3/10900/754.jpg |  | https://www.construnario.com/diccionario/ficha_producto.aspx?id=13103088
BJC2924 | 2924 | 8421870078135 | Toma R/TV-SAT (derivación), referencia 2924 de BJC | Toma R/TV-SAT (derivación) BJC, con referencia 2924 |  | 1 | u | 20.38 | https://www.construnario.com/bc3/10900/2924.png
BJC18320_AN | 18320-AN | 8421870047315 | Tapa toma R/TV-SAT acero Neptuno | Tapa toma R/TV-SAT acero Neptuno BJC, con referencia 18320-AN de la familia Iris Color |  | 1 | u | 8.28 | https://www.construnario.com/bc3/10900/18320_AN.jpg
BJC18001_AN | 18001-AN | 8421870057949 | Marco 1 elemento acero Neptuno | Marco 1 elemento acero Neptuno BJC, con referencia 18001-AN de la familia Iris Color |  | 1 | u | 8.78 | https://www.construnario.com/bc3/10900/18001_AN.jpg | https://www.construnario.com/bc3/10900/CMP6485_files_PM0106_Serie_IRIS-IRIS-MEGA_MECANISMOS.pdf https://www.construnario.com/bc3/10900/CMP6485_files_AENOR_marcos_IRIS-IRIS_PLUS.pdf
MTC_AIA010B |  |  | Tubo curvable de PVC, corrugado, negro, diámetro'=20 mm | Tubo curvable de PVC, corrugado, de color negro, de 20 mm de diámetro nominal, para canalización empotrada en obra de fábrica (paredes y techos). Resistencia a la compresión 320 N, resistencia al impacto 1 julio, temperatura de trabajo -5°C hasta 60°C, con grado de protección IP 545 según UNE 20324, no propagador de la llama. Según UNE-EN 61386-1 y UNE-EN 61386-22. |  | 0 | m | 0.15
MTC_cme0527 |  |  | Caja mecanismo empotrar enlazable |  |  | 1 | u | 0.61 | https://www.construnario.com/bc3/10900/2373-I.jpg
MTC_PMATAUX |  |  | Pequeño material |  |  | 0 | % | 3
MOC_002 |  |  | Oficial 1ª electricista |  |  | 0 | h | 22
MOC_100 |  |  | Ayudante electricista |  |  | 0 | h | 20.3
PBJC_11022122 |  |  | Interruptor - conmutador tarjetero 1 microrruptor acero Neptuno, serie Iris | Punto conmutado tarjetero realizado con interruptor - conmutador tarjetero 1 microrruptor acero Neptuno de la serie BJC Iris. - Formado por las refs. 18068-AN, 18001-AN. - Tubo PVC corrugado de M 20/gp5. - Conductor rígido de 1,5 mm2 de Cu. - Aislamiento VV 750 V. - Incluyendo caja de registro, caja de mecanismo de modulo estrecho con tornillos, totalmente montado e instalado. |  | 0 | u | 56.67 | https://www.construnario.com/bc3/10900/790.jpg |  | https://www.construnario.com/diccionario/ficha_producto.aspx?id=13103089
BJC18068_AN | 18068-AN | 8421870050827 | Interruptor - conmutador tarjetero 1 microrruptor acero Neptuno | Interruptor - conmutador tarjetero 1 microrruptor acero Neptuno BJC, con referencia 18068-AN de la familia Iris Color |  | 1 | u | 45.63 | https://www.construnario.com/bc3/10900/18068_AN.jpg
BJC18001_AN | 18001-AN | 8421870057949 | Marco 1 elemento acero Neptuno | Marco 1 elemento acero Neptuno BJC, con referencia 18001-AN de la familia Iris Color |  | 1 | u | 8.78 | https://www.construnario.com/bc3/10900/18001_AN.jpg | https://www.construnario.com/bc3/10900/CMP6485_files_PM0106_Serie_IRIS-IRIS-MEGA_MECANISMOS.pdf https://www.construnario.com/bc3/10900/CMP6485_files_AENOR_marcos_IRIS-IRIS_PLUS.pdf
MTC_AIA010B |  |  | Tubo curvable de PVC, corrugado, negro, diámetro'=20 mm | Tubo curvable de PVC, corrugado, de color negro, de 20 mm de diámetro nominal, para canalización empotrada en obra de fábrica (paredes y techos). Resistencia a la compresión 320 N, resistencia al impacto 1 julio, temperatura de trabajo -5°C hasta 60°C, con grado de protección IP 545 según UNE 20324, no propagador de la llama. Según UNE-EN 61386-1 y UNE-EN 61386-22. |  | 0 | m | 0.15
MTC_TTC020A |  |  | Conductor rígido unipolar de cobre, aislado, 750 V y 2,5 mm² de sección, para red equipotencial |  |  | 0 | m | 0.12
MTC_cme0527 |  |  | Caja mecanismo empotrar enlazable |  |  | 1 | u | 0.61 | https://www.construnario.com/bc3/10900/2373-I.jpg
MTC_PMATAUX |  |  | Pequeño material |  |  | 0 | % | 3
MOC_002 |  |  | Oficial 1ª electricista |  |  | 0 | h | 22
MOC_100 |  |  | Ayudante electricista |  |  | 0 | h | 20.3
PBJC_11022123 |  |  | Zumbador regulable acero Neptuno, serie Iris | Zumbador regulable realizado con zumbador regulable acero Neptuno de la serie BJC Iris. - Formado por las refs. 18536-B, 18730-AN, 18001-AN. - Tubo PVC corrugado de M 20/gp5. - Conductor rígido de 1,5 mm2 de Cu. - Aislamiento VV 750 V. - Incluyendo caja de registro, caja de mecanismo universal con tornillos, totalmente montado e instalado. |  | 0 | u | 42.65 | https://www.construnario.com/bc3/10900/802.jpg |  | https://www.construnario.com/diccionario/ficha_producto.aspx?id=13103090
BJC18536_B | 18536-B | 8421870632757 | Zumbador 230V con regulación de tono | Zumbador 230V con regulación de tono BJC, con referencia 18536-B de la familia Iris |  | 1 | u | 24.8 | https://www.construnario.com/bc3/10900/18536_B.jpg | https://www.construnario.com/bc3/10900/CMP6485_files_PM0085_TIMBRES_Y_ZUMBADORES.pdf
BJC18730_AN | 18730-AN | 8421870056126 | Tapa acero Neptuno | Tapa acero Neptuno BJC, con referencia 18730-AN de la familia Iris Color |  | 1 | u | 7.22 | https://www.construnario.com/bc3/10900/18730_AN.jpg
BJC18001_AN | 18001-AN | 8421870057949 | Marco 1 elemento acero Neptuno | Marco 1 elemento acero Neptuno BJC, con referencia 18001-AN de la familia Iris Color |  | 1 | u | 8.78 | https://www.construnario.com/bc3/10900/18001_AN.jpg | https://www.construnario.com/bc3/10900/CMP6485_files_PM0106_Serie_IRIS-IRIS-MEGA_MECANISMOS.pdf https://www.construnario.com/bc3/10900/CMP6485_files_AENOR_marcos_IRIS-IRIS_PLUS.pdf
MTC_AIA010B |  |  | Tubo curvable de PVC, corrugado, negro, diámetro'=20 mm | Tubo curvable de PVC, corrugado, de color negro, de 20 mm de diámetro nominal, para canalización empotrada en obra de fábrica (paredes y techos). Resistencia a la compresión 320 N, resistencia al impacto 1 julio, temperatura de trabajo -5°C hasta 60°C, con grado de protección IP 545 según UNE 20324, no propagador de la llama. Según UNE-EN 61386-1 y UNE-EN 61386-22. |  | 0 | m | 0.15
MTC_TTC020A |  |  | Conductor rígido unipolar de cobre, aislado, 750 V y 2,5 mm² de sección, para red equipotencial |  |  | 0 | m | 0.12
MTC_cme0527 |  |  | Caja mecanismo empotrar enlazable |  |  | 1 | u | 0.61 | https://www.construnario.com/bc3/10900/2373-I.jpg
MTC_PMATAUX |  |  | Pequeño material |  |  | 0 | % | 3
MOC_002 |  |  | Oficial 1ª electricista |  |  | 0 | h | 22
MOC_100 |  |  | Ayudante electricista |  |  | 0 | h | 20.3
PBJC_11022124 |  |  | Piloto acero Neptuno, serie Iris | Piloto realizado con piloto acero Neptuno de la serie BJC Iris. - Formado por las refs. 18530, 18730-AN, 18001-AN, 18630-R. - Tubo PVC corrugado de M 20/gp5. - Conductor rígido de 1,5 mm2 de Cu. - Aislamiento VV 750 V. - Incluyendo caja de registro, caja de mecanismo universal con tornillos, totalmente montado e instalado. |  | 0 | u | 41.65 | https://www.construnario.com/bc3/10900/814.jpg |  | https://www.construnario.com/diccionario/ficha_producto.aspx?id=13103091
BJC18530 | 18530 | 8421870050155 | Piloto, referencia 18530 de BJC | Piloto BJC, con referencia 18530 de la familia Iris |  | 1 | u | 18.05 | https://www.construnario.com/bc3/10900/18530.png
BJC18730_AN | 18730-AN | 8421870056126 | Tapa acero Neptuno | Tapa acero Neptuno BJC, con referencia 18730-AN de la familia Iris Color |  | 1 | u | 7.22 | https://www.construnario.com/bc3/10900/18730_AN.jpg
BJC18001_AN | 18001-AN | 8421870057949 | Marco 1 elemento acero Neptuno | Marco 1 elemento acero Neptuno BJC, con referencia 18001-AN de la familia Iris Color |  | 1 | u | 8.78 | https://www.construnario.com/bc3/10900/18001_AN.jpg | https://www.construnario.com/bc3/10900/CMP6485_files_PM0106_Serie_IRIS-IRIS-MEGA_MECANISMOS.pdf https://www.construnario.com/bc3/10900/CMP6485_files_AENOR_marcos_IRIS-IRIS_PLUS.pdf
BJC18630_R | 18630-R | 8421870059554 | Difusor piloto rojo | Difusor piloto rojo BJC, con referencia 18630-R de la familia Iris |  | 1 | u | 5.78 | https://www.construnario.com/bc3/10900/18630_R.jpg
MTC_AIA010B |  |  | Tubo curvable de PVC, corrugado, negro, diámetro'=20 mm | Tubo curvable de PVC, corrugado, de color negro, de 20 mm de diámetro nominal, para canalización empotrada en obra de fábrica (paredes y techos). Resistencia a la compresión 320 N, resistencia al impacto 1 julio, temperatura de trabajo -5°C hasta 60°C, con grado de protección IP 545 según UNE 20324, no propagador de la llama. Según UNE-EN 61386-1 y UNE-EN 61386-22. |  | 0 | m | 0.15
MTC_TTC020A |  |  | Conductor rígido unipolar de cobre, aislado, 750 V y 2,5 mm² de sección, para red equipotencial |  |  | 0 | m | 0.12
MTC_cme0527 |  |  | Caja mecanismo empotrar enlazable |  |  | 1 | u | 0.61 | https://www.construnario.com/bc3/10900/2373-I.jpg
MTC_PMATAUX |  |  | Pequeño material |  |  | 0 | % | 3
MOC_002 |  |  | Oficial 1ª electricista |  |  | 0 | h | 22
MOC_100 |  |  | Ayudante electricista |  |  | 0 | h | 20.3
PBJC_11022125 |  |  | Salida de cables acero Neptuno, serie Iris | Salida de cables realizada con salida de cables acero Neptuno de la serie BJC Iris. - Formada por las refs. 18534, 18734-AN, 18001-AN. - Tubo PVC corrugado de M 20/gp5. - Conductor rígido de 1,5 mm2 de Cu. - Aislamiento VV 750 V. - Incluyendo caja de registro, caja de mecanismo universal con tornillos, totalmente montado e instalado. |  | 0 | u | 17.36 | https://www.construnario.com/bc3/10900/826.jpg |  | https://www.construnario.com/diccionario/ficha_producto.aspx?id=13103092
BJC18534 | 18534 | 8421870050162 | Salida de cables, referencia 18534 de BJC | Salida de cables BJC, con referencia 18534 de la familia Iris |  | 1 | u | 7.76 | https://www.construnario.com/bc3/10900/18534.png | https://www.construnario.com/bc3/10900/CMP6485_files_PM0202_Serie_iris-mega-coral-sol-viva-RJs-ciegas_y_salidas_cable.pdf
BJC18734_AN | 18734-AN | 8421870056263 | Tapa salida de cables, referencia 18734-AN de las series Iris y Mega de BJC. Acero Neptuno | Tapa mecanismo salida de cables con borne 3 x 1,5 mm2 cable Ø máximo 10 mm no apto garras |  | 1 | u | 0 | https://www.construnario.com/bc3/10900/18734_AN.jpg
BJC18001_AN | 18001-AN | 8421870057949 | Marco 1 elemento acero Neptuno | Marco 1 elemento acero Neptuno BJC, con referencia 18001-AN de la familia Iris Color |  | 1 | u | 8.78 | https://www.construnario.com/bc3/10900/18001_AN.jpg | https://www.construnario.com/bc3/10900/CMP6485_files_PM0106_Serie_IRIS-IRIS-MEGA_MECANISMOS.pdf https://www.construnario.com/bc3/10900/CMP6485_files_AENOR_marcos_IRIS-IRIS_PLUS.pdf
MTC_AIA010B |  |  | Tubo curvable de PVC, corrugado, negro, diámetro'=20 mm | Tubo curvable de PVC, corrugado, de color negro, de 20 mm de diámetro nominal, para canalización empotrada en obra de fábrica (paredes y techos). Resistencia a la compresión 320 N, resistencia al impacto 1 julio, temperatura de trabajo -5°C hasta 60°C, con grado de protección IP 545 según UNE 20324, no propagador de la llama. Según UNE-EN 61386-1 y UNE-EN 61386-22. |  | 0 | m | 0.15
MTC_TTC020A |  |  | Conductor rígido unipolar de cobre, aislado, 750 V y 2,5 mm² de sección, para red equipotencial |  |  | 0 | m | 0.12
BJC2373_I | 2373-I | 8421870650607 | Caja universal cuadrada, referencia 2373-I de BJC. 60 mm | Caja universal cuadrada Material termoplástico de BJC, con referencia 2373-I |  | 1 | u | 0.31 | https://www.construnario.com/bc3/10900/2373-I.jpg https://www.construnario.com/bc3/10900/CMP6485_1_P_2373_I.jpg | https://www.construnario.com/bc3/10900/CMP6485_files_PM0017_CAJAS_PARA_ACCESORIOS_ELECTRICOS.pdf
MTC_PMATAUX |  |  | Pequeño material |  |  | 0 | % | 3
MOC_002 |  |  | Oficial 1ª electricista |  |  | 0 | h | 22
MOC_100 |  |  | Ayudante electricista |  |  | 0 | h | 20.3
PBJC_11022126 |  |  | Tapa ciega acero Neptuno, serie Iris | Tapa ciega realizada con tapa ciega acero Neptuno de la serie BJC Iris. - Formada por las refs. 18033-AN, 18001-AN. - Tubo PVC corrugado de M 20/gp5. - Conductor rígido de 1,5 mm2 de Cu. - Aislamiento VV 750 V. - Incluyendo caja de registro, caja de mecanismo universal con tornillos, totalmente montado e instalado. |  | 0 | u | 20.61 | https://www.construnario.com/bc3/10900/838.jpg |  | https://www.construnario.com/diccionario/ficha_producto.aspx?id=13103093
BJC18033_AN | 18033-AN | 8421870050681 | Tapa ciega acero Neptuno | Tapa ciega acero Neptuno BJC, con referencia 18033-AN de la familia Iris Color |  | 1 | u | 10.92 | https://www.construnario.com/bc3/10900/18033_AN.jpg | https://www.construnario.com/bc3/10900/CMP6485_files_PM0202_Serie_iris-mega-coral-sol-viva-RJs-ciegas_y_salidas_cable.pdf
BJC18001_AN | 18001-AN | 8421870057949 | Marco 1 elemento acero Neptuno | Marco 1 elemento acero Neptuno BJC, con referencia 18001-AN de la familia Iris Color |  | 1 | u | 8.78 | https://www.construnario.com/bc3/10900/18001_AN.jpg | https://www.construnario.com/bc3/10900/CMP6485_files_PM0106_Serie_IRIS-IRIS-MEGA_MECANISMOS.pdf https://www.construnario.com/bc3/10900/CMP6485_files_AENOR_marcos_IRIS-IRIS_PLUS.pdf
MTC_AIA010B |  |  | Tubo curvable de PVC, corrugado, negro, diámetro'=20 mm | Tubo curvable de PVC, corrugado, de color negro, de 20 mm de diámetro nominal, para canalización empotrada en obra de fábrica (paredes y techos). Resistencia a la compresión 320 N, resistencia al impacto 1 julio, temperatura de trabajo -5°C hasta 60°C, con grado de protección IP 545 según UNE 20324, no propagador de la llama. Según UNE-EN 61386-1 y UNE-EN 61386-22. |  | 0 | m | 0.15
MTC_TTC020A |  |  | Conductor rígido unipolar de cobre, aislado, 750 V y 2,5 mm² de sección, para red equipotencial |  |  | 0 | m | 0.12
BJC2373_I | 2373-I | 8421870650607 | Caja universal cuadrada, referencia 2373-I de BJC. 60 mm | Caja universal cuadrada Material termoplástico de BJC, con referencia 2373-I |  | 1 | u | 0.31 | https://www.construnario.com/bc3/10900/2373-I.jpg https://www.construnario.com/bc3/10900/CMP6485_1_P_2373_I.jpg | https://www.construnario.com/bc3/10900/CMP6485_files_PM0017_CAJAS_PARA_ACCESORIOS_ELECTRICOS.pdf
MTC_PMATAUX |  |  | Pequeño material |  |  | 0 | % | 3
MOC_002 |  |  | Oficial 1ª electricista |  |  | 0 | h | 22
MOC_100 |  |  | Ayudante electricista |  |  | 0 | h | 20.3
PBJC_11022127 |  |  | Detector movimiento empotrado acero Neptuno, serie Iris | Detector movimiento empotrado realizado con detector movimiento empotrado acero Neptuno de la serie BJC Iris. - Formado por las refs. 18555, 18730-AN, 18001-AN. - Tubo PVC corrugado de M 20/gp5. - Conductor rígido de 1,5 mm2 de Cu. - Aislamiento VV 750 V. - Incluyendo caja de registro, caja de mecanismo universal con tornillos, totalmente montado e instalado. |  | 0 | u | 236 |  |  | https://www.construnario.com/diccionario/ficha_producto.aspx?id=13103094
BJC18555 | 18555 | 8421870059981 | Detector movimiento empotrado, referencia 18555 de BJC | Detector movimiento empotrado BJC, con referencia 18555 de la familia Iris |  | 1 | u | 212.52 | https://www.construnario.com/bc3/10900/18555_.jpg
BJC18730_AN | 18730-AN | 8421870056126 | Tapa acero Neptuno | Tapa acero Neptuno BJC, con referencia 18730-AN de la familia Iris Color |  | 1 | u | 7.22 | https://www.construnario.com/bc3/10900/18730_AN.jpg
BJC18001_AN | 18001-AN | 8421870057949 | Marco 1 elemento acero Neptuno | Marco 1 elemento acero Neptuno BJC, con referencia 18001-AN de la familia Iris Color |  | 1 | u | 8.78 | https://www.construnario.com/bc3/10900/18001_AN.jpg | https://www.construnario.com/bc3/10900/CMP6485_files_PM0106_Serie_IRIS-IRIS-MEGA_MECANISMOS.pdf https://www.construnario.com/bc3/10900/CMP6485_files_AENOR_marcos_IRIS-IRIS_PLUS.pdf
MTC_AIA010B |  |  | Tubo curvable de PVC, corrugado, negro, diámetro'=20 mm | Tubo curvable de PVC, corrugado, de color negro, de 20 mm de diámetro nominal, para canalización empotrada en obra de fábrica (paredes y techos). Resistencia a la compresión 320 N, resistencia al impacto 1 julio, temperatura de trabajo -5°C hasta 60°C, con grado de protección IP 545 según UNE 20324, no propagador de la llama. Según UNE-EN 61386-1 y UNE-EN 61386-22. |  | 0 | m | 0.15
MTC_TTC020A |  |  | Conductor rígido unipolar de cobre, aislado, 750 V y 2,5 mm² de sección, para red equipotencial |  |  | 0 | m | 0.12
MTC_cme0527 |  |  | Caja mecanismo empotrar enlazable |  |  | 1 | u | 0.61 | https://www.construnario.com/bc3/10900/2373-I.jpg
MTC_PMATAUX |  |  | Pequeño material |  |  | 0 | % | 3
MOC_002 |  |  | Oficial 1ª electricista |  |  | 0 | h | 22
MOC_100 |  |  | Ayudante electricista |  |  | 0 | h | 20.3
PBJC_11022128 |  |  | Detector movimiento empotrado 360º | Detector movimiento empotrado realizado con detector movimiento empotrado 360º. - Formado por la ref. 2391 - Tubo PVC corrugado de M 20/gp5. - Conductor rígido de 1,5 mm2 de Cu. - Aislamiento VV 750 V. |  | 0 | u | 86.86 |  |  | https://www.construnario.com/diccionario/ficha_producto.aspx?id=13103096
BJC2391 | 2391 | 8421870679141 | Detector movimiento empotrado 360º techo blanco, referencia 2391 de BJC. 230VAC 360º | Detector movimiento empotrado 360º techo blanco 230VAC 360º BJC, con referencia 2391 Tensión alimentación: 230Vac 50Hz. Consumo <1W. Capacidad del contacto: 16A cos ?? '=1 Incandes. o halógenas 230V: 3.000W. Halógenas transfo. electrónico.: 3.000W. Halógenas transfo. ferromag: 2.400W. Fluorescencia: 1.300W (130ìF) Fluocompactas: 18x7W, 12x11W, 10x15W, 10x20W, 10x23W. Área de detección: circular 7 m, 360º. Compatible con lámparas LED Necesaria conexión de neutro. Envase 1 |  | 1 | u | 84.33 | https://www.construnario.com/bc3/10900/2391.jpg
MTC_AIA010B |  |  | Tubo curvable de PVC, corrugado, negro, diámetro'=20 mm | Tubo curvable de PVC, corrugado, de color negro, de 20 mm de diámetro nominal, para canalización empotrada en obra de fábrica (paredes y techos). Resistencia a la compresión 320 N, resistencia al impacto 1 julio, temperatura de trabajo -5°C hasta 60°C, con grado de protección IP 545 según UNE 20324, no propagador de la llama. Según UNE-EN 61386-1 y UNE-EN 61386-22. |  | 0 | m | 0.15
MTC_TTC020A |  |  | Conductor rígido unipolar de cobre, aislado, 750 V y 2,5 mm² de sección, para red equipotencial |  |  | 0 | m | 0.12
MTC_PMATAUX |  |  | Pequeño material |  |  | 0 | % | 3
MOC_002 |  |  | Oficial 1ª electricista |  |  | 0 | h | 22
MOC_100 |  |  | Ayudante electricista |  |  | 0 | h | 20.3
PBJC_11022129 |  |  | Detector movimiento de superficie 360º | Detector movimiento realizado con detector movimiento 360º de superficie. - Formado por la ref. 2390. - Tubo PVC corrugado de M 20/gp5. - Conductor rígido de 1,5 mm2 de Cu. - Aislamiento VV 750 V. |  | 0 | u | 90.96 |  |  | https://www.construnario.com/diccionario/ficha_producto.aspx?id=13103097
BJC2390 | 2390 | 8421870678557 | Detector movimiento superficie techo, referencia 2390 de BJC. 230VAC 360º blanco | Detector movimiento superficie techo 230VAC 360º blanco BJC, con referencia 2390 Tensión alimentación: 230Vac 50Hz. Consumo <1W. Capacidad del contacto: 16A cos ?? '=1 Incandes. o halógenas 230V: 3.000W. Halógenas transfo. electrónico.: 3.000W. Halógenas transfo. ferromag: 2.400W. Fluorescencia: 1.300W (130ìF) Fluocompactas: 18x7W, 12x11W, 10x15W, 10x20W, 10x23W. Área de detección: circular 7 m, 360º. Compatible con lámparas LED Necesaria conexión de neutro. Envase 1 |  | 1 | u | 88.31 | https://www.construnario.com/bc3/10900/2390a.jpg
MTC_AIA010B |  |  | Tubo curvable de PVC, corrugado, negro, diámetro'=20 mm | Tubo curvable de PVC, corrugado, de color negro, de 20 mm de diámetro nominal, para canalización empotrada en obra de fábrica (paredes y techos). Resistencia a la compresión 320 N, resistencia al impacto 1 julio, temperatura de trabajo -5°C hasta 60°C, con grado de protección IP 545 según UNE 20324, no propagador de la llama. Según UNE-EN 61386-1 y UNE-EN 61386-22. |  | 0 | m | 0.15
MTC_TTC020A |  |  | Conductor rígido unipolar de cobre, aislado, 750 V y 2,5 mm² de sección, para red equipotencial |  |  | 0 | m | 0.12
MTC_PMATAUX |  |  | Pequeño material |  |  | 0 | % | 3
MOC_002 |  |  | Oficial 1ª electricista |  |  | 0 | h | 22
MOC_100 |  |  | Ayudante electricista |  |  | 0 | h | 20.3
PBJC_11022130 |  |  | Pulsador con regulador universal RLC Neptuno | Punto pulsador con regulador realizado con pulsador más regulador universal RLC Neptuno de la serie BJC Iris. - Formado por las refs. 18516, 2385, 18705-AN, 18001-AN. - Tubo PVC corrugado de M 20/gp5. - Conductor rígido de 1,5 mm2 de Cu. - Aislamiento VV 750 V. - Incluyendo caja de registro, caja de mecanismo universal con tornillos, totalmente montado e instalado. |  | 0 | u | 81.07 | https://www.construnario.com/bc3/10900/598.jpg |  | https://www.construnario.com/diccionario/ficha_producto.aspx?id=13103098
BJC18516 | 18516 | 8421870050117 | Pulsador, referencia 18516 de BJC | Pulsador BJC, con referencia 18516 de la familia Iris |  | 1 | u | 6.65 | https://www.construnario.com/bc3/10900/18516.png
BJC2385 | 2385 | 8421870678502 | Dimmer universal, referencia 2385 de BJC | Dimmer universal RLC BJC, con referencia 2385 Tensión de alimentación: 230V~ 50Hz. Consumo 3VA. Válido para: Incandes. y halógenas 230V: 15 - 400W. Halógenas con transformador inductivo: 20 - 250W. Halógenas con transf. electrónico: 15 - 400W. Envase 1 |  | 1 | u | 56.86 | https://www.construnario.com/bc3/10900/2385.jpg
BJC18705_AN | 18705-AN | 8421870052876 | Tecla interruptor/conmut./cruzam. acero Neptuno | Tecla interruptor/conmut./cruzam. acero Neptuno BJC, con referencia 18705-AN de la familia Iris Color |  | 1 | u | 6.11 | https://www.construnario.com/bc3/10900/18705_AN.jpg | https://www.construnario.com/bc3/10900/CMP6485_files_AENOR_teclas_IRIS-MEGA.pdf
BJC18001_AN | 18001-AN | 8421870057949 | Marco 1 elemento acero Neptuno | Marco 1 elemento acero Neptuno BJC, con referencia 18001-AN de la familia Iris Color |  | 1 | u | 8.78 | https://www.construnario.com/bc3/10900/18001_AN.jpg | https://www.construnario.com/bc3/10900/CMP6485_files_PM0106_Serie_IRIS-IRIS-MEGA_MECANISMOS.pdf https://www.construnario.com/bc3/10900/CMP6485_files_AENOR_marcos_IRIS-IRIS_PLUS.pdf
MTC_AIA010B |  |  | Tubo curvable de PVC, corrugado, negro, diámetro'=20 mm | Tubo curvable de PVC, corrugado, de color negro, de 20 mm de diámetro nominal, para canalización empotrada en obra de fábrica (paredes y techos). Resistencia a la compresión 320 N, resistencia al impacto 1 julio, temperatura de trabajo -5°C hasta 60°C, con grado de protección IP 545 según UNE 20324, no propagador de la llama. Según UNE-EN 61386-1 y UNE-EN 61386-22. |  | 0 | m | 0.15
MTC_TTC020A |  |  | Conductor rígido unipolar de cobre, aislado, 750 V y 2,5 mm² de sección, para red equipotencial |  |  | 0 | m | 0.12
BJC2373_I | 2373-I | 8421870650607 | Caja universal cuadrada, referencia 2373-I de BJC. 60 mm | Caja universal cuadrada Material termoplástico de BJC, con referencia 2373-I |  | 1 | u | 0.31 | https://www.construnario.com/bc3/10900/2373-I.jpg https://www.construnario.com/bc3/10900/CMP6485_1_P_2373_I.jpg | https://www.construnario.com/bc3/10900/CMP6485_files_PM0017_CAJAS_PARA_ACCESORIOS_ELECTRICOS.pdf
MTC_PMATAUX |  |  | Pequeño material |  |  | 0 | % | 3
MOC_002 |  |  | Oficial 1ª electricista |  |  | 0 | h | 22
MOC_100 |  |  | Ayudante electricista |  |  | 0 | h | 20.3
PBJC_11022131 |  |  | Pulsador con regulador LED Neptuno | Punto pulsador con regulador realizado con pulsador más regulador LED Neptuno de la serie BJC Iris. - Formado por las refs. 18516, 2386, 18705-AN, 18001-AN. - Tubo PVC corrugado de M 20/gp5. - Conductor rígido de 1,5 mm2 de Cu. - Aislamiento VV 750 V. - Incluyendo caja de registro, caja de mecanismo universal con tornillos, totalmente montado e instalado. |  | 0 | u | 97.2 | https://www.construnario.com/bc3/10900/598.jpg |  | https://www.construnario.com/diccionario/ficha_producto.aspx?id=13103099
BJC18516 | 18516 | 8421870050117 | Pulsador, referencia 18516 de BJC | Pulsador BJC, con referencia 18516 de la familia Iris |  | 1 | u | 6.65 | https://www.construnario.com/bc3/10900/18516.png
BJC2386 | 2386 | 8421870678519 | Regulador LED, referencia 2386 de BJC | Regulador LED BJC, con referencia 2386 Tensión alimentación 230V~ 50/60Hz. Consumo: 2VA. Valido para lámparas LED regulables: a 230V~: 4-100W a 12V~ con transf. electrónico regulable (1 lámpara/transf.): máximo 6 transformadores (50W). Envase 1 |  | 1 | u | 72.52 | https://www.construnario.com/bc3/10900/2386b.jpg
BJC18705_AN | 18705-AN | 8421870052876 | Tecla interruptor/conmut./cruzam. acero Neptuno | Tecla interruptor/conmut./cruzam. acero Neptuno BJC, con referencia 18705-AN de la familia Iris Color |  | 1 | u | 6.11 | https://www.construnario.com/bc3/10900/18705_AN.jpg | https://www.construnario.com/bc3/10900/CMP6485_files_AENOR_teclas_IRIS-MEGA.pdf
BJC18001_AN | 18001-AN | 8421870057949 | Marco 1 elemento acero Neptuno | Marco 1 elemento acero Neptuno BJC, con referencia 18001-AN de la familia Iris Color |  | 1 | u | 8.78 | https://www.construnario.com/bc3/10900/18001_AN.jpg | https://www.construnario.com/bc3/10900/CMP6485_files_PM0106_Serie_IRIS-IRIS-MEGA_MECANISMOS.pdf https://www.construnario.com/bc3/10900/CMP6485_files_AENOR_marcos_IRIS-IRIS_PLUS.pdf
MTC_AIA010B |  |  | Tubo curvable de PVC, corrugado, negro, diámetro'=20 mm | Tubo curvable de PVC, corrugado, de color negro, de 20 mm de diámetro nominal, para canalización empotrada en obra de fábrica (paredes y techos). Resistencia a la compresión 320 N, resistencia al impacto 1 julio, temperatura de trabajo -5°C hasta 60°C, con grado de protección IP 545 según UNE 20324, no propagador de la llama. Según UNE-EN 61386-1 y UNE-EN 61386-22. |  | 0 | m | 0.15
MTC_TTC020A |  |  | Conductor rígido unipolar de cobre, aislado, 750 V y 2,5 mm² de sección, para red equipotencial |  |  | 0 | m | 0.12
BJC2373_I | 2373-I | 8421870650607 | Caja universal cuadrada, referencia 2373-I de BJC. 60 mm | Caja universal cuadrada Material termoplástico de BJC, con referencia 2373-I |  | 1 | u | 0.31 | https://www.construnario.com/bc3/10900/2373-I.jpg https://www.construnario.com/bc3/10900/CMP6485_1_P_2373_I.jpg | https://www.construnario.com/bc3/10900/CMP6485_files_PM0017_CAJAS_PARA_ACCESORIOS_ELECTRICOS.pdf
MTC_PMATAUX |  |  | Pequeño material |  |  | 0 | % | 3
MOC_002 |  |  | Oficial 1ª electricista |  |  | 0 | h | 22
MOC_100 |  |  | Ayudante electricista |  |  | 0 | h | 20.3
PBJC_11022132 |  |  | Pulsador con regulador para tiras LED monocromo 12-48Vcc Neptuno | Punto pulsador con regulador realizado con pulsador más regulador para tiras LED monocromo 12-48Vcc Neptuno de la serie BJC Iris. - Formado por las refs. 18516, 2387, 18705-AN, 18001-AN. - Tubo PVC corrugado de M 20/gp5. - Conductor rígido de 1,5 mm2 de Cu. - Aislamiento VV 750 V. - Incluyendo caja de registro, caja de mecanismo universal con tornillos, totalmente montado e instalado. |  | 0 | u | 98.67 | https://www.construnario.com/bc3/10900/598.jpg |  | https://www.construnario.com/diccionario/ficha_producto.aspx?id=13103100
BJC18516 | 18516 | 8421870050117 | Pulsador, referencia 18516 de BJC | Pulsador BJC, con referencia 18516 de la familia Iris |  | 1 | u | 6.65 | https://www.construnario.com/bc3/10900/18516.png
BJC2387 | 2387 | 8421870678526 | Regulador para tiras LED, referencia 2387 de BJC. Monocromo 12-48 VCC | Regulador para tiras LED monocromo 12-48 VCC BJC, con referencia 2387 Tensión de alimentación 12 - 48V CC. Consumo: <12mA. Carga Máxima 8A. Nivel de regulación mínimo: 1% - 60%. Veloc. de regulación 0% a 100%: 3 - 10 s. Envase 1 |  | 1 | u | 73.95 | https://www.construnario.com/bc3/10900/2387.jpg
BJC18705_AN | 18705-AN | 8421870052876 | Tecla interruptor/conmut./cruzam. acero Neptuno | Tecla interruptor/conmut./cruzam. acero Neptuno BJC, con referencia 18705-AN de la familia Iris Color |  | 1 | u | 6.11 | https://www.construnario.com/bc3/10900/18705_AN.jpg | https://www.construnario.com/bc3/10900/CMP6485_files_AENOR_teclas_IRIS-MEGA.pdf
BJC18001_AN | 18001-AN | 8421870057949 | Marco 1 elemento acero Neptuno | Marco 1 elemento acero Neptuno BJC, con referencia 18001-AN de la familia Iris Color |  | 1 | u | 8.78 | https://www.construnario.com/bc3/10900/18001_AN.jpg | https://www.construnario.com/bc3/10900/CMP6485_files_PM0106_Serie_IRIS-IRIS-MEGA_MECANISMOS.pdf https://www.construnario.com/bc3/10900/CMP6485_files_AENOR_marcos_IRIS-IRIS_PLUS.pdf
MTC_AIA010B |  |  | Tubo curvable de PVC, corrugado, negro, diámetro'=20 mm | Tubo curvable de PVC, corrugado, de color negro, de 20 mm de diámetro nominal, para canalización empotrada en obra de fábrica (paredes y techos). Resistencia a la compresión 320 N, resistencia al impacto 1 julio, temperatura de trabajo -5°C hasta 60°C, con grado de protección IP 545 según UNE 20324, no propagador de la llama. Según UNE-EN 61386-1 y UNE-EN 61386-22. |  | 0 | m | 0.15
MTC_TTC020A |  |  | Conductor rígido unipolar de cobre, aislado, 750 V y 2,5 mm² de sección, para red equipotencial |  |  | 0 | m | 0.12
BJC2373_I | 2373-I | 8421870650607 | Caja universal cuadrada, referencia 2373-I de BJC. 60 mm | Caja universal cuadrada Material termoplástico de BJC, con referencia 2373-I |  | 1 | u | 0.31 | https://www.construnario.com/bc3/10900/2373-I.jpg https://www.construnario.com/bc3/10900/CMP6485_1_P_2373_I.jpg | https://www.construnario.com/bc3/10900/CMP6485_files_PM0017_CAJAS_PARA_ACCESORIOS_ELECTRICOS.pdf
MTC_PMATAUX |  |  | Pequeño material |  |  | 0 | % | 3
MOC_002 |  |  | Oficial 1ª electricista |  |  | 0 | h | 22
MOC_100 |  |  | Ayudante electricista |  |  | 0 | h | 20.3
PBJC_11022133 |  |  | Pulsador con regulador para lámparas CFL regulables Neptuno | Punto pulsador con regulador realizado con pulsador más regulador para lámparas CFL regulables Neptuno de la serie BJC Iris. - Formado por las refs. 18516, 2388, 18705-AN, 18001-AN. - Tubo PVC corrugado de M 20/gp5. - Conductor rígido de 1,5 mm2 de Cu. - Aislamiento VV 750 V. - Incluyendo caja de registro, caja de mecanismo universal con tornillos, totalmente montado e instalado. |  | 0 | u | 98.61 | https://www.construnario.com/bc3/10900/598.jpg |  | https://www.construnario.com/diccionario/ficha_producto.aspx?id=13103101
BJC18516 | 18516 | 8421870050117 | Pulsador, referencia 18516 de BJC | Pulsador BJC, con referencia 18516 de la familia Iris |  | 1 | u | 6.65 | https://www.construnario.com/bc3/10900/18516.png
BJC2388 | 2388 | 8421870678533 | Regulador para lámparas fluocompactas regulables, referencia 2388 de BJC | Regulador para lámparas fluocompactas regulables BJC, con referencia 2388 Tensión de alimentación: 230V~ 50Hz. Consumo: 3VA. Carga: mín.20 - máx.200W. Envase 1 |  | 1 | u | 73.89 | https://www.construnario.com/bc3/10900/2388c.jpg
BJC18705_AN | 18705-AN | 8421870052876 | Tecla interruptor/conmut./cruzam. acero Neptuno | Tecla interruptor/conmut./cruzam. acero Neptuno BJC, con referencia 18705-AN de la familia Iris Color |  | 1 | u | 6.11 | https://www.construnario.com/bc3/10900/18705_AN.jpg | https://www.construnario.com/bc3/10900/CMP6485_files_AENOR_teclas_IRIS-MEGA.pdf
BJC18001_AN | 18001-AN | 8421870057949 | Marco 1 elemento acero Neptuno | Marco 1 elemento acero Neptuno BJC, con referencia 18001-AN de la familia Iris Color |  | 1 | u | 8.78 | https://www.construnario.com/bc3/10900/18001_AN.jpg | https://www.construnario.com/bc3/10900/CMP6485_files_PM0106_Serie_IRIS-IRIS-MEGA_MECANISMOS.pdf https://www.construnario.com/bc3/10900/CMP6485_files_AENOR_marcos_IRIS-IRIS_PLUS.pdf
MTC_AIA010B |  |  | Tubo curvable de PVC, corrugado, negro, diámetro'=20 mm | Tubo curvable de PVC, corrugado, de color negro, de 20 mm de diámetro nominal, para canalización empotrada en obra de fábrica (paredes y techos). Resistencia a la compresión 320 N, resistencia al impacto 1 julio, temperatura de trabajo -5°C hasta 60°C, con grado de protección IP 545 según UNE 20324, no propagador de la llama. Según UNE-EN 61386-1 y UNE-EN 61386-22. |  | 0 | m | 0.15
MTC_TTC020A |  |  | Conductor rígido unipolar de cobre, aislado, 750 V y 2,5 mm² de sección, para red equipotencial |  |  | 0 | m | 0.12
BJC2373_I | 2373-I | 8421870650607 | Caja universal cuadrada, referencia 2373-I de BJC. 60 mm | Caja universal cuadrada Material termoplástico de BJC, con referencia 2373-I |  | 1 | u | 0.31 | https://www.construnario.com/bc3/10900/2373-I.jpg https://www.construnario.com/bc3/10900/CMP6485_1_P_2373_I.jpg | https://www.construnario.com/bc3/10900/CMP6485_files_PM0017_CAJAS_PARA_ACCESORIOS_ELECTRICOS.pdf
MTC_PMATAUX |  |  | Pequeño material |  |  | 0 | % | 3
MOC_002 |  |  | Oficial 1ª electricista |  |  | 0 | h | 22
MOC_100 |  |  | Ayudante electricista |  |  | 0 | h | 20.3
PBJC_11022134 |  |  | Conector RCA audio mono Neptuno serie Iris | Punto conector mono RCA realizado con conector RCA audio mono Neptuno de la serie BJC Iris. - Formado por las refs. 18575, 18882-AN, 18001-AN. - Tubo PVC corrugado de M 20/gp5. - Incluyendo caja de registro, caja de mecanismo universal con tornillos, totalmente montado e instalado. |  | 0 | u | 50.63 |  |  | https://www.construnario.com/diccionario/ficha_producto.aspx?id=13103102
BJC18575 | 18575 | 8421870046486 | Toma mono RCA | Toma mono RCA BJC, con referencia 18575 de la familia Iris Emborne trasero rápido por perforación de aislante. Cable: máximo 3 pares de 0,3 mm2 Envase 1 |  | 1 | u | 32.65 | https://www.construnario.com/bc3/10900/18575.png
BJC18882_AN | 18882-AN | 8421870048213 | Tapa de 1 toma RCA Neptuno | Tapa de 1 toma RCA Neptuno BJC, con referencia 18882-AN de la familia Iris Color |  | 1 | u | 7.42 | https://www.construnario.com/bc3/10900/18882_AN.jpg
BJC18001_AN | 18001-AN | 8421870057949 | Marco 1 elemento acero Neptuno | Marco 1 elemento acero Neptuno BJC, con referencia 18001-AN de la familia Iris Color |  | 1 | u | 8.78 | https://www.construnario.com/bc3/10900/18001_AN.jpg | https://www.construnario.com/bc3/10900/CMP6485_files_PM0106_Serie_IRIS-IRIS-MEGA_MECANISMOS.pdf https://www.construnario.com/bc3/10900/CMP6485_files_AENOR_marcos_IRIS-IRIS_PLUS.pdf
MTC_AIA010B |  |  | Tubo curvable de PVC, corrugado, negro, diámetro'=20 mm | Tubo curvable de PVC, corrugado, de color negro, de 20 mm de diámetro nominal, para canalización empotrada en obra de fábrica (paredes y techos). Resistencia a la compresión 320 N, resistencia al impacto 1 julio, temperatura de trabajo -5°C hasta 60°C, con grado de protección IP 545 según UNE 20324, no propagador de la llama. Según UNE-EN 61386-1 y UNE-EN 61386-22. |  | 0 | m | 0.15
BJC2373_I | 2373-I | 8421870650607 | Caja universal cuadrada, referencia 2373-I de BJC. 60 mm | Caja universal cuadrada Material termoplástico de BJC, con referencia 2373-I |  | 1 | u | 0.31 | https://www.construnario.com/bc3/10900/2373-I.jpg https://www.construnario.com/bc3/10900/CMP6485_1_P_2373_I.jpg | https://www.construnario.com/bc3/10900/CMP6485_files_PM0017_CAJAS_PARA_ACCESORIOS_ELECTRICOS.pdf
MTC_PMATAUX |  |  | Pequeño material |  |  | 0 | % | 3
MOC_002 |  |  | Oficial 1ª electricista |  |  | 0 | h | 22
MOC_100 |  |  | Ayudante electricista |  |  | 0 | h | 20.3
PBJC_11022135 |  |  | Conector RCA audio estéreo Neptuno, serie Iris | Punto conector stereo RCA realizado con conector RCA audio estereo Neptuno de la serie BJC Iris. - Formado por las refs. 18576, 18776-AN, 18001-AN. - Tubo PVC corrugado de M 20/gp5. - Incluyendo caja de registro, caja de mecanismo universal con tornillos, totalmente montado e instalado. |  | 0 | u | 83.03 |  |  | https://www.construnario.com/diccionario/ficha_producto.aspx?id=13103103
BJC18576 | 18576 | 8421870046493 | Conector RCA audio estéreo | Conector RCA audio estéreo BJC, con referencia 18576 de la familia Iris Emborne trasero rápido por perforación de aislante. Cable: máximo 3 pares de 0,3 mm2 Envase 1 |  | 1 | u | 63.32 | https://www.construnario.com/bc3/10900/18576.png
BJC18776_AN | 18776-AN | 8421870046233 | Tapa de 2 toma RCA Neptuno | Tapa de 2 toma RCA Neptuno BJC, con referencia 18776-AN de la familia Iris Color |  | 1 | u | 8.2 | https://www.construnario.com/bc3/10900/18776_AN.jpg
BJC18001_AN | 18001-AN | 8421870057949 | Marco 1 elemento acero Neptuno | Marco 1 elemento acero Neptuno BJC, con referencia 18001-AN de la familia Iris Color |  | 1 | u | 8.78 | https://www.construnario.com/bc3/10900/18001_AN.jpg | https://www.construnario.com/bc3/10900/CMP6485_files_PM0106_Serie_IRIS-IRIS-MEGA_MECANISMOS.pdf https://www.construnario.com/bc3/10900/CMP6485_files_AENOR_marcos_IRIS-IRIS_PLUS.pdf
MTC_AIA010B |  |  | Tubo curvable de PVC, corrugado, negro, diámetro'=20 mm | Tubo curvable de PVC, corrugado, de color negro, de 20 mm de diámetro nominal, para canalización empotrada en obra de fábrica (paredes y techos). Resistencia a la compresión 320 N, resistencia al impacto 1 julio, temperatura de trabajo -5°C hasta 60°C, con grado de protección IP 545 según UNE 20324, no propagador de la llama. Según UNE-EN 61386-1 y UNE-EN 61386-22. |  | 0 | m | 0.15
BJC2373_I | 2373-I | 8421870650607 | Caja universal cuadrada, referencia 2373-I de BJC. 60 mm | Caja universal cuadrada Material termoplástico de BJC, con referencia 2373-I |  | 1 | u | 0.31 | https://www.construnario.com/bc3/10900/2373-I.jpg https://www.construnario.com/bc3/10900/CMP6485_1_P_2373_I.jpg | https://www.construnario.com/bc3/10900/CMP6485_files_PM0017_CAJAS_PARA_ACCESORIOS_ELECTRICOS.pdf
MTC_PMATAUX |  |  | Pequeño material |  |  | 0 | % | 3
MOC_002 |  |  | Oficial 1ª electricista |  |  | 0 | h | 22
MOC_100 |  |  | Ayudante electricista |  |  | 0 | h | 20.3
PBJC_11022136 |  |  | Conector RCA vídeo Neptuno, serie Iris | Punto conector vídeo RCA realizado con conector RCA vídeo Neptuno de la serie BJC Iris. - Formado por las refs. 18577, 18882-AN, 18001-AN. - Tubo PVC corrugado de M 20/gp5. - Incluyendo caja de registro, caja de mecanismo universal con tornillos, totalmente montado e instalado. |  | 0 | u | 50.63 |  |  | https://www.construnario.com/diccionario/ficha_producto.aspx?id=13103104
BJC18577 | 18577 | 8421870046509 | Toma vídeo RCA | Toma vídeo RCA BJC, con referencia 18577 de la familia Iris Emborne trasero rápido por perforación de aislante. Cable: máximo 3 pares de 0,3 mm2 Envase 1 |  | 1 | u | 32.65 | https://www.construnario.com/bc3/10900/18577.png
BJC18882_AN | 18882-AN | 8421870048213 | Tapa de 1 toma RCA Neptuno | Tapa de 1 toma RCA Neptuno BJC, con referencia 18882-AN de la familia Iris Color |  | 1 | u | 7.42 | https://www.construnario.com/bc3/10900/18882_AN.jpg
BJC18001_AN | 18001-AN | 8421870057949 | Marco 1 elemento acero Neptuno | Marco 1 elemento acero Neptuno BJC, con referencia 18001-AN de la familia Iris Color |  | 1 | u | 8.78 | https://www.construnario.com/bc3/10900/18001_AN.jpg | https://www.construnario.com/bc3/10900/CMP6485_files_PM0106_Serie_IRIS-IRIS-MEGA_MECANISMOS.pdf https://www.construnario.com/bc3/10900/CMP6485_files_AENOR_marcos_IRIS-IRIS_PLUS.pdf
MTC_AIA010B |  |  | Tubo curvable de PVC, corrugado, negro, diámetro'=20 mm | Tubo curvable de PVC, corrugado, de color negro, de 20 mm de diámetro nominal, para canalización empotrada en obra de fábrica (paredes y techos). Resistencia a la compresión 320 N, resistencia al impacto 1 julio, temperatura de trabajo -5°C hasta 60°C, con grado de protección IP 545 según UNE 20324, no propagador de la llama. Según UNE-EN 61386-1 y UNE-EN 61386-22. |  | 0 | m | 0.15
BJC2373_I | 2373-I | 8421870650607 | Caja universal cuadrada, referencia 2373-I de BJC. 60 mm | Caja universal cuadrada Material termoplástico de BJC, con referencia 2373-I |  | 1 | u | 0.31 | https://www.construnario.com/bc3/10900/2373-I.jpg https://www.construnario.com/bc3/10900/CMP6485_1_P_2373_I.jpg | https://www.construnario.com/bc3/10900/CMP6485_files_PM0017_CAJAS_PARA_ACCESORIOS_ELECTRICOS.pdf
MTC_PMATAUX |  |  | Pequeño material |  |  | 0 | % | 3
MOC_002 |  |  | Oficial 1ª electricista |  |  | 0 | h | 22
MOC_100 |  |  | Ayudante electricista |  |  | 0 | h | 20.3
PBJC_11022137 |  |  | Conector VGA Neptuno, serie Iris | Punto conector VGA realizado con conector VGA Neptuno de la serie BJC Iris. - Formado por las refs. 18578-VGA, 18778-AN, 18001-AN. - Tubo PVC corrugado de M 20/gp5. - Incluyendo caja de registro, caja de mecanismo universal con tornillos, totalmente montado e instalado. |  | 0 | u | 95.99 |  |  | https://www.construnario.com/diccionario/ficha_producto.aspx?id=13103105
BJC18578_VGA | 18578-VGA | 8421870676546 | Conector VGA blanco | Conector VGA blanco BJC, con referencia 18578-VGA de la familia Iris Longitud máxima del cable 30 m (en función del tipo de cable) Emborme por tornillos Envase 1 |  | 1 | u | 76.37 | https://www.construnario.com/bc3/10900/18578_VGA_.jpg
BJC18778_AN | 18778-AN | 8421870676584 | Tapa VGA/HDMI/USB Neptuno | Tapa VGA/HDMI/USB Neptuno BJC, con referencia 18778-AN de la familia Iris Color |  | 1 | u | 7.73 | https://www.construnario.com/bc3/10900/18778_AN.jpg | https://www.construnario.com/bc3/10900/CMP6485_files_AENOR_teclas_IRIS-MEGA.pdf
BJC18001_AN | 18001-AN | 8421870057949 | Marco 1 elemento acero Neptuno | Marco 1 elemento acero Neptuno BJC, con referencia 18001-AN de la familia Iris Color |  | 1 | u | 8.78 | https://www.construnario.com/bc3/10900/18001_AN.jpg | https://www.construnario.com/bc3/10900/CMP6485_files_PM0106_Serie_IRIS-IRIS-MEGA_MECANISMOS.pdf https://www.construnario.com/bc3/10900/CMP6485_files_AENOR_marcos_IRIS-IRIS_PLUS.pdf
MTC_AIA010B |  |  | Tubo curvable de PVC, corrugado, negro, diámetro'=20 mm | Tubo curvable de PVC, corrugado, de color negro, de 20 mm de diámetro nominal, para canalización empotrada en obra de fábrica (paredes y techos). Resistencia a la compresión 320 N, resistencia al impacto 1 julio, temperatura de trabajo -5°C hasta 60°C, con grado de protección IP 545 según UNE 20324, no propagador de la llama. Según UNE-EN 61386-1 y UNE-EN 61386-22. |  | 0 | m | 0.15
BJC2373_I | 2373-I | 8421870650607 | Caja universal cuadrada, referencia 2373-I de BJC. 60 mm | Caja universal cuadrada Material termoplástico de BJC, con referencia 2373-I |  | 1 | u | 0.31 | https://www.construnario.com/bc3/10900/2373-I.jpg https://www.construnario.com/bc3/10900/CMP6485_1_P_2373_I.jpg | https://www.construnario.com/bc3/10900/CMP6485_files_PM0017_CAJAS_PARA_ACCESORIOS_ELECTRICOS.pdf
MTC_PMATAUX |  |  | Pequeño material |  |  | 0 | % | 3
MOC_002 |  |  | Oficial 1ª electricista |  |  | 0 | h | 22
MOC_100 |  |  | Ayudante electricista |  |  | 0 | h | 20.3
PBJC_11022138 |  |  | Conector HDMI Neptuno, serie Iris | Punto conector HDMI realizado con conector HDMI Neptuno de la serie BJC Iris. - Formado por las refs. 18578-HDMI, 18778-AN, 18001-AN. - Tubo PVC corrugado de M 20/gp5. - Incluyendo caja de registro, caja de mecanismo universal con tornillos, totalmente montado e instalado. |  | 0 | u | 101.55 |  |  | https://www.construnario.com/diccionario/ficha_producto.aspx?id=13103106
BJC18578_HDMI | 18578-HDMI | 8421870676522 | Conector HDMI blanco | Conector HDMI blanco BJC, con referencia 18578-HDMI de la familia Iris Emborme por tornillos Envase 1 |  | 1 | u | 81.77 | https://www.construnario.com/bc3/10900/18578_HDMI_.jpg
BJC18778_AN | 18778-AN | 8421870676584 | Tapa VGA/HDMI/USB Neptuno | Tapa VGA/HDMI/USB Neptuno BJC, con referencia 18778-AN de la familia Iris Color |  | 1 | u | 7.73 | https://www.construnario.com/bc3/10900/18778_AN.jpg | https://www.construnario.com/bc3/10900/CMP6485_files_AENOR_teclas_IRIS-MEGA.pdf
BJC18001_AN | 18001-AN | 8421870057949 | Marco 1 elemento acero Neptuno | Marco 1 elemento acero Neptuno BJC, con referencia 18001-AN de la familia Iris Color |  | 1 | u | 8.78 | https://www.construnario.com/bc3/10900/18001_AN.jpg | https://www.construnario.com/bc3/10900/CMP6485_files_PM0106_Serie_IRIS-IRIS-MEGA_MECANISMOS.pdf https://www.construnario.com/bc3/10900/CMP6485_files_AENOR_marcos_IRIS-IRIS_PLUS.pdf
MTC_AIA010B |  |  | Tubo curvable de PVC, corrugado, negro, diámetro'=20 mm | Tubo curvable de PVC, corrugado, de color negro, de 20 mm de diámetro nominal, para canalización empotrada en obra de fábrica (paredes y techos). Resistencia a la compresión 320 N, resistencia al impacto 1 julio, temperatura de trabajo -5°C hasta 60°C, con grado de protección IP 545 según UNE 20324, no propagador de la llama. Según UNE-EN 61386-1 y UNE-EN 61386-22. |  | 0 | m | 0.15
BJC2373_I | 2373-I | 8421870650607 | Caja universal cuadrada, referencia 2373-I de BJC. 60 mm | Caja universal cuadrada Material termoplástico de BJC, con referencia 2373-I |  | 1 | u | 0.31 | https://www.construnario.com/bc3/10900/2373-I.jpg https://www.construnario.com/bc3/10900/CMP6485_1_P_2373_I.jpg | https://www.construnario.com/bc3/10900/CMP6485_files_PM0017_CAJAS_PARA_ACCESORIOS_ELECTRICOS.pdf
MTC_PMATAUX |  |  | Pequeño material |  |  | 0 | % | 3
MOC_002 |  |  | Oficial 1ª electricista |  |  | 0 | h | 22
MOC_100 |  |  | Ayudante electricista |  |  | 0 | h | 20.3
PBJC_11022139 |  |  | Conector USB tipo A Neptuno, serie Iris | Punto conector USB realizado con conector USB tipo A Neptuno de la serie BJC Iris. - Formado por las refs. 18578-USB, 18778-AN, 18001-AN. - Tubo PVC corrugado de M 20/gp5. - Incluyendo caja de registro, caja de mecanismo universal con tornillos, totalmente montado e instalado. |  | 0 | u | 82.98 |  |  | https://www.construnario.com/diccionario/ficha_producto.aspx?id=13103107
BJC18578_USB | 18578-USB | 8421870676539 | Conector USB tipo A blanco | Conector USB tipo A blanco BJC, con referencia 18578-USB de la familia Iris Compatible con USB 2.0 (Emborme por tornillos) Envase 1 |  | 1 | u | 63.74 | https://www.construnario.com/bc3/10900/18578_USB_.jpg
BJC18778_AN | 18778-AN | 8421870676584 | Tapa VGA/HDMI/USB Neptuno | Tapa VGA/HDMI/USB Neptuno BJC, con referencia 18778-AN de la familia Iris Color |  | 1 | u | 7.73 | https://www.construnario.com/bc3/10900/18778_AN.jpg | https://www.construnario.com/bc3/10900/CMP6485_files_AENOR_teclas_IRIS-MEGA.pdf
BJC18001_AN | 18001-AN | 8421870057949 | Marco 1 elemento acero Neptuno | Marco 1 elemento acero Neptuno BJC, con referencia 18001-AN de la familia Iris Color |  | 1 | u | 8.78 | https://www.construnario.com/bc3/10900/18001_AN.jpg | https://www.construnario.com/bc3/10900/CMP6485_files_PM0106_Serie_IRIS-IRIS-MEGA_MECANISMOS.pdf https://www.construnario.com/bc3/10900/CMP6485_files_AENOR_marcos_IRIS-IRIS_PLUS.pdf
MTC_AIA010B |  |  | Tubo curvable de PVC, corrugado, negro, diámetro'=20 mm | Tubo curvable de PVC, corrugado, de color negro, de 20 mm de diámetro nominal, para canalización empotrada en obra de fábrica (paredes y techos). Resistencia a la compresión 320 N, resistencia al impacto 1 julio, temperatura de trabajo -5°C hasta 60°C, con grado de protección IP 545 según UNE 20324, no propagador de la llama. Según UNE-EN 61386-1 y UNE-EN 61386-22. |  | 0 | m | 0.15
BJC2373_I | 2373-I | 8421870650607 | Caja universal cuadrada, referencia 2373-I de BJC. 60 mm | Caja universal cuadrada Material termoplástico de BJC, con referencia 2373-I |  | 1 | u | 0.31 | https://www.construnario.com/bc3/10900/2373-I.jpg https://www.construnario.com/bc3/10900/CMP6485_1_P_2373_I.jpg | https://www.construnario.com/bc3/10900/CMP6485_files_PM0017_CAJAS_PARA_ACCESORIOS_ELECTRICOS.pdf
MTC_PMATAUX |  |  | Pequeño material |  |  | 0 | % | 3
MOC_002 |  |  | Oficial 1ª electricista |  |  | 0 | h | 22
MOC_100 |  |  | Ayudante electricista |  |  | 0 | h | 20.3
PBJC_11022104P |  |  | Conmutador + Pulsador acero Neptuno, serie Iris | Punto conmutador + pulsador realizado con elemento conmutador + pulsador acero Neptuno de la serie BJC Iris. - Formado por las refs. 18515, 18715-AN y 18001-AN - Tubo PVC corrugado de M 20/gp5. - Conductor rígido de 1,5 mm2 de Cu. - Aislamiento VV 750 V. - Incluyendo caja de registro, caja de mecanismo de modulo estrecho con tornillos, totalmente montado e instalado. |  | 0 | u | 31.68 |  |  | https://www.construnario.com/diccionario/ficha_producto.aspx?id=13103066
BJC18515 | 18515 | 8421870050100 | Conmutador y pulsador, referencia 18515 de las series Iris y Mega de BJC | Conmutador y pulsador, referencia 18515 de las series Iris y Mega de BJC. 16 A + 10 A 250 V~ |  | 1 | u | 13.4 | https://www.construnario.com/bc3/10900/18515.png | https://www.construnario.com/bc3/10900/CMP6485_files_Interruptores-información_cargas_SBL.pdf
BJC18715_AN | 18715-AN | 8421870054047 | Juego de teclas conmutador/pulsador, referencia 18715-AN de BJC. Acero Neptuno | 16 A + 10 A 250 V~ |  | 1 | u | 8.27 | https://www.construnario.com/bc3/10900/18715_AN.jpg | https://www.construnario.com/bc3/10900/CMP6485_files_AENOR_teclas_IRIS-MEGA.pdf
BJC18001_AN | 18001-AN | 8421870057949 | Marco 1 elemento acero Neptuno | Marco 1 elemento acero Neptuno BJC, con referencia 18001-AN de la familia Iris Color |  | 1 | u | 8.78 | https://www.construnario.com/bc3/10900/18001_AN.jpg | https://www.construnario.com/bc3/10900/CMP6485_files_PM0106_Serie_IRIS-IRIS-MEGA_MECANISMOS.pdf https://www.construnario.com/bc3/10900/CMP6485_files_AENOR_marcos_IRIS-IRIS_PLUS.pdf
MTC_AIA010B |  |  | Tubo curvable de PVC, corrugado, negro, diámetro'=20 mm | Tubo curvable de PVC, corrugado, de color negro, de 20 mm de diámetro nominal, para canalización empotrada en obra de fábrica (paredes y techos). Resistencia a la compresión 320 N, resistencia al impacto 1 julio, temperatura de trabajo -5°C hasta 60°C, con grado de protección IP 545 según UNE 20324, no propagador de la llama. Según UNE-EN 61386-1 y UNE-EN 61386-22. |  | 0 | m | 0.15
MTC_TTC020A |  |  | Conductor rígido unipolar de cobre, aislado, 750 V y 2,5 mm² de sección, para red equipotencial |  |  | 0 | m | 0.12
BJC2373_I | 2373-I | 8421870650607 | Caja universal cuadrada, referencia 2373-I de BJC. 60 mm | Caja universal cuadrada Material termoplástico de BJC, con referencia 2373-I |  | 1 | u | 0.31 | https://www.construnario.com/bc3/10900/2373-I.jpg https://www.construnario.com/bc3/10900/CMP6485_1_P_2373_I.jpg | https://www.construnario.com/bc3/10900/CMP6485_files_PM0017_CAJAS_PARA_ACCESORIOS_ELECTRICOS.pdf
MTC_PMATAUX |  |  | Pequeño material |  |  | 0 | % | 3
MOC_002 |  |  | Oficial 1ª electricista |  |  | 0 | h | 22
MOC_100 |  |  | Ayudante electricista |  |  | 0 | h | 20.3
PBJC_11022105P |  |  | Conmutador + Pulsador con visor acero Neptuno, serie Iris | Punto conmutador + pulsador realizado con elemento conmutador + pulsador con visor, acero Neptuno de la serie BJC Iris. - Formado por las refs. 18515, 18715-ANL, 18039-2AZ y 18001-AN - Tubo PVC corrugado de M 20/gp5. - Conductor rígido de 1,5 mm2 de Cu. - Aislamiento VV 750 V. - Incluyendo caja de registro, caja de mecanismo de modulo estrecho con tornillos, totalmente montado e instalado. |  | 0 | u | 41.48 |  |  | https://www.construnario.com/diccionario/ficha_producto.aspx?id=13103068
BJC18515 | 18515 | 8421870050100 | Conmutador y pulsador, referencia 18515 de las series Iris y Mega de BJC | Conmutador y pulsador, referencia 18515 de las series Iris y Mega de BJC. 16 A + 10 A 250 V~ |  | 1 | u | 13.4 | https://www.construnario.com/bc3/10900/18515.png | https://www.construnario.com/bc3/10900/CMP6485_files_Interruptores-información_cargas_SBL.pdf
BJC18715_AN | 18715-AN | 8421870054047 | Juego de teclas conmutador/pulsador, referencia 18715-AN de BJC. Acero Neptuno | 16 A + 10 A 250 V~ |  | 1 | u | 8.27 | https://www.construnario.com/bc3/10900/18715_AN.jpg | https://www.construnario.com/bc3/10900/CMP6485_files_AENOR_teclas_IRIS-MEGA.pdf
BJC18001_AN | 18001-AN | 8421870057949 | Marco 1 elemento acero Neptuno | Marco 1 elemento acero Neptuno BJC, con referencia 18001-AN de la familia Iris Color |  | 1 | u | 8.78 | https://www.construnario.com/bc3/10900/18001_AN.jpg | https://www.construnario.com/bc3/10900/CMP6485_files_PM0106_Serie_IRIS-IRIS-MEGA_MECANISMOS.pdf https://www.construnario.com/bc3/10900/CMP6485_files_AENOR_marcos_IRIS-IRIS_PLUS.pdf
BJC18039_2AZ | 18039-2AZ | 8421870661382 | Señalizador luminoso LED azul | Señalizador luminoso LED azul BJC, con referencia 18039-2AZ de la familia Iris |  | 1 | u | 9.51 | https://www.construnario.com/bc3/10900/18039_2.jpg
MTC_AIA010B |  |  | Tubo curvable de PVC, corrugado, negro, diámetro'=20 mm | Tubo curvable de PVC, corrugado, de color negro, de 20 mm de diámetro nominal, para canalización empotrada en obra de fábrica (paredes y techos). Resistencia a la compresión 320 N, resistencia al impacto 1 julio, temperatura de trabajo -5°C hasta 60°C, con grado de protección IP 545 según UNE 20324, no propagador de la llama. Según UNE-EN 61386-1 y UNE-EN 61386-22. |  | 0 | m | 0.15
MTC_TTC020A |  |  | Conductor rígido unipolar de cobre, aislado, 750 V y 2,5 mm² de sección, para red equipotencial |  |  | 0 | m | 0.12
BJC2373_I | 2373-I | 8421870650607 | Caja universal cuadrada, referencia 2373-I de BJC. 60 mm | Caja universal cuadrada Material termoplástico de BJC, con referencia 2373-I |  | 1 | u | 0.31 | https://www.construnario.com/bc3/10900/2373-I.jpg https://www.construnario.com/bc3/10900/CMP6485_1_P_2373_I.jpg | https://www.construnario.com/bc3/10900/CMP6485_files_PM0017_CAJAS_PARA_ACCESORIOS_ELECTRICOS.pdf
MTC_PMATAUX |  |  | Pequeño material |  |  | 0 | % | 3
MOC_002 |  |  | Oficial 1ª electricista |  |  | 0 | h | 22
MOC_100 |  |  | Ayudante electricista |  |  | 0 | h | 20.3
PBJC_11022115D |  |  | Pulsador desconexión acero Neptuno, serie Iris | Punto pulsador timbre realizado con pulsador timbre acero Neptuno de la serie BJC Iris. - Formado por las refs. 18512, 18716-AN, 18001-AN. - Tubo PVC corrugado de M 20/gp5. - Conductor rígido de 1,5 mm2 de Cu. - Aislamiento VV 750 V. - Incluyendo caja de registro, caja de mecanismo universal con tornillos, totalmente montado e instalado. |  | 0 | u | 24.12 |  |  | https://www.construnario.com/diccionario/ficha_producto.aspx?id=13103080
BJC18512 | 18512 | 8421870050094 | Pulsador de desconexión, referencia 18512 de las series Iris y Mega de BJC | Pulsador de desconexión, referencia 18512 de las series Iris y Mega de BJC. 10 A 250 V~ |  | 1 | u | 7.82 | https://www.construnario.com/bc3/10900/18512.png
BJC18716_AN | 18716-AN | 8421870054320 | Tecla pulsador timbre acero Neptuno | Tecla pulsador timbre acero Neptuno BJC, con referencia 18716-AN de la familia Iris Color |  | 1 | u | 6.51 | https://www.construnario.com/bc3/10900/18716_AN.jpg | https://www.construnario.com/bc3/10900/CMP6485_files_AENOR_teclas_IRIS-MEGA.pdf
BJC18001_AN | 18001-AN | 8421870057949 | Marco 1 elemento acero Neptuno | Marco 1 elemento acero Neptuno BJC, con referencia 18001-AN de la familia Iris Color |  | 1 | u | 8.78 | https://www.construnario.com/bc3/10900/18001_AN.jpg | https://www.construnario.com/bc3/10900/CMP6485_files_PM0106_Serie_IRIS-IRIS-MEGA_MECANISMOS.pdf https://www.construnario.com/bc3/10900/CMP6485_files_AENOR_marcos_IRIS-IRIS_PLUS.pdf
MTC_AIA010B |  |  | Tubo curvable de PVC, corrugado, negro, diámetro'=20 mm | Tubo curvable de PVC, corrugado, de color negro, de 20 mm de diámetro nominal, para canalización empotrada en obra de fábrica (paredes y techos). Resistencia a la compresión 320 N, resistencia al impacto 1 julio, temperatura de trabajo -5°C hasta 60°C, con grado de protección IP 545 según UNE 20324, no propagador de la llama. Según UNE-EN 61386-1 y UNE-EN 61386-22. |  | 0 | m | 0.15
MTC_TTC020A |  |  | Conductor rígido unipolar de cobre, aislado, 750 V y 2,5 mm² de sección, para red equipotencial |  |  | 0 | m | 0.12
BJC2373_I | 2373-I | 8421870650607 | Caja universal cuadrada, referencia 2373-I de BJC. 60 mm | Caja universal cuadrada Material termoplástico de BJC, con referencia 2373-I |  | 1 | u | 0.31 | https://www.construnario.com/bc3/10900/2373-I.jpg https://www.construnario.com/bc3/10900/CMP6485_1_P_2373_I.jpg | https://www.construnario.com/bc3/10900/CMP6485_files_PM0017_CAJAS_PARA_ACCESORIOS_ELECTRICOS.pdf
MTC_PMATAUX |  |  | Pequeño material |  |  | 0 | % | 3
MOC_002 |  |  | Oficial 1ª electricista |  |  | 0 | h | 22
MOC_100 |  |  | Ayudante electricista |  |  | 0 | h | 20.3
PBJC_11022116D |  |  | Pulsador desconexión con visor acero Neptuno, serie Iris | Punto pulsador timbre realizado con pulsador timbre con visor acero Neptuno de la serie BJC Iris. - Formado por las refs. 18512, 18716-ANL, 18001-AN, 18039-2AZ. - Tubo PVC corrugado de M 20/gp5. - Conductor rígido de 1,5 mm2 de Cu. - Aislamiento VV 750 V. - Incluyendo caja de registro, caja de mecanismo universal con tornillos, totalmente montado e instalado. |  | 0 | u | 34.53 |  |  | https://www.construnario.com/diccionario/ficha_producto.aspx?id=13103082
BJC18512 | 18512 | 8421870050094 | Pulsador de desconexión, referencia 18512 de las series Iris y Mega de BJC | Pulsador de desconexión, referencia 18512 de las series Iris y Mega de BJC. 10 A 250 V~ |  | 1 | u | 7.82 | https://www.construnario.com/bc3/10900/18512.png
BJC18716_ANL | 18716-ANL | 8421870054337 | Tecla pulsador timbre con visor acero Neptuno | Tecla pulsador timbre con visor acero Neptuno BJC, con referencia 18716-ANL de la familia Iris Color |  | 1 | u | 7.1 | https://www.construnario.com/bc3/10900/18716_ANL.jpg | https://www.construnario.com/bc3/10900/CMP6485_files_AENOR_teclas_IRIS-MEGA.pdf
BJC18001_AN | 18001-AN | 8421870057949 | Marco 1 elemento acero Neptuno | Marco 1 elemento acero Neptuno BJC, con referencia 18001-AN de la familia Iris Color |  | 1 | u | 8.78 | https://www.construnario.com/bc3/10900/18001_AN.jpg | https://www.construnario.com/bc3/10900/CMP6485_files_PM0106_Serie_IRIS-IRIS-MEGA_MECANISMOS.pdf https://www.construnario.com/bc3/10900/CMP6485_files_AENOR_marcos_IRIS-IRIS_PLUS.pdf
BJC18039_2AZ | 18039-2AZ | 8421870661382 | Señalizador luminoso LED azul | Señalizador luminoso LED azul BJC, con referencia 18039-2AZ de la familia Iris |  | 1 | u | 9.51 | https://www.construnario.com/bc3/10900/18039_2.jpg
MTC_AIA010B |  |  | Tubo curvable de PVC, corrugado, negro, diámetro'=20 mm | Tubo curvable de PVC, corrugado, de color negro, de 20 mm de diámetro nominal, para canalización empotrada en obra de fábrica (paredes y techos). Resistencia a la compresión 320 N, resistencia al impacto 1 julio, temperatura de trabajo -5°C hasta 60°C, con grado de protección IP 545 según UNE 20324, no propagador de la llama. Según UNE-EN 61386-1 y UNE-EN 61386-22. |  | 0 | m | 0.15
MTC_TTC020A |  |  | Conductor rígido unipolar de cobre, aislado, 750 V y 2,5 mm² de sección, para red equipotencial |  |  | 0 | m | 0.12
BJC2373_I | 2373-I | 8421870650607 | Caja universal cuadrada, referencia 2373-I de BJC. 60 mm | Caja universal cuadrada Material termoplástico de BJC, con referencia 2373-I |  | 1 | u | 0.31 | https://www.construnario.com/bc3/10900/2373-I.jpg https://www.construnario.com/bc3/10900/CMP6485_1_P_2373_I.jpg | https://www.construnario.com/bc3/10900/CMP6485_files_PM0017_CAJAS_PARA_ACCESORIOS_ELECTRICOS.pdf
MTC_PMATAUX |  |  | Pequeño material |  |  | 0 | % | 3
MOC_002 |  |  | Oficial 1ª electricista |  |  | 0 | h | 22
MOC_100 |  |  | Ayudante electricista |  |  | 0 | h | 20.3
Aluminio Mercurio, serie Iris
PBJC_11022201 |  |  | Base enchufe 2P + TT segur. lat. aluminio Mercurio, serie Iris | Base de enchufe con toma de tierra lateral realizada con base enchufe 2P + TT seguridad lateral aluminio mercurio de la serie BJC Iris. - Formada por las refs. 18524, 18724-MA, 18001-MA. - Tubo PVC corrugado de M 20/gp5. - Conductor rígido de 2,5 mm2 de Cu. - Aislamiento VV 750 V. - En sistema monofásico con toma de tierra (fase, neutro y tierra), incluyendo caja de registro, caja de mecanismo universal con tornillos, totalmente montado e instalado. |  | 0 | u | 21.59 | https://www.construnario.com/bc3/10900/0125.jpg |  | https://www.construnario.com/diccionario/ficha_producto.aspx?id=13103110
BJC18524 | 18524 | 8421870623328 | Base enchufe 2P + TT lateral segur, referencia 18524 de BJC | Base enchufe 2P + TT lateral segur. BJC, con referencia 18524 de la familia Iris |  | 1 | u | 6.07 | https://www.construnario.com/bc3/10900/18524.png | https://www.construnario.com/bc3/10900/CMP6485_files_DECLARACION_REACH.pdf
BJC18724_MA | 18724-MA | 8421870623410 | Tapa enchufe 2P+TT segur. lat. aluminio Mercurio | Tapa enchufe 2P+TT segur. lat. aluminio Mercurio BJC, con referencia 18724-MA de la familia Iris Color |  | 1 | u | 5.8 | https://www.construnario.com/bc3/10900/18724_MA.jpg | https://www.construnario.com/bc3/10900/CMP6485_files_PM0159_Serie_DELTA_BASES.pdf
BJC18001_MA | 18001-MA | 8421870057994 | Marco 1 elemento aluminio Mercurio | Marco 1 elemento aluminio Mercurio BJC, con referencia 18001-MA de la familia Iris Color |  | 1 | u | 8.78 | https://www.construnario.com/bc3/10900/18001_MA.jpg | https://www.construnario.com/bc3/10900/CMP6485_files_PM0106_Serie_IRIS-IRIS-MEGA_MECANISMOS.pdf https://www.construnario.com/bc3/10900/CMP6485_files_AENOR_marcos_IRIS-IRIS_PLUS.pdf
MTC_AIA010B |  |  | Tubo curvable de PVC, corrugado, negro, diámetro'=20 mm | Tubo curvable de PVC, corrugado, de color negro, de 20 mm de diámetro nominal, para canalización empotrada en obra de fábrica (paredes y techos). Resistencia a la compresión 320 N, resistencia al impacto 1 julio, temperatura de trabajo -5°C hasta 60°C, con grado de protección IP 545 según UNE 20324, no propagador de la llama. Según UNE-EN 61386-1 y UNE-EN 61386-22. |  | 0 | m | 0.15
MTC_TTC020A |  |  | Conductor rígido unipolar de cobre, aislado, 750 V y 2,5 mm² de sección, para red equipotencial |  |  | 0 | m | 0.12
BJC2373_I | 2373-I | 8421870650607 | Caja universal cuadrada, referencia 2373-I de BJC. 60 mm | Caja universal cuadrada Material termoplástico de BJC, con referencia 2373-I |  | 1 | u | 0.31 | https://www.construnario.com/bc3/10900/2373-I.jpg https://www.construnario.com/bc3/10900/CMP6485_1_P_2373_I.jpg | https://www.construnario.com/bc3/10900/CMP6485_files_PM0017_CAJAS_PARA_ACCESORIOS_ELECTRICOS.pdf
MTC_PMATAUX |  |  | Pequeño material |  |  | 0 | % | 3
MOC_002 |  |  | Oficial 1ª electricista |  |  | 0 | h | 22
MOC_100 |  |  | Ayudante electricista |  |  | 0 | h | 20.3
PBJC_11022202 |  |  | Conmutador simple aluminio Mercurio, serie Iris | Punto conmutado simple realizado con conmutador simple aluminio Mercurio de la serie BJC Iris. - Formado por las refs. 18506, 18705-MA, 18001-MA. - Tubo PVC corrugado de M 20/gp5. - Conductor rígido de 1,5 mm2 de Cu. - Aislamiento VV 750 V. - Incluyendo caja de registro, caja de mecanismo de modulo estrecho con tornillos, totalmente montado e instalado. |  | 0 | u | 22.95 | https://www.construnario.com/bc3/10900/530.jpg |  | https://www.construnario.com/diccionario/ficha_producto.aspx?id=13103111
BJC18506 | 18506 | 8421870050049 | Conmutador simple, referencia 18506 de BJC | Conmutador simple BJC, con referencia 18506 de la familia Iris |  | 1 | u | 7.08 | https://www.construnario.com/bc3/10900/18506.png | https://www.construnario.com/bc3/10900/CMP6485_files_Interruptores-información_cargas_SBL.pdf https://www.construnario.com/bc3/10900/CMP6485_files_PM0188_Serie_i-System_(Miro&Line)-Style_MECANISMOS.pdf
BJC18705_MA | 18705-MA | 8421870052975 | Tecla interruptor/conmut./cruzam. aluminio Mercurio | Tecla interruptor/conmut./cruzam. aluminio Mercurio BJC, con referencia 18705-MA de la familia Iris Color |  | 1 | u | 6.11 | https://www.construnario.com/bc3/10900/18705_MA.jpg | https://www.construnario.com/bc3/10900/CMP6485_files_AENOR_teclas_IRIS-MEGA.pdf
BJC18001_MA | 18001-MA | 8421870057994 | Marco 1 elemento aluminio Mercurio | Marco 1 elemento aluminio Mercurio BJC, con referencia 18001-MA de la familia Iris Color |  | 1 | u | 8.78 | https://www.construnario.com/bc3/10900/18001_MA.jpg | https://www.construnario.com/bc3/10900/CMP6485_files_PM0106_Serie_IRIS-IRIS-MEGA_MECANISMOS.pdf https://www.construnario.com/bc3/10900/CMP6485_files_AENOR_marcos_IRIS-IRIS_PLUS.pdf
MTC_AIA010B |  |  | Tubo curvable de PVC, corrugado, negro, diámetro'=20 mm | Tubo curvable de PVC, corrugado, de color negro, de 20 mm de diámetro nominal, para canalización empotrada en obra de fábrica (paredes y techos). Resistencia a la compresión 320 N, resistencia al impacto 1 julio, temperatura de trabajo -5°C hasta 60°C, con grado de protección IP 545 según UNE 20324, no propagador de la llama. Según UNE-EN 61386-1 y UNE-EN 61386-22. |  | 0 | m | 0.15
MTC_TTC020A |  |  | Conductor rígido unipolar de cobre, aislado, 750 V y 2,5 mm² de sección, para red equipotencial |  |  | 0 | m | 0.12
BJC2373_I | 2373-I | 8421870650607 | Caja universal cuadrada, referencia 2373-I de BJC. 60 mm | Caja universal cuadrada Material termoplástico de BJC, con referencia 2373-I |  | 1 | u | 0.31 | https://www.construnario.com/bc3/10900/2373-I.jpg https://www.construnario.com/bc3/10900/CMP6485_1_P_2373_I.jpg | https://www.construnario.com/bc3/10900/CMP6485_files_PM0017_CAJAS_PARA_ACCESORIOS_ELECTRICOS.pdf
MTC_PMATAUX |  |  | Pequeño material |  |  | 0 | % | 3
MOC_002 |  |  | Oficial 1ª electricista |  |  | 0 | h | 22
MOC_100 |  |  | Ayudante electricista |  |  | 0 | h | 20.3
PBJC_11022203 |  |  | Conmutador simple con visor aluminio Mercurio, serie Iris | Punto conmutado simple con visor realizado con conmutador simple con visor aluminio Mercurio de la serie BJC Iris. - Formado por las refs. 18506, 18705-MAL, 18001-MA, 18039-2AZ. - Tubo PVC corrugado de M 20/gp5. - Conductor rígido de 1,5 mm2 de Cu. - Aislamiento VV 750 V. - Incluyendo caja de registro, caja de mecanismo de modulo estrecho con tornillos, totalmente montado e instalado. |  | 0 | u | 33.42 | https://www.construnario.com/bc3/10900/542az.jpg |  | https://www.construnario.com/diccionario/ficha_producto.aspx?id=13103112
BJC18506 | 18506 | 8421870050049 | Conmutador simple, referencia 18506 de BJC | Conmutador simple BJC, con referencia 18506 de la familia Iris |  | 1 | u | 7.08 | https://www.construnario.com/bc3/10900/18506.png | https://www.construnario.com/bc3/10900/CMP6485_files_Interruptores-información_cargas_SBL.pdf https://www.construnario.com/bc3/10900/CMP6485_files_PM0188_Serie_i-System_(Miro&Line)-Style_MECANISMOS.pdf
BJC18705_MAL | 18705-MAL | 8421870052982 | Tecla interruptor/conmut./cruzam. con visor aluminio Mercurio | Tecla interruptor/conmut./cruzam. con visor aluminio Mercurio BJC, con referencia 18705-MAL de la familia Iris Color |  | 1 | u | 6.77 | https://www.construnario.com/bc3/10900/18705_MAL.jpg | https://www.construnario.com/bc3/10900/CMP6485_files_AENOR_teclas_IRIS-MEGA.pdf
BJC18001_MA | 18001-MA | 8421870057994 | Marco 1 elemento aluminio Mercurio | Marco 1 elemento aluminio Mercurio BJC, con referencia 18001-MA de la familia Iris Color |  | 1 | u | 8.78 | https://www.construnario.com/bc3/10900/18001_MA.jpg | https://www.construnario.com/bc3/10900/CMP6485_files_PM0106_Serie_IRIS-IRIS-MEGA_MECANISMOS.pdf https://www.construnario.com/bc3/10900/CMP6485_files_AENOR_marcos_IRIS-IRIS_PLUS.pdf
BJC18039_2AZ | 18039-2AZ | 8421870661382 | Señalizador luminoso LED azul | Señalizador luminoso LED azul BJC, con referencia 18039-2AZ de la familia Iris |  | 1 | u | 9.51 | https://www.construnario.com/bc3/10900/18039_2.jpg
MTC_AIA010B |  |  | Tubo curvable de PVC, corrugado, negro, diámetro'=20 mm | Tubo curvable de PVC, corrugado, de color negro, de 20 mm de diámetro nominal, para canalización empotrada en obra de fábrica (paredes y techos). Resistencia a la compresión 320 N, resistencia al impacto 1 julio, temperatura de trabajo -5°C hasta 60°C, con grado de protección IP 545 según UNE 20324, no propagador de la llama. Según UNE-EN 61386-1 y UNE-EN 61386-22. |  | 0 | m | 0.15
MTC_TTC020A |  |  | Conductor rígido unipolar de cobre, aislado, 750 V y 2,5 mm² de sección, para red equipotencial |  |  | 0 | m | 0.12
BJC2373_I | 2373-I | 8421870650607 | Caja universal cuadrada, referencia 2373-I de BJC. 60 mm | Caja universal cuadrada Material termoplástico de BJC, con referencia 2373-I |  | 1 | u | 0.31 | https://www.construnario.com/bc3/10900/2373-I.jpg https://www.construnario.com/bc3/10900/CMP6485_1_P_2373_I.jpg | https://www.construnario.com/bc3/10900/CMP6485_files_PM0017_CAJAS_PARA_ACCESORIOS_ELECTRICOS.pdf
MTC_PMATAUX |  |  | Pequeño material |  |  | 0 | % | 3
MOC_002 |  |  | Oficial 1ª electricista |  |  | 0 | h | 22
MOC_100 |  |  | Ayudante electricista |  |  | 0 | h | 20.3
PBJC_11022204 |  |  | Conmutador doble aluminio Mercurio, serie Iris | Punto conmutado doble realizado con conmutador doble aluminio Mercurio de la serie BJC Iris. - Formado por las refs. 18510, 18709-MA, 18001-MA. - Tubo PVC corrugado de M 20/gp5. - Conductor rígido de 1,5 mm2 de Cu. - Aislamiento VV 750 V. - Incluyendo caja de registro, caja de mecanismo de modulo estrecho con tornillos, totalmente montado e instalado. |  | 0 | u | 34.66 | https://www.construnario.com/bc3/10900/554.jpg |  | https://www.construnario.com/diccionario/ficha_producto.aspx?id=13103113
BJC18510 | 18510 | 8421870050087 | Conmutador doble, referencia 18510 de BJC | Conmutador doble BJC, con referencia 18510 de la familia Iris |  | 1 | u | 16.47 | https://www.construnario.com/bc3/10900/18510.png | https://www.construnario.com/bc3/10900/CMP6485_files_Interruptores-información_cargas_SBL.pdf
BJC18709_MA | 18709-MA | 8421870053729 | Tecla doble interruptor/conmutador aluminio Mercurio | Tecla doble interruptor/conmutador aluminio Mercurio BJC, con referencia 18709-MA de la familia Iris Color |  | 1 | u | 8.09 | https://www.construnario.com/bc3/10900/18709_MA.jpg | https://www.construnario.com/bc3/10900/CMP6485_files_AENOR_teclas_IRIS-MEGA.pdf
BJC18001_MA | 18001-MA | 8421870057994 | Marco 1 elemento aluminio Mercurio | Marco 1 elemento aluminio Mercurio BJC, con referencia 18001-MA de la familia Iris Color |  | 1 | u | 8.78 | https://www.construnario.com/bc3/10900/18001_MA.jpg | https://www.construnario.com/bc3/10900/CMP6485_files_PM0106_Serie_IRIS-IRIS-MEGA_MECANISMOS.pdf https://www.construnario.com/bc3/10900/CMP6485_files_AENOR_marcos_IRIS-IRIS_PLUS.pdf
MTC_AIA010B |  |  | Tubo curvable de PVC, corrugado, negro, diámetro'=20 mm | Tubo curvable de PVC, corrugado, de color negro, de 20 mm de diámetro nominal, para canalización empotrada en obra de fábrica (paredes y techos). Resistencia a la compresión 320 N, resistencia al impacto 1 julio, temperatura de trabajo -5°C hasta 60°C, con grado de protección IP 545 según UNE 20324, no propagador de la llama. Según UNE-EN 61386-1 y UNE-EN 61386-22. |  | 0 | m | 0.15
MTC_TTC020A |  |  | Conductor rígido unipolar de cobre, aislado, 750 V y 2,5 mm² de sección, para red equipotencial |  |  | 0 | m | 0.12
BJC2373_I | 2373-I | 8421870650607 | Caja universal cuadrada, referencia 2373-I de BJC. 60 mm | Caja universal cuadrada Material termoplástico de BJC, con referencia 2373-I |  | 1 | u | 0.31 | https://www.construnario.com/bc3/10900/2373-I.jpg https://www.construnario.com/bc3/10900/CMP6485_1_P_2373_I.jpg | https://www.construnario.com/bc3/10900/CMP6485_files_PM0017_CAJAS_PARA_ACCESORIOS_ELECTRICOS.pdf
MTC_PMATAUX |  |  | Pequeño material |  |  | 0 | % | 3
MOC_002 |  |  | Oficial 1ª electricista |  |  | 0 | h | 22
MOC_100 |  |  | Ayudante electricista |  |  | 0 | h | 20.3
PBJC_11022205 |  |  | Conmutador doble con visor aluminio Mercurio, serie Iris | Punto conmutado doble realizado con conmutador doble con visor aluminio Mercurio de la serie BJC Iris. - Formado por las refs. 18510, 18709-MAL, 18001-MA, 18039-2AZ. - Tubo PVC corrugado de M 20/gp5. - Conductor rígido de 1,5 mm2 de Cu. - Aislamiento VV 750 V. - Incluyendo caja de registro, caja de mecanismo de modulo estrecho con tornillos, totalmente montado e instalado. |  | 0 | u | 45.62 | https://www.construnario.com/bc3/10900/566az.jpg |  | https://www.construnario.com/diccionario/ficha_producto.aspx?id=13103115
BJC18510 | 18510 | 8421870050087 | Conmutador doble, referencia 18510 de BJC | Conmutador doble BJC, con referencia 18510 de la familia Iris |  | 1 | u | 16.47 | https://www.construnario.com/bc3/10900/18510.png | https://www.construnario.com/bc3/10900/CMP6485_files_Interruptores-información_cargas_SBL.pdf
BJC18709_MAL | 18709-MAL | 8421870053736 | Tecla doble interruptor/conmutador con visor aluminio Mercurio | Tecla doble interruptor/conmutador con visor aluminio Mercurio BJC, con referencia 18709-MAL de la familia Iris Color |  | 1 | u | 9.22 | https://www.construnario.com/bc3/10900/18709_MAL.jpg | https://www.construnario.com/bc3/10900/CMP6485_files_AENOR_teclas_IRIS-MEGA.pdf
BJC18001_MA | 18001-MA | 8421870057994 | Marco 1 elemento aluminio Mercurio | Marco 1 elemento aluminio Mercurio BJC, con referencia 18001-MA de la familia Iris Color |  | 1 | u | 8.78 | https://www.construnario.com/bc3/10900/18001_MA.jpg | https://www.construnario.com/bc3/10900/CMP6485_files_PM0106_Serie_IRIS-IRIS-MEGA_MECANISMOS.pdf https://www.construnario.com/bc3/10900/CMP6485_files_AENOR_marcos_IRIS-IRIS_PLUS.pdf
BJC18039_2AZ | 18039-2AZ | 8421870661382 | Señalizador luminoso LED azul | Señalizador luminoso LED azul BJC, con referencia 18039-2AZ de la familia Iris |  | 1 | u | 9.51 | https://www.construnario.com/bc3/10900/18039_2.jpg
MTC_AIA010B |  |  | Tubo curvable de PVC, corrugado, negro, diámetro'=20 mm | Tubo curvable de PVC, corrugado, de color negro, de 20 mm de diámetro nominal, para canalización empotrada en obra de fábrica (paredes y techos). Resistencia a la compresión 320 N, resistencia al impacto 1 julio, temperatura de trabajo -5°C hasta 60°C, con grado de protección IP 545 según UNE 20324, no propagador de la llama. Según UNE-EN 61386-1 y UNE-EN 61386-22. |  | 0 | m | 0.15
MTC_TTC020A |  |  | Conductor rígido unipolar de cobre, aislado, 750 V y 2,5 mm² de sección, para red equipotencial |  |  | 0 | m | 0.12
BJC2373_I | 2373-I | 8421870650607 | Caja universal cuadrada, referencia 2373-I de BJC. 60 mm | Caja universal cuadrada Material termoplástico de BJC, con referencia 2373-I |  | 1 | u | 0.31 | https://www.construnario.com/bc3/10900/2373-I.jpg https://www.construnario.com/bc3/10900/CMP6485_1_P_2373_I.jpg | https://www.construnario.com/bc3/10900/CMP6485_files_PM0017_CAJAS_PARA_ACCESORIOS_ELECTRICOS.pdf
MTC_PMATAUX |  |  | Pequeño material |  |  | 0 | % | 3
MOC_002 |  |  | Oficial 1ª electricista |  |  | 0 | h | 22
MOC_100 |  |  | Ayudante electricista |  |  | 0 | h | 20.3
PBJC_11022206 |  |  | Cruzamiento simple aluminio Mercurio, serie Iris | Punto de cruzamiento realizado con cruzamiento simple aluminio Mercurio de la serie BJC Iris. - Formado por las refs. 18507, 18705-MA, 18001-MA. - Tubo PVC corrugado de M 20/gp5. - Conductor rígido de 1,5 mm2 de Cu. - Aislamiento VV 750 V. - Incluyendo caja de registro, caja de mecanismo de modulo estrecho con tornillos, totalmente montado e instalado. |  | 0 | u | 32.53 | https://www.construnario.com/bc3/10900/578.jpg |  | https://www.construnario.com/diccionario/ficha_producto.aspx?id=13103117
BJC18507 | 18507 | 8421870050056 | Cruzamiento simple, referencia 18507 de BJC | Cruzamiento simple BJC, con referencia 18507 de la familia Iris |  | 1 | u | 16.38 | https://www.construnario.com/bc3/10900/18507.png | https://www.construnario.com/bc3/10900/CMP6485_files_PM0106_Serie_IRIS-IRIS-MEGA_MECANISMOS.pdf https://www.construnario.com/bc3/10900/CMP6485_files_AENOR_mecanismos_IRIS-MEGA.pdf
BJC18705_MA | 18705-MA | 8421870052975 | Tecla interruptor/conmut./cruzam. aluminio Mercurio | Tecla interruptor/conmut./cruzam. aluminio Mercurio BJC, con referencia 18705-MA de la familia Iris Color |  | 1 | u | 6.11 | https://www.construnario.com/bc3/10900/18705_MA.jpg | https://www.construnario.com/bc3/10900/CMP6485_files_AENOR_teclas_IRIS-MEGA.pdf
BJC18001_MA | 18001-MA | 8421870057994 | Marco 1 elemento aluminio Mercurio | Marco 1 elemento aluminio Mercurio BJC, con referencia 18001-MA de la familia Iris Color |  | 1 | u | 8.78 | https://www.construnario.com/bc3/10900/18001_MA.jpg | https://www.construnario.com/bc3/10900/CMP6485_files_PM0106_Serie_IRIS-IRIS-MEGA_MECANISMOS.pdf https://www.construnario.com/bc3/10900/CMP6485_files_AENOR_marcos_IRIS-IRIS_PLUS.pdf
MTC_AIA010B |  |  | Tubo curvable de PVC, corrugado, negro, diámetro'=20 mm | Tubo curvable de PVC, corrugado, de color negro, de 20 mm de diámetro nominal, para canalización empotrada en obra de fábrica (paredes y techos). Resistencia a la compresión 320 N, resistencia al impacto 1 julio, temperatura de trabajo -5°C hasta 60°C, con grado de protección IP 545 según UNE 20324, no propagador de la llama. Según UNE-EN 61386-1 y UNE-EN 61386-22. |  | 0 | m | 0.15
MTC_TTC020A |  |  | Conductor rígido unipolar de cobre, aislado, 750 V y 2,5 mm² de sección, para red equipotencial |  |  | 0 | m | 0.12
BJC2373_I | 2373-I | 8421870650607 | Caja universal cuadrada, referencia 2373-I de BJC. 60 mm | Caja universal cuadrada Material termoplástico de BJC, con referencia 2373-I |  | 1 | u | 0.31 | https://www.construnario.com/bc3/10900/2373-I.jpg https://www.construnario.com/bc3/10900/CMP6485_1_P_2373_I.jpg | https://www.construnario.com/bc3/10900/CMP6485_files_PM0017_CAJAS_PARA_ACCESORIOS_ELECTRICOS.pdf
MTC_PMATAUX |  |  | Pequeño material |  |  | 0 | % | 3
MOC_002 |  |  | Oficial 1ª electricista |  |  | 0 | h | 22
MOC_100 |  |  | Ayudante electricista |  |  | 0 | h | 20.3
PBJC_11022207 |  |  | Cruzamiento simple con visor aluminio Mercurio, serie Iris | Punto de cruzamiento con visor realizado con cruzamiento simple con visor aluminio Mercurio de la serie BJC Iris. - Formado por las refs. 18507, 18705-MAL, 18001-MA, 18039-2AZ. - Tubo PVC corrugado de M 20/gp5. - Conductor rígido de 1,5 mm2 de Cu. - Aislamiento VV 750 V. - Incluyendo caja de registro, caja de mecanismo de modulo estrecho con tornillos, totalmente montado e instalado. |  | 0 | u | 43 | https://www.construnario.com/bc3/10900/542az.jpg |  | https://www.construnario.com/diccionario/ficha_producto.aspx?id=13103118
BJC18507 | 18507 | 8421870050056 | Cruzamiento simple, referencia 18507 de BJC | Cruzamiento simple BJC, con referencia 18507 de la familia Iris |  | 1 | u | 16.38 | https://www.construnario.com/bc3/10900/18507.png | https://www.construnario.com/bc3/10900/CMP6485_files_PM0106_Serie_IRIS-IRIS-MEGA_MECANISMOS.pdf https://www.construnario.com/bc3/10900/CMP6485_files_AENOR_mecanismos_IRIS-MEGA.pdf
BJC18705_MAL | 18705-MAL | 8421870052982 | Tecla interruptor/conmut./cruzam. con visor aluminio Mercurio | Tecla interruptor/conmut./cruzam. con visor aluminio Mercurio BJC, con referencia 18705-MAL de la familia Iris Color |  | 1 | u | 6.77 | https://www.construnario.com/bc3/10900/18705_MAL.jpg | https://www.construnario.com/bc3/10900/CMP6485_files_AENOR_teclas_IRIS-MEGA.pdf
BJC18001_MA | 18001-MA | 8421870057994 | Marco 1 elemento aluminio Mercurio | Marco 1 elemento aluminio Mercurio BJC, con referencia 18001-MA de la familia Iris Color |  | 1 | u | 8.78 | https://www.construnario.com/bc3/10900/18001_MA.jpg | https://www.construnario.com/bc3/10900/CMP6485_files_PM0106_Serie_IRIS-IRIS-MEGA_MECANISMOS.pdf https://www.construnario.com/bc3/10900/CMP6485_files_AENOR_marcos_IRIS-IRIS_PLUS.pdf
BJC18039_2AZ | 18039-2AZ | 8421870661382 | Señalizador luminoso LED azul | Señalizador luminoso LED azul BJC, con referencia 18039-2AZ de la familia Iris |  | 1 | u | 9.51 | https://www.construnario.com/bc3/10900/18039_2.jpg
MTC_AIA010B |  |  | Tubo curvable de PVC, corrugado, negro, diámetro'=20 mm | Tubo curvable de PVC, corrugado, de color negro, de 20 mm de diámetro nominal, para canalización empotrada en obra de fábrica (paredes y techos). Resistencia a la compresión 320 N, resistencia al impacto 1 julio, temperatura de trabajo -5°C hasta 60°C, con grado de protección IP 545 según UNE 20324, no propagador de la llama. Según UNE-EN 61386-1 y UNE-EN 61386-22. |  | 0 | m | 0.15
MTC_TTC020A |  |  | Conductor rígido unipolar de cobre, aislado, 750 V y 2,5 mm² de sección, para red equipotencial |  |  | 0 | m | 0.12
BJC2373_I | 2373-I | 8421870650607 | Caja universal cuadrada, referencia 2373-I de BJC. 60 mm | Caja universal cuadrada Material termoplástico de BJC, con referencia 2373-I |  | 1 | u | 0.31 | https://www.construnario.com/bc3/10900/2373-I.jpg https://www.construnario.com/bc3/10900/CMP6485_1_P_2373_I.jpg | https://www.construnario.com/bc3/10900/CMP6485_files_PM0017_CAJAS_PARA_ACCESORIOS_ELECTRICOS.pdf
MTC_PMATAUX |  |  | Pequeño material |  |  | 0 | % | 3
MOC_002 |  |  | Oficial 1ª electricista |  |  | 0 | h | 22
MOC_100 |  |  | Ayudante electricista |  |  | 0 | h | 20.3
PBJC_11022208 |  |  | Interruptor unipolar aluminio Mercurio, serie Iris | Punto de luz sencillo realizado con interruptor unipolar aluminio Mercurio de la serie BJC Iris. - Formado por las refs. 18505, 18705-MA, 18001-MA. - Tubo PVC corrugado de M 20/gp5. - Conductor rígido de 1,5 mm2 de Cu. - Aislamiento VV 750 V. - Incluyendo caja de registro, caja de mecanismo de modulo estrecho con tornillos, totalmente montado e instalado. |  | 0 | u | 22.18 | https://www.construnario.com/bc3/10900/602.jpg |  | https://www.construnario.com/diccionario/ficha_producto.aspx?id=13103119
BJC18505 | 18505 | 8421870050032 | Interruptor unipolar, referencia 18505 de BJC | Interruptor unipolar BJC, con referencia 18505 de la familia Iris |  | 1 | u | 6.33 | https://www.construnario.com/bc3/10900/18505.png | https://www.construnario.com/bc3/10900/CMP6485_files_Interruptores-información_cargas_SBL.pdf
BJC18705_MA | 18705-MA | 8421870052975 | Tecla interruptor/conmut./cruzam. aluminio Mercurio | Tecla interruptor/conmut./cruzam. aluminio Mercurio BJC, con referencia 18705-MA de la familia Iris Color |  | 1 | u | 6.11 | https://www.construnario.com/bc3/10900/18705_MA.jpg | https://www.construnario.com/bc3/10900/CMP6485_files_AENOR_teclas_IRIS-MEGA.pdf
BJC18001_MA | 18001-MA | 8421870057994 | Marco 1 elemento aluminio Mercurio | Marco 1 elemento aluminio Mercurio BJC, con referencia 18001-MA de la familia Iris Color |  | 1 | u | 8.78 | https://www.construnario.com/bc3/10900/18001_MA.jpg | https://www.construnario.com/bc3/10900/CMP6485_files_PM0106_Serie_IRIS-IRIS-MEGA_MECANISMOS.pdf https://www.construnario.com/bc3/10900/CMP6485_files_AENOR_marcos_IRIS-IRIS_PLUS.pdf
MTC_AIA010B |  |  | Tubo curvable de PVC, corrugado, negro, diámetro'=20 mm | Tubo curvable de PVC, corrugado, de color negro, de 20 mm de diámetro nominal, para canalización empotrada en obra de fábrica (paredes y techos). Resistencia a la compresión 320 N, resistencia al impacto 1 julio, temperatura de trabajo -5°C hasta 60°C, con grado de protección IP 545 según UNE 20324, no propagador de la llama. Según UNE-EN 61386-1 y UNE-EN 61386-22. |  | 0 | m | 0.15
MTC_TTC020A |  |  | Conductor rígido unipolar de cobre, aislado, 750 V y 2,5 mm² de sección, para red equipotencial |  |  | 0 | m | 0.12
BJC2373_I | 2373-I | 8421870650607 | Caja universal cuadrada, referencia 2373-I de BJC. 60 mm | Caja universal cuadrada Material termoplástico de BJC, con referencia 2373-I |  | 1 | u | 0.31 | https://www.construnario.com/bc3/10900/2373-I.jpg https://www.construnario.com/bc3/10900/CMP6485_1_P_2373_I.jpg | https://www.construnario.com/bc3/10900/CMP6485_files_PM0017_CAJAS_PARA_ACCESORIOS_ELECTRICOS.pdf
MTC_PMATAUX |  |  | Pequeño material |  |  | 0 | % | 3
MOC_002 |  |  | Oficial 1ª electricista |  |  | 0 | h | 22
MOC_100 |  |  | Ayudante electricista |  |  | 0 | h | 20.3
PBJC_11022209 |  |  | Interruptor unipolar con visor aluminio Mercurio, serie Iris | Punto de luz sencillo realizado con interruptor unipolar con visor aluminio Mercurio de la serie BJC Iris. - Formado por las refs. 18505, 18705-MAL, 18001-MA, 18039-2AZ. - Tubo PVC corrugado de M 20/gp5. - Conductor rígido de 1,5 mm2 de Cu. - Aislamiento VV 750 V. - Incluyendo caja de registro, caja de mecanismo de modulo estrecho con tornillos, totalmente montado e instalado. |  | 0 | u | 32.65 | https://www.construnario.com/bc3/10900/542az.jpg |  | https://www.construnario.com/diccionario/ficha_producto.aspx?id=13103120
BJC18505 | 18505 | 8421870050032 | Interruptor unipolar, referencia 18505 de BJC | Interruptor unipolar BJC, con referencia 18505 de la familia Iris |  | 1 | u | 6.33 | https://www.construnario.com/bc3/10900/18505.png | https://www.construnario.com/bc3/10900/CMP6485_files_Interruptores-información_cargas_SBL.pdf
BJC18705_MAL | 18705-MAL | 8421870052982 | Tecla interruptor/conmut./cruzam. con visor aluminio Mercurio | Tecla interruptor/conmut./cruzam. con visor aluminio Mercurio BJC, con referencia 18705-MAL de la familia Iris Color |  | 1 | u | 6.77 | https://www.construnario.com/bc3/10900/18705_MAL.jpg | https://www.construnario.com/bc3/10900/CMP6485_files_AENOR_teclas_IRIS-MEGA.pdf
BJC18001_MA | 18001-MA | 8421870057994 | Marco 1 elemento aluminio Mercurio | Marco 1 elemento aluminio Mercurio BJC, con referencia 18001-MA de la familia Iris Color |  | 1 | u | 8.78 | https://www.construnario.com/bc3/10900/18001_MA.jpg | https://www.construnario.com/bc3/10900/CMP6485_files_PM0106_Serie_IRIS-IRIS-MEGA_MECANISMOS.pdf https://www.construnario.com/bc3/10900/CMP6485_files_AENOR_marcos_IRIS-IRIS_PLUS.pdf
BJC18039_2AZ | 18039-2AZ | 8421870661382 | Señalizador luminoso LED azul | Señalizador luminoso LED azul BJC, con referencia 18039-2AZ de la familia Iris |  | 1 | u | 9.51 | https://www.construnario.com/bc3/10900/18039_2.jpg
MTC_AIA010B |  |  | Tubo curvable de PVC, corrugado, negro, diámetro'=20 mm | Tubo curvable de PVC, corrugado, de color negro, de 20 mm de diámetro nominal, para canalización empotrada en obra de fábrica (paredes y techos). Resistencia a la compresión 320 N, resistencia al impacto 1 julio, temperatura de trabajo -5°C hasta 60°C, con grado de protección IP 545 según UNE 20324, no propagador de la llama. Según UNE-EN 61386-1 y UNE-EN 61386-22. |  | 0 | m | 0.15
MTC_TTC020A |  |  | Conductor rígido unipolar de cobre, aislado, 750 V y 2,5 mm² de sección, para red equipotencial |  |  | 0 | m | 0.12
BJC2373_I | 2373-I | 8421870650607 | Caja universal cuadrada, referencia 2373-I de BJC. 60 mm | Caja universal cuadrada Material termoplástico de BJC, con referencia 2373-I |  | 1 | u | 0.31 | https://www.construnario.com/bc3/10900/2373-I.jpg https://www.construnario.com/bc3/10900/CMP6485_1_P_2373_I.jpg | https://www.construnario.com/bc3/10900/CMP6485_files_PM0017_CAJAS_PARA_ACCESORIOS_ELECTRICOS.pdf
MTC_PMATAUX |  |  | Pequeño material |  |  | 0 | % | 3
MOC_002 |  |  | Oficial 1ª electricista |  |  | 0 | h | 22
MOC_100 |  |  | Ayudante electricista |  |  | 0 | h | 20.3
PBJC_11022210 |  |  | Interruptor bipolar aluminio Mercurio, serie Iris | Punto de luz sencillo realizado con interruptor bipolar aluminio Mercurio de la serie BJC Iris. - Formado por las refs. 18508, 18708-MA, 18001-MA. - Tubo PVC corrugado de M 20/gp5. - Conductor rígido de 1,5 mm2 de Cu. - Aislamiento VV 750 V. - Incluyendo caja de registro, caja de mecanismo de modulo estrecho con tornillos, totalmente montado e instalado. |  | 0 | u | 31.52 | https://www.construnario.com/bc3/10900/626.jpg |  | https://www.construnario.com/diccionario/ficha_producto.aspx?id=13103121
BJC18508 | 18508 | 8421870050063 | Interruptor bipolar, referencia 18508 de BJC | Interruptor bipolar BJC, con referencia 18508 de la familia Iris |  | 1 | u | 14.81 | https://www.construnario.com/bc3/10900/18508.png | https://www.construnario.com/bc3/10900/CMP6485_files_Interruptores-información_cargas_SBL.pdf
BJC18708_MA | 18708-MA | 8421870053446 | Tecla interruptor bipolar aluminio Mercurio | Tecla interruptor bipolar aluminio Mercurio BJC, con referencia 18708-MA de la familia Iris Color |  | 1 | u | 6.7 | https://www.construnario.com/bc3/10900/18708_MA.jpg | https://www.construnario.com/bc3/10900/CMP6485_files_AENOR_teclas_IRIS-MEGA.pdf
BJC18001_MA | 18001-MA | 8421870057994 | Marco 1 elemento aluminio Mercurio | Marco 1 elemento aluminio Mercurio BJC, con referencia 18001-MA de la familia Iris Color |  | 1 | u | 8.78 | https://www.construnario.com/bc3/10900/18001_MA.jpg | https://www.construnario.com/bc3/10900/CMP6485_files_PM0106_Serie_IRIS-IRIS-MEGA_MECANISMOS.pdf https://www.construnario.com/bc3/10900/CMP6485_files_AENOR_marcos_IRIS-IRIS_PLUS.pdf
MTC_AIA010B |  |  | Tubo curvable de PVC, corrugado, negro, diámetro'=20 mm | Tubo curvable de PVC, corrugado, de color negro, de 20 mm de diámetro nominal, para canalización empotrada en obra de fábrica (paredes y techos). Resistencia a la compresión 320 N, resistencia al impacto 1 julio, temperatura de trabajo -5°C hasta 60°C, con grado de protección IP 545 según UNE 20324, no propagador de la llama. Según UNE-EN 61386-1 y UNE-EN 61386-22. |  | 0 | m | 0.15
MTC_TTC020A |  |  | Conductor rígido unipolar de cobre, aislado, 750 V y 2,5 mm² de sección, para red equipotencial |  |  | 0 | m | 0.12
BJC2373_I | 2373-I | 8421870650607 | Caja universal cuadrada, referencia 2373-I de BJC. 60 mm | Caja universal cuadrada Material termoplástico de BJC, con referencia 2373-I |  | 1 | u | 0.31 | https://www.construnario.com/bc3/10900/2373-I.jpg https://www.construnario.com/bc3/10900/CMP6485_1_P_2373_I.jpg | https://www.construnario.com/bc3/10900/CMP6485_files_PM0017_CAJAS_PARA_ACCESORIOS_ELECTRICOS.pdf
MTC_PMATAUX |  |  | Pequeño material |  |  | 0 | % | 3
MOC_002 |  |  | Oficial 1ª electricista |  |  | 0 | h | 22
MOC_100 |  |  | Ayudante electricista |  |  | 0 | h | 20.3
PBJC_11022211 |  |  | Interruptor bipolar con visor aluminio Mercurio, serie Iris | Punto de luz sencillo realizado con interruptor bipolar con visor aluminio Mercurio BJC Iris. - Formado por las refs. 18508, 18708-MAL, 18001-MA, 18039-2AZ. - Tubo PVC corrugado de M 20/gp5. - Conductor rígido de 1,5 mm2 de Cu. - Aislamiento VV 750 V. - Incluyendo caja de registro, caja de mecanismo de modulo estrecho con tornillos, totalmente montado e instalado. |  | 0 | u | 42.17 | https://www.construnario.com/bc3/10900/638az.jpg |  | https://www.construnario.com/diccionario/ficha_producto.aspx?id=13103122
BJC18508 | 18508 | 8421870050063 | Interruptor bipolar, referencia 18508 de BJC | Interruptor bipolar BJC, con referencia 18508 de la familia Iris |  | 1 | u | 14.81 | https://www.construnario.com/bc3/10900/18508.png | https://www.construnario.com/bc3/10900/CMP6485_files_Interruptores-información_cargas_SBL.pdf
BJC18708_MAL | 18708-MAL | 8421870053453 | Tecla interruptor bipolar con visor aluminio Mercurio | Tecla interruptor bipolar con visor aluminio Mercurio BJC, con referencia 18708-MAL de la familia Iris Color |  | 1 | u | 7.53 | https://www.construnario.com/bc3/10900/18708_MAL.jpg | https://www.construnario.com/bc3/10900/CMP6485_files_AENOR_teclas_IRIS-MEGA.pdf
BJC18001_MA | 18001-MA | 8421870057994 | Marco 1 elemento aluminio Mercurio | Marco 1 elemento aluminio Mercurio BJC, con referencia 18001-MA de la familia Iris Color |  | 1 | u | 8.78 | https://www.construnario.com/bc3/10900/18001_MA.jpg | https://www.construnario.com/bc3/10900/CMP6485_files_PM0106_Serie_IRIS-IRIS-MEGA_MECANISMOS.pdf https://www.construnario.com/bc3/10900/CMP6485_files_AENOR_marcos_IRIS-IRIS_PLUS.pdf
BJC18039_2AZ | 18039-2AZ | 8421870661382 | Señalizador luminoso LED azul | Señalizador luminoso LED azul BJC, con referencia 18039-2AZ de la familia Iris |  | 1 | u | 9.51 | https://www.construnario.com/bc3/10900/18039_2.jpg
MTC_AIA010B |  |  | Tubo curvable de PVC, corrugado, negro, diámetro'=20 mm | Tubo curvable de PVC, corrugado, de color negro, de 20 mm de diámetro nominal, para canalización empotrada en obra de fábrica (paredes y techos). Resistencia a la compresión 320 N, resistencia al impacto 1 julio, temperatura de trabajo -5°C hasta 60°C, con grado de protección IP 545 según UNE 20324, no propagador de la llama. Según UNE-EN 61386-1 y UNE-EN 61386-22. |  | 0 | m | 0.15
MTC_TTC020A |  |  | Conductor rígido unipolar de cobre, aislado, 750 V y 2,5 mm² de sección, para red equipotencial |  |  | 0 | m | 0.12
BJC2373_I | 2373-I | 8421870650607 | Caja universal cuadrada, referencia 2373-I de BJC. 60 mm | Caja universal cuadrada Material termoplástico de BJC, con referencia 2373-I |  | 1 | u | 0.31 | https://www.construnario.com/bc3/10900/2373-I.jpg https://www.construnario.com/bc3/10900/CMP6485_1_P_2373_I.jpg | https://www.construnario.com/bc3/10900/CMP6485_files_PM0017_CAJAS_PARA_ACCESORIOS_ELECTRICOS.pdf
MTC_PMATAUX |  |  | Pequeño material |  |  | 0 | % | 3
MOC_002 |  |  | Oficial 1ª electricista |  |  | 0 | h | 22
MOC_100 |  |  | Ayudante electricista |  |  | 0 | h | 20.3
PBJC_11022212 |  |  | Interruptor doble aluminio Mercurio, serie Iris | Interruptor doble aluminio Mercurio de la serie BJC Iris. - Formado por las refs. 18509, 18709-MA, 18001-MA. - Tubo PVC corrugado de M 20/gp5. - Conductor rígido de 1,5 mm2 de Cu. - Aislamiento VV 750 V. - Incluyendo caja de registro, cajas de mecanismo universal con tornillos, totalmente montado e instalado. |  | 0 | u | 32.85 | https://www.construnario.com/bc3/10900/650.jpg |  | https://www.construnario.com/diccionario/ficha_producto.aspx?id=13103123
BJC18509 | 18509 | 8421870050070 | Interruptor doble, referencia 18509 de BJC | Interruptor doble BJC, con referencia 18509 de la familia Iris |  | 1 | u | 14.71 | https://www.construnario.com/bc3/10900/18509.png | https://www.construnario.com/bc3/10900/CMP6485_files_Interruptores-información_cargas_SBL.pdf
BJC18709_MA | 18709-MA | 8421870053729 | Tecla doble interruptor/conmutador aluminio Mercurio | Tecla doble interruptor/conmutador aluminio Mercurio BJC, con referencia 18709-MA de la familia Iris Color |  | 1 | u | 8.09 | https://www.construnario.com/bc3/10900/18709_MA.jpg | https://www.construnario.com/bc3/10900/CMP6485_files_AENOR_teclas_IRIS-MEGA.pdf
BJC18001_MA | 18001-MA | 8421870057994 | Marco 1 elemento aluminio Mercurio | Marco 1 elemento aluminio Mercurio BJC, con referencia 18001-MA de la familia Iris Color |  | 1 | u | 8.78 | https://www.construnario.com/bc3/10900/18001_MA.jpg | https://www.construnario.com/bc3/10900/CMP6485_files_PM0106_Serie_IRIS-IRIS-MEGA_MECANISMOS.pdf https://www.construnario.com/bc3/10900/CMP6485_files_AENOR_marcos_IRIS-IRIS_PLUS.pdf
MTC_AIA010B |  |  | Tubo curvable de PVC, corrugado, negro, diámetro'=20 mm | Tubo curvable de PVC, corrugado, de color negro, de 20 mm de diámetro nominal, para canalización empotrada en obra de fábrica (paredes y techos). Resistencia a la compresión 320 N, resistencia al impacto 1 julio, temperatura de trabajo -5°C hasta 60°C, con grado de protección IP 545 según UNE 20324, no propagador de la llama. Según UNE-EN 61386-1 y UNE-EN 61386-22. |  | 0 | m | 0.15
MTC_TTC020A |  |  | Conductor rígido unipolar de cobre, aislado, 750 V y 2,5 mm² de sección, para red equipotencial |  |  | 0 | m | 0.12
BJC2373_I | 2373-I | 8421870650607 | Caja universal cuadrada, referencia 2373-I de BJC. 60 mm | Caja universal cuadrada Material termoplástico de BJC, con referencia 2373-I |  | 1 | u | 0.31 | https://www.construnario.com/bc3/10900/2373-I.jpg https://www.construnario.com/bc3/10900/CMP6485_1_P_2373_I.jpg | https://www.construnario.com/bc3/10900/CMP6485_files_PM0017_CAJAS_PARA_ACCESORIOS_ELECTRICOS.pdf
MTC_PMATAUX |  |  | Pequeño material |  |  | 0 | % | 3
MOC_002 |  |  | Oficial 1ª electricista |  |  | 0 | h | 22
MOC_100 |  |  | Ayudante electricista |  |  | 0 | h | 20.3
PBJC_11022213 |  |  | Interruptor doble con visor aluminio Mercurio, serie Iris | Interruptor doble con visor aluminio Mercurio de la serie BJC Iris. - Formado por las refs. 18509, 18709-MAL, 18001-MA, 18039-2AZ. - Tubo PVC corrugado de M 20/gp5. - Conductor rígido de 1,5 mm2 de Cu. - Aislamiento VV 750 V. - Incluyendo caja de registro, cajas de mecanismo universal con tornillos, totalmente montado e instalado. |  | 0 | u | 43.81 | https://www.construnario.com/bc3/10900/566az.jpg |  | https://www.construnario.com/diccionario/ficha_producto.aspx?id=13103124
BJC18509 | 18509 | 8421870050070 | Interruptor doble, referencia 18509 de BJC | Interruptor doble BJC, con referencia 18509 de la familia Iris |  | 1 | u | 14.71 | https://www.construnario.com/bc3/10900/18509.png | https://www.construnario.com/bc3/10900/CMP6485_files_Interruptores-información_cargas_SBL.pdf
BJC18709_MAL | 18709-MAL | 8421870053736 | Tecla doble interruptor/conmutador con visor aluminio Mercurio | Tecla doble interruptor/conmutador con visor aluminio Mercurio BJC, con referencia 18709-MAL de la familia Iris Color |  | 1 | u | 9.22 | https://www.construnario.com/bc3/10900/18709_MAL.jpg | https://www.construnario.com/bc3/10900/CMP6485_files_AENOR_teclas_IRIS-MEGA.pdf
BJC18001_MA | 18001-MA | 8421870057994 | Marco 1 elemento aluminio Mercurio | Marco 1 elemento aluminio Mercurio BJC, con referencia 18001-MA de la familia Iris Color |  | 1 | u | 8.78 | https://www.construnario.com/bc3/10900/18001_MA.jpg | https://www.construnario.com/bc3/10900/CMP6485_files_PM0106_Serie_IRIS-IRIS-MEGA_MECANISMOS.pdf https://www.construnario.com/bc3/10900/CMP6485_files_AENOR_marcos_IRIS-IRIS_PLUS.pdf
BJC18039_2AZ | 18039-2AZ | 8421870661382 | Señalizador luminoso LED azul | Señalizador luminoso LED azul BJC, con referencia 18039-2AZ de la familia Iris |  | 1 | u | 9.51 | https://www.construnario.com/bc3/10900/18039_2.jpg
MTC_AIA010B |  |  | Tubo curvable de PVC, corrugado, negro, diámetro'=20 mm | Tubo curvable de PVC, corrugado, de color negro, de 20 mm de diámetro nominal, para canalización empotrada en obra de fábrica (paredes y techos). Resistencia a la compresión 320 N, resistencia al impacto 1 julio, temperatura de trabajo -5°C hasta 60°C, con grado de protección IP 545 según UNE 20324, no propagador de la llama. Según UNE-EN 61386-1 y UNE-EN 61386-22. |  | 0 | m | 0.15
MTC_TTC020A |  |  | Conductor rígido unipolar de cobre, aislado, 750 V y 2,5 mm² de sección, para red equipotencial |  |  | 0 | m | 0.12
BJC2373_I | 2373-I | 8421870650607 | Caja universal cuadrada, referencia 2373-I de BJC. 60 mm | Caja universal cuadrada Material termoplástico de BJC, con referencia 2373-I |  | 1 | u | 0.31 | https://www.construnario.com/bc3/10900/2373-I.jpg https://www.construnario.com/bc3/10900/CMP6485_1_P_2373_I.jpg | https://www.construnario.com/bc3/10900/CMP6485_files_PM0017_CAJAS_PARA_ACCESORIOS_ELECTRICOS.pdf
MTC_PMATAUX |  |  | Pequeño material |  |  | 0 | % | 3
MOC_002 |  |  | Oficial 1ª electricista |  |  | 0 | h | 22
MOC_100 |  |  | Ayudante electricista |  |  | 0 | h | 20.3
PBJC_11022214 |  |  | Interruptor doble persianas aluminio Mercurio, serie Iris | Interruptor doble persianas aluminio Mercurio de la serie BJC Iris. - Formado por las refs. 18569, 18765-MA, 18001-MA. - Tubo PVC corrugado de M 20/gp5. - Conductor rígido de 1,5 mm2 de Cu. - Aislamiento VV 750 V. - Incluyendo caja de registro, cajas de mecanismo universal con tornillos, totalmente montado e instalado. |  | 0 | u | 43.05 | https://www.construnario.com/bc3/10900/674.jpg |  | https://www.construnario.com/diccionario/ficha_producto.aspx?id=13103125
BJC18569 | 18569 | 8421870050261 | Interruptor doble persianas | Interruptor doble persianas BJC, con referencia 18569 de la familia Iris |  | 1 | u | 23.66 | https://www.construnario.com/bc3/10900/18569.png | https://www.construnario.com/bc3/10900/CMP6485_files_Interruptores-información_cargas_SBL.pdf
BJC18765_MA | 18765-MA | 8421870057291 | Tecla pulsador - interruptor persianas aluminio Mercurio | Tecla pulsador - interruptor persianas aluminio Mercurio BJC, con referencia 18765-MA de la familia Iris Color |  | 1 | u | 9.05 | https://www.construnario.com/bc3/10900/18765_MA.jpg | https://www.construnario.com/bc3/10900/CMP6485_files_AENOR_teclas_IRIS-MEGA.pdf
BJC18001_MA | 18001-MA | 8421870057994 | Marco 1 elemento aluminio Mercurio | Marco 1 elemento aluminio Mercurio BJC, con referencia 18001-MA de la familia Iris Color |  | 1 | u | 8.78 | https://www.construnario.com/bc3/10900/18001_MA.jpg | https://www.construnario.com/bc3/10900/CMP6485_files_PM0106_Serie_IRIS-IRIS-MEGA_MECANISMOS.pdf https://www.construnario.com/bc3/10900/CMP6485_files_AENOR_marcos_IRIS-IRIS_PLUS.pdf
MTC_AIA010B |  |  | Tubo curvable de PVC, corrugado, negro, diámetro'=20 mm | Tubo curvable de PVC, corrugado, de color negro, de 20 mm de diámetro nominal, para canalización empotrada en obra de fábrica (paredes y techos). Resistencia a la compresión 320 N, resistencia al impacto 1 julio, temperatura de trabajo -5°C hasta 60°C, con grado de protección IP 545 según UNE 20324, no propagador de la llama. Según UNE-EN 61386-1 y UNE-EN 61386-22. |  | 0 | m | 0.15
MTC_TTC020A |  |  | Conductor rígido unipolar de cobre, aislado, 750 V y 2,5 mm² de sección, para red equipotencial |  |  | 0 | m | 0.12
BJC2373_I | 2373-I | 8421870650607 | Caja universal cuadrada, referencia 2373-I de BJC. 60 mm | Caja universal cuadrada Material termoplástico de BJC, con referencia 2373-I |  | 1 | u | 0.31 | https://www.construnario.com/bc3/10900/2373-I.jpg https://www.construnario.com/bc3/10900/CMP6485_1_P_2373_I.jpg | https://www.construnario.com/bc3/10900/CMP6485_files_PM0017_CAJAS_PARA_ACCESORIOS_ELECTRICOS.pdf
MTC_PMATAUX |  |  | Pequeño material |  |  | 0 | % | 3
MOC_002 |  |  | Oficial 1ª electricista |  |  | 0 | h | 22
MOC_100 |  |  | Ayudante electricista |  |  | 0 | h | 20.3
PBJC_11022215 |  |  | Pulsador timbre aluminio Mercurio, serie Iris | Punto pulsador timbre realizado con pulsador timbre aluminio Mercurio de la serie BJC Iris. - Formado por las refs. 18516, 18716-MA, 18001-MA. - Tubo PVC corrugado de M 20/gp5. - Conductor rígido de 1,5 mm2 de Cu. - Aislamiento VV 750 V. - Incluyendo caja de registro, caja de mecanismo universal con tornillos, totalmente montado e instalado. |  | 0 | u | 22.92 | https://www.construnario.com/bc3/10900/686.jpg |  | https://www.construnario.com/diccionario/ficha_producto.aspx?id=13103127
BJC18516 | 18516 | 8421870050117 | Pulsador, referencia 18516 de BJC | Pulsador BJC, con referencia 18516 de la familia Iris |  | 1 | u | 6.65 | https://www.construnario.com/bc3/10900/18516.png
BJC18716_MA | 18716-MA | 8421870054429 | Tecla pulsador timbre aluminio Mercurio | Tecla pulsador timbre aluminio Mercurio BJC, con referencia 18716-MA de la familia Iris Color |  | 1 | u | 6.51 | https://www.construnario.com/bc3/10900/18716_MA.jpg | https://www.construnario.com/bc3/10900/CMP6485_files_AENOR_teclas_IRIS-MEGA.pdf
BJC18001_MA | 18001-MA | 8421870057994 | Marco 1 elemento aluminio Mercurio | Marco 1 elemento aluminio Mercurio BJC, con referencia 18001-MA de la familia Iris Color |  | 1 | u | 8.78 | https://www.construnario.com/bc3/10900/18001_MA.jpg | https://www.construnario.com/bc3/10900/CMP6485_files_PM0106_Serie_IRIS-IRIS-MEGA_MECANISMOS.pdf https://www.construnario.com/bc3/10900/CMP6485_files_AENOR_marcos_IRIS-IRIS_PLUS.pdf
MTC_AIA010B |  |  | Tubo curvable de PVC, corrugado, negro, diámetro'=20 mm | Tubo curvable de PVC, corrugado, de color negro, de 20 mm de diámetro nominal, para canalización empotrada en obra de fábrica (paredes y techos). Resistencia a la compresión 320 N, resistencia al impacto 1 julio, temperatura de trabajo -5°C hasta 60°C, con grado de protección IP 545 según UNE 20324, no propagador de la llama. Según UNE-EN 61386-1 y UNE-EN 61386-22. |  | 0 | m | 0.15
MTC_TTC020A |  |  | Conductor rígido unipolar de cobre, aislado, 750 V y 2,5 mm² de sección, para red equipotencial |  |  | 0 | m | 0.12
BJC2373_I | 2373-I | 8421870650607 | Caja universal cuadrada, referencia 2373-I de BJC. 60 mm | Caja universal cuadrada Material termoplástico de BJC, con referencia 2373-I |  | 1 | u | 0.31 | https://www.construnario.com/bc3/10900/2373-I.jpg https://www.construnario.com/bc3/10900/CMP6485_1_P_2373_I.jpg | https://www.construnario.com/bc3/10900/CMP6485_files_PM0017_CAJAS_PARA_ACCESORIOS_ELECTRICOS.pdf
MTC_PMATAUX |  |  | Pequeño material |  |  | 0 | % | 3
MOC_002 |  |  | Oficial 1ª electricista |  |  | 0 | h | 22
MOC_100 |  |  | Ayudante electricista |  |  | 0 | h | 20.3
PBJC_11022216 |  |  | Pulsador timbre con visor aluminio Mercurio, serie Iris | Punto pulsador timbre realizado con pulsador timbre con visor aluminio Mercurio de la serie BJC Iris. - Formado por las refs. 18516, 18716-MAL, 18001-MA, 18039-2AZ. - Tubo PVC corrugado de M 20/gp5. - Conductor rígido de 1,5 mm2 de Cu. - Aislamiento VV 750 V. - Incluyendo caja de registro, caja de mecanismo universal con tornillos, totalmente montado e instalado. |  | 0 | u | 33.32 | https://www.construnario.com/bc3/10900/698az.jpg |  | https://www.construnario.com/diccionario/ficha_producto.aspx?id=13103129
BJC18516 | 18516 | 8421870050117 | Pulsador, referencia 18516 de BJC | Pulsador BJC, con referencia 18516 de la familia Iris |  | 1 | u | 6.65 | https://www.construnario.com/bc3/10900/18516.png
BJC18716_MAL | 18716-MAL | 8421870054436 | Tecla pulsador timbre con visor aluminio Mercurio | Tecla pulsador timbre con visor aluminio Mercurio BJC, con referencia 18716-MAL de la familia Iris Color |  | 1 | u | 7.1 | https://www.construnario.com/bc3/10900/18716_MAL.jpg | https://www.construnario.com/bc3/10900/CMP6485_files_AENOR_teclas_IRIS-MEGA.pdf
BJC18001_MA | 18001-MA | 8421870057994 | Marco 1 elemento aluminio Mercurio | Marco 1 elemento aluminio Mercurio BJC, con referencia 18001-MA de la familia Iris Color |  | 1 | u | 8.78 | https://www.construnario.com/bc3/10900/18001_MA.jpg | https://www.construnario.com/bc3/10900/CMP6485_files_PM0106_Serie_IRIS-IRIS-MEGA_MECANISMOS.pdf https://www.construnario.com/bc3/10900/CMP6485_files_AENOR_marcos_IRIS-IRIS_PLUS.pdf
BJC18039_2AZ | 18039-2AZ | 8421870661382 | Señalizador luminoso LED azul | Señalizador luminoso LED azul BJC, con referencia 18039-2AZ de la familia Iris |  | 1 | u | 9.51 | https://www.construnario.com/bc3/10900/18039_2.jpg
MTC_AIA010B |  |  | Tubo curvable de PVC, corrugado, negro, diámetro'=20 mm | Tubo curvable de PVC, corrugado, de color negro, de 20 mm de diámetro nominal, para canalización empotrada en obra de fábrica (paredes y techos). Resistencia a la compresión 320 N, resistencia al impacto 1 julio, temperatura de trabajo -5°C hasta 60°C, con grado de protección IP 545 según UNE 20324, no propagador de la llama. Según UNE-EN 61386-1 y UNE-EN 61386-22. |  | 0 | m | 0.15
MTC_TTC020A |  |  | Conductor rígido unipolar de cobre, aislado, 750 V y 2,5 mm² de sección, para red equipotencial |  |  | 0 | m | 0.12
BJC2373_I | 2373-I | 8421870650607 | Caja universal cuadrada, referencia 2373-I de BJC. 60 mm | Caja universal cuadrada Material termoplástico de BJC, con referencia 2373-I |  | 1 | u | 0.31 | https://www.construnario.com/bc3/10900/2373-I.jpg https://www.construnario.com/bc3/10900/CMP6485_1_P_2373_I.jpg | https://www.construnario.com/bc3/10900/CMP6485_files_PM0017_CAJAS_PARA_ACCESORIOS_ELECTRICOS.pdf
MTC_PMATAUX |  |  | Pequeño material |  |  | 0 | % | 3
MOC_002 |  |  | Oficial 1ª electricista |  |  | 0 | h | 22
MOC_100 |  |  | Ayudante electricista |  |  | 0 | h | 20.3
PBJC_11022217 |  |  | Pulsador luz aluminio Mercurio, serie Iris | Punto pulsador luz realizado con pulsador luz aluminio Mercurio de la serie BJC Iris. - Formado por las refs. 18516, 18717-MA, 18001-MA. - Tubo PVC corrugado de M 20/gp5. - Conductor rígido de 1,5 mm2 de Cu. - Aislamiento VV 750 V. - Incluyendo caja de registro, caja de mecanismo universal con tornillos, totalmente montado e instalado. |  | 0 | u | 22.92 | https://www.construnario.com/bc3/10900/710.jpg |  | https://www.construnario.com/diccionario/ficha_producto.aspx?id=13103131
BJC18516 | 18516 | 8421870050117 | Pulsador, referencia 18516 de BJC | Pulsador BJC, con referencia 18516 de la familia Iris |  | 1 | u | 6.65 | https://www.construnario.com/bc3/10900/18516.png
BJC18717_MA | 18717-MA | 8421870054702 | Tecla pulsador luz aluminio Mercurio | Tecla pulsador luz aluminio Mercurio BJC, con referencia 18717-MA de la familia Iris Color |  | 1 | u | 6.51 | https://www.construnario.com/bc3/10900/18717_MA.jpg | https://www.construnario.com/bc3/10900/CMP6485_files_AENOR_teclas_IRIS-MEGA.pdf
BJC18001_MA | 18001-MA | 8421870057994 | Marco 1 elemento aluminio Mercurio | Marco 1 elemento aluminio Mercurio BJC, con referencia 18001-MA de la familia Iris Color |  | 1 | u | 8.78 | https://www.construnario.com/bc3/10900/18001_MA.jpg | https://www.construnario.com/bc3/10900/CMP6485_files_PM0106_Serie_IRIS-IRIS-MEGA_MECANISMOS.pdf https://www.construnario.com/bc3/10900/CMP6485_files_AENOR_marcos_IRIS-IRIS_PLUS.pdf
MTC_AIA010B |  |  | Tubo curvable de PVC, corrugado, negro, diámetro'=20 mm | Tubo curvable de PVC, corrugado, de color negro, de 20 mm de diámetro nominal, para canalización empotrada en obra de fábrica (paredes y techos). Resistencia a la compresión 320 N, resistencia al impacto 1 julio, temperatura de trabajo -5°C hasta 60°C, con grado de protección IP 545 según UNE 20324, no propagador de la llama. Según UNE-EN 61386-1 y UNE-EN 61386-22. |  | 0 | m | 0.15
MTC_TTC020A |  |  | Conductor rígido unipolar de cobre, aislado, 750 V y 2,5 mm² de sección, para red equipotencial |  |  | 0 | m | 0.12
BJC2373_I | 2373-I | 8421870650607 | Caja universal cuadrada, referencia 2373-I de BJC. 60 mm | Caja universal cuadrada Material termoplástico de BJC, con referencia 2373-I |  | 1 | u | 0.31 | https://www.construnario.com/bc3/10900/2373-I.jpg https://www.construnario.com/bc3/10900/CMP6485_1_P_2373_I.jpg | https://www.construnario.com/bc3/10900/CMP6485_files_PM0017_CAJAS_PARA_ACCESORIOS_ELECTRICOS.pdf
MTC_PMATAUX |  |  | Pequeño material |  |  | 0 | % | 3
MOC_002 |  |  | Oficial 1ª electricista |  |  | 0 | h | 22
MOC_100 |  |  | Ayudante electricista |  |  | 0 | h | 20.3
PBJC_11022218 |  |  | Pulsador luz con visor aluminio Mercurio, serie Iris | Punto pulsador luz con visor realizado con pulsador luz con visor aluminio Mercurio de la serie BJC Iris. - Formado por las refs. 18516, 18717-MAL, 18001-MA, 18039-2AZ. - Tubo PVC corrugado de M 20/gp5. - Conductor rígido de 1,5 mm2 de Cu. - Aislamiento VV 750 V. - Incluyendo caja de registro, caja de mecanismo universal con tornillos, totalmente montado e instalado. |  | 0 | u | 33.39 | https://www.construnario.com/bc3/10900/722az.jpg |  | https://www.construnario.com/diccionario/ficha_producto.aspx?id=13103132
BJC18516 | 18516 | 8421870050117 | Pulsador, referencia 18516 de BJC | Pulsador BJC, con referencia 18516 de la familia Iris |  | 1 | u | 6.65 | https://www.construnario.com/bc3/10900/18516.png
BJC18717_MAL | 18717-MAL | 8421870054719 | Tecla pulsador luz con visor aluminio Mercurio | Tecla pulsador luz con visor aluminio Mercurio BJC, con referencia 18717-MAL de la familia Iris Color |  | 1 | u | 7.17 | https://www.construnario.com/bc3/10900/18717_MAL.jpg | https://www.construnario.com/bc3/10900/CMP6485_files_AENOR_teclas_IRIS-MEGA.pdf
BJC18001_MA | 18001-MA | 8421870057994 | Marco 1 elemento aluminio Mercurio | Marco 1 elemento aluminio Mercurio BJC, con referencia 18001-MA de la familia Iris Color |  | 1 | u | 8.78 | https://www.construnario.com/bc3/10900/18001_MA.jpg | https://www.construnario.com/bc3/10900/CMP6485_files_PM0106_Serie_IRIS-IRIS-MEGA_MECANISMOS.pdf https://www.construnario.com/bc3/10900/CMP6485_files_AENOR_marcos_IRIS-IRIS_PLUS.pdf
BJC18039_2AZ | 18039-2AZ | 8421870661382 | Señalizador luminoso LED azul | Señalizador luminoso LED azul BJC, con referencia 18039-2AZ de la familia Iris |  | 1 | u | 9.51 | https://www.construnario.com/bc3/10900/18039_2.jpg
MTC_AIA010B |  |  | Tubo curvable de PVC, corrugado, negro, diámetro'=20 mm | Tubo curvable de PVC, corrugado, de color negro, de 20 mm de diámetro nominal, para canalización empotrada en obra de fábrica (paredes y techos). Resistencia a la compresión 320 N, resistencia al impacto 1 julio, temperatura de trabajo -5°C hasta 60°C, con grado de protección IP 545 según UNE 20324, no propagador de la llama. Según UNE-EN 61386-1 y UNE-EN 61386-22. |  | 0 | m | 0.15
MTC_TTC020A |  |  | Conductor rígido unipolar de cobre, aislado, 750 V y 2,5 mm² de sección, para red equipotencial |  |  | 0 | m | 0.12
BJC2373_I | 2373-I | 8421870650607 | Caja universal cuadrada, referencia 2373-I de BJC. 60 mm | Caja universal cuadrada Material termoplástico de BJC, con referencia 2373-I |  | 1 | u | 0.31 | https://www.construnario.com/bc3/10900/2373-I.jpg https://www.construnario.com/bc3/10900/CMP6485_1_P_2373_I.jpg | https://www.construnario.com/bc3/10900/CMP6485_files_PM0017_CAJAS_PARA_ACCESORIOS_ELECTRICOS.pdf
MTC_PMATAUX |  |  | Pequeño material |  |  | 0 | % | 3
MOC_002 |  |  | Oficial 1ª electricista |  |  | 0 | h | 22
MOC_100 |  |  | Ayudante electricista |  |  | 0 | h | 20.3
PBJC_11022219 |  |  | Pulsador doble persianas con enclav. eléc. aluminio Mercurio, serie Iris | Grupo 2 pulsadores para persianas realizado con pulsador doble persianas con enclav. eléc. aluminio Mercurio de la serie BJC Iris. - Formado por las refs. 18565, 18765-MA, 18001-MA. - Tubo PVC corrugado de M 20/gp5. - Conductor rígido de 1,5 mm2 de Cu. - Aislamiento VV 750 V. - Incluyendo caja de registro, cajas de mecanismo universal con tornillos, totalmente montado e instalado. |  | 0 | u | 42.33 | https://www.construnario.com/bc3/10900/734.jpg |  | https://www.construnario.com/diccionario/ficha_producto.aspx?id=13103133
BJC18565 | 18565 | 8421870050230 | Pulsador doble persianas con enclav. eléc. | Pulsador doble persianas con enclavamiento eléctrico BJC, con referencia 18565 Enclavamiento eléctrico y mecánico 10 A 250 V~ Envase 10 |  | 1 | u | 22.96 | https://www.construnario.com/bc3/10900/18565.png
BJC18765_MA | 18765-MA | 8421870057291 | Tecla pulsador - interruptor persianas aluminio Mercurio | Tecla pulsador - interruptor persianas aluminio Mercurio BJC, con referencia 18765-MA de la familia Iris Color |  | 1 | u | 9.05 | https://www.construnario.com/bc3/10900/18765_MA.jpg | https://www.construnario.com/bc3/10900/CMP6485_files_AENOR_teclas_IRIS-MEGA.pdf
BJC18001_MA | 18001-MA | 8421870057994 | Marco 1 elemento aluminio Mercurio | Marco 1 elemento aluminio Mercurio BJC, con referencia 18001-MA de la familia Iris Color |  | 1 | u | 8.78 | https://www.construnario.com/bc3/10900/18001_MA.jpg | https://www.construnario.com/bc3/10900/CMP6485_files_PM0106_Serie_IRIS-IRIS-MEGA_MECANISMOS.pdf https://www.construnario.com/bc3/10900/CMP6485_files_AENOR_marcos_IRIS-IRIS_PLUS.pdf
MTC_AIA010B |  |  | Tubo curvable de PVC, corrugado, negro, diámetro'=20 mm | Tubo curvable de PVC, corrugado, de color negro, de 20 mm de diámetro nominal, para canalización empotrada en obra de fábrica (paredes y techos). Resistencia a la compresión 320 N, resistencia al impacto 1 julio, temperatura de trabajo -5°C hasta 60°C, con grado de protección IP 545 según UNE 20324, no propagador de la llama. Según UNE-EN 61386-1 y UNE-EN 61386-22. |  | 0 | m | 0.15
MTC_TTC020A |  |  | Conductor rígido unipolar de cobre, aislado, 750 V y 2,5 mm² de sección, para red equipotencial |  |  | 0 | m | 0.12
BJC2373_I | 2373-I | 8421870650607 | Caja universal cuadrada, referencia 2373-I de BJC. 60 mm | Caja universal cuadrada Material termoplástico de BJC, con referencia 2373-I |  | 1 | u | 0.31 | https://www.construnario.com/bc3/10900/2373-I.jpg https://www.construnario.com/bc3/10900/CMP6485_1_P_2373_I.jpg | https://www.construnario.com/bc3/10900/CMP6485_files_PM0017_CAJAS_PARA_ACCESORIOS_ELECTRICOS.pdf
MTC_PMATAUX |  |  | Pequeño material |  |  | 0 | % | 3
MOC_002 |  |  | Oficial 1ª electricista |  |  | 0 | h | 22
MOC_100 |  |  | Ayudante electricista |  |  | 0 | h | 20.3
PBJC_11022220 |  |  | Regulador conmutador para LED 230Vac aluminio Mercurio, serie Iris | Punto de regulación luminosa realizado con regulador conmutador para LED 230Vac aluminio Mercurio de la serie BJC Iris. - Formado por las refs. 21549-X, 18749-MA, 18001-MA. - Tubo PVC corrugado de M 20/gp5. - Conductor rígido de 1,5 mm2 de Cu. - Aislamiento VV 750 V. - Incluyendo caja de registro, totalmente montado e instalado. |  | 0 | u | 112.33 | https://www.construnario.com/bc3/10900/746.jpg |  | https://www.construnario.com/diccionario/ficha_producto.aspx?id=13103135
BJC21549_X | 21549-X | 8421870672517 | Regulador conmutador dimmer para lámparas led 230 Vac | Regulador conmutador dimmer para lámparas led 230 Vac de BJC, con referencia 21549-X Lámparas LED 6-60 W. Incandescencia, halógenos directos (R) 6-120 W halógenos 12 V con transformador ferromagnético (L) 25-100 VA. Conmutación por pulsación. Fijación por garras o tornillos. Fusible T 1,6 H. 250V~ Disponible un listado de lámparas LED de compatibilidad testeada en: www.bjc.es/documentacion Envase 1 unidad. |  | 1 | u | 85.92 | https://www.construnario.com/bc3/10900/21549-X.jpg | https://www.construnario.com/bc3/10900/CMP6485_files_PM0169_REGULADORES.pdf
BJC18749_MA | 18749-MA | 8421870662907 | Tapa con botón regulador aluminio Mercurio | Tapa con botón regulador aluminio Mercurio BJC, con referencia 18749-MA de la familia Iris Color |  | 1 | u | 13.75 | https://www.construnario.com/bc3/10900/18749_MA.jpg
BJC18001_MA | 18001-MA | 8421870057994 | Marco 1 elemento aluminio Mercurio | Marco 1 elemento aluminio Mercurio BJC, con referencia 18001-MA de la familia Iris Color |  | 1 | u | 8.78 | https://www.construnario.com/bc3/10900/18001_MA.jpg | https://www.construnario.com/bc3/10900/CMP6485_files_PM0106_Serie_IRIS-IRIS-MEGA_MECANISMOS.pdf https://www.construnario.com/bc3/10900/CMP6485_files_AENOR_marcos_IRIS-IRIS_PLUS.pdf
MTC_AIA010B |  |  | Tubo curvable de PVC, corrugado, negro, diámetro'=20 mm | Tubo curvable de PVC, corrugado, de color negro, de 20 mm de diámetro nominal, para canalización empotrada en obra de fábrica (paredes y techos). Resistencia a la compresión 320 N, resistencia al impacto 1 julio, temperatura de trabajo -5°C hasta 60°C, con grado de protección IP 545 según UNE 20324, no propagador de la llama. Según UNE-EN 61386-1 y UNE-EN 61386-22. |  | 0 | m | 0.15
MTC_TTC020A |  |  | Conductor rígido unipolar de cobre, aislado, 750 V y 2,5 mm² de sección, para red equipotencial |  |  | 0 | m | 0.12
MTC_cme0527 |  |  | Caja mecanismo empotrar enlazable |  |  | 1 | u | 0.61 | https://www.construnario.com/bc3/10900/2373-I.jpg
MTC_PMATAUX |  |  | Pequeño material |  |  | 0 | % | 3
MOC_002 |  |  | Oficial 1ª electricista |  |  | 0 | h | 22
MOC_100 |  |  | Ayudante electricista |  |  | 0 | h | 20.3
PBJC_11022221 |  |  | Toma R/TV-SAT aluminio Mercurio, serie Iris | Toma para R/TV-SAT realizada con toma R/TV-SAT aluminio Mercurio de la serie BJC Iris. - Formada por las refs. 2924, 18320-MA, 18001-MA. - Tubo PVC corrugado de M 20/gp5. - Incluyendo caja de registro, caja universal con tornillos, totalmente montado e instalado. |  | 0 | u | 39.19 | https://www.construnario.com/bc3/10900/758.jpg |  | https://www.construnario.com/diccionario/ficha_producto.aspx?id=13103136
BJC2924 | 2924 | 8421870078135 | Toma R/TV-SAT (derivación), referencia 2924 de BJC | Toma R/TV-SAT (derivación) BJC, con referencia 2924 |  | 1 | u | 20.38 | https://www.construnario.com/bc3/10900/2924.png
BJC18320_MA | 18320-MA | 8421870047360 | Tapa toma R/TV-SAT aluminio Mercurio | Tapa toma R/TV-SAT aluminio Mercurio BJC, con referencia 18320-MA de la familia Iris Color |  | 1 | u | 8.28 | https://www.construnario.com/bc3/10900/18320_MA.jpg
BJC18001_MA | 18001-MA | 8421870057994 | Marco 1 elemento aluminio Mercurio | Marco 1 elemento aluminio Mercurio BJC, con referencia 18001-MA de la familia Iris Color |  | 1 | u | 8.78 | https://www.construnario.com/bc3/10900/18001_MA.jpg | https://www.construnario.com/bc3/10900/CMP6485_files_PM0106_Serie_IRIS-IRIS-MEGA_MECANISMOS.pdf https://www.construnario.com/bc3/10900/CMP6485_files_AENOR_marcos_IRIS-IRIS_PLUS.pdf
MTC_AIA010B |  |  | Tubo curvable de PVC, corrugado, negro, diámetro'=20 mm | Tubo curvable de PVC, corrugado, de color negro, de 20 mm de diámetro nominal, para canalización empotrada en obra de fábrica (paredes y techos). Resistencia a la compresión 320 N, resistencia al impacto 1 julio, temperatura de trabajo -5°C hasta 60°C, con grado de protección IP 545 según UNE 20324, no propagador de la llama. Según UNE-EN 61386-1 y UNE-EN 61386-22. |  | 0 | m | 0.15
MTC_cme0527 |  |  | Caja mecanismo empotrar enlazable |  |  | 1 | u | 0.61 | https://www.construnario.com/bc3/10900/2373-I.jpg
MTC_PMATAUX |  |  | Pequeño material |  |  | 0 | % | 3
MOC_002 |  |  | Oficial 1ª electricista |  |  | 0 | h | 22
MOC_100 |  |  | Ayudante electricista |  |  | 0 | h | 20.3
PBJC_11022222 |  |  | Interruptor - conmutador tarjetero 1 microrruptor aluminio Mercurio, serie Iris | Punto conmutado tarjetero realizado con interruptor - conmutador tarjetero 1 microrruptor aluminio Mercurio de la serie BJC Iris. - Formado por las refs. 18068-MA, 18001-MA. - Tubo PVC corrugado de M 20/gp5. - Conductor rígido de 1,5 mm2 de Cu. - Aislamiento VV 750 V. - Incluyendo caja de registro, caja de mecanismo de modulo estrecho con tornillos, totalmente montado e instalado. |  | 0 | u | 56.67 | https://www.construnario.com/bc3/10900/794.jpg |  | https://www.construnario.com/diccionario/ficha_producto.aspx?id=13103137
BJC18068_MA | 18068-MA | 8421870050872 | Interruptor - conmutador tarjetero 1 microrruptor aluminio Mercurio | Interruptor - conmutador tarjetero 1 microrruptor aluminio Mercurio BJC, con referencia 18068-MA de la familia Iris Color |  | 1 | u | 45.63 | https://www.construnario.com/bc3/10900/18068_MA.jpg
BJC18001_MA | 18001-MA | 8421870057994 | Marco 1 elemento aluminio Mercurio | Marco 1 elemento aluminio Mercurio BJC, con referencia 18001-MA de la familia Iris Color |  | 1 | u | 8.78 | https://www.construnario.com/bc3/10900/18001_MA.jpg | https://www.construnario.com/bc3/10900/CMP6485_files_PM0106_Serie_IRIS-IRIS-MEGA_MECANISMOS.pdf https://www.construnario.com/bc3/10900/CMP6485_files_AENOR_marcos_IRIS-IRIS_PLUS.pdf
MTC_AIA010B |  |  | Tubo curvable de PVC, corrugado, negro, diámetro'=20 mm | Tubo curvable de PVC, corrugado, de color negro, de 20 mm de diámetro nominal, para canalización empotrada en obra de fábrica (paredes y techos). Resistencia a la compresión 320 N, resistencia al impacto 1 julio, temperatura de trabajo -5°C hasta 60°C, con grado de protección IP 545 según UNE 20324, no propagador de la llama. Según UNE-EN 61386-1 y UNE-EN 61386-22. |  | 0 | m | 0.15
MTC_TTC020A |  |  | Conductor rígido unipolar de cobre, aislado, 750 V y 2,5 mm² de sección, para red equipotencial |  |  | 0 | m | 0.12
MTC_cme0527 |  |  | Caja mecanismo empotrar enlazable |  |  | 1 | u | 0.61 | https://www.construnario.com/bc3/10900/2373-I.jpg
MTC_PMATAUX |  |  | Pequeño material |  |  | 0 | % | 3
MOC_002 |  |  | Oficial 1ª electricista |  |  | 0 | h | 22
MOC_100 |  |  | Ayudante electricista |  |  | 0 | h | 20.3
PBJC_11022223 |  |  | Zumbador regulable aluminio Mercurio, serie Iris | Zumbador regulable realizado con zumbador regulable aluminio Mercurio de la serie BJC Iris. - Formado por las refs. 18536-B, 18730-MA, 18001-MA. - Tubo PVC corrugado de M 20/gp5. - Conductor rígido de 1,5 mm2 de Cu. - Aislamiento VV 750 V. - Incluyendo caja de registro, caja de mecanismo universal con tornillos, totalmente montado e instalado. |  | 0 | u | 42.65 | https://www.construnario.com/bc3/10900/806.jpg |  | https://www.construnario.com/diccionario/ficha_producto.aspx?id=13103138
BJC18536_B | 18536-B | 8421870632757 | Zumbador 230V con regulación de tono | Zumbador 230V con regulación de tono BJC, con referencia 18536-B de la familia Iris |  | 1 | u | 24.8 | https://www.construnario.com/bc3/10900/18536_B.jpg | https://www.construnario.com/bc3/10900/CMP6485_files_PM0085_TIMBRES_Y_ZUMBADORES.pdf
BJC18730_MA | 18730-MA | 8421870056171 | Tapa aluminio Mercurio | Tapa aluminio Mercurio BJC, con referencia 18730-MA de la familia Iris Color |  | 1 | u | 7.22 | https://www.construnario.com/bc3/10900/18730_MA.jpg
BJC18001_MA | 18001-MA | 8421870057994 | Marco 1 elemento aluminio Mercurio | Marco 1 elemento aluminio Mercurio BJC, con referencia 18001-MA de la familia Iris Color |  | 1 | u | 8.78 | https://www.construnario.com/bc3/10900/18001_MA.jpg | https://www.construnario.com/bc3/10900/CMP6485_files_PM0106_Serie_IRIS-IRIS-MEGA_MECANISMOS.pdf https://www.construnario.com/bc3/10900/CMP6485_files_AENOR_marcos_IRIS-IRIS_PLUS.pdf
MTC_AIA010B |  |  | Tubo curvable de PVC, corrugado, negro, diámetro'=20 mm | Tubo curvable de PVC, corrugado, de color negro, de 20 mm de diámetro nominal, para canalización empotrada en obra de fábrica (paredes y techos). Resistencia a la compresión 320 N, resistencia al impacto 1 julio, temperatura de trabajo -5°C hasta 60°C, con grado de protección IP 545 según UNE 20324, no propagador de la llama. Según UNE-EN 61386-1 y UNE-EN 61386-22. |  | 0 | m | 0.15
MTC_TTC020A |  |  | Conductor rígido unipolar de cobre, aislado, 750 V y 2,5 mm² de sección, para red equipotencial |  |  | 0 | m | 0.12
MTC_cme0527 |  |  | Caja mecanismo empotrar enlazable |  |  | 1 | u | 0.61 | https://www.construnario.com/bc3/10900/2373-I.jpg
MTC_PMATAUX |  |  | Pequeño material |  |  | 0 | % | 3
MOC_002 |  |  | Oficial 1ª electricista |  |  | 0 | h | 22
MOC_100 |  |  | Ayudante electricista |  |  | 0 | h | 20.3
PBJC_11022224 |  |  | Piloto aluminio Mercurio, serie Iris | Piloto realizado con piloto aluminio Mercurio de la serie BJC Iris. - Formado por las refs. 18530, 18730-MA, 18001-MA, 18630-R. - Tubo PVC corrugado de M 20/gp5. - Conductor rígido de 1,5 mm2 de Cu. - Aislamiento VV 750 V. - Incluyendo caja de registro, caja de mecanismo universal con tornillos, totalmente montado e instalado. |  | 0 | u | 41.65 | https://www.construnario.com/bc3/10900/818.jpg |  | https://www.construnario.com/diccionario/ficha_producto.aspx?id=13103139
BJC18530 | 18530 | 8421870050155 | Piloto, referencia 18530 de BJC | Piloto BJC, con referencia 18530 de la familia Iris |  | 1 | u | 18.05 | https://www.construnario.com/bc3/10900/18530.png
BJC18730_MA | 18730-MA | 8421870056171 | Tapa aluminio Mercurio | Tapa aluminio Mercurio BJC, con referencia 18730-MA de la familia Iris Color |  | 1 | u | 7.22 | https://www.construnario.com/bc3/10900/18730_MA.jpg
BJC18001_MA | 18001-MA | 8421870057994 | Marco 1 elemento aluminio Mercurio | Marco 1 elemento aluminio Mercurio BJC, con referencia 18001-MA de la familia Iris Color |  | 1 | u | 8.78 | https://www.construnario.com/bc3/10900/18001_MA.jpg | https://www.construnario.com/bc3/10900/CMP6485_files_PM0106_Serie_IRIS-IRIS-MEGA_MECANISMOS.pdf https://www.construnario.com/bc3/10900/CMP6485_files_AENOR_marcos_IRIS-IRIS_PLUS.pdf
BJC18630_R | 18630-R | 8421870059554 | Difusor piloto rojo | Difusor piloto rojo BJC, con referencia 18630-R de la familia Iris |  | 1 | u | 5.78 | https://www.construnario.com/bc3/10900/18630_R.jpg
MTC_AIA010B |  |  | Tubo curvable de PVC, corrugado, negro, diámetro'=20 mm | Tubo curvable de PVC, corrugado, de color negro, de 20 mm de diámetro nominal, para canalización empotrada en obra de fábrica (paredes y techos). Resistencia a la compresión 320 N, resistencia al impacto 1 julio, temperatura de trabajo -5°C hasta 60°C, con grado de protección IP 545 según UNE 20324, no propagador de la llama. Según UNE-EN 61386-1 y UNE-EN 61386-22. |  | 0 | m | 0.15
MTC_TTC020A |  |  | Conductor rígido unipolar de cobre, aislado, 750 V y 2,5 mm² de sección, para red equipotencial |  |  | 0 | m | 0.12
MTC_cme0527 |  |  | Caja mecanismo empotrar enlazable |  |  | 1 | u | 0.61 | https://www.construnario.com/bc3/10900/2373-I.jpg
MTC_PMATAUX |  |  | Pequeño material |  |  | 0 | % | 3
MOC_002 |  |  | Oficial 1ª electricista |  |  | 0 | h | 22
MOC_100 |  |  | Ayudante electricista |  |  | 0 | h | 20.3
PBJC_11022225 |  |  | Salida de cables aluminio Mercurio, serie Iris | Salida de cables realizada con salida de cables aluminio Mercurio de la serie BJC Iris. - Formada por las refs. 18534, 18734-MA, 18001-MA. - Tubo PVC corrugado de M 20/gp5. - Conductor rígido de 1,5 mm2 de Cu. - Aislamiento VV 750 V. - Incluyendo caja de registro, caja de mecanismo universal con tornillos, totalmente montado e instalado. |  | 0 | u | 17.36 | https://www.construnario.com/bc3/10900/830.jpg |  | https://www.construnario.com/diccionario/ficha_producto.aspx?id=13103140
BJC18534 | 18534 | 8421870050162 | Salida de cables, referencia 18534 de BJC | Salida de cables BJC, con referencia 18534 de la familia Iris |  | 1 | u | 7.76 | https://www.construnario.com/bc3/10900/18534.png | https://www.construnario.com/bc3/10900/CMP6485_files_PM0202_Serie_iris-mega-coral-sol-viva-RJs-ciegas_y_salidas_cable.pdf
BJC18734_MA | 18734-MA | 8421870056317 | Tapa salida de cables, referencia 18734-MA de las series Iris y Mega de BJC. Aluminio Mercurio | Tapa mecanismo salida de cables con borne 3 x 1,5 mm2 cable Ø máximo 10 mm no apto garras |  | 1 | u | 0 | https://www.construnario.com/bc3/10900/18734_MA.jpg
BJC18001_MA | 18001-MA | 8421870057994 | Marco 1 elemento aluminio Mercurio | Marco 1 elemento aluminio Mercurio BJC, con referencia 18001-MA de la familia Iris Color |  | 1 | u | 8.78 | https://www.construnario.com/bc3/10900/18001_MA.jpg | https://www.construnario.com/bc3/10900/CMP6485_files_PM0106_Serie_IRIS-IRIS-MEGA_MECANISMOS.pdf https://www.construnario.com/bc3/10900/CMP6485_files_AENOR_marcos_IRIS-IRIS_PLUS.pdf
MTC_AIA010B |  |  | Tubo curvable de PVC, corrugado, negro, diámetro'=20 mm | Tubo curvable de PVC, corrugado, de color negro, de 20 mm de diámetro nominal, para canalización empotrada en obra de fábrica (paredes y techos). Resistencia a la compresión 320 N, resistencia al impacto 1 julio, temperatura de trabajo -5°C hasta 60°C, con grado de protección IP 545 según UNE 20324, no propagador de la llama. Según UNE-EN 61386-1 y UNE-EN 61386-22. |  | 0 | m | 0.15
MTC_TTC020A |  |  | Conductor rígido unipolar de cobre, aislado, 750 V y 2,5 mm² de sección, para red equipotencial |  |  | 0 | m | 0.12
BJC2373_I | 2373-I | 8421870650607 | Caja universal cuadrada, referencia 2373-I de BJC. 60 mm | Caja universal cuadrada Material termoplástico de BJC, con referencia 2373-I |  | 1 | u | 0.31 | https://www.construnario.com/bc3/10900/2373-I.jpg https://www.construnario.com/bc3/10900/CMP6485_1_P_2373_I.jpg | https://www.construnario.com/bc3/10900/CMP6485_files_PM0017_CAJAS_PARA_ACCESORIOS_ELECTRICOS.pdf
MTC_PMATAUX |  |  | Pequeño material |  |  | 0 | % | 3
MOC_002 |  |  | Oficial 1ª electricista |  |  | 0 | h | 22
MOC_100 |  |  | Ayudante electricista |  |  | 0 | h | 20.3
PBJC_11022226 |  |  | Tapa ciega aluminio Mercurio, serie Iris | Tapa ciega realizada con tapa ciega aluminio Mercurio de la serie BJC Iris. - Formada por las refs. 18033-MA, 18001-MA. - Tubo PVC corrugado de M 20/gp5. - Conductor rígido de 1,5 mm2 de Cu. - Aislamiento VV 750 V. - Incluyendo caja de registro, caja de mecanismo universal con tornillos, totalmente montado e instalado. |  | 0 | u | 20.61 | https://www.construnario.com/bc3/10900/842.jpg |  | https://www.construnario.com/diccionario/ficha_producto.aspx?id=13103141
BJC18033_MA | 18033-MA | 8421870050735 | Tapa ciega aluminio Mercurio | Tapa ciega aluminio Mercurio BJC, con referencia 18033-MA de la familia Iris Color |  | 1 | u | 10.92 | https://www.construnario.com/bc3/10900/18033_MA.jpg | https://www.construnario.com/bc3/10900/CMP6485_files_PM0202_Serie_iris-mega-coral-sol-viva-RJs-ciegas_y_salidas_cable.pdf
BJC18001_MA | 18001-MA | 8421870057994 | Marco 1 elemento aluminio Mercurio | Marco 1 elemento aluminio Mercurio BJC, con referencia 18001-MA de la familia Iris Color |  | 1 | u | 8.78 | https://www.construnario.com/bc3/10900/18001_MA.jpg | https://www.construnario.com/bc3/10900/CMP6485_files_PM0106_Serie_IRIS-IRIS-MEGA_MECANISMOS.pdf https://www.construnario.com/bc3/10900/CMP6485_files_AENOR_marcos_IRIS-IRIS_PLUS.pdf
MTC_AIA010B |  |  | Tubo curvable de PVC, corrugado, negro, diámetro'=20 mm | Tubo curvable de PVC, corrugado, de color negro, de 20 mm de diámetro nominal, para canalización empotrada en obra de fábrica (paredes y techos). Resistencia a la compresión 320 N, resistencia al impacto 1 julio, temperatura de trabajo -5°C hasta 60°C, con grado de protección IP 545 según UNE 20324, no propagador de la llama. Según UNE-EN 61386-1 y UNE-EN 61386-22. |  | 0 | m | 0.15
MTC_TTC020A |  |  | Conductor rígido unipolar de cobre, aislado, 750 V y 2,5 mm² de sección, para red equipotencial |  |  | 0 | m | 0.12
BJC2373_I | 2373-I | 8421870650607 | Caja universal cuadrada, referencia 2373-I de BJC. 60 mm | Caja universal cuadrada Material termoplástico de BJC, con referencia 2373-I |  | 1 | u | 0.31 | https://www.construnario.com/bc3/10900/2373-I.jpg https://www.construnario.com/bc3/10900/CMP6485_1_P_2373_I.jpg | https://www.construnario.com/bc3/10900/CMP6485_files_PM0017_CAJAS_PARA_ACCESORIOS_ELECTRICOS.pdf
MTC_PMATAUX |  |  | Pequeño material |  |  | 0 | % | 3
MOC_002 |  |  | Oficial 1ª electricista |  |  | 0 | h | 22
MOC_100 |  |  | Ayudante electricista |  |  | 0 | h | 20.3
PBJC_11022227 |  |  | Detector movimiento empotrado aluminio Mercurio, serie Iris | Detector movimiento empotrado realizado con detector movimiento empotrado aluminio Mercurio de la serie BJC Iris. - Formado por las refs. 18555, 18730-MA, 18001-MA. - Tubo PVC corrugado de M 20/gp5. - Conductor rígido de 1,5 mm2 de Cu. - Aislamiento VV 750 V. - Incluyendo caja de registro, caja de mecanismo universal con tornillos, totalmente montado e instalado. |  | 0 | u | 236 |  |  | https://www.construnario.com/diccionario/ficha_producto.aspx?id=13103142
BJC18555 | 18555 | 8421870059981 | Detector movimiento empotrado, referencia 18555 de BJC | Detector movimiento empotrado BJC, con referencia 18555 de la familia Iris |  | 1 | u | 212.52 | https://www.construnario.com/bc3/10900/18555_.jpg
BJC18730_MA | 18730-MA | 8421870056171 | Tapa aluminio Mercurio | Tapa aluminio Mercurio BJC, con referencia 18730-MA de la familia Iris Color |  | 1 | u | 7.22 | https://www.construnario.com/bc3/10900/18730_MA.jpg
BJC18001_MA | 18001-MA | 8421870057994 | Marco 1 elemento aluminio Mercurio | Marco 1 elemento aluminio Mercurio BJC, con referencia 18001-MA de la familia Iris Color |  | 1 | u | 8.78 | https://www.construnario.com/bc3/10900/18001_MA.jpg | https://www.construnario.com/bc3/10900/CMP6485_files_PM0106_Serie_IRIS-IRIS-MEGA_MECANISMOS.pdf https://www.construnario.com/bc3/10900/CMP6485_files_AENOR_marcos_IRIS-IRIS_PLUS.pdf
MTC_AIA010B |  |  | Tubo curvable de PVC, corrugado, negro, diámetro'=20 mm | Tubo curvable de PVC, corrugado, de color negro, de 20 mm de diámetro nominal, para canalización empotrada en obra de fábrica (paredes y techos). Resistencia a la compresión 320 N, resistencia al impacto 1 julio, temperatura de trabajo -5°C hasta 60°C, con grado de protección IP 545 según UNE 20324, no propagador de la llama. Según UNE-EN 61386-1 y UNE-EN 61386-22. |  | 0 | m | 0.15
MTC_TTC020A |  |  | Conductor rígido unipolar de cobre, aislado, 750 V y 2,5 mm² de sección, para red equipotencial |  |  | 0 | m | 0.12
MTC_cme0527 |  |  | Caja mecanismo empotrar enlazable |  |  | 1 | u | 0.61 | https://www.construnario.com/bc3/10900/2373-I.jpg
MTC_PMATAUX |  |  | Pequeño material |  |  | 0 | % | 3
MOC_002 |  |  | Oficial 1ª electricista |  |  | 0 | h | 22
MOC_100 |  |  | Ayudante electricista |  |  | 0 | h | 20.3
PBJC_11022228 |  |  | Detector movimiento empotrado 360º | Detector movimiento empotrado realizado con detector movimiento empotrado 360º. - Formado por la ref. 2391 - Tubo PVC corrugado de M 20/gp5. - Conductor rígido de 1,5 mm2 de Cu. - Aislamiento VV 750 V. |  | 0 | u | 86.86 |  |  | https://www.construnario.com/diccionario/ficha_producto.aspx?id=13103144
BJC2391 | 2391 | 8421870679141 | Detector movimiento empotrado 360º techo blanco, referencia 2391 de BJC. 230VAC 360º | Detector movimiento empotrado 360º techo blanco 230VAC 360º BJC, con referencia 2391 Tensión alimentación: 230Vac 50Hz. Consumo <1W. Capacidad del contacto: 16A cos ?? '=1 Incandes. o halógenas 230V: 3.000W. Halógenas transfo. electrónico.: 3.000W. Halógenas transfo. ferromag: 2.400W. Fluorescencia: 1.300W (130ìF) Fluocompactas: 18x7W, 12x11W, 10x15W, 10x20W, 10x23W. Área de detección: circular 7 m, 360º. Compatible con lámparas LED Necesaria conexión de neutro. Envase 1 |  | 1 | u | 84.33 | https://www.construnario.com/bc3/10900/2391.jpg
MTC_AIA010B |  |  | Tubo curvable de PVC, corrugado, negro, diámetro'=20 mm | Tubo curvable de PVC, corrugado, de color negro, de 20 mm de diámetro nominal, para canalización empotrada en obra de fábrica (paredes y techos). Resistencia a la compresión 320 N, resistencia al impacto 1 julio, temperatura de trabajo -5°C hasta 60°C, con grado de protección IP 545 según UNE 20324, no propagador de la llama. Según UNE-EN 61386-1 y UNE-EN 61386-22. |  | 0 | m | 0.15
MTC_TTC020A |  |  | Conductor rígido unipolar de cobre, aislado, 750 V y 2,5 mm² de sección, para red equipotencial |  |  | 0 | m | 0.12
MTC_PMATAUX |  |  | Pequeño material |  |  | 0 | % | 3
MOC_002 |  |  | Oficial 1ª electricista |  |  | 0 | h | 22
MOC_100 |  |  | Ayudante electricista |  |  | 0 | h | 20.3
PBJC_11022229 |  |  | Detector movimiento de superficie 360º | Detector movimiento realizado con detector movimiento 360º de superficie. - Formado por la ref. 2390. - Tubo PVC corrugado de M 20/gp5. - Conductor rígido de 1,5 mm2 de Cu. - Aislamiento VV 750 V. |  | 0 | u | 90.96 |  |  | https://www.construnario.com/diccionario/ficha_producto.aspx?id=13103145
BJC2390 | 2390 | 8421870678557 | Detector movimiento superficie techo, referencia 2390 de BJC. 230VAC 360º blanco | Detector movimiento superficie techo 230VAC 360º blanco BJC, con referencia 2390 Tensión alimentación: 230Vac 50Hz. Consumo <1W. Capacidad del contacto: 16A cos ?? '=1 Incandes. o halógenas 230V: 3.000W. Halógenas transfo. electrónico.: 3.000W. Halógenas transfo. ferromag: 2.400W. Fluorescencia: 1.300W (130ìF) Fluocompactas: 18x7W, 12x11W, 10x15W, 10x20W, 10x23W. Área de detección: circular 7 m, 360º. Compatible con lámparas LED Necesaria conexión de neutro. Envase 1 |  | 1 | u | 88.31 | https://www.construnario.com/bc3/10900/2390a.jpg
MTC_AIA010B |  |  | Tubo curvable de PVC, corrugado, negro, diámetro'=20 mm | Tubo curvable de PVC, corrugado, de color negro, de 20 mm de diámetro nominal, para canalización empotrada en obra de fábrica (paredes y techos). Resistencia a la compresión 320 N, resistencia al impacto 1 julio, temperatura de trabajo -5°C hasta 60°C, con grado de protección IP 545 según UNE 20324, no propagador de la llama. Según UNE-EN 61386-1 y UNE-EN 61386-22. |  | 0 | m | 0.15
MTC_TTC020A |  |  | Conductor rígido unipolar de cobre, aislado, 750 V y 2,5 mm² de sección, para red equipotencial |  |  | 0 | m | 0.12
MTC_PMATAUX |  |  | Pequeño material |  |  | 0 | % | 3
MOC_002 |  |  | Oficial 1ª electricista |  |  | 0 | h | 22
MOC_100 |  |  | Ayudante electricista |  |  | 0 | h | 20.3
PBJC_11022230 |  |  | Pulsador con regulador universal RLC aluminio Mercurio | Punto pulsador con regulador realizado con pulsador más regulador universal RLC aluminio Mercurio de la serie BJC Iris. - Formado por las refs. 18516, 2385, 18705-MA, 18001-MA. - Tubo PVC corrugado de M 20/gp5. - Conductor rígido de 1,5 mm2 de Cu. - Aislamiento VV 750 V. - Incluyendo caja de registro, caja de mecanismo universal con tornillos, totalmente montado e instalado. |  | 0 | u | 81.07 | https://www.construnario.com/bc3/10900/602.jpg |  | https://www.construnario.com/diccionario/ficha_producto.aspx?id=13103146
BJC18516 | 18516 | 8421870050117 | Pulsador, referencia 18516 de BJC | Pulsador BJC, con referencia 18516 de la familia Iris |  | 1 | u | 6.65 | https://www.construnario.com/bc3/10900/18516.png
BJC2385 | 2385 | 8421870678502 | Dimmer universal, referencia 2385 de BJC | Dimmer universal RLC BJC, con referencia 2385 Tensión de alimentación: 230V~ 50Hz. Consumo 3VA. Válido para: Incandes. y halógenas 230V: 15 - 400W. Halógenas con transformador inductivo: 20 - 250W. Halógenas con transf. electrónico: 15 - 400W. Envase 1 |  | 1 | u | 56.86 | https://www.construnario.com/bc3/10900/2385.jpg
BJC18705_MA | 18705-MA | 8421870052975 | Tecla interruptor/conmut./cruzam. aluminio Mercurio | Tecla interruptor/conmut./cruzam. aluminio Mercurio BJC, con referencia 18705-MA de la familia Iris Color |  | 1 | u | 6.11 | https://www.construnario.com/bc3/10900/18705_MA.jpg | https://www.construnario.com/bc3/10900/CMP6485_files_AENOR_teclas_IRIS-MEGA.pdf
BJC18001_MA | 18001-MA | 8421870057994 | Marco 1 elemento aluminio Mercurio | Marco 1 elemento aluminio Mercurio BJC, con referencia 18001-MA de la familia Iris Color |  | 1 | u | 8.78 | https://www.construnario.com/bc3/10900/18001_MA.jpg | https://www.construnario.com/bc3/10900/CMP6485_files_PM0106_Serie_IRIS-IRIS-MEGA_MECANISMOS.pdf https://www.construnario.com/bc3/10900/CMP6485_files_AENOR_marcos_IRIS-IRIS_PLUS.pdf
MTC_AIA010B |  |  | Tubo curvable de PVC, corrugado, negro, diámetro'=20 mm | Tubo curvable de PVC, corrugado, de color negro, de 20 mm de diámetro nominal, para canalización empotrada en obra de fábrica (paredes y techos). Resistencia a la compresión 320 N, resistencia al impacto 1 julio, temperatura de trabajo -5°C hasta 60°C, con grado de protección IP 545 según UNE 20324, no propagador de la llama. Según UNE-EN 61386-1 y UNE-EN 61386-22. |  | 0 | m | 0.15
MTC_TTC020A |  |  | Conductor rígido unipolar de cobre, aislado, 750 V y 2,5 mm² de sección, para red equipotencial |  |  | 0 | m | 0.12
BJC2373_I | 2373-I | 8421870650607 | Caja universal cuadrada, referencia 2373-I de BJC. 60 mm | Caja universal cuadrada Material termoplástico de BJC, con referencia 2373-I |  | 1 | u | 0.31 | https://www.construnario.com/bc3/10900/2373-I.jpg https://www.construnario.com/bc3/10900/CMP6485_1_P_2373_I.jpg | https://www.construnario.com/bc3/10900/CMP6485_files_PM0017_CAJAS_PARA_ACCESORIOS_ELECTRICOS.pdf
MTC_PMATAUX |  |  | Pequeño material |  |  | 0 | % | 3
MOC_002 |  |  | Oficial 1ª electricista |  |  | 0 | h | 22
MOC_100 |  |  | Ayudante electricista |  |  | 0 | h | 20.3
PBJC_11022231 |  |  | Pulsador con regulador LED aluminio Mercurio | Punto pulsador con regulador realizado con pulsador más regulador LED aluminio Mercurio de la serie BJC Iris. - Formado por las refs. 18516, 2386, 18705-MA, 18001-MA. - Tubo PVC corrugado de M 20/gp5. - Conductor rígido de 1,5 mm2 de Cu. - Aislamiento VV 750 V. - Incluyendo caja de registro, caja de mecanismo universal con tornillos, totalmente montado e instalado. |  | 0 | u | 97.2 | https://www.construnario.com/bc3/10900/602.jpg |  | https://www.construnario.com/diccionario/ficha_producto.aspx?id=13103147
BJC18516 | 18516 | 8421870050117 | Pulsador, referencia 18516 de BJC | Pulsador BJC, con referencia 18516 de la familia Iris |  | 1 | u | 6.65 | https://www.construnario.com/bc3/10900/18516.png
BJC2386 | 2386 | 8421870678519 | Regulador LED, referencia 2386 de BJC | Regulador LED BJC, con referencia 2386 Tensión alimentación 230V~ 50/60Hz. Consumo: 2VA. Valido para lámparas LED regulables: a 230V~: 4-100W a 12V~ con transf. electrónico regulable (1 lámpara/transf.): máximo 6 transformadores (50W). Envase 1 |  | 1 | u | 72.52 | https://www.construnario.com/bc3/10900/2386b.jpg
BJC18705_MA | 18705-MA | 8421870052975 | Tecla interruptor/conmut./cruzam. aluminio Mercurio | Tecla interruptor/conmut./cruzam. aluminio Mercurio BJC, con referencia 18705-MA de la familia Iris Color |  | 1 | u | 6.11 | https://www.construnario.com/bc3/10900/18705_MA.jpg | https://www.construnario.com/bc3/10900/CMP6485_files_AENOR_teclas_IRIS-MEGA.pdf
BJC18001_MA | 18001-MA | 8421870057994 | Marco 1 elemento aluminio Mercurio | Marco 1 elemento aluminio Mercurio BJC, con referencia 18001-MA de la familia Iris Color |  | 1 | u | 8.78 | https://www.construnario.com/bc3/10900/18001_MA.jpg | https://www.construnario.com/bc3/10900/CMP6485_files_PM0106_Serie_IRIS-IRIS-MEGA_MECANISMOS.pdf https://www.construnario.com/bc3/10900/CMP6485_files_AENOR_marcos_IRIS-IRIS_PLUS.pdf
MTC_AIA010B |  |  | Tubo curvable de PVC, corrugado, negro, diámetro'=20 mm | Tubo curvable de PVC, corrugado, de color negro, de 20 mm de diámetro nominal, para canalización empotrada en obra de fábrica (paredes y techos). Resistencia a la compresión 320 N, resistencia al impacto 1 julio, temperatura de trabajo -5°C hasta 60°C, con grado de protección IP 545 según UNE 20324, no propagador de la llama. Según UNE-EN 61386-1 y UNE-EN 61386-22. |  | 0 | m | 0.15
MTC_TTC020A |  |  | Conductor rígido unipolar de cobre, aislado, 750 V y 2,5 mm² de sección, para red equipotencial |  |  | 0 | m | 0.12
BJC2373_I | 2373-I | 8421870650607 | Caja universal cuadrada, referencia 2373-I de BJC. 60 mm | Caja universal cuadrada Material termoplástico de BJC, con referencia 2373-I |  | 1 | u | 0.31 | https://www.construnario.com/bc3/10900/2373-I.jpg https://www.construnario.com/bc3/10900/CMP6485_1_P_2373_I.jpg | https://www.construnario.com/bc3/10900/CMP6485_files_PM0017_CAJAS_PARA_ACCESORIOS_ELECTRICOS.pdf
MTC_PMATAUX |  |  | Pequeño material |  |  | 0 | % | 3
MOC_002 |  |  | Oficial 1ª electricista |  |  | 0 | h | 22
MOC_100 |  |  | Ayudante electricista |  |  | 0 | h | 20.3
PBJC_11022232 |  |  | Pulsador con regulador para tiras LED monocromo 12-48Vcc aluminio Mercurio | Punto pulsador con regulador realizado con pulsador más regulador para tiras LED monocromo 12-48Vcc aluminio Mercurio de la serie BJC Iris. - Formado por las refs. 18516, 2387, 18705-MA, 18001-MA. - Tubo PVC corrugado de M 20/gp5. - Conductor rígido de 1,5 mm2 de Cu. - Aislamiento VV 750 V. - Incluyendo caja de registro, caja de mecanismo universal con tornillos, totalmente montado e instalado. |  | 0 | u | 98.67 | https://www.construnario.com/bc3/10900/602.jpg |  | https://www.construnario.com/diccionario/ficha_producto.aspx?id=13103148
BJC18516 | 18516 | 8421870050117 | Pulsador, referencia 18516 de BJC | Pulsador BJC, con referencia 18516 de la familia Iris |  | 1 | u | 6.65 | https://www.construnario.com/bc3/10900/18516.png
BJC2387 | 2387 | 8421870678526 | Regulador para tiras LED, referencia 2387 de BJC. Monocromo 12-48 VCC | Regulador para tiras LED monocromo 12-48 VCC BJC, con referencia 2387 Tensión de alimentación 12 - 48V CC. Consumo: <12mA. Carga Máxima 8A. Nivel de regulación mínimo: 1% - 60%. Veloc. de regulación 0% a 100%: 3 - 10 s. Envase 1 |  | 1 | u | 73.95 | https://www.construnario.com/bc3/10900/2387.jpg
BJC18705_MA | 18705-MA | 8421870052975 | Tecla interruptor/conmut./cruzam. aluminio Mercurio | Tecla interruptor/conmut./cruzam. aluminio Mercurio BJC, con referencia 18705-MA de la familia Iris Color |  | 1 | u | 6.11 | https://www.construnario.com/bc3/10900/18705_MA.jpg | https://www.construnario.com/bc3/10900/CMP6485_files_AENOR_teclas_IRIS-MEGA.pdf
BJC18001_MA | 18001-MA | 8421870057994 | Marco 1 elemento aluminio Mercurio | Marco 1 elemento aluminio Mercurio BJC, con referencia 18001-MA de la familia Iris Color |  | 1 | u | 8.78 | https://www.construnario.com/bc3/10900/18001_MA.jpg | https://www.construnario.com/bc3/10900/CMP6485_files_PM0106_Serie_IRIS-IRIS-MEGA_MECANISMOS.pdf https://www.construnario.com/bc3/10900/CMP6485_files_AENOR_marcos_IRIS-IRIS_PLUS.pdf
MTC_AIA010B |  |  | Tubo curvable de PVC, corrugado, negro, diámetro'=20 mm | Tubo curvable de PVC, corrugado, de color negro, de 20 mm de diámetro nominal, para canalización empotrada en obra de fábrica (paredes y techos). Resistencia a la compresión 320 N, resistencia al impacto 1 julio, temperatura de trabajo -5°C hasta 60°C, con grado de protección IP 545 según UNE 20324, no propagador de la llama. Según UNE-EN 61386-1 y UNE-EN 61386-22. |  | 0 | m | 0.15
MTC_TTC020A |  |  | Conductor rígido unipolar de cobre, aislado, 750 V y 2,5 mm² de sección, para red equipotencial |  |  | 0 | m | 0.12
BJC2373_I | 2373-I | 8421870650607 | Caja universal cuadrada, referencia 2373-I de BJC. 60 mm | Caja universal cuadrada Material termoplástico de BJC, con referencia 2373-I |  | 1 | u | 0.31 | https://www.construnario.com/bc3/10900/2373-I.jpg https://www.construnario.com/bc3/10900/CMP6485_1_P_2373_I.jpg | https://www.construnario.com/bc3/10900/CMP6485_files_PM0017_CAJAS_PARA_ACCESORIOS_ELECTRICOS.pdf
MTC_PMATAUX |  |  | Pequeño material |  |  | 0 | % | 3
MOC_002 |  |  | Oficial 1ª electricista |  |  | 0 | h | 22
MOC_100 |  |  | Ayudante electricista |  |  | 0 | h | 20.3
PBJC_11022233 |  |  | Pulsador con regulador para lámparas CFL regulables aluminio Mercurio | Punto pulsador con regulador realizado con pulsador más regulador para lámparas CFL regulables aluminio Mercurio de la serie BJC Iris. - Formado por las refs. 18516, 2388, 18705-MA, 18001-MA. - Tubo PVC corrugado de M 20/gp5. - Conductor rígido de 1,5 mm2 de Cu. - Aislamiento VV 750 V. - Incluyendo caja de registro, caja de mecanismo universal con tornillos, totalmente montado e instalado. |  | 0 | u | 98.61 | https://www.construnario.com/bc3/10900/602.jpg |  | https://www.construnario.com/diccionario/ficha_producto.aspx?id=13103149
BJC18516 | 18516 | 8421870050117 | Pulsador, referencia 18516 de BJC | Pulsador BJC, con referencia 18516 de la familia Iris |  | 1 | u | 6.65 | https://www.construnario.com/bc3/10900/18516.png
BJC2388 | 2388 | 8421870678533 | Regulador para lámparas fluocompactas regulables, referencia 2388 de BJC | Regulador para lámparas fluocompactas regulables BJC, con referencia 2388 Tensión de alimentación: 230V~ 50Hz. Consumo: 3VA. Carga: mín.20 - máx.200W. Envase 1 |  | 1 | u | 73.89 | https://www.construnario.com/bc3/10900/2388c.jpg
BJC18705_MA | 18705-MA | 8421870052975 | Tecla interruptor/conmut./cruzam. aluminio Mercurio | Tecla interruptor/conmut./cruzam. aluminio Mercurio BJC, con referencia 18705-MA de la familia Iris Color |  | 1 | u | 6.11 | https://www.construnario.com/bc3/10900/18705_MA.jpg | https://www.construnario.com/bc3/10900/CMP6485_files_AENOR_teclas_IRIS-MEGA.pdf
BJC18001_MA | 18001-MA | 8421870057994 | Marco 1 elemento aluminio Mercurio | Marco 1 elemento aluminio Mercurio BJC, con referencia 18001-MA de la familia Iris Color |  | 1 | u | 8.78 | https://www.construnario.com/bc3/10900/18001_MA.jpg | https://www.construnario.com/bc3/10900/CMP6485_files_PM0106_Serie_IRIS-IRIS-MEGA_MECANISMOS.pdf https://www.construnario.com/bc3/10900/CMP6485_files_AENOR_marcos_IRIS-IRIS_PLUS.pdf
MTC_AIA010B |  |  | Tubo curvable de PVC, corrugado, negro, diámetro'=20 mm | Tubo curvable de PVC, corrugado, de color negro, de 20 mm de diámetro nominal, para canalización empotrada en obra de fábrica (paredes y techos). Resistencia a la compresión 320 N, resistencia al impacto 1 julio, temperatura de trabajo -5°C hasta 60°C, con grado de protección IP 545 según UNE 20324, no propagador de la llama. Según UNE-EN 61386-1 y UNE-EN 61386-22. |  | 0 | m | 0.15
MTC_TTC020A |  |  | Conductor rígido unipolar de cobre, aislado, 750 V y 2,5 mm² de sección, para red equipotencial |  |  | 0 | m | 0.12
BJC2373_I | 2373-I | 8421870650607 | Caja universal cuadrada, referencia 2373-I de BJC. 60 mm | Caja universal cuadrada Material termoplástico de BJC, con referencia 2373-I |  | 1 | u | 0.31 | https://www.construnario.com/bc3/10900/2373-I.jpg https://www.construnario.com/bc3/10900/CMP6485_1_P_2373_I.jpg | https://www.construnario.com/bc3/10900/CMP6485_files_PM0017_CAJAS_PARA_ACCESORIOS_ELECTRICOS.pdf
MTC_PMATAUX |  |  | Pequeño material |  |  | 0 | % | 3
MOC_002 |  |  | Oficial 1ª electricista |  |  | 0 | h | 22
MOC_100 |  |  | Ayudante electricista |  |  | 0 | h | 20.3
PBJC_11022234 |  |  | Conector RCA audio mono aluminio Mercurio serie Iris | Punto conector mono RCA realizado con conector RCA audio mono aluminio Mercurio de la serie BJC Iris. - Formado por las refs. 18575, 18882-MA, 18001-MA. - Tubo PVC corrugado de M 20/gp5. - Incluyendo caja de registro, caja de mecanismo universal con tornillos, totalmente montado e instalado. |  | 0 | u | 50.63 |  |  | https://www.construnario.com/diccionario/ficha_producto.aspx?id=13103150
BJC18575 | 18575 | 8421870046486 | Toma mono RCA | Toma mono RCA BJC, con referencia 18575 de la familia Iris Emborne trasero rápido por perforación de aislante. Cable: máximo 3 pares de 0,3 mm2 Envase 1 |  | 1 | u | 32.65 | https://www.construnario.com/bc3/10900/18575.png
BJC18882_MA | 18882-MA | 8421870048268 | Tapa de 1 toma RCA aluminio Mercurio | Tapa de 1 toma RCA aluminio Mercurio BJC, con referencia 18882-MA de la familia Iris Color |  | 1 | u | 7.42 | https://www.construnario.com/bc3/10900/18882_MA.jpg
BJC18001_MA | 18001-MA | 8421870057994 | Marco 1 elemento aluminio Mercurio | Marco 1 elemento aluminio Mercurio BJC, con referencia 18001-MA de la familia Iris Color |  | 1 | u | 8.78 | https://www.construnario.com/bc3/10900/18001_MA.jpg | https://www.construnario.com/bc3/10900/CMP6485_files_PM0106_Serie_IRIS-IRIS-MEGA_MECANISMOS.pdf https://www.construnario.com/bc3/10900/CMP6485_files_AENOR_marcos_IRIS-IRIS_PLUS.pdf
MTC_AIA010B |  |  | Tubo curvable de PVC, corrugado, negro, diámetro'=20 mm | Tubo curvable de PVC, corrugado, de color negro, de 20 mm de diámetro nominal, para canalización empotrada en obra de fábrica (paredes y techos). Resistencia a la compresión 320 N, resistencia al impacto 1 julio, temperatura de trabajo -5°C hasta 60°C, con grado de protección IP 545 según UNE 20324, no propagador de la llama. Según UNE-EN 61386-1 y UNE-EN 61386-22. |  | 0 | m | 0.15
BJC2373_I | 2373-I | 8421870650607 | Caja universal cuadrada, referencia 2373-I de BJC. 60 mm | Caja universal cuadrada Material termoplástico de BJC, con referencia 2373-I |  | 1 | u | 0.31 | https://www.construnario.com/bc3/10900/2373-I.jpg https://www.construnario.com/bc3/10900/CMP6485_1_P_2373_I.jpg | https://www.construnario.com/bc3/10900/CMP6485_files_PM0017_CAJAS_PARA_ACCESORIOS_ELECTRICOS.pdf
MTC_PMATAUX |  |  | Pequeño material |  |  | 0 | % | 3
MOC_002 |  |  | Oficial 1ª electricista |  |  | 0 | h | 22
MOC_100 |  |  | Ayudante electricista |  |  | 0 | h | 20.3
PBJC_11022235 |  |  | Conector RCA audio estéreo aluminio Mercurio, serie Iris | Punto conector stereo RCA realizado con conector RCA audio estereo aluminio Mercurio de la serie BJC Iris. - Formado por las refs. 18576, 18776-MA, 18001-MA. - Tubo PVC corrugado de M 20/gp5. - Incluyendo caja de registro, caja de mecanismo universal con tornillos, totalmente montado e instalado. |  | 0 | u | 83.03 |  |  | https://www.construnario.com/diccionario/ficha_producto.aspx?id=13103151
BJC18576 | 18576 | 8421870046493 | Conector RCA audio estéreo | Conector RCA audio estéreo BJC, con referencia 18576 de la familia Iris Emborne trasero rápido por perforación de aislante. Cable: máximo 3 pares de 0,3 mm2 Envase 1 |  | 1 | u | 63.32 | https://www.construnario.com/bc3/10900/18576.png
BJC18776_MA | 18776-MA | 8421870046288 | Tapa de 2 toma RCA aluminio Mercurio | Tapa de 2 toma RCA aluminio Mercurio BJC, con referencia 18776-MA de la familia Iris Color |  | 1 | u | 8.2 | https://www.construnario.com/bc3/10900/18776_MA.jpg
BJC18001_MA | 18001-MA | 8421870057994 | Marco 1 elemento aluminio Mercurio | Marco 1 elemento aluminio Mercurio BJC, con referencia 18001-MA de la familia Iris Color |  | 1 | u | 8.78 | https://www.construnario.com/bc3/10900/18001_MA.jpg | https://www.construnario.com/bc3/10900/CMP6485_files_PM0106_Serie_IRIS-IRIS-MEGA_MECANISMOS.pdf https://www.construnario.com/bc3/10900/CMP6485_files_AENOR_marcos_IRIS-IRIS_PLUS.pdf
MTC_AIA010B |  |  | Tubo curvable de PVC, corrugado, negro, diámetro'=20 mm | Tubo curvable de PVC, corrugado, de color negro, de 20 mm de diámetro nominal, para canalización empotrada en obra de fábrica (paredes y techos). Resistencia a la compresión 320 N, resistencia al impacto 1 julio, temperatura de trabajo -5°C hasta 60°C, con grado de protección IP 545 según UNE 20324, no propagador de la llama. Según UNE-EN 61386-1 y UNE-EN 61386-22. |  | 0 | m | 0.15
BJC2373_I | 2373-I | 8421870650607 | Caja universal cuadrada, referencia 2373-I de BJC. 60 mm | Caja universal cuadrada Material termoplástico de BJC, con referencia 2373-I |  | 1 | u | 0.31 | https://www.construnario.com/bc3/10900/2373-I.jpg https://www.construnario.com/bc3/10900/CMP6485_1_P_2373_I.jpg | https://www.construnario.com/bc3/10900/CMP6485_files_PM0017_CAJAS_PARA_ACCESORIOS_ELECTRICOS.pdf
MTC_PMATAUX |  |  | Pequeño material |  |  | 0 | % | 3
MOC_002 |  |  | Oficial 1ª electricista |  |  | 0 | h | 22
MOC_100 |  |  | Ayudante electricista |  |  | 0 | h | 20.3
PBJC_11022236 |  |  | Conector RCA vídeo aluminio Mercurio, serie Iris | Punto conector vídeo RCA realizado con conector RCA vídeo aluminio Mercurio de la serie BJC Iris. - Formado por las refs. 18577, 18882-MA, 18001-MA. - Tubo PVC corrugado de M 20/gp5. - Incluyendo caja de registro, caja de mecanismo universal con tornillos, totalmente montado e instalado. |  | 0 | u | 50.63 |  |  | https://www.construnario.com/diccionario/ficha_producto.aspx?id=13103152
BJC18577 | 18577 | 8421870046509 | Toma vídeo RCA | Toma vídeo RCA BJC, con referencia 18577 de la familia Iris Emborne trasero rápido por perforación de aislante. Cable: máximo 3 pares de 0,3 mm2 Envase 1 |  | 1 | u | 32.65 | https://www.construnario.com/bc3/10900/18577.png
BJC18882_MA | 18882-MA | 8421870048268 | Tapa de 1 toma RCA aluminio Mercurio | Tapa de 1 toma RCA aluminio Mercurio BJC, con referencia 18882-MA de la familia Iris Color |  | 1 | u | 7.42 | https://www.construnario.com/bc3/10900/18882_MA.jpg
BJC18001_MA | 18001-MA | 8421870057994 | Marco 1 elemento aluminio Mercurio | Marco 1 elemento aluminio Mercurio BJC, con referencia 18001-MA de la familia Iris Color |  | 1 | u | 8.78 | https://www.construnario.com/bc3/10900/18001_MA.jpg | https://www.construnario.com/bc3/10900/CMP6485_files_PM0106_Serie_IRIS-IRIS-MEGA_MECANISMOS.pdf https://www.construnario.com/bc3/10900/CMP6485_files_AENOR_marcos_IRIS-IRIS_PLUS.pdf
MTC_AIA010B |  |  | Tubo curvable de PVC, corrugado, negro, diámetro'=20 mm | Tubo curvable de PVC, corrugado, de color negro, de 20 mm de diámetro nominal, para canalización empotrada en obra de fábrica (paredes y techos). Resistencia a la compresión 320 N, resistencia al impacto 1 julio, temperatura de trabajo -5°C hasta 60°C, con grado de protección IP 545 según UNE 20324, no propagador de la llama. Según UNE-EN 61386-1 y UNE-EN 61386-22. |  | 0 | m | 0.15
BJC2373_I | 2373-I | 8421870650607 | Caja universal cuadrada, referencia 2373-I de BJC. 60 mm | Caja universal cuadrada Material termoplástico de BJC, con referencia 2373-I |  | 1 | u | 0.31 | https://www.construnario.com/bc3/10900/2373-I.jpg https://www.construnario.com/bc3/10900/CMP6485_1_P_2373_I.jpg | https://www.construnario.com/bc3/10900/CMP6485_files_PM0017_CAJAS_PARA_ACCESORIOS_ELECTRICOS.pdf
MTC_PMATAUX |  |  | Pequeño material |  |  | 0 | % | 3
MOC_002 |  |  | Oficial 1ª electricista |  |  | 0 | h | 22
MOC_100 |  |  | Ayudante electricista |  |  | 0 | h | 20.3
PBJC_11022237 |  |  | Conector VGA aluminio Mercurio, serie Iris | Punto conector VGA realizado con conector VGA aluminio Mercurio de la serie BJC Iris. - Formado por las refs. 18578-VGA, 18778-MA, 18001-MA. - Tubo PVC corrugado de M 20/gp5. - Incluyendo caja de registro, caja de mecanismo universal con tornillos, totalmente montado e instalado. |  | 0 | u | 95.99 |  |  | https://www.construnario.com/diccionario/ficha_producto.aspx?id=13103153
BJC18578_VGA | 18578-VGA | 8421870676546 | Conector VGA blanco | Conector VGA blanco BJC, con referencia 18578-VGA de la familia Iris Longitud máxima del cable 30 m (en función del tipo de cable) Emborme por tornillos Envase 1 |  | 1 | u | 76.37 | https://www.construnario.com/bc3/10900/18578_VGA_.jpg
BJC18778_MA | 18778-MA | 8421870676560 | Tapa VGA/HDMI/USB aluminio Mercurio | Tapa VGA/HDMI/USB aluminio Mercurio BJC, con referencia 18778-MA de la familia Iris Color |  | 1 | u | 7.73 | https://www.construnario.com/bc3/10900/18778_MA.jpg | https://www.construnario.com/bc3/10900/CMP6485_files_AENOR_teclas_IRIS-MEGA.pdf
BJC18001_MA | 18001-MA | 8421870057994 | Marco 1 elemento aluminio Mercurio | Marco 1 elemento aluminio Mercurio BJC, con referencia 18001-MA de la familia Iris Color |  | 1 | u | 8.78 | https://www.construnario.com/bc3/10900/18001_MA.jpg | https://www.construnario.com/bc3/10900/CMP6485_files_PM0106_Serie_IRIS-IRIS-MEGA_MECANISMOS.pdf https://www.construnario.com/bc3/10900/CMP6485_files_AENOR_marcos_IRIS-IRIS_PLUS.pdf
MTC_AIA010B |  |  | Tubo curvable de PVC, corrugado, negro, diámetro'=20 mm | Tubo curvable de PVC, corrugado, de color negro, de 20 mm de diámetro nominal, para canalización empotrada en obra de fábrica (paredes y techos). Resistencia a la compresión 320 N, resistencia al impacto 1 julio, temperatura de trabajo -5°C hasta 60°C, con grado de protección IP 545 según UNE 20324, no propagador de la llama. Según UNE-EN 61386-1 y UNE-EN 61386-22. |  | 0 | m | 0.15
BJC2373_I | 2373-I | 8421870650607 | Caja universal cuadrada, referencia 2373-I de BJC. 60 mm | Caja universal cuadrada Material termoplástico de BJC, con referencia 2373-I |  | 1 | u | 0.31 | https://www.construnario.com/bc3/10900/2373-I.jpg https://www.construnario.com/bc3/10900/CMP6485_1_P_2373_I.jpg | https://www.construnario.com/bc3/10900/CMP6485_files_PM0017_CAJAS_PARA_ACCESORIOS_ELECTRICOS.pdf
MTC_PMATAUX |  |  | Pequeño material |  |  | 0 | % | 3
MOC_002 |  |  | Oficial 1ª electricista |  |  | 0 | h | 22
MOC_100 |  |  | Ayudante electricista |  |  | 0 | h | 20.3
PBJC_11022238 |  |  | Conector HDMI aluminio Mercurio, serie Iris | Punto conector HDMI realizado con conector HDMI aluminio Mercurio de la serie BJC Iris. - Formado por las refs. 18578-HDMI, 18778-MA, 18001-MA. - Tubo PVC corrugado de M 20/gp5. - Incluyendo caja de registro, caja de mecanismo universal con tornillos, totalmente montado e instalado. |  | 0 | u | 101.55 |  |  | https://www.construnario.com/diccionario/ficha_producto.aspx?id=13103154
BJC18578_HDMI | 18578-HDMI | 8421870676522 | Conector HDMI blanco | Conector HDMI blanco BJC, con referencia 18578-HDMI de la familia Iris Emborme por tornillos Envase 1 |  | 1 | u | 81.77 | https://www.construnario.com/bc3/10900/18578_HDMI_.jpg
BJC18778_MA | 18778-MA | 8421870676560 | Tapa VGA/HDMI/USB aluminio Mercurio | Tapa VGA/HDMI/USB aluminio Mercurio BJC, con referencia 18778-MA de la familia Iris Color |  | 1 | u | 7.73 | https://www.construnario.com/bc3/10900/18778_MA.jpg | https://www.construnario.com/bc3/10900/CMP6485_files_AENOR_teclas_IRIS-MEGA.pdf
BJC18001_MA | 18001-MA | 8421870057994 | Marco 1 elemento aluminio Mercurio | Marco 1 elemento aluminio Mercurio BJC, con referencia 18001-MA de la familia Iris Color |  | 1 | u | 8.78 | https://www.construnario.com/bc3/10900/18001_MA.jpg | https://www.construnario.com/bc3/10900/CMP6485_files_PM0106_Serie_IRIS-IRIS-MEGA_MECANISMOS.pdf https://www.construnario.com/bc3/10900/CMP6485_files_AENOR_marcos_IRIS-IRIS_PLUS.pdf
MTC_AIA010B |  |  | Tubo curvable de PVC, corrugado, negro, diámetro'=20 mm | Tubo curvable de PVC, corrugado, de color negro, de 20 mm de diámetro nominal, para canalización empotrada en obra de fábrica (paredes y techos). Resistencia a la compresión 320 N, resistencia al impacto 1 julio, temperatura de trabajo -5°C hasta 60°C, con grado de protección IP 545 según UNE 20324, no propagador de la llama. Según UNE-EN 61386-1 y UNE-EN 61386-22. |  | 0 | m | 0.15
BJC2373_I | 2373-I | 8421870650607 | Caja universal cuadrada, referencia 2373-I de BJC. 60 mm | Caja universal cuadrada Material termoplástico de BJC, con referencia 2373-I |  | 1 | u | 0.31 | https://www.construnario.com/bc3/10900/2373-I.jpg https://www.construnario.com/bc3/10900/CMP6485_1_P_2373_I.jpg | https://www.construnario.com/bc3/10900/CMP6485_files_PM0017_CAJAS_PARA_ACCESORIOS_ELECTRICOS.pdf
MTC_PMATAUX |  |  | Pequeño material |  |  | 0 | % | 3
MOC_002 |  |  | Oficial 1ª electricista |  |  | 0 | h | 22
MOC_100 |  |  | Ayudante electricista |  |  | 0 | h | 20.3
PBJC_11022239 |  |  | Conector USB tipo A aluminio Mercurio, serie Iris | Punto conector USB realizado con conector USB tipo A aluminio Mercurio de la serie BJC Iris. - Formado por las refs. 18578-USB, 18778-MA, 18001-MA. - Tubo PVC corrugado de M 20/gp5. - Incluyendo caja de registro, caja de mecanismo universal con tornillos, totalmente montado e instalado. |  | 0 | u | 82.98 |  |  | https://www.construnario.com/diccionario/ficha_producto.aspx?id=13103155
BJC18578_USB | 18578-USB | 8421870676539 | Conector USB tipo A blanco | Conector USB tipo A blanco BJC, con referencia 18578-USB de la familia Iris Compatible con USB 2.0 (Emborme por tornillos) Envase 1 |  | 1 | u | 63.74 | https://www.construnario.com/bc3/10900/18578_USB_.jpg
BJC18778_MA | 18778-MA | 8421870676560 | Tapa VGA/HDMI/USB aluminio Mercurio | Tapa VGA/HDMI/USB aluminio Mercurio BJC, con referencia 18778-MA de la familia Iris Color |  | 1 | u | 7.73 | https://www.construnario.com/bc3/10900/18778_MA.jpg | https://www.construnario.com/bc3/10900/CMP6485_files_AENOR_teclas_IRIS-MEGA.pdf
BJC18001_MA | 18001-MA | 8421870057994 | Marco 1 elemento aluminio Mercurio | Marco 1 elemento aluminio Mercurio BJC, con referencia 18001-MA de la familia Iris Color |  | 1 | u | 8.78 | https://www.construnario.com/bc3/10900/18001_MA.jpg | https://www.construnario.com/bc3/10900/CMP6485_files_PM0106_Serie_IRIS-IRIS-MEGA_MECANISMOS.pdf https://www.construnario.com/bc3/10900/CMP6485_files_AENOR_marcos_IRIS-IRIS_PLUS.pdf
MTC_AIA010B |  |  | Tubo curvable de PVC, corrugado, negro, diámetro'=20 mm | Tubo curvable de PVC, corrugado, de color negro, de 20 mm de diámetro nominal, para canalización empotrada en obra de fábrica (paredes y techos). Resistencia a la compresión 320 N, resistencia al impacto 1 julio, temperatura de trabajo -5°C hasta 60°C, con grado de protección IP 545 según UNE 20324, no propagador de la llama. Según UNE-EN 61386-1 y UNE-EN 61386-22. |  | 0 | m | 0.15
BJC2373_I | 2373-I | 8421870650607 | Caja universal cuadrada, referencia 2373-I de BJC. 60 mm | Caja universal cuadrada Material termoplástico de BJC, con referencia 2373-I |  | 1 | u | 0.31 | https://www.construnario.com/bc3/10900/2373-I.jpg https://www.construnario.com/bc3/10900/CMP6485_1_P_2373_I.jpg | https://www.construnario.com/bc3/10900/CMP6485_files_PM0017_CAJAS_PARA_ACCESORIOS_ELECTRICOS.pdf
MTC_PMATAUX |  |  | Pequeño material |  |  | 0 | % | 3
MOC_002 |  |  | Oficial 1ª electricista |  |  | 0 | h | 22
MOC_100 |  |  | Ayudante electricista |  |  | 0 | h | 20.3
PBJC_11022204P |  |  | Conmutador + Pulsador aluminio Mercurio, serie Iris | Punto conmutador + pulsador realizado con elemento conmutador + pulsador aluminio Mercurio de la serie BJC Iris. - Formado por las refs. 18515, 18715-MA y 18001-MA - Tubo PVC corrugado de M 20/gp5. - Conductor rígido de 1,5 mm2 de Cu. - Aislamiento VV 750 V. - Incluyendo caja de registro, caja de mecanismo de modulo estrecho con tornillos, totalmente montado e instalado. |  | 0 | u | 31.68 |  |  | https://www.construnario.com/diccionario/ficha_producto.aspx?id=13103114
BJC18515 | 18515 | 8421870050100 | Conmutador y pulsador, referencia 18515 de las series Iris y Mega de BJC | Conmutador y pulsador, referencia 18515 de las series Iris y Mega de BJC. 16 A + 10 A 250 V~ |  | 1 | u | 13.4 | https://www.construnario.com/bc3/10900/18515.png | https://www.construnario.com/bc3/10900/CMP6485_files_Interruptores-información_cargas_SBL.pdf
BJC18715_MA | 18715-MA | 8421870054146 | Juego de teclas conmutador/pulsador, referencia 18715-MA de BJC. Aluminio Mercurio | 16 A + 10 A 250 V~ |  | 1 | u | 8.27 | https://www.construnario.com/bc3/10900/18715_MA.jpg | https://www.construnario.com/bc3/10900/CMP6485_files_AENOR_teclas_IRIS-MEGA.pdf
BJC18001_MA | 18001-MA | 8421870057994 | Marco 1 elemento aluminio Mercurio | Marco 1 elemento aluminio Mercurio BJC, con referencia 18001-MA de la familia Iris Color |  | 1 | u | 8.78 | https://www.construnario.com/bc3/10900/18001_MA.jpg | https://www.construnario.com/bc3/10900/CMP6485_files_PM0106_Serie_IRIS-IRIS-MEGA_MECANISMOS.pdf https://www.construnario.com/bc3/10900/CMP6485_files_AENOR_marcos_IRIS-IRIS_PLUS.pdf
MTC_AIA010B |  |  | Tubo curvable de PVC, corrugado, negro, diámetro'=20 mm | Tubo curvable de PVC, corrugado, de color negro, de 20 mm de diámetro nominal, para canalización empotrada en obra de fábrica (paredes y techos). Resistencia a la compresión 320 N, resistencia al impacto 1 julio, temperatura de trabajo -5°C hasta 60°C, con grado de protección IP 545 según UNE 20324, no propagador de la llama. Según UNE-EN 61386-1 y UNE-EN 61386-22. |  | 0 | m | 0.15
MTC_TTC020A |  |  | Conductor rígido unipolar de cobre, aislado, 750 V y 2,5 mm² de sección, para red equipotencial |  |  | 0 | m | 0.12
BJC2373_I | 2373-I | 8421870650607 | Caja universal cuadrada, referencia 2373-I de BJC. 60 mm | Caja universal cuadrada Material termoplástico de BJC, con referencia 2373-I |  | 1 | u | 0.31 | https://www.construnario.com/bc3/10900/2373-I.jpg https://www.construnario.com/bc3/10900/CMP6485_1_P_2373_I.jpg | https://www.construnario.com/bc3/10900/CMP6485_files_PM0017_CAJAS_PARA_ACCESORIOS_ELECTRICOS.pdf
MTC_PMATAUX |  |  | Pequeño material |  |  | 0 | % | 3
MOC_002 |  |  | Oficial 1ª electricista |  |  | 0 | h | 22
MOC_100 |  |  | Ayudante electricista |  |  | 0 | h | 20.3
PBJC_11022205P |  |  | Conmutador + Pulsador con visor aluminio Mercurio, serie Iris | Punto conmutador + pulsador realizado con elemento conmutador + pulsador con visor, aluminio Mercurio de la serie BJC Iris. - Formado por las refs. 18515, 18715-MAL, 18039-2AZ y 18001-MA - Tubo PVC corrugado de M 20/gp5. - Conductor rígido de 1,5 mm2 de Cu. - Aislamiento VV 750 V. - Incluyendo caja de registro, caja de mecanismo de modulo estrecho con tornillos, totalmente montado e instalado. |  | 0 | u | 41.48 |  |  | https://www.construnario.com/diccionario/ficha_producto.aspx?id=13103116
BJC18515 | 18515 | 8421870050100 | Conmutador y pulsador, referencia 18515 de las series Iris y Mega de BJC | Conmutador y pulsador, referencia 18515 de las series Iris y Mega de BJC. 16 A + 10 A 250 V~ |  | 1 | u | 13.4 | https://www.construnario.com/bc3/10900/18515.png | https://www.construnario.com/bc3/10900/CMP6485_files_Interruptores-información_cargas_SBL.pdf
BJC18715_MA | 18715-MA | 8421870054146 | Juego de teclas conmutador/pulsador, referencia 18715-MA de BJC. Aluminio Mercurio | 16 A + 10 A 250 V~ |  | 1 | u | 8.27 | https://www.construnario.com/bc3/10900/18715_MA.jpg | https://www.construnario.com/bc3/10900/CMP6485_files_AENOR_teclas_IRIS-MEGA.pdf
BJC18001_MA | 18001-MA | 8421870057994 | Marco 1 elemento aluminio Mercurio | Marco 1 elemento aluminio Mercurio BJC, con referencia 18001-MA de la familia Iris Color |  | 1 | u | 8.78 | https://www.construnario.com/bc3/10900/18001_MA.jpg | https://www.construnario.com/bc3/10900/CMP6485_files_PM0106_Serie_IRIS-IRIS-MEGA_MECANISMOS.pdf https://www.construnario.com/bc3/10900/CMP6485_files_AENOR_marcos_IRIS-IRIS_PLUS.pdf
BJC18039_2AZ | 18039-2AZ | 8421870661382 | Señalizador luminoso LED azul | Señalizador luminoso LED azul BJC, con referencia 18039-2AZ de la familia Iris |  | 1 | u | 9.51 | https://www.construnario.com/bc3/10900/18039_2.jpg
MTC_AIA010B |  |  | Tubo curvable de PVC, corrugado, negro, diámetro'=20 mm | Tubo curvable de PVC, corrugado, de color negro, de 20 mm de diámetro nominal, para canalización empotrada en obra de fábrica (paredes y techos). Resistencia a la compresión 320 N, resistencia al impacto 1 julio, temperatura de trabajo -5°C hasta 60°C, con grado de protección IP 545 según UNE 20324, no propagador de la llama. Según UNE-EN 61386-1 y UNE-EN 61386-22. |  | 0 | m | 0.15
MTC_TTC020A |  |  | Conductor rígido unipolar de cobre, aislado, 750 V y 2,5 mm² de sección, para red equipotencial |  |  | 0 | m | 0.12
BJC2373_I | 2373-I | 8421870650607 | Caja universal cuadrada, referencia 2373-I de BJC. 60 mm | Caja universal cuadrada Material termoplástico de BJC, con referencia 2373-I |  | 1 | u | 0.31 | https://www.construnario.com/bc3/10900/2373-I.jpg https://www.construnario.com/bc3/10900/CMP6485_1_P_2373_I.jpg | https://www.construnario.com/bc3/10900/CMP6485_files_PM0017_CAJAS_PARA_ACCESORIOS_ELECTRICOS.pdf
MTC_PMATAUX |  |  | Pequeño material |  |  | 0 | % | 3
MOC_002 |  |  | Oficial 1ª electricista |  |  | 0 | h | 22
MOC_100 |  |  | Ayudante electricista |  |  | 0 | h | 20.3
PBJC_11022215D |  |  | Pulsador desconexión aluminio Mercurio, serie Iris | Punto pulsador timbre realizado con pulsador timbre aluminio Mercurio de la serie BJC Iris. - Formado por las refs. 18512, 18716-MA, 18001-MA. - Tubo PVC corrugado de M 20/gp5. - Conductor rígido de 1,5 mm2 de Cu. - Aislamiento VV 750 V. - Incluyendo caja de registro, caja de mecanismo universal con tornillos, totalmente montado e instalado. |  | 0 | u | 24.12 |  |  | https://www.construnario.com/diccionario/ficha_producto.aspx?id=13103128
BJC18512 | 18512 | 8421870050094 | Pulsador de desconexión, referencia 18512 de las series Iris y Mega de BJC | Pulsador de desconexión, referencia 18512 de las series Iris y Mega de BJC. 10 A 250 V~ |  | 1 | u | 7.82 | https://www.construnario.com/bc3/10900/18512.png
BJC18716_MA | 18716-MA | 8421870054429 | Tecla pulsador timbre aluminio Mercurio | Tecla pulsador timbre aluminio Mercurio BJC, con referencia 18716-MA de la familia Iris Color |  | 1 | u | 6.51 | https://www.construnario.com/bc3/10900/18716_MA.jpg | https://www.construnario.com/bc3/10900/CMP6485_files_AENOR_teclas_IRIS-MEGA.pdf
BJC18001_MA | 18001-MA | 8421870057994 | Marco 1 elemento aluminio Mercurio | Marco 1 elemento aluminio Mercurio BJC, con referencia 18001-MA de la familia Iris Color |  | 1 | u | 8.78 | https://www.construnario.com/bc3/10900/18001_MA.jpg | https://www.construnario.com/bc3/10900/CMP6485_files_PM0106_Serie_IRIS-IRIS-MEGA_MECANISMOS.pdf https://www.construnario.com/bc3/10900/CMP6485_files_AENOR_marcos_IRIS-IRIS_PLUS.pdf
MTC_AIA010B |  |  | Tubo curvable de PVC, corrugado, negro, diámetro'=20 mm | Tubo curvable de PVC, corrugado, de color negro, de 20 mm de diámetro nominal, para canalización empotrada en obra de fábrica (paredes y techos). Resistencia a la compresión 320 N, resistencia al impacto 1 julio, temperatura de trabajo -5°C hasta 60°C, con grado de protección IP 545 según UNE 20324, no propagador de la llama. Según UNE-EN 61386-1 y UNE-EN 61386-22. |  | 0 | m | 0.15
MTC_TTC020A |  |  | Conductor rígido unipolar de cobre, aislado, 750 V y 2,5 mm² de sección, para red equipotencial |  |  | 0 | m | 0.12
BJC2373_I | 2373-I | 8421870650607 | Caja universal cuadrada, referencia 2373-I de BJC. 60 mm | Caja universal cuadrada Material termoplástico de BJC, con referencia 2373-I |  | 1 | u | 0.31 | https://www.construnario.com/bc3/10900/2373-I.jpg https://www.construnario.com/bc3/10900/CMP6485_1_P_2373_I.jpg | https://www.construnario.com/bc3/10900/CMP6485_files_PM0017_CAJAS_PARA_ACCESORIOS_ELECTRICOS.pdf
MTC_PMATAUX |  |  | Pequeño material |  |  | 0 | % | 3
MOC_002 |  |  | Oficial 1ª electricista |  |  | 0 | h | 22
MOC_100 |  |  | Ayudante electricista |  |  | 0 | h | 20.3
PBJC_11022216D |  |  | Pulsador desconexión con visor aluminio Mercurio, serie Iris | Punto pulsador timbre realizado con pulsador timbre con visor aluminio Mercurio de la serie BJC Iris. - Formado por las refs. 18512, 18716-MAL, 18001-MA, 18039-2AZ. - Tubo PVC corrugado de M 20/gp5. - Conductor rígido de 1,5 mm2 de Cu. - Aislamiento VV 750 V. - Incluyendo caja de registro, caja de mecanismo universal con tornillos, totalmente montado e instalado. |  | 0 | u | 34.53 |  |  | https://www.construnario.com/diccionario/ficha_producto.aspx?id=13103130
BJC18512 | 18512 | 8421870050094 | Pulsador de desconexión, referencia 18512 de las series Iris y Mega de BJC | Pulsador de desconexión, referencia 18512 de las series Iris y Mega de BJC. 10 A 250 V~ |  | 1 | u | 7.82 | https://www.construnario.com/bc3/10900/18512.png
BJC18716_MAL | 18716-MAL | 8421870054436 | Tecla pulsador timbre con visor aluminio Mercurio | Tecla pulsador timbre con visor aluminio Mercurio BJC, con referencia 18716-MAL de la familia Iris Color |  | 1 | u | 7.1 | https://www.construnario.com/bc3/10900/18716_MAL.jpg | https://www.construnario.com/bc3/10900/CMP6485_files_AENOR_teclas_IRIS-MEGA.pdf
BJC18001_MA | 18001-MA | 8421870057994 | Marco 1 elemento aluminio Mercurio | Marco 1 elemento aluminio Mercurio BJC, con referencia 18001-MA de la familia Iris Color |  | 1 | u | 8.78 | https://www.construnario.com/bc3/10900/18001_MA.jpg | https://www.construnario.com/bc3/10900/CMP6485_files_PM0106_Serie_IRIS-IRIS-MEGA_MECANISMOS.pdf https://www.construnario.com/bc3/10900/CMP6485_files_AENOR_marcos_IRIS-IRIS_PLUS.pdf
BJC18039_2AZ | 18039-2AZ | 8421870661382 | Señalizador luminoso LED azul | Señalizador luminoso LED azul BJC, con referencia 18039-2AZ de la familia Iris |  | 1 | u | 9.51 | https://www.construnario.com/bc3/10900/18039_2.jpg
MTC_AIA010B |  |  | Tubo curvable de PVC, corrugado, negro, diámetro'=20 mm | Tubo curvable de PVC, corrugado, de color negro, de 20 mm de diámetro nominal, para canalización empotrada en obra de fábrica (paredes y techos). Resistencia a la compresión 320 N, resistencia al impacto 1 julio, temperatura de trabajo -5°C hasta 60°C, con grado de protección IP 545 según UNE 20324, no propagador de la llama. Según UNE-EN 61386-1 y UNE-EN 61386-22. |  | 0 | m | 0.15
MTC_TTC020A |  |  | Conductor rígido unipolar de cobre, aislado, 750 V y 2,5 mm² de sección, para red equipotencial |  |  | 0 | m | 0.12
BJC2373_I | 2373-I | 8421870650607 | Caja universal cuadrada, referencia 2373-I de BJC. 60 mm | Caja universal cuadrada Material termoplástico de BJC, con referencia 2373-I |  | 1 | u | 0.31 | https://www.construnario.com/bc3/10900/2373-I.jpg https://www.construnario.com/bc3/10900/CMP6485_1_P_2373_I.jpg | https://www.construnario.com/bc3/10900/CMP6485_files_PM0017_CAJAS_PARA_ACCESORIOS_ELECTRICOS.pdf
MTC_PMATAUX |  |  | Pequeño material |  |  | 0 | % | 3
MOC_002 |  |  | Oficial 1ª electricista |  |  | 0 | h | 22
MOC_100 |  |  | Ayudante electricista |  |  | 0 | h | 20.3
Dorado Odisea, serie Iris
PBJC_11022301 |  |  | Base enchufe 2P + TT segur. lat. dorado Odisea, serie Iris | Base de enchufe con toma de tierra lateral realizada con base enchufe 2P + TT seguridad lateral dorado Odisea de la serie BJC Iris. - Formada por las refs. 18524, 18724-OD, 18001-OD. - Tubo PVC corrugado de M 20/gp5. - Conductor rígido de 2,5 mm2 de Cu. - Aislamiento VV 750 V. - En sistema monofásico con toma de tierra (fase, neutro y tierra), incluyendo caja de registro, caja de mecanismo universal con tornillos, totalmente montado e instalado. |  | 0 | u | 21.59 | https://www.construnario.com/bc3/10900/0126.jpg |  | https://www.construnario.com/diccionario/ficha_producto.aspx?id=13103158
BJC18524 | 18524 | 8421870623328 | Base enchufe 2P + TT lateral segur, referencia 18524 de BJC | Base enchufe 2P + TT lateral segur. BJC, con referencia 18524 de la familia Iris |  | 1 | u | 6.07 | https://www.construnario.com/bc3/10900/18524.png | https://www.construnario.com/bc3/10900/CMP6485_files_DECLARACION_REACH.pdf
BJC18724_OD | 18724-OD | 8421870623434 | Tapa enchufe 2P+TT segur. lat. dorado Odisea | Tapa enchufe 2P+TT segur. lat. dorado Odisea BJC, con referencia 18724-OD de la familia Iris Color |  | 1 | u | 5.8 | https://www.construnario.com/bc3/10900/18724_OD.jpg | https://www.construnario.com/bc3/10900/CMP6485_files_PM0159_Serie_DELTA_BASES.pdf
BJC18001_OD | 18001-OD | 8421870058021 | Marco 1 elemento dorado Odisea | Marco 1 elemento dorado Odisea BJC, con referencia 18001-OD de la familia Iris Color |  | 1 | u | 8.78 | https://www.construnario.com/bc3/10900/18001_OD.jpg https://www.construnario.com/bc3/10900/CMP6485_1_18001-OD-iris-marco_1_elemento-dorado_odisea-1000-2000px-2000x2000.png | https://www.construnario.com/bc3/10900/CMP6485_files_PM0106_Serie_IRIS-IRIS-MEGA_MECANISMOS.pdf
MTC_AIA010B |  |  | Tubo curvable de PVC, corrugado, negro, diámetro'=20 mm | Tubo curvable de PVC, corrugado, de color negro, de 20 mm de diámetro nominal, para canalización empotrada en obra de fábrica (paredes y techos). Resistencia a la compresión 320 N, resistencia al impacto 1 julio, temperatura de trabajo -5°C hasta 60°C, con grado de protección IP 545 según UNE 20324, no propagador de la llama. Según UNE-EN 61386-1 y UNE-EN 61386-22. |  | 0 | m | 0.15
MTC_TTC020A |  |  | Conductor rígido unipolar de cobre, aislado, 750 V y 2,5 mm² de sección, para red equipotencial |  |  | 0 | m | 0.12
BJC2373_I | 2373-I | 8421870650607 | Caja universal cuadrada, referencia 2373-I de BJC. 60 mm | Caja universal cuadrada Material termoplástico de BJC, con referencia 2373-I |  | 1 | u | 0.31 | https://www.construnario.com/bc3/10900/2373-I.jpg https://www.construnario.com/bc3/10900/CMP6485_1_P_2373_I.jpg | https://www.construnario.com/bc3/10900/CMP6485_files_PM0017_CAJAS_PARA_ACCESORIOS_ELECTRICOS.pdf
MTC_PMATAUX |  |  | Pequeño material |  |  | 0 | % | 3
MOC_002 |  |  | Oficial 1ª electricista |  |  | 0 | h | 22
MOC_100 |  |  | Ayudante electricista |  |  | 0 | h | 20.3
PBJC_11022302 |  |  | Conmutador simple dorado Odisea, serie Iris | Punto conmutado simple realizado con conmutador simple dorado Odisea de la serie BJC Iris. - Formado por las refs. 18506, 18705-OD, 18001-OD. - Tubo PVC corrugado de M 20/gp5. - Conductor rígido de 1,5 mm2 de Cu. - Aislamiento VV 750 V. - Incluyendo caja de registro, caja de mecanismo de modulo estrecho con tornillos, totalmente montado e instalado. |  | 0 | u | 22.95 | https://www.construnario.com/bc3/10900/532.jpg |  | https://www.construnario.com/diccionario/ficha_producto.aspx?id=13103159
BJC18506 | 18506 | 8421870050049 | Conmutador simple, referencia 18506 de BJC | Conmutador simple BJC, con referencia 18506 de la familia Iris |  | 1 | u | 7.08 | https://www.construnario.com/bc3/10900/18506.png | https://www.construnario.com/bc3/10900/CMP6485_files_Interruptores-información_cargas_SBL.pdf https://www.construnario.com/bc3/10900/CMP6485_files_PM0188_Serie_i-System_(Miro&Line)-Style_MECANISMOS.pdf
BJC18705_OD | 18705-OD | 8421870053200 | Tecla interruptor/conmut./cruzam. dorado Odisea | Tecla interruptor/conmut./cruzam. dorado Odisea BJC, con referencia 18705-OD de la familia Iris Color |  | 1 | u | 6.11 | https://www.construnario.com/bc3/10900/18705_OD.jpg | https://www.construnario.com/bc3/10900/CMP6485_files_AENOR_teclas_IRIS-MEGA.pdf
BJC18001_OD | 18001-OD | 8421870058021 | Marco 1 elemento dorado Odisea | Marco 1 elemento dorado Odisea BJC, con referencia 18001-OD de la familia Iris Color |  | 1 | u | 8.78 | https://www.construnario.com/bc3/10900/18001_OD.jpg https://www.construnario.com/bc3/10900/CMP6485_1_18001-OD-iris-marco_1_elemento-dorado_odisea-1000-2000px-2000x2000.png | https://www.construnario.com/bc3/10900/CMP6485_files_PM0106_Serie_IRIS-IRIS-MEGA_MECANISMOS.pdf
MTC_AIA010B |  |  | Tubo curvable de PVC, corrugado, negro, diámetro'=20 mm | Tubo curvable de PVC, corrugado, de color negro, de 20 mm de diámetro nominal, para canalización empotrada en obra de fábrica (paredes y techos). Resistencia a la compresión 320 N, resistencia al impacto 1 julio, temperatura de trabajo -5°C hasta 60°C, con grado de protección IP 545 según UNE 20324, no propagador de la llama. Según UNE-EN 61386-1 y UNE-EN 61386-22. |  | 0 | m | 0.15
MTC_TTC020A |  |  | Conductor rígido unipolar de cobre, aislado, 750 V y 2,5 mm² de sección, para red equipotencial |  |  | 0 | m | 0.12
BJC2373_I | 2373-I | 8421870650607 | Caja universal cuadrada, referencia 2373-I de BJC. 60 mm | Caja universal cuadrada Material termoplástico de BJC, con referencia 2373-I |  | 1 | u | 0.31 | https://www.construnario.com/bc3/10900/2373-I.jpg https://www.construnario.com/bc3/10900/CMP6485_1_P_2373_I.jpg | https://www.construnario.com/bc3/10900/CMP6485_files_PM0017_CAJAS_PARA_ACCESORIOS_ELECTRICOS.pdf
MTC_PMATAUX |  |  | Pequeño material |  |  | 0 | % | 3
MOC_002 |  |  | Oficial 1ª electricista |  |  | 0 | h | 22
MOC_100 |  |  | Ayudante electricista |  |  | 0 | h | 20.3
PBJC_11022304 |  |  | Conmutador doble dorado Odisea, serie Iris | Punto conmutado doble realizado con conmutador doble dorado Odisea de la serie BJC Iris. - Formado por las refs. 18510, 18709-OD, 18001-OD. - Tubo PVC corrugado de M 20/gp5. - Conductor rígido de 1,5 mm2 de Cu. - Aislamiento VV 750 V. - Incluyendo caja de registro, caja de mecanismo de modulo estrecho con tornillos, totalmente montado e instalado. |  | 0 | u | 34.66 | https://www.construnario.com/bc3/10900/556.jpg |  | https://www.construnario.com/diccionario/ficha_producto.aspx?id=13103160
BJC18510 | 18510 | 8421870050087 | Conmutador doble, referencia 18510 de BJC | Conmutador doble BJC, con referencia 18510 de la familia Iris |  | 1 | u | 16.47 | https://www.construnario.com/bc3/10900/18510.png | https://www.construnario.com/bc3/10900/CMP6485_files_Interruptores-información_cargas_SBL.pdf
BJC18709_OD | 18709-OD | 8421870053767 | Tecla doble interruptor/conmutador dorado Odisea | Tecla doble interruptor/conmutador dorado Odisea BJC, con referencia 18709-OD de la familia Iris Color |  | 1 | u | 8.09 | https://www.construnario.com/bc3/10900/18709_OD.jpg | https://www.construnario.com/bc3/10900/CMP6485_files_AENOR_teclas_IRIS-MEGA.pdf
BJC18001_OD | 18001-OD | 8421870058021 | Marco 1 elemento dorado Odisea | Marco 1 elemento dorado Odisea BJC, con referencia 18001-OD de la familia Iris Color |  | 1 | u | 8.78 | https://www.construnario.com/bc3/10900/18001_OD.jpg https://www.construnario.com/bc3/10900/CMP6485_1_18001-OD-iris-marco_1_elemento-dorado_odisea-1000-2000px-2000x2000.png | https://www.construnario.com/bc3/10900/CMP6485_files_PM0106_Serie_IRIS-IRIS-MEGA_MECANISMOS.pdf
MTC_AIA010B |  |  | Tubo curvable de PVC, corrugado, negro, diámetro'=20 mm | Tubo curvable de PVC, corrugado, de color negro, de 20 mm de diámetro nominal, para canalización empotrada en obra de fábrica (paredes y techos). Resistencia a la compresión 320 N, resistencia al impacto 1 julio, temperatura de trabajo -5°C hasta 60°C, con grado de protección IP 545 según UNE 20324, no propagador de la llama. Según UNE-EN 61386-1 y UNE-EN 61386-22. |  | 0 | m | 0.15
MTC_TTC020A |  |  | Conductor rígido unipolar de cobre, aislado, 750 V y 2,5 mm² de sección, para red equipotencial |  |  | 0 | m | 0.12
BJC2373_I | 2373-I | 8421870650607 | Caja universal cuadrada, referencia 2373-I de BJC. 60 mm | Caja universal cuadrada Material termoplástico de BJC, con referencia 2373-I |  | 1 | u | 0.31 | https://www.construnario.com/bc3/10900/2373-I.jpg https://www.construnario.com/bc3/10900/CMP6485_1_P_2373_I.jpg | https://www.construnario.com/bc3/10900/CMP6485_files_PM0017_CAJAS_PARA_ACCESORIOS_ELECTRICOS.pdf
MTC_PMATAUX |  |  | Pequeño material |  |  | 0 | % | 3
MOC_002 |  |  | Oficial 1ª electricista |  |  | 0 | h | 22
MOC_100 |  |  | Ayudante electricista |  |  | 0 | h | 20.3
PBJC_11022306 |  |  | Cruzamiento simple dorado Odisea, serie Iris | Punto de cruzamiento realizado con cruzamiento simple dorado Odisea de la serie BJC Iris. - Formado por las refs. 18507, 18705-OD, 18001-OD. - Tubo PVC corrugado de M 20/gp5. - Conductor rígido de 1,5 mm2 de Cu. - Aislamiento VV 750 V. - Incluyendo caja de registro, caja de mecanismo de modulo estrecho con tornillos, totalmente montado e instalado. |  | 0 | u | 32.53 | https://www.construnario.com/bc3/10900/580.jpg |  | https://www.construnario.com/diccionario/ficha_producto.aspx?id=13103163
BJC18507 | 18507 | 8421870050056 | Cruzamiento simple, referencia 18507 de BJC | Cruzamiento simple BJC, con referencia 18507 de la familia Iris |  | 1 | u | 16.38 | https://www.construnario.com/bc3/10900/18507.png | https://www.construnario.com/bc3/10900/CMP6485_files_PM0106_Serie_IRIS-IRIS-MEGA_MECANISMOS.pdf https://www.construnario.com/bc3/10900/CMP6485_files_AENOR_mecanismos_IRIS-MEGA.pdf
BJC18705_OD | 18705-OD | 8421870053200 | Tecla interruptor/conmut./cruzam. dorado Odisea | Tecla interruptor/conmut./cruzam. dorado Odisea BJC, con referencia 18705-OD de la familia Iris Color |  | 1 | u | 6.11 | https://www.construnario.com/bc3/10900/18705_OD.jpg | https://www.construnario.com/bc3/10900/CMP6485_files_AENOR_teclas_IRIS-MEGA.pdf
BJC18001_OD | 18001-OD | 8421870058021 | Marco 1 elemento dorado Odisea | Marco 1 elemento dorado Odisea BJC, con referencia 18001-OD de la familia Iris Color |  | 1 | u | 8.78 | https://www.construnario.com/bc3/10900/18001_OD.jpg https://www.construnario.com/bc3/10900/CMP6485_1_18001-OD-iris-marco_1_elemento-dorado_odisea-1000-2000px-2000x2000.png | https://www.construnario.com/bc3/10900/CMP6485_files_PM0106_Serie_IRIS-IRIS-MEGA_MECANISMOS.pdf
MTC_AIA010B |  |  | Tubo curvable de PVC, corrugado, negro, diámetro'=20 mm | Tubo curvable de PVC, corrugado, de color negro, de 20 mm de diámetro nominal, para canalización empotrada en obra de fábrica (paredes y techos). Resistencia a la compresión 320 N, resistencia al impacto 1 julio, temperatura de trabajo -5°C hasta 60°C, con grado de protección IP 545 según UNE 20324, no propagador de la llama. Según UNE-EN 61386-1 y UNE-EN 61386-22. |  | 0 | m | 0.15
MTC_TTC020A |  |  | Conductor rígido unipolar de cobre, aislado, 750 V y 2,5 mm² de sección, para red equipotencial |  |  | 0 | m | 0.12
BJC2373_I | 2373-I | 8421870650607 | Caja universal cuadrada, referencia 2373-I de BJC. 60 mm | Caja universal cuadrada Material termoplástico de BJC, con referencia 2373-I |  | 1 | u | 0.31 | https://www.construnario.com/bc3/10900/2373-I.jpg https://www.construnario.com/bc3/10900/CMP6485_1_P_2373_I.jpg | https://www.construnario.com/bc3/10900/CMP6485_files_PM0017_CAJAS_PARA_ACCESORIOS_ELECTRICOS.pdf
MTC_PMATAUX |  |  | Pequeño material |  |  | 0 | % | 3
MOC_002 |  |  | Oficial 1ª electricista |  |  | 0 | h | 22
MOC_100 |  |  | Ayudante electricista |  |  | 0 | h | 20.3
PBJC_11022308 |  |  | Interruptor unipolar dorado Odisea, serie Iris | Punto de luz sencillo realizado con interruptor unipolar dorado Odisea de la serie BJC Iris. - Formado por las refs. 18505, 18705-OD, 18001-OD. - Tubo PVC corrugado de M 20/gp5. - Conductor rígido de 1,5 mm2 de Cu. - Aislamiento VV 750 V. - Incluyendo caja de registro, caja de mecanismo de modulo estrecho con tornillos, totalmente montado e instalado. |  | 0 | u | 22.18 | https://www.construnario.com/bc3/10900/604.jpg |  | https://www.construnario.com/diccionario/ficha_producto.aspx?id=13103164
BJC18505 | 18505 | 8421870050032 | Interruptor unipolar, referencia 18505 de BJC | Interruptor unipolar BJC, con referencia 18505 de la familia Iris |  | 1 | u | 6.33 | https://www.construnario.com/bc3/10900/18505.png | https://www.construnario.com/bc3/10900/CMP6485_files_Interruptores-información_cargas_SBL.pdf
BJC18705_OD | 18705-OD | 8421870053200 | Tecla interruptor/conmut./cruzam. dorado Odisea | Tecla interruptor/conmut./cruzam. dorado Odisea BJC, con referencia 18705-OD de la familia Iris Color |  | 1 | u | 6.11 | https://www.construnario.com/bc3/10900/18705_OD.jpg | https://www.construnario.com/bc3/10900/CMP6485_files_AENOR_teclas_IRIS-MEGA.pdf
BJC18001_OD | 18001-OD | 8421870058021 | Marco 1 elemento dorado Odisea | Marco 1 elemento dorado Odisea BJC, con referencia 18001-OD de la familia Iris Color |  | 1 | u | 8.78 | https://www.construnario.com/bc3/10900/18001_OD.jpg https://www.construnario.com/bc3/10900/CMP6485_1_18001-OD-iris-marco_1_elemento-dorado_odisea-1000-2000px-2000x2000.png | https://www.construnario.com/bc3/10900/CMP6485_files_PM0106_Serie_IRIS-IRIS-MEGA_MECANISMOS.pdf
MTC_AIA010B |  |  | Tubo curvable de PVC, corrugado, negro, diámetro'=20 mm | Tubo curvable de PVC, corrugado, de color negro, de 20 mm de diámetro nominal, para canalización empotrada en obra de fábrica (paredes y techos). Resistencia a la compresión 320 N, resistencia al impacto 1 julio, temperatura de trabajo -5°C hasta 60°C, con grado de protección IP 545 según UNE 20324, no propagador de la llama. Según UNE-EN 61386-1 y UNE-EN 61386-22. |  | 0 | m | 0.15
MTC_TTC020A |  |  | Conductor rígido unipolar de cobre, aislado, 750 V y 2,5 mm² de sección, para red equipotencial |  |  | 0 | m | 0.12
BJC2373_I | 2373-I | 8421870650607 | Caja universal cuadrada, referencia 2373-I de BJC. 60 mm | Caja universal cuadrada Material termoplástico de BJC, con referencia 2373-I |  | 1 | u | 0.31 | https://www.construnario.com/bc3/10900/2373-I.jpg https://www.construnario.com/bc3/10900/CMP6485_1_P_2373_I.jpg | https://www.construnario.com/bc3/10900/CMP6485_files_PM0017_CAJAS_PARA_ACCESORIOS_ELECTRICOS.pdf
MTC_PMATAUX |  |  | Pequeño material |  |  | 0 | % | 3
MOC_002 |  |  | Oficial 1ª electricista |  |  | 0 | h | 22
MOC_100 |  |  | Ayudante electricista |  |  | 0 | h | 20.3
PBJC_11022310 |  |  | Interruptor bipolar dorado Odisea, serie Iris | Punto de luz sencillo realizado con interruptor bipolar dorado Odisea de la serie BJC Iris. - Formado por las refs. 18508, 18708-OD, 18001-OD. - Tubo PVC corrugado de M 20/gp5. - Conductor rígido de 1,5 mm2 de Cu. - Aislamiento VV 750 V. - Incluyendo caja de registro, caja de mecanismo de modulo estrecho con tornillos, totalmente montado e instalado. |  | 0 | u | 31.52 | https://www.construnario.com/bc3/10900/628.jpg |  | https://www.construnario.com/diccionario/ficha_producto.aspx?id=13103165
BJC18508 | 18508 | 8421870050063 | Interruptor bipolar, referencia 18508 de BJC | Interruptor bipolar BJC, con referencia 18508 de la familia Iris |  | 1 | u | 14.81 | https://www.construnario.com/bc3/10900/18508.png | https://www.construnario.com/bc3/10900/CMP6485_files_Interruptores-información_cargas_SBL.pdf
BJC18708_OD | 18708-OD | 8421870053484 | Tecla interruptor bipolar dorado Odisea | Tecla interruptor bipolar dorado Odisea BJC, con referencia 18708-OD de la familia Iris Color |  | 1 | u | 6.7 | https://www.construnario.com/bc3/10900/18708_OD.jpg | https://www.construnario.com/bc3/10900/CMP6485_files_AENOR_teclas_IRIS-MEGA.pdf
BJC18001_OD | 18001-OD | 8421870058021 | Marco 1 elemento dorado Odisea | Marco 1 elemento dorado Odisea BJC, con referencia 18001-OD de la familia Iris Color |  | 1 | u | 8.78 | https://www.construnario.com/bc3/10900/18001_OD.jpg https://www.construnario.com/bc3/10900/CMP6485_1_18001-OD-iris-marco_1_elemento-dorado_odisea-1000-2000px-2000x2000.png | https://www.construnario.com/bc3/10900/CMP6485_files_PM0106_Serie_IRIS-IRIS-MEGA_MECANISMOS.pdf
MTC_AIA010B |  |  | Tubo curvable de PVC, corrugado, negro, diámetro'=20 mm | Tubo curvable de PVC, corrugado, de color negro, de 20 mm de diámetro nominal, para canalización empotrada en obra de fábrica (paredes y techos). Resistencia a la compresión 320 N, resistencia al impacto 1 julio, temperatura de trabajo -5°C hasta 60°C, con grado de protección IP 545 según UNE 20324, no propagador de la llama. Según UNE-EN 61386-1 y UNE-EN 61386-22. |  | 0 | m | 0.15
MTC_TTC020A |  |  | Conductor rígido unipolar de cobre, aislado, 750 V y 2,5 mm² de sección, para red equipotencial |  |  | 0 | m | 0.12
BJC2373_I | 2373-I | 8421870650607 | Caja universal cuadrada, referencia 2373-I de BJC. 60 mm | Caja universal cuadrada Material termoplástico de BJC, con referencia 2373-I |  | 1 | u | 0.31 | https://www.construnario.com/bc3/10900/2373-I.jpg https://www.construnario.com/bc3/10900/CMP6485_1_P_2373_I.jpg | https://www.construnario.com/bc3/10900/CMP6485_files_PM0017_CAJAS_PARA_ACCESORIOS_ELECTRICOS.pdf
MTC_PMATAUX |  |  | Pequeño material |  |  | 0 | % | 3
MOC_002 |  |  | Oficial 1ª electricista |  |  | 0 | h | 22
MOC_100 |  |  | Ayudante electricista |  |  | 0 | h | 20.3
PBJC_11022312 |  |  | Interruptor doble dorado Odisea, serie Iris | Interruptor doble dorado Odisea de la serie BJC Iris. - Formado por las refs. 18509, 18709-OD, 18001-OD. - Tubo PVC corrugado de M 20/gp5. - Conductor rígido de 1,5 mm2 de Cu. - Aislamiento VV 750 V. - Incluyendo caja de registro, cajas de mecanismo universal con tornillos, totalmente montado e instalado. |  | 0 | u | 32.85 | https://www.construnario.com/bc3/10900/652.jpg |  | https://www.construnario.com/diccionario/ficha_producto.aspx?id=13103166
BJC18509 | 18509 | 8421870050070 | Interruptor doble, referencia 18509 de BJC | Interruptor doble BJC, con referencia 18509 de la familia Iris |  | 1 | u | 14.71 | https://www.construnario.com/bc3/10900/18509.png | https://www.construnario.com/bc3/10900/CMP6485_files_Interruptores-información_cargas_SBL.pdf
BJC18709_OD | 18709-OD | 8421870053767 | Tecla doble interruptor/conmutador dorado Odisea | Tecla doble interruptor/conmutador dorado Odisea BJC, con referencia 18709-OD de la familia Iris Color |  | 1 | u | 8.09 | https://www.construnario.com/bc3/10900/18709_OD.jpg | https://www.construnario.com/bc3/10900/CMP6485_files_AENOR_teclas_IRIS-MEGA.pdf
BJC18001_OD | 18001-OD | 8421870058021 | Marco 1 elemento dorado Odisea | Marco 1 elemento dorado Odisea BJC, con referencia 18001-OD de la familia Iris Color |  | 1 | u | 8.78 | https://www.construnario.com/bc3/10900/18001_OD.jpg https://www.construnario.com/bc3/10900/CMP6485_1_18001-OD-iris-marco_1_elemento-dorado_odisea-1000-2000px-2000x2000.png | https://www.construnario.com/bc3/10900/CMP6485_files_PM0106_Serie_IRIS-IRIS-MEGA_MECANISMOS.pdf
MTC_AIA010B |  |  | Tubo curvable de PVC, corrugado, negro, diámetro'=20 mm | Tubo curvable de PVC, corrugado, de color negro, de 20 mm de diámetro nominal, para canalización empotrada en obra de fábrica (paredes y techos). Resistencia a la compresión 320 N, resistencia al impacto 1 julio, temperatura de trabajo -5°C hasta 60°C, con grado de protección IP 545 según UNE 20324, no propagador de la llama. Según UNE-EN 61386-1 y UNE-EN 61386-22. |  | 0 | m | 0.15
MTC_TTC020A |  |  | Conductor rígido unipolar de cobre, aislado, 750 V y 2,5 mm² de sección, para red equipotencial |  |  | 0 | m | 0.12
BJC2373_I | 2373-I | 8421870650607 | Caja universal cuadrada, referencia 2373-I de BJC. 60 mm | Caja universal cuadrada Material termoplástico de BJC, con referencia 2373-I |  | 1 | u | 0.31 | https://www.construnario.com/bc3/10900/2373-I.jpg https://www.construnario.com/bc3/10900/CMP6485_1_P_2373_I.jpg | https://www.construnario.com/bc3/10900/CMP6485_files_PM0017_CAJAS_PARA_ACCESORIOS_ELECTRICOS.pdf
MTC_PMATAUX |  |  | Pequeño material |  |  | 0 | % | 3
MOC_002 |  |  | Oficial 1ª electricista |  |  | 0 | h | 22
MOC_100 |  |  | Ayudante electricista |  |  | 0 | h | 20.3
PBJC_11022314 |  |  | Interruptor doble persianas dorado Odisea, serie Iris | Interruptor doble persianas dorado Odisea de la serie BJC Iris. - Formado por las refs. 18569, 18765-OD, 18001-OD. - Tubo PVC corrugado de M 20/gp5. - Conductor rígido de 1,5 mm2 de Cu. - Aislamiento VV 750 V. - Incluyendo caja de registro, cajas de mecanismo universal con tornillos, totalmente montado e instalado. |  | 0 | u | 43.05 | https://www.construnario.com/bc3/10900/676.jpg |  | https://www.construnario.com/diccionario/ficha_producto.aspx?id=13103168
BJC18569 | 18569 | 8421870050261 | Interruptor doble persianas | Interruptor doble persianas BJC, con referencia 18569 de la familia Iris |  | 1 | u | 23.66 | https://www.construnario.com/bc3/10900/18569.png | https://www.construnario.com/bc3/10900/CMP6485_files_Interruptores-información_cargas_SBL.pdf
BJC18765_OD | 18765-OD | 8421870057314 | Tecla pulsador - interruptor persianas dorado Odisea | Tecla pulsador - interruptor persianas dorado Odisea BJC, con referencia 18765-OD de la familia Iris Color |  | 1 | u | 9.05 | https://www.construnario.com/bc3/10900/18765_OD.jpg | https://www.construnario.com/bc3/10900/CMP6485_files_AENOR_teclas_IRIS-MEGA.pdf
BJC18001_OD | 18001-OD | 8421870058021 | Marco 1 elemento dorado Odisea | Marco 1 elemento dorado Odisea BJC, con referencia 18001-OD de la familia Iris Color |  | 1 | u | 8.78 | https://www.construnario.com/bc3/10900/18001_OD.jpg https://www.construnario.com/bc3/10900/CMP6485_1_18001-OD-iris-marco_1_elemento-dorado_odisea-1000-2000px-2000x2000.png | https://www.construnario.com/bc3/10900/CMP6485_files_PM0106_Serie_IRIS-IRIS-MEGA_MECANISMOS.pdf
MTC_AIA010B |  |  | Tubo curvable de PVC, corrugado, negro, diámetro'=20 mm | Tubo curvable de PVC, corrugado, de color negro, de 20 mm de diámetro nominal, para canalización empotrada en obra de fábrica (paredes y techos). Resistencia a la compresión 320 N, resistencia al impacto 1 julio, temperatura de trabajo -5°C hasta 60°C, con grado de protección IP 545 según UNE 20324, no propagador de la llama. Según UNE-EN 61386-1 y UNE-EN 61386-22. |  | 0 | m | 0.15
MTC_TTC020A |  |  | Conductor rígido unipolar de cobre, aislado, 750 V y 2,5 mm² de sección, para red equipotencial |  |  | 0 | m | 0.12
BJC2373_I | 2373-I | 8421870650607 | Caja universal cuadrada, referencia 2373-I de BJC. 60 mm | Caja universal cuadrada Material termoplástico de BJC, con referencia 2373-I |  | 1 | u | 0.31 | https://www.construnario.com/bc3/10900/2373-I.jpg https://www.construnario.com/bc3/10900/CMP6485_1_P_2373_I.jpg | https://www.construnario.com/bc3/10900/CMP6485_files_PM0017_CAJAS_PARA_ACCESORIOS_ELECTRICOS.pdf
MTC_PMATAUX |  |  | Pequeño material |  |  | 0 | % | 3
MOC_002 |  |  | Oficial 1ª electricista |  |  | 0 | h | 22
MOC_100 |  |  | Ayudante electricista |  |  | 0 | h | 20.3
PBJC_11022315 |  |  | Pulsador timbre dorado Odisea, serie Iris | Punto pulsador timbre realizado con pulsador timbre dorado Odisea de la serie BJC Iris. - Formado por las refs. 18516, 18716-OD, 18001-OD. - Tubo PVC corrugado de M 20/gp5. - Conductor rígido de 1,5 mm2 de Cu. - Aislamiento VV 750 V. - Incluyendo caja de registro, caja de mecanismo universal con tornillos, totalmente montado e instalado. |  | 0 | u | 22.92 | https://www.construnario.com/bc3/10900/688.jpg |  | https://www.construnario.com/diccionario/ficha_producto.aspx?id=13103169
BJC18516 | 18516 | 8421870050117 | Pulsador, referencia 18516 de BJC | Pulsador BJC, con referencia 18516 de la familia Iris |  | 1 | u | 6.65 | https://www.construnario.com/bc3/10900/18516.png
BJC18716_OD | 18716-OD | 8421870054467 | Tecla pulsador timbre dorado Odisea | Tecla pulsador timbre dorado Odisea BJC, con referencia 18716-OD de la familia Iris Color |  | 1 | u | 6.51 | https://www.construnario.com/bc3/10900/18716_OD.jpg | https://www.construnario.com/bc3/10900/CMP6485_files_AENOR_teclas_IRIS-MEGA.pdf
BJC18001_OD | 18001-OD | 8421870058021 | Marco 1 elemento dorado Odisea | Marco 1 elemento dorado Odisea BJC, con referencia 18001-OD de la familia Iris Color |  | 1 | u | 8.78 | https://www.construnario.com/bc3/10900/18001_OD.jpg https://www.construnario.com/bc3/10900/CMP6485_1_18001-OD-iris-marco_1_elemento-dorado_odisea-1000-2000px-2000x2000.png | https://www.construnario.com/bc3/10900/CMP6485_files_PM0106_Serie_IRIS-IRIS-MEGA_MECANISMOS.pdf
MTC_AIA010B |  |  | Tubo curvable de PVC, corrugado, negro, diámetro'=20 mm | Tubo curvable de PVC, corrugado, de color negro, de 20 mm de diámetro nominal, para canalización empotrada en obra de fábrica (paredes y techos). Resistencia a la compresión 320 N, resistencia al impacto 1 julio, temperatura de trabajo -5°C hasta 60°C, con grado de protección IP 545 según UNE 20324, no propagador de la llama. Según UNE-EN 61386-1 y UNE-EN 61386-22. |  | 0 | m | 0.15
MTC_TTC020A |  |  | Conductor rígido unipolar de cobre, aislado, 750 V y 2,5 mm² de sección, para red equipotencial |  |  | 0 | m | 0.12
BJC2373_I | 2373-I | 8421870650607 | Caja universal cuadrada, referencia 2373-I de BJC. 60 mm | Caja universal cuadrada Material termoplástico de BJC, con referencia 2373-I |  | 1 | u | 0.31 | https://www.construnario.com/bc3/10900/2373-I.jpg https://www.construnario.com/bc3/10900/CMP6485_1_P_2373_I.jpg | https://www.construnario.com/bc3/10900/CMP6485_files_PM0017_CAJAS_PARA_ACCESORIOS_ELECTRICOS.pdf
MTC_PMATAUX |  |  | Pequeño material |  |  | 0 | % | 3
MOC_002 |  |  | Oficial 1ª electricista |  |  | 0 | h | 22
MOC_100 |  |  | Ayudante electricista |  |  | 0 | h | 20.3
PBJC_11022317 |  |  | Pulsador luz dorado Odisea, serie Iris | Punto pulsador luz realizado con pulsador luz dorado Odisea de la serie BJC Iris. - Formado por las refs. 18516, 18717-OD, 18001-OD. - Tubo PVC corrugado de M 20/gp5. - Conductor rígido de 1,5 mm2 de Cu. - Aislamiento VV 750 V. - Incluyendo caja de registro, caja de mecanismo universal con tornillos, totalmente montado e instalado. |  | 0 | u | 22.92 | https://www.construnario.com/bc3/10900/712.jpg |  | https://www.construnario.com/diccionario/ficha_producto.aspx?id=13103172
BJC18516 | 18516 | 8421870050117 | Pulsador, referencia 18516 de BJC | Pulsador BJC, con referencia 18516 de la familia Iris |  | 1 | u | 6.65 | https://www.construnario.com/bc3/10900/18516.png
BJC18717_OD | 18717-OD | 8421870054740 | Tecla Pulsador Luz Dorado Odisea | Tecla Pulsador Luz Dorado Odisea BJC, con referencia 18717-OD de la familia Iris Color |  | 1 | u | 6.51 | https://www.construnario.com/bc3/10900/18717_OD.jpg | https://www.construnario.com/bc3/10900/CMP6485_files_AENOR_teclas_IRIS-MEGA.pdf
BJC18001_OD | 18001-OD | 8421870058021 | Marco 1 elemento dorado Odisea | Marco 1 elemento dorado Odisea BJC, con referencia 18001-OD de la familia Iris Color |  | 1 | u | 8.78 | https://www.construnario.com/bc3/10900/18001_OD.jpg https://www.construnario.com/bc3/10900/CMP6485_1_18001-OD-iris-marco_1_elemento-dorado_odisea-1000-2000px-2000x2000.png | https://www.construnario.com/bc3/10900/CMP6485_files_PM0106_Serie_IRIS-IRIS-MEGA_MECANISMOS.pdf
MTC_AIA010B |  |  | Tubo curvable de PVC, corrugado, negro, diámetro'=20 mm | Tubo curvable de PVC, corrugado, de color negro, de 20 mm de diámetro nominal, para canalización empotrada en obra de fábrica (paredes y techos). Resistencia a la compresión 320 N, resistencia al impacto 1 julio, temperatura de trabajo -5°C hasta 60°C, con grado de protección IP 545 según UNE 20324, no propagador de la llama. Según UNE-EN 61386-1 y UNE-EN 61386-22. |  | 0 | m | 0.15
MTC_TTC020A |  |  | Conductor rígido unipolar de cobre, aislado, 750 V y 2,5 mm² de sección, para red equipotencial |  |  | 0 | m | 0.12
BJC2373_I | 2373-I | 8421870650607 | Caja universal cuadrada, referencia 2373-I de BJC. 60 mm | Caja universal cuadrada Material termoplástico de BJC, con referencia 2373-I |  | 1 | u | 0.31 | https://www.construnario.com/bc3/10900/2373-I.jpg https://www.construnario.com/bc3/10900/CMP6485_1_P_2373_I.jpg | https://www.construnario.com/bc3/10900/CMP6485_files_PM0017_CAJAS_PARA_ACCESORIOS_ELECTRICOS.pdf
MTC_PMATAUX |  |  | Pequeño material |  |  | 0 | % | 3
MOC_002 |  |  | Oficial 1ª electricista |  |  | 0 | h | 22
MOC_100 |  |  | Ayudante electricista |  |  | 0 | h | 20.3
PBJC_11022319 |  |  | Pulsador doble persianas con enclav. eléc. dorado Odisea, serie Iris | Grupo 2 pulsadores para persianas realizado con pulsador doble persianas con enclav. eléc. dorado Odisea de la serie BJC Iris. - Formado por las refs. 18565, 18765-OD, 18001-OD. - Tubo PVC corrugado de M 20/gp5. - Conductor rígido de 1,5 mm2 de Cu. - Aislamiento VV 750 V. - Incluyendo caja de registro, cajas de mecanismo universal con tornillos, totalmente montado e instalado. |  | 0 | u | 42.33 | https://www.construnario.com/bc3/10900/736.jpg |  | https://www.construnario.com/diccionario/ficha_producto.aspx?id=13103173
BJC18565 | 18565 | 8421870050230 | Pulsador doble persianas con enclav. eléc. | Pulsador doble persianas con enclavamiento eléctrico BJC, con referencia 18565 Enclavamiento eléctrico y mecánico 10 A 250 V~ Envase 10 |  | 1 | u | 22.96 | https://www.construnario.com/bc3/10900/18565.png
BJC18765_OD | 18765-OD | 8421870057314 | Tecla pulsador - interruptor persianas dorado Odisea | Tecla pulsador - interruptor persianas dorado Odisea BJC, con referencia 18765-OD de la familia Iris Color |  | 1 | u | 9.05 | https://www.construnario.com/bc3/10900/18765_OD.jpg | https://www.construnario.com/bc3/10900/CMP6485_files_AENOR_teclas_IRIS-MEGA.pdf
BJC18001_OD | 18001-OD | 8421870058021 | Marco 1 elemento dorado Odisea | Marco 1 elemento dorado Odisea BJC, con referencia 18001-OD de la familia Iris Color |  | 1 | u | 8.78 | https://www.construnario.com/bc3/10900/18001_OD.jpg https://www.construnario.com/bc3/10900/CMP6485_1_18001-OD-iris-marco_1_elemento-dorado_odisea-1000-2000px-2000x2000.png | https://www.construnario.com/bc3/10900/CMP6485_files_PM0106_Serie_IRIS-IRIS-MEGA_MECANISMOS.pdf
MTC_AIA010B |  |  | Tubo curvable de PVC, corrugado, negro, diámetro'=20 mm | Tubo curvable de PVC, corrugado, de color negro, de 20 mm de diámetro nominal, para canalización empotrada en obra de fábrica (paredes y techos). Resistencia a la compresión 320 N, resistencia al impacto 1 julio, temperatura de trabajo -5°C hasta 60°C, con grado de protección IP 545 según UNE 20324, no propagador de la llama. Según UNE-EN 61386-1 y UNE-EN 61386-22. |  | 0 | m | 0.15
MTC_TTC020A |  |  | Conductor rígido unipolar de cobre, aislado, 750 V y 2,5 mm² de sección, para red equipotencial |  |  | 0 | m | 0.12
BJC2373_I | 2373-I | 8421870650607 | Caja universal cuadrada, referencia 2373-I de BJC. 60 mm | Caja universal cuadrada Material termoplástico de BJC, con referencia 2373-I |  | 1 | u | 0.31 | https://www.construnario.com/bc3/10900/2373-I.jpg https://www.construnario.com/bc3/10900/CMP6485_1_P_2373_I.jpg | https://www.construnario.com/bc3/10900/CMP6485_files_PM0017_CAJAS_PARA_ACCESORIOS_ELECTRICOS.pdf
MTC_PMATAUX |  |  | Pequeño material |  |  | 0 | % | 3
MOC_002 |  |  | Oficial 1ª electricista |  |  | 0 | h | 22
MOC_100 |  |  | Ayudante electricista |  |  | 0 | h | 20.3
PBJC_11022320 |  |  | Regulador conmutador para LED 230Vac dorado Odisea, serie Iris | Punto de regulación luminosa realizado con regulador conmutador para LED 230Vac dorado Odisea de la serie BJC Iris. - Formado por las refs. 21549-X, 18749-OD, 18001-OD. - Tubo PVC corrugado de M 20/gp5. - Conductor rígido de 1,5 mm2 de Cu. - Aislamiento VV 750 V. - Incluyendo caja de registro, totalmente montado e instalado. |  | 0 | u | 112.33 | https://www.construnario.com/bc3/10900/748.jpg |  | https://www.construnario.com/diccionario/ficha_producto.aspx?id=13103175
BJC21549_X | 21549-X | 8421870672517 | Regulador conmutador dimmer para lámparas led 230 Vac | Regulador conmutador dimmer para lámparas led 230 Vac de BJC, con referencia 21549-X Lámparas LED 6-60 W. Incandescencia, halógenos directos (R) 6-120 W halógenos 12 V con transformador ferromagnético (L) 25-100 VA. Conmutación por pulsación. Fijación por garras o tornillos. Fusible T 1,6 H. 250V~ Disponible un listado de lámparas LED de compatibilidad testeada en: www.bjc.es/documentacion Envase 1 unidad. |  | 1 | u | 85.92 | https://www.construnario.com/bc3/10900/21549-X.jpg | https://www.construnario.com/bc3/10900/CMP6485_files_PM0169_REGULADORES.pdf
BJC18749_OD | 18749-OD | 8421870662891 | Tapa con botón regulador dorado Odisea | Tapa con botón regulador dorado Odisea BJC, con referencia 18749-OD de la familia Iris Color |  | 1 | u | 13.75 | https://www.construnario.com/bc3/10900/18749_OD.jpg
BJC18001_OD | 18001-OD | 8421870058021 | Marco 1 elemento dorado Odisea | Marco 1 elemento dorado Odisea BJC, con referencia 18001-OD de la familia Iris Color |  | 1 | u | 8.78 | https://www.construnario.com/bc3/10900/18001_OD.jpg https://www.construnario.com/bc3/10900/CMP6485_1_18001-OD-iris-marco_1_elemento-dorado_odisea-1000-2000px-2000x2000.png | https://www.construnario.com/bc3/10900/CMP6485_files_PM0106_Serie_IRIS-IRIS-MEGA_MECANISMOS.pdf
MTC_AIA010B |  |  | Tubo curvable de PVC, corrugado, negro, diámetro'=20 mm | Tubo curvable de PVC, corrugado, de color negro, de 20 mm de diámetro nominal, para canalización empotrada en obra de fábrica (paredes y techos). Resistencia a la compresión 320 N, resistencia al impacto 1 julio, temperatura de trabajo -5°C hasta 60°C, con grado de protección IP 545 según UNE 20324, no propagador de la llama. Según UNE-EN 61386-1 y UNE-EN 61386-22. |  | 0 | m | 0.15
MTC_TTC020A |  |  | Conductor rígido unipolar de cobre, aislado, 750 V y 2,5 mm² de sección, para red equipotencial |  |  | 0 | m | 0.12
MTC_cme0527 |  |  | Caja mecanismo empotrar enlazable |  |  | 1 | u | 0.61 | https://www.construnario.com/bc3/10900/2373-I.jpg
MTC_PMATAUX |  |  | Pequeño material |  |  | 0 | % | 3
MOC_002 |  |  | Oficial 1ª electricista |  |  | 0 | h | 22
MOC_100 |  |  | Ayudante electricista |  |  | 0 | h | 20.3
PBJC_11022321 |  |  | Toma R/TV-SAT dorado Odisea, serie Iris | Toma para R/TV-SAT realizada con toma R/TV-SAT dorado Odisea de la serie BJC Iris. - Formada por las refs. 2924, 18320-OD, 18001-OD. - Tubo PVC corrugado de M 20/gp5. - Incluyendo caja de registro, caja universal con tornillos, totalmente montado e instalado. |  | 0 | u | 39.19 | https://www.construnario.com/bc3/10900/760.jpg |  | https://www.construnario.com/diccionario/ficha_producto.aspx?id=13103176
BJC2924 | 2924 | 8421870078135 | Toma R/TV-SAT (derivación), referencia 2924 de BJC | Toma R/TV-SAT (derivación) BJC, con referencia 2924 |  | 1 | u | 20.38 | https://www.construnario.com/bc3/10900/2924.png
BJC18320_OD | 18320-OD | 8421870047384 | Tapa toma R/TV-SAT dorado Odisea | Tapa toma R/TV-SAT dorado Odisea BJC, con referencia 18320-OD de la familia Iris Color |  | 1 | u | 8.28 | https://www.construnario.com/bc3/10900/18320_OD.jpg
BJC18001_OD | 18001-OD | 8421870058021 | Marco 1 elemento dorado Odisea | Marco 1 elemento dorado Odisea BJC, con referencia 18001-OD de la familia Iris Color |  | 1 | u | 8.78 | https://www.construnario.com/bc3/10900/18001_OD.jpg https://www.construnario.com/bc3/10900/CMP6485_1_18001-OD-iris-marco_1_elemento-dorado_odisea-1000-2000px-2000x2000.png | https://www.construnario.com/bc3/10900/CMP6485_files_PM0106_Serie_IRIS-IRIS-MEGA_MECANISMOS.pdf
MTC_AIA010B |  |  | Tubo curvable de PVC, corrugado, negro, diámetro'=20 mm | Tubo curvable de PVC, corrugado, de color negro, de 20 mm de diámetro nominal, para canalización empotrada en obra de fábrica (paredes y techos). Resistencia a la compresión 320 N, resistencia al impacto 1 julio, temperatura de trabajo -5°C hasta 60°C, con grado de protección IP 545 según UNE 20324, no propagador de la llama. Según UNE-EN 61386-1 y UNE-EN 61386-22. |  | 0 | m | 0.15
MTC_cme0527 |  |  | Caja mecanismo empotrar enlazable |  |  | 1 | u | 0.61 | https://www.construnario.com/bc3/10900/2373-I.jpg
MTC_PMATAUX |  |  | Pequeño material |  |  | 0 | % | 3
MOC_002 |  |  | Oficial 1ª electricista |  |  | 0 | h | 22
MOC_100 |  |  | Ayudante electricista |  |  | 0 | h | 20.3
PBJC_11022322 |  |  | Interruptor - conmutador tarjetero 1 microrruptor dorado Odisea, serie Iris | Punto conmutado tarjetero realizado con interruptor - conmutador tarjetero 1 microrruptor dorado Odisea de la serie BJC Iris. - Formado por las refs. 18068-OD, 18001-OD. - Tubo PVC corrugado de M 20/gp5. - Conductor rígido de 1,5 mm2 de Cu. - Aislamiento VV 750 V. - Incluyendo caja de registro, caja de mecanismo de modulo estrecho con tornillos, totalmente montado e instalado. |  | 0 | u | 56.67 | https://www.construnario.com/bc3/10900/796.jpg |  | https://www.construnario.com/diccionario/ficha_producto.aspx?id=13103177
BJC18068_OD | 18068-OD | 8421870050896 | Interruptor - conmutador tarjetero 1 microrruptor dorado Odisea | Interruptor - conmutador tarjetero 1 microrruptor dorado Odisea BJC, con referencia 18068-OD de la familia Iris Color |  | 1 | u | 45.63 | https://www.construnario.com/bc3/10900/18068_OD.jpg
BJC18001_OD | 18001-OD | 8421870058021 | Marco 1 elemento dorado Odisea | Marco 1 elemento dorado Odisea BJC, con referencia 18001-OD de la familia Iris Color |  | 1 | u | 8.78 | https://www.construnario.com/bc3/10900/18001_OD.jpg https://www.construnario.com/bc3/10900/CMP6485_1_18001-OD-iris-marco_1_elemento-dorado_odisea-1000-2000px-2000x2000.png | https://www.construnario.com/bc3/10900/CMP6485_files_PM0106_Serie_IRIS-IRIS-MEGA_MECANISMOS.pdf
MTC_AIA010B |  |  | Tubo curvable de PVC, corrugado, negro, diámetro'=20 mm | Tubo curvable de PVC, corrugado, de color negro, de 20 mm de diámetro nominal, para canalización empotrada en obra de fábrica (paredes y techos). Resistencia a la compresión 320 N, resistencia al impacto 1 julio, temperatura de trabajo -5°C hasta 60°C, con grado de protección IP 545 según UNE 20324, no propagador de la llama. Según UNE-EN 61386-1 y UNE-EN 61386-22. |  | 0 | m | 0.15
MTC_TTC020A |  |  | Conductor rígido unipolar de cobre, aislado, 750 V y 2,5 mm² de sección, para red equipotencial |  |  | 0 | m | 0.12
MTC_cme0527 |  |  | Caja mecanismo empotrar enlazable |  |  | 1 | u | 0.61 | https://www.construnario.com/bc3/10900/2373-I.jpg
MTC_PMATAUX |  |  | Pequeño material |  |  | 0 | % | 3
MOC_002 |  |  | Oficial 1ª electricista |  |  | 0 | h | 22
MOC_100 |  |  | Ayudante electricista |  |  | 0 | h | 20.3
PBJC_11022323 |  |  | Zumbador regulable dorado Odisea, serie Iris | Zumbador regulable realizado con zumbador regulable dorado Odisea de la serie BJC Iris. - Formado por las refs. 18536-B, 18730-OD, 18001-OD. - Tubo PVC corrugado de M 20/gp5. - Conductor rígido de 1,5 mm2 de Cu. - Aislamiento VV 750 V. - Incluyendo caja de registro, caja de mecanismo universal con tornillos, totalmente montado e instalado. |  | 0 | u | 42.65 | https://www.construnario.com/bc3/10900/808.jpg |  | https://www.construnario.com/diccionario/ficha_producto.aspx?id=13103178
BJC18536_B | 18536-B | 8421870632757 | Zumbador 230V con regulación de tono | Zumbador 230V con regulación de tono BJC, con referencia 18536-B de la familia Iris |  | 1 | u | 24.8 | https://www.construnario.com/bc3/10900/18536_B.jpg | https://www.construnario.com/bc3/10900/CMP6485_files_PM0085_TIMBRES_Y_ZUMBADORES.pdf
BJC18730_OD | 18730-OD | 8421870056195 | Tapa dorado Odisea | Tapa dorado Odisea BJC, con referencia 18730-OD de la familia Iris Color |  | 1 | u | 7.22 | https://www.construnario.com/bc3/10900/18730_OD.jpg
BJC18001_OD | 18001-OD | 8421870058021 | Marco 1 elemento dorado Odisea | Marco 1 elemento dorado Odisea BJC, con referencia 18001-OD de la familia Iris Color |  | 1 | u | 8.78 | https://www.construnario.com/bc3/10900/18001_OD.jpg https://www.construnario.com/bc3/10900/CMP6485_1_18001-OD-iris-marco_1_elemento-dorado_odisea-1000-2000px-2000x2000.png | https://www.construnario.com/bc3/10900/CMP6485_files_PM0106_Serie_IRIS-IRIS-MEGA_MECANISMOS.pdf
MTC_AIA010B |  |  | Tubo curvable de PVC, corrugado, negro, diámetro'=20 mm | Tubo curvable de PVC, corrugado, de color negro, de 20 mm de diámetro nominal, para canalización empotrada en obra de fábrica (paredes y techos). Resistencia a la compresión 320 N, resistencia al impacto 1 julio, temperatura de trabajo -5°C hasta 60°C, con grado de protección IP 545 según UNE 20324, no propagador de la llama. Según UNE-EN 61386-1 y UNE-EN 61386-22. |  | 0 | m | 0.15
MTC_TTC020A |  |  | Conductor rígido unipolar de cobre, aislado, 750 V y 2,5 mm² de sección, para red equipotencial |  |  | 0 | m | 0.12
MTC_cme0527 |  |  | Caja mecanismo empotrar enlazable |  |  | 1 | u | 0.61 | https://www.construnario.com/bc3/10900/2373-I.jpg
MTC_PMATAUX |  |  | Pequeño material |  |  | 0 | % | 3
MOC_002 |  |  | Oficial 1ª electricista |  |  | 0 | h | 22
MOC_100 |  |  | Ayudante electricista |  |  | 0 | h | 20.3
PBJC_11022324 |  |  | Piloto dorado Odisea, serie Iris | Piloto realizado con piloto dorado Odisea de la serie BJC Iris. - Formado por las refs. 18530, 18730-OD, 18001-OD, 18630-R. - Tubo PVC corrugado de M 20/gp5. - Conductor rígido de 1,5 mm2 de Cu. - Aislamiento VV 750 V. - Incluyendo caja de registro, caja de mecanismo universal con tornillos, totalmente montado e instalado. |  | 0 | u | 41.65 | https://www.construnario.com/bc3/10900/820.jpg |  | https://www.construnario.com/diccionario/ficha_producto.aspx?id=13103179
BJC18530 | 18530 | 8421870050155 | Piloto, referencia 18530 de BJC | Piloto BJC, con referencia 18530 de la familia Iris |  | 1 | u | 18.05 | https://www.construnario.com/bc3/10900/18530.png
BJC18730_OD | 18730-OD | 8421870056195 | Tapa dorado Odisea | Tapa dorado Odisea BJC, con referencia 18730-OD de la familia Iris Color |  | 1 | u | 7.22 | https://www.construnario.com/bc3/10900/18730_OD.jpg
BJC18001_OD | 18001-OD | 8421870058021 | Marco 1 elemento dorado Odisea | Marco 1 elemento dorado Odisea BJC, con referencia 18001-OD de la familia Iris Color |  | 1 | u | 8.78 | https://www.construnario.com/bc3/10900/18001_OD.jpg https://www.construnario.com/bc3/10900/CMP6485_1_18001-OD-iris-marco_1_elemento-dorado_odisea-1000-2000px-2000x2000.png | https://www.construnario.com/bc3/10900/CMP6485_files_PM0106_Serie_IRIS-IRIS-MEGA_MECANISMOS.pdf
BJC18630_R | 18630-R | 8421870059554 | Difusor piloto rojo | Difusor piloto rojo BJC, con referencia 18630-R de la familia Iris |  | 1 | u | 5.78 | https://www.construnario.com/bc3/10900/18630_R.jpg
MTC_AIA010B |  |  | Tubo curvable de PVC, corrugado, negro, diámetro'=20 mm | Tubo curvable de PVC, corrugado, de color negro, de 20 mm de diámetro nominal, para canalización empotrada en obra de fábrica (paredes y techos). Resistencia a la compresión 320 N, resistencia al impacto 1 julio, temperatura de trabajo -5°C hasta 60°C, con grado de protección IP 545 según UNE 20324, no propagador de la llama. Según UNE-EN 61386-1 y UNE-EN 61386-22. |  | 0 | m | 0.15
MTC_TTC020A |  |  | Conductor rígido unipolar de cobre, aislado, 750 V y 2,5 mm² de sección, para red equipotencial |  |  | 0 | m | 0.12
MTC_cme0527 |  |  | Caja mecanismo empotrar enlazable |  |  | 1 | u | 0.61 | https://www.construnario.com/bc3/10900/2373-I.jpg
MTC_PMATAUX |  |  | Pequeño material |  |  | 0 | % | 3
MOC_002 |  |  | Oficial 1ª electricista |  |  | 0 | h | 22
MOC_100 |  |  | Ayudante electricista |  |  | 0 | h | 20.3
PBJC_11022325 |  |  | Salida de cables dorado Odisea, serie Iris | Salida de cables realizada con salida de cables dorado Odisea de la serie BJC Iris. - Formada por las refs. 18534, 18734-OD, 18001-OD. - Tubo PVC corrugado de M 20/gp5. - Conductor rígido de 1,5 mm2 de Cu. - Aislamiento VV 750 V. - Incluyendo caja de registro, caja de mecanismo universal con tornillos, totalmente montado e instalado. |  | 0 | u | 17.36 | https://www.construnario.com/bc3/10900/832.jpg |  | https://www.construnario.com/diccionario/ficha_producto.aspx?id=13103180
BJC18534 | 18534 | 8421870050162 | Salida de cables, referencia 18534 de BJC | Salida de cables BJC, con referencia 18534 de la familia Iris |  | 1 | u | 7.76 | https://www.construnario.com/bc3/10900/18534.png | https://www.construnario.com/bc3/10900/CMP6485_files_PM0202_Serie_iris-mega-coral-sol-viva-RJs-ciegas_y_salidas_cable.pdf
BJC18734_OD | 18734-OD | 8421870056331 | Tapa salida de cables, referencia 18734-OD de las series Iris y Mega de BJC. Dorado Odisea | Tapa mecanismo salida de cables con borne 3 x 1,5 mm2 cable Ø máximo 10 mm no apto garras |  | 1 | u | 0 | https://www.construnario.com/bc3/10900/18734_OD.jpg
BJC18001_OD | 18001-OD | 8421870058021 | Marco 1 elemento dorado Odisea | Marco 1 elemento dorado Odisea BJC, con referencia 18001-OD de la familia Iris Color |  | 1 | u | 8.78 | https://www.construnario.com/bc3/10900/18001_OD.jpg https://www.construnario.com/bc3/10900/CMP6485_1_18001-OD-iris-marco_1_elemento-dorado_odisea-1000-2000px-2000x2000.png | https://www.construnario.com/bc3/10900/CMP6485_files_PM0106_Serie_IRIS-IRIS-MEGA_MECANISMOS.pdf
MTC_AIA010B |  |  | Tubo curvable de PVC, corrugado, negro, diámetro'=20 mm | Tubo curvable de PVC, corrugado, de color negro, de 20 mm de diámetro nominal, para canalización empotrada en obra de fábrica (paredes y techos). Resistencia a la compresión 320 N, resistencia al impacto 1 julio, temperatura de trabajo -5°C hasta 60°C, con grado de protección IP 545 según UNE 20324, no propagador de la llama. Según UNE-EN 61386-1 y UNE-EN 61386-22. |  | 0 | m | 0.15
MTC_TTC020A |  |  | Conductor rígido unipolar de cobre, aislado, 750 V y 2,5 mm² de sección, para red equipotencial |  |  | 0 | m | 0.12
BJC2373_I | 2373-I | 8421870650607 | Caja universal cuadrada, referencia 2373-I de BJC. 60 mm | Caja universal cuadrada Material termoplástico de BJC, con referencia 2373-I |  | 1 | u | 0.31 | https://www.construnario.com/bc3/10900/2373-I.jpg https://www.construnario.com/bc3/10900/CMP6485_1_P_2373_I.jpg | https://www.construnario.com/bc3/10900/CMP6485_files_PM0017_CAJAS_PARA_ACCESORIOS_ELECTRICOS.pdf
MTC_PMATAUX |  |  | Pequeño material |  |  | 0 | % | 3
MOC_002 |  |  | Oficial 1ª electricista |  |  | 0 | h | 22
MOC_100 |  |  | Ayudante electricista |  |  | 0 | h | 20.3
PBJC_11022326 |  |  | Tapa ciega dorado Odisea, serie Iris | Tapa ciega realizada con tapa ciega dorado Odisea de la serie BJC Iris. - Formada por las refs. 18033-OD, 18001-OD. - Tubo PVC corrugado de M 20/gp5. - Conductor rígido de 1,5 mm2 de Cu. - Aislamiento VV 750 V. - Incluyendo caja de registro, caja de mecanismo universal con tornillos, totalmente montado e instalado. |  | 0 | u | 20.61 | https://www.construnario.com/bc3/10900/844.jpg |  | https://www.construnario.com/diccionario/ficha_producto.aspx?id=13103181
BJC18033_OD | 18033-OD | 8421870050759 | Tapa ciega dorado Odisea | Tapa ciega dorado Odisea BJC, con referencia 18033-OD de la familia Iris Color |  | 1 | u | 10.92 | https://www.construnario.com/bc3/10900/18033_OD.jpg | https://www.construnario.com/bc3/10900/CMP6485_files_PM0202_Serie_iris-mega-coral-sol-viva-RJs-ciegas_y_salidas_cable.pdf
BJC18001_OD | 18001-OD | 8421870058021 | Marco 1 elemento dorado Odisea | Marco 1 elemento dorado Odisea BJC, con referencia 18001-OD de la familia Iris Color |  | 1 | u | 8.78 | https://www.construnario.com/bc3/10900/18001_OD.jpg https://www.construnario.com/bc3/10900/CMP6485_1_18001-OD-iris-marco_1_elemento-dorado_odisea-1000-2000px-2000x2000.png | https://www.construnario.com/bc3/10900/CMP6485_files_PM0106_Serie_IRIS-IRIS-MEGA_MECANISMOS.pdf
MTC_AIA010B |  |  | Tubo curvable de PVC, corrugado, negro, diámetro'=20 mm | Tubo curvable de PVC, corrugado, de color negro, de 20 mm de diámetro nominal, para canalización empotrada en obra de fábrica (paredes y techos). Resistencia a la compresión 320 N, resistencia al impacto 1 julio, temperatura de trabajo -5°C hasta 60°C, con grado de protección IP 545 según UNE 20324, no propagador de la llama. Según UNE-EN 61386-1 y UNE-EN 61386-22. |  | 0 | m | 0.15
MTC_TTC020A |  |  | Conductor rígido unipolar de cobre, aislado, 750 V y 2,5 mm² de sección, para red equipotencial |  |  | 0 | m | 0.12
BJC2373_I | 2373-I | 8421870650607 | Caja universal cuadrada, referencia 2373-I de BJC. 60 mm | Caja universal cuadrada Material termoplástico de BJC, con referencia 2373-I |  | 1 | u | 0.31 | https://www.construnario.com/bc3/10900/2373-I.jpg https://www.construnario.com/bc3/10900/CMP6485_1_P_2373_I.jpg | https://www.construnario.com/bc3/10900/CMP6485_files_PM0017_CAJAS_PARA_ACCESORIOS_ELECTRICOS.pdf
MTC_PMATAUX |  |  | Pequeño material |  |  | 0 | % | 3
MOC_002 |  |  | Oficial 1ª electricista |  |  | 0 | h | 22
MOC_100 |  |  | Ayudante electricista |  |  | 0 | h | 20.3
PBJC_11022327 |  |  | Detector movimiento empotrado dorado Odisea, serie Iris | Detector movimiento empotrado realizado con detector movimiento empotrado dorado Odisea de la serie BJC Iris. - Formado por las refs. 18555, 18730-OD, 18001-OD. - Tubo PVC corrugado de M 20/gp5. - Conductor rígido de 1,5 mm2 de Cu. - Aislamiento VV 750 V. - Incluyendo caja de registro, caja de mecanismo universal con tornillos, totalmente montado e instalado. |  | 0 | u | 236 |  |  | https://www.construnario.com/diccionario/ficha_producto.aspx?id=13103182
BJC18555 | 18555 | 8421870059981 | Detector movimiento empotrado, referencia 18555 de BJC | Detector movimiento empotrado BJC, con referencia 18555 de la familia Iris |  | 1 | u | 212.52 | https://www.construnario.com/bc3/10900/18555_.jpg
BJC18730_OD | 18730-OD | 8421870056195 | Tapa dorado Odisea | Tapa dorado Odisea BJC, con referencia 18730-OD de la familia Iris Color |  | 1 | u | 7.22 | https://www.construnario.com/bc3/10900/18730_OD.jpg
BJC18001_OD | 18001-OD | 8421870058021 | Marco 1 elemento dorado Odisea | Marco 1 elemento dorado Odisea BJC, con referencia 18001-OD de la familia Iris Color |  | 1 | u | 8.78 | https://www.construnario.com/bc3/10900/18001_OD.jpg https://www.construnario.com/bc3/10900/CMP6485_1_18001-OD-iris-marco_1_elemento-dorado_odisea-1000-2000px-2000x2000.png | https://www.construnario.com/bc3/10900/CMP6485_files_PM0106_Serie_IRIS-IRIS-MEGA_MECANISMOS.pdf
MTC_AIA010B |  |  | Tubo curvable de PVC, corrugado, negro, diámetro'=20 mm | Tubo curvable de PVC, corrugado, de color negro, de 20 mm de diámetro nominal, para canalización empotrada en obra de fábrica (paredes y techos). Resistencia a la compresión 320 N, resistencia al impacto 1 julio, temperatura de trabajo -5°C hasta 60°C, con grado de protección IP 545 según UNE 20324, no propagador de la llama. Según UNE-EN 61386-1 y UNE-EN 61386-22. |  | 0 | m | 0.15
MTC_TTC020A |  |  | Conductor rígido unipolar de cobre, aislado, 750 V y 2,5 mm² de sección, para red equipotencial |  |  | 0 | m | 0.12
MTC_cme0527 |  |  | Caja mecanismo empotrar enlazable |  |  | 1 | u | 0.61 | https://www.construnario.com/bc3/10900/2373-I.jpg
MTC_PMATAUX |  |  | Pequeño material |  |  | 0 | % | 3
MOC_002 |  |  | Oficial 1ª electricista |  |  | 0 | h | 22
MOC_100 |  |  | Ayudante electricista |  |  | 0 | h | 20.3
PBJC_11022328 |  |  | Detector movimiento empotrado 360º | Detector movimiento empotrado realizado con detector movimiento empotrado 360º. - Formado por la ref. 2391 - Tubo PVC corrugado de M 20/gp5. - Conductor rígido de 1,5 mm2 de Cu. - Aislamiento VV 750 V. |  | 0 | u | 86.86 |  |  | https://www.construnario.com/diccionario/ficha_producto.aspx?id=13103184
BJC2391 | 2391 | 8421870679141 | Detector movimiento empotrado 360º techo blanco, referencia 2391 de BJC. 230VAC 360º | Detector movimiento empotrado 360º techo blanco 230VAC 360º BJC, con referencia 2391 Tensión alimentación: 230Vac 50Hz. Consumo <1W. Capacidad del contacto: 16A cos ?? '=1 Incandes. o halógenas 230V: 3.000W. Halógenas transfo. electrónico.: 3.000W. Halógenas transfo. ferromag: 2.400W. Fluorescencia: 1.300W (130ìF) Fluocompactas: 18x7W, 12x11W, 10x15W, 10x20W, 10x23W. Área de detección: circular 7 m, 360º. Compatible con lámparas LED Necesaria conexión de neutro. Envase 1 |  | 1 | u | 84.33 | https://www.construnario.com/bc3/10900/2391.jpg
MTC_AIA010B |  |  | Tubo curvable de PVC, corrugado, negro, diámetro'=20 mm | Tubo curvable de PVC, corrugado, de color negro, de 20 mm de diámetro nominal, para canalización empotrada en obra de fábrica (paredes y techos). Resistencia a la compresión 320 N, resistencia al impacto 1 julio, temperatura de trabajo -5°C hasta 60°C, con grado de protección IP 545 según UNE 20324, no propagador de la llama. Según UNE-EN 61386-1 y UNE-EN 61386-22. |  | 0 | m | 0.15
MTC_TTC020A |  |  | Conductor rígido unipolar de cobre, aislado, 750 V y 2,5 mm² de sección, para red equipotencial |  |  | 0 | m | 0.12
MTC_PMATAUX |  |  | Pequeño material |  |  | 0 | % | 3
MOC_002 |  |  | Oficial 1ª electricista |  |  | 0 | h | 22
MOC_100 |  |  | Ayudante electricista |  |  | 0 | h | 20.3
PBJC_11022329 |  |  | Detector movimiento de superficie 360º | Detector movimiento realizado con detector movimiento 360º de superficie. - Formado por la ref. 2390. - Tubo PVC corrugado de M 20/gp5. - Conductor rígido de 1,5 mm2 de Cu. - Aislamiento VV 750 V. |  | 0 | u | 90.96 |  |  | https://www.construnario.com/diccionario/ficha_producto.aspx?id=13103185
BJC2390 | 2390 | 8421870678557 | Detector movimiento superficie techo, referencia 2390 de BJC. 230VAC 360º blanco | Detector movimiento superficie techo 230VAC 360º blanco BJC, con referencia 2390 Tensión alimentación: 230Vac 50Hz. Consumo <1W. Capacidad del contacto: 16A cos ?? '=1 Incandes. o halógenas 230V: 3.000W. Halógenas transfo. electrónico.: 3.000W. Halógenas transfo. ferromag: 2.400W. Fluorescencia: 1.300W (130ìF) Fluocompactas: 18x7W, 12x11W, 10x15W, 10x20W, 10x23W. Área de detección: circular 7 m, 360º. Compatible con lámparas LED Necesaria conexión de neutro. Envase 1 |  | 1 | u | 88.31 | https://www.construnario.com/bc3/10900/2390a.jpg
MTC_AIA010B |  |  | Tubo curvable de PVC, corrugado, negro, diámetro'=20 mm | Tubo curvable de PVC, corrugado, de color negro, de 20 mm de diámetro nominal, para canalización empotrada en obra de fábrica (paredes y techos). Resistencia a la compresión 320 N, resistencia al impacto 1 julio, temperatura de trabajo -5°C hasta 60°C, con grado de protección IP 545 según UNE 20324, no propagador de la llama. Según UNE-EN 61386-1 y UNE-EN 61386-22. |  | 0 | m | 0.15
MTC_TTC020A |  |  | Conductor rígido unipolar de cobre, aislado, 750 V y 2,5 mm² de sección, para red equipotencial |  |  | 0 | m | 0.12
MTC_PMATAUX |  |  | Pequeño material |  |  | 0 | % | 3
MOC_002 |  |  | Oficial 1ª electricista |  |  | 0 | h | 22
MOC_100 |  |  | Ayudante electricista |  |  | 0 | h | 20.3
PBJC_11022330 |  |  | Pulsador con regulador universal RLC dorado Odisea | Punto pulsador con regulador realizado con pulsador más regulador universal RLC dorado Odisea de la serie BJC Iris. - Formado por las refs. 18516, 2385, 18705-OD, 18001-OD. - Tubo PVC corrugado de M 20/gp5. - Conductor rígido de 1,5 mm2 de Cu. - Aislamiento VV 750 V. - Incluyendo caja de registro, caja de mecanismo universal con tornillos, totalmente montado e instalado. |  | 0 | u | 81.07 | https://www.construnario.com/bc3/10900/532.jpg |  | https://www.construnario.com/diccionario/ficha_producto.aspx?id=13103186
BJC18516 | 18516 | 8421870050117 | Pulsador, referencia 18516 de BJC | Pulsador BJC, con referencia 18516 de la familia Iris |  | 1 | u | 6.65 | https://www.construnario.com/bc3/10900/18516.png
BJC2385 | 2385 | 8421870678502 | Dimmer universal, referencia 2385 de BJC | Dimmer universal RLC BJC, con referencia 2385 Tensión de alimentación: 230V~ 50Hz. Consumo 3VA. Válido para: Incandes. y halógenas 230V: 15 - 400W. Halógenas con transformador inductivo: 20 - 250W. Halógenas con transf. electrónico: 15 - 400W. Envase 1 |  | 1 | u | 56.86 | https://www.construnario.com/bc3/10900/2385.jpg
BJC18705_OD | 18705-OD | 8421870053200 | Tecla interruptor/conmut./cruzam. dorado Odisea | Tecla interruptor/conmut./cruzam. dorado Odisea BJC, con referencia 18705-OD de la familia Iris Color |  | 1 | u | 6.11 | https://www.construnario.com/bc3/10900/18705_OD.jpg | https://www.construnario.com/bc3/10900/CMP6485_files_AENOR_teclas_IRIS-MEGA.pdf
BJC18001_OD | 18001-OD | 8421870058021 | Marco 1 elemento dorado Odisea | Marco 1 elemento dorado Odisea BJC, con referencia 18001-OD de la familia Iris Color |  | 1 | u | 8.78 | https://www.construnario.com/bc3/10900/18001_OD.jpg https://www.construnario.com/bc3/10900/CMP6485_1_18001-OD-iris-marco_1_elemento-dorado_odisea-1000-2000px-2000x2000.png | https://www.construnario.com/bc3/10900/CMP6485_files_PM0106_Serie_IRIS-IRIS-MEGA_MECANISMOS.pdf
MTC_AIA010B |  |  | Tubo curvable de PVC, corrugado, negro, diámetro'=20 mm | Tubo curvable de PVC, corrugado, de color negro, de 20 mm de diámetro nominal, para canalización empotrada en obra de fábrica (paredes y techos). Resistencia a la compresión 320 N, resistencia al impacto 1 julio, temperatura de trabajo -5°C hasta 60°C, con grado de protección IP 545 según UNE 20324, no propagador de la llama. Según UNE-EN 61386-1 y UNE-EN 61386-22. |  | 0 | m | 0.15
MTC_TTC020A |  |  | Conductor rígido unipolar de cobre, aislado, 750 V y 2,5 mm² de sección, para red equipotencial |  |  | 0 | m | 0.12
BJC2373_I | 2373-I | 8421870650607 | Caja universal cuadrada, referencia 2373-I de BJC. 60 mm | Caja universal cuadrada Material termoplástico de BJC, con referencia 2373-I |  | 1 | u | 0.31 | https://www.construnario.com/bc3/10900/2373-I.jpg https://www.construnario.com/bc3/10900/CMP6485_1_P_2373_I.jpg | https://www.construnario.com/bc3/10900/CMP6485_files_PM0017_CAJAS_PARA_ACCESORIOS_ELECTRICOS.pdf
MTC_PMATAUX |  |  | Pequeño material |  |  | 0 | % | 3
MOC_002 |  |  | Oficial 1ª electricista |  |  | 0 | h | 22
MOC_100 |  |  | Ayudante electricista |  |  | 0 | h | 20.3
PBJC_11022331 |  |  | Pulsador con regulador LED dorado Odisea | Punto pulsador con regulador realizado con pulsador más regulador LED dorado Odisea de la serie BJC Iris. - Formado por las refs. 18516, 2386, 18705-OD, 18001-OD. - Tubo PVC corrugado de M 20/gp5. - Conductor rígido de 1,5 mm2 de Cu. - Aislamiento VV 750 V. - Incluyendo caja de registro, caja de mecanismo universal con tornillos, totalmente montado e instalado. |  | 0 | u | 97.2 | https://www.construnario.com/bc3/10900/532.jpg |  | https://www.construnario.com/diccionario/ficha_producto.aspx?id=13103187
BJC18516 | 18516 | 8421870050117 | Pulsador, referencia 18516 de BJC | Pulsador BJC, con referencia 18516 de la familia Iris |  | 1 | u | 6.65 | https://www.construnario.com/bc3/10900/18516.png
BJC2386 | 2386 | 8421870678519 | Regulador LED, referencia 2386 de BJC | Regulador LED BJC, con referencia 2386 Tensión alimentación 230V~ 50/60Hz. Consumo: 2VA. Valido para lámparas LED regulables: a 230V~: 4-100W a 12V~ con transf. electrónico regulable (1 lámpara/transf.): máximo 6 transformadores (50W). Envase 1 |  | 1 | u | 72.52 | https://www.construnario.com/bc3/10900/2386b.jpg
BJC18705_OD | 18705-OD | 8421870053200 | Tecla interruptor/conmut./cruzam. dorado Odisea | Tecla interruptor/conmut./cruzam. dorado Odisea BJC, con referencia 18705-OD de la familia Iris Color |  | 1 | u | 6.11 | https://www.construnario.com/bc3/10900/18705_OD.jpg | https://www.construnario.com/bc3/10900/CMP6485_files_AENOR_teclas_IRIS-MEGA.pdf
BJC18001_OD | 18001-OD | 8421870058021 | Marco 1 elemento dorado Odisea | Marco 1 elemento dorado Odisea BJC, con referencia 18001-OD de la familia Iris Color |  | 1 | u | 8.78 | https://www.construnario.com/bc3/10900/18001_OD.jpg https://www.construnario.com/bc3/10900/CMP6485_1_18001-OD-iris-marco_1_elemento-dorado_odisea-1000-2000px-2000x2000.png | https://www.construnario.com/bc3/10900/CMP6485_files_PM0106_Serie_IRIS-IRIS-MEGA_MECANISMOS.pdf
MTC_AIA010B |  |  | Tubo curvable de PVC, corrugado, negro, diámetro'=20 mm | Tubo curvable de PVC, corrugado, de color negro, de 20 mm de diámetro nominal, para canalización empotrada en obra de fábrica (paredes y techos). Resistencia a la compresión 320 N, resistencia al impacto 1 julio, temperatura de trabajo -5°C hasta 60°C, con grado de protección IP 545 según UNE 20324, no propagador de la llama. Según UNE-EN 61386-1 y UNE-EN 61386-22. |  | 0 | m | 0.15
MTC_TTC020A |  |  | Conductor rígido unipolar de cobre, aislado, 750 V y 2,5 mm² de sección, para red equipotencial |  |  | 0 | m | 0.12
BJC2373_I | 2373-I | 8421870650607 | Caja universal cuadrada, referencia 2373-I de BJC. 60 mm | Caja universal cuadrada Material termoplástico de BJC, con referencia 2373-I |  | 1 | u | 0.31 | https://www.construnario.com/bc3/10900/2373-I.jpg https://www.construnario.com/bc3/10900/CMP6485_1_P_2373_I.jpg | https://www.construnario.com/bc3/10900/CMP6485_files_PM0017_CAJAS_PARA_ACCESORIOS_ELECTRICOS.pdf
MTC_PMATAUX |  |  | Pequeño material |  |  | 0 | % | 3
MOC_002 |  |  | Oficial 1ª electricista |  |  | 0 | h | 22
MOC_100 |  |  | Ayudante electricista |  |  | 0 | h | 20.3
PBJC_11022332 |  |  | Pulsador con regulador para tiras LED monocromo 12-48Vcc dorado Odisea | Punto pulsador con regulador realizado con pulsador más regulador para tiras LED monocromo 12-48Vcc dorado Odisea de la serie BJC Iris. - Formado por las refs. 18516, 2387, 18705-OD, 18001-OD. - Tubo PVC corrugado de M 20/gp5. - Conductor rígido de 1,5 mm2 de Cu. - Aislamiento VV 750 V. - Incluyendo caja de registro, caja de mecanismo universal con tornillos, totalmente montado e instalado. |  | 0 | u | 98.67 | https://www.construnario.com/bc3/10900/532.jpg |  | https://www.construnario.com/diccionario/ficha_producto.aspx?id=13103188
BJC18516 | 18516 | 8421870050117 | Pulsador, referencia 18516 de BJC | Pulsador BJC, con referencia 18516 de la familia Iris |  | 1 | u | 6.65 | https://www.construnario.com/bc3/10900/18516.png
BJC2387 | 2387 | 8421870678526 | Regulador para tiras LED, referencia 2387 de BJC. Monocromo 12-48 VCC | Regulador para tiras LED monocromo 12-48 VCC BJC, con referencia 2387 Tensión de alimentación 12 - 48V CC. Consumo: <12mA. Carga Máxima 8A. Nivel de regulación mínimo: 1% - 60%. Veloc. de regulación 0% a 100%: 3 - 10 s. Envase 1 |  | 1 | u | 73.95 | https://www.construnario.com/bc3/10900/2387.jpg
BJC18705_OD | 18705-OD | 8421870053200 | Tecla interruptor/conmut./cruzam. dorado Odisea | Tecla interruptor/conmut./cruzam. dorado Odisea BJC, con referencia 18705-OD de la familia Iris Color |  | 1 | u | 6.11 | https://www.construnario.com/bc3/10900/18705_OD.jpg | https://www.construnario.com/bc3/10900/CMP6485_files_AENOR_teclas_IRIS-MEGA.pdf
BJC18001_OD | 18001-OD | 8421870058021 | Marco 1 elemento dorado Odisea | Marco 1 elemento dorado Odisea BJC, con referencia 18001-OD de la familia Iris Color |  | 1 | u | 8.78 | https://www.construnario.com/bc3/10900/18001_OD.jpg https://www.construnario.com/bc3/10900/CMP6485_1_18001-OD-iris-marco_1_elemento-dorado_odisea-1000-2000px-2000x2000.png | https://www.construnario.com/bc3/10900/CMP6485_files_PM0106_Serie_IRIS-IRIS-MEGA_MECANISMOS.pdf
MTC_AIA010B |  |  | Tubo curvable de PVC, corrugado, negro, diámetro'=20 mm | Tubo curvable de PVC, corrugado, de color negro, de 20 mm de diámetro nominal, para canalización empotrada en obra de fábrica (paredes y techos). Resistencia a la compresión 320 N, resistencia al impacto 1 julio, temperatura de trabajo -5°C hasta 60°C, con grado de protección IP 545 según UNE 20324, no propagador de la llama. Según UNE-EN 61386-1 y UNE-EN 61386-22. |  | 0 | m | 0.15
MTC_TTC020A |  |  | Conductor rígido unipolar de cobre, aislado, 750 V y 2,5 mm² de sección, para red equipotencial |  |  | 0 | m | 0.12
BJC2373_I | 2373-I | 8421870650607 | Caja universal cuadrada, referencia 2373-I de BJC. 60 mm | Caja universal cuadrada Material termoplástico de BJC, con referencia 2373-I |  | 1 | u | 0.31 | https://www.construnario.com/bc3/10900/2373-I.jpg https://www.construnario.com/bc3/10900/CMP6485_1_P_2373_I.jpg | https://www.construnario.com/bc3/10900/CMP6485_files_PM0017_CAJAS_PARA_ACCESORIOS_ELECTRICOS.pdf
MTC_PMATAUX |  |  | Pequeño material |  |  | 0 | % | 3
MOC_002 |  |  | Oficial 1ª electricista |  |  | 0 | h | 22
MOC_100 |  |  | Ayudante electricista |  |  | 0 | h | 20.3
PBJC_11022333 |  |  | Pulsador con regulador para lámparas CFL regulables dorado Odisea | Punto pulsador con regulador realizado con pulsador más regulador para lámparas CFL regulables dorado Odisea de la serie BJC Iris. - Formado por las refs. 18516, 2388, 18705-OD, 18001-OD. - Tubo PVC corrugado de M 20/gp5. - Conductor rígido de 1,5 mm2 de Cu. - Aislamiento VV 750 V. - Incluyendo caja de registro, caja de mecanismo universal con tornillos, totalmente montado e instalado. |  | 0 | u | 98.61 | https://www.construnario.com/bc3/10900/532.jpg |  | https://www.construnario.com/diccionario/ficha_producto.aspx?id=13103189
BJC18516 | 18516 | 8421870050117 | Pulsador, referencia 18516 de BJC | Pulsador BJC, con referencia 18516 de la familia Iris |  | 1 | u | 6.65 | https://www.construnario.com/bc3/10900/18516.png
BJC2388 | 2388 | 8421870678533 | Regulador para lámparas fluocompactas regulables, referencia 2388 de BJC | Regulador para lámparas fluocompactas regulables BJC, con referencia 2388 Tensión de alimentación: 230V~ 50Hz. Consumo: 3VA. Carga: mín.20 - máx.200W. Envase 1 |  | 1 | u | 73.89 | https://www.construnario.com/bc3/10900/2388c.jpg
BJC18705_OD | 18705-OD | 8421870053200 | Tecla interruptor/conmut./cruzam. dorado Odisea | Tecla interruptor/conmut./cruzam. dorado Odisea BJC, con referencia 18705-OD de la familia Iris Color |  | 1 | u | 6.11 | https://www.construnario.com/bc3/10900/18705_OD.jpg | https://www.construnario.com/bc3/10900/CMP6485_files_AENOR_teclas_IRIS-MEGA.pdf
BJC18001_OD | 18001-OD | 8421870058021 | Marco 1 elemento dorado Odisea | Marco 1 elemento dorado Odisea BJC, con referencia 18001-OD de la familia Iris Color |  | 1 | u | 8.78 | https://www.construnario.com/bc3/10900/18001_OD.jpg https://www.construnario.com/bc3/10900/CMP6485_1_18001-OD-iris-marco_1_elemento-dorado_odisea-1000-2000px-2000x2000.png | https://www.construnario.com/bc3/10900/CMP6485_files_PM0106_Serie_IRIS-IRIS-MEGA_MECANISMOS.pdf
MTC_AIA010B |  |  | Tubo curvable de PVC, corrugado, negro, diámetro'=20 mm | Tubo curvable de PVC, corrugado, de color negro, de 20 mm de diámetro nominal, para canalización empotrada en obra de fábrica (paredes y techos). Resistencia a la compresión 320 N, resistencia al impacto 1 julio, temperatura de trabajo -5°C hasta 60°C, con grado de protección IP 545 según UNE 20324, no propagador de la llama. Según UNE-EN 61386-1 y UNE-EN 61386-22. |  | 0 | m | 0.15
MTC_TTC020A |  |  | Conductor rígido unipolar de cobre, aislado, 750 V y 2,5 mm² de sección, para red equipotencial |  |  | 0 | m | 0.12
BJC2373_I | 2373-I | 8421870650607 | Caja universal cuadrada, referencia 2373-I de BJC. 60 mm | Caja universal cuadrada Material termoplástico de BJC, con referencia 2373-I |  | 1 | u | 0.31 | https://www.construnario.com/bc3/10900/2373-I.jpg https://www.construnario.com/bc3/10900/CMP6485_1_P_2373_I.jpg | https://www.construnario.com/bc3/10900/CMP6485_files_PM0017_CAJAS_PARA_ACCESORIOS_ELECTRICOS.pdf
MTC_PMATAUX |  |  | Pequeño material |  |  | 0 | % | 3
MOC_002 |  |  | Oficial 1ª electricista |  |  | 0 | h | 22
MOC_100 |  |  | Ayudante electricista |  |  | 0 | h | 20.3
PBJC_11022334 |  |  | Conector RCA audio mono dorado Odisea serie Iris | Punto conector mono RCA realizado con conector RCA audio mono dorado Odisea de la serie BJC Iris. - Formado por las refs. 18575, 18882-OD, 18001-OD. - Tubo PVC corrugado de M 20/gp5. - Incluyendo caja de registro, caja de mecanismo universal con tornillos, totalmente montado e instalado. |  | 0 | u | 50.63 |  |  | https://www.construnario.com/diccionario/ficha_producto.aspx?id=13103190
BJC18575 | 18575 | 8421870046486 | Toma mono RCA | Toma mono RCA BJC, con referencia 18575 de la familia Iris Emborne trasero rápido por perforación de aislante. Cable: máximo 3 pares de 0,3 mm2 Envase 1 |  | 1 | u | 32.65 | https://www.construnario.com/bc3/10900/18575.png
BJC18882_OD | 18882-OD | 8421870048282 | Tapa de 1 toma RCA dorado Odisea | Tapa de 1 toma RCA dorado Odisea BJC, con referencia 18882-OD de la familia Iris Color |  | 1 | u | 7.42 | https://www.construnario.com/bc3/10900/18882_OD.jpg
BJC18001_OD | 18001-OD | 8421870058021 | Marco 1 elemento dorado Odisea | Marco 1 elemento dorado Odisea BJC, con referencia 18001-OD de la familia Iris Color |  | 1 | u | 8.78 | https://www.construnario.com/bc3/10900/18001_OD.jpg https://www.construnario.com/bc3/10900/CMP6485_1_18001-OD-iris-marco_1_elemento-dorado_odisea-1000-2000px-2000x2000.png | https://www.construnario.com/bc3/10900/CMP6485_files_PM0106_Serie_IRIS-IRIS-MEGA_MECANISMOS.pdf
MTC_AIA010B |  |  | Tubo curvable de PVC, corrugado, negro, diámetro'=20 mm | Tubo curvable de PVC, corrugado, de color negro, de 20 mm de diámetro nominal, para canalización empotrada en obra de fábrica (paredes y techos). Resistencia a la compresión 320 N, resistencia al impacto 1 julio, temperatura de trabajo -5°C hasta 60°C, con grado de protección IP 545 según UNE 20324, no propagador de la llama. Según UNE-EN 61386-1 y UNE-EN 61386-22. |  | 0 | m | 0.15
BJC2373_I | 2373-I | 8421870650607 | Caja universal cuadrada, referencia 2373-I de BJC. 60 mm | Caja universal cuadrada Material termoplástico de BJC, con referencia 2373-I |  | 1 | u | 0.31 | https://www.construnario.com/bc3/10900/2373-I.jpg https://www.construnario.com/bc3/10900/CMP6485_1_P_2373_I.jpg | https://www.construnario.com/bc3/10900/CMP6485_files_PM0017_CAJAS_PARA_ACCESORIOS_ELECTRICOS.pdf
MTC_PMATAUX |  |  | Pequeño material |  |  | 0 | % | 3
MOC_002 |  |  | Oficial 1ª electricista |  |  | 0 | h | 22
MOC_100 |  |  | Ayudante electricista |  |  | 0 | h | 20.3
PBJC_11022335 |  |  | Conector RCA audio estéreo dorado Odisea, serie Iris | Punto conector stereo RCA realizado con conector RCA audio estereo dorado Odisea de la serie BJC Iris. - Formado por las refs. 18576, 18776-OD, 18001-OD. - Tubo PVC corrugado de M 20/gp5. - Incluyendo caja de registro, caja de mecanismo universal con tornillos, totalmente montado e instalado. |  | 0 | u | 83.03 |  |  | https://www.construnario.com/diccionario/ficha_producto.aspx?id=13103191
BJC18576 | 18576 | 8421870046493 | Conector RCA audio estéreo | Conector RCA audio estéreo BJC, con referencia 18576 de la familia Iris Emborne trasero rápido por perforación de aislante. Cable: máximo 3 pares de 0,3 mm2 Envase 1 |  | 1 | u | 63.32 | https://www.construnario.com/bc3/10900/18576.png
BJC18776_OD | 18776-OD | 8421870046301 | Tapa de 2 toma RCA dorado Odisea | Tapa de 2 toma RCA dorado Odisea BJC, con referencia 18776-OD de la familia Iris Color |  | 1 | u | 8.2 | https://www.construnario.com/bc3/10900/18776_OD.jpg
BJC18001_OD | 18001-OD | 8421870058021 | Marco 1 elemento dorado Odisea | Marco 1 elemento dorado Odisea BJC, con referencia 18001-OD de la familia Iris Color |  | 1 | u | 8.78 | https://www.construnario.com/bc3/10900/18001_OD.jpg https://www.construnario.com/bc3/10900/CMP6485_1_18001-OD-iris-marco_1_elemento-dorado_odisea-1000-2000px-2000x2000.png | https://www.construnario.com/bc3/10900/CMP6485_files_PM0106_Serie_IRIS-IRIS-MEGA_MECANISMOS.pdf
MTC_AIA010B |  |  | Tubo curvable de PVC, corrugado, negro, diámetro'=20 mm | Tubo curvable de PVC, corrugado, de color negro, de 20 mm de diámetro nominal, para canalización empotrada en obra de fábrica (paredes y techos). Resistencia a la compresión 320 N, resistencia al impacto 1 julio, temperatura de trabajo -5°C hasta 60°C, con grado de protección IP 545 según UNE 20324, no propagador de la llama. Según UNE-EN 61386-1 y UNE-EN 61386-22. |  | 0 | m | 0.15
BJC2373_I | 2373-I | 8421870650607 | Caja universal cuadrada, referencia 2373-I de BJC. 60 mm | Caja universal cuadrada Material termoplástico de BJC, con referencia 2373-I |  | 1 | u | 0.31 | https://www.construnario.com/bc3/10900/2373-I.jpg https://www.construnario.com/bc3/10900/CMP6485_1_P_2373_I.jpg | https://www.construnario.com/bc3/10900/CMP6485_files_PM0017_CAJAS_PARA_ACCESORIOS_ELECTRICOS.pdf
MTC_PMATAUX |  |  | Pequeño material |  |  | 0 | % | 3
MOC_002 |  |  | Oficial 1ª electricista |  |  | 0 | h | 22
MOC_100 |  |  | Ayudante electricista |  |  | 0 | h | 20.3
PBJC_11022336 |  |  | Conector RCA vídeo dorado Odisea, serie Iris | Punto conector vídeo RCA realizado con conector RCA vídeo dorado Odisea de la serie BJC Iris. - Formado por las refs. 18577, 18882-OD, 18001-OD. - Tubo PVC corrugado de M 20/gp5. - Incluyendo caja de registro, caja de mecanismo universal con tornillos, totalmente montado e instalado. |  | 0 | u | 50.63 |  |  | https://www.construnario.com/diccionario/ficha_producto.aspx?id=13103192
BJC18577 | 18577 | 8421870046509 | Toma vídeo RCA | Toma vídeo RCA BJC, con referencia 18577 de la familia Iris Emborne trasero rápido por perforación de aislante. Cable: máximo 3 pares de 0,3 mm2 Envase 1 |  | 1 | u | 32.65 | https://www.construnario.com/bc3/10900/18577.png
BJC18882_OD | 18882-OD | 8421870048282 | Tapa de 1 toma RCA dorado Odisea | Tapa de 1 toma RCA dorado Odisea BJC, con referencia 18882-OD de la familia Iris Color |  | 1 | u | 7.42 | https://www.construnario.com/bc3/10900/18882_OD.jpg
BJC18001_OD | 18001-OD | 8421870058021 | Marco 1 elemento dorado Odisea | Marco 1 elemento dorado Odisea BJC, con referencia 18001-OD de la familia Iris Color |  | 1 | u | 8.78 | https://www.construnario.com/bc3/10900/18001_OD.jpg https://www.construnario.com/bc3/10900/CMP6485_1_18001-OD-iris-marco_1_elemento-dorado_odisea-1000-2000px-2000x2000.png | https://www.construnario.com/bc3/10900/CMP6485_files_PM0106_Serie_IRIS-IRIS-MEGA_MECANISMOS.pdf
MTC_AIA010B |  |  | Tubo curvable de PVC, corrugado, negro, diámetro'=20 mm | Tubo curvable de PVC, corrugado, de color negro, de 20 mm de diámetro nominal, para canalización empotrada en obra de fábrica (paredes y techos). Resistencia a la compresión 320 N, resistencia al impacto 1 julio, temperatura de trabajo -5°C hasta 60°C, con grado de protección IP 545 según UNE 20324, no propagador de la llama. Según UNE-EN 61386-1 y UNE-EN 61386-22. |  | 0 | m | 0.15
BJC2373_I | 2373-I | 8421870650607 | Caja universal cuadrada, referencia 2373-I de BJC. 60 mm | Caja universal cuadrada Material termoplástico de BJC, con referencia 2373-I |  | 1 | u | 0.31 | https://www.construnario.com/bc3/10900/2373-I.jpg https://www.construnario.com/bc3/10900/CMP6485_1_P_2373_I.jpg | https://www.construnario.com/bc3/10900/CMP6485_files_PM0017_CAJAS_PARA_ACCESORIOS_ELECTRICOS.pdf
MTC_PMATAUX |  |  | Pequeño material |  |  | 0 | % | 3
MOC_002 |  |  | Oficial 1ª electricista |  |  | 0 | h | 22
MOC_100 |  |  | Ayudante electricista |  |  | 0 | h | 20.3
PBJC_11022337 |  |  | Conector VGA dorado Odisea, serie Iris | Punto conector VGA realizado con conector VGA dorado Odisea de la serie BJC Iris. - Formado por las refs. 18578-VGA, 18778-OD, 18001-OD. - Tubo PVC corrugado de M 20/gp5. - Incluyendo caja de registro, caja de mecanismo universal con tornillos, totalmente montado e instalado. |  | 0 | u | 95.99 |  |  | https://www.construnario.com/diccionario/ficha_producto.aspx?id=13103193
BJC18578_VGA | 18578-VGA | 8421870676546 | Conector VGA blanco | Conector VGA blanco BJC, con referencia 18578-VGA de la familia Iris Longitud máxima del cable 30 m (en función del tipo de cable) Emborme por tornillos Envase 1 |  | 1 | u | 76.37 | https://www.construnario.com/bc3/10900/18578_VGA_.jpg
BJC18778_OD | 18778-OD | 8421870676577 | Tapa VGA/HDMI/USB dorado Odisea | Tapa VGA/HDMI/USB dorado Odisea BJC, con referencia 18778-OD de la familia Iris Color |  | 1 | u | 7.73 | https://www.construnario.com/bc3/10900/18778_OD.jpg | https://www.construnario.com/bc3/10900/CMP6485_files_AENOR_teclas_IRIS-MEGA.pdf
BJC18001_OD | 18001-OD | 8421870058021 | Marco 1 elemento dorado Odisea | Marco 1 elemento dorado Odisea BJC, con referencia 18001-OD de la familia Iris Color |  | 1 | u | 8.78 | https://www.construnario.com/bc3/10900/18001_OD.jpg https://www.construnario.com/bc3/10900/CMP6485_1_18001-OD-iris-marco_1_elemento-dorado_odisea-1000-2000px-2000x2000.png | https://www.construnario.com/bc3/10900/CMP6485_files_PM0106_Serie_IRIS-IRIS-MEGA_MECANISMOS.pdf
MTC_AIA010B |  |  | Tubo curvable de PVC, corrugado, negro, diámetro'=20 mm | Tubo curvable de PVC, corrugado, de color negro, de 20 mm de diámetro nominal, para canalización empotrada en obra de fábrica (paredes y techos). Resistencia a la compresión 320 N, resistencia al impacto 1 julio, temperatura de trabajo -5°C hasta 60°C, con grado de protección IP 545 según UNE 20324, no propagador de la llama. Según UNE-EN 61386-1 y UNE-EN 61386-22. |  | 0 | m | 0.15
BJC2373_I | 2373-I | 8421870650607 | Caja universal cuadrada, referencia 2373-I de BJC. 60 mm | Caja universal cuadrada Material termoplástico de BJC, con referencia 2373-I |  | 1 | u | 0.31 | https://www.construnario.com/bc3/10900/2373-I.jpg https://www.construnario.com/bc3/10900/CMP6485_1_P_2373_I.jpg | https://www.construnario.com/bc3/10900/CMP6485_files_PM0017_CAJAS_PARA_ACCESORIOS_ELECTRICOS.pdf
MTC_PMATAUX |  |  | Pequeño material |  |  | 0 | % | 3
MOC_002 |  |  | Oficial 1ª electricista |  |  | 0 | h | 22
MOC_100 |  |  | Ayudante electricista |  |  | 0 | h | 20.3
PBJC_11022338 |  |  | Conector HDMI dorado Odisea, serie Iris | Punto conector HDMI realizado con conector HDMI dorado Odisea de la serie BJC Iris. - Formado por las refs. 18578-HDMI, 18778-OD, 18001-OD. - Tubo PVC corrugado de M 20/gp5. - Incluyendo caja de registro, caja de mecanismo universal con tornillos, totalmente montado e instalado. |  | 0 | u | 101.55 |  |  | https://www.construnario.com/diccionario/ficha_producto.aspx?id=13103194
BJC18578_HDMI | 18578-HDMI | 8421870676522 | Conector HDMI blanco | Conector HDMI blanco BJC, con referencia 18578-HDMI de la familia Iris Emborme por tornillos Envase 1 |  | 1 | u | 81.77 | https://www.construnario.com/bc3/10900/18578_HDMI_.jpg
BJC18778_OD | 18778-OD | 8421870676577 | Tapa VGA/HDMI/USB dorado Odisea | Tapa VGA/HDMI/USB dorado Odisea BJC, con referencia 18778-OD de la familia Iris Color |  | 1 | u | 7.73 | https://www.construnario.com/bc3/10900/18778_OD.jpg | https://www.construnario.com/bc3/10900/CMP6485_files_AENOR_teclas_IRIS-MEGA.pdf
BJC18001_OD | 18001-OD | 8421870058021 | Marco 1 elemento dorado Odisea | Marco 1 elemento dorado Odisea BJC, con referencia 18001-OD de la familia Iris Color |  | 1 | u | 8.78 | https://www.construnario.com/bc3/10900/18001_OD.jpg https://www.construnario.com/bc3/10900/CMP6485_1_18001-OD-iris-marco_1_elemento-dorado_odisea-1000-2000px-2000x2000.png | https://www.construnario.com/bc3/10900/CMP6485_files_PM0106_Serie_IRIS-IRIS-MEGA_MECANISMOS.pdf
MTC_AIA010B |  |  | Tubo curvable de PVC, corrugado, negro, diámetro'=20 mm | Tubo curvable de PVC, corrugado, de color negro, de 20 mm de diámetro nominal, para canalización empotrada en obra de fábrica (paredes y techos). Resistencia a la compresión 320 N, resistencia al impacto 1 julio, temperatura de trabajo -5°C hasta 60°C, con grado de protección IP 545 según UNE 20324, no propagador de la llama. Según UNE-EN 61386-1 y UNE-EN 61386-22. |  | 0 | m | 0.15
BJC2373_I | 2373-I | 8421870650607 | Caja universal cuadrada, referencia 2373-I de BJC. 60 mm | Caja universal cuadrada Material termoplástico de BJC, con referencia 2373-I |  | 1 | u | 0.31 | https://www.construnario.com/bc3/10900/2373-I.jpg https://www.construnario.com/bc3/10900/CMP6485_1_P_2373_I.jpg | https://www.construnario.com/bc3/10900/CMP6485_files_PM0017_CAJAS_PARA_ACCESORIOS_ELECTRICOS.pdf
MTC_PMATAUX |  |  | Pequeño material |  |  | 0 | % | 3
MOC_002 |  |  | Oficial 1ª electricista |  |  | 0 | h | 22
MOC_100 |  |  | Ayudante electricista |  |  | 0 | h | 20.3
PBJC_11022339 |  |  | Conector USB tipo A dorado Odisea, serie Iris | Punto conector USB realizado con conector USB tipo A dorado Odisea de la serie BJC Iris. - Formado por las refs. 18578-USB, 18778-OD, 18001-OD. - Tubo PVC corrugado de M 20/gp5. - Incluyendo caja de registro, caja de mecanismo universal con tornillos, totalmente montado e instalado. |  | 0 | u | 82.98 |  |  | https://www.construnario.com/diccionario/ficha_producto.aspx?id=13103195
BJC18578_USB | 18578-USB | 8421870676539 | Conector USB tipo A blanco | Conector USB tipo A blanco BJC, con referencia 18578-USB de la familia Iris Compatible con USB 2.0 (Emborme por tornillos) Envase 1 |  | 1 | u | 63.74 | https://www.construnario.com/bc3/10900/18578_USB_.jpg
BJC18778_OD | 18778-OD | 8421870676577 | Tapa VGA/HDMI/USB dorado Odisea | Tapa VGA/HDMI/USB dorado Odisea BJC, con referencia 18778-OD de la familia Iris Color |  | 1 | u | 7.73 | https://www.construnario.com/bc3/10900/18778_OD.jpg | https://www.construnario.com/bc3/10900/CMP6485_files_AENOR_teclas_IRIS-MEGA.pdf
BJC18001_OD | 18001-OD | 8421870058021 | Marco 1 elemento dorado Odisea | Marco 1 elemento dorado Odisea BJC, con referencia 18001-OD de la familia Iris Color |  | 1 | u | 8.78 | https://www.construnario.com/bc3/10900/18001_OD.jpg https://www.construnario.com/bc3/10900/CMP6485_1_18001-OD-iris-marco_1_elemento-dorado_odisea-1000-2000px-2000x2000.png | https://www.construnario.com/bc3/10900/CMP6485_files_PM0106_Serie_IRIS-IRIS-MEGA_MECANISMOS.pdf
MTC_AIA010B |  |  | Tubo curvable de PVC, corrugado, negro, diámetro'=20 mm | Tubo curvable de PVC, corrugado, de color negro, de 20 mm de diámetro nominal, para canalización empotrada en obra de fábrica (paredes y techos). Resistencia a la compresión 320 N, resistencia al impacto 1 julio, temperatura de trabajo -5°C hasta 60°C, con grado de protección IP 545 según UNE 20324, no propagador de la llama. Según UNE-EN 61386-1 y UNE-EN 61386-22. |  | 0 | m | 0.15
BJC2373_I | 2373-I | 8421870650607 | Caja universal cuadrada, referencia 2373-I de BJC. 60 mm | Caja universal cuadrada Material termoplástico de BJC, con referencia 2373-I |  | 1 | u | 0.31 | https://www.construnario.com/bc3/10900/2373-I.jpg https://www.construnario.com/bc3/10900/CMP6485_1_P_2373_I.jpg | https://www.construnario.com/bc3/10900/CMP6485_files_PM0017_CAJAS_PARA_ACCESORIOS_ELECTRICOS.pdf
MTC_PMATAUX |  |  | Pequeño material |  |  | 0 | % | 3
MOC_002 |  |  | Oficial 1ª electricista |  |  | 0 | h | 22
MOC_100 |  |  | Ayudante electricista |  |  | 0 | h | 20.3
PBJC_11022304P |  |  | Conmutador + Pulsador dorado odisea, serie Iris | Punto conmutador + pulsador realizado con elemento conmutador + pulsador dorado odisea de la serie BJC Iris. - Formado por las refs. 18515, 18715-OD y 18001-OD - Tubo PVC corrugado de M 20/gp5. - Conductor rígido de 1,5 mm2 de Cu. - Aislamiento VV 750 V. - Incluyendo caja de registro, caja de mecanismo de modulo estrecho con tornillos, totalmente montado e instalado. |  | 0 | u | 31.68 |  |  | https://www.construnario.com/diccionario/ficha_producto.aspx?id=13103161
BJC18515 | 18515 | 8421870050100 | Conmutador y pulsador, referencia 18515 de las series Iris y Mega de BJC | Conmutador y pulsador, referencia 18515 de las series Iris y Mega de BJC. 16 A + 10 A 250 V~ |  | 1 | u | 13.4 | https://www.construnario.com/bc3/10900/18515.png | https://www.construnario.com/bc3/10900/CMP6485_files_Interruptores-información_cargas_SBL.pdf
BJC18715_OD | 18715-OD | 8421870054184 | Juego de teclas conmutador/pulsador, referencia 18715-OD de BJC. Dorado odisea | 16 A + 10 A 250 V~ |  | 1 | u | 8.27 | https://www.construnario.com/bc3/10900/18715_OD.jpg | https://www.construnario.com/bc3/10900/CMP6485_files_AENOR_teclas_IRIS-MEGA.pdf
BJC18001_OD | 18001-OD | 8421870058021 | Marco 1 elemento dorado Odisea | Marco 1 elemento dorado Odisea BJC, con referencia 18001-OD de la familia Iris Color |  | 1 | u | 8.78 | https://www.construnario.com/bc3/10900/18001_OD.jpg https://www.construnario.com/bc3/10900/CMP6485_1_18001-OD-iris-marco_1_elemento-dorado_odisea-1000-2000px-2000x2000.png | https://www.construnario.com/bc3/10900/CMP6485_files_PM0106_Serie_IRIS-IRIS-MEGA_MECANISMOS.pdf
MTC_AIA010B |  |  | Tubo curvable de PVC, corrugado, negro, diámetro'=20 mm | Tubo curvable de PVC, corrugado, de color negro, de 20 mm de diámetro nominal, para canalización empotrada en obra de fábrica (paredes y techos). Resistencia a la compresión 320 N, resistencia al impacto 1 julio, temperatura de trabajo -5°C hasta 60°C, con grado de protección IP 545 según UNE 20324, no propagador de la llama. Según UNE-EN 61386-1 y UNE-EN 61386-22. |  | 0 | m | 0.15
MTC_TTC020A |  |  | Conductor rígido unipolar de cobre, aislado, 750 V y 2,5 mm² de sección, para red equipotencial |  |  | 0 | m | 0.12
BJC2373_I | 2373-I | 8421870650607 | Caja universal cuadrada, referencia 2373-I de BJC. 60 mm | Caja universal cuadrada Material termoplástico de BJC, con referencia 2373-I |  | 1 | u | 0.31 | https://www.construnario.com/bc3/10900/2373-I.jpg https://www.construnario.com/bc3/10900/CMP6485_1_P_2373_I.jpg | https://www.construnario.com/bc3/10900/CMP6485_files_PM0017_CAJAS_PARA_ACCESORIOS_ELECTRICOS.pdf
MTC_PMATAUX |  |  | Pequeño material |  |  | 0 | % | 3
MOC_002 |  |  | Oficial 1ª electricista |  |  | 0 | h | 22
MOC_100 |  |  | Ayudante electricista |  |  | 0 | h | 20.3
PBJC_11022305P |  |  | Conmutador + Pulsador con visor dorado odisea, serie Iris | Punto conmutador + pulsador realizado con elemento conmutador + pulsador con visor, dorado odisea de la serie BJC Iris. - Formado por las refs. 18515, 18715-ODL, 18039-2AZ y 18001-OD - Tubo PVC corrugado de M 20/gp5. - Conductor rígido de 1,5 mm2 de Cu. - Aislamiento VV 750 V. - Incluyendo caja de registro, caja de mecanismo de modulo estrecho con tornillos, totalmente montado e instalado. |  | 0 | u | 41.48 |  |  | https://www.construnario.com/diccionario/ficha_producto.aspx?id=13103162
BJC18515 | 18515 | 8421870050100 | Conmutador y pulsador, referencia 18515 de las series Iris y Mega de BJC | Conmutador y pulsador, referencia 18515 de las series Iris y Mega de BJC. 16 A + 10 A 250 V~ |  | 1 | u | 13.4 | https://www.construnario.com/bc3/10900/18515.png | https://www.construnario.com/bc3/10900/CMP6485_files_Interruptores-información_cargas_SBL.pdf
BJC18715_OD | 18715-OD | 8421870054184 | Juego de teclas conmutador/pulsador, referencia 18715-OD de BJC. Dorado odisea | 16 A + 10 A 250 V~ |  | 1 | u | 8.27 | https://www.construnario.com/bc3/10900/18715_OD.jpg | https://www.construnario.com/bc3/10900/CMP6485_files_AENOR_teclas_IRIS-MEGA.pdf
BJC18001_OD | 18001-OD | 8421870058021 | Marco 1 elemento dorado Odisea | Marco 1 elemento dorado Odisea BJC, con referencia 18001-OD de la familia Iris Color |  | 1 | u | 8.78 | https://www.construnario.com/bc3/10900/18001_OD.jpg https://www.construnario.com/bc3/10900/CMP6485_1_18001-OD-iris-marco_1_elemento-dorado_odisea-1000-2000px-2000x2000.png | https://www.construnario.com/bc3/10900/CMP6485_files_PM0106_Serie_IRIS-IRIS-MEGA_MECANISMOS.pdf
BJC18039_2AZ | 18039-2AZ | 8421870661382 | Señalizador luminoso LED azul | Señalizador luminoso LED azul BJC, con referencia 18039-2AZ de la familia Iris |  | 1 | u | 9.51 | https://www.construnario.com/bc3/10900/18039_2.jpg
MTC_AIA010B |  |  | Tubo curvable de PVC, corrugado, negro, diámetro'=20 mm | Tubo curvable de PVC, corrugado, de color negro, de 20 mm de diámetro nominal, para canalización empotrada en obra de fábrica (paredes y techos). Resistencia a la compresión 320 N, resistencia al impacto 1 julio, temperatura de trabajo -5°C hasta 60°C, con grado de protección IP 545 según UNE 20324, no propagador de la llama. Según UNE-EN 61386-1 y UNE-EN 61386-22. |  | 0 | m | 0.15
MTC_TTC020A |  |  | Conductor rígido unipolar de cobre, aislado, 750 V y 2,5 mm² de sección, para red equipotencial |  |  | 0 | m | 0.12
BJC2373_I | 2373-I | 8421870650607 | Caja universal cuadrada, referencia 2373-I de BJC. 60 mm | Caja universal cuadrada Material termoplástico de BJC, con referencia 2373-I |  | 1 | u | 0.31 | https://www.construnario.com/bc3/10900/2373-I.jpg https://www.construnario.com/bc3/10900/CMP6485_1_P_2373_I.jpg | https://www.construnario.com/bc3/10900/CMP6485_files_PM0017_CAJAS_PARA_ACCESORIOS_ELECTRICOS.pdf
MTC_PMATAUX |  |  | Pequeño material |  |  | 0 | % | 3
MOC_002 |  |  | Oficial 1ª electricista |  |  | 0 | h | 22
MOC_100 |  |  | Ayudante electricista |  |  | 0 | h | 20.3
PBJC_11022315D |  |  | Pulsador desconexión dorado Odisea, serie Iris | Punto pulsador timbre realizado con pulsador timbre dorado Odisea de la serie BJC Iris. - Formado por las refs. 18512, 18716-OD, 18001-OD. - Tubo PVC corrugado de M 20/gp5. - Conductor rígido de 1,5 mm2 de Cu. - Aislamiento VV 750 V. - Incluyendo caja de registro, caja de mecanismo universal con tornillos, totalmente montado e instalado. |  | 0 | u | 24.12 |  |  | https://www.construnario.com/diccionario/ficha_producto.aspx?id=13103170
BJC18512 | 18512 | 8421870050094 | Pulsador de desconexión, referencia 18512 de las series Iris y Mega de BJC | Pulsador de desconexión, referencia 18512 de las series Iris y Mega de BJC. 10 A 250 V~ |  | 1 | u | 7.82 | https://www.construnario.com/bc3/10900/18512.png
BJC18716_OD | 18716-OD | 8421870054467 | Tecla pulsador timbre dorado Odisea | Tecla pulsador timbre dorado Odisea BJC, con referencia 18716-OD de la familia Iris Color |  | 1 | u | 6.51 | https://www.construnario.com/bc3/10900/18716_OD.jpg | https://www.construnario.com/bc3/10900/CMP6485_files_AENOR_teclas_IRIS-MEGA.pdf
BJC18001_OD | 18001-OD | 8421870058021 | Marco 1 elemento dorado Odisea | Marco 1 elemento dorado Odisea BJC, con referencia 18001-OD de la familia Iris Color |  | 1 | u | 8.78 | https://www.construnario.com/bc3/10900/18001_OD.jpg https://www.construnario.com/bc3/10900/CMP6485_1_18001-OD-iris-marco_1_elemento-dorado_odisea-1000-2000px-2000x2000.png | https://www.construnario.com/bc3/10900/CMP6485_files_PM0106_Serie_IRIS-IRIS-MEGA_MECANISMOS.pdf
MTC_AIA010B |  |  | Tubo curvable de PVC, corrugado, negro, diámetro'=20 mm | Tubo curvable de PVC, corrugado, de color negro, de 20 mm de diámetro nominal, para canalización empotrada en obra de fábrica (paredes y techos). Resistencia a la compresión 320 N, resistencia al impacto 1 julio, temperatura de trabajo -5°C hasta 60°C, con grado de protección IP 545 según UNE 20324, no propagador de la llama. Según UNE-EN 61386-1 y UNE-EN 61386-22. |  | 0 | m | 0.15
MTC_TTC020A |  |  | Conductor rígido unipolar de cobre, aislado, 750 V y 2,5 mm² de sección, para red equipotencial |  |  | 0 | m | 0.12
BJC2373_I | 2373-I | 8421870650607 | Caja universal cuadrada, referencia 2373-I de BJC. 60 mm | Caja universal cuadrada Material termoplástico de BJC, con referencia 2373-I |  | 1 | u | 0.31 | https://www.construnario.com/bc3/10900/2373-I.jpg https://www.construnario.com/bc3/10900/CMP6485_1_P_2373_I.jpg | https://www.construnario.com/bc3/10900/CMP6485_files_PM0017_CAJAS_PARA_ACCESORIOS_ELECTRICOS.pdf
MTC_PMATAUX |  |  | Pequeño material |  |  | 0 | % | 3
MOC_002 |  |  | Oficial 1ª electricista |  |  | 0 | h | 22
MOC_100 |  |  | Ayudante electricista |  |  | 0 | h | 20.3
PBJC_11022316D |  |  | Pulsador desconexión con visor dorado Odisea, serie Iris | Punto pulsador timbre realizado con pulsador timbre con visor dorado Odisea de la serie BJC Iris. - Formado por las refs. 18512, 18716-ODL, 18001-OD, 18039-2AZ. - Tubo PVC corrugado de M 20/gp5. - Conductor rígido de 1,5 mm2 de Cu. - Aislamiento VV 750 V. - Incluyendo caja de registro, caja de mecanismo universal con tornillos, totalmente montado e instalado. |  | 0 | u | 34.53 |  |  | https://www.construnario.com/diccionario/ficha_producto.aspx?id=13103171
BJC18512 | 18512 | 8421870050094 | Pulsador de desconexión, referencia 18512 de las series Iris y Mega de BJC | Pulsador de desconexión, referencia 18512 de las series Iris y Mega de BJC. 10 A 250 V~ |  | 1 | u | 7.82 | https://www.construnario.com/bc3/10900/18512.png
BJC18716_ODL | 18716-ODL | 8421870054474 | Tecla pulsador timbre con visor dorado Odisea | Tecla pulsador timbre con visor dorado Odisea BJC, con referencia 18716-ODL de la familia Iris Color |  | 1 | u | 7.1 | https://www.construnario.com/bc3/10900/18716_ODL.jpg | https://www.construnario.com/bc3/10900/CMP6485_files_AENOR_teclas_IRIS-MEGA.pdf
BJC18001_OD | 18001-OD | 8421870058021 | Marco 1 elemento dorado Odisea | Marco 1 elemento dorado Odisea BJC, con referencia 18001-OD de la familia Iris Color |  | 1 | u | 8.78 | https://www.construnario.com/bc3/10900/18001_OD.jpg https://www.construnario.com/bc3/10900/CMP6485_1_18001-OD-iris-marco_1_elemento-dorado_odisea-1000-2000px-2000x2000.png | https://www.construnario.com/bc3/10900/CMP6485_files_PM0106_Serie_IRIS-IRIS-MEGA_MECANISMOS.pdf
BJC18039_2AZ | 18039-2AZ | 8421870661382 | Señalizador luminoso LED azul | Señalizador luminoso LED azul BJC, con referencia 18039-2AZ de la familia Iris |  | 1 | u | 9.51 | https://www.construnario.com/bc3/10900/18039_2.jpg
MTC_AIA010B |  |  | Tubo curvable de PVC, corrugado, negro, diámetro'=20 mm | Tubo curvable de PVC, corrugado, de color negro, de 20 mm de diámetro nominal, para canalización empotrada en obra de fábrica (paredes y techos). Resistencia a la compresión 320 N, resistencia al impacto 1 julio, temperatura de trabajo -5°C hasta 60°C, con grado de protección IP 545 según UNE 20324, no propagador de la llama. Según UNE-EN 61386-1 y UNE-EN 61386-22. |  | 0 | m | 0.15
MTC_TTC020A |  |  | Conductor rígido unipolar de cobre, aislado, 750 V y 2,5 mm² de sección, para red equipotencial |  |  | 0 | m | 0.12
BJC2373_I | 2373-I | 8421870650607 | Caja universal cuadrada, referencia 2373-I de BJC. 60 mm | Caja universal cuadrada Material termoplástico de BJC, con referencia 2373-I |  | 1 | u | 0.31 | https://www.construnario.com/bc3/10900/2373-I.jpg https://www.construnario.com/bc3/10900/CMP6485_1_P_2373_I.jpg | https://www.construnario.com/bc3/10900/CMP6485_files_PM0017_CAJAS_PARA_ACCESORIOS_ELECTRICOS.pdf
MTC_PMATAUX |  |  | Pequeño material |  |  | 0 | % | 3
MOC_002 |  |  | Oficial 1ª electricista |  |  | 0 | h | 22
MOC_100 |  |  | Ayudante electricista |  |  | 0 | h | 20.3
Cobre Jaipur, serie Iris
PBJC_11022401 |  |  | Base enchufe 2P + TT segur. lat. cobre Jaipur, serie Iris | Base de enchufe con toma de tierra lateral realizada con base enchufe 2P + TT seguridad lateral cobre Jaipur de la serie BJC Iris. - Formada por las refs. 18524, 18724-CJ, 18001-CJ.. - Tubo PVC corrugado de M 20/gp5. - Conductor rígido de 2,5 mm2 de Cu. - Aislamiento VV 750 V. - En sistema monofásico con toma de tierra (fase, neutro y tierra), incluyendo caja de registro, caja de mecanismo universal con tornillos, totalmente montado e instalado. |  | 0 | u | 23.42 | https://www.construnario.com/bc3/10900/0124.jpg |  | https://www.construnario.com/diccionario/ficha_producto.aspx?id=13103198
BJC18524 | 18524 | 8421870623328 | Base enchufe 2P + TT lateral segur, referencia 18524 de BJC | Base enchufe 2P + TT lateral segur. BJC, con referencia 18524 de la familia Iris |  | 1 | u | 6.07 | https://www.construnario.com/bc3/10900/18524.png | https://www.construnario.com/bc3/10900/CMP6485_files_DECLARACION_REACH.pdf
BJC18724_CJ | 18724-CJ | 8421870623397 | Tapa enchufe 2P+TT segur. lat. cobre Jaipur | Tapa enchufe 2P+TT segur. lat. cobre Jaipur BJC, con referencia 18724-CJ de la familia Iris Color |  | 1 | u | 6.52 | https://www.construnario.com/bc3/10900/18724_CJ.jpg | https://www.construnario.com/bc3/10900/CMP6485_files_PM0159_Serie_DELTA_BASES.pdf
BJC18001_CJ | 18001-CJ | 8421870057956 | Marco 1 elemento cobre Jaipur | Marco 1 elemento cobre Jaipur BJC, con referencia 18001-CJ de la familia Iris Color |  | 1 | u | 9.84 | https://www.construnario.com/bc3/10900/18001_CJ.jpg | https://www.construnario.com/bc3/10900/CMP6485_files_PM0106_Serie_IRIS-IRIS-MEGA_MECANISMOS.pdf https://www.construnario.com/bc3/10900/CMP6485_files_AENOR_marcos_IRIS-IRIS_PLUS.pdf
MTC_AIA010B |  |  | Tubo curvable de PVC, corrugado, negro, diámetro'=20 mm | Tubo curvable de PVC, corrugado, de color negro, de 20 mm de diámetro nominal, para canalización empotrada en obra de fábrica (paredes y techos). Resistencia a la compresión 320 N, resistencia al impacto 1 julio, temperatura de trabajo -5°C hasta 60°C, con grado de protección IP 545 según UNE 20324, no propagador de la llama. Según UNE-EN 61386-1 y UNE-EN 61386-22. |  | 0 | m | 0.15
MTC_TTC020A |  |  | Conductor rígido unipolar de cobre, aislado, 750 V y 2,5 mm² de sección, para red equipotencial |  |  | 0 | m | 0.12
BJC2373_I | 2373-I | 8421870650607 | Caja universal cuadrada, referencia 2373-I de BJC. 60 mm | Caja universal cuadrada Material termoplástico de BJC, con referencia 2373-I |  | 1 | u | 0.31 | https://www.construnario.com/bc3/10900/2373-I.jpg https://www.construnario.com/bc3/10900/CMP6485_1_P_2373_I.jpg | https://www.construnario.com/bc3/10900/CMP6485_files_PM0017_CAJAS_PARA_ACCESORIOS_ELECTRICOS.pdf
MTC_PMATAUX |  |  | Pequeño material |  |  | 0 | % | 3
MOC_002 |  |  | Oficial 1ª electricista |  |  | 0 | h | 22
MOC_100 |  |  | Ayudante electricista |  |  | 0 | h | 20.3
PBJC_11022402 |  |  | Conmutador simple cobre Jaipur, serie Iris | Punto conmutado simple realizado con conmutador simple cobre Jaipur de la serie BJC Iris. - Formado por las refs. 18506, 18705-CJ, 18001-CJ. - Tubo PVC corrugado de M 20/gp5. - Conductor rígido de 1,5 mm2 de Cu. - Aislamiento VV 750 V. - Incluyendo caja de registro, caja de mecanismo de modulo estrecho con tornillos, totalmente montado e instalado. |  | 0 | u | 24.84 | https://www.construnario.com/bc3/10900/528.jpg |  | https://www.construnario.com/diccionario/ficha_producto.aspx?id=13103199
BJC18506 | 18506 | 8421870050049 | Conmutador simple, referencia 18506 de BJC | Conmutador simple BJC, con referencia 18506 de la familia Iris |  | 1 | u | 7.08 | https://www.construnario.com/bc3/10900/18506.png | https://www.construnario.com/bc3/10900/CMP6485_files_Interruptores-información_cargas_SBL.pdf https://www.construnario.com/bc3/10900/CMP6485_files_PM0188_Serie_i-System_(Miro&Line)-Style_MECANISMOS.pdf
BJC18705_CJ | 18705-CJ | 8421870052937 | Tecla interruptor/conmut./cruzam. cobre Jaipur | Tecla interruptor/conmut./cruzam. cobre Jaipur BJC, con referencia 18705-CJ de la familia Iris Color |  | 1 | u | 6.89 | https://www.construnario.com/bc3/10900/18705_CJ.jpg | https://www.construnario.com/bc3/10900/CMP6485_files_AENOR_teclas_IRIS-MEGA.pdf
BJC18001_CJ | 18001-CJ | 8421870057956 | Marco 1 elemento cobre Jaipur | Marco 1 elemento cobre Jaipur BJC, con referencia 18001-CJ de la familia Iris Color |  | 1 | u | 9.84 | https://www.construnario.com/bc3/10900/18001_CJ.jpg | https://www.construnario.com/bc3/10900/CMP6485_files_PM0106_Serie_IRIS-IRIS-MEGA_MECANISMOS.pdf https://www.construnario.com/bc3/10900/CMP6485_files_AENOR_marcos_IRIS-IRIS_PLUS.pdf
MTC_AIA010B |  |  | Tubo curvable de PVC, corrugado, negro, diámetro'=20 mm | Tubo curvable de PVC, corrugado, de color negro, de 20 mm de diámetro nominal, para canalización empotrada en obra de fábrica (paredes y techos). Resistencia a la compresión 320 N, resistencia al impacto 1 julio, temperatura de trabajo -5°C hasta 60°C, con grado de protección IP 545 según UNE 20324, no propagador de la llama. Según UNE-EN 61386-1 y UNE-EN 61386-22. |  | 0 | m | 0.15
MTC_TTC020A |  |  | Conductor rígido unipolar de cobre, aislado, 750 V y 2,5 mm² de sección, para red equipotencial |  |  | 0 | m | 0.12
BJC2373_I | 2373-I | 8421870650607 | Caja universal cuadrada, referencia 2373-I de BJC. 60 mm | Caja universal cuadrada Material termoplástico de BJC, con referencia 2373-I |  | 1 | u | 0.31 | https://www.construnario.com/bc3/10900/2373-I.jpg https://www.construnario.com/bc3/10900/CMP6485_1_P_2373_I.jpg | https://www.construnario.com/bc3/10900/CMP6485_files_PM0017_CAJAS_PARA_ACCESORIOS_ELECTRICOS.pdf
MTC_PMATAUX |  |  | Pequeño material |  |  | 0 | % | 3
MOC_002 |  |  | Oficial 1ª electricista |  |  | 0 | h | 22
MOC_100 |  |  | Ayudante electricista |  |  | 0 | h | 20.3
PBJC_11022403 |  |  | Conmutador simple con visor cobre Jaipur, serie Iris | Punto conmutado simple con visor realizado con conmutador simple con visor cobre Jaipur de la serie BJC Iris. - Formado por las refs. 18506, 18705-CJL, 18001-CJ, 18039-2AZ. - Tubo PVC corrugado de M 20/gp5. - Conductor rígido de 1,5 mm2 de Cu. - Aislamiento VV 750 V. - Incluyendo caja de registro, caja de mecanismo de modulo estrecho con tornillos, totalmente montado e instalado. |  | 0 | u | 35.35 | https://www.construnario.com/bc3/10900/540az.jpg |  | https://www.construnario.com/diccionario/ficha_producto.aspx?id=13103200
BJC18506 | 18506 | 8421870050049 | Conmutador simple, referencia 18506 de BJC | Conmutador simple BJC, con referencia 18506 de la familia Iris |  | 1 | u | 7.08 | https://www.construnario.com/bc3/10900/18506.png | https://www.construnario.com/bc3/10900/CMP6485_files_Interruptores-información_cargas_SBL.pdf https://www.construnario.com/bc3/10900/CMP6485_files_PM0188_Serie_i-System_(Miro&Line)-Style_MECANISMOS.pdf
BJC18705_CJL | 18705-CJL | 8421870052944 | Tecla interruptor/conmut./cruzam. con visor cobre Jaipur | Tecla interruptor/conmut./cruzam. con visor cobre Jaipur BJC, con referencia 18705-CJL de la familia Iris Color |  | 1 | u | 7.58 | https://www.construnario.com/bc3/10900/18705_CJL.jpg | https://www.construnario.com/bc3/10900/CMP6485_files_AENOR_teclas_IRIS-MEGA.pdf
BJC18001_CJ | 18001-CJ | 8421870057956 | Marco 1 elemento cobre Jaipur | Marco 1 elemento cobre Jaipur BJC, con referencia 18001-CJ de la familia Iris Color |  | 1 | u | 9.84 | https://www.construnario.com/bc3/10900/18001_CJ.jpg | https://www.construnario.com/bc3/10900/CMP6485_files_PM0106_Serie_IRIS-IRIS-MEGA_MECANISMOS.pdf https://www.construnario.com/bc3/10900/CMP6485_files_AENOR_marcos_IRIS-IRIS_PLUS.pdf
BJC18039_2AZ | 18039-2AZ | 8421870661382 | Señalizador luminoso LED azul | Señalizador luminoso LED azul BJC, con referencia 18039-2AZ de la familia Iris |  | 1 | u | 9.51 | https://www.construnario.com/bc3/10900/18039_2.jpg
MTC_AIA010B |  |  | Tubo curvable de PVC, corrugado, negro, diámetro'=20 mm | Tubo curvable de PVC, corrugado, de color negro, de 20 mm de diámetro nominal, para canalización empotrada en obra de fábrica (paredes y techos). Resistencia a la compresión 320 N, resistencia al impacto 1 julio, temperatura de trabajo -5°C hasta 60°C, con grado de protección IP 545 según UNE 20324, no propagador de la llama. Según UNE-EN 61386-1 y UNE-EN 61386-22. |  | 0 | m | 0.15
MTC_TTC020A |  |  | Conductor rígido unipolar de cobre, aislado, 750 V y 2,5 mm² de sección, para red equipotencial |  |  | 0 | m | 0.12
BJC2373_I | 2373-I | 8421870650607 | Caja universal cuadrada, referencia 2373-I de BJC. 60 mm | Caja universal cuadrada Material termoplástico de BJC, con referencia 2373-I |  | 1 | u | 0.31 | https://www.construnario.com/bc3/10900/2373-I.jpg https://www.construnario.com/bc3/10900/CMP6485_1_P_2373_I.jpg | https://www.construnario.com/bc3/10900/CMP6485_files_PM0017_CAJAS_PARA_ACCESORIOS_ELECTRICOS.pdf
MTC_PMATAUX |  |  | Pequeño material |  |  | 0 | % | 3
MOC_002 |  |  | Oficial 1ª electricista |  |  | 0 | h | 22
MOC_100 |  |  | Ayudante electricista |  |  | 0 | h | 20.3
PBJC_11022404 |  |  | Conmutador doble cobre Jaipur, serie Iris | Punto conmutado doble realizado con conmutador doble cobre Jaipur de la serie BJC Iris. - Formado por las refs. 18510, 18709-CJ, 18001-CJ. - Tubo PVC corrugado de M 20/gp5. - Conductor rígido de 1,5 mm2 de Cu. - Aislamiento VV 750 V. - Incluyendo caja de registro, caja de mecanismo de modulo estrecho con tornillos, totalmente montado e instalado. |  | 0 | u | 36.77 | https://www.construnario.com/bc3/10900/552.jpg |  | https://www.construnario.com/diccionario/ficha_producto.aspx?id=13103201
BJC18510 | 18510 | 8421870050087 | Conmutador doble, referencia 18510 de BJC | Conmutador doble BJC, con referencia 18510 de la familia Iris |  | 1 | u | 16.47 | https://www.construnario.com/bc3/10900/18510.png | https://www.construnario.com/bc3/10900/CMP6485_files_Interruptores-información_cargas_SBL.pdf
BJC18709_CJ | 18709-CJ | 8421870053682 | Tecla doble interruptor/conmutador cobre Jaipur | Tecla doble interruptor/conmutador cobre Jaipur BJC, con referencia 18709-CJ de la familia Iris Color |  | 1 | u | 9.08 | https://www.construnario.com/bc3/10900/18709_CJ.jpg | https://www.construnario.com/bc3/10900/CMP6485_files_AENOR_teclas_IRIS-MEGA.pdf
BJC18001_CJ | 18001-CJ | 8421870057956 | Marco 1 elemento cobre Jaipur | Marco 1 elemento cobre Jaipur BJC, con referencia 18001-CJ de la familia Iris Color |  | 1 | u | 9.84 | https://www.construnario.com/bc3/10900/18001_CJ.jpg | https://www.construnario.com/bc3/10900/CMP6485_files_PM0106_Serie_IRIS-IRIS-MEGA_MECANISMOS.pdf https://www.construnario.com/bc3/10900/CMP6485_files_AENOR_marcos_IRIS-IRIS_PLUS.pdf
MTC_AIA010B |  |  | Tubo curvable de PVC, corrugado, negro, diámetro'=20 mm | Tubo curvable de PVC, corrugado, de color negro, de 20 mm de diámetro nominal, para canalización empotrada en obra de fábrica (paredes y techos). Resistencia a la compresión 320 N, resistencia al impacto 1 julio, temperatura de trabajo -5°C hasta 60°C, con grado de protección IP 545 según UNE 20324, no propagador de la llama. Según UNE-EN 61386-1 y UNE-EN 61386-22. |  | 0 | m | 0.15
MTC_TTC020A |  |  | Conductor rígido unipolar de cobre, aislado, 750 V y 2,5 mm² de sección, para red equipotencial |  |  | 0 | m | 0.12
BJC2373_I | 2373-I | 8421870650607 | Caja universal cuadrada, referencia 2373-I de BJC. 60 mm | Caja universal cuadrada Material termoplástico de BJC, con referencia 2373-I |  | 1 | u | 0.31 | https://www.construnario.com/bc3/10900/2373-I.jpg https://www.construnario.com/bc3/10900/CMP6485_1_P_2373_I.jpg | https://www.construnario.com/bc3/10900/CMP6485_files_PM0017_CAJAS_PARA_ACCESORIOS_ELECTRICOS.pdf
MTC_PMATAUX |  |  | Pequeño material |  |  | 0 | % | 3
MOC_002 |  |  | Oficial 1ª electricista |  |  | 0 | h | 22
MOC_100 |  |  | Ayudante electricista |  |  | 0 | h | 20.3
PBJC_11022405 |  |  | Conmutador doble con visor cobre Jaipur, serie Iris | Punto conmutado doble realizado con conmutador doble con visor cobre Jaipur de la serie BJC Iris. - Formado por las refs. 18510, 18709-CJL, 18001-CJ, 18039-2AZ. - Tubo PVC corrugado de M 20/gp5. - Conductor rígido de 1,5 mm2 de Cu. - Aislamiento VV 750 V. - Incluyendo caja de registro, caja de mecanismo de modulo estrecho con tornillos, totalmente montado e instalado. |  | 0 | u | 47.7 | https://www.construnario.com/bc3/10900/564az.jpg |  | https://www.construnario.com/diccionario/ficha_producto.aspx?id=13103203
BJC18510 | 18510 | 8421870050087 | Conmutador doble, referencia 18510 de BJC | Conmutador doble BJC, con referencia 18510 de la familia Iris |  | 1 | u | 16.47 | https://www.construnario.com/bc3/10900/18510.png | https://www.construnario.com/bc3/10900/CMP6485_files_Interruptores-información_cargas_SBL.pdf
BJC18709_CJL | 18709-CJL | 8421870053699 | Tecla doble interruptor/conmutador con visor cobre Jaipur | Tecla doble interruptor/conmutador con visor cobre Jaipur BJC, con referencia 18709-CJL de la familia Iris Color |  | 1 | u | 10.18 | https://www.construnario.com/bc3/10900/18709_CJL.jpg | https://www.construnario.com/bc3/10900/CMP6485_files_AENOR_teclas_IRIS-MEGA.pdf
BJC18001_CJ | 18001-CJ | 8421870057956 | Marco 1 elemento cobre Jaipur | Marco 1 elemento cobre Jaipur BJC, con referencia 18001-CJ de la familia Iris Color |  | 1 | u | 9.84 | https://www.construnario.com/bc3/10900/18001_CJ.jpg | https://www.construnario.com/bc3/10900/CMP6485_files_PM0106_Serie_IRIS-IRIS-MEGA_MECANISMOS.pdf https://www.construnario.com/bc3/10900/CMP6485_files_AENOR_marcos_IRIS-IRIS_PLUS.pdf
BJC18039_2AZ | 18039-2AZ | 8421870661382 | Señalizador luminoso LED azul | Señalizador luminoso LED azul BJC, con referencia 18039-2AZ de la familia Iris |  | 1 | u | 9.51 | https://www.construnario.com/bc3/10900/18039_2.jpg
MTC_AIA010B |  |  | Tubo curvable de PVC, corrugado, negro, diámetro'=20 mm | Tubo curvable de PVC, corrugado, de color negro, de 20 mm de diámetro nominal, para canalización empotrada en obra de fábrica (paredes y techos). Resistencia a la compresión 320 N, resistencia al impacto 1 julio, temperatura de trabajo -5°C hasta 60°C, con grado de protección IP 545 según UNE 20324, no propagador de la llama. Según UNE-EN 61386-1 y UNE-EN 61386-22. |  | 0 | m | 0.15
MTC_TTC020A |  |  | Conductor rígido unipolar de cobre, aislado, 750 V y 2,5 mm² de sección, para red equipotencial |  |  | 0 | m | 0.12
BJC2373_I | 2373-I | 8421870650607 | Caja universal cuadrada, referencia 2373-I de BJC. 60 mm | Caja universal cuadrada Material termoplástico de BJC, con referencia 2373-I |  | 1 | u | 0.31 | https://www.construnario.com/bc3/10900/2373-I.jpg https://www.construnario.com/bc3/10900/CMP6485_1_P_2373_I.jpg | https://www.construnario.com/bc3/10900/CMP6485_files_PM0017_CAJAS_PARA_ACCESORIOS_ELECTRICOS.pdf
MTC_PMATAUX |  |  | Pequeño material |  |  | 0 | % | 3
MOC_002 |  |  | Oficial 1ª electricista |  |  | 0 | h | 22
MOC_100 |  |  | Ayudante electricista |  |  | 0 | h | 20.3
PBJC_11022406 |  |  | Cruzamiento simple cobre Jaipur, serie Iris | Punto de cruzamiento con visor realizado con cruzamiento simple cobre Jaipur de la serie BJC Iris. - Formado por las refs. 18507, 18705-CJ, 18001-CJ. - Tubo PVC corrugado de M 20/gp5. - Conductor rígido de 1,5 mm2 de Cu. - Aislamiento VV 750 V. - Incluyendo caja de registro, caja de mecanismo de modulo estrecho con tornillos, totalmente montado e instalado. |  | 0 | u | 34.42 | https://www.construnario.com/bc3/10900/576.jpg |  | https://www.construnario.com/diccionario/ficha_producto.aspx?id=13103205
BJC18507 | 18507 | 8421870050056 | Cruzamiento simple, referencia 18507 de BJC | Cruzamiento simple BJC, con referencia 18507 de la familia Iris |  | 1 | u | 16.38 | https://www.construnario.com/bc3/10900/18507.png | https://www.construnario.com/bc3/10900/CMP6485_files_PM0106_Serie_IRIS-IRIS-MEGA_MECANISMOS.pdf https://www.construnario.com/bc3/10900/CMP6485_files_AENOR_mecanismos_IRIS-MEGA.pdf
BJC18705_CJ | 18705-CJ | 8421870052937 | Tecla interruptor/conmut./cruzam. cobre Jaipur | Tecla interruptor/conmut./cruzam. cobre Jaipur BJC, con referencia 18705-CJ de la familia Iris Color |  | 1 | u | 6.89 | https://www.construnario.com/bc3/10900/18705_CJ.jpg | https://www.construnario.com/bc3/10900/CMP6485_files_AENOR_teclas_IRIS-MEGA.pdf
BJC18001_CJ | 18001-CJ | 8421870057956 | Marco 1 elemento cobre Jaipur | Marco 1 elemento cobre Jaipur BJC, con referencia 18001-CJ de la familia Iris Color |  | 1 | u | 9.84 | https://www.construnario.com/bc3/10900/18001_CJ.jpg | https://www.construnario.com/bc3/10900/CMP6485_files_PM0106_Serie_IRIS-IRIS-MEGA_MECANISMOS.pdf https://www.construnario.com/bc3/10900/CMP6485_files_AENOR_marcos_IRIS-IRIS_PLUS.pdf
MTC_AIA010B |  |  | Tubo curvable de PVC, corrugado, negro, diámetro'=20 mm | Tubo curvable de PVC, corrugado, de color negro, de 20 mm de diámetro nominal, para canalización empotrada en obra de fábrica (paredes y techos). Resistencia a la compresión 320 N, resistencia al impacto 1 julio, temperatura de trabajo -5°C hasta 60°C, con grado de protección IP 545 según UNE 20324, no propagador de la llama. Según UNE-EN 61386-1 y UNE-EN 61386-22. |  | 0 | m | 0.15
MTC_TTC020A |  |  | Conductor rígido unipolar de cobre, aislado, 750 V y 2,5 mm² de sección, para red equipotencial |  |  | 0 | m | 0.12
BJC2373_I | 2373-I | 8421870650607 | Caja universal cuadrada, referencia 2373-I de BJC. 60 mm | Caja universal cuadrada Material termoplástico de BJC, con referencia 2373-I |  | 1 | u | 0.31 | https://www.construnario.com/bc3/10900/2373-I.jpg https://www.construnario.com/bc3/10900/CMP6485_1_P_2373_I.jpg | https://www.construnario.com/bc3/10900/CMP6485_files_PM0017_CAJAS_PARA_ACCESORIOS_ELECTRICOS.pdf
MTC_PMATAUX |  |  | Pequeño material |  |  | 0 | % | 3
MOC_002 |  |  | Oficial 1ª electricista |  |  | 0 | h | 22
MOC_100 |  |  | Ayudante electricista |  |  | 0 | h | 20.3
PBJC_11022407 |  |  | Cruzamiento simple con visor cobre Jaipur, serie Iris | Punto de cruzamiento con visor realizado con cruzamiento simple con visor cobre Jaipur de la serie BJC Iris. - Formado por las refs. 18507, 18705-CJL, 18001-CJ, 18039-2AZ. - Tubo PVC corrugado de M 20/gp5. - Conductor rígido de 1,5 mm2 de Cu. - Aislamiento VV 750 V. - Incluyendo caja de registro, caja de mecanismo de modulo estrecho con tornillos, totalmente montado e instalado. |  | 0 | u | 44.93 | https://www.construnario.com/bc3/10900/540az.jpg |  | https://www.construnario.com/diccionario/ficha_producto.aspx?id=13103206
BJC18507 | 18507 | 8421870050056 | Cruzamiento simple, referencia 18507 de BJC | Cruzamiento simple BJC, con referencia 18507 de la familia Iris |  | 1 | u | 16.38 | https://www.construnario.com/bc3/10900/18507.png | https://www.construnario.com/bc3/10900/CMP6485_files_PM0106_Serie_IRIS-IRIS-MEGA_MECANISMOS.pdf https://www.construnario.com/bc3/10900/CMP6485_files_AENOR_mecanismos_IRIS-MEGA.pdf
BJC18705_CJL | 18705-CJL | 8421870052944 | Tecla interruptor/conmut./cruzam. con visor cobre Jaipur | Tecla interruptor/conmut./cruzam. con visor cobre Jaipur BJC, con referencia 18705-CJL de la familia Iris Color |  | 1 | u | 7.58 | https://www.construnario.com/bc3/10900/18705_CJL.jpg | https://www.construnario.com/bc3/10900/CMP6485_files_AENOR_teclas_IRIS-MEGA.pdf
BJC18001_CJ | 18001-CJ | 8421870057956 | Marco 1 elemento cobre Jaipur | Marco 1 elemento cobre Jaipur BJC, con referencia 18001-CJ de la familia Iris Color |  | 1 | u | 9.84 | https://www.construnario.com/bc3/10900/18001_CJ.jpg | https://www.construnario.com/bc3/10900/CMP6485_files_PM0106_Serie_IRIS-IRIS-MEGA_MECANISMOS.pdf https://www.construnario.com/bc3/10900/CMP6485_files_AENOR_marcos_IRIS-IRIS_PLUS.pdf
BJC18039_2AZ | 18039-2AZ | 8421870661382 | Señalizador luminoso LED azul | Señalizador luminoso LED azul BJC, con referencia 18039-2AZ de la familia Iris |  | 1 | u | 9.51 | https://www.construnario.com/bc3/10900/18039_2.jpg
MTC_AIA010B |  |  | Tubo curvable de PVC, corrugado, negro, diámetro'=20 mm | Tubo curvable de PVC, corrugado, de color negro, de 20 mm de diámetro nominal, para canalización empotrada en obra de fábrica (paredes y techos). Resistencia a la compresión 320 N, resistencia al impacto 1 julio, temperatura de trabajo -5°C hasta 60°C, con grado de protección IP 545 según UNE 20324, no propagador de la llama. Según UNE-EN 61386-1 y UNE-EN 61386-22. |  | 0 | m | 0.15
MTC_TTC020A |  |  | Conductor rígido unipolar de cobre, aislado, 750 V y 2,5 mm² de sección, para red equipotencial |  |  | 0 | m | 0.12
BJC2373_I | 2373-I | 8421870650607 | Caja universal cuadrada, referencia 2373-I de BJC. 60 mm | Caja universal cuadrada Material termoplástico de BJC, con referencia 2373-I |  | 1 | u | 0.31 | https://www.construnario.com/bc3/10900/2373-I.jpg https://www.construnario.com/bc3/10900/CMP6485_1_P_2373_I.jpg | https://www.construnario.com/bc3/10900/CMP6485_files_PM0017_CAJAS_PARA_ACCESORIOS_ELECTRICOS.pdf
MTC_PMATAUX |  |  | Pequeño material |  |  | 0 | % | 3
MOC_002 |  |  | Oficial 1ª electricista |  |  | 0 | h | 22
MOC_100 |  |  | Ayudante electricista |  |  | 0 | h | 20.3
PBJC_11022408 |  |  | Interruptor unipolar cobre Jaipur, serie Iris | Punto de luz sencillo realizado con interruptor unipolar cobre Jaipur de la serie BJC Iris. - Formado por las refs. 18505, 18705-CJ, 18001-CJ. - Tubo PVC corrugado de M 20/gp5. - Conductor rígido de 1,5 mm2 de Cu. - Aislamiento VV 750 V. - Incluyendo caja de registro, caja de mecanismo de modulo estrecho con tornillos, totalmente montado e instalado. |  | 0 | u | 24.07 | https://www.construnario.com/bc3/10900/600.jpg |  | https://www.construnario.com/diccionario/ficha_producto.aspx?id=13103207
BJC18505 | 18505 | 8421870050032 | Interruptor unipolar, referencia 18505 de BJC | Interruptor unipolar BJC, con referencia 18505 de la familia Iris |  | 1 | u | 6.33 | https://www.construnario.com/bc3/10900/18505.png | https://www.construnario.com/bc3/10900/CMP6485_files_Interruptores-información_cargas_SBL.pdf
BJC18705_CJ | 18705-CJ | 8421870052937 | Tecla interruptor/conmut./cruzam. cobre Jaipur | Tecla interruptor/conmut./cruzam. cobre Jaipur BJC, con referencia 18705-CJ de la familia Iris Color |  | 1 | u | 6.89 | https://www.construnario.com/bc3/10900/18705_CJ.jpg | https://www.construnario.com/bc3/10900/CMP6485_files_AENOR_teclas_IRIS-MEGA.pdf
BJC18001_CJ | 18001-CJ | 8421870057956 | Marco 1 elemento cobre Jaipur | Marco 1 elemento cobre Jaipur BJC, con referencia 18001-CJ de la familia Iris Color |  | 1 | u | 9.84 | https://www.construnario.com/bc3/10900/18001_CJ.jpg | https://www.construnario.com/bc3/10900/CMP6485_files_PM0106_Serie_IRIS-IRIS-MEGA_MECANISMOS.pdf https://www.construnario.com/bc3/10900/CMP6485_files_AENOR_marcos_IRIS-IRIS_PLUS.pdf
MTC_AIA010B |  |  | Tubo curvable de PVC, corrugado, negro, diámetro'=20 mm | Tubo curvable de PVC, corrugado, de color negro, de 20 mm de diámetro nominal, para canalización empotrada en obra de fábrica (paredes y techos). Resistencia a la compresión 320 N, resistencia al impacto 1 julio, temperatura de trabajo -5°C hasta 60°C, con grado de protección IP 545 según UNE 20324, no propagador de la llama. Según UNE-EN 61386-1 y UNE-EN 61386-22. |  | 0 | m | 0.15
MTC_TTC020A |  |  | Conductor rígido unipolar de cobre, aislado, 750 V y 2,5 mm² de sección, para red equipotencial |  |  | 0 | m | 0.12
BJC2373_I | 2373-I | 8421870650607 | Caja universal cuadrada, referencia 2373-I de BJC. 60 mm | Caja universal cuadrada Material termoplástico de BJC, con referencia 2373-I |  | 1 | u | 0.31 | https://www.construnario.com/bc3/10900/2373-I.jpg https://www.construnario.com/bc3/10900/CMP6485_1_P_2373_I.jpg | https://www.construnario.com/bc3/10900/CMP6485_files_PM0017_CAJAS_PARA_ACCESORIOS_ELECTRICOS.pdf
MTC_PMATAUX |  |  | Pequeño material |  |  | 0 | % | 3
MOC_002 |  |  | Oficial 1ª electricista |  |  | 0 | h | 22
MOC_100 |  |  | Ayudante electricista |  |  | 0 | h | 20.3
PBJC_11022409 |  |  | Interruptor unipolar con visor cobre Jaipur, serie Iris | Punto de luz sencillo realizado con interruptor unipolar con visor cobre Jaipur de la serie BJC Iris. - Formado por las refs. 18505, 18705-CJL, 18001-CJ, 18039-2AZ. - Tubo PVC corrugado de M 20/gp5. - Conductor rígido de 1,5 mm2 de Cu. - Aislamiento VV 750 V. - Incluyendo caja de registro, caja de mecanismo de modulo estrecho con tornillos, totalmente montado e instalado. |  | 0 | u | 34.58 | https://www.construnario.com/bc3/10900/540az.jpg |  | https://www.construnario.com/diccionario/ficha_producto.aspx?id=13103208
BJC18505 | 18505 | 8421870050032 | Interruptor unipolar, referencia 18505 de BJC | Interruptor unipolar BJC, con referencia 18505 de la familia Iris |  | 1 | u | 6.33 | https://www.construnario.com/bc3/10900/18505.png | https://www.construnario.com/bc3/10900/CMP6485_files_Interruptores-información_cargas_SBL.pdf
BJC18705_CJL | 18705-CJL | 8421870052944 | Tecla interruptor/conmut./cruzam. con visor cobre Jaipur | Tecla interruptor/conmut./cruzam. con visor cobre Jaipur BJC, con referencia 18705-CJL de la familia Iris Color |  | 1 | u | 7.58 | https://www.construnario.com/bc3/10900/18705_CJL.jpg | https://www.construnario.com/bc3/10900/CMP6485_files_AENOR_teclas_IRIS-MEGA.pdf
BJC18001_CJ | 18001-CJ | 8421870057956 | Marco 1 elemento cobre Jaipur | Marco 1 elemento cobre Jaipur BJC, con referencia 18001-CJ de la familia Iris Color |  | 1 | u | 9.84 | https://www.construnario.com/bc3/10900/18001_CJ.jpg | https://www.construnario.com/bc3/10900/CMP6485_files_PM0106_Serie_IRIS-IRIS-MEGA_MECANISMOS.pdf https://www.construnario.com/bc3/10900/CMP6485_files_AENOR_marcos_IRIS-IRIS_PLUS.pdf
BJC18039_2AZ | 18039-2AZ | 8421870661382 | Señalizador luminoso LED azul | Señalizador luminoso LED azul BJC, con referencia 18039-2AZ de la familia Iris |  | 1 | u | 9.51 | https://www.construnario.com/bc3/10900/18039_2.jpg
MTC_AIA010B |  |  | Tubo curvable de PVC, corrugado, negro, diámetro'=20 mm | Tubo curvable de PVC, corrugado, de color negro, de 20 mm de diámetro nominal, para canalización empotrada en obra de fábrica (paredes y techos). Resistencia a la compresión 320 N, resistencia al impacto 1 julio, temperatura de trabajo -5°C hasta 60°C, con grado de protección IP 545 según UNE 20324, no propagador de la llama. Según UNE-EN 61386-1 y UNE-EN 61386-22. |  | 0 | m | 0.15
MTC_TTC020A |  |  | Conductor rígido unipolar de cobre, aislado, 750 V y 2,5 mm² de sección, para red equipotencial |  |  | 0 | m | 0.12
BJC2373_I | 2373-I | 8421870650607 | Caja universal cuadrada, referencia 2373-I de BJC. 60 mm | Caja universal cuadrada Material termoplástico de BJC, con referencia 2373-I |  | 1 | u | 0.31 | https://www.construnario.com/bc3/10900/2373-I.jpg https://www.construnario.com/bc3/10900/CMP6485_1_P_2373_I.jpg | https://www.construnario.com/bc3/10900/CMP6485_files_PM0017_CAJAS_PARA_ACCESORIOS_ELECTRICOS.pdf
MTC_PMATAUX |  |  | Pequeño material |  |  | 0 | % | 3
MOC_002 |  |  | Oficial 1ª electricista |  |  | 0 | h | 22
MOC_100 |  |  | Ayudante electricista |  |  | 0 | h | 20.3
PBJC_11022410 |  |  | Interruptor bipolar cobre Jaipur, serie Iris | Punto de luz sencillo realizado con interruptor bipolar cobre Jaipur de la serie BJC Iris. - Formado por las refs. 18508, 18708-CJ, 18001-CJ. - Tubo PVC corrugado de M 20/gp5. - Conductor rígido de 1,5 mm2 de Cu. - Aislamiento VV 750 V. - Incluyendo caja de registro, caja de mecanismo de modulo estrecho con tornillos, totalmente montado e instalado. |  | 0 | u | 33.29 | https://www.construnario.com/bc3/10900/624.jpg |  | https://www.construnario.com/diccionario/ficha_producto.aspx?id=13103209
BJC18508 | 18508 | 8421870050063 | Interruptor bipolar, referencia 18508 de BJC | Interruptor bipolar BJC, con referencia 18508 de la familia Iris |  | 1 | u | 14.81 | https://www.construnario.com/bc3/10900/18508.png | https://www.construnario.com/bc3/10900/CMP6485_files_Interruptores-información_cargas_SBL.pdf
BJC18708_CJ | 18708-CJ | 8421870053408 | Tecla interruptor bipolar cobre Jaipur | Tecla interruptor bipolar cobre Jaipur BJC, con referencia 18708-CJ de la familia Iris Color |  | 1 | u | 7.36 | https://www.construnario.com/bc3/10900/18708_CJ.jpg | https://www.construnario.com/bc3/10900/CMP6485_files_AENOR_teclas_IRIS-MEGA.pdf
BJC18001_CJ | 18001-CJ | 8421870057956 | Marco 1 elemento cobre Jaipur | Marco 1 elemento cobre Jaipur BJC, con referencia 18001-CJ de la familia Iris Color |  | 1 | u | 9.84 | https://www.construnario.com/bc3/10900/18001_CJ.jpg | https://www.construnario.com/bc3/10900/CMP6485_files_PM0106_Serie_IRIS-IRIS-MEGA_MECANISMOS.pdf https://www.construnario.com/bc3/10900/CMP6485_files_AENOR_marcos_IRIS-IRIS_PLUS.pdf
MTC_AIA010B |  |  | Tubo curvable de PVC, corrugado, negro, diámetro'=20 mm | Tubo curvable de PVC, corrugado, de color negro, de 20 mm de diámetro nominal, para canalización empotrada en obra de fábrica (paredes y techos). Resistencia a la compresión 320 N, resistencia al impacto 1 julio, temperatura de trabajo -5°C hasta 60°C, con grado de protección IP 545 según UNE 20324, no propagador de la llama. Según UNE-EN 61386-1 y UNE-EN 61386-22. |  | 0 | m | 0.15
MTC_TTC020A |  |  | Conductor rígido unipolar de cobre, aislado, 750 V y 2,5 mm² de sección, para red equipotencial |  |  | 0 | m | 0.12
BJC2373_I | 2373-I | 8421870650607 | Caja universal cuadrada, referencia 2373-I de BJC. 60 mm | Caja universal cuadrada Material termoplástico de BJC, con referencia 2373-I |  | 1 | u | 0.31 | https://www.construnario.com/bc3/10900/2373-I.jpg https://www.construnario.com/bc3/10900/CMP6485_1_P_2373_I.jpg | https://www.construnario.com/bc3/10900/CMP6485_files_PM0017_CAJAS_PARA_ACCESORIOS_ELECTRICOS.pdf
MTC_PMATAUX |  |  | Pequeño material |  |  | 0 | % | 3
MOC_002 |  |  | Oficial 1ª electricista |  |  | 0 | h | 22
MOC_100 |  |  | Ayudante electricista |  |  | 0 | h | 20.3
PBJC_11022411 |  |  | Interruptor bipolar con visor cobre Jaipur, serie Iris | Punto de luz sencillo realizado con interruptor bipolar con visor cobre Jaipur de la serie BJC Iris. - Formado por las refs. 18508, 18708-CJL, 18001-CJ, 18039-2AZ. - Tubo PVC corrugado de M 20/gp5. - Conductor rígido de 1,5 mm2 de Cu. - Aislamiento VV 750 V. - Incluyendo caja de registro, caja de mecanismo de modulo estrecho con tornillos, totalmente montado e instalado. |  | 0 | u | 44.02 | https://www.construnario.com/bc3/10900/636az.jpg |  | https://www.construnario.com/diccionario/ficha_producto.aspx?id=13103210
BJC18508 | 18508 | 8421870050063 | Interruptor bipolar, referencia 18508 de BJC | Interruptor bipolar BJC, con referencia 18508 de la familia Iris |  | 1 | u | 14.81 | https://www.construnario.com/bc3/10900/18508.png | https://www.construnario.com/bc3/10900/CMP6485_files_Interruptores-información_cargas_SBL.pdf
BJC18708_CJL | 18708-CJL | 8421870053415 | Tecla interruptor bipolar con visor cobre Jaipur | Tecla interruptor bipolar con visor cobre Jaipur BJC, con referencia 18708-CJL de la familia Iris Color |  | 1 | u | 8.27 | https://www.construnario.com/bc3/10900/18708_CJL.jpg | https://www.construnario.com/bc3/10900/CMP6485_files_AENOR_teclas_IRIS-MEGA.pdf
BJC18001_CJ | 18001-CJ | 8421870057956 | Marco 1 elemento cobre Jaipur | Marco 1 elemento cobre Jaipur BJC, con referencia 18001-CJ de la familia Iris Color |  | 1 | u | 9.84 | https://www.construnario.com/bc3/10900/18001_CJ.jpg | https://www.construnario.com/bc3/10900/CMP6485_files_PM0106_Serie_IRIS-IRIS-MEGA_MECANISMOS.pdf https://www.construnario.com/bc3/10900/CMP6485_files_AENOR_marcos_IRIS-IRIS_PLUS.pdf
BJC18039_2AZ | 18039-2AZ | 8421870661382 | Señalizador luminoso LED azul | Señalizador luminoso LED azul BJC, con referencia 18039-2AZ de la familia Iris |  | 1 | u | 9.51 | https://www.construnario.com/bc3/10900/18039_2.jpg
MTC_AIA010B |  |  | Tubo curvable de PVC, corrugado, negro, diámetro'=20 mm | Tubo curvable de PVC, corrugado, de color negro, de 20 mm de diámetro nominal, para canalización empotrada en obra de fábrica (paredes y techos). Resistencia a la compresión 320 N, resistencia al impacto 1 julio, temperatura de trabajo -5°C hasta 60°C, con grado de protección IP 545 según UNE 20324, no propagador de la llama. Según UNE-EN 61386-1 y UNE-EN 61386-22. |  | 0 | m | 0.15
MTC_TTC020A |  |  | Conductor rígido unipolar de cobre, aislado, 750 V y 2,5 mm² de sección, para red equipotencial |  |  | 0 | m | 0.12
BJC2373_I | 2373-I | 8421870650607 | Caja universal cuadrada, referencia 2373-I de BJC. 60 mm | Caja universal cuadrada Material termoplástico de BJC, con referencia 2373-I |  | 1 | u | 0.31 | https://www.construnario.com/bc3/10900/2373-I.jpg https://www.construnario.com/bc3/10900/CMP6485_1_P_2373_I.jpg | https://www.construnario.com/bc3/10900/CMP6485_files_PM0017_CAJAS_PARA_ACCESORIOS_ELECTRICOS.pdf
MTC_PMATAUX |  |  | Pequeño material |  |  | 0 | % | 3
MOC_002 |  |  | Oficial 1ª electricista |  |  | 0 | h | 22
MOC_100 |  |  | Ayudante electricista |  |  | 0 | h | 20.3
PBJC_11022412 |  |  | Interruptor doble cobre Jaipur, serie Iris | Interruptor doble cobre Jaipur de la serie BJC Iris. - Formado por las refs. 18509, 18709-CJ, 18001-CJ. - Tubo PVC corrugado de M 20/gp5. - Conductor rígido de 1,5 mm2 de Cu. - Aislamiento VV 750 V. - Incluyendo caja de registro, cajas de mecanismo universal con tornillos, totalmente montado e instalado. |  | 0 | u | 34.96 | https://www.construnario.com/bc3/10900/648.jpg |  | https://www.construnario.com/diccionario/ficha_producto.aspx?id=13103211
BJC18509 | 18509 | 8421870050070 | Interruptor doble, referencia 18509 de BJC | Interruptor doble BJC, con referencia 18509 de la familia Iris |  | 1 | u | 14.71 | https://www.construnario.com/bc3/10900/18509.png | https://www.construnario.com/bc3/10900/CMP6485_files_Interruptores-información_cargas_SBL.pdf
BJC18709_CJ | 18709-CJ | 8421870053682 | Tecla doble interruptor/conmutador cobre Jaipur | Tecla doble interruptor/conmutador cobre Jaipur BJC, con referencia 18709-CJ de la familia Iris Color |  | 1 | u | 9.08 | https://www.construnario.com/bc3/10900/18709_CJ.jpg | https://www.construnario.com/bc3/10900/CMP6485_files_AENOR_teclas_IRIS-MEGA.pdf
BJC18001_CJ | 18001-CJ | 8421870057956 | Marco 1 elemento cobre Jaipur | Marco 1 elemento cobre Jaipur BJC, con referencia 18001-CJ de la familia Iris Color |  | 1 | u | 9.84 | https://www.construnario.com/bc3/10900/18001_CJ.jpg | https://www.construnario.com/bc3/10900/CMP6485_files_PM0106_Serie_IRIS-IRIS-MEGA_MECANISMOS.pdf https://www.construnario.com/bc3/10900/CMP6485_files_AENOR_marcos_IRIS-IRIS_PLUS.pdf
MTC_AIA010B |  |  | Tubo curvable de PVC, corrugado, negro, diámetro'=20 mm | Tubo curvable de PVC, corrugado, de color negro, de 20 mm de diámetro nominal, para canalización empotrada en obra de fábrica (paredes y techos). Resistencia a la compresión 320 N, resistencia al impacto 1 julio, temperatura de trabajo -5°C hasta 60°C, con grado de protección IP 545 según UNE 20324, no propagador de la llama. Según UNE-EN 61386-1 y UNE-EN 61386-22. |  | 0 | m | 0.15
MTC_TTC020A |  |  | Conductor rígido unipolar de cobre, aislado, 750 V y 2,5 mm² de sección, para red equipotencial |  |  | 0 | m | 0.12
BJC2373_I | 2373-I | 8421870650607 | Caja universal cuadrada, referencia 2373-I de BJC. 60 mm | Caja universal cuadrada Material termoplástico de BJC, con referencia 2373-I |  | 1 | u | 0.31 | https://www.construnario.com/bc3/10900/2373-I.jpg https://www.construnario.com/bc3/10900/CMP6485_1_P_2373_I.jpg | https://www.construnario.com/bc3/10900/CMP6485_files_PM0017_CAJAS_PARA_ACCESORIOS_ELECTRICOS.pdf
MTC_PMATAUX |  |  | Pequeño material |  |  | 0 | % | 3
MOC_002 |  |  | Oficial 1ª electricista |  |  | 0 | h | 22
MOC_100 |  |  | Ayudante electricista |  |  | 0 | h | 20.3
PBJC_11022413 |  |  | Interruptor doble con visor cobre Jaipur, serie Iris | Interruptor doble con visor cobre Jaipur de la serie BJC Iris. - Formado por las refs. 18509, 18709-CJL, 18001-CJ, 18039-2AZ. - Tubo PVC corrugado de M 20/gp5. - Conductor rígido de 1,5 mm2 de Cu. - Aislamiento VV 750 V. - Incluyendo caja de registro, cajas de mecanismo universal con tornillos, totalmente montado e instalado. |  | 0 | u | 45.89 | https://www.construnario.com/bc3/10900/564az.jpg |  | https://www.construnario.com/diccionario/ficha_producto.aspx?id=13103212
BJC18509 | 18509 | 8421870050070 | Interruptor doble, referencia 18509 de BJC | Interruptor doble BJC, con referencia 18509 de la familia Iris |  | 1 | u | 14.71 | https://www.construnario.com/bc3/10900/18509.png | https://www.construnario.com/bc3/10900/CMP6485_files_Interruptores-información_cargas_SBL.pdf
BJC18709_CJL | 18709-CJL | 8421870053699 | Tecla doble interruptor/conmutador con visor cobre Jaipur | Tecla doble interruptor/conmutador con visor cobre Jaipur BJC, con referencia 18709-CJL de la familia Iris Color |  | 1 | u | 10.18 | https://www.construnario.com/bc3/10900/18709_CJL.jpg | https://www.construnario.com/bc3/10900/CMP6485_files_AENOR_teclas_IRIS-MEGA.pdf
BJC18001_CJ | 18001-CJ | 8421870057956 | Marco 1 elemento cobre Jaipur | Marco 1 elemento cobre Jaipur BJC, con referencia 18001-CJ de la familia Iris Color |  | 1 | u | 9.84 | https://www.construnario.com/bc3/10900/18001_CJ.jpg | https://www.construnario.com/bc3/10900/CMP6485_files_PM0106_Serie_IRIS-IRIS-MEGA_MECANISMOS.pdf https://www.construnario.com/bc3/10900/CMP6485_files_AENOR_marcos_IRIS-IRIS_PLUS.pdf
BJC18039_2AZ | 18039-2AZ | 8421870661382 | Señalizador luminoso LED azul | Señalizador luminoso LED azul BJC, con referencia 18039-2AZ de la familia Iris |  | 1 | u | 9.51 | https://www.construnario.com/bc3/10900/18039_2.jpg
MTC_AIA010B |  |  | Tubo curvable de PVC, corrugado, negro, diámetro'=20 mm | Tubo curvable de PVC, corrugado, de color negro, de 20 mm de diámetro nominal, para canalización empotrada en obra de fábrica (paredes y techos). Resistencia a la compresión 320 N, resistencia al impacto 1 julio, temperatura de trabajo -5°C hasta 60°C, con grado de protección IP 545 según UNE 20324, no propagador de la llama. Según UNE-EN 61386-1 y UNE-EN 61386-22. |  | 0 | m | 0.15
MTC_TTC020A |  |  | Conductor rígido unipolar de cobre, aislado, 750 V y 2,5 mm² de sección, para red equipotencial |  |  | 0 | m | 0.12
BJC2373_I | 2373-I | 8421870650607 | Caja universal cuadrada, referencia 2373-I de BJC. 60 mm | Caja universal cuadrada Material termoplástico de BJC, con referencia 2373-I |  | 1 | u | 0.31 | https://www.construnario.com/bc3/10900/2373-I.jpg https://www.construnario.com/bc3/10900/CMP6485_1_P_2373_I.jpg | https://www.construnario.com/bc3/10900/CMP6485_files_PM0017_CAJAS_PARA_ACCESORIOS_ELECTRICOS.pdf
MTC_PMATAUX |  |  | Pequeño material |  |  | 0 | % | 3
MOC_002 |  |  | Oficial 1ª electricista |  |  | 0 | h | 22
MOC_100 |  |  | Ayudante electricista |  |  | 0 | h | 20.3
PBJC_11022414 |  |  | Interruptor doble persianas cobre Jaipur, serie Iris | Interruptor doble persianas cobre Jaipur de la serie BJC Iris. - Formado por las refs. 18569, 18765-CJ, 18001-CJ. - Tubo PVC corrugado de M 20/gp5. - Conductor rígido de 1,5 mm2 de Cu. - Aislamiento VV 750 V. - Incluyendo caja de registro, cajas de mecanismo universal con tornillos, totalmente montado e instalado. |  | 0 | u | 45.28 | https://www.construnario.com/bc3/10900/564az.jpg |  | https://www.construnario.com/diccionario/ficha_producto.aspx?id=13103213
BJC18569 | 18569 | 8421870050261 | Interruptor doble persianas | Interruptor doble persianas BJC, con referencia 18569 de la familia Iris |  | 1 | u | 23.66 | https://www.construnario.com/bc3/10900/18569.png | https://www.construnario.com/bc3/10900/CMP6485_files_Interruptores-información_cargas_SBL.pdf
BJC18765_CJ | 18765-CJ | 8421870057277 | Tecla pulsador - interruptor persianas cobre Jaipur | Tecla pulsador - interruptor persianas cobre Jaipur BJC, con referencia 18765-CJ de la familia Iris Color |  | 1 | u | 10.15 | https://www.construnario.com/bc3/10900/18765_CJ.jpg | https://www.construnario.com/bc3/10900/CMP6485_files_AENOR_teclas_IRIS-MEGA.pdf
BJC18001_CJ | 18001-CJ | 8421870057956 | Marco 1 elemento cobre Jaipur | Marco 1 elemento cobre Jaipur BJC, con referencia 18001-CJ de la familia Iris Color |  | 1 | u | 9.84 | https://www.construnario.com/bc3/10900/18001_CJ.jpg | https://www.construnario.com/bc3/10900/CMP6485_files_PM0106_Serie_IRIS-IRIS-MEGA_MECANISMOS.pdf https://www.construnario.com/bc3/10900/CMP6485_files_AENOR_marcos_IRIS-IRIS_PLUS.pdf
MTC_AIA010B |  |  | Tubo curvable de PVC, corrugado, negro, diámetro'=20 mm | Tubo curvable de PVC, corrugado, de color negro, de 20 mm de diámetro nominal, para canalización empotrada en obra de fábrica (paredes y techos). Resistencia a la compresión 320 N, resistencia al impacto 1 julio, temperatura de trabajo -5°C hasta 60°C, con grado de protección IP 545 según UNE 20324, no propagador de la llama. Según UNE-EN 61386-1 y UNE-EN 61386-22. |  | 0 | m | 0.15
MTC_TTC020A |  |  | Conductor rígido unipolar de cobre, aislado, 750 V y 2,5 mm² de sección, para red equipotencial |  |  | 0 | m | 0.12
BJC2373_I | 2373-I | 8421870650607 | Caja universal cuadrada, referencia 2373-I de BJC. 60 mm | Caja universal cuadrada Material termoplástico de BJC, con referencia 2373-I |  | 1 | u | 0.31 | https://www.construnario.com/bc3/10900/2373-I.jpg https://www.construnario.com/bc3/10900/CMP6485_1_P_2373_I.jpg | https://www.construnario.com/bc3/10900/CMP6485_files_PM0017_CAJAS_PARA_ACCESORIOS_ELECTRICOS.pdf
MTC_PMATAUX |  |  | Pequeño material |  |  | 0 | % | 3
MOC_002 |  |  | Oficial 1ª electricista |  |  | 0 | h | 22
MOC_100 |  |  | Ayudante electricista |  |  | 0 | h | 20.3
PBJC_11022415 |  |  | Pulsador timbre cobre Jaipur, serie Iris | Punto pulsador timbre realizado con pulsador timbre cobre Jaipur de la serie BJC Iris. - Formado por las refs. 18516, 18716-CJ, 18001-CJ. - Tubo PVC corrugado de M 20/gp5. - Conductor rígido de 1,5 mm2 de Cu. - Aislamiento VV 750 V. - Incluyendo caja de registro, caja de mecanismo universal con tornillos, totalmente montado e instalado. |  | 0 | u | 24.82 | https://www.construnario.com/bc3/10900/684.jpg |  | https://www.construnario.com/diccionario/ficha_producto.aspx?id=13103215
BJC18516 | 18516 | 8421870050117 | Pulsador, referencia 18516 de BJC | Pulsador BJC, con referencia 18516 de la familia Iris |  | 1 | u | 6.65 | https://www.construnario.com/bc3/10900/18516.png
BJC18716_CJ | 18716-CJ | 8421870054382 | Tecla pulsador timbre cobre Jaipur | Tecla pulsador timbre cobre Jaipur BJC, con referencia 18716-CJ de la familia Iris Color |  | 1 | u | 7.3 | https://www.construnario.com/bc3/10900/18716_CJ.jpg | https://www.construnario.com/bc3/10900/CMP6485_files_AENOR_teclas_IRIS-MEGA.pdf
BJC18001_CJ | 18001-CJ | 8421870057956 | Marco 1 elemento cobre Jaipur | Marco 1 elemento cobre Jaipur BJC, con referencia 18001-CJ de la familia Iris Color |  | 1 | u | 9.84 | https://www.construnario.com/bc3/10900/18001_CJ.jpg | https://www.construnario.com/bc3/10900/CMP6485_files_PM0106_Serie_IRIS-IRIS-MEGA_MECANISMOS.pdf https://www.construnario.com/bc3/10900/CMP6485_files_AENOR_marcos_IRIS-IRIS_PLUS.pdf
MTC_AIA010B |  |  | Tubo curvable de PVC, corrugado, negro, diámetro'=20 mm | Tubo curvable de PVC, corrugado, de color negro, de 20 mm de diámetro nominal, para canalización empotrada en obra de fábrica (paredes y techos). Resistencia a la compresión 320 N, resistencia al impacto 1 julio, temperatura de trabajo -5°C hasta 60°C, con grado de protección IP 545 según UNE 20324, no propagador de la llama. Según UNE-EN 61386-1 y UNE-EN 61386-22. |  | 0 | m | 0.15
MTC_TTC020A |  |  | Conductor rígido unipolar de cobre, aislado, 750 V y 2,5 mm² de sección, para red equipotencial |  |  | 0 | m | 0.12
BJC2373_I | 2373-I | 8421870650607 | Caja universal cuadrada, referencia 2373-I de BJC. 60 mm | Caja universal cuadrada Material termoplástico de BJC, con referencia 2373-I |  | 1 | u | 0.31 | https://www.construnario.com/bc3/10900/2373-I.jpg https://www.construnario.com/bc3/10900/CMP6485_1_P_2373_I.jpg | https://www.construnario.com/bc3/10900/CMP6485_files_PM0017_CAJAS_PARA_ACCESORIOS_ELECTRICOS.pdf
MTC_PMATAUX |  |  | Pequeño material |  |  | 0 | % | 3
MOC_002 |  |  | Oficial 1ª electricista |  |  | 0 | h | 22
MOC_100 |  |  | Ayudante electricista |  |  | 0 | h | 20.3
PBJC_11022416 |  |  | Pulsador timbre con visor cobre Jaipur, serie Iris | Punto pulsador timbre realizado con pulsador timbre con visor cobre Jaipur de la serie BJC Iris. - Formado por las refs. 18516, 18716-CJL, 18001-CJ, 18039-2AZ. - Tubo PVC corrugado de M 20/gp5. - Conductor rígido de 1,5 mm2 de Cu. - Aislamiento VV 750 V. - Incluyendo caja de registro, caja de mecanismo universal con tornillos, totalmente montado e instalado. |  | 0 | u | 35.34 | https://www.construnario.com/bc3/10900/696az.jpg |  | https://www.construnario.com/diccionario/ficha_producto.aspx?id=13103217
BJC18516 | 18516 | 8421870050117 | Pulsador, referencia 18516 de BJC | Pulsador BJC, con referencia 18516 de la familia Iris |  | 1 | u | 6.65 | https://www.construnario.com/bc3/10900/18516.png
BJC18716_CJL | 18716-CJL | 8421870054399 | Tecla pulsador timbre con visor cobre Jaipur | Tecla pulsador timbre con visor cobre Jaipur BJC, con referencia 18716-CJL de la familia Iris Color |  | 1 | u | 8 | https://www.construnario.com/bc3/10900/18716_CJL.jpg | https://www.construnario.com/bc3/10900/CMP6485_files_AENOR_teclas_IRIS-MEGA.pdf
BJC18001_CJ | 18001-CJ | 8421870057956 | Marco 1 elemento cobre Jaipur | Marco 1 elemento cobre Jaipur BJC, con referencia 18001-CJ de la familia Iris Color |  | 1 | u | 9.84 | https://www.construnario.com/bc3/10900/18001_CJ.jpg | https://www.construnario.com/bc3/10900/CMP6485_files_PM0106_Serie_IRIS-IRIS-MEGA_MECANISMOS.pdf https://www.construnario.com/bc3/10900/CMP6485_files_AENOR_marcos_IRIS-IRIS_PLUS.pdf
BJC18039_2AZ | 18039-2AZ | 8421870661382 | Señalizador luminoso LED azul | Señalizador luminoso LED azul BJC, con referencia 18039-2AZ de la familia Iris |  | 1 | u | 9.51 | https://www.construnario.com/bc3/10900/18039_2.jpg
MTC_AIA010B |  |  | Tubo curvable de PVC, corrugado, negro, diámetro'=20 mm | Tubo curvable de PVC, corrugado, de color negro, de 20 mm de diámetro nominal, para canalización empotrada en obra de fábrica (paredes y techos). Resistencia a la compresión 320 N, resistencia al impacto 1 julio, temperatura de trabajo -5°C hasta 60°C, con grado de protección IP 545 según UNE 20324, no propagador de la llama. Según UNE-EN 61386-1 y UNE-EN 61386-22. |  | 0 | m | 0.15
MTC_TTC020A |  |  | Conductor rígido unipolar de cobre, aislado, 750 V y 2,5 mm² de sección, para red equipotencial |  |  | 0 | m | 0.12
BJC2373_I | 2373-I | 8421870650607 | Caja universal cuadrada, referencia 2373-I de BJC. 60 mm | Caja universal cuadrada Material termoplástico de BJC, con referencia 2373-I |  | 1 | u | 0.31 | https://www.construnario.com/bc3/10900/2373-I.jpg https://www.construnario.com/bc3/10900/CMP6485_1_P_2373_I.jpg | https://www.construnario.com/bc3/10900/CMP6485_files_PM0017_CAJAS_PARA_ACCESORIOS_ELECTRICOS.pdf
MTC_PMATAUX |  |  | Pequeño material |  |  | 0 | % | 3
MOC_002 |  |  | Oficial 1ª electricista |  |  | 0 | h | 22
MOC_100 |  |  | Ayudante electricista |  |  | 0 | h | 20.3
PBJC_11022417 |  |  | Pulsador luz cobre Jaipur, serie Iris | Punto pulsador luz realizado con pulsador luz cobre Jaipur de la serie BJC Iris. - Formado por las refs. 18516, 18717-CJ, 18001-CJ. - Tubo PVC corrugado de M 20/gp5. - Conductor rígido de 1,5 mm2 de Cu. - Aislamiento VV 750 V. - Incluyendo caja de registro, caja de mecanismo universal con tornillos, totalmente montado e instalado. |  | 0 | u | 24.82 | https://www.construnario.com/bc3/10900/708.jpg |  | https://www.construnario.com/diccionario/ficha_producto.aspx?id=13103219
BJC18516 | 18516 | 8421870050117 | Pulsador, referencia 18516 de BJC | Pulsador BJC, con referencia 18516 de la familia Iris |  | 1 | u | 6.65 | https://www.construnario.com/bc3/10900/18516.png
BJC18717_CJ | 18717-CJ | 8421870054665 | Tecla pulsador luz cobre Jaipur | Tecla pulsador luz cobre Jaipur BJC, con referencia 18717-CJ de la familia Iris Color |  | 1 | u | 7.3 | https://www.construnario.com/bc3/10900/18717_CJ.jpg | https://www.construnario.com/bc3/10900/CMP6485_files_AENOR_teclas_IRIS-MEGA.pdf
BJC18001_CJ | 18001-CJ | 8421870057956 | Marco 1 elemento cobre Jaipur | Marco 1 elemento cobre Jaipur BJC, con referencia 18001-CJ de la familia Iris Color |  | 1 | u | 9.84 | https://www.construnario.com/bc3/10900/18001_CJ.jpg | https://www.construnario.com/bc3/10900/CMP6485_files_PM0106_Serie_IRIS-IRIS-MEGA_MECANISMOS.pdf https://www.construnario.com/bc3/10900/CMP6485_files_AENOR_marcos_IRIS-IRIS_PLUS.pdf
MTC_AIA010B |  |  | Tubo curvable de PVC, corrugado, negro, diámetro'=20 mm | Tubo curvable de PVC, corrugado, de color negro, de 20 mm de diámetro nominal, para canalización empotrada en obra de fábrica (paredes y techos). Resistencia a la compresión 320 N, resistencia al impacto 1 julio, temperatura de trabajo -5°C hasta 60°C, con grado de protección IP 545 según UNE 20324, no propagador de la llama. Según UNE-EN 61386-1 y UNE-EN 61386-22. |  | 0 | m | 0.15
MTC_TTC020A |  |  | Conductor rígido unipolar de cobre, aislado, 750 V y 2,5 mm² de sección, para red equipotencial |  |  | 0 | m | 0.12
BJC2373_I | 2373-I | 8421870650607 | Caja universal cuadrada, referencia 2373-I de BJC. 60 mm | Caja universal cuadrada Material termoplástico de BJC, con referencia 2373-I |  | 1 | u | 0.31 | https://www.construnario.com/bc3/10900/2373-I.jpg https://www.construnario.com/bc3/10900/CMP6485_1_P_2373_I.jpg | https://www.construnario.com/bc3/10900/CMP6485_files_PM0017_CAJAS_PARA_ACCESORIOS_ELECTRICOS.pdf
MTC_PMATAUX |  |  | Pequeño material |  |  | 0 | % | 3
MOC_002 |  |  | Oficial 1ª electricista |  |  | 0 | h | 22
MOC_100 |  |  | Ayudante electricista |  |  | 0 | h | 20.3
PBJC_11022418 |  |  | Pulsador luz con visor cobre Jaipur, serie Iris | Punto pulsador luz con visor realizado con pulsador luz con visor cobre Jaipur de la serie BJC Iris. - Formado por las refs. 18516, 18717-CJL, 18001-CJ, 18039-2AZ. - Tubo PVC corrugado de M 20/gp5. - Conductor rígido de 1,5 mm2 de Cu. - Aislamiento VV 750 V. - Incluyendo caja de registro, caja de mecanismo universal con tornillos, totalmente montado e instalado. |  | 0 | u | 35.34 | https://www.construnario.com/bc3/10900/720az.jpg |  | https://www.construnario.com/diccionario/ficha_producto.aspx?id=13103220
BJC18516 | 18516 | 8421870050117 | Pulsador, referencia 18516 de BJC | Pulsador BJC, con referencia 18516 de la familia Iris |  | 1 | u | 6.65 | https://www.construnario.com/bc3/10900/18516.png
BJC18717_CJL | 18717-CJL | 8421870054672 | Tecla pulsador luz con visor cobre Jaipur | Tecla pulsador luz con visor cobre Jaipur BJC, con referencia 18717-CJL de la familia Iris Color |  | 1 | u | 8 | https://www.construnario.com/bc3/10900/18717_CJL.jpg | https://www.construnario.com/bc3/10900/CMP6485_files_AENOR_teclas_IRIS-MEGA.pdf
BJC18001_CJ | 18001-CJ | 8421870057956 | Marco 1 elemento cobre Jaipur | Marco 1 elemento cobre Jaipur BJC, con referencia 18001-CJ de la familia Iris Color |  | 1 | u | 9.84 | https://www.construnario.com/bc3/10900/18001_CJ.jpg | https://www.construnario.com/bc3/10900/CMP6485_files_PM0106_Serie_IRIS-IRIS-MEGA_MECANISMOS.pdf https://www.construnario.com/bc3/10900/CMP6485_files_AENOR_marcos_IRIS-IRIS_PLUS.pdf
BJC18039_2AZ | 18039-2AZ | 8421870661382 | Señalizador luminoso LED azul | Señalizador luminoso LED azul BJC, con referencia 18039-2AZ de la familia Iris |  | 1 | u | 9.51 | https://www.construnario.com/bc3/10900/18039_2.jpg
MTC_AIA010B |  |  | Tubo curvable de PVC, corrugado, negro, diámetro'=20 mm | Tubo curvable de PVC, corrugado, de color negro, de 20 mm de diámetro nominal, para canalización empotrada en obra de fábrica (paredes y techos). Resistencia a la compresión 320 N, resistencia al impacto 1 julio, temperatura de trabajo -5°C hasta 60°C, con grado de protección IP 545 según UNE 20324, no propagador de la llama. Según UNE-EN 61386-1 y UNE-EN 61386-22. |  | 0 | m | 0.15
MTC_TTC020A |  |  | Conductor rígido unipolar de cobre, aislado, 750 V y 2,5 mm² de sección, para red equipotencial |  |  | 0 | m | 0.12
BJC2373_I | 2373-I | 8421870650607 | Caja universal cuadrada, referencia 2373-I de BJC. 60 mm | Caja universal cuadrada Material termoplástico de BJC, con referencia 2373-I |  | 1 | u | 0.31 | https://www.construnario.com/bc3/10900/2373-I.jpg https://www.construnario.com/bc3/10900/CMP6485_1_P_2373_I.jpg | https://www.construnario.com/bc3/10900/CMP6485_files_PM0017_CAJAS_PARA_ACCESORIOS_ELECTRICOS.pdf
MTC_PMATAUX |  |  | Pequeño material |  |  | 0 | % | 3
MOC_002 |  |  | Oficial 1ª electricista |  |  | 0 | h | 22
MOC_100 |  |  | Ayudante electricista |  |  | 0 | h | 20.3
PBJC_11022419 |  |  | Pulsador doble persianas con enclav. eléc. cobre Jaipur, serie Iris | Grupo 2 pulsadores para persianas realizado con pulsador doble persianas con enclav. eléc. cobre Jaipur de la serie BJC Iris. - Formado por las refs. 18565, 18765-CJ, 18001-CJ. - Tubo PVC corrugado de M 20/gp5. - Conductor rígido de 1,5 mm2 de Cu. - Aislamiento VV 750 V. - Incluyendo caja de registro, cajas de mecanismo universal con tornillos, totalmente montado e instalado. |  | 0 | u | 44.56 | https://www.construnario.com/bc3/10900/732.jpg |  | https://www.construnario.com/diccionario/ficha_producto.aspx?id=13103221
BJC18565 | 18565 | 8421870050230 | Pulsador doble persianas con enclav. eléc. | Pulsador doble persianas con enclavamiento eléctrico BJC, con referencia 18565 Enclavamiento eléctrico y mecánico 10 A 250 V~ Envase 10 |  | 1 | u | 22.96 | https://www.construnario.com/bc3/10900/18565.png
BJC18765_CJ | 18765-CJ | 8421870057277 | Tecla pulsador - interruptor persianas cobre Jaipur | Tecla pulsador - interruptor persianas cobre Jaipur BJC, con referencia 18765-CJ de la familia Iris Color |  | 1 | u | 10.15 | https://www.construnario.com/bc3/10900/18765_CJ.jpg | https://www.construnario.com/bc3/10900/CMP6485_files_AENOR_teclas_IRIS-MEGA.pdf
BJC18001_CJ | 18001-CJ | 8421870057956 | Marco 1 elemento cobre Jaipur | Marco 1 elemento cobre Jaipur BJC, con referencia 18001-CJ de la familia Iris Color |  | 1 | u | 9.84 | https://www.construnario.com/bc3/10900/18001_CJ.jpg | https://www.construnario.com/bc3/10900/CMP6485_files_PM0106_Serie_IRIS-IRIS-MEGA_MECANISMOS.pdf https://www.construnario.com/bc3/10900/CMP6485_files_AENOR_marcos_IRIS-IRIS_PLUS.pdf
MTC_AIA010B |  |  | Tubo curvable de PVC, corrugado, negro, diámetro'=20 mm | Tubo curvable de PVC, corrugado, de color negro, de 20 mm de diámetro nominal, para canalización empotrada en obra de fábrica (paredes y techos). Resistencia a la compresión 320 N, resistencia al impacto 1 julio, temperatura de trabajo -5°C hasta 60°C, con grado de protección IP 545 según UNE 20324, no propagador de la llama. Según UNE-EN 61386-1 y UNE-EN 61386-22. |  | 0 | m | 0.15
MTC_TTC020A |  |  | Conductor rígido unipolar de cobre, aislado, 750 V y 2,5 mm² de sección, para red equipotencial |  |  | 0 | m | 0.12
BJC2373_I | 2373-I | 8421870650607 | Caja universal cuadrada, referencia 2373-I de BJC. 60 mm | Caja universal cuadrada Material termoplástico de BJC, con referencia 2373-I |  | 1 | u | 0.31 | https://www.construnario.com/bc3/10900/2373-I.jpg https://www.construnario.com/bc3/10900/CMP6485_1_P_2373_I.jpg | https://www.construnario.com/bc3/10900/CMP6485_files_PM0017_CAJAS_PARA_ACCESORIOS_ELECTRICOS.pdf
MTC_PMATAUX |  |  | Pequeño material |  |  | 0 | % | 3
MOC_002 |  |  | Oficial 1ª electricista |  |  | 0 | h | 22
MOC_100 |  |  | Ayudante electricista |  |  | 0 | h | 20.3
PBJC_11022420 |  |  | Regulador conmutador para LED 230Vac cobre Jaipur, serie Iris | Punto de regulación luminosa realizado con regulador conmutador para LED 230Vac cobre Jaipur de la serie BJC Iris. - Formado por las refs. 21549-X, 18749-CJ, 18001-CJ. - Tubo PVC corrugado de M 20/gp5. - Conductor rígido de 1,5 mm2 de Cu. - Aislamiento VV 750 V. - Incluyendo caja de registro, totalmente montado e instalado. |  | 0 | u | 114.13 | https://www.construnario.com/bc3/10900/744.jpg |  | https://www.construnario.com/diccionario/ficha_producto.aspx?id=13103223
BJC21549_X | 21549-X | 8421870672517 | Regulador conmutador dimmer para lámparas led 230 Vac | Regulador conmutador dimmer para lámparas led 230 Vac de BJC, con referencia 21549-X Lámparas LED 6-60 W. Incandescencia, halógenos directos (R) 6-120 W halógenos 12 V con transformador ferromagnético (L) 25-100 VA. Conmutación por pulsación. Fijación por garras o tornillos. Fusible T 1,6 H. 250V~ Disponible un listado de lámparas LED de compatibilidad testeada en: www.bjc.es/documentacion Envase 1 unidad. |  | 1 | u | 85.92 | https://www.construnario.com/bc3/10900/21549-X.jpg | https://www.construnario.com/bc3/10900/CMP6485_files_PM0169_REGULADORES.pdf
BJC18749_CJ | 18749-CJ | 8421870662914 | Tapa con botón regulador cobre Jaipur | Tapa con botón regulador cobre Jaipur BJC, con referencia 18749-CJ de la familia Iris Color |  | 1 | u | 14.44 | https://www.construnario.com/bc3/10900/18749_CJ.jpg
BJC18001_CJ | 18001-CJ | 8421870057956 | Marco 1 elemento cobre Jaipur | Marco 1 elemento cobre Jaipur BJC, con referencia 18001-CJ de la familia Iris Color |  | 1 | u | 9.84 | https://www.construnario.com/bc3/10900/18001_CJ.jpg | https://www.construnario.com/bc3/10900/CMP6485_files_PM0106_Serie_IRIS-IRIS-MEGA_MECANISMOS.pdf https://www.construnario.com/bc3/10900/CMP6485_files_AENOR_marcos_IRIS-IRIS_PLUS.pdf
MTC_AIA010B |  |  | Tubo curvable de PVC, corrugado, negro, diámetro'=20 mm | Tubo curvable de PVC, corrugado, de color negro, de 20 mm de diámetro nominal, para canalización empotrada en obra de fábrica (paredes y techos). Resistencia a la compresión 320 N, resistencia al impacto 1 julio, temperatura de trabajo -5°C hasta 60°C, con grado de protección IP 545 según UNE 20324, no propagador de la llama. Según UNE-EN 61386-1 y UNE-EN 61386-22. |  | 0 | m | 0.15
MTC_TTC020A |  |  | Conductor rígido unipolar de cobre, aislado, 750 V y 2,5 mm² de sección, para red equipotencial |  |  | 0 | m | 0.12
MTC_cme0527 |  |  | Caja mecanismo empotrar enlazable |  |  | 1 | u | 0.61 | https://www.construnario.com/bc3/10900/2373-I.jpg
MTC_PMATAUX |  |  | Pequeño material |  |  | 0 | % | 3
MOC_002 |  |  | Oficial 1ª electricista |  |  | 0 | h | 22
MOC_100 |  |  | Ayudante electricista |  |  | 0 | h | 20.3
PBJC_11022421 |  |  | Toma R/TV-SAT cobre Jaipur, serie Iris | Toma para R/TV-SAT realizada con toma R/TV-SAT cobre Jaipur de la serie BJC Iris. - Formada por las refs. 2924, 18320-CJ, 18001-CJ. - Tubo PVC corrugado de M 20/gp5. - Incluyendo caja de registro, caja universal con tornillos, totalmente montado e instalado. |  | 0 | u | 41.34 | https://www.construnario.com/bc3/10900/756.jpg |  | https://www.construnario.com/diccionario/ficha_producto.aspx?id=13103224
BJC2924 | 2924 | 8421870078135 | Toma R/TV-SAT (derivación), referencia 2924 de BJC | Toma R/TV-SAT (derivación) BJC, con referencia 2924 |  | 1 | u | 20.38 | https://www.construnario.com/bc3/10900/2924.png
BJC18320_CJ | 18320-CJ | 8421870047346 | Tapa toma R/TV-SAT cobre Jaipur | Tapa toma R/TV-SAT cobre Jaipur BJC, con referencia 18320-CJ de la familia Iris Color |  | 1 | u | 9.31 | https://www.construnario.com/bc3/10900/18320_CJ.jpg
BJC18001_CJ | 18001-CJ | 8421870057956 | Marco 1 elemento cobre Jaipur | Marco 1 elemento cobre Jaipur BJC, con referencia 18001-CJ de la familia Iris Color |  | 1 | u | 9.84 | https://www.construnario.com/bc3/10900/18001_CJ.jpg | https://www.construnario.com/bc3/10900/CMP6485_files_PM0106_Serie_IRIS-IRIS-MEGA_MECANISMOS.pdf https://www.construnario.com/bc3/10900/CMP6485_files_AENOR_marcos_IRIS-IRIS_PLUS.pdf
MTC_AIA010B |  |  | Tubo curvable de PVC, corrugado, negro, diámetro'=20 mm | Tubo curvable de PVC, corrugado, de color negro, de 20 mm de diámetro nominal, para canalización empotrada en obra de fábrica (paredes y techos). Resistencia a la compresión 320 N, resistencia al impacto 1 julio, temperatura de trabajo -5°C hasta 60°C, con grado de protección IP 545 según UNE 20324, no propagador de la llama. Según UNE-EN 61386-1 y UNE-EN 61386-22. |  | 0 | m | 0.15
MTC_cme0527 |  |  | Caja mecanismo empotrar enlazable |  |  | 1 | u | 0.61 | https://www.construnario.com/bc3/10900/2373-I.jpg
MTC_PMATAUX |  |  | Pequeño material |  |  | 0 | % | 3
MOC_002 |  |  | Oficial 1ª electricista |  |  | 0 | h | 22
MOC_100 |  |  | Ayudante electricista |  |  | 0 | h | 20.3
PBJC_11022422 |  |  | Interruptor - conmutador tarjetero 1 microrruptor cobre Jaipur, serie Iris | Punto conmutado tarjetero realizado con interruptor - conmutador tarjetero 1 microrruptor cobre Jaipur de la serie BJC Iris. - Formado por las refs. 18068-CJ, 18001-CJ. - Tubo PVC corrugado de M 20/gp5. - Conductor rígido de 1,5 mm2 de Cu. - Aislamiento VV 750 V. - Incluyendo caja de registro, caja de mecanismo de modulo estrecho con tornillos, totalmente montado e instalado. |  | 0 | u | 63.51 | https://www.construnario.com/bc3/10900/792.jpg |  | https://www.construnario.com/diccionario/ficha_producto.aspx?id=13103225
BJC18068_CJ | 18068-CJ | 8421870050858 | Interruptor - conmutador tarjetero 1 microrruptor cobre Jaipur | Interruptor - conmutador tarjetero 1 microrruptor cobre Jaipur BJC, con referencia 18068-CJ de la familia Iris Color |  | 1 | u | 51.21 | https://www.construnario.com/bc3/10900/18068_CJ.jpg
BJC18001_CJ | 18001-CJ | 8421870057956 | Marco 1 elemento cobre Jaipur | Marco 1 elemento cobre Jaipur BJC, con referencia 18001-CJ de la familia Iris Color |  | 1 | u | 9.84 | https://www.construnario.com/bc3/10900/18001_CJ.jpg | https://www.construnario.com/bc3/10900/CMP6485_files_PM0106_Serie_IRIS-IRIS-MEGA_MECANISMOS.pdf https://www.construnario.com/bc3/10900/CMP6485_files_AENOR_marcos_IRIS-IRIS_PLUS.pdf
MTC_AIA010B |  |  | Tubo curvable de PVC, corrugado, negro, diámetro'=20 mm | Tubo curvable de PVC, corrugado, de color negro, de 20 mm de diámetro nominal, para canalización empotrada en obra de fábrica (paredes y techos). Resistencia a la compresión 320 N, resistencia al impacto 1 julio, temperatura de trabajo -5°C hasta 60°C, con grado de protección IP 545 según UNE 20324, no propagador de la llama. Según UNE-EN 61386-1 y UNE-EN 61386-22. |  | 0 | m | 0.15
MTC_TTC020A |  |  | Conductor rígido unipolar de cobre, aislado, 750 V y 2,5 mm² de sección, para red equipotencial |  |  | 0 | m | 0.12
MTC_cme0527 |  |  | Caja mecanismo empotrar enlazable |  |  | 1 | u | 0.61 | https://www.construnario.com/bc3/10900/2373-I.jpg
MTC_PMATAUX |  |  | Pequeño material |  |  | 0 | % | 3
MOC_002 |  |  | Oficial 1ª electricista |  |  | 0 | h | 22
MOC_100 |  |  | Ayudante electricista |  |  | 0 | h | 20.3
PBJC_11022423 |  |  | Zumbador regulable cobre Jaipur, serie Iris | Zumbador regulable realizado con zumbador regulable cobre Jaipur de la serie BJC Iris. - Formado por las refs. 18536-B, 18730-CJ, 18001-CJ. - Tubo PVC corrugado de M 20/gp5. - Conductor rígido de 1,5 mm2 de Cu. - Aislamiento VV 750 V. - Incluyendo caja de registro, caja de mecanismo universal con tornillos, totalmente montado e instalado. |  | 0 | u | 44.67 | https://www.construnario.com/bc3/10900/804.jpg |  | https://www.construnario.com/diccionario/ficha_producto.aspx?id=13103226
BJC18536_B | 18536-B | 8421870632757 | Zumbador 230V con regulación de tono | Zumbador 230V con regulación de tono BJC, con referencia 18536-B de la familia Iris |  | 1 | u | 24.8 | https://www.construnario.com/bc3/10900/18536_B.jpg | https://www.construnario.com/bc3/10900/CMP6485_files_PM0085_TIMBRES_Y_ZUMBADORES.pdf
BJC18730_CJ | 18730-CJ | 8421870056157 | Tapa piloto cobre Jaipur | Tapa piloto cobre Jaipur BJC, con referencia 18730-CJ de la familia Iris Color |  | 1 | u | 8.12 | https://www.construnario.com/bc3/10900/18730_CJ.jpg
BJC18001_CJ | 18001-CJ | 8421870057956 | Marco 1 elemento cobre Jaipur | Marco 1 elemento cobre Jaipur BJC, con referencia 18001-CJ de la familia Iris Color |  | 1 | u | 9.84 | https://www.construnario.com/bc3/10900/18001_CJ.jpg | https://www.construnario.com/bc3/10900/CMP6485_files_PM0106_Serie_IRIS-IRIS-MEGA_MECANISMOS.pdf https://www.construnario.com/bc3/10900/CMP6485_files_AENOR_marcos_IRIS-IRIS_PLUS.pdf
MTC_AIA010B |  |  | Tubo curvable de PVC, corrugado, negro, diámetro'=20 mm | Tubo curvable de PVC, corrugado, de color negro, de 20 mm de diámetro nominal, para canalización empotrada en obra de fábrica (paredes y techos). Resistencia a la compresión 320 N, resistencia al impacto 1 julio, temperatura de trabajo -5°C hasta 60°C, con grado de protección IP 545 según UNE 20324, no propagador de la llama. Según UNE-EN 61386-1 y UNE-EN 61386-22. |  | 0 | m | 0.15
MTC_TTC020A |  |  | Conductor rígido unipolar de cobre, aislado, 750 V y 2,5 mm² de sección, para red equipotencial |  |  | 0 | m | 0.12
MTC_cme0527 |  |  | Caja mecanismo empotrar enlazable |  |  | 1 | u | 0.61 | https://www.construnario.com/bc3/10900/2373-I.jpg
MTC_PMATAUX |  |  | Pequeño material |  |  | 0 | % | 3
MOC_002 |  |  | Oficial 1ª electricista |  |  | 0 | h | 22
MOC_100 |  |  | Ayudante electricista |  |  | 0 | h | 20.3
PBJC_11022424 |  |  | Piloto cobre Jaipur, serie Iris | Piloto realizado con piloto cobre Jaipur de la serie BJC Iris. - Formado por las refs. 18530, 18730-CJ, 18001-CJ, 18630-R. - Tubo PVC corrugado de M 20/gp5. - Conductor rígido de 1,5 mm2 de Cu. - Aislamiento VV 750 V. - Incluyendo caja de registro, caja de mecanismo universal con tornillos, totalmente montado e instalado. |  | 0 | u | 43.67 | https://www.construnario.com/bc3/10900/816.jpg |  | https://www.construnario.com/diccionario/ficha_producto.aspx?id=13103227
BJC18530 | 18530 | 8421870050155 | Piloto, referencia 18530 de BJC | Piloto BJC, con referencia 18530 de la familia Iris |  | 1 | u | 18.05 | https://www.construnario.com/bc3/10900/18530.png
BJC18730_CJ | 18730-CJ | 8421870056157 | Tapa piloto cobre Jaipur | Tapa piloto cobre Jaipur BJC, con referencia 18730-CJ de la familia Iris Color |  | 1 | u | 8.12 | https://www.construnario.com/bc3/10900/18730_CJ.jpg
BJC18001_CJ | 18001-CJ | 8421870057956 | Marco 1 elemento cobre Jaipur | Marco 1 elemento cobre Jaipur BJC, con referencia 18001-CJ de la familia Iris Color |  | 1 | u | 9.84 | https://www.construnario.com/bc3/10900/18001_CJ.jpg | https://www.construnario.com/bc3/10900/CMP6485_files_PM0106_Serie_IRIS-IRIS-MEGA_MECANISMOS.pdf https://www.construnario.com/bc3/10900/CMP6485_files_AENOR_marcos_IRIS-IRIS_PLUS.pdf
BJC18630_R | 18630-R | 8421870059554 | Difusor piloto rojo | Difusor piloto rojo BJC, con referencia 18630-R de la familia Iris |  | 1 | u | 5.78 | https://www.construnario.com/bc3/10900/18630_R.jpg
MTC_AIA010B |  |  | Tubo curvable de PVC, corrugado, negro, diámetro'=20 mm | Tubo curvable de PVC, corrugado, de color negro, de 20 mm de diámetro nominal, para canalización empotrada en obra de fábrica (paredes y techos). Resistencia a la compresión 320 N, resistencia al impacto 1 julio, temperatura de trabajo -5°C hasta 60°C, con grado de protección IP 545 según UNE 20324, no propagador de la llama. Según UNE-EN 61386-1 y UNE-EN 61386-22. |  | 0 | m | 0.15
MTC_TTC020A |  |  | Conductor rígido unipolar de cobre, aislado, 750 V y 2,5 mm² de sección, para red equipotencial |  |  | 0 | m | 0.12
MTC_cme0527 |  |  | Caja mecanismo empotrar enlazable |  |  | 1 | u | 0.61 | https://www.construnario.com/bc3/10900/2373-I.jpg
MTC_PMATAUX |  |  | Pequeño material |  |  | 0 | % | 3
MOC_002 |  |  | Oficial 1ª electricista |  |  | 0 | h | 22
MOC_100 |  |  | Ayudante electricista |  |  | 0 | h | 20.3
PBJC_11022425 |  |  | Salida de cables cobre Jaipur, serie Iris | Salida de cables realizada con salida de cables cobre Jaipur de la serie BJC Iris. - Formada por las refs. 18534, 18734-CJ, 18001-CJ. - Tubo PVC corrugado de M 20/gp5. - Conductor rígido de 1,5 mm2 de Cu. - Aislamiento VV 750 V. - Incluyendo caja de registro, caja de mecanismo universal con tornillos, totalmente montado e instalado. |  | 0 | u | 18.45 | https://www.construnario.com/bc3/10900/828.jpg |  | https://www.construnario.com/diccionario/ficha_producto.aspx?id=13103228
BJC18534 | 18534 | 8421870050162 | Salida de cables, referencia 18534 de BJC | Salida de cables BJC, con referencia 18534 de la familia Iris |  | 1 | u | 7.76 | https://www.construnario.com/bc3/10900/18534.png | https://www.construnario.com/bc3/10900/CMP6485_files_PM0202_Serie_iris-mega-coral-sol-viva-RJs-ciegas_y_salidas_cable.pdf
BJC18734_CJ | 18734-CJ | 8421870056294 | Tapa salida de cables, referencia 18734-CJ de las series Iris y Mega de BJC. Cobre Jaipur | Tapa mecanismo salida de cables con borne 3 x 1,5 mm2 cable Ø máximo 10 mm no apto garras |  | 1 | u | 0 | https://www.construnario.com/bc3/10900/18734_CJ.jpg
BJC18001_CJ | 18001-CJ | 8421870057956 | Marco 1 elemento cobre Jaipur | Marco 1 elemento cobre Jaipur BJC, con referencia 18001-CJ de la familia Iris Color |  | 1 | u | 9.84 | https://www.construnario.com/bc3/10900/18001_CJ.jpg | https://www.construnario.com/bc3/10900/CMP6485_files_PM0106_Serie_IRIS-IRIS-MEGA_MECANISMOS.pdf https://www.construnario.com/bc3/10900/CMP6485_files_AENOR_marcos_IRIS-IRIS_PLUS.pdf
MTC_AIA010B |  |  | Tubo curvable de PVC, corrugado, negro, diámetro'=20 mm | Tubo curvable de PVC, corrugado, de color negro, de 20 mm de diámetro nominal, para canalización empotrada en obra de fábrica (paredes y techos). Resistencia a la compresión 320 N, resistencia al impacto 1 julio, temperatura de trabajo -5°C hasta 60°C, con grado de protección IP 545 según UNE 20324, no propagador de la llama. Según UNE-EN 61386-1 y UNE-EN 61386-22. |  | 0 | m | 0.15
MTC_TTC020A |  |  | Conductor rígido unipolar de cobre, aislado, 750 V y 2,5 mm² de sección, para red equipotencial |  |  | 0 | m | 0.12
BJC2373_I | 2373-I | 8421870650607 | Caja universal cuadrada, referencia 2373-I de BJC. 60 mm | Caja universal cuadrada Material termoplástico de BJC, con referencia 2373-I |  | 1 | u | 0.31 | https://www.construnario.com/bc3/10900/2373-I.jpg https://www.construnario.com/bc3/10900/CMP6485_1_P_2373_I.jpg | https://www.construnario.com/bc3/10900/CMP6485_files_PM0017_CAJAS_PARA_ACCESORIOS_ELECTRICOS.pdf
MTC_PMATAUX |  |  | Pequeño material |  |  | 0 | % | 3
MOC_002 |  |  | Oficial 1ª electricista |  |  | 0 | h | 22
MOC_100 |  |  | Ayudante electricista |  |  | 0 | h | 20.3
PBJC_11022426 |  |  | Tapa ciega cobre Jaipur, serie Iris | Tapa ciega realizada con tapa ciega cobre Jaipur de la serie BJC Iris. - Formada por las refs. 18033-CJ, 18001-CJ. - Tubo PVC corrugado de M 20/gp5. - Conductor rígido de 1,5 mm2 de Cu. - Aislamiento VV 750 V. - Incluyendo caja de registro, caja de mecanismo universal con tornillos, totalmente montado e instalado. |  | 0 | u | 23.05 | https://www.construnario.com/bc3/10900/840.jpg |  | https://www.construnario.com/diccionario/ficha_producto.aspx?id=13103229
BJC18033_CJ | 18033-CJ | 8421870050711 | Tapa ciega cobre Jaipur | Tapa ciega cobre Jaipur BJC, con referencia 18033-CJ de la familia Iris Color |  | 1 | u | 12.23 | https://www.construnario.com/bc3/10900/18033_CJ.jpg | https://www.construnario.com/bc3/10900/CMP6485_files_PM0202_Serie_iris-mega-coral-sol-viva-RJs-ciegas_y_salidas_cable.pdf
BJC18001_CJ | 18001-CJ | 8421870057956 | Marco 1 elemento cobre Jaipur | Marco 1 elemento cobre Jaipur BJC, con referencia 18001-CJ de la familia Iris Color |  | 1 | u | 9.84 | https://www.construnario.com/bc3/10900/18001_CJ.jpg | https://www.construnario.com/bc3/10900/CMP6485_files_PM0106_Serie_IRIS-IRIS-MEGA_MECANISMOS.pdf https://www.construnario.com/bc3/10900/CMP6485_files_AENOR_marcos_IRIS-IRIS_PLUS.pdf
MTC_AIA010B |  |  | Tubo curvable de PVC, corrugado, negro, diámetro'=20 mm | Tubo curvable de PVC, corrugado, de color negro, de 20 mm de diámetro nominal, para canalización empotrada en obra de fábrica (paredes y techos). Resistencia a la compresión 320 N, resistencia al impacto 1 julio, temperatura de trabajo -5°C hasta 60°C, con grado de protección IP 545 según UNE 20324, no propagador de la llama. Según UNE-EN 61386-1 y UNE-EN 61386-22. |  | 0 | m | 0.15
MTC_TTC020A |  |  | Conductor rígido unipolar de cobre, aislado, 750 V y 2,5 mm² de sección, para red equipotencial |  |  | 0 | m | 0.12
BJC2373_I | 2373-I | 8421870650607 | Caja universal cuadrada, referencia 2373-I de BJC. 60 mm | Caja universal cuadrada Material termoplástico de BJC, con referencia 2373-I |  | 1 | u | 0.31 | https://www.construnario.com/bc3/10900/2373-I.jpg https://www.construnario.com/bc3/10900/CMP6485_1_P_2373_I.jpg | https://www.construnario.com/bc3/10900/CMP6485_files_PM0017_CAJAS_PARA_ACCESORIOS_ELECTRICOS.pdf
MTC_PMATAUX |  |  | Pequeño material |  |  | 0 | % | 3
MOC_002 |  |  | Oficial 1ª electricista |  |  | 0 | h | 22
MOC_100 |  |  | Ayudante electricista |  |  | 0 | h | 20.3
PBJC_11022427 |  |  | Detector movimiento empotrado cobre Jaipur, serie Iris | Detector movimiento empotrado realizado con detector movimiento empotrado cobre Jaipur de la serie BJC Iris. - Formado por las refs. 18555, 18730-CJ, 18001-CJ. - Tubo PVC corrugado de M 20/gp5. - Conductor rígido de 1,5 mm2 de Cu. - Aislamiento VV 750 V. - Incluyendo caja de registro, caja de mecanismo universal con tornillos, totalmente montado e instalado. |  | 0 | u | 238.02 |  |  | https://www.construnario.com/diccionario/ficha_producto.aspx?id=13103230
BJC18555 | 18555 | 8421870059981 | Detector movimiento empotrado, referencia 18555 de BJC | Detector movimiento empotrado BJC, con referencia 18555 de la familia Iris |  | 1 | u | 212.52 | https://www.construnario.com/bc3/10900/18555_.jpg
BJC18730_CJ | 18730-CJ | 8421870056157 | Tapa piloto cobre Jaipur | Tapa piloto cobre Jaipur BJC, con referencia 18730-CJ de la familia Iris Color |  | 1 | u | 8.12 | https://www.construnario.com/bc3/10900/18730_CJ.jpg
BJC18001_CJ | 18001-CJ | 8421870057956 | Marco 1 elemento cobre Jaipur | Marco 1 elemento cobre Jaipur BJC, con referencia 18001-CJ de la familia Iris Color |  | 1 | u | 9.84 | https://www.construnario.com/bc3/10900/18001_CJ.jpg | https://www.construnario.com/bc3/10900/CMP6485_files_PM0106_Serie_IRIS-IRIS-MEGA_MECANISMOS.pdf https://www.construnario.com/bc3/10900/CMP6485_files_AENOR_marcos_IRIS-IRIS_PLUS.pdf
MTC_AIA010B |  |  | Tubo curvable de PVC, corrugado, negro, diámetro'=20 mm | Tubo curvable de PVC, corrugado, de color negro, de 20 mm de diámetro nominal, para canalización empotrada en obra de fábrica (paredes y techos). Resistencia a la compresión 320 N, resistencia al impacto 1 julio, temperatura de trabajo -5°C hasta 60°C, con grado de protección IP 545 según UNE 20324, no propagador de la llama. Según UNE-EN 61386-1 y UNE-EN 61386-22. |  | 0 | m | 0.15
MTC_TTC020A |  |  | Conductor rígido unipolar de cobre, aislado, 750 V y 2,5 mm² de sección, para red equipotencial |  |  | 0 | m | 0.12
MTC_cme0527 |  |  | Caja mecanismo empotrar enlazable |  |  | 1 | u | 0.61 | https://www.construnario.com/bc3/10900/2373-I.jpg
MTC_PMATAUX |  |  | Pequeño material |  |  | 0 | % | 3
MOC_002 |  |  | Oficial 1ª electricista |  |  | 0 | h | 22
MOC_100 |  |  | Ayudante electricista |  |  | 0 | h | 20.3
PBJC_11022428 |  |  | Detector movimiento empotrado 360º | Detector movimiento empotrado realizado con detector movimiento empotrado 360º. - Formado por la ref. 2391 - Tubo PVC corrugado de M 20/gp5. - Conductor rígido de 1,5 mm2 de Cu. - Aislamiento VV 750 V. |  | 0 | u | 86.86 |  |  | https://www.construnario.com/diccionario/ficha_producto.aspx?id=13103232
BJC2391 | 2391 | 8421870679141 | Detector movimiento empotrado 360º techo blanco, referencia 2391 de BJC. 230VAC 360º | Detector movimiento empotrado 360º techo blanco 230VAC 360º BJC, con referencia 2391 Tensión alimentación: 230Vac 50Hz. Consumo <1W. Capacidad del contacto: 16A cos ?? '=1 Incandes. o halógenas 230V: 3.000W. Halógenas transfo. electrónico.: 3.000W. Halógenas transfo. ferromag: 2.400W. Fluorescencia: 1.300W (130ìF) Fluocompactas: 18x7W, 12x11W, 10x15W, 10x20W, 10x23W. Área de detección: circular 7 m, 360º. Compatible con lámparas LED Necesaria conexión de neutro. Envase 1 |  | 1 | u | 84.33 | https://www.construnario.com/bc3/10900/2391.jpg
MTC_AIA010B |  |  | Tubo curvable de PVC, corrugado, negro, diámetro'=20 mm | Tubo curvable de PVC, corrugado, de color negro, de 20 mm de diámetro nominal, para canalización empotrada en obra de fábrica (paredes y techos). Resistencia a la compresión 320 N, resistencia al impacto 1 julio, temperatura de trabajo -5°C hasta 60°C, con grado de protección IP 545 según UNE 20324, no propagador de la llama. Según UNE-EN 61386-1 y UNE-EN 61386-22. |  | 0 | m | 0.15
MTC_TTC020A |  |  | Conductor rígido unipolar de cobre, aislado, 750 V y 2,5 mm² de sección, para red equipotencial |  |  | 0 | m | 0.12
MTC_PMATAUX |  |  | Pequeño material |  |  | 0 | % | 3
MOC_002 |  |  | Oficial 1ª electricista |  |  | 0 | h | 22
MOC_100 |  |  | Ayudante electricista |  |  | 0 | h | 20.3
PBJC_11022429 |  |  | Detector movimiento de superficie 360º | Detector movimiento realizado con detector movimiento 360º de superficie. - Formado por la ref. 2390. - Tubo PVC corrugado de M 20/gp5. - Conductor rígido de 1,5 mm2 de Cu. - Aislamiento VV 750 V. |  | 0 | u | 90.96 |  |  | https://www.construnario.com/diccionario/ficha_producto.aspx?id=13103233
BJC2390 | 2390 | 8421870678557 | Detector movimiento superficie techo, referencia 2390 de BJC. 230VAC 360º blanco | Detector movimiento superficie techo 230VAC 360º blanco BJC, con referencia 2390 Tensión alimentación: 230Vac 50Hz. Consumo <1W. Capacidad del contacto: 16A cos ?? '=1 Incandes. o halógenas 230V: 3.000W. Halógenas transfo. electrónico.: 3.000W. Halógenas transfo. ferromag: 2.400W. Fluorescencia: 1.300W (130ìF) Fluocompactas: 18x7W, 12x11W, 10x15W, 10x20W, 10x23W. Área de detección: circular 7 m, 360º. Compatible con lámparas LED Necesaria conexión de neutro. Envase 1 |  | 1 | u | 88.31 | https://www.construnario.com/bc3/10900/2390a.jpg
MTC_AIA010B |  |  | Tubo curvable de PVC, corrugado, negro, diámetro'=20 mm | Tubo curvable de PVC, corrugado, de color negro, de 20 mm de diámetro nominal, para canalización empotrada en obra de fábrica (paredes y techos). Resistencia a la compresión 320 N, resistencia al impacto 1 julio, temperatura de trabajo -5°C hasta 60°C, con grado de protección IP 545 según UNE 20324, no propagador de la llama. Según UNE-EN 61386-1 y UNE-EN 61386-22. |  | 0 | m | 0.15
MTC_TTC020A |  |  | Conductor rígido unipolar de cobre, aislado, 750 V y 2,5 mm² de sección, para red equipotencial |  |  | 0 | m | 0.12
MTC_PMATAUX |  |  | Pequeño material |  |  | 0 | % | 3
MOC_002 |  |  | Oficial 1ª electricista |  |  | 0 | h | 22
MOC_100 |  |  | Ayudante electricista |  |  | 0 | h | 20.3
PBJC_11022430 |  |  | Pulsador con regulador universal RLC cobre Jaipur | Punto pulsador con regulador realizado con pulsador más regulador universal RLC cobre Jaipur de la serie BJC Iris. - Formado por las refs. 18516, 2385, 18705-CJ, 18001-CJ. - Tubo PVC corrugado de M 20/gp5. - Conductor rígido de 1,5 mm2 de Cu. - Aislamiento VV 750 V. - Incluyendo caja de registro, caja de mecanismo universal con tornillos, totalmente montado e instalado. |  | 0 | u | 82.97 | https://www.construnario.com/bc3/10900/528.jpg |  | https://www.construnario.com/diccionario/ficha_producto.aspx?id=13103234
BJC18516 | 18516 | 8421870050117 | Pulsador, referencia 18516 de BJC | Pulsador BJC, con referencia 18516 de la familia Iris |  | 1 | u | 6.65 | https://www.construnario.com/bc3/10900/18516.png
BJC2385 | 2385 | 8421870678502 | Dimmer universal, referencia 2385 de BJC | Dimmer universal RLC BJC, con referencia 2385 Tensión de alimentación: 230V~ 50Hz. Consumo 3VA. Válido para: Incandes. y halógenas 230V: 15 - 400W. Halógenas con transformador inductivo: 20 - 250W. Halógenas con transf. electrónico: 15 - 400W. Envase 1 |  | 1 | u | 56.86 | https://www.construnario.com/bc3/10900/2385.jpg
BJC18705_CJ | 18705-CJ | 8421870052937 | Tecla interruptor/conmut./cruzam. cobre Jaipur | Tecla interruptor/conmut./cruzam. cobre Jaipur BJC, con referencia 18705-CJ de la familia Iris Color |  | 1 | u | 6.89 | https://www.construnario.com/bc3/10900/18705_CJ.jpg | https://www.construnario.com/bc3/10900/CMP6485_files_AENOR_teclas_IRIS-MEGA.pdf
BJC18001_CJ | 18001-CJ | 8421870057956 | Marco 1 elemento cobre Jaipur | Marco 1 elemento cobre Jaipur BJC, con referencia 18001-CJ de la familia Iris Color |  | 1 | u | 9.84 | https://www.construnario.com/bc3/10900/18001_CJ.jpg | https://www.construnario.com/bc3/10900/CMP6485_files_PM0106_Serie_IRIS-IRIS-MEGA_MECANISMOS.pdf https://www.construnario.com/bc3/10900/CMP6485_files_AENOR_marcos_IRIS-IRIS_PLUS.pdf
MTC_AIA010B |  |  | Tubo curvable de PVC, corrugado, negro, diámetro'=20 mm | Tubo curvable de PVC, corrugado, de color negro, de 20 mm de diámetro nominal, para canalización empotrada en obra de fábrica (paredes y techos). Resistencia a la compresión 320 N, resistencia al impacto 1 julio, temperatura de trabajo -5°C hasta 60°C, con grado de protección IP 545 según UNE 20324, no propagador de la llama. Según UNE-EN 61386-1 y UNE-EN 61386-22. |  | 0 | m | 0.15
MTC_TTC020A |  |  | Conductor rígido unipolar de cobre, aislado, 750 V y 2,5 mm² de sección, para red equipotencial |  |  | 0 | m | 0.12
BJC2373_I | 2373-I | 8421870650607 | Caja universal cuadrada, referencia 2373-I de BJC. 60 mm | Caja universal cuadrada Material termoplástico de BJC, con referencia 2373-I |  | 1 | u | 0.31 | https://www.construnario.com/bc3/10900/2373-I.jpg https://www.construnario.com/bc3/10900/CMP6485_1_P_2373_I.jpg | https://www.construnario.com/bc3/10900/CMP6485_files_PM0017_CAJAS_PARA_ACCESORIOS_ELECTRICOS.pdf
MTC_PMATAUX |  |  | Pequeño material |  |  | 0 | % | 3
MOC_002 |  |  | Oficial 1ª electricista |  |  | 0 | h | 22
MOC_100 |  |  | Ayudante electricista |  |  | 0 | h | 20.3
PBJC_11022431 |  |  | Pulsador con regulador LED cobre Jaipur | Punto pulsador con regulador realizado con pulsador más regulador LED cobre Jaipur de la serie BJC Iris. - Formado por las refs. 18516, 2386, 18705-CJ, 18001-CJ. - Tubo PVC corrugado de M 20/gp5. - Conductor rígido de 1,5 mm2 de Cu. - Aislamiento VV 750 V. - Incluyendo caja de registro, caja de mecanismo universal con tornillos, totalmente montado e instalado. |  | 0 | u | 99.1 | https://www.construnario.com/bc3/10900/528.jpg |  | https://www.construnario.com/diccionario/ficha_producto.aspx?id=13103235
BJC18516 | 18516 | 8421870050117 | Pulsador, referencia 18516 de BJC | Pulsador BJC, con referencia 18516 de la familia Iris |  | 1 | u | 6.65 | https://www.construnario.com/bc3/10900/18516.png
BJC2386 | 2386 | 8421870678519 | Regulador LED, referencia 2386 de BJC | Regulador LED BJC, con referencia 2386 Tensión alimentación 230V~ 50/60Hz. Consumo: 2VA. Valido para lámparas LED regulables: a 230V~: 4-100W a 12V~ con transf. electrónico regulable (1 lámpara/transf.): máximo 6 transformadores (50W). Envase 1 |  | 1 | u | 72.52 | https://www.construnario.com/bc3/10900/2386b.jpg
BJC18705_CJ | 18705-CJ | 8421870052937 | Tecla interruptor/conmut./cruzam. cobre Jaipur | Tecla interruptor/conmut./cruzam. cobre Jaipur BJC, con referencia 18705-CJ de la familia Iris Color |  | 1 | u | 6.89 | https://www.construnario.com/bc3/10900/18705_CJ.jpg | https://www.construnario.com/bc3/10900/CMP6485_files_AENOR_teclas_IRIS-MEGA.pdf
BJC18001_CJ | 18001-CJ | 8421870057956 | Marco 1 elemento cobre Jaipur | Marco 1 elemento cobre Jaipur BJC, con referencia 18001-CJ de la familia Iris Color |  | 1 | u | 9.84 | https://www.construnario.com/bc3/10900/18001_CJ.jpg | https://www.construnario.com/bc3/10900/CMP6485_files_PM0106_Serie_IRIS-IRIS-MEGA_MECANISMOS.pdf https://www.construnario.com/bc3/10900/CMP6485_files_AENOR_marcos_IRIS-IRIS_PLUS.pdf
MTC_AIA010B |  |  | Tubo curvable de PVC, corrugado, negro, diámetro'=20 mm | Tubo curvable de PVC, corrugado, de color negro, de 20 mm de diámetro nominal, para canalización empotrada en obra de fábrica (paredes y techos). Resistencia a la compresión 320 N, resistencia al impacto 1 julio, temperatura de trabajo -5°C hasta 60°C, con grado de protección IP 545 según UNE 20324, no propagador de la llama. Según UNE-EN 61386-1 y UNE-EN 61386-22. |  | 0 | m | 0.15
MTC_TTC020A |  |  | Conductor rígido unipolar de cobre, aislado, 750 V y 2,5 mm² de sección, para red equipotencial |  |  | 0 | m | 0.12
BJC2373_I | 2373-I | 8421870650607 | Caja universal cuadrada, referencia 2373-I de BJC. 60 mm | Caja universal cuadrada Material termoplástico de BJC, con referencia 2373-I |  | 1 | u | 0.31 | https://www.construnario.com/bc3/10900/2373-I.jpg https://www.construnario.com/bc3/10900/CMP6485_1_P_2373_I.jpg | https://www.construnario.com/bc3/10900/CMP6485_files_PM0017_CAJAS_PARA_ACCESORIOS_ELECTRICOS.pdf
MTC_PMATAUX |  |  | Pequeño material |  |  | 0 | % | 3
MOC_002 |  |  | Oficial 1ª electricista |  |  | 0 | h | 22
MOC_100 |  |  | Ayudante electricista |  |  | 0 | h | 20.3
PBJC_11022432 |  |  | Pulsador con regulador para tiras LED monocromo 12-48Vcc cobre Jaipur | Punto pulsador con regulador realizado con pulsador más regulador para tiras LED monocromo 12-48Vcc cobre Jaipur de la serie BJC Iris. - Formado por las refs. 18516, 2387, 18705-CJ, 18001-CJ. - Tubo PVC corrugado de M 20/gp5. - Conductor rígido de 1,5 mm2 de Cu. - Aislamiento VV 750 V. - Incluyendo caja de registro, caja de mecanismo universal con tornillos, totalmente montado e instalado. |  | 0 | u | 100.57 | https://www.construnario.com/bc3/10900/528.jpg |  | https://www.construnario.com/diccionario/ficha_producto.aspx?id=13103236
BJC18516 | 18516 | 8421870050117 | Pulsador, referencia 18516 de BJC | Pulsador BJC, con referencia 18516 de la familia Iris |  | 1 | u | 6.65 | https://www.construnario.com/bc3/10900/18516.png
BJC2387 | 2387 | 8421870678526 | Regulador para tiras LED, referencia 2387 de BJC. Monocromo 12-48 VCC | Regulador para tiras LED monocromo 12-48 VCC BJC, con referencia 2387 Tensión de alimentación 12 - 48V CC. Consumo: <12mA. Carga Máxima 8A. Nivel de regulación mínimo: 1% - 60%. Veloc. de regulación 0% a 100%: 3 - 10 s. Envase 1 |  | 1 | u | 73.95 | https://www.construnario.com/bc3/10900/2387.jpg
BJC18705_CJ | 18705-CJ | 8421870052937 | Tecla interruptor/conmut./cruzam. cobre Jaipur | Tecla interruptor/conmut./cruzam. cobre Jaipur BJC, con referencia 18705-CJ de la familia Iris Color |  | 1 | u | 6.89 | https://www.construnario.com/bc3/10900/18705_CJ.jpg | https://www.construnario.com/bc3/10900/CMP6485_files_AENOR_teclas_IRIS-MEGA.pdf
BJC18001_CJ | 18001-CJ | 8421870057956 | Marco 1 elemento cobre Jaipur | Marco 1 elemento cobre Jaipur BJC, con referencia 18001-CJ de la familia Iris Color |  | 1 | u | 9.84 | https://www.construnario.com/bc3/10900/18001_CJ.jpg | https://www.construnario.com/bc3/10900/CMP6485_files_PM0106_Serie_IRIS-IRIS-MEGA_MECANISMOS.pdf https://www.construnario.com/bc3/10900/CMP6485_files_AENOR_marcos_IRIS-IRIS_PLUS.pdf
MTC_AIA010B |  |  | Tubo curvable de PVC, corrugado, negro, diámetro'=20 mm | Tubo curvable de PVC, corrugado, de color negro, de 20 mm de diámetro nominal, para canalización empotrada en obra de fábrica (paredes y techos). Resistencia a la compresión 320 N, resistencia al impacto 1 julio, temperatura de trabajo -5°C hasta 60°C, con grado de protección IP 545 según UNE 20324, no propagador de la llama. Según UNE-EN 61386-1 y UNE-EN 61386-22. |  | 0 | m | 0.15
MTC_TTC020A |  |  | Conductor rígido unipolar de cobre, aislado, 750 V y 2,5 mm² de sección, para red equipotencial |  |  | 0 | m | 0.12
BJC2373_I | 2373-I | 8421870650607 | Caja universal cuadrada, referencia 2373-I de BJC. 60 mm | Caja universal cuadrada Material termoplástico de BJC, con referencia 2373-I |  | 1 | u | 0.31 | https://www.construnario.com/bc3/10900/2373-I.jpg https://www.construnario.com/bc3/10900/CMP6485_1_P_2373_I.jpg | https://www.construnario.com/bc3/10900/CMP6485_files_PM0017_CAJAS_PARA_ACCESORIOS_ELECTRICOS.pdf
MTC_PMATAUX |  |  | Pequeño material |  |  | 0 | % | 3
MOC_002 |  |  | Oficial 1ª electricista |  |  | 0 | h | 22
MOC_100 |  |  | Ayudante electricista |  |  | 0 | h | 20.3
PBJC_11022433 |  |  | Pulsador con regulador para lámparas CFL regulables cobre Jaipur | Punto pulsador con regulador realizado con pulsador más regulador para lámparas CFL regulables cobre Jaipur de la serie BJC Iris. - Formado por las refs. 18516, 2388, 18705-CJ, 18001-CJ. - Tubo PVC corrugado de M 20/gp5. - Conductor rígido de 1,5 mm2 de Cu. - Aislamiento VV 750 V. - Incluyendo caja de registro, caja de mecanismo universal con tornillos, totalmente montado e instalado. |  | 0 | u | 100.51 | https://www.construnario.com/bc3/10900/528.jpg |  | https://www.construnario.com/diccionario/ficha_producto.aspx?id=13103237
BJC18516 | 18516 | 8421870050117 | Pulsador, referencia 18516 de BJC | Pulsador BJC, con referencia 18516 de la familia Iris |  | 1 | u | 6.65 | https://www.construnario.com/bc3/10900/18516.png
BJC2388 | 2388 | 8421870678533 | Regulador para lámparas fluocompactas regulables, referencia 2388 de BJC | Regulador para lámparas fluocompactas regulables BJC, con referencia 2388 Tensión de alimentación: 230V~ 50Hz. Consumo: 3VA. Carga: mín.20 - máx.200W. Envase 1 |  | 1 | u | 73.89 | https://www.construnario.com/bc3/10900/2388c.jpg
BJC18705_CJ | 18705-CJ | 8421870052937 | Tecla interruptor/conmut./cruzam. cobre Jaipur | Tecla interruptor/conmut./cruzam. cobre Jaipur BJC, con referencia 18705-CJ de la familia Iris Color |  | 1 | u | 6.89 | https://www.construnario.com/bc3/10900/18705_CJ.jpg | https://www.construnario.com/bc3/10900/CMP6485_files_AENOR_teclas_IRIS-MEGA.pdf
BJC18001_CJ | 18001-CJ | 8421870057956 | Marco 1 elemento cobre Jaipur | Marco 1 elemento cobre Jaipur BJC, con referencia 18001-CJ de la familia Iris Color |  | 1 | u | 9.84 | https://www.construnario.com/bc3/10900/18001_CJ.jpg | https://www.construnario.com/bc3/10900/CMP6485_files_PM0106_Serie_IRIS-IRIS-MEGA_MECANISMOS.pdf https://www.construnario.com/bc3/10900/CMP6485_files_AENOR_marcos_IRIS-IRIS_PLUS.pdf
MTC_AIA010B |  |  | Tubo curvable de PVC, corrugado, negro, diámetro'=20 mm | Tubo curvable de PVC, corrugado, de color negro, de 20 mm de diámetro nominal, para canalización empotrada en obra de fábrica (paredes y techos). Resistencia a la compresión 320 N, resistencia al impacto 1 julio, temperatura de trabajo -5°C hasta 60°C, con grado de protección IP 545 según UNE 20324, no propagador de la llama. Según UNE-EN 61386-1 y UNE-EN 61386-22. |  | 0 | m | 0.15
MTC_TTC020A |  |  | Conductor rígido unipolar de cobre, aislado, 750 V y 2,5 mm² de sección, para red equipotencial |  |  | 0 | m | 0.12
BJC2373_I | 2373-I | 8421870650607 | Caja universal cuadrada, referencia 2373-I de BJC. 60 mm | Caja universal cuadrada Material termoplástico de BJC, con referencia 2373-I |  | 1 | u | 0.31 | https://www.construnario.com/bc3/10900/2373-I.jpg https://www.construnario.com/bc3/10900/CMP6485_1_P_2373_I.jpg | https://www.construnario.com/bc3/10900/CMP6485_files_PM0017_CAJAS_PARA_ACCESORIOS_ELECTRICOS.pdf
MTC_PMATAUX |  |  | Pequeño material |  |  | 0 | % | 3
MOC_002 |  |  | Oficial 1ª electricista |  |  | 0 | h | 22
MOC_100 |  |  | Ayudante electricista |  |  | 0 | h | 20.3
PBJC_11022434 |  |  | Conector RCA audio mono cobre Jaipur serie Iris | Punto conector mono RCA realizado con conector RCA audio mono cobre Jaipur de la serie BJC Iris. - Formado por las refs. 18575, 18882-CJ, 18001-CJ. - Tubo PVC corrugado de M 20/gp5. - Incluyendo caja de registro, caja de mecanismo universal con tornillos, totalmente montado e instalado. |  | 0 | u | 52.72 |  |  | https://www.construnario.com/diccionario/ficha_producto.aspx?id=13103238
BJC18575 | 18575 | 8421870046486 | Toma mono RCA | Toma mono RCA BJC, con referencia 18575 de la familia Iris Emborne trasero rápido por perforación de aislante. Cable: máximo 3 pares de 0,3 mm2 Envase 1 |  | 1 | u | 32.65 | https://www.construnario.com/bc3/10900/18575.png
BJC18882_CJ | 18882-CJ | 8421870048244 | Tapa de 1 toma RCA cobre Jaipur | Tapa de 1 toma RCA cobre Jaipur BJC, con referencia 18882-CJ de la familia Iris Color |  | 1 | u | 8.38 | https://www.construnario.com/bc3/10900/18882_CJ.jpg
BJC18001_CJ | 18001-CJ | 8421870057956 | Marco 1 elemento cobre Jaipur | Marco 1 elemento cobre Jaipur BJC, con referencia 18001-CJ de la familia Iris Color |  | 1 | u | 9.84 | https://www.construnario.com/bc3/10900/18001_CJ.jpg | https://www.construnario.com/bc3/10900/CMP6485_files_PM0106_Serie_IRIS-IRIS-MEGA_MECANISMOS.pdf https://www.construnario.com/bc3/10900/CMP6485_files_AENOR_marcos_IRIS-IRIS_PLUS.pdf
MTC_AIA010B |  |  | Tubo curvable de PVC, corrugado, negro, diámetro'=20 mm | Tubo curvable de PVC, corrugado, de color negro, de 20 mm de diámetro nominal, para canalización empotrada en obra de fábrica (paredes y techos). Resistencia a la compresión 320 N, resistencia al impacto 1 julio, temperatura de trabajo -5°C hasta 60°C, con grado de protección IP 545 según UNE 20324, no propagador de la llama. Según UNE-EN 61386-1 y UNE-EN 61386-22. |  | 0 | m | 0.15
BJC2373_I | 2373-I | 8421870650607 | Caja universal cuadrada, referencia 2373-I de BJC. 60 mm | Caja universal cuadrada Material termoplástico de BJC, con referencia 2373-I |  | 1 | u | 0.31 | https://www.construnario.com/bc3/10900/2373-I.jpg https://www.construnario.com/bc3/10900/CMP6485_1_P_2373_I.jpg | https://www.construnario.com/bc3/10900/CMP6485_files_PM0017_CAJAS_PARA_ACCESORIOS_ELECTRICOS.pdf
MTC_PMATAUX |  |  | Pequeño material |  |  | 0 | % | 3
MOC_002 |  |  | Oficial 1ª electricista |  |  | 0 | h | 22
MOC_100 |  |  | Ayudante electricista |  |  | 0 | h | 20.3
PBJC_11022435 |  |  | Conector RCA audio estéreo cobre Jaipur, serie Iris | Punto conector stereo RCA realizado con conector RCA audio estereo cobre Jaipur de la serie BJC Iris. - Formado por las refs. 18576, 18776-CJ, 18001-CJ. - Tubo PVC corrugado de M 20/gp5. - Incluyendo caja de registro, caja de mecanismo universal con tornillos, totalmente montado e instalado. |  | 0 | u | 84.96 |  |  | https://www.construnario.com/diccionario/ficha_producto.aspx?id=13103239
BJC18576 | 18576 | 8421870046493 | Conector RCA audio estéreo | Conector RCA audio estéreo BJC, con referencia 18576 de la familia Iris Emborne trasero rápido por perforación de aislante. Cable: máximo 3 pares de 0,3 mm2 Envase 1 |  | 1 | u | 63.32 | https://www.construnario.com/bc3/10900/18576.png
BJC18776_CJ | 18776-CJ | 8421870046264 | Tapa de 2 toma RCA cobre Jaipur | Tapa de 2 toma RCA cobre Jaipur BJC, con referencia 18776-CJ de la familia Iris Color |  | 1 | u | 9.02 | https://www.construnario.com/bc3/10900/18776_CJ.jpg
BJC18001_CJ | 18001-CJ | 8421870057956 | Marco 1 elemento cobre Jaipur | Marco 1 elemento cobre Jaipur BJC, con referencia 18001-CJ de la familia Iris Color |  | 1 | u | 9.84 | https://www.construnario.com/bc3/10900/18001_CJ.jpg | https://www.construnario.com/bc3/10900/CMP6485_files_PM0106_Serie_IRIS-IRIS-MEGA_MECANISMOS.pdf https://www.construnario.com/bc3/10900/CMP6485_files_AENOR_marcos_IRIS-IRIS_PLUS.pdf
MTC_AIA010B |  |  | Tubo curvable de PVC, corrugado, negro, diámetro'=20 mm | Tubo curvable de PVC, corrugado, de color negro, de 20 mm de diámetro nominal, para canalización empotrada en obra de fábrica (paredes y techos). Resistencia a la compresión 320 N, resistencia al impacto 1 julio, temperatura de trabajo -5°C hasta 60°C, con grado de protección IP 545 según UNE 20324, no propagador de la llama. Según UNE-EN 61386-1 y UNE-EN 61386-22. |  | 0 | m | 0.15
BJC2373_I | 2373-I | 8421870650607 | Caja universal cuadrada, referencia 2373-I de BJC. 60 mm | Caja universal cuadrada Material termoplástico de BJC, con referencia 2373-I |  | 1 | u | 0.31 | https://www.construnario.com/bc3/10900/2373-I.jpg https://www.construnario.com/bc3/10900/CMP6485_1_P_2373_I.jpg | https://www.construnario.com/bc3/10900/CMP6485_files_PM0017_CAJAS_PARA_ACCESORIOS_ELECTRICOS.pdf
MTC_PMATAUX |  |  | Pequeño material |  |  | 0 | % | 3
MOC_002 |  |  | Oficial 1ª electricista |  |  | 0 | h | 22
MOC_100 |  |  | Ayudante electricista |  |  | 0 | h | 20.3
PBJC_11022436 |  |  | Conector RCA vídeo cobre Jaipur, serie Iris | Punto conector vídeo RCA realizado con conector RCA vídeo cobre Jaipur de la serie BJC Iris. - Formado por las refs. 18577, 18882-CJ, 18001-CJ. - Tubo PVC corrugado de M 20/gp5. - Incluyendo caja de registro, caja de mecanismo universal con tornillos, totalmente montado e instalado. |  | 0 | u | 52.72 |  |  | https://www.construnario.com/diccionario/ficha_producto.aspx?id=13103240
BJC18577 | 18577 | 8421870046509 | Toma vídeo RCA | Toma vídeo RCA BJC, con referencia 18577 de la familia Iris Emborne trasero rápido por perforación de aislante. Cable: máximo 3 pares de 0,3 mm2 Envase 1 |  | 1 | u | 32.65 | https://www.construnario.com/bc3/10900/18577.png
BJC18882_CJ | 18882-CJ | 8421870048244 | Tapa de 1 toma RCA cobre Jaipur | Tapa de 1 toma RCA cobre Jaipur BJC, con referencia 18882-CJ de la familia Iris Color |  | 1 | u | 8.38 | https://www.construnario.com/bc3/10900/18882_CJ.jpg
BJC18001_CJ | 18001-CJ | 8421870057956 | Marco 1 elemento cobre Jaipur | Marco 1 elemento cobre Jaipur BJC, con referencia 18001-CJ de la familia Iris Color |  | 1 | u | 9.84 | https://www.construnario.com/bc3/10900/18001_CJ.jpg | https://www.construnario.com/bc3/10900/CMP6485_files_PM0106_Serie_IRIS-IRIS-MEGA_MECANISMOS.pdf https://www.construnario.com/bc3/10900/CMP6485_files_AENOR_marcos_IRIS-IRIS_PLUS.pdf
MTC_AIA010B |  |  | Tubo curvable de PVC, corrugado, negro, diámetro'=20 mm | Tubo curvable de PVC, corrugado, de color negro, de 20 mm de diámetro nominal, para canalización empotrada en obra de fábrica (paredes y techos). Resistencia a la compresión 320 N, resistencia al impacto 1 julio, temperatura de trabajo -5°C hasta 60°C, con grado de protección IP 545 según UNE 20324, no propagador de la llama. Según UNE-EN 61386-1 y UNE-EN 61386-22. |  | 0 | m | 0.15
BJC2373_I | 2373-I | 8421870650607 | Caja universal cuadrada, referencia 2373-I de BJC. 60 mm | Caja universal cuadrada Material termoplástico de BJC, con referencia 2373-I |  | 1 | u | 0.31 | https://www.construnario.com/bc3/10900/2373-I.jpg https://www.construnario.com/bc3/10900/CMP6485_1_P_2373_I.jpg | https://www.construnario.com/bc3/10900/CMP6485_files_PM0017_CAJAS_PARA_ACCESORIOS_ELECTRICOS.pdf
MTC_PMATAUX |  |  | Pequeño material |  |  | 0 | % | 3
MOC_002 |  |  | Oficial 1ª electricista |  |  | 0 | h | 22
MOC_100 |  |  | Ayudante electricista |  |  | 0 | h | 20.3
PBJC_11022437 |  |  | Conector VGA cobre Jaipur, serie Iris | Punto conector VGA realizado con conector VGA cobre Jaipur de la serie BJC Iris. - Formado por las refs. 18578-VGA, 18778-CJ, 18001-CJ. - Tubo PVC corrugado de M 20/gp5. - Incluyendo caja de registro, caja de mecanismo universal con tornillos, totalmente montado e instalado. |  | 0 | u | 97.87 |  |  | https://www.construnario.com/diccionario/ficha_producto.aspx?id=13103241
BJC18578_VGA | 18578-VGA | 8421870676546 | Conector VGA blanco | Conector VGA blanco BJC, con referencia 18578-VGA de la familia Iris Longitud máxima del cable 30 m (en función del tipo de cable) Emborme por tornillos Envase 1 |  | 1 | u | 76.37 | https://www.construnario.com/bc3/10900/18578_VGA_.jpg
BJC18778_CJ | 18778-CJ | 8421870676638 | Tapa VGA/HDMI/USB cobre Jaipur | Tapa VGA/HDMI/USB cobre Jaipur BJC, con referencia 18778-CJ de la familia Iris Color |  | 1 | u | 8.5 | https://www.construnario.com/bc3/10900/18778_CJ.jpg | https://www.construnario.com/bc3/10900/CMP6485_files_AENOR_teclas_IRIS-MEGA.pdf
BJC18001_CJ | 18001-CJ | 8421870057956 | Marco 1 elemento cobre Jaipur | Marco 1 elemento cobre Jaipur BJC, con referencia 18001-CJ de la familia Iris Color |  | 1 | u | 9.84 | https://www.construnario.com/bc3/10900/18001_CJ.jpg | https://www.construnario.com/bc3/10900/CMP6485_files_PM0106_Serie_IRIS-IRIS-MEGA_MECANISMOS.pdf https://www.construnario.com/bc3/10900/CMP6485_files_AENOR_marcos_IRIS-IRIS_PLUS.pdf
MTC_AIA010B |  |  | Tubo curvable de PVC, corrugado, negro, diámetro'=20 mm | Tubo curvable de PVC, corrugado, de color negro, de 20 mm de diámetro nominal, para canalización empotrada en obra de fábrica (paredes y techos). Resistencia a la compresión 320 N, resistencia al impacto 1 julio, temperatura de trabajo -5°C hasta 60°C, con grado de protección IP 545 según UNE 20324, no propagador de la llama. Según UNE-EN 61386-1 y UNE-EN 61386-22. |  | 0 | m | 0.15
BJC2373_I | 2373-I | 8421870650607 | Caja universal cuadrada, referencia 2373-I de BJC. 60 mm | Caja universal cuadrada Material termoplástico de BJC, con referencia 2373-I |  | 1 | u | 0.31 | https://www.construnario.com/bc3/10900/2373-I.jpg https://www.construnario.com/bc3/10900/CMP6485_1_P_2373_I.jpg | https://www.construnario.com/bc3/10900/CMP6485_files_PM0017_CAJAS_PARA_ACCESORIOS_ELECTRICOS.pdf
MTC_PMATAUX |  |  | Pequeño material |  |  | 0 | % | 3
MOC_002 |  |  | Oficial 1ª electricista |  |  | 0 | h | 22
MOC_100 |  |  | Ayudante electricista |  |  | 0 | h | 20.3
PBJC_11022438 |  |  | Conector HDMI cobre Jaipur, serie Iris | Punto conector HDMI realizado con conector HDMI cobre Jaipur de la serie BJC Iris. - Formado por las refs. 18578-HDMI, 18778-CJ, 18001-CJ. - Tubo PVC corrugado de M 20/gp5. - Incluyendo caja de registro, caja de mecanismo universal con tornillos, totalmente montado e instalado. |  | 0 | u | 103.43 |  |  | https://www.construnario.com/diccionario/ficha_producto.aspx?id=13103242
BJC18578_HDMI | 18578-HDMI | 8421870676522 | Conector HDMI blanco | Conector HDMI blanco BJC, con referencia 18578-HDMI de la familia Iris Emborme por tornillos Envase 1 |  | 1 | u | 81.77 | https://www.construnario.com/bc3/10900/18578_HDMI_.jpg
BJC18778_CJ | 18778-CJ | 8421870676638 | Tapa VGA/HDMI/USB cobre Jaipur | Tapa VGA/HDMI/USB cobre Jaipur BJC, con referencia 18778-CJ de la familia Iris Color |  | 1 | u | 8.5 | https://www.construnario.com/bc3/10900/18778_CJ.jpg | https://www.construnario.com/bc3/10900/CMP6485_files_AENOR_teclas_IRIS-MEGA.pdf
BJC18001_CJ | 18001-CJ | 8421870057956 | Marco 1 elemento cobre Jaipur | Marco 1 elemento cobre Jaipur BJC, con referencia 18001-CJ de la familia Iris Color |  | 1 | u | 9.84 | https://www.construnario.com/bc3/10900/18001_CJ.jpg | https://www.construnario.com/bc3/10900/CMP6485_files_PM0106_Serie_IRIS-IRIS-MEGA_MECANISMOS.pdf https://www.construnario.com/bc3/10900/CMP6485_files_AENOR_marcos_IRIS-IRIS_PLUS.pdf
MTC_AIA010B |  |  | Tubo curvable de PVC, corrugado, negro, diámetro'=20 mm | Tubo curvable de PVC, corrugado, de color negro, de 20 mm de diámetro nominal, para canalización empotrada en obra de fábrica (paredes y techos). Resistencia a la compresión 320 N, resistencia al impacto 1 julio, temperatura de trabajo -5°C hasta 60°C, con grado de protección IP 545 según UNE 20324, no propagador de la llama. Según UNE-EN 61386-1 y UNE-EN 61386-22. |  | 0 | m | 0.15
BJC2373_I | 2373-I | 8421870650607 | Caja universal cuadrada, referencia 2373-I de BJC. 60 mm | Caja universal cuadrada Material termoplástico de BJC, con referencia 2373-I |  | 1 | u | 0.31 | https://www.construnario.com/bc3/10900/2373-I.jpg https://www.construnario.com/bc3/10900/CMP6485_1_P_2373_I.jpg | https://www.construnario.com/bc3/10900/CMP6485_files_PM0017_CAJAS_PARA_ACCESORIOS_ELECTRICOS.pdf
MTC_PMATAUX |  |  | Pequeño material |  |  | 0 | % | 3
MOC_002 |  |  | Oficial 1ª electricista |  |  | 0 | h | 22
MOC_100 |  |  | Ayudante electricista |  |  | 0 | h | 20.3
PBJC_11022439 |  |  | Conector USB tipo A cobre Jaipur, serie Iris | Punto conector USB realizado con conector USB tipo A cobre Jaipur de la serie BJC Iris. - Formado por las refs. 18578-USB, 18778-CJ, 18001-CJ. - Tubo PVC corrugado de M 20/gp5. - Incluyendo caja de registro, caja de mecanismo universal con tornillos, totalmente montado e instalado. |  | 0 | u | 84.86 |  |  | https://www.construnario.com/diccionario/ficha_producto.aspx?id=13103243
BJC18578_USB | 18578-USB | 8421870676539 | Conector USB tipo A blanco | Conector USB tipo A blanco BJC, con referencia 18578-USB de la familia Iris Compatible con USB 2.0 (Emborme por tornillos) Envase 1 |  | 1 | u | 63.74 | https://www.construnario.com/bc3/10900/18578_USB_.jpg
BJC18778_CJ | 18778-CJ | 8421870676638 | Tapa VGA/HDMI/USB cobre Jaipur | Tapa VGA/HDMI/USB cobre Jaipur BJC, con referencia 18778-CJ de la familia Iris Color |  | 1 | u | 8.5 | https://www.construnario.com/bc3/10900/18778_CJ.jpg | https://www.construnario.com/bc3/10900/CMP6485_files_AENOR_teclas_IRIS-MEGA.pdf
BJC18001_CJ | 18001-CJ | 8421870057956 | Marco 1 elemento cobre Jaipur | Marco 1 elemento cobre Jaipur BJC, con referencia 18001-CJ de la familia Iris Color |  | 1 | u | 9.84 | https://www.construnario.com/bc3/10900/18001_CJ.jpg | https://www.construnario.com/bc3/10900/CMP6485_files_PM0106_Serie_IRIS-IRIS-MEGA_MECANISMOS.pdf https://www.construnario.com/bc3/10900/CMP6485_files_AENOR_marcos_IRIS-IRIS_PLUS.pdf
MTC_AIA010B |  |  | Tubo curvable de PVC, corrugado, negro, diámetro'=20 mm | Tubo curvable de PVC, corrugado, de color negro, de 20 mm de diámetro nominal, para canalización empotrada en obra de fábrica (paredes y techos). Resistencia a la compresión 320 N, resistencia al impacto 1 julio, temperatura de trabajo -5°C hasta 60°C, con grado de protección IP 545 según UNE 20324, no propagador de la llama. Según UNE-EN 61386-1 y UNE-EN 61386-22. |  | 0 | m | 0.15
BJC2373_I | 2373-I | 8421870650607 | Caja universal cuadrada, referencia 2373-I de BJC. 60 mm | Caja universal cuadrada Material termoplástico de BJC, con referencia 2373-I |  | 1 | u | 0.31 | https://www.construnario.com/bc3/10900/2373-I.jpg https://www.construnario.com/bc3/10900/CMP6485_1_P_2373_I.jpg | https://www.construnario.com/bc3/10900/CMP6485_files_PM0017_CAJAS_PARA_ACCESORIOS_ELECTRICOS.pdf
MTC_PMATAUX |  |  | Pequeño material |  |  | 0 | % | 3
MOC_002 |  |  | Oficial 1ª electricista |  |  | 0 | h | 22
MOC_100 |  |  | Ayudante electricista |  |  | 0 | h | 20.3
PBJC_11022404P |  |  | Conmutador + Pulsador cobre Jaipur, serie Iris | Punto conmutador + pulsador realizado con elemento conmutador + pulsador cobre Jaipur de la serie BJC Iris. - Formado por las refs. 18515, 18715-CJ y 18001-CJ - Tubo PVC corrugado de M 20/gp5. - Conductor rígido de 1,5 mm2 de Cu. - Aislamiento VV 750 V. - Incluyendo caja de registro, caja de mecanismo de modulo estrecho con tornillos, totalmente montado e instalado. |  | 0 | u | 33.84 |  |  | https://www.construnario.com/diccionario/ficha_producto.aspx?id=13103202
BJC18515 | 18515 | 8421870050100 | Conmutador y pulsador, referencia 18515 de las series Iris y Mega de BJC | Conmutador y pulsador, referencia 18515 de las series Iris y Mega de BJC. 16 A + 10 A 250 V~ |  | 1 | u | 13.4 | https://www.construnario.com/bc3/10900/18515.png | https://www.construnario.com/bc3/10900/CMP6485_files_Interruptores-información_cargas_SBL.pdf
BJC18715_CJ | 18715-CJ | 8421870054108 | Juego de teclas conmutador/pulsador, referencia 18715-CJ de BJC. Cobre Jaipur | 16 A + 10 A 250 V~ |  | 1 | u | 9.3 | https://www.construnario.com/bc3/10900/18715_CJ.jpg | https://www.construnario.com/bc3/10900/CMP6485_files_AENOR_teclas_IRIS-MEGA.pdf
BJC18001_CJ | 18001-CJ | 8421870057956 | Marco 1 elemento cobre Jaipur | Marco 1 elemento cobre Jaipur BJC, con referencia 18001-CJ de la familia Iris Color |  | 1 | u | 9.84 | https://www.construnario.com/bc3/10900/18001_CJ.jpg | https://www.construnario.com/bc3/10900/CMP6485_files_PM0106_Serie_IRIS-IRIS-MEGA_MECANISMOS.pdf https://www.construnario.com/bc3/10900/CMP6485_files_AENOR_marcos_IRIS-IRIS_PLUS.pdf
MTC_AIA010B |  |  | Tubo curvable de PVC, corrugado, negro, diámetro'=20 mm | Tubo curvable de PVC, corrugado, de color negro, de 20 mm de diámetro nominal, para canalización empotrada en obra de fábrica (paredes y techos). Resistencia a la compresión 320 N, resistencia al impacto 1 julio, temperatura de trabajo -5°C hasta 60°C, con grado de protección IP 545 según UNE 20324, no propagador de la llama. Según UNE-EN 61386-1 y UNE-EN 61386-22. |  | 0 | m | 0.15
MTC_TTC020A |  |  | Conductor rígido unipolar de cobre, aislado, 750 V y 2,5 mm² de sección, para red equipotencial |  |  | 0 | m | 0.12
BJC2373_I | 2373-I | 8421870650607 | Caja universal cuadrada, referencia 2373-I de BJC. 60 mm | Caja universal cuadrada Material termoplástico de BJC, con referencia 2373-I |  | 1 | u | 0.31 | https://www.construnario.com/bc3/10900/2373-I.jpg https://www.construnario.com/bc3/10900/CMP6485_1_P_2373_I.jpg | https://www.construnario.com/bc3/10900/CMP6485_files_PM0017_CAJAS_PARA_ACCESORIOS_ELECTRICOS.pdf
MTC_PMATAUX |  |  | Pequeño material |  |  | 0 | % | 3
MOC_002 |  |  | Oficial 1ª electricista |  |  | 0 | h | 22
MOC_100 |  |  | Ayudante electricista |  |  | 0 | h | 20.3
PBJC_11022405P |  |  | Conmutador + Pulsador con visor cobre Jaipur, serie Iris | Punto conmutador + pulsador realizado con elemento conmutador + pulsador con visor, cobre Jaipur de la serie BJC Iris. - Formado por las refs. 18515, 18715-CJL, 18039-2AZ y 18001-CJ - Tubo PVC corrugado de M 20/gp5. - Conductor rígido de 1,5 mm2 de Cu. - Aislamiento VV 750 V. - Incluyendo caja de registro, caja de mecanismo de modulo estrecho con tornillos, totalmente montado e instalado. |  | 0 | u | 43.63 |  |  | https://www.construnario.com/diccionario/ficha_producto.aspx?id=13103204
BJC18515 | 18515 | 8421870050100 | Conmutador y pulsador, referencia 18515 de las series Iris y Mega de BJC | Conmutador y pulsador, referencia 18515 de las series Iris y Mega de BJC. 16 A + 10 A 250 V~ |  | 1 | u | 13.4 | https://www.construnario.com/bc3/10900/18515.png | https://www.construnario.com/bc3/10900/CMP6485_files_Interruptores-información_cargas_SBL.pdf
BJC18715_CJ | 18715-CJ | 8421870054108 | Juego de teclas conmutador/pulsador, referencia 18715-CJ de BJC. Cobre Jaipur | 16 A + 10 A 250 V~ |  | 1 | u | 9.3 | https://www.construnario.com/bc3/10900/18715_CJ.jpg | https://www.construnario.com/bc3/10900/CMP6485_files_AENOR_teclas_IRIS-MEGA.pdf
BJC18001_CJ | 18001-CJ | 8421870057956 | Marco 1 elemento cobre Jaipur | Marco 1 elemento cobre Jaipur BJC, con referencia 18001-CJ de la familia Iris Color |  | 1 | u | 9.84 | https://www.construnario.com/bc3/10900/18001_CJ.jpg | https://www.construnario.com/bc3/10900/CMP6485_files_PM0106_Serie_IRIS-IRIS-MEGA_MECANISMOS.pdf https://www.construnario.com/bc3/10900/CMP6485_files_AENOR_marcos_IRIS-IRIS_PLUS.pdf
BJC18039_2AZ | 18039-2AZ | 8421870661382 | Señalizador luminoso LED azul | Señalizador luminoso LED azul BJC, con referencia 18039-2AZ de la familia Iris |  | 1 | u | 9.51 | https://www.construnario.com/bc3/10900/18039_2.jpg
MTC_AIA010B |  |  | Tubo curvable de PVC, corrugado, negro, diámetro'=20 mm | Tubo curvable de PVC, corrugado, de color negro, de 20 mm de diámetro nominal, para canalización empotrada en obra de fábrica (paredes y techos). Resistencia a la compresión 320 N, resistencia al impacto 1 julio, temperatura de trabajo -5°C hasta 60°C, con grado de protección IP 545 según UNE 20324, no propagador de la llama. Según UNE-EN 61386-1 y UNE-EN 61386-22. |  | 0 | m | 0.15
MTC_TTC020A |  |  | Conductor rígido unipolar de cobre, aislado, 750 V y 2,5 mm² de sección, para red equipotencial |  |  | 0 | m | 0.12
BJC2373_I | 2373-I | 8421870650607 | Caja universal cuadrada, referencia 2373-I de BJC. 60 mm | Caja universal cuadrada Material termoplástico de BJC, con referencia 2373-I |  | 1 | u | 0.31 | https://www.construnario.com/bc3/10900/2373-I.jpg https://www.construnario.com/bc3/10900/CMP6485_1_P_2373_I.jpg | https://www.construnario.com/bc3/10900/CMP6485_files_PM0017_CAJAS_PARA_ACCESORIOS_ELECTRICOS.pdf
MTC_PMATAUX |  |  | Pequeño material |  |  | 0 | % | 3
MOC_002 |  |  | Oficial 1ª electricista |  |  | 0 | h | 22
MOC_100 |  |  | Ayudante electricista |  |  | 0 | h | 20.3
PBJC_11022415D |  |  | Pulsador desconexión cobre Jaipur, serie Iris | Punto pulsador timbre realizado con pulsador timbre cobre Jaipur de la serie BJC Iris. - Formado por las refs. 18512, 18716-CJ, 18001-CJ. - Tubo PVC corrugado de M 20/gp5. - Conductor rígido de 1,5 mm2 de Cu. - Aislamiento VV 750 V. - Incluyendo caja de registro, caja de mecanismo universal con tornillos, totalmente montado e instalado. |  | 0 | u | 26.03 |  |  | https://www.construnario.com/diccionario/ficha_producto.aspx?id=13103216
BJC18512 | 18512 | 8421870050094 | Pulsador de desconexión, referencia 18512 de las series Iris y Mega de BJC | Pulsador de desconexión, referencia 18512 de las series Iris y Mega de BJC. 10 A 250 V~ |  | 1 | u | 7.82 | https://www.construnario.com/bc3/10900/18512.png
BJC18716_CJ | 18716-CJ | 8421870054382 | Tecla pulsador timbre cobre Jaipur | Tecla pulsador timbre cobre Jaipur BJC, con referencia 18716-CJ de la familia Iris Color |  | 1 | u | 7.3 | https://www.construnario.com/bc3/10900/18716_CJ.jpg | https://www.construnario.com/bc3/10900/CMP6485_files_AENOR_teclas_IRIS-MEGA.pdf
BJC18001_CJ | 18001-CJ | 8421870057956 | Marco 1 elemento cobre Jaipur | Marco 1 elemento cobre Jaipur BJC, con referencia 18001-CJ de la familia Iris Color |  | 1 | u | 9.84 | https://www.construnario.com/bc3/10900/18001_CJ.jpg | https://www.construnario.com/bc3/10900/CMP6485_files_PM0106_Serie_IRIS-IRIS-MEGA_MECANISMOS.pdf https://www.construnario.com/bc3/10900/CMP6485_files_AENOR_marcos_IRIS-IRIS_PLUS.pdf
MTC_AIA010B |  |  | Tubo curvable de PVC, corrugado, negro, diámetro'=20 mm | Tubo curvable de PVC, corrugado, de color negro, de 20 mm de diámetro nominal, para canalización empotrada en obra de fábrica (paredes y techos). Resistencia a la compresión 320 N, resistencia al impacto 1 julio, temperatura de trabajo -5°C hasta 60°C, con grado de protección IP 545 según UNE 20324, no propagador de la llama. Según UNE-EN 61386-1 y UNE-EN 61386-22. |  | 0 | m | 0.15
MTC_TTC020A |  |  | Conductor rígido unipolar de cobre, aislado, 750 V y 2,5 mm² de sección, para red equipotencial |  |  | 0 | m | 0.12
BJC2373_I | 2373-I | 8421870650607 | Caja universal cuadrada, referencia 2373-I de BJC. 60 mm | Caja universal cuadrada Material termoplástico de BJC, con referencia 2373-I |  | 1 | u | 0.31 | https://www.construnario.com/bc3/10900/2373-I.jpg https://www.construnario.com/bc3/10900/CMP6485_1_P_2373_I.jpg | https://www.construnario.com/bc3/10900/CMP6485_files_PM0017_CAJAS_PARA_ACCESORIOS_ELECTRICOS.pdf
MTC_PMATAUX |  |  | Pequeño material |  |  | 0 | % | 3
MOC_002 |  |  | Oficial 1ª electricista |  |  | 0 | h | 22
MOC_100 |  |  | Ayudante electricista |  |  | 0 | h | 20.3
PBJC_11022416D |  |  | Pulsador desconexión con visor cobre Jaipur, serie Iris | Punto pulsador timbre realizado con pulsador timbre con visor cobre Jaipur de la serie BJC Iris. - Formado por las refs. 18512, 18716-CJL, 18001-CJ, 18039-2AZ. - Tubo PVC corrugado de M 20/gp5. - Conductor rígido de 1,5 mm2 de Cu. - Aislamiento VV 750 V. - Incluyendo caja de registro, caja de mecanismo universal con tornillos, totalmente montado e instalado. |  | 0 | u | 36.54 |  |  | https://www.construnario.com/diccionario/ficha_producto.aspx?id=13103218
BJC18512 | 18512 | 8421870050094 | Pulsador de desconexión, referencia 18512 de las series Iris y Mega de BJC | Pulsador de desconexión, referencia 18512 de las series Iris y Mega de BJC. 10 A 250 V~ |  | 1 | u | 7.82 | https://www.construnario.com/bc3/10900/18512.png
BJC18716_CJL | 18716-CJL | 8421870054399 | Tecla pulsador timbre con visor cobre Jaipur | Tecla pulsador timbre con visor cobre Jaipur BJC, con referencia 18716-CJL de la familia Iris Color |  | 1 | u | 8 | https://www.construnario.com/bc3/10900/18716_CJL.jpg | https://www.construnario.com/bc3/10900/CMP6485_files_AENOR_teclas_IRIS-MEGA.pdf
BJC18001_CJ | 18001-CJ | 8421870057956 | Marco 1 elemento cobre Jaipur | Marco 1 elemento cobre Jaipur BJC, con referencia 18001-CJ de la familia Iris Color |  | 1 | u | 9.84 | https://www.construnario.com/bc3/10900/18001_CJ.jpg | https://www.construnario.com/bc3/10900/CMP6485_files_PM0106_Serie_IRIS-IRIS-MEGA_MECANISMOS.pdf https://www.construnario.com/bc3/10900/CMP6485_files_AENOR_marcos_IRIS-IRIS_PLUS.pdf
BJC18039_2AZ | 18039-2AZ | 8421870661382 | Señalizador luminoso LED azul | Señalizador luminoso LED azul BJC, con referencia 18039-2AZ de la familia Iris |  | 1 | u | 9.51 | https://www.construnario.com/bc3/10900/18039_2.jpg
MTC_AIA010B |  |  | Tubo curvable de PVC, corrugado, negro, diámetro'=20 mm | Tubo curvable de PVC, corrugado, de color negro, de 20 mm de diámetro nominal, para canalización empotrada en obra de fábrica (paredes y techos). Resistencia a la compresión 320 N, resistencia al impacto 1 julio, temperatura de trabajo -5°C hasta 60°C, con grado de protección IP 545 según UNE 20324, no propagador de la llama. Según UNE-EN 61386-1 y UNE-EN 61386-22. |  | 0 | m | 0.15
MTC_TTC020A |  |  | Conductor rígido unipolar de cobre, aislado, 750 V y 2,5 mm² de sección, para red equipotencial |  |  | 0 | m | 0.12
BJC2373_I | 2373-I | 8421870650607 | Caja universal cuadrada, referencia 2373-I de BJC. 60 mm | Caja universal cuadrada Material termoplástico de BJC, con referencia 2373-I |  | 1 | u | 0.31 | https://www.construnario.com/bc3/10900/2373-I.jpg https://www.construnario.com/bc3/10900/CMP6485_1_P_2373_I.jpg | https://www.construnario.com/bc3/10900/CMP6485_files_PM0017_CAJAS_PARA_ACCESORIOS_ELECTRICOS.pdf
MTC_PMATAUX |  |  | Pequeño material |  |  | 0 | % | 3
MOC_002 |  |  | Oficial 1ª electricista |  |  | 0 | h | 22
MOC_100 |  |  | Ayudante electricista |  |  | 0 | h | 20.3
Rojo Rubí, serie Iris
PBJC_11022501 |  |  | Base enchufe 2P + TT segur. lat. rojo Rubí, serie Iris | Base de enchufe con toma de tierra lateral realizada con base enchufe 2P + TT seguridad lateral rojo Rubí de la serie BJC Iris. - Formada por las refs. 18524, 18724-RR, 18001-RR. - Tubo PVC corrugado de M 20/gp5. - Conductor rígido de 2,5 mm2 de Cu. - Aislamiento VV 750 V. - En sistema monofásico con toma de tierra (fase, neutro y tierra), incluyendo caja de registro, caja de mecanismo universal con tornillos, totalmente montado e instalado. |  | 0 | u | 23.42 |  |  | https://www.construnario.com/diccionario/ficha_producto.aspx?id=13103246
BJC18524 | 18524 | 8421870623328 | Base enchufe 2P + TT lateral segur, referencia 18524 de BJC | Base enchufe 2P + TT lateral segur. BJC, con referencia 18524 de la familia Iris |  | 1 | u | 6.07 | https://www.construnario.com/bc3/10900/18524.png | https://www.construnario.com/bc3/10900/CMP6485_files_DECLARACION_REACH.pdf
BJC18724_RR | 18724-RR | 8421870623465 | Tapa enchufe 2P+TT segur. lat. rojo Rubí | Tapa enchufe 2P+TT segur. lat. rojo Rubí BJC, con referencia 18724-RR de la familia Iris Color |  | 1 | u | 6.52 | https://www.construnario.com/bc3/10900/18724_RR.jpg | https://www.construnario.com/bc3/10900/CMP6485_files_PM0159_Serie_DELTA_BASES.pdf
BJC18001_RR | 18001-RR | 8421870058038 | Marco 1 elemento rojo Rubí | Marco 1 elemento rojo Rubí BJC, con referencia 18001-RR de la familia Iris Color |  | 1 | u | 9.84 | https://www.construnario.com/bc3/10900/18001_RR.jpg | https://www.construnario.com/bc3/10900/CMP6485_files_PM0106_Serie_IRIS-IRIS-MEGA_MECANISMOS.pdf https://www.construnario.com/bc3/10900/CMP6485_files_AENOR_marcos_IRIS-IRIS_PLUS.pdf
MTC_AIA010B |  |  | Tubo curvable de PVC, corrugado, negro, diámetro'=20 mm | Tubo curvable de PVC, corrugado, de color negro, de 20 mm de diámetro nominal, para canalización empotrada en obra de fábrica (paredes y techos). Resistencia a la compresión 320 N, resistencia al impacto 1 julio, temperatura de trabajo -5°C hasta 60°C, con grado de protección IP 545 según UNE 20324, no propagador de la llama. Según UNE-EN 61386-1 y UNE-EN 61386-22. |  | 0 | m | 0.15
MTC_TTC020A |  |  | Conductor rígido unipolar de cobre, aislado, 750 V y 2,5 mm² de sección, para red equipotencial |  |  | 0 | m | 0.12
BJC2373_I | 2373-I | 8421870650607 | Caja universal cuadrada, referencia 2373-I de BJC. 60 mm | Caja universal cuadrada Material termoplástico de BJC, con referencia 2373-I |  | 1 | u | 0.31 | https://www.construnario.com/bc3/10900/2373-I.jpg https://www.construnario.com/bc3/10900/CMP6485_1_P_2373_I.jpg | https://www.construnario.com/bc3/10900/CMP6485_files_PM0017_CAJAS_PARA_ACCESORIOS_ELECTRICOS.pdf
MTC_PMATAUX |  |  | Pequeño material |  |  | 0 | % | 3
MOC_002 |  |  | Oficial 1ª electricista |  |  | 0 | h | 22
MOC_100 |  |  | Ayudante electricista |  |  | 0 | h | 20.3
PBJC_11022502 |  |  | Conmutador simple rojo Rubí, serie Iris | Punto conmutado simple realizado con conmutador simple rojo Rubí de la serie BJC Iris. - Formado por las refs. 18506, 18705-RR, 18001-RR. - Tubo PVC corrugado de M 20/gp5. - Conductor rígido de 1,5 mm2 de Cu. - Aislamiento VV 750 V. - Incluyendo caja de registro, caja de mecanismo de modulo estrecho con tornillos, totalmente montado e instalado. |  | 0 | u | 24.84 |  |  | https://www.construnario.com/diccionario/ficha_producto.aspx?id=13103247
BJC18506 | 18506 | 8421870050049 | Conmutador simple, referencia 18506 de BJC | Conmutador simple BJC, con referencia 18506 de la familia Iris |  | 1 | u | 7.08 | https://www.construnario.com/bc3/10900/18506.png | https://www.construnario.com/bc3/10900/CMP6485_files_Interruptores-información_cargas_SBL.pdf https://www.construnario.com/bc3/10900/CMP6485_files_PM0188_Serie_i-System_(Miro&Line)-Style_MECANISMOS.pdf
BJC18705_RR | 18705-RR | 8421870053248 | Tecla interruptor/conmut./cruzam. rojo Rubí | Tecla interruptor/conmut./cruzam. rojo Rubí BJC, con referencia 18705-RR de la familia Iris Color |  | 1 | u | 6.89 | https://www.construnario.com/bc3/10900/18705_RR.jpg | https://www.construnario.com/bc3/10900/CMP6485_files_AENOR_teclas_IRIS-MEGA.pdf
BJC18001_RR | 18001-RR | 8421870058038 | Marco 1 elemento rojo Rubí | Marco 1 elemento rojo Rubí BJC, con referencia 18001-RR de la familia Iris Color |  | 1 | u | 9.84 | https://www.construnario.com/bc3/10900/18001_RR.jpg | https://www.construnario.com/bc3/10900/CMP6485_files_PM0106_Serie_IRIS-IRIS-MEGA_MECANISMOS.pdf https://www.construnario.com/bc3/10900/CMP6485_files_AENOR_marcos_IRIS-IRIS_PLUS.pdf
MTC_AIA010B |  |  | Tubo curvable de PVC, corrugado, negro, diámetro'=20 mm | Tubo curvable de PVC, corrugado, de color negro, de 20 mm de diámetro nominal, para canalización empotrada en obra de fábrica (paredes y techos). Resistencia a la compresión 320 N, resistencia al impacto 1 julio, temperatura de trabajo -5°C hasta 60°C, con grado de protección IP 545 según UNE 20324, no propagador de la llama. Según UNE-EN 61386-1 y UNE-EN 61386-22. |  | 0 | m | 0.15
MTC_TTC020A |  |  | Conductor rígido unipolar de cobre, aislado, 750 V y 2,5 mm² de sección, para red equipotencial |  |  | 0 | m | 0.12
BJC2373_I | 2373-I | 8421870650607 | Caja universal cuadrada, referencia 2373-I de BJC. 60 mm | Caja universal cuadrada Material termoplástico de BJC, con referencia 2373-I |  | 1 | u | 0.31 | https://www.construnario.com/bc3/10900/2373-I.jpg https://www.construnario.com/bc3/10900/CMP6485_1_P_2373_I.jpg | https://www.construnario.com/bc3/10900/CMP6485_files_PM0017_CAJAS_PARA_ACCESORIOS_ELECTRICOS.pdf
MTC_PMATAUX |  |  | Pequeño material |  |  | 0 | % | 3
MOC_002 |  |  | Oficial 1ª electricista |  |  | 0 | h | 22
MOC_100 |  |  | Ayudante electricista |  |  | 0 | h | 20.3
PBJC_11022504 |  |  | Conmutador doble rojo Rubí, serie Iris | Punto conmutado doble realizado con conmutador doble rojo Rubí de la serie BJC Iris. - Formado por las refs. 18510, 18709-RR, 18001-RR. - Tubo PVC corrugado de M 20/gp5. - Conductor rígido de 1,5 mm2 de Cu. - Aislamiento VV 750 V. - Incluyendo caja de registro, caja de mecanismo de modulo estrecho con tornillos, totalmente montado e instalado. |  | 0 | u | 36.77 |  |  | https://www.construnario.com/diccionario/ficha_producto.aspx?id=13103248
BJC18510 | 18510 | 8421870050087 | Conmutador doble, referencia 18510 de BJC | Conmutador doble BJC, con referencia 18510 de la familia Iris |  | 1 | u | 16.47 | https://www.construnario.com/bc3/10900/18510.png | https://www.construnario.com/bc3/10900/CMP6485_files_Interruptores-información_cargas_SBL.pdf
BJC18709_RR | 18709-RR | 8421870053804 | Tecla doble interruptor/conmutador rojo Rubí | Tecla doble interruptor/conmutador rojo Rubí BJC, con referencia 18709-RR de la familia Iris Color |  | 1 | u | 9.08 | https://www.construnario.com/bc3/10900/18709_RR.jpg | https://www.construnario.com/bc3/10900/CMP6485_files_AENOR_teclas_IRIS-MEGA.pdf
BJC18001_RR | 18001-RR | 8421870058038 | Marco 1 elemento rojo Rubí | Marco 1 elemento rojo Rubí BJC, con referencia 18001-RR de la familia Iris Color |  | 1 | u | 9.84 | https://www.construnario.com/bc3/10900/18001_RR.jpg | https://www.construnario.com/bc3/10900/CMP6485_files_PM0106_Serie_IRIS-IRIS-MEGA_MECANISMOS.pdf https://www.construnario.com/bc3/10900/CMP6485_files_AENOR_marcos_IRIS-IRIS_PLUS.pdf
MTC_AIA010B |  |  | Tubo curvable de PVC, corrugado, negro, diámetro'=20 mm | Tubo curvable de PVC, corrugado, de color negro, de 20 mm de diámetro nominal, para canalización empotrada en obra de fábrica (paredes y techos). Resistencia a la compresión 320 N, resistencia al impacto 1 julio, temperatura de trabajo -5°C hasta 60°C, con grado de protección IP 545 según UNE 20324, no propagador de la llama. Según UNE-EN 61386-1 y UNE-EN 61386-22. |  | 0 | m | 0.15
MTC_TTC020A |  |  | Conductor rígido unipolar de cobre, aislado, 750 V y 2,5 mm² de sección, para red equipotencial |  |  | 0 | m | 0.12
BJC2373_I | 2373-I | 8421870650607 | Caja universal cuadrada, referencia 2373-I de BJC. 60 mm | Caja universal cuadrada Material termoplástico de BJC, con referencia 2373-I |  | 1 | u | 0.31 | https://www.construnario.com/bc3/10900/2373-I.jpg https://www.construnario.com/bc3/10900/CMP6485_1_P_2373_I.jpg | https://www.construnario.com/bc3/10900/CMP6485_files_PM0017_CAJAS_PARA_ACCESORIOS_ELECTRICOS.pdf
MTC_PMATAUX |  |  | Pequeño material |  |  | 0 | % | 3
MOC_002 |  |  | Oficial 1ª electricista |  |  | 0 | h | 22
MOC_100 |  |  | Ayudante electricista |  |  | 0 | h | 20.3
PBJC_11022506 |  |  | Cruzamiento simple rojo Rubí, serie Iris | Punto de cruzamiento con visor realizado con cruzamiento simple rojo Rubí de la serie BJC Iris. - Formado por las refs. 18507, 18705-RR, 18001-RR. - Tubo PVC corrugado de M 20/gp5. - Conductor rígido de 1,5 mm2 de Cu. - Aislamiento VV 750 V. - Incluyendo caja de registro, caja de mecanismo de modulo estrecho con tornillos, totalmente montado e instalado. |  | 0 | u | 34.42 |  |  | https://www.construnario.com/diccionario/ficha_producto.aspx?id=13103251
BJC18507 | 18507 | 8421870050056 | Cruzamiento simple, referencia 18507 de BJC | Cruzamiento simple BJC, con referencia 18507 de la familia Iris |  | 1 | u | 16.38 | https://www.construnario.com/bc3/10900/18507.png | https://www.construnario.com/bc3/10900/CMP6485_files_PM0106_Serie_IRIS-IRIS-MEGA_MECANISMOS.pdf https://www.construnario.com/bc3/10900/CMP6485_files_AENOR_mecanismos_IRIS-MEGA.pdf
BJC18705_RR | 18705-RR | 8421870053248 | Tecla interruptor/conmut./cruzam. rojo Rubí | Tecla interruptor/conmut./cruzam. rojo Rubí BJC, con referencia 18705-RR de la familia Iris Color |  | 1 | u | 6.89 | https://www.construnario.com/bc3/10900/18705_RR.jpg | https://www.construnario.com/bc3/10900/CMP6485_files_AENOR_teclas_IRIS-MEGA.pdf
BJC18001_RR | 18001-RR | 8421870058038 | Marco 1 elemento rojo Rubí | Marco 1 elemento rojo Rubí BJC, con referencia 18001-RR de la familia Iris Color |  | 1 | u | 9.84 | https://www.construnario.com/bc3/10900/18001_RR.jpg | https://www.construnario.com/bc3/10900/CMP6485_files_PM0106_Serie_IRIS-IRIS-MEGA_MECANISMOS.pdf https://www.construnario.com/bc3/10900/CMP6485_files_AENOR_marcos_IRIS-IRIS_PLUS.pdf
MTC_AIA010B |  |  | Tubo curvable de PVC, corrugado, negro, diámetro'=20 mm | Tubo curvable de PVC, corrugado, de color negro, de 20 mm de diámetro nominal, para canalización empotrada en obra de fábrica (paredes y techos). Resistencia a la compresión 320 N, resistencia al impacto 1 julio, temperatura de trabajo -5°C hasta 60°C, con grado de protección IP 545 según UNE 20324, no propagador de la llama. Según UNE-EN 61386-1 y UNE-EN 61386-22. |  | 0 | m | 0.15
MTC_TTC020A |  |  | Conductor rígido unipolar de cobre, aislado, 750 V y 2,5 mm² de sección, para red equipotencial |  |  | 0 | m | 0.12
BJC2373_I | 2373-I | 8421870650607 | Caja universal cuadrada, referencia 2373-I de BJC. 60 mm | Caja universal cuadrada Material termoplástico de BJC, con referencia 2373-I |  | 1 | u | 0.31 | https://www.construnario.com/bc3/10900/2373-I.jpg https://www.construnario.com/bc3/10900/CMP6485_1_P_2373_I.jpg | https://www.construnario.com/bc3/10900/CMP6485_files_PM0017_CAJAS_PARA_ACCESORIOS_ELECTRICOS.pdf
MTC_PMATAUX |  |  | Pequeño material |  |  | 0 | % | 3
MOC_002 |  |  | Oficial 1ª electricista |  |  | 0 | h | 22
MOC_100 |  |  | Ayudante electricista |  |  | 0 | h | 20.3
PBJC_11022508 |  |  | Interruptor unipolar rojo Rubí, serie Iris | Punto de luz sencillo realizado con interruptor unipolar rojo Rubí de la serie BJC Iris. - Formado por las refs. 18505, 18705-RR, 18001-RR. - Tubo PVC corrugado de M 20/gp5. - Conductor rígido de 1,5 mm2 de Cu. - Aislamiento VV 750 V. - Incluyendo caja de registro, caja de mecanismo de modulo estrecho con tornillos, totalmente montado e instalado. |  | 0 | u | 24.07 |  |  | https://www.construnario.com/diccionario/ficha_producto.aspx?id=13103252
BJC18505 | 18505 | 8421870050032 | Interruptor unipolar, referencia 18505 de BJC | Interruptor unipolar BJC, con referencia 18505 de la familia Iris |  | 1 | u | 6.33 | https://www.construnario.com/bc3/10900/18505.png | https://www.construnario.com/bc3/10900/CMP6485_files_Interruptores-información_cargas_SBL.pdf
BJC18705_RR | 18705-RR | 8421870053248 | Tecla interruptor/conmut./cruzam. rojo Rubí | Tecla interruptor/conmut./cruzam. rojo Rubí BJC, con referencia 18705-RR de la familia Iris Color |  | 1 | u | 6.89 | https://www.construnario.com/bc3/10900/18705_RR.jpg | https://www.construnario.com/bc3/10900/CMP6485_files_AENOR_teclas_IRIS-MEGA.pdf
BJC18001_RR | 18001-RR | 8421870058038 | Marco 1 elemento rojo Rubí | Marco 1 elemento rojo Rubí BJC, con referencia 18001-RR de la familia Iris Color |  | 1 | u | 9.84 | https://www.construnario.com/bc3/10900/18001_RR.jpg | https://www.construnario.com/bc3/10900/CMP6485_files_PM0106_Serie_IRIS-IRIS-MEGA_MECANISMOS.pdf https://www.construnario.com/bc3/10900/CMP6485_files_AENOR_marcos_IRIS-IRIS_PLUS.pdf
MTC_AIA010B |  |  | Tubo curvable de PVC, corrugado, negro, diámetro'=20 mm | Tubo curvable de PVC, corrugado, de color negro, de 20 mm de diámetro nominal, para canalización empotrada en obra de fábrica (paredes y techos). Resistencia a la compresión 320 N, resistencia al impacto 1 julio, temperatura de trabajo -5°C hasta 60°C, con grado de protección IP 545 según UNE 20324, no propagador de la llama. Según UNE-EN 61386-1 y UNE-EN 61386-22. |  | 0 | m | 0.15
MTC_TTC020A |  |  | Conductor rígido unipolar de cobre, aislado, 750 V y 2,5 mm² de sección, para red equipotencial |  |  | 0 | m | 0.12
BJC2373_I | 2373-I | 8421870650607 | Caja universal cuadrada, referencia 2373-I de BJC. 60 mm | Caja universal cuadrada Material termoplástico de BJC, con referencia 2373-I |  | 1 | u | 0.31 | https://www.construnario.com/bc3/10900/2373-I.jpg https://www.construnario.com/bc3/10900/CMP6485_1_P_2373_I.jpg | https://www.construnario.com/bc3/10900/CMP6485_files_PM0017_CAJAS_PARA_ACCESORIOS_ELECTRICOS.pdf
MTC_PMATAUX |  |  | Pequeño material |  |  | 0 | % | 3
MOC_002 |  |  | Oficial 1ª electricista |  |  | 0 | h | 22
MOC_100 |  |  | Ayudante electricista |  |  | 0 | h | 20.3
PBJC_11022510 |  |  | Interruptor bipolar rojo Rubí, serie Iris | Punto de luz sencillo realizado con interruptor bipolar rojo Rubí de la serie BJC Iris. - Formado por las refs. 18508, 18708-RR, 18001-RR. - Tubo PVC corrugado de M 20/gp5. - Conductor rígido de 1,5 mm2 de Cu. - Aislamiento VV 750 V. - Incluyendo caja de registro, caja de mecanismo de modulo estrecho con tornillos, totalmente montado e instalado. |  | 0 | u | 33.29 |  |  | https://www.construnario.com/diccionario/ficha_producto.aspx?id=13103253
BJC18508 | 18508 | 8421870050063 | Interruptor bipolar, referencia 18508 de BJC | Interruptor bipolar BJC, con referencia 18508 de la familia Iris |  | 1 | u | 14.81 | https://www.construnario.com/bc3/10900/18508.png | https://www.construnario.com/bc3/10900/CMP6485_files_Interruptores-información_cargas_SBL.pdf
BJC18708_RR | 18708-RR | 8421870053521 | Tecla interruptor bipolar rojo Rubí | Tecla interruptor bipolar rojo Rubí BJC, con referencia 18708-RR de la familia Iris Color |  | 1 | u | 7.36 | https://www.construnario.com/bc3/10900/18708_RR.jpg | https://www.construnario.com/bc3/10900/CMP6485_files_AENOR_teclas_IRIS-MEGA.pdf
BJC18001_RR | 18001-RR | 8421870058038 | Marco 1 elemento rojo Rubí | Marco 1 elemento rojo Rubí BJC, con referencia 18001-RR de la familia Iris Color |  | 1 | u | 9.84 | https://www.construnario.com/bc3/10900/18001_RR.jpg | https://www.construnario.com/bc3/10900/CMP6485_files_PM0106_Serie_IRIS-IRIS-MEGA_MECANISMOS.pdf https://www.construnario.com/bc3/10900/CMP6485_files_AENOR_marcos_IRIS-IRIS_PLUS.pdf
MTC_AIA010B |  |  | Tubo curvable de PVC, corrugado, negro, diámetro'=20 mm | Tubo curvable de PVC, corrugado, de color negro, de 20 mm de diámetro nominal, para canalización empotrada en obra de fábrica (paredes y techos). Resistencia a la compresión 320 N, resistencia al impacto 1 julio, temperatura de trabajo -5°C hasta 60°C, con grado de protección IP 545 según UNE 20324, no propagador de la llama. Según UNE-EN 61386-1 y UNE-EN 61386-22. |  | 0 | m | 0.15
MTC_TTC020A |  |  | Conductor rígido unipolar de cobre, aislado, 750 V y 2,5 mm² de sección, para red equipotencial |  |  | 0 | m | 0.12
BJC2373_I | 2373-I | 8421870650607 | Caja universal cuadrada, referencia 2373-I de BJC. 60 mm | Caja universal cuadrada Material termoplástico de BJC, con referencia 2373-I |  | 1 | u | 0.31 | https://www.construnario.com/bc3/10900/2373-I.jpg https://www.construnario.com/bc3/10900/CMP6485_1_P_2373_I.jpg | https://www.construnario.com/bc3/10900/CMP6485_files_PM0017_CAJAS_PARA_ACCESORIOS_ELECTRICOS.pdf
MTC_PMATAUX |  |  | Pequeño material |  |  | 0 | % | 3
MOC_002 |  |  | Oficial 1ª electricista |  |  | 0 | h | 22
MOC_100 |  |  | Ayudante electricista |  |  | 0 | h | 20.3
PBJC_11022512 |  |  | Interruptor doble rojo Rubí, serie Iris | Interruptor doble rojo Rubí de la serie BJC Iris. - Formado por las refs. 18509, 18709-RR, 18001-RR. - Tubo PVC corrugado de M 20/gp5. - Conductor rígido de 1,5 mm2 de Cu. - Aislamiento VV 750 V. - Incluyendo caja de registro, cajas de mecanismo universal con tornillos, totalmente montado e instalado. |  | 0 | u | 34.96 |  |  | https://www.construnario.com/diccionario/ficha_producto.aspx?id=13103254
BJC18509 | 18509 | 8421870050070 | Interruptor doble, referencia 18509 de BJC | Interruptor doble BJC, con referencia 18509 de la familia Iris |  | 1 | u | 14.71 | https://www.construnario.com/bc3/10900/18509.png | https://www.construnario.com/bc3/10900/CMP6485_files_Interruptores-información_cargas_SBL.pdf
BJC18709_RR | 18709-RR | 8421870053804 | Tecla doble interruptor/conmutador rojo Rubí | Tecla doble interruptor/conmutador rojo Rubí BJC, con referencia 18709-RR de la familia Iris Color |  | 1 | u | 9.08 | https://www.construnario.com/bc3/10900/18709_RR.jpg | https://www.construnario.com/bc3/10900/CMP6485_files_AENOR_teclas_IRIS-MEGA.pdf
BJC18001_RR | 18001-RR | 8421870058038 | Marco 1 elemento rojo Rubí | Marco 1 elemento rojo Rubí BJC, con referencia 18001-RR de la familia Iris Color |  | 1 | u | 9.84 | https://www.construnario.com/bc3/10900/18001_RR.jpg | https://www.construnario.com/bc3/10900/CMP6485_files_PM0106_Serie_IRIS-IRIS-MEGA_MECANISMOS.pdf https://www.construnario.com/bc3/10900/CMP6485_files_AENOR_marcos_IRIS-IRIS_PLUS.pdf
MTC_AIA010B |  |  | Tubo curvable de PVC, corrugado, negro, diámetro'=20 mm | Tubo curvable de PVC, corrugado, de color negro, de 20 mm de diámetro nominal, para canalización empotrada en obra de fábrica (paredes y techos). Resistencia a la compresión 320 N, resistencia al impacto 1 julio, temperatura de trabajo -5°C hasta 60°C, con grado de protección IP 545 según UNE 20324, no propagador de la llama. Según UNE-EN 61386-1 y UNE-EN 61386-22. |  | 0 | m | 0.15
MTC_TTC020A |  |  | Conductor rígido unipolar de cobre, aislado, 750 V y 2,5 mm² de sección, para red equipotencial |  |  | 0 | m | 0.12
BJC2373_I | 2373-I | 8421870650607 | Caja universal cuadrada, referencia 2373-I de BJC. 60 mm | Caja universal cuadrada Material termoplástico de BJC, con referencia 2373-I |  | 1 | u | 0.31 | https://www.construnario.com/bc3/10900/2373-I.jpg https://www.construnario.com/bc3/10900/CMP6485_1_P_2373_I.jpg | https://www.construnario.com/bc3/10900/CMP6485_files_PM0017_CAJAS_PARA_ACCESORIOS_ELECTRICOS.pdf
MTC_PMATAUX |  |  | Pequeño material |  |  | 0 | % | 3
MOC_002 |  |  | Oficial 1ª electricista |  |  | 0 | h | 22
MOC_100 |  |  | Ayudante electricista |  |  | 0 | h | 20.3
PBJC_11022515 |  |  | Pulsador timbre rojo Rubí, serie Iris | Punto pulsador timbre realizado con pulsador timbre rojo Rubí de la serie BJC Iris. - Formado por las refs. 18516, 18716-RR, 18001-RR. - Tubo PVC corrugado de M 20/gp5. - Conductor rígido de 1,5 mm2 de Cu. - Aislamiento VV 750 V. - Incluyendo caja de registro, caja de mecanismo universal con tornillos, totalmente montado e instalado. |  | 0 | u | 24.82 |  |  | https://www.construnario.com/diccionario/ficha_producto.aspx?id=13103256
BJC18516 | 18516 | 8421870050117 | Pulsador, referencia 18516 de BJC | Pulsador BJC, con referencia 18516 de la familia Iris |  | 1 | u | 6.65 | https://www.construnario.com/bc3/10900/18516.png
BJC18716_RR | 18716-RR | 8421870054504 | Tecla pulsador timbre rojo Rubí | Tecla pulsador timbre rojo Rubí BJC, con referencia 18716-RR de la familia Iris Color |  | 1 | u | 7.3 | https://www.construnario.com/bc3/10900/18716_RR.jpg | https://www.construnario.com/bc3/10900/CMP6485_files_AENOR_teclas_IRIS-MEGA.pdf
BJC18001_RR | 18001-RR | 8421870058038 | Marco 1 elemento rojo Rubí | Marco 1 elemento rojo Rubí BJC, con referencia 18001-RR de la familia Iris Color |  | 1 | u | 9.84 | https://www.construnario.com/bc3/10900/18001_RR.jpg | https://www.construnario.com/bc3/10900/CMP6485_files_PM0106_Serie_IRIS-IRIS-MEGA_MECANISMOS.pdf https://www.construnario.com/bc3/10900/CMP6485_files_AENOR_marcos_IRIS-IRIS_PLUS.pdf
MTC_AIA010B |  |  | Tubo curvable de PVC, corrugado, negro, diámetro'=20 mm | Tubo curvable de PVC, corrugado, de color negro, de 20 mm de diámetro nominal, para canalización empotrada en obra de fábrica (paredes y techos). Resistencia a la compresión 320 N, resistencia al impacto 1 julio, temperatura de trabajo -5°C hasta 60°C, con grado de protección IP 545 según UNE 20324, no propagador de la llama. Según UNE-EN 61386-1 y UNE-EN 61386-22. |  | 0 | m | 0.15
MTC_TTC020A |  |  | Conductor rígido unipolar de cobre, aislado, 750 V y 2,5 mm² de sección, para red equipotencial |  |  | 0 | m | 0.12
BJC2373_I | 2373-I | 8421870650607 | Caja universal cuadrada, referencia 2373-I de BJC. 60 mm | Caja universal cuadrada Material termoplástico de BJC, con referencia 2373-I |  | 1 | u | 0.31 | https://www.construnario.com/bc3/10900/2373-I.jpg https://www.construnario.com/bc3/10900/CMP6485_1_P_2373_I.jpg | https://www.construnario.com/bc3/10900/CMP6485_files_PM0017_CAJAS_PARA_ACCESORIOS_ELECTRICOS.pdf
MTC_PMATAUX |  |  | Pequeño material |  |  | 0 | % | 3
MOC_002 |  |  | Oficial 1ª electricista |  |  | 0 | h | 22
MOC_100 |  |  | Ayudante electricista |  |  | 0 | h | 20.3
PBJC_11022517 |  |  | Pulsador luz rojo Rubí, serie Iris | Punto pulsador luz realizado con pulsador luz rojo Rubí de la serie BJC Iris. - Formado por las refs. 18516, 18717-RR, 18001-RR. - Tubo PVC corrugado de M 20/gp5. - Conductor rígido de 1,5 mm2 de Cu. - Aislamiento VV 750 V. - Incluyendo caja de registro, caja de mecanismo universal con tornillos, totalmente montado e instalado. |  | 0 | u | 24.82 |  |  | https://www.construnario.com/diccionario/ficha_producto.aspx?id=13103258
BJC18516 | 18516 | 8421870050117 | Pulsador, referencia 18516 de BJC | Pulsador BJC, con referencia 18516 de la familia Iris |  | 1 | u | 6.65 | https://www.construnario.com/bc3/10900/18516.png
BJC18717_RR | 18717-RR | 8421870054788 | Tecla pulsador luz rojo Rubí | Tecla pulsador luz rojo Rubí BJC, con referencia 18717-RR de la familia Iris Color |  | 1 | u | 7.3 | https://www.construnario.com/bc3/10900/18717_RR.jpg | https://www.construnario.com/bc3/10900/CMP6485_files_AENOR_teclas_IRIS-MEGA.pdf
BJC18001_RR | 18001-RR | 8421870058038 | Marco 1 elemento rojo Rubí | Marco 1 elemento rojo Rubí BJC, con referencia 18001-RR de la familia Iris Color |  | 1 | u | 9.84 | https://www.construnario.com/bc3/10900/18001_RR.jpg | https://www.construnario.com/bc3/10900/CMP6485_files_PM0106_Serie_IRIS-IRIS-MEGA_MECANISMOS.pdf https://www.construnario.com/bc3/10900/CMP6485_files_AENOR_marcos_IRIS-IRIS_PLUS.pdf
MTC_AIA010B |  |  | Tubo curvable de PVC, corrugado, negro, diámetro'=20 mm | Tubo curvable de PVC, corrugado, de color negro, de 20 mm de diámetro nominal, para canalización empotrada en obra de fábrica (paredes y techos). Resistencia a la compresión 320 N, resistencia al impacto 1 julio, temperatura de trabajo -5°C hasta 60°C, con grado de protección IP 545 según UNE 20324, no propagador de la llama. Según UNE-EN 61386-1 y UNE-EN 61386-22. |  | 0 | m | 0.15
MTC_TTC020A |  |  | Conductor rígido unipolar de cobre, aislado, 750 V y 2,5 mm² de sección, para red equipotencial |  |  | 0 | m | 0.12
BJC2373_I | 2373-I | 8421870650607 | Caja universal cuadrada, referencia 2373-I de BJC. 60 mm | Caja universal cuadrada Material termoplástico de BJC, con referencia 2373-I |  | 1 | u | 0.31 | https://www.construnario.com/bc3/10900/2373-I.jpg https://www.construnario.com/bc3/10900/CMP6485_1_P_2373_I.jpg | https://www.construnario.com/bc3/10900/CMP6485_files_PM0017_CAJAS_PARA_ACCESORIOS_ELECTRICOS.pdf
MTC_PMATAUX |  |  | Pequeño material |  |  | 0 | % | 3
MOC_002 |  |  | Oficial 1ª electricista |  |  | 0 | h | 22
MOC_100 |  |  | Ayudante electricista |  |  | 0 | h | 20.3
PBJC_11022519 |  |  | Pulsador doble persianas con enclav. eléc. rojo Rubí, serie Iris | Grupo 2 pulsadores para persianas realizado con pulsador doble persianas con enclav. eléc. rojo Rubí de la serie BJC Iris. - Formado por las refs. 18565, 18765-RR, 18001-RR. - Tubo PVC corrugado de M 20/gp5. - Conductor rígido de 1,5 mm2 de Cu. - Aislamiento VV 750 V. - Incluyendo caja de registro, cajas de mecanismo universal con tornillos, totalmente montado e instalado. |  | 0 | u | 44.56 |  |  | https://www.construnario.com/diccionario/ficha_producto.aspx?id=13103260
BJC18565 | 18565 | 8421870050230 | Pulsador doble persianas con enclav. eléc. | Pulsador doble persianas con enclavamiento eléctrico BJC, con referencia 18565 Enclavamiento eléctrico y mecánico 10 A 250 V~ Envase 10 |  | 1 | u | 22.96 | https://www.construnario.com/bc3/10900/18565.png
BJC18765_RR | 18765-RR | 8421870057338 | Tecla pulsador - interruptor persianas rojo Rubí | Tecla pulsador - interruptor persianas rojo Rubí BJC, con referencia 18765-RR de la familia Iris Color |  | 1 | u | 10.15 | https://www.construnario.com/bc3/10900/18765_RR.jpg | https://www.construnario.com/bc3/10900/CMP6485_files_AENOR_teclas_IRIS-MEGA.pdf
BJC18001_RR | 18001-RR | 8421870058038 | Marco 1 elemento rojo Rubí | Marco 1 elemento rojo Rubí BJC, con referencia 18001-RR de la familia Iris Color |  | 1 | u | 9.84 | https://www.construnario.com/bc3/10900/18001_RR.jpg | https://www.construnario.com/bc3/10900/CMP6485_files_PM0106_Serie_IRIS-IRIS-MEGA_MECANISMOS.pdf https://www.construnario.com/bc3/10900/CMP6485_files_AENOR_marcos_IRIS-IRIS_PLUS.pdf
MTC_AIA010B |  |  | Tubo curvable de PVC, corrugado, negro, diámetro'=20 mm | Tubo curvable de PVC, corrugado, de color negro, de 20 mm de diámetro nominal, para canalización empotrada en obra de fábrica (paredes y techos). Resistencia a la compresión 320 N, resistencia al impacto 1 julio, temperatura de trabajo -5°C hasta 60°C, con grado de protección IP 545 según UNE 20324, no propagador de la llama. Según UNE-EN 61386-1 y UNE-EN 61386-22. |  | 0 | m | 0.15
MTC_TTC020A |  |  | Conductor rígido unipolar de cobre, aislado, 750 V y 2,5 mm² de sección, para red equipotencial |  |  | 0 | m | 0.12
BJC2373_I | 2373-I | 8421870650607 | Caja universal cuadrada, referencia 2373-I de BJC. 60 mm | Caja universal cuadrada Material termoplástico de BJC, con referencia 2373-I |  | 1 | u | 0.31 | https://www.construnario.com/bc3/10900/2373-I.jpg https://www.construnario.com/bc3/10900/CMP6485_1_P_2373_I.jpg | https://www.construnario.com/bc3/10900/CMP6485_files_PM0017_CAJAS_PARA_ACCESORIOS_ELECTRICOS.pdf
MTC_PMATAUX |  |  | Pequeño material |  |  | 0 | % | 3
MOC_002 |  |  | Oficial 1ª electricista |  |  | 0 | h | 22
MOC_100 |  |  | Ayudante electricista |  |  | 0 | h | 20.3
PBJC_11022520 |  |  | Regulador conmutador para LED 230Vac rojo Rubí, serie Iris | Punto de regulación luminosa realizado con regulador conmutador para LED 230Vac rojo Rubí de la serie BJC Iris. - Formado por las refs. 21549-X, 18749-RR, 18001-RR. - Tubo PVC corrugado de M 20/gp5. - Conductor rígido de 1,5 mm2 de Cu. - Aislamiento VV 750 V. - Incluyendo caja de registro, totalmente montado e instalado. |  | 0 | u | 114.13 |  |  | https://www.construnario.com/diccionario/ficha_producto.aspx?id=13103261
BJC21549_X | 21549-X | 8421870672517 | Regulador conmutador dimmer para lámparas led 230 Vac | Regulador conmutador dimmer para lámparas led 230 Vac de BJC, con referencia 21549-X Lámparas LED 6-60 W. Incandescencia, halógenos directos (R) 6-120 W halógenos 12 V con transformador ferromagnético (L) 25-100 VA. Conmutación por pulsación. Fijación por garras o tornillos. Fusible T 1,6 H. 250V~ Disponible un listado de lámparas LED de compatibilidad testeada en: www.bjc.es/documentacion Envase 1 unidad. |  | 1 | u | 85.92 | https://www.construnario.com/bc3/10900/21549-X.jpg | https://www.construnario.com/bc3/10900/CMP6485_files_PM0169_REGULADORES.pdf
BJC18749_RR | 18749-RR | 8421870662884 | Tapa con botón regulador rojo Rubí | Tapa con botón regulador rojo Rubí BJC, con referencia 18749-RR de la familia Iris Color |  | 1 | u | 14.44 | https://www.construnario.com/bc3/10900/18749_RR.jpg
BJC18001_RR | 18001-RR | 8421870058038 | Marco 1 elemento rojo Rubí | Marco 1 elemento rojo Rubí BJC, con referencia 18001-RR de la familia Iris Color |  | 1 | u | 9.84 | https://www.construnario.com/bc3/10900/18001_RR.jpg | https://www.construnario.com/bc3/10900/CMP6485_files_PM0106_Serie_IRIS-IRIS-MEGA_MECANISMOS.pdf https://www.construnario.com/bc3/10900/CMP6485_files_AENOR_marcos_IRIS-IRIS_PLUS.pdf
MTC_AIA010B |  |  | Tubo curvable de PVC, corrugado, negro, diámetro'=20 mm | Tubo curvable de PVC, corrugado, de color negro, de 20 mm de diámetro nominal, para canalización empotrada en obra de fábrica (paredes y techos). Resistencia a la compresión 320 N, resistencia al impacto 1 julio, temperatura de trabajo -5°C hasta 60°C, con grado de protección IP 545 según UNE 20324, no propagador de la llama. Según UNE-EN 61386-1 y UNE-EN 61386-22. |  | 0 | m | 0.15
MTC_TTC020A |  |  | Conductor rígido unipolar de cobre, aislado, 750 V y 2,5 mm² de sección, para red equipotencial |  |  | 0 | m | 0.12
MTC_cme0527 |  |  | Caja mecanismo empotrar enlazable |  |  | 1 | u | 0.61 | https://www.construnario.com/bc3/10900/2373-I.jpg
MTC_PMATAUX |  |  | Pequeño material |  |  | 0 | % | 3
MOC_002 |  |  | Oficial 1ª electricista |  |  | 0 | h | 22
MOC_100 |  |  | Ayudante electricista |  |  | 0 | h | 20.3
PBJC_11022521 |  |  | Toma R/TV-SAT rojo Rubí, serie Iris | Toma para R/TV-SAT realizada con toma R/TV-SAT rojo Rubí de la serie BJC Iris. - Formada por las refs. 2924, 18320-RR, 18001-RR. - Tubo PVC corrugado de M 20/gp5. - Incluyendo caja de registro, caja universal con tornillos, totalmente montado e instalado. |  | 0 | u | 41.34 |  |  | https://www.construnario.com/diccionario/ficha_producto.aspx?id=13103262
BJC2924 | 2924 | 8421870078135 | Toma R/TV-SAT (derivación), referencia 2924 de BJC | Toma R/TV-SAT (derivación) BJC, con referencia 2924 |  | 1 | u | 20.38 | https://www.construnario.com/bc3/10900/2924.png
BJC18320_RR | 18320-RR | 8421870047407 | Tapa toma R/TV-SAT rojo Rubí | Tapa toma R/TV-SAT rojo Rubí BJC, con referencia 18320-RR de la familia Iris Color |  | 1 | u | 9.31 | https://www.construnario.com/bc3/10900/18320_RR.jpg
BJC18001_RR | 18001-RR | 8421870058038 | Marco 1 elemento rojo Rubí | Marco 1 elemento rojo Rubí BJC, con referencia 18001-RR de la familia Iris Color |  | 1 | u | 9.84 | https://www.construnario.com/bc3/10900/18001_RR.jpg | https://www.construnario.com/bc3/10900/CMP6485_files_PM0106_Serie_IRIS-IRIS-MEGA_MECANISMOS.pdf https://www.construnario.com/bc3/10900/CMP6485_files_AENOR_marcos_IRIS-IRIS_PLUS.pdf
MTC_AIA010B |  |  | Tubo curvable de PVC, corrugado, negro, diámetro'=20 mm | Tubo curvable de PVC, corrugado, de color negro, de 20 mm de diámetro nominal, para canalización empotrada en obra de fábrica (paredes y techos). Resistencia a la compresión 320 N, resistencia al impacto 1 julio, temperatura de trabajo -5°C hasta 60°C, con grado de protección IP 545 según UNE 20324, no propagador de la llama. Según UNE-EN 61386-1 y UNE-EN 61386-22. |  | 0 | m | 0.15
MTC_cme0527 |  |  | Caja mecanismo empotrar enlazable |  |  | 1 | u | 0.61 | https://www.construnario.com/bc3/10900/2373-I.jpg
MTC_PMATAUX |  |  | Pequeño material |  |  | 0 | % | 3
MOC_002 |  |  | Oficial 1ª electricista |  |  | 0 | h | 22
MOC_100 |  |  | Ayudante electricista |  |  | 0 | h | 20.3
PBJC_11022522 |  |  | Interruptor - conmutador tarjetero 1 microrruptor rojo Rubí, serie Iris | Punto conmutado tarjetero realizado con interruptor - conmutador tarjetero 1 microrruptor rojo Rubí de la serie BJC Iris. - Formado por las refs. 18068-RR, 18001-RR. - Tubo PVC corrugado de M 20/gp5. - Conductor rígido de 1,5 mm2 de Cu. - Aislamiento VV 750 V. - Incluyendo caja de registro, caja de mecanismo de modulo estrecho con tornillos, totalmente montado e instalado. |  | 0 | u | 63.51 |  |  | https://www.construnario.com/diccionario/ficha_producto.aspx?id=13103263
BJC18068_RR | 18068-RR | 8421870050919 | Interruptor - conmutador tarjetero 1 microrruptor rojo Rubí | Interruptor - conmutador tarjetero 1 microrruptor rojo Rubí BJC, con referencia 18068-RR de la familia Iris Color |  | 1 | u | 51.21 | https://www.construnario.com/bc3/10900/18068_RR.jpg
BJC18001_RR | 18001-RR | 8421870058038 | Marco 1 elemento rojo Rubí | Marco 1 elemento rojo Rubí BJC, con referencia 18001-RR de la familia Iris Color |  | 1 | u | 9.84 | https://www.construnario.com/bc3/10900/18001_RR.jpg | https://www.construnario.com/bc3/10900/CMP6485_files_PM0106_Serie_IRIS-IRIS-MEGA_MECANISMOS.pdf https://www.construnario.com/bc3/10900/CMP6485_files_AENOR_marcos_IRIS-IRIS_PLUS.pdf
MTC_AIA010B |  |  | Tubo curvable de PVC, corrugado, negro, diámetro'=20 mm | Tubo curvable de PVC, corrugado, de color negro, de 20 mm de diámetro nominal, para canalización empotrada en obra de fábrica (paredes y techos). Resistencia a la compresión 320 N, resistencia al impacto 1 julio, temperatura de trabajo -5°C hasta 60°C, con grado de protección IP 545 según UNE 20324, no propagador de la llama. Según UNE-EN 61386-1 y UNE-EN 61386-22. |  | 0 | m | 0.15
MTC_TTC020A |  |  | Conductor rígido unipolar de cobre, aislado, 750 V y 2,5 mm² de sección, para red equipotencial |  |  | 0 | m | 0.12
MTC_cme0527 |  |  | Caja mecanismo empotrar enlazable |  |  | 1 | u | 0.61 | https://www.construnario.com/bc3/10900/2373-I.jpg
MTC_PMATAUX |  |  | Pequeño material |  |  | 0 | % | 3
MOC_002 |  |  | Oficial 1ª electricista |  |  | 0 | h | 22
MOC_100 |  |  | Ayudante electricista |  |  | 0 | h | 20.3
PBJC_11022523 |  |  | Zumbador regulable rojo Rubí, serie Iris | Zumbador regulable realizado con zumbador regulable rojo Rubí de la serie BJC Iris. - Formado por las refs. 18536-B, 18730-RR, 18001-RR. - Tubo PVC corrugado de M 20/gp5. - Conductor rígido de 1,5 mm2 de Cu. - Aislamiento VV 750 V. - Incluyendo caja de registro, caja de mecanismo universal con tornillos, totalmente montado e instalado. |  | 0 | u | 44.67 |  |  | https://www.construnario.com/diccionario/ficha_producto.aspx?id=13103264
BJC18536_B | 18536-B | 8421870632757 | Zumbador 230V con regulación de tono | Zumbador 230V con regulación de tono BJC, con referencia 18536-B de la familia Iris |  | 1 | u | 24.8 | https://www.construnario.com/bc3/10900/18536_B.jpg | https://www.construnario.com/bc3/10900/CMP6485_files_PM0085_TIMBRES_Y_ZUMBADORES.pdf
BJC18730_RR | 18730-RR | 8421870056218 | Tapa piloto rojo Rubí | Tapa piloto rojo Rubí BJC, con referencia 18730-RR de la familia Iris Color |  | 1 | u | 8.12 | https://www.construnario.com/bc3/10900/18730_RR.jpg
BJC18001_RR | 18001-RR | 8421870058038 | Marco 1 elemento rojo Rubí | Marco 1 elemento rojo Rubí BJC, con referencia 18001-RR de la familia Iris Color |  | 1 | u | 9.84 | https://www.construnario.com/bc3/10900/18001_RR.jpg | https://www.construnario.com/bc3/10900/CMP6485_files_PM0106_Serie_IRIS-IRIS-MEGA_MECANISMOS.pdf https://www.construnario.com/bc3/10900/CMP6485_files_AENOR_marcos_IRIS-IRIS_PLUS.pdf
MTC_AIA010B |  |  | Tubo curvable de PVC, corrugado, negro, diámetro'=20 mm | Tubo curvable de PVC, corrugado, de color negro, de 20 mm de diámetro nominal, para canalización empotrada en obra de fábrica (paredes y techos). Resistencia a la compresión 320 N, resistencia al impacto 1 julio, temperatura de trabajo -5°C hasta 60°C, con grado de protección IP 545 según UNE 20324, no propagador de la llama. Según UNE-EN 61386-1 y UNE-EN 61386-22. |  | 0 | m | 0.15
MTC_TTC020A |  |  | Conductor rígido unipolar de cobre, aislado, 750 V y 2,5 mm² de sección, para red equipotencial |  |  | 0 | m | 0.12
MTC_cme0527 |  |  | Caja mecanismo empotrar enlazable |  |  | 1 | u | 0.61 | https://www.construnario.com/bc3/10900/2373-I.jpg
MTC_PMATAUX |  |  | Pequeño material |  |  | 0 | % | 3
MOC_002 |  |  | Oficial 1ª electricista |  |  | 0 | h | 22
MOC_100 |  |  | Ayudante electricista |  |  | 0 | h | 20.3
PBJC_11022524 |  |  | Piloto rojo Rubí, serie Iris | Piloto realizado con piloto rojo Rubí de la serie BJC Iris. - Formado por las refs. 18530, 18730-RR, 18001-RR, 18630-R. - Tubo PVC corrugado de M 20/gp5. - Conductor rígido de 1,5 mm2 de Cu. - Aislamiento VV 750 V. - Incluyendo caja de registro, caja de mecanismo universal con tornillos, totalmente montado e instalado. |  | 0 | u | 43.67 |  |  | https://www.construnario.com/diccionario/ficha_producto.aspx?id=13103265
BJC18530 | 18530 | 8421870050155 | Piloto, referencia 18530 de BJC | Piloto BJC, con referencia 18530 de la familia Iris |  | 1 | u | 18.05 | https://www.construnario.com/bc3/10900/18530.png
BJC18730_RR | 18730-RR | 8421870056218 | Tapa piloto rojo Rubí | Tapa piloto rojo Rubí BJC, con referencia 18730-RR de la familia Iris Color |  | 1 | u | 8.12 | https://www.construnario.com/bc3/10900/18730_RR.jpg
BJC18001_RR | 18001-RR | 8421870058038 | Marco 1 elemento rojo Rubí | Marco 1 elemento rojo Rubí BJC, con referencia 18001-RR de la familia Iris Color |  | 1 | u | 9.84 | https://www.construnario.com/bc3/10900/18001_RR.jpg | https://www.construnario.com/bc3/10900/CMP6485_files_PM0106_Serie_IRIS-IRIS-MEGA_MECANISMOS.pdf https://www.construnario.com/bc3/10900/CMP6485_files_AENOR_marcos_IRIS-IRIS_PLUS.pdf
BJC18630_R | 18630-R | 8421870059554 | Difusor piloto rojo | Difusor piloto rojo BJC, con referencia 18630-R de la familia Iris |  | 1 | u | 5.78 | https://www.construnario.com/bc3/10900/18630_R.jpg
MTC_AIA010B |  |  | Tubo curvable de PVC, corrugado, negro, diámetro'=20 mm | Tubo curvable de PVC, corrugado, de color negro, de 20 mm de diámetro nominal, para canalización empotrada en obra de fábrica (paredes y techos). Resistencia a la compresión 320 N, resistencia al impacto 1 julio, temperatura de trabajo -5°C hasta 60°C, con grado de protección IP 545 según UNE 20324, no propagador de la llama. Según UNE-EN 61386-1 y UNE-EN 61386-22. |  | 0 | m | 0.15
MTC_TTC020A |  |  | Conductor rígido unipolar de cobre, aislado, 750 V y 2,5 mm² de sección, para red equipotencial |  |  | 0 | m | 0.12
MTC_cme0527 |  |  | Caja mecanismo empotrar enlazable |  |  | 1 | u | 0.61 | https://www.construnario.com/bc3/10900/2373-I.jpg
MTC_PMATAUX |  |  | Pequeño material |  |  | 0 | % | 3
MOC_002 |  |  | Oficial 1ª electricista |  |  | 0 | h | 22
MOC_100 |  |  | Ayudante electricista |  |  | 0 | h | 20.3
PBJC_11022525 |  |  | Salida de cables rojo Rubí, serie Iris | Salida de cables realizada con salida de cables rojo Rubí de la serie BJC Iris. - Formada por las refs. 18534, 18734-RR 18001-RR. - Tubo PVC corrugado de M 20/gp5. - Conductor rígido de 1,5 mm2 de Cu. - Aislamiento VV 750 V. - Incluyendo caja de registro, caja de mecanismo universal con tornillos, totalmente montado e instalado. |  | 0 | u | 18.45 |  |  | https://www.construnario.com/diccionario/ficha_producto.aspx?id=13103266
BJC18534 | 18534 | 8421870050162 | Salida de cables, referencia 18534 de BJC | Salida de cables BJC, con referencia 18534 de la familia Iris |  | 1 | u | 7.76 | https://www.construnario.com/bc3/10900/18534.png | https://www.construnario.com/bc3/10900/CMP6485_files_PM0202_Serie_iris-mega-coral-sol-viva-RJs-ciegas_y_salidas_cable.pdf
BJC18734_RR | 18734-RR | 8421870056355 | Tapa salida de cables, referencia 18734-RR de las series Iris y Mega de BJC. Rojo rubí | Tapa mecanismo salida de cables con borne 3 x 1,5 mm2 cable Ø máximo 10 mm no apto garras |  | 1 | u | 0 | https://www.construnario.com/bc3/10900/18734_RR.jpg
BJC18001_RR | 18001-RR | 8421870058038 | Marco 1 elemento rojo Rubí | Marco 1 elemento rojo Rubí BJC, con referencia 18001-RR de la familia Iris Color |  | 1 | u | 9.84 | https://www.construnario.com/bc3/10900/18001_RR.jpg | https://www.construnario.com/bc3/10900/CMP6485_files_PM0106_Serie_IRIS-IRIS-MEGA_MECANISMOS.pdf https://www.construnario.com/bc3/10900/CMP6485_files_AENOR_marcos_IRIS-IRIS_PLUS.pdf
MTC_AIA010B |  |  | Tubo curvable de PVC, corrugado, negro, diámetro'=20 mm | Tubo curvable de PVC, corrugado, de color negro, de 20 mm de diámetro nominal, para canalización empotrada en obra de fábrica (paredes y techos). Resistencia a la compresión 320 N, resistencia al impacto 1 julio, temperatura de trabajo -5°C hasta 60°C, con grado de protección IP 545 según UNE 20324, no propagador de la llama. Según UNE-EN 61386-1 y UNE-EN 61386-22. |  | 0 | m | 0.15
MTC_TTC020A |  |  | Conductor rígido unipolar de cobre, aislado, 750 V y 2,5 mm² de sección, para red equipotencial |  |  | 0 | m | 0.12
BJC2373_I | 2373-I | 8421870650607 | Caja universal cuadrada, referencia 2373-I de BJC. 60 mm | Caja universal cuadrada Material termoplástico de BJC, con referencia 2373-I |  | 1 | u | 0.31 | https://www.construnario.com/bc3/10900/2373-I.jpg https://www.construnario.com/bc3/10900/CMP6485_1_P_2373_I.jpg | https://www.construnario.com/bc3/10900/CMP6485_files_PM0017_CAJAS_PARA_ACCESORIOS_ELECTRICOS.pdf
MTC_PMATAUX |  |  | Pequeño material |  |  | 0 | % | 3
MOC_002 |  |  | Oficial 1ª electricista |  |  | 0 | h | 22
MOC_100 |  |  | Ayudante electricista |  |  | 0 | h | 20.3
PBJC_11022526 |  |  | Tapa ciega rojo Rubí, serie Iris | Tapa ciega realizada con tapa ciega rojo Rubí de la serie BJC Iris. - Formada por las refs. 18033-RR,18001-RR - Tubo PVC corrugado de M 20/gp5. - Conductor rígido de 1,5 mm2 de Cu. - Aislamiento VV 750 V. - Incluyendo caja de registro, caja de mecanismo universal con tornillos, totalmente montado e instalado. |  | 0 | u | 23.05 |  |  | https://www.construnario.com/diccionario/ficha_producto.aspx?id=13103267
BJC18033_RR | 18033-RR | 8421870050773 | Tapa ciega rojo Rubí | Tapa ciega rojo Rubí BJC, con referencia 18033-RR de la familia Iris Color |  | 1 | u | 12.23 | https://www.construnario.com/bc3/10900/18033_RR.jpg | https://www.construnario.com/bc3/10900/CMP6485_files_PM0202_Serie_iris-mega-coral-sol-viva-RJs-ciegas_y_salidas_cable.pdf
BJC18001_RR | 18001-RR | 8421870058038 | Marco 1 elemento rojo Rubí | Marco 1 elemento rojo Rubí BJC, con referencia 18001-RR de la familia Iris Color |  | 1 | u | 9.84 | https://www.construnario.com/bc3/10900/18001_RR.jpg | https://www.construnario.com/bc3/10900/CMP6485_files_PM0106_Serie_IRIS-IRIS-MEGA_MECANISMOS.pdf https://www.construnario.com/bc3/10900/CMP6485_files_AENOR_marcos_IRIS-IRIS_PLUS.pdf
MTC_AIA010B |  |  | Tubo curvable de PVC, corrugado, negro, diámetro'=20 mm | Tubo curvable de PVC, corrugado, de color negro, de 20 mm de diámetro nominal, para canalización empotrada en obra de fábrica (paredes y techos). Resistencia a la compresión 320 N, resistencia al impacto 1 julio, temperatura de trabajo -5°C hasta 60°C, con grado de protección IP 545 según UNE 20324, no propagador de la llama. Según UNE-EN 61386-1 y UNE-EN 61386-22. |  | 0 | m | 0.15
MTC_TTC020A |  |  | Conductor rígido unipolar de cobre, aislado, 750 V y 2,5 mm² de sección, para red equipotencial |  |  | 0 | m | 0.12
BJC2373_I | 2373-I | 8421870650607 | Caja universal cuadrada, referencia 2373-I de BJC. 60 mm | Caja universal cuadrada Material termoplástico de BJC, con referencia 2373-I |  | 1 | u | 0.31 | https://www.construnario.com/bc3/10900/2373-I.jpg https://www.construnario.com/bc3/10900/CMP6485_1_P_2373_I.jpg | https://www.construnario.com/bc3/10900/CMP6485_files_PM0017_CAJAS_PARA_ACCESORIOS_ELECTRICOS.pdf
MTC_PMATAUX |  |  | Pequeño material |  |  | 0 | % | 3
MOC_002 |  |  | Oficial 1ª electricista |  |  | 0 | h | 22
MOC_100 |  |  | Ayudante electricista |  |  | 0 | h | 20.3
PBJC_11022527 |  |  | Detector movimiento empotrado rojo Rubí, serie Iris | Detector movimiento empotrado realizado con detector movimiento empotrado rojo Rubí de la serie BJC Iris. - Formado por las refs. 18555, 18730-RR 18001-RR - Tubo PVC corrugado de M 20/gp5. - Conductor rígido de 1,5 mm2 de Cu. - Aislamiento VV 750 V. - Incluyendo caja de registro, caja de mecanismo universal con tornillos, totalmente montado e instalado. |  | 0 | u | 238.02 |  |  | https://www.construnario.com/diccionario/ficha_producto.aspx?id=13103268
BJC18555 | 18555 | 8421870059981 | Detector movimiento empotrado, referencia 18555 de BJC | Detector movimiento empotrado BJC, con referencia 18555 de la familia Iris |  | 1 | u | 212.52 | https://www.construnario.com/bc3/10900/18555_.jpg
BJC18730_RR | 18730-RR | 8421870056218 | Tapa piloto rojo Rubí | Tapa piloto rojo Rubí BJC, con referencia 18730-RR de la familia Iris Color |  | 1 | u | 8.12 | https://www.construnario.com/bc3/10900/18730_RR.jpg
BJC18001_RR | 18001-RR | 8421870058038 | Marco 1 elemento rojo Rubí | Marco 1 elemento rojo Rubí BJC, con referencia 18001-RR de la familia Iris Color |  | 1 | u | 9.84 | https://www.construnario.com/bc3/10900/18001_RR.jpg | https://www.construnario.com/bc3/10900/CMP6485_files_PM0106_Serie_IRIS-IRIS-MEGA_MECANISMOS.pdf https://www.construnario.com/bc3/10900/CMP6485_files_AENOR_marcos_IRIS-IRIS_PLUS.pdf
MTC_AIA010B |  |  | Tubo curvable de PVC, corrugado, negro, diámetro'=20 mm | Tubo curvable de PVC, corrugado, de color negro, de 20 mm de diámetro nominal, para canalización empotrada en obra de fábrica (paredes y techos). Resistencia a la compresión 320 N, resistencia al impacto 1 julio, temperatura de trabajo -5°C hasta 60°C, con grado de protección IP 545 según UNE 20324, no propagador de la llama. Según UNE-EN 61386-1 y UNE-EN 61386-22. |  | 0 | m | 0.15
MTC_TTC020A |  |  | Conductor rígido unipolar de cobre, aislado, 750 V y 2,5 mm² de sección, para red equipotencial |  |  | 0 | m | 0.12
MTC_cme0527 |  |  | Caja mecanismo empotrar enlazable |  |  | 1 | u | 0.61 | https://www.construnario.com/bc3/10900/2373-I.jpg
MTC_PMATAUX |  |  | Pequeño material |  |  | 0 | % | 3
MOC_002 |  |  | Oficial 1ª electricista |  |  | 0 | h | 22
MOC_100 |  |  | Ayudante electricista |  |  | 0 | h | 20.3
PBJC_11022528 |  |  | Detector movimiento empotrado 360º | Detector movimiento empotrado realizado con detector movimiento empotrado 360º. - Formado por la ref. 2391 - Tubo PVC corrugado de M 20/gp5. - Conductor rígido de 1,5 mm2 de Cu. - Aislamiento VV 750 V. |  | 0 | u | 86.86 |  |  | https://www.construnario.com/diccionario/ficha_producto.aspx?id=13103270
BJC2391 | 2391 | 8421870679141 | Detector movimiento empotrado 360º techo blanco, referencia 2391 de BJC. 230VAC 360º | Detector movimiento empotrado 360º techo blanco 230VAC 360º BJC, con referencia 2391 Tensión alimentación: 230Vac 50Hz. Consumo <1W. Capacidad del contacto: 16A cos ?? '=1 Incandes. o halógenas 230V: 3.000W. Halógenas transfo. electrónico.: 3.000W. Halógenas transfo. ferromag: 2.400W. Fluorescencia: 1.300W (130ìF) Fluocompactas: 18x7W, 12x11W, 10x15W, 10x20W, 10x23W. Área de detección: circular 7 m, 360º. Compatible con lámparas LED Necesaria conexión de neutro. Envase 1 |  | 1 | u | 84.33 | https://www.construnario.com/bc3/10900/2391.jpg
MTC_AIA010B |  |  | Tubo curvable de PVC, corrugado, negro, diámetro'=20 mm | Tubo curvable de PVC, corrugado, de color negro, de 20 mm de diámetro nominal, para canalización empotrada en obra de fábrica (paredes y techos). Resistencia a la compresión 320 N, resistencia al impacto 1 julio, temperatura de trabajo -5°C hasta 60°C, con grado de protección IP 545 según UNE 20324, no propagador de la llama. Según UNE-EN 61386-1 y UNE-EN 61386-22. |  | 0 | m | 0.15
MTC_TTC020A |  |  | Conductor rígido unipolar de cobre, aislado, 750 V y 2,5 mm² de sección, para red equipotencial |  |  | 0 | m | 0.12
MTC_PMATAUX |  |  | Pequeño material |  |  | 0 | % | 3
MOC_002 |  |  | Oficial 1ª electricista |  |  | 0 | h | 22
MOC_100 |  |  | Ayudante electricista |  |  | 0 | h | 20.3
PBJC_11022529 |  |  | Detector movimiento de superficie 360º | Detector movimiento realizado con detector movimiento 360º de superficie. - Formado por la ref. 2390. - Tubo PVC corrugado de M 20/gp5. - Conductor rígido de 1,5 mm2 de Cu. - Aislamiento VV 750 V. |  | 0 | u | 90.96 |  |  | https://www.construnario.com/diccionario/ficha_producto.aspx?id=13103271
BJC2390 | 2390 | 8421870678557 | Detector movimiento superficie techo, referencia 2390 de BJC. 230VAC 360º blanco | Detector movimiento superficie techo 230VAC 360º blanco BJC, con referencia 2390 Tensión alimentación: 230Vac 50Hz. Consumo <1W. Capacidad del contacto: 16A cos ?? '=1 Incandes. o halógenas 230V: 3.000W. Halógenas transfo. electrónico.: 3.000W. Halógenas transfo. ferromag: 2.400W. Fluorescencia: 1.300W (130ìF) Fluocompactas: 18x7W, 12x11W, 10x15W, 10x20W, 10x23W. Área de detección: circular 7 m, 360º. Compatible con lámparas LED Necesaria conexión de neutro. Envase 1 |  | 1 | u | 88.31 | https://www.construnario.com/bc3/10900/2390a.jpg
MTC_AIA010B |  |  | Tubo curvable de PVC, corrugado, negro, diámetro'=20 mm | Tubo curvable de PVC, corrugado, de color negro, de 20 mm de diámetro nominal, para canalización empotrada en obra de fábrica (paredes y techos). Resistencia a la compresión 320 N, resistencia al impacto 1 julio, temperatura de trabajo -5°C hasta 60°C, con grado de protección IP 545 según UNE 20324, no propagador de la llama. Según UNE-EN 61386-1 y UNE-EN 61386-22. |  | 0 | m | 0.15
MTC_TTC020A |  |  | Conductor rígido unipolar de cobre, aislado, 750 V y 2,5 mm² de sección, para red equipotencial |  |  | 0 | m | 0.12
MTC_PMATAUX |  |  | Pequeño material |  |  | 0 | % | 3
MOC_002 |  |  | Oficial 1ª electricista |  |  | 0 | h | 22
MOC_100 |  |  | Ayudante electricista |  |  | 0 | h | 20.3
PBJC_11022530 |  |  | Pulsador con regulador universal RLC rojo Rubí | Punto pulsador con regulador realizado con pulsador más regulador universal RLC rojo Rubí de la serie BJC Iris. - Formado por las refs. 18516, 2385, 18705-RR, 18001-RR. - Tubo PVC corrugado de M 20/gp5. - Conductor rígido de 1,5 mm2 de Cu. - Aislamiento VV 750 V. - Incluyendo caja de registro, caja de mecanismo universal con tornillos, totalmente montado e instalado. |  | 0 | u | 82.97 |  |  | https://www.construnario.com/diccionario/ficha_producto.aspx?id=13103272
BJC18516 | 18516 | 8421870050117 | Pulsador, referencia 18516 de BJC | Pulsador BJC, con referencia 18516 de la familia Iris |  | 1 | u | 6.65 | https://www.construnario.com/bc3/10900/18516.png
BJC2385 | 2385 | 8421870678502 | Dimmer universal, referencia 2385 de BJC | Dimmer universal RLC BJC, con referencia 2385 Tensión de alimentación: 230V~ 50Hz. Consumo 3VA. Válido para: Incandes. y halógenas 230V: 15 - 400W. Halógenas con transformador inductivo: 20 - 250W. Halógenas con transf. electrónico: 15 - 400W. Envase 1 |  | 1 | u | 56.86 | https://www.construnario.com/bc3/10900/2385.jpg
BJC18705_RR | 18705-RR | 8421870053248 | Tecla interruptor/conmut./cruzam. rojo Rubí | Tecla interruptor/conmut./cruzam. rojo Rubí BJC, con referencia 18705-RR de la familia Iris Color |  | 1 | u | 6.89 | https://www.construnario.com/bc3/10900/18705_RR.jpg | https://www.construnario.com/bc3/10900/CMP6485_files_AENOR_teclas_IRIS-MEGA.pdf
BJC18001_RR | 18001-RR | 8421870058038 | Marco 1 elemento rojo Rubí | Marco 1 elemento rojo Rubí BJC, con referencia 18001-RR de la familia Iris Color |  | 1 | u | 9.84 | https://www.construnario.com/bc3/10900/18001_RR.jpg | https://www.construnario.com/bc3/10900/CMP6485_files_PM0106_Serie_IRIS-IRIS-MEGA_MECANISMOS.pdf https://www.construnario.com/bc3/10900/CMP6485_files_AENOR_marcos_IRIS-IRIS_PLUS.pdf
MTC_AIA010B |  |  | Tubo curvable de PVC, corrugado, negro, diámetro'=20 mm | Tubo curvable de PVC, corrugado, de color negro, de 20 mm de diámetro nominal, para canalización empotrada en obra de fábrica (paredes y techos). Resistencia a la compresión 320 N, resistencia al impacto 1 julio, temperatura de trabajo -5°C hasta 60°C, con grado de protección IP 545 según UNE 20324, no propagador de la llama. Según UNE-EN 61386-1 y UNE-EN 61386-22. |  | 0 | m | 0.15
MTC_TTC020A |  |  | Conductor rígido unipolar de cobre, aislado, 750 V y 2,5 mm² de sección, para red equipotencial |  |  | 0 | m | 0.12
BJC2373_I | 2373-I | 8421870650607 | Caja universal cuadrada, referencia 2373-I de BJC. 60 mm | Caja universal cuadrada Material termoplástico de BJC, con referencia 2373-I |  | 1 | u | 0.31 | https://www.construnario.com/bc3/10900/2373-I.jpg https://www.construnario.com/bc3/10900/CMP6485_1_P_2373_I.jpg | https://www.construnario.com/bc3/10900/CMP6485_files_PM0017_CAJAS_PARA_ACCESORIOS_ELECTRICOS.pdf
MTC_PMATAUX |  |  | Pequeño material |  |  | 0 | % | 3
MOC_002 |  |  | Oficial 1ª electricista |  |  | 0 | h | 22
MOC_100 |  |  | Ayudante electricista |  |  | 0 | h | 20.3
PBJC_11022531 |  |  | Pulsador con regulador LED rojo Rubí | Punto pulsador con regulador realizado con pulsador más regulador LED rojo Rubí de la serie BJC Iris. - Formado por las refs. 18516, 2386, 18705-RR, 18001-RR. - Tubo PVC corrugado de M 20/gp5. - Conductor rígido de 1,5 mm2 de Cu. - Aislamiento VV 750 V. - Incluyendo caja de registro, caja de mecanismo universal con tornillos, totalmente montado e instalado. |  | 0 | u | 99.1 |  |  | https://www.construnario.com/diccionario/ficha_producto.aspx?id=13103273
BJC18516 | 18516 | 8421870050117 | Pulsador, referencia 18516 de BJC | Pulsador BJC, con referencia 18516 de la familia Iris |  | 1 | u | 6.65 | https://www.construnario.com/bc3/10900/18516.png
BJC2386 | 2386 | 8421870678519 | Regulador LED, referencia 2386 de BJC | Regulador LED BJC, con referencia 2386 Tensión alimentación 230V~ 50/60Hz. Consumo: 2VA. Valido para lámparas LED regulables: a 230V~: 4-100W a 12V~ con transf. electrónico regulable (1 lámpara/transf.): máximo 6 transformadores (50W). Envase 1 |  | 1 | u | 72.52 | https://www.construnario.com/bc3/10900/2386b.jpg
BJC18705_RR | 18705-RR | 8421870053248 | Tecla interruptor/conmut./cruzam. rojo Rubí | Tecla interruptor/conmut./cruzam. rojo Rubí BJC, con referencia 18705-RR de la familia Iris Color |  | 1 | u | 6.89 | https://www.construnario.com/bc3/10900/18705_RR.jpg | https://www.construnario.com/bc3/10900/CMP6485_files_AENOR_teclas_IRIS-MEGA.pdf
BJC18001_RR | 18001-RR | 8421870058038 | Marco 1 elemento rojo Rubí | Marco 1 elemento rojo Rubí BJC, con referencia 18001-RR de la familia Iris Color |  | 1 | u | 9.84 | https://www.construnario.com/bc3/10900/18001_RR.jpg | https://www.construnario.com/bc3/10900/CMP6485_files_PM0106_Serie_IRIS-IRIS-MEGA_MECANISMOS.pdf https://www.construnario.com/bc3/10900/CMP6485_files_AENOR_marcos_IRIS-IRIS_PLUS.pdf
MTC_AIA010B |  |  | Tubo curvable de PVC, corrugado, negro, diámetro'=20 mm | Tubo curvable de PVC, corrugado, de color negro, de 20 mm de diámetro nominal, para canalización empotrada en obra de fábrica (paredes y techos). Resistencia a la compresión 320 N, resistencia al impacto 1 julio, temperatura de trabajo -5°C hasta 60°C, con grado de protección IP 545 según UNE 20324, no propagador de la llama. Según UNE-EN 61386-1 y UNE-EN 61386-22. |  | 0 | m | 0.15
MTC_TTC020A |  |  | Conductor rígido unipolar de cobre, aislado, 750 V y 2,5 mm² de sección, para red equipotencial |  |  | 0 | m | 0.12
BJC2373_I | 2373-I | 8421870650607 | Caja universal cuadrada, referencia 2373-I de BJC. 60 mm | Caja universal cuadrada Material termoplástico de BJC, con referencia 2373-I |  | 1 | u | 0.31 | https://www.construnario.com/bc3/10900/2373-I.jpg https://www.construnario.com/bc3/10900/CMP6485_1_P_2373_I.jpg | https://www.construnario.com/bc3/10900/CMP6485_files_PM0017_CAJAS_PARA_ACCESORIOS_ELECTRICOS.pdf
MTC_PMATAUX |  |  | Pequeño material |  |  | 0 | % | 3
MOC_002 |  |  | Oficial 1ª electricista |  |  | 0 | h | 22
MOC_100 |  |  | Ayudante electricista |  |  | 0 | h | 20.3
PBJC_11022532 |  |  | Pulsador con regulador para tiras LED monocromo 12-48Vcc rojo Rubí | Punto pulsador con regulador realizado con pulsador más regulador para tiras LED monocromo 12-48Vcc rojo Rubí de la serie BJC Iris. - Formado por las refs. 18516, 2387, 18705-RR, 18001-RR. - Tubo PVC corrugado de M 20/gp5. - Conductor rígido de 1,5 mm2 de Cu. - Aislamiento VV 750 V. - Incluyendo caja de registro, caja de mecanismo universal con tornillos, totalmente montado e instalado. |  | 0 | u | 100.57 |  |  | https://www.construnario.com/diccionario/ficha_producto.aspx?id=13103274
BJC18516 | 18516 | 8421870050117 | Pulsador, referencia 18516 de BJC | Pulsador BJC, con referencia 18516 de la familia Iris |  | 1 | u | 6.65 | https://www.construnario.com/bc3/10900/18516.png
BJC2387 | 2387 | 8421870678526 | Regulador para tiras LED, referencia 2387 de BJC. Monocromo 12-48 VCC | Regulador para tiras LED monocromo 12-48 VCC BJC, con referencia 2387 Tensión de alimentación 12 - 48V CC. Consumo: <12mA. Carga Máxima 8A. Nivel de regulación mínimo: 1% - 60%. Veloc. de regulación 0% a 100%: 3 - 10 s. Envase 1 |  | 1 | u | 73.95 | https://www.construnario.com/bc3/10900/2387.jpg
BJC18705_RR | 18705-RR | 8421870053248 | Tecla interruptor/conmut./cruzam. rojo Rubí | Tecla interruptor/conmut./cruzam. rojo Rubí BJC, con referencia 18705-RR de la familia Iris Color |  | 1 | u | 6.89 | https://www.construnario.com/bc3/10900/18705_RR.jpg | https://www.construnario.com/bc3/10900/CMP6485_files_AENOR_teclas_IRIS-MEGA.pdf
BJC18001_RR | 18001-RR | 8421870058038 | Marco 1 elemento rojo Rubí | Marco 1 elemento rojo Rubí BJC, con referencia 18001-RR de la familia Iris Color |  | 1 | u | 9.84 | https://www.construnario.com/bc3/10900/18001_RR.jpg | https://www.construnario.com/bc3/10900/CMP6485_files_PM0106_Serie_IRIS-IRIS-MEGA_MECANISMOS.pdf https://www.construnario.com/bc3/10900/CMP6485_files_AENOR_marcos_IRIS-IRIS_PLUS.pdf
MTC_AIA010B |  |  | Tubo curvable de PVC, corrugado, negro, diámetro'=20 mm | Tubo curvable de PVC, corrugado, de color negro, de 20 mm de diámetro nominal, para canalización empotrada en obra de fábrica (paredes y techos). Resistencia a la compresión 320 N, resistencia al impacto 1 julio, temperatura de trabajo -5°C hasta 60°C, con grado de protección IP 545 según UNE 20324, no propagador de la llama. Según UNE-EN 61386-1 y UNE-EN 61386-22. |  | 0 | m | 0.15
MTC_TTC020A |  |  | Conductor rígido unipolar de cobre, aislado, 750 V y 2,5 mm² de sección, para red equipotencial |  |  | 0 | m | 0.12
BJC2373_I | 2373-I | 8421870650607 | Caja universal cuadrada, referencia 2373-I de BJC. 60 mm | Caja universal cuadrada Material termoplástico de BJC, con referencia 2373-I |  | 1 | u | 0.31 | https://www.construnario.com/bc3/10900/2373-I.jpg https://www.construnario.com/bc3/10900/CMP6485_1_P_2373_I.jpg | https://www.construnario.com/bc3/10900/CMP6485_files_PM0017_CAJAS_PARA_ACCESORIOS_ELECTRICOS.pdf
MTC_PMATAUX |  |  | Pequeño material |  |  | 0 | % | 3
MOC_002 |  |  | Oficial 1ª electricista |  |  | 0 | h | 22
MOC_100 |  |  | Ayudante electricista |  |  | 0 | h | 20.3
PBJC_11022533 |  |  | Pulsador con regulador para lámparas CFL regulables rojo Rubí | Punto pulsador con regulador realizado con pulsador más regulador para lámparas CFL regulables rojo Rubí de la serie BJC Iris. - Formado por las refs. 18516, 2388, 18705-RR, 18001-RR. - Tubo PVC corrugado de M 20/gp5. - Conductor rígido de 1,5 mm2 de Cu. - Aislamiento VV 750 V. - Incluyendo caja de registro, caja de mecanismo universal con tornillos, totalmente montado e instalado. |  | 0 | u | 100.51 |  |  | https://www.construnario.com/diccionario/ficha_producto.aspx?id=13103275
BJC18516 | 18516 | 8421870050117 | Pulsador, referencia 18516 de BJC | Pulsador BJC, con referencia 18516 de la familia Iris |  | 1 | u | 6.65 | https://www.construnario.com/bc3/10900/18516.png
BJC2388 | 2388 | 8421870678533 | Regulador para lámparas fluocompactas regulables, referencia 2388 de BJC | Regulador para lámparas fluocompactas regulables BJC, con referencia 2388 Tensión de alimentación: 230V~ 50Hz. Consumo: 3VA. Carga: mín.20 - máx.200W. Envase 1 |  | 1 | u | 73.89 | https://www.construnario.com/bc3/10900/2388c.jpg
BJC18705_RR | 18705-RR | 8421870053248 | Tecla interruptor/conmut./cruzam. rojo Rubí | Tecla interruptor/conmut./cruzam. rojo Rubí BJC, con referencia 18705-RR de la familia Iris Color |  | 1 | u | 6.89 | https://www.construnario.com/bc3/10900/18705_RR.jpg | https://www.construnario.com/bc3/10900/CMP6485_files_AENOR_teclas_IRIS-MEGA.pdf
BJC18001_RR | 18001-RR | 8421870058038 | Marco 1 elemento rojo Rubí | Marco 1 elemento rojo Rubí BJC, con referencia 18001-RR de la familia Iris Color |  | 1 | u | 9.84 | https://www.construnario.com/bc3/10900/18001_RR.jpg | https://www.construnario.com/bc3/10900/CMP6485_files_PM0106_Serie_IRIS-IRIS-MEGA_MECANISMOS.pdf https://www.construnario.com/bc3/10900/CMP6485_files_AENOR_marcos_IRIS-IRIS_PLUS.pdf
MTC_AIA010B |  |  | Tubo curvable de PVC, corrugado, negro, diámetro'=20 mm | Tubo curvable de PVC, corrugado, de color negro, de 20 mm de diámetro nominal, para canalización empotrada en obra de fábrica (paredes y techos). Resistencia a la compresión 320 N, resistencia al impacto 1 julio, temperatura de trabajo -5°C hasta 60°C, con grado de protección IP 545 según UNE 20324, no propagador de la llama. Según UNE-EN 61386-1 y UNE-EN 61386-22. |  | 0 | m | 0.15
MTC_TTC020A |  |  | Conductor rígido unipolar de cobre, aislado, 750 V y 2,5 mm² de sección, para red equipotencial |  |  | 0 | m | 0.12
BJC2373_I | 2373-I | 8421870650607 | Caja universal cuadrada, referencia 2373-I de BJC. 60 mm | Caja universal cuadrada Material termoplástico de BJC, con referencia 2373-I |  | 1 | u | 0.31 | https://www.construnario.com/bc3/10900/2373-I.jpg https://www.construnario.com/bc3/10900/CMP6485_1_P_2373_I.jpg | https://www.construnario.com/bc3/10900/CMP6485_files_PM0017_CAJAS_PARA_ACCESORIOS_ELECTRICOS.pdf
MTC_PMATAUX |  |  | Pequeño material |  |  | 0 | % | 3
MOC_002 |  |  | Oficial 1ª electricista |  |  | 0 | h | 22
MOC_100 |  |  | Ayudante electricista |  |  | 0 | h | 20.3
PBJC_11022534 |  |  | Conector RCA audio mono rojo Rubí serie Iris | Punto conector mono RCA realizado con conector RCA audio mono rojo Rubí de la serie BJC Iris. - Formado por las refs. 18575, 18882-RR, 18001-RR. - Tubo PVC corrugado de M 20/gp5. - Incluyendo caja de registro, caja de mecanismo universal con tornillos, totalmente montado e instalado. |  | 0 | u | 52.72 |  |  | https://www.construnario.com/diccionario/ficha_producto.aspx?id=13103276
BJC18575 | 18575 | 8421870046486 | Toma mono RCA | Toma mono RCA BJC, con referencia 18575 de la familia Iris Emborne trasero rápido por perforación de aislante. Cable: máximo 3 pares de 0,3 mm2 Envase 1 |  | 1 | u | 32.65 | https://www.construnario.com/bc3/10900/18575.png
BJC18882_RR | 18882-RR | 8421870048305 | Tapa de 1 toma RCA rojo Rubí | Tapa de 1 toma RCA rojo Rubí BJC, con referencia 18882-RR de la familia Iris Color |  | 1 | u | 8.38 | https://www.construnario.com/bc3/10900/18882_RR.jpg
BJC18001_RR | 18001-RR | 8421870058038 | Marco 1 elemento rojo Rubí | Marco 1 elemento rojo Rubí BJC, con referencia 18001-RR de la familia Iris Color |  | 1 | u | 9.84 | https://www.construnario.com/bc3/10900/18001_RR.jpg | https://www.construnario.com/bc3/10900/CMP6485_files_PM0106_Serie_IRIS-IRIS-MEGA_MECANISMOS.pdf https://www.construnario.com/bc3/10900/CMP6485_files_AENOR_marcos_IRIS-IRIS_PLUS.pdf
MTC_AIA010B |  |  | Tubo curvable de PVC, corrugado, negro, diámetro'=20 mm | Tubo curvable de PVC, corrugado, de color negro, de 20 mm de diámetro nominal, para canalización empotrada en obra de fábrica (paredes y techos). Resistencia a la compresión 320 N, resistencia al impacto 1 julio, temperatura de trabajo -5°C hasta 60°C, con grado de protección IP 545 según UNE 20324, no propagador de la llama. Según UNE-EN 61386-1 y UNE-EN 61386-22. |  | 0 | m | 0.15
BJC2373_I | 2373-I | 8421870650607 | Caja universal cuadrada, referencia 2373-I de BJC. 60 mm | Caja universal cuadrada Material termoplástico de BJC, con referencia 2373-I |  | 1 | u | 0.31 | https://www.construnario.com/bc3/10900/2373-I.jpg https://www.construnario.com/bc3/10900/CMP6485_1_P_2373_I.jpg | https://www.construnario.com/bc3/10900/CMP6485_files_PM0017_CAJAS_PARA_ACCESORIOS_ELECTRICOS.pdf
MTC_PMATAUX |  |  | Pequeño material |  |  | 0 | % | 3
MOC_002 |  |  | Oficial 1ª electricista |  |  | 0 | h | 22
MOC_100 |  |  | Ayudante electricista |  |  | 0 | h | 20.3
PBJC_11022535 |  |  | Conector RCA audio estéreo rojo Rubí, serie Iris | Punto conector stereo RCA realizado con conector RCA audio estereo rojo Rubí de la serie BJC Iris. - Formado por las refs. 18576, 18776-RR, 18001-RR. - Tubo PVC corrugado de M 20/gp5. - Incluyendo caja de registro, caja de mecanismo universal con tornillos, totalmente montado e instalado. |  | 0 | u | 84.96 |  |  | https://www.construnario.com/diccionario/ficha_producto.aspx?id=13103277
BJC18576 | 18576 | 8421870046493 | Conector RCA audio estéreo | Conector RCA audio estéreo BJC, con referencia 18576 de la familia Iris Emborne trasero rápido por perforación de aislante. Cable: máximo 3 pares de 0,3 mm2 Envase 1 |  | 1 | u | 63.32 | https://www.construnario.com/bc3/10900/18576.png
BJC18776_RR | 18776-RR | 8421870046325 | Tapa de 2 toma RCA rojo Rubí | Tapa de 2 toma RCA rojo Rubí BJC, con referencia 18776-RR de la familia Iris Color |  | 1 | u | 9.02 | https://www.construnario.com/bc3/10900/18776_RR.jpg
BJC18001_RR | 18001-RR | 8421870058038 | Marco 1 elemento rojo Rubí | Marco 1 elemento rojo Rubí BJC, con referencia 18001-RR de la familia Iris Color |  | 1 | u | 9.84 | https://www.construnario.com/bc3/10900/18001_RR.jpg | https://www.construnario.com/bc3/10900/CMP6485_files_PM0106_Serie_IRIS-IRIS-MEGA_MECANISMOS.pdf https://www.construnario.com/bc3/10900/CMP6485_files_AENOR_marcos_IRIS-IRIS_PLUS.pdf
MTC_AIA010B |  |  | Tubo curvable de PVC, corrugado, negro, diámetro'=20 mm | Tubo curvable de PVC, corrugado, de color negro, de 20 mm de diámetro nominal, para canalización empotrada en obra de fábrica (paredes y techos). Resistencia a la compresión 320 N, resistencia al impacto 1 julio, temperatura de trabajo -5°C hasta 60°C, con grado de protección IP 545 según UNE 20324, no propagador de la llama. Según UNE-EN 61386-1 y UNE-EN 61386-22. |  | 0 | m | 0.15
BJC2373_I | 2373-I | 8421870650607 | Caja universal cuadrada, referencia 2373-I de BJC. 60 mm | Caja universal cuadrada Material termoplástico de BJC, con referencia 2373-I |  | 1 | u | 0.31 | https://www.construnario.com/bc3/10900/2373-I.jpg https://www.construnario.com/bc3/10900/CMP6485_1_P_2373_I.jpg | https://www.construnario.com/bc3/10900/CMP6485_files_PM0017_CAJAS_PARA_ACCESORIOS_ELECTRICOS.pdf
MTC_PMATAUX |  |  | Pequeño material |  |  | 0 | % | 3
MOC_002 |  |  | Oficial 1ª electricista |  |  | 0 | h | 22
MOC_100 |  |  | Ayudante electricista |  |  | 0 | h | 20.3
PBJC_11022536 |  |  | Conector RCA vídeo rojo Rubí, serie Iris | Punto conector vídeo RCA realizado con conector RCA vídeo rojo Rubí de la serie BJC Iris. - Formado por las refs. 18577, 18882-RR, 18001-RR. - Tubo PVC corrugado de M 20/gp5. - Incluyendo caja de registro, caja de mecanismo universal con tornillos, totalmente montado e instalado. |  | 0 | u | 52.72 |  |  | https://www.construnario.com/diccionario/ficha_producto.aspx?id=13103278
BJC18577 | 18577 | 8421870046509 | Toma vídeo RCA | Toma vídeo RCA BJC, con referencia 18577 de la familia Iris Emborne trasero rápido por perforación de aislante. Cable: máximo 3 pares de 0,3 mm2 Envase 1 |  | 1 | u | 32.65 | https://www.construnario.com/bc3/10900/18577.png
BJC18882_RR | 18882-RR | 8421870048305 | Tapa de 1 toma RCA rojo Rubí | Tapa de 1 toma RCA rojo Rubí BJC, con referencia 18882-RR de la familia Iris Color |  | 1 | u | 8.38 | https://www.construnario.com/bc3/10900/18882_RR.jpg
BJC18001_RR | 18001-RR | 8421870058038 | Marco 1 elemento rojo Rubí | Marco 1 elemento rojo Rubí BJC, con referencia 18001-RR de la familia Iris Color |  | 1 | u | 9.84 | https://www.construnario.com/bc3/10900/18001_RR.jpg | https://www.construnario.com/bc3/10900/CMP6485_files_PM0106_Serie_IRIS-IRIS-MEGA_MECANISMOS.pdf https://www.construnario.com/bc3/10900/CMP6485_files_AENOR_marcos_IRIS-IRIS_PLUS.pdf
MTC_AIA010B |  |  | Tubo curvable de PVC, corrugado, negro, diámetro'=20 mm | Tubo curvable de PVC, corrugado, de color negro, de 20 mm de diámetro nominal, para canalización empotrada en obra de fábrica (paredes y techos). Resistencia a la compresión 320 N, resistencia al impacto 1 julio, temperatura de trabajo -5°C hasta 60°C, con grado de protección IP 545 según UNE 20324, no propagador de la llama. Según UNE-EN 61386-1 y UNE-EN 61386-22. |  | 0 | m | 0.15
BJC2373_I | 2373-I | 8421870650607 | Caja universal cuadrada, referencia 2373-I de BJC. 60 mm | Caja universal cuadrada Material termoplástico de BJC, con referencia 2373-I |  | 1 | u | 0.31 | https://www.construnario.com/bc3/10900/2373-I.jpg https://www.construnario.com/bc3/10900/CMP6485_1_P_2373_I.jpg | https://www.construnario.com/bc3/10900/CMP6485_files_PM0017_CAJAS_PARA_ACCESORIOS_ELECTRICOS.pdf
MTC_PMATAUX |  |  | Pequeño material |  |  | 0 | % | 3
MOC_002 |  |  | Oficial 1ª electricista |  |  | 0 | h | 22
MOC_100 |  |  | Ayudante electricista |  |  | 0 | h | 20.3
PBJC_11022537 |  |  | Conector VGA rojo Rubí, serie Iris | Punto conector VGA realizado con conector VGA rojo Rubí de la serie BJC Iris. - Formado por las refs. 18578-VGA, 18778-RR, 18001-RR. - Tubo PVC corrugado de M 20/gp5. - Incluyendo caja de registro, caja de mecanismo universal con tornillos, totalmente montado e instalado. |  | 0 | u | 97.87 |  |  | https://www.construnario.com/diccionario/ficha_producto.aspx?id=13103279
BJC18578_VGA | 18578-VGA | 8421870676546 | Conector VGA blanco | Conector VGA blanco BJC, con referencia 18578-VGA de la familia Iris Longitud máxima del cable 30 m (en función del tipo de cable) Emborme por tornillos Envase 1 |  | 1 | u | 76.37 | https://www.construnario.com/bc3/10900/18578_VGA_.jpg
BJC18778_RR | 18778-RR | 8421870676591 | Tapa VGA/HDMI/USB rojo Rubí | Tapa VGA/HDMI/USB rojo Rubí BJC, con referencia 18778-RR de la familia Iris Color |  | 1 | u | 8.5 | https://www.construnario.com/bc3/10900/18778_RR.jpg | https://www.construnario.com/bc3/10900/CMP6485_files_AENOR_teclas_IRIS-MEGA.pdf
BJC18001_RR | 18001-RR | 8421870058038 | Marco 1 elemento rojo Rubí | Marco 1 elemento rojo Rubí BJC, con referencia 18001-RR de la familia Iris Color |  | 1 | u | 9.84 | https://www.construnario.com/bc3/10900/18001_RR.jpg | https://www.construnario.com/bc3/10900/CMP6485_files_PM0106_Serie_IRIS-IRIS-MEGA_MECANISMOS.pdf https://www.construnario.com/bc3/10900/CMP6485_files_AENOR_marcos_IRIS-IRIS_PLUS.pdf
MTC_AIA010B |  |  | Tubo curvable de PVC, corrugado, negro, diámetro'=20 mm | Tubo curvable de PVC, corrugado, de color negro, de 20 mm de diámetro nominal, para canalización empotrada en obra de fábrica (paredes y techos). Resistencia a la compresión 320 N, resistencia al impacto 1 julio, temperatura de trabajo -5°C hasta 60°C, con grado de protección IP 545 según UNE 20324, no propagador de la llama. Según UNE-EN 61386-1 y UNE-EN 61386-22. |  | 0 | m | 0.15
BJC2373_I | 2373-I | 8421870650607 | Caja universal cuadrada, referencia 2373-I de BJC. 60 mm | Caja universal cuadrada Material termoplástico de BJC, con referencia 2373-I |  | 1 | u | 0.31 | https://www.construnario.com/bc3/10900/2373-I.jpg https://www.construnario.com/bc3/10900/CMP6485_1_P_2373_I.jpg | https://www.construnario.com/bc3/10900/CMP6485_files_PM0017_CAJAS_PARA_ACCESORIOS_ELECTRICOS.pdf
MTC_PMATAUX |  |  | Pequeño material |  |  | 0 | % | 3
MOC_002 |  |  | Oficial 1ª electricista |  |  | 0 | h | 22
MOC_100 |  |  | Ayudante electricista |  |  | 0 | h | 20.3
PBJC_11022538 |  |  | Conector HDMI rojo Rubí, serie Iris | Punto conector HDMI realizado con conector HDMI rojo Rubí de la serie BJC Iris. - Formado por las refs. 18578-HDMI, 18778-RR, 18001-RR. - Tubo PVC corrugado de M 20/gp5. - Incluyendo caja de registro, caja de mecanismo universal con tornillos, totalmente montado e instalado. |  | 0 | u | 103.43 |  |  | https://www.construnario.com/diccionario/ficha_producto.aspx?id=13103280
BJC18578_HDMI | 18578-HDMI | 8421870676522 | Conector HDMI blanco | Conector HDMI blanco BJC, con referencia 18578-HDMI de la familia Iris Emborme por tornillos Envase 1 |  | 1 | u | 81.77 | https://www.construnario.com/bc3/10900/18578_HDMI_.jpg
BJC18778_RR | 18778-RR | 8421870676591 | Tapa VGA/HDMI/USB rojo Rubí | Tapa VGA/HDMI/USB rojo Rubí BJC, con referencia 18778-RR de la familia Iris Color |  | 1 | u | 8.5 | https://www.construnario.com/bc3/10900/18778_RR.jpg | https://www.construnario.com/bc3/10900/CMP6485_files_AENOR_teclas_IRIS-MEGA.pdf
BJC18001_RR | 18001-RR | 8421870058038 | Marco 1 elemento rojo Rubí | Marco 1 elemento rojo Rubí BJC, con referencia 18001-RR de la familia Iris Color |  | 1 | u | 9.84 | https://www.construnario.com/bc3/10900/18001_RR.jpg | https://www.construnario.com/bc3/10900/CMP6485_files_PM0106_Serie_IRIS-IRIS-MEGA_MECANISMOS.pdf https://www.construnario.com/bc3/10900/CMP6485_files_AENOR_marcos_IRIS-IRIS_PLUS.pdf
MTC_AIA010B |  |  | Tubo curvable de PVC, corrugado, negro, diámetro'=20 mm | Tubo curvable de PVC, corrugado, de color negro, de 20 mm de diámetro nominal, para canalización empotrada en obra de fábrica (paredes y techos). Resistencia a la compresión 320 N, resistencia al impacto 1 julio, temperatura de trabajo -5°C hasta 60°C, con grado de protección IP 545 según UNE 20324, no propagador de la llama. Según UNE-EN 61386-1 y UNE-EN 61386-22. |  | 0 | m | 0.15
BJC2373_I | 2373-I | 8421870650607 | Caja universal cuadrada, referencia 2373-I de BJC. 60 mm | Caja universal cuadrada Material termoplástico de BJC, con referencia 2373-I |  | 1 | u | 0.31 | https://www.construnario.com/bc3/10900/2373-I.jpg https://www.construnario.com/bc3/10900/CMP6485_1_P_2373_I.jpg | https://www.construnario.com/bc3/10900/CMP6485_files_PM0017_CAJAS_PARA_ACCESORIOS_ELECTRICOS.pdf
MTC_PMATAUX |  |  | Pequeño material |  |  | 0 | % | 3
MOC_002 |  |  | Oficial 1ª electricista |  |  | 0 | h | 22
MOC_100 |  |  | Ayudante electricista |  |  | 0 | h | 20.3
PBJC_11022539 |  |  | Conector USB tipo A rojo Rubí, serie Iris | Punto conector USB realizado con conector USB tipo A rojo Rubí de la serie BJC Iris. - Formado por las refs. 18578-USB, 18778-RR, 18001-RR. - Tubo PVC corrugado de M 20/gp5. - Incluyendo caja de registro, caja de mecanismo universal con tornillos, totalmente montado e instalado. |  | 0 | u | 84.86 |  |  | https://www.construnario.com/diccionario/ficha_producto.aspx?id=13103281
BJC18578_USB | 18578-USB | 8421870676539 | Conector USB tipo A blanco | Conector USB tipo A blanco BJC, con referencia 18578-USB de la familia Iris Compatible con USB 2.0 (Emborme por tornillos) Envase 1 |  | 1 | u | 63.74 | https://www.construnario.com/bc3/10900/18578_USB_.jpg
BJC18778_RR | 18778-RR | 8421870676591 | Tapa VGA/HDMI/USB rojo Rubí | Tapa VGA/HDMI/USB rojo Rubí BJC, con referencia 18778-RR de la familia Iris Color |  | 1 | u | 8.5 | https://www.construnario.com/bc3/10900/18778_RR.jpg | https://www.construnario.com/bc3/10900/CMP6485_files_AENOR_teclas_IRIS-MEGA.pdf
BJC18001_RR | 18001-RR | 8421870058038 | Marco 1 elemento rojo Rubí | Marco 1 elemento rojo Rubí BJC, con referencia 18001-RR de la familia Iris Color |  | 1 | u | 9.84 | https://www.construnario.com/bc3/10900/18001_RR.jpg | https://www.construnario.com/bc3/10900/CMP6485_files_PM0106_Serie_IRIS-IRIS-MEGA_MECANISMOS.pdf https://www.construnario.com/bc3/10900/CMP6485_files_AENOR_marcos_IRIS-IRIS_PLUS.pdf
MTC_AIA010B |  |  | Tubo curvable de PVC, corrugado, negro, diámetro'=20 mm | Tubo curvable de PVC, corrugado, de color negro, de 20 mm de diámetro nominal, para canalización empotrada en obra de fábrica (paredes y techos). Resistencia a la compresión 320 N, resistencia al impacto 1 julio, temperatura de trabajo -5°C hasta 60°C, con grado de protección IP 545 según UNE 20324, no propagador de la llama. Según UNE-EN 61386-1 y UNE-EN 61386-22. |  | 0 | m | 0.15
BJC2373_I | 2373-I | 8421870650607 | Caja universal cuadrada, referencia 2373-I de BJC. 60 mm | Caja universal cuadrada Material termoplástico de BJC, con referencia 2373-I |  | 1 | u | 0.31 | https://www.construnario.com/bc3/10900/2373-I.jpg https://www.construnario.com/bc3/10900/CMP6485_1_P_2373_I.jpg | https://www.construnario.com/bc3/10900/CMP6485_files_PM0017_CAJAS_PARA_ACCESORIOS_ELECTRICOS.pdf
MTC_PMATAUX |  |  | Pequeño material |  |  | 0 | % | 3
MOC_002 |  |  | Oficial 1ª electricista |  |  | 0 | h | 22
MOC_100 |  |  | Ayudante electricista |  |  | 0 | h | 20.3
PBJC_11022504P |  |  | Conmutador + Pulsador rojo rubí, serie Iris | Punto conmutador + pulsador realizado con elemento conmutador + pulsador rojo rubí de la serie BJC Iris. - Formado por las refs. 18515, 18715-RR y 18001-RR - Tubo PVC corrugado de M 20/gp5. - Conductor rígido de 1,5 mm2 de Cu. - Aislamiento VV 750 V. - Incluyendo caja de registro, caja de mecanismo de modulo estrecho con tornillos, totalmente montado e instalado. |  | 0 | u | 33.84 |  |  | https://www.construnario.com/diccionario/ficha_producto.aspx?id=13103249
BJC18515 | 18515 | 8421870050100 | Conmutador y pulsador, referencia 18515 de las series Iris y Mega de BJC | Conmutador y pulsador, referencia 18515 de las series Iris y Mega de BJC. 16 A + 10 A 250 V~ |  | 1 | u | 13.4 | https://www.construnario.com/bc3/10900/18515.png | https://www.construnario.com/bc3/10900/CMP6485_files_Interruptores-información_cargas_SBL.pdf
BJC18715_RR | 18715-RR | 8421870054221 | Juego de teclas conmutador/pulsador, referencia 18715-RR de BJC. Rojo rubí | 16 A + 10 A 250 V~ |  | 1 | u | 9.3 | https://www.construnario.com/bc3/10900/18715_RR.jpg | https://www.construnario.com/bc3/10900/CMP6485_files_AENOR_teclas_IRIS-MEGA.pdf
BJC18001_RR | 18001-RR | 8421870058038 | Marco 1 elemento rojo Rubí | Marco 1 elemento rojo Rubí BJC, con referencia 18001-RR de la familia Iris Color |  | 1 | u | 9.84 | https://www.construnario.com/bc3/10900/18001_RR.jpg | https://www.construnario.com/bc3/10900/CMP6485_files_PM0106_Serie_IRIS-IRIS-MEGA_MECANISMOS.pdf https://www.construnario.com/bc3/10900/CMP6485_files_AENOR_marcos_IRIS-IRIS_PLUS.pdf
MTC_AIA010B |  |  | Tubo curvable de PVC, corrugado, negro, diámetro'=20 mm | Tubo curvable de PVC, corrugado, de color negro, de 20 mm de diámetro nominal, para canalización empotrada en obra de fábrica (paredes y techos). Resistencia a la compresión 320 N, resistencia al impacto 1 julio, temperatura de trabajo -5°C hasta 60°C, con grado de protección IP 545 según UNE 20324, no propagador de la llama. Según UNE-EN 61386-1 y UNE-EN 61386-22. |  | 0 | m | 0.15
MTC_TTC020A |  |  | Conductor rígido unipolar de cobre, aislado, 750 V y 2,5 mm² de sección, para red equipotencial |  |  | 0 | m | 0.12
BJC2373_I | 2373-I | 8421870650607 | Caja universal cuadrada, referencia 2373-I de BJC. 60 mm | Caja universal cuadrada Material termoplástico de BJC, con referencia 2373-I |  | 1 | u | 0.31 | https://www.construnario.com/bc3/10900/2373-I.jpg https://www.construnario.com/bc3/10900/CMP6485_1_P_2373_I.jpg | https://www.construnario.com/bc3/10900/CMP6485_files_PM0017_CAJAS_PARA_ACCESORIOS_ELECTRICOS.pdf
MTC_PMATAUX |  |  | Pequeño material |  |  | 0 | % | 3
MOC_002 |  |  | Oficial 1ª electricista |  |  | 0 | h | 22
MOC_100 |  |  | Ayudante electricista |  |  | 0 | h | 20.3
PBJC_11022505P |  |  | Conmutador + Pulsador con visor rojo rubí, serie Iris | Punto conmutador + pulsador realizado con elemento conmutador + pulsador con visor, rojo rubí de la serie BJC Iris. - Formado por las refs. 18515, 18715-RRL, 18039-2AZ y 18001-RR - Tubo PVC corrugado de M 20/gp5. - Conductor rígido de 1,5 mm2 de Cu. - Aislamiento VV 750 V. - Incluyendo caja de registro, caja de mecanismo de modulo estrecho con tornillos, totalmente montado e instalado. |  | 0 | u | 43.63 |  |  | https://www.construnario.com/diccionario/ficha_producto.aspx?id=13103250
BJC18515 | 18515 | 8421870050100 | Conmutador y pulsador, referencia 18515 de las series Iris y Mega de BJC | Conmutador y pulsador, referencia 18515 de las series Iris y Mega de BJC. 16 A + 10 A 250 V~ |  | 1 | u | 13.4 | https://www.construnario.com/bc3/10900/18515.png | https://www.construnario.com/bc3/10900/CMP6485_files_Interruptores-información_cargas_SBL.pdf
BJC18715_RR | 18715-RR | 8421870054221 | Juego de teclas conmutador/pulsador, referencia 18715-RR de BJC. Rojo rubí | 16 A + 10 A 250 V~ |  | 1 | u | 9.3 | https://www.construnario.com/bc3/10900/18715_RR.jpg | https://www.construnario.com/bc3/10900/CMP6485_files_AENOR_teclas_IRIS-MEGA.pdf
BJC18001_RR | 18001-RR | 8421870058038 | Marco 1 elemento rojo Rubí | Marco 1 elemento rojo Rubí BJC, con referencia 18001-RR de la familia Iris Color |  | 1 | u | 9.84 | https://www.construnario.com/bc3/10900/18001_RR.jpg | https://www.construnario.com/bc3/10900/CMP6485_files_PM0106_Serie_IRIS-IRIS-MEGA_MECANISMOS.pdf https://www.construnario.com/bc3/10900/CMP6485_files_AENOR_marcos_IRIS-IRIS_PLUS.pdf
BJC18039_2AZ | 18039-2AZ | 8421870661382 | Señalizador luminoso LED azul | Señalizador luminoso LED azul BJC, con referencia 18039-2AZ de la familia Iris |  | 1 | u | 9.51 | https://www.construnario.com/bc3/10900/18039_2.jpg
MTC_AIA010B |  |  | Tubo curvable de PVC, corrugado, negro, diámetro'=20 mm | Tubo curvable de PVC, corrugado, de color negro, de 20 mm de diámetro nominal, para canalización empotrada en obra de fábrica (paredes y techos). Resistencia a la compresión 320 N, resistencia al impacto 1 julio, temperatura de trabajo -5°C hasta 60°C, con grado de protección IP 545 según UNE 20324, no propagador de la llama. Según UNE-EN 61386-1 y UNE-EN 61386-22. |  | 0 | m | 0.15
MTC_TTC020A |  |  | Conductor rígido unipolar de cobre, aislado, 750 V y 2,5 mm² de sección, para red equipotencial |  |  | 0 | m | 0.12
BJC2373_I | 2373-I | 8421870650607 | Caja universal cuadrada, referencia 2373-I de BJC. 60 mm | Caja universal cuadrada Material termoplástico de BJC, con referencia 2373-I |  | 1 | u | 0.31 | https://www.construnario.com/bc3/10900/2373-I.jpg https://www.construnario.com/bc3/10900/CMP6485_1_P_2373_I.jpg | https://www.construnario.com/bc3/10900/CMP6485_files_PM0017_CAJAS_PARA_ACCESORIOS_ELECTRICOS.pdf
MTC_PMATAUX |  |  | Pequeño material |  |  | 0 | % | 3
MOC_002 |  |  | Oficial 1ª electricista |  |  | 0 | h | 22
MOC_100 |  |  | Ayudante electricista |  |  | 0 | h | 20.3
PBJC_11022515D |  |  | Pulsador desconexión rojo Rubí, serie Iris | Punto pulsador timbre realizado con pulsador timbre rojo Rubí de la serie BJC Iris. - Formado por las refs. 18512, 18716-RR, 18001-RR. - Tubo PVC corrugado de M 20/gp5. - Conductor rígido de 1,5 mm2 de Cu. - Aislamiento VV 750 V. - Incluyendo caja de registro, caja de mecanismo universal con tornillos, totalmente montado e instalado. |  | 0 | u | 26.03 |  |  | https://www.construnario.com/diccionario/ficha_producto.aspx?id=13103257
BJC18512 | 18512 | 8421870050094 | Pulsador de desconexión, referencia 18512 de las series Iris y Mega de BJC | Pulsador de desconexión, referencia 18512 de las series Iris y Mega de BJC. 10 A 250 V~ |  | 1 | u | 7.82 | https://www.construnario.com/bc3/10900/18512.png
BJC18716_RR | 18716-RR | 8421870054504 | Tecla pulsador timbre rojo Rubí | Tecla pulsador timbre rojo Rubí BJC, con referencia 18716-RR de la familia Iris Color |  | 1 | u | 7.3 | https://www.construnario.com/bc3/10900/18716_RR.jpg | https://www.construnario.com/bc3/10900/CMP6485_files_AENOR_teclas_IRIS-MEGA.pdf
BJC18001_RR | 18001-RR | 8421870058038 | Marco 1 elemento rojo Rubí | Marco 1 elemento rojo Rubí BJC, con referencia 18001-RR de la familia Iris Color |  | 1 | u | 9.84 | https://www.construnario.com/bc3/10900/18001_RR.jpg | https://www.construnario.com/bc3/10900/CMP6485_files_PM0106_Serie_IRIS-IRIS-MEGA_MECANISMOS.pdf https://www.construnario.com/bc3/10900/CMP6485_files_AENOR_marcos_IRIS-IRIS_PLUS.pdf
MTC_AIA010B |  |  | Tubo curvable de PVC, corrugado, negro, diámetro'=20 mm | Tubo curvable de PVC, corrugado, de color negro, de 20 mm de diámetro nominal, para canalización empotrada en obra de fábrica (paredes y techos). Resistencia a la compresión 320 N, resistencia al impacto 1 julio, temperatura de trabajo -5°C hasta 60°C, con grado de protección IP 545 según UNE 20324, no propagador de la llama. Según UNE-EN 61386-1 y UNE-EN 61386-22. |  | 0 | m | 0.15
MTC_TTC020A |  |  | Conductor rígido unipolar de cobre, aislado, 750 V y 2,5 mm² de sección, para red equipotencial |  |  | 0 | m | 0.12
BJC2373_I | 2373-I | 8421870650607 | Caja universal cuadrada, referencia 2373-I de BJC. 60 mm | Caja universal cuadrada Material termoplástico de BJC, con referencia 2373-I |  | 1 | u | 0.31 | https://www.construnario.com/bc3/10900/2373-I.jpg https://www.construnario.com/bc3/10900/CMP6485_1_P_2373_I.jpg | https://www.construnario.com/bc3/10900/CMP6485_files_PM0017_CAJAS_PARA_ACCESORIOS_ELECTRICOS.pdf
MTC_PMATAUX |  |  | Pequeño material |  |  | 0 | % | 3
MOC_002 |  |  | Oficial 1ª electricista |  |  | 0 | h | 22
MOC_100 |  |  | Ayudante electricista |  |  | 0 | h | 20.3
Metalizados con negro Antracita, serie Iris
Acero Neptuno con antracita, serie Iris
PBJC_11023101 |  |  | Base enchufe 2P + TT segur. lat. acero Neptuno con antracita, serie Iris | Base de enchufe con toma de tierra lateral realizada con base enchufe 2P + TT seguridad lateral acero Neptuno con antracita de la serie BJC Iris. - Formada por las refs. 18524, 18724-AT, 18001-AN. - Tubo PVC corrugado de M 20/gp5. - Conductor rígido de 2,5 mm2 de Cu. - Aislamiento VV 750 V. - En sistema monofásico con toma de tierra (fase, neutro y tierra), incluyendo caja de registro, caja de mecanismo universal con tornillos, totalmente montado e instalado. |  | 0 | u | 21.04 | https://www.construnario.com/bc3/10900/neptunoenchufe.png |  | https://www.construnario.com/diccionario/ficha_producto.aspx?id=13103366
BJC18524 | 18524 | 8421870623328 | Base enchufe 2P + TT lateral segur, referencia 18524 de BJC | Base enchufe 2P + TT lateral segur. BJC, con referencia 18524 de la familia Iris |  | 1 | u | 6.07 | https://www.construnario.com/bc3/10900/18524.png | https://www.construnario.com/bc3/10900/CMP6485_files_DECLARACION_REACH.pdf
BJC18724_AT | 18724-AT | 8421870623359 | Tapa enchufe 2P+TT segur. lat. negro antracita | Tapa enchufe 2P+TT segur. lat. negro antracita BJC, con referencia 18724-AT de la familia Iris Color |  | 1 | u | 5.27 | https://www.construnario.com/bc3/10900/18724_AT.jpg
BJC18001_AN | 18001-AN | 8421870057949 | Marco 1 elemento acero Neptuno | Marco 1 elemento acero Neptuno BJC, con referencia 18001-AN de la familia Iris Color |  | 1 | u | 8.78 | https://www.construnario.com/bc3/10900/18001_AN.jpg | https://www.construnario.com/bc3/10900/CMP6485_files_PM0106_Serie_IRIS-IRIS-MEGA_MECANISMOS.pdf https://www.construnario.com/bc3/10900/CMP6485_files_AENOR_marcos_IRIS-IRIS_PLUS.pdf
MTC_AIA010B |  |  | Tubo curvable de PVC, corrugado, negro, diámetro'=20 mm | Tubo curvable de PVC, corrugado, de color negro, de 20 mm de diámetro nominal, para canalización empotrada en obra de fábrica (paredes y techos). Resistencia a la compresión 320 N, resistencia al impacto 1 julio, temperatura de trabajo -5°C hasta 60°C, con grado de protección IP 545 según UNE 20324, no propagador de la llama. Según UNE-EN 61386-1 y UNE-EN 61386-22. |  | 0 | m | 0.15
MTC_TTC020A |  |  | Conductor rígido unipolar de cobre, aislado, 750 V y 2,5 mm² de sección, para red equipotencial |  |  | 0 | m | 0.12
BJC2373_I | 2373-I | 8421870650607 | Caja universal cuadrada, referencia 2373-I de BJC. 60 mm | Caja universal cuadrada Material termoplástico de BJC, con referencia 2373-I |  | 1 | u | 0.31 | https://www.construnario.com/bc3/10900/2373-I.jpg https://www.construnario.com/bc3/10900/CMP6485_1_P_2373_I.jpg | https://www.construnario.com/bc3/10900/CMP6485_files_PM0017_CAJAS_PARA_ACCESORIOS_ELECTRICOS.pdf
MTC_PMATAUX |  |  | Pequeño material |  |  | 0 | % | 3
MOC_002 |  |  | Oficial 1ª electricista |  |  | 0 | h | 22
MOC_100 |  |  | Ayudante electricista |  |  | 0 | h | 20.3
PBJC_11023102 |  |  | Conmutador simple acero Neptuno con antracita, serie Iris | Punto conmutado simple realizado con conmutador simple acero Neptuno con antracita de la serie BJC Iris. - Formado por las refs. 18506, 18705-AT, 18001-AN. - Tubo PVC corrugado de M 20/gp5. - Conductor rígido de 1,5 mm2 de Cu. - Aislamiento VV 750 V. - Incluyendo caja de registro, caja de mecanismo de modulo estrecho con tornillos, totalmente montado e instalado. |  | 0 | u | 22.37 | https://www.construnario.com/bc3/10900/neptuno.png |  | https://www.construnario.com/diccionario/ficha_producto.aspx?id=13103367
BJC18506 | 18506 | 8421870050049 | Conmutador simple, referencia 18506 de BJC | Conmutador simple BJC, con referencia 18506 de la familia Iris |  | 1 | u | 7.08 | https://www.construnario.com/bc3/10900/18506.png | https://www.construnario.com/bc3/10900/CMP6485_files_Interruptores-información_cargas_SBL.pdf https://www.construnario.com/bc3/10900/CMP6485_files_PM0188_Serie_i-System_(Miro&Line)-Style_MECANISMOS.pdf
BJC18705_AT | 18705-AT | 8421870052890 | Tecla interruptor/conmut./cruzam. negro antracita | Tecla interruptor/conmut./cruzam. negro antracita BJC, con referencia 18705-AT de la familia Iris Color |  | 1 | u | 5.55 | https://www.construnario.com/bc3/10900/18705_AT.jpg
BJC18001_AN | 18001-AN | 8421870057949 | Marco 1 elemento acero Neptuno | Marco 1 elemento acero Neptuno BJC, con referencia 18001-AN de la familia Iris Color |  | 1 | u | 8.78 | https://www.construnario.com/bc3/10900/18001_AN.jpg | https://www.construnario.com/bc3/10900/CMP6485_files_PM0106_Serie_IRIS-IRIS-MEGA_MECANISMOS.pdf https://www.construnario.com/bc3/10900/CMP6485_files_AENOR_marcos_IRIS-IRIS_PLUS.pdf
MTC_AIA010B |  |  | Tubo curvable de PVC, corrugado, negro, diámetro'=20 mm | Tubo curvable de PVC, corrugado, de color negro, de 20 mm de diámetro nominal, para canalización empotrada en obra de fábrica (paredes y techos). Resistencia a la compresión 320 N, resistencia al impacto 1 julio, temperatura de trabajo -5°C hasta 60°C, con grado de protección IP 545 según UNE 20324, no propagador de la llama. Según UNE-EN 61386-1 y UNE-EN 61386-22. |  | 0 | m | 0.15
MTC_TTC020A |  |  | Conductor rígido unipolar de cobre, aislado, 750 V y 2,5 mm² de sección, para red equipotencial |  |  | 0 | m | 0.12
BJC2373_I | 2373-I | 8421870650607 | Caja universal cuadrada, referencia 2373-I de BJC. 60 mm | Caja universal cuadrada Material termoplástico de BJC, con referencia 2373-I |  | 1 | u | 0.31 | https://www.construnario.com/bc3/10900/2373-I.jpg https://www.construnario.com/bc3/10900/CMP6485_1_P_2373_I.jpg | https://www.construnario.com/bc3/10900/CMP6485_files_PM0017_CAJAS_PARA_ACCESORIOS_ELECTRICOS.pdf
MTC_PMATAUX |  |  | Pequeño material |  |  | 0 | % | 3
MOC_002 |  |  | Oficial 1ª electricista |  |  | 0 | h | 22
MOC_100 |  |  | Ayudante electricista |  |  | 0 | h | 20.3
PBJC_11023103 |  |  | Conmutador simple con visor acero Neptuno con antracita, serie Iris | Punto conmutado simple con visor realizado con conmutador simple con visor acero Neptuno con antracita de la serie BJC Iris. - Formado por las refs. 18506, 18705-ATL, 18001-AN, 18039-2AZ. - Tubo PVC corrugado de M 20/gp5. - Conductor rígido de 1,5 mm2 de Cu. - Aislamiento VV 750 V. - Incluyendo caja de registro, caja de mecanismo de modulo estrecho con tornillos, totalmente montado e instalado. |  | 0 | u | 32.78 | https://www.construnario.com/bc3/10900/1384D neptunoaz.jpg |  | https://www.construnario.com/diccionario/ficha_producto.aspx?id=13103368
BJC18506 | 18506 | 8421870050049 | Conmutador simple, referencia 18506 de BJC | Conmutador simple BJC, con referencia 18506 de la familia Iris |  | 1 | u | 7.08 | https://www.construnario.com/bc3/10900/18506.png | https://www.construnario.com/bc3/10900/CMP6485_files_Interruptores-información_cargas_SBL.pdf https://www.construnario.com/bc3/10900/CMP6485_files_PM0188_Serie_i-System_(Miro&Line)-Style_MECANISMOS.pdf
BJC18705_ATL | 18705-ATL | 8421870052906 | Tecla interruptor/conmut./cruzam. con visor negro antracita | Tecla interruptor/conmut./cruzam. con visor negro antracita BJC, con referencia 18705-ATL de la familia Iris Color |  | 1 | u | 6.15 | https://www.construnario.com/bc3/10900/18705_ATL.jpg
BJC18001_AN | 18001-AN | 8421870057949 | Marco 1 elemento acero Neptuno | Marco 1 elemento acero Neptuno BJC, con referencia 18001-AN de la familia Iris Color |  | 1 | u | 8.78 | https://www.construnario.com/bc3/10900/18001_AN.jpg | https://www.construnario.com/bc3/10900/CMP6485_files_PM0106_Serie_IRIS-IRIS-MEGA_MECANISMOS.pdf https://www.construnario.com/bc3/10900/CMP6485_files_AENOR_marcos_IRIS-IRIS_PLUS.pdf
BJC18039_2AZ | 18039-2AZ | 8421870661382 | Señalizador luminoso LED azul | Señalizador luminoso LED azul BJC, con referencia 18039-2AZ de la familia Iris |  | 1 | u | 9.51 | https://www.construnario.com/bc3/10900/18039_2.jpg
MTC_AIA010B |  |  | Tubo curvable de PVC, corrugado, negro, diámetro'=20 mm | Tubo curvable de PVC, corrugado, de color negro, de 20 mm de diámetro nominal, para canalización empotrada en obra de fábrica (paredes y techos). Resistencia a la compresión 320 N, resistencia al impacto 1 julio, temperatura de trabajo -5°C hasta 60°C, con grado de protección IP 545 según UNE 20324, no propagador de la llama. Según UNE-EN 61386-1 y UNE-EN 61386-22. |  | 0 | m | 0.15
MTC_TTC020A |  |  | Conductor rígido unipolar de cobre, aislado, 750 V y 2,5 mm² de sección, para red equipotencial |  |  | 0 | m | 0.12
BJC2373_I | 2373-I | 8421870650607 | Caja universal cuadrada, referencia 2373-I de BJC. 60 mm | Caja universal cuadrada Material termoplástico de BJC, con referencia 2373-I |  | 1 | u | 0.31 | https://www.construnario.com/bc3/10900/2373-I.jpg https://www.construnario.com/bc3/10900/CMP6485_1_P_2373_I.jpg | https://www.construnario.com/bc3/10900/CMP6485_files_PM0017_CAJAS_PARA_ACCESORIOS_ELECTRICOS.pdf
MTC_PMATAUX |  |  | Pequeño material |  |  | 0 | % | 3
MOC_002 |  |  | Oficial 1ª electricista |  |  | 0 | h | 22
MOC_100 |  |  | Ayudante electricista |  |  | 0 | h | 20.3
PBJC_11023104 |  |  | Conmutador doble acero Neptuno con antracita, serie Iris | Punto conmutado doble realizado con conmutador doble acero Neptuno con antracita de la serie BJC Iris. - Formado por las refs. 18510, 18709-AT, 18001-AN. - Tubo PVC corrugado de M 20/gp5. - Conductor rígido de 1,5 mm2 de Cu. - Aislamiento VV 750 V. - Incluyendo caja de registro, caja de mecanismo de modulo estrecho con tornillos, totalmente montado e instalado. |  | 0 | u | 33.9 |  |  | https://www.construnario.com/diccionario/ficha_producto.aspx?id=13103369
BJC18510 | 18510 | 8421870050087 | Conmutador doble, referencia 18510 de BJC | Conmutador doble BJC, con referencia 18510 de la familia Iris |  | 1 | u | 16.47 | https://www.construnario.com/bc3/10900/18510.png | https://www.construnario.com/bc3/10900/CMP6485_files_Interruptores-información_cargas_SBL.pdf
BJC18709_AT | 18709-AT | 8421870053644 | Tecla doble interruptor/conmutador negro antracita | Tecla doble interruptor/conmutador negro antracita BJC, con referencia 18709-AT de la familia Iris Color |  | 1 | u | 7.35 | https://www.construnario.com/bc3/10900/18709_AT.jpg
BJC18001_AN | 18001-AN | 8421870057949 | Marco 1 elemento acero Neptuno | Marco 1 elemento acero Neptuno BJC, con referencia 18001-AN de la familia Iris Color |  | 1 | u | 8.78 | https://www.construnario.com/bc3/10900/18001_AN.jpg | https://www.construnario.com/bc3/10900/CMP6485_files_PM0106_Serie_IRIS-IRIS-MEGA_MECANISMOS.pdf https://www.construnario.com/bc3/10900/CMP6485_files_AENOR_marcos_IRIS-IRIS_PLUS.pdf
MTC_AIA010B |  |  | Tubo curvable de PVC, corrugado, negro, diámetro'=20 mm | Tubo curvable de PVC, corrugado, de color negro, de 20 mm de diámetro nominal, para canalización empotrada en obra de fábrica (paredes y techos). Resistencia a la compresión 320 N, resistencia al impacto 1 julio, temperatura de trabajo -5°C hasta 60°C, con grado de protección IP 545 según UNE 20324, no propagador de la llama. Según UNE-EN 61386-1 y UNE-EN 61386-22. |  | 0 | m | 0.15
MTC_TTC020A |  |  | Conductor rígido unipolar de cobre, aislado, 750 V y 2,5 mm² de sección, para red equipotencial |  |  | 0 | m | 0.12
BJC2373_I | 2373-I | 8421870650607 | Caja universal cuadrada, referencia 2373-I de BJC. 60 mm | Caja universal cuadrada Material termoplástico de BJC, con referencia 2373-I |  | 1 | u | 0.31 | https://www.construnario.com/bc3/10900/2373-I.jpg https://www.construnario.com/bc3/10900/CMP6485_1_P_2373_I.jpg | https://www.construnario.com/bc3/10900/CMP6485_files_PM0017_CAJAS_PARA_ACCESORIOS_ELECTRICOS.pdf
MTC_PMATAUX |  |  | Pequeño material |  |  | 0 | % | 3
MOC_002 |  |  | Oficial 1ª electricista |  |  | 0 | h | 22
MOC_100 |  |  | Ayudante electricista |  |  | 0 | h | 20.3
PBJC_11023105 |  |  | Conmutador doble con visor acero Neptuno con antracita, serie Iris | Punto conmutado doble realizado con conmutador doble con visor acero Neptuno con antracita de la serie BJC Iris. - Formado por las refs. 18510, 18709-ATL, 18001-AN, 18039-2AZ. - Tubo PVC corrugado de M 20/gp5. - Conductor rígido de 1,5 mm2 de Cu. - Aislamiento VV 750 V. - Incluyendo caja de registro, caja de mecanismo de modulo estrecho con tornillos, totalmente montado e instalado. |  | 0 | u | 44.75 |  |  | https://www.construnario.com/diccionario/ficha_producto.aspx?id=13103370
BJC18510 | 18510 | 8421870050087 | Conmutador doble, referencia 18510 de BJC | Conmutador doble BJC, con referencia 18510 de la familia Iris |  | 1 | u | 16.47 | https://www.construnario.com/bc3/10900/18510.png | https://www.construnario.com/bc3/10900/CMP6485_files_Interruptores-información_cargas_SBL.pdf
BJC18709_ATL | 18709-ATL | 8421870053651 | Tecla doble interruptor/conmutador con visor negro antracita | Tecla doble interruptor/conmutador con visor negro antracita BJC, con referencia 18709-ATL de la familia Iris Color |  | 1 | u | 8.38 | https://www.construnario.com/bc3/10900/18709_ATL.jpg
BJC18001_AN | 18001-AN | 8421870057949 | Marco 1 elemento acero Neptuno | Marco 1 elemento acero Neptuno BJC, con referencia 18001-AN de la familia Iris Color |  | 1 | u | 8.78 | https://www.construnario.com/bc3/10900/18001_AN.jpg | https://www.construnario.com/bc3/10900/CMP6485_files_PM0106_Serie_IRIS-IRIS-MEGA_MECANISMOS.pdf https://www.construnario.com/bc3/10900/CMP6485_files_AENOR_marcos_IRIS-IRIS_PLUS.pdf
BJC18039_2AZ | 18039-2AZ | 8421870661382 | Señalizador luminoso LED azul | Señalizador luminoso LED azul BJC, con referencia 18039-2AZ de la familia Iris |  | 1 | u | 9.51 | https://www.construnario.com/bc3/10900/18039_2.jpg
MTC_AIA010B |  |  | Tubo curvable de PVC, corrugado, negro, diámetro'=20 mm | Tubo curvable de PVC, corrugado, de color negro, de 20 mm de diámetro nominal, para canalización empotrada en obra de fábrica (paredes y techos). Resistencia a la compresión 320 N, resistencia al impacto 1 julio, temperatura de trabajo -5°C hasta 60°C, con grado de protección IP 545 según UNE 20324, no propagador de la llama. Según UNE-EN 61386-1 y UNE-EN 61386-22. |  | 0 | m | 0.15
MTC_TTC020A |  |  | Conductor rígido unipolar de cobre, aislado, 750 V y 2,5 mm² de sección, para red equipotencial |  |  | 0 | m | 0.12
BJC2373_I | 2373-I | 8421870650607 | Caja universal cuadrada, referencia 2373-I de BJC. 60 mm | Caja universal cuadrada Material termoplástico de BJC, con referencia 2373-I |  | 1 | u | 0.31 | https://www.construnario.com/bc3/10900/2373-I.jpg https://www.construnario.com/bc3/10900/CMP6485_1_P_2373_I.jpg | https://www.construnario.com/bc3/10900/CMP6485_files_PM0017_CAJAS_PARA_ACCESORIOS_ELECTRICOS.pdf
MTC_PMATAUX |  |  | Pequeño material |  |  | 0 | % | 3
MOC_002 |  |  | Oficial 1ª electricista |  |  | 0 | h | 22
MOC_100 |  |  | Ayudante electricista |  |  | 0 | h | 20.3
PBJC_11023106 |  |  | Cruzamiento simple acero Neptuno con antracita, serie Iris | Punto de cruzamiento con visor realizado con cruzamiento simple acero Neptuno con antracita de la serie BJC Iris. - Formado por las refs. 18507, 18705-AT, 18001-AN. - Tubo PVC corrugado de M 20/gp5. - Conductor rígido de 1,5 mm2 de Cu. - Aislamiento VV 750 V. - Incluyendo caja de registro, caja de mecanismo de modulo estrecho con tornillos, totalmente montado e instalado. |  | 0 | u | 31.95 | https://www.construnario.com/bc3/10900/neptuno.png |  | https://www.construnario.com/diccionario/ficha_producto.aspx?id=13103371
BJC18507 | 18507 | 8421870050056 | Cruzamiento simple, referencia 18507 de BJC | Cruzamiento simple BJC, con referencia 18507 de la familia Iris |  | 1 | u | 16.38 | https://www.construnario.com/bc3/10900/18507.png | https://www.construnario.com/bc3/10900/CMP6485_files_PM0106_Serie_IRIS-IRIS-MEGA_MECANISMOS.pdf https://www.construnario.com/bc3/10900/CMP6485_files_AENOR_mecanismos_IRIS-MEGA.pdf
BJC18705_AT | 18705-AT | 8421870052890 | Tecla interruptor/conmut./cruzam. negro antracita | Tecla interruptor/conmut./cruzam. negro antracita BJC, con referencia 18705-AT de la familia Iris Color |  | 1 | u | 5.55 | https://www.construnario.com/bc3/10900/18705_AT.jpg
BJC18001_AN | 18001-AN | 8421870057949 | Marco 1 elemento acero Neptuno | Marco 1 elemento acero Neptuno BJC, con referencia 18001-AN de la familia Iris Color |  | 1 | u | 8.78 | https://www.construnario.com/bc3/10900/18001_AN.jpg | https://www.construnario.com/bc3/10900/CMP6485_files_PM0106_Serie_IRIS-IRIS-MEGA_MECANISMOS.pdf https://www.construnario.com/bc3/10900/CMP6485_files_AENOR_marcos_IRIS-IRIS_PLUS.pdf
MTC_AIA010B |  |  | Tubo curvable de PVC, corrugado, negro, diámetro'=20 mm | Tubo curvable de PVC, corrugado, de color negro, de 20 mm de diámetro nominal, para canalización empotrada en obra de fábrica (paredes y techos). Resistencia a la compresión 320 N, resistencia al impacto 1 julio, temperatura de trabajo -5°C hasta 60°C, con grado de protección IP 545 según UNE 20324, no propagador de la llama. Según UNE-EN 61386-1 y UNE-EN 61386-22. |  | 0 | m | 0.15
MTC_TTC020A |  |  | Conductor rígido unipolar de cobre, aislado, 750 V y 2,5 mm² de sección, para red equipotencial |  |  | 0 | m | 0.12
BJC2373_I | 2373-I | 8421870650607 | Caja universal cuadrada, referencia 2373-I de BJC. 60 mm | Caja universal cuadrada Material termoplástico de BJC, con referencia 2373-I |  | 1 | u | 0.31 | https://www.construnario.com/bc3/10900/2373-I.jpg https://www.construnario.com/bc3/10900/CMP6485_1_P_2373_I.jpg | https://www.construnario.com/bc3/10900/CMP6485_files_PM0017_CAJAS_PARA_ACCESORIOS_ELECTRICOS.pdf
MTC_PMATAUX |  |  | Pequeño material |  |  | 0 | % | 3
MOC_002 |  |  | Oficial 1ª electricista |  |  | 0 | h | 22
MOC_100 |  |  | Ayudante electricista |  |  | 0 | h | 20.3
PBJC_11023107 |  |  | Cruzamiento simple con visor acero Neptuno con antracita, serie Iris | Punto de cruzamiento con visor realizado con cruzamiento simple con visor acero Neptuno con antracita de la serie BJC Iris. - Formado por las refs. 18507, 18705-ATL, 18001-AN, 18039-2AZ. - Tubo PVC corrugado de M 20/gp5. - Conductor rígido de 1,5 mm2 de Cu. - Aislamiento VV 750 V. - Incluyendo caja de registro, caja de mecanismo de modulo estrecho con tornillos, totalmente montado e instalado. |  | 0 | u | 42.36 | https://www.construnario.com/bc3/10900/1384D neptunoaz.jpg |  | https://www.construnario.com/diccionario/ficha_producto.aspx?id=13103372
BJC18507 | 18507 | 8421870050056 | Cruzamiento simple, referencia 18507 de BJC | Cruzamiento simple BJC, con referencia 18507 de la familia Iris |  | 1 | u | 16.38 | https://www.construnario.com/bc3/10900/18507.png | https://www.construnario.com/bc3/10900/CMP6485_files_PM0106_Serie_IRIS-IRIS-MEGA_MECANISMOS.pdf https://www.construnario.com/bc3/10900/CMP6485_files_AENOR_mecanismos_IRIS-MEGA.pdf
BJC18705_ATL | 18705-ATL | 8421870052906 | Tecla interruptor/conmut./cruzam. con visor negro antracita | Tecla interruptor/conmut./cruzam. con visor negro antracita BJC, con referencia 18705-ATL de la familia Iris Color |  | 1 | u | 6.15 | https://www.construnario.com/bc3/10900/18705_ATL.jpg
BJC18001_AN | 18001-AN | 8421870057949 | Marco 1 elemento acero Neptuno | Marco 1 elemento acero Neptuno BJC, con referencia 18001-AN de la familia Iris Color |  | 1 | u | 8.78 | https://www.construnario.com/bc3/10900/18001_AN.jpg | https://www.construnario.com/bc3/10900/CMP6485_files_PM0106_Serie_IRIS-IRIS-MEGA_MECANISMOS.pdf https://www.construnario.com/bc3/10900/CMP6485_files_AENOR_marcos_IRIS-IRIS_PLUS.pdf
BJC18039_2AZ | 18039-2AZ | 8421870661382 | Señalizador luminoso LED azul | Señalizador luminoso LED azul BJC, con referencia 18039-2AZ de la familia Iris |  | 1 | u | 9.51 | https://www.construnario.com/bc3/10900/18039_2.jpg
MTC_AIA010B |  |  | Tubo curvable de PVC, corrugado, negro, diámetro'=20 mm | Tubo curvable de PVC, corrugado, de color negro, de 20 mm de diámetro nominal, para canalización empotrada en obra de fábrica (paredes y techos). Resistencia a la compresión 320 N, resistencia al impacto 1 julio, temperatura de trabajo -5°C hasta 60°C, con grado de protección IP 545 según UNE 20324, no propagador de la llama. Según UNE-EN 61386-1 y UNE-EN 61386-22. |  | 0 | m | 0.15
MTC_TTC020A |  |  | Conductor rígido unipolar de cobre, aislado, 750 V y 2,5 mm² de sección, para red equipotencial |  |  | 0 | m | 0.12
BJC2373_I | 2373-I | 8421870650607 | Caja universal cuadrada, referencia 2373-I de BJC. 60 mm | Caja universal cuadrada Material termoplástico de BJC, con referencia 2373-I |  | 1 | u | 0.31 | https://www.construnario.com/bc3/10900/2373-I.jpg https://www.construnario.com/bc3/10900/CMP6485_1_P_2373_I.jpg | https://www.construnario.com/bc3/10900/CMP6485_files_PM0017_CAJAS_PARA_ACCESORIOS_ELECTRICOS.pdf
MTC_PMATAUX |  |  | Pequeño material |  |  | 0 | % | 3
MOC_002 |  |  | Oficial 1ª electricista |  |  | 0 | h | 22
MOC_100 |  |  | Ayudante electricista |  |  | 0 | h | 20.3
PBJC_11023108 |  |  | Interruptor unipolar acero Neptuno con antracita, serie Iris | Punto de luz sencillo realizado con interruptor unipolar acero Neptuno con antracita de la serie BJC Iris. - Formado por las refs. 18505, 18705-AT, 18001-AN. - Tubo PVC corrugado de M 20/gp5. - Conductor rígido de 1,5 mm2 de Cu. - Aislamiento VV 750 V. - Incluyendo caja de registro, caja de mecanismo de modulo estrecho con tornillos, totalmente montado e instalado. |  | 0 | u | 21.6 | https://www.construnario.com/bc3/10900/neptuno.png |  | https://www.construnario.com/diccionario/ficha_producto.aspx?id=13103373
BJC18505 | 18505 | 8421870050032 | Interruptor unipolar, referencia 18505 de BJC | Interruptor unipolar BJC, con referencia 18505 de la familia Iris |  | 1 | u | 6.33 | https://www.construnario.com/bc3/10900/18505.png | https://www.construnario.com/bc3/10900/CMP6485_files_Interruptores-información_cargas_SBL.pdf
BJC18705_AT | 18705-AT | 8421870052890 | Tecla interruptor/conmut./cruzam. negro antracita | Tecla interruptor/conmut./cruzam. negro antracita BJC, con referencia 18705-AT de la familia Iris Color |  | 1 | u | 5.55 | https://www.construnario.com/bc3/10900/18705_AT.jpg
BJC18001_AN | 18001-AN | 8421870057949 | Marco 1 elemento acero Neptuno | Marco 1 elemento acero Neptuno BJC, con referencia 18001-AN de la familia Iris Color |  | 1 | u | 8.78 | https://www.construnario.com/bc3/10900/18001_AN.jpg | https://www.construnario.com/bc3/10900/CMP6485_files_PM0106_Serie_IRIS-IRIS-MEGA_MECANISMOS.pdf https://www.construnario.com/bc3/10900/CMP6485_files_AENOR_marcos_IRIS-IRIS_PLUS.pdf
MTC_AIA010B |  |  | Tubo curvable de PVC, corrugado, negro, diámetro'=20 mm | Tubo curvable de PVC, corrugado, de color negro, de 20 mm de diámetro nominal, para canalización empotrada en obra de fábrica (paredes y techos). Resistencia a la compresión 320 N, resistencia al impacto 1 julio, temperatura de trabajo -5°C hasta 60°C, con grado de protección IP 545 según UNE 20324, no propagador de la llama. Según UNE-EN 61386-1 y UNE-EN 61386-22. |  | 0 | m | 0.15
MTC_TTC020A |  |  | Conductor rígido unipolar de cobre, aislado, 750 V y 2,5 mm² de sección, para red equipotencial |  |  | 0 | m | 0.12
BJC2373_I | 2373-I | 8421870650607 | Caja universal cuadrada, referencia 2373-I de BJC. 60 mm | Caja universal cuadrada Material termoplástico de BJC, con referencia 2373-I |  | 1 | u | 0.31 | https://www.construnario.com/bc3/10900/2373-I.jpg https://www.construnario.com/bc3/10900/CMP6485_1_P_2373_I.jpg | https://www.construnario.com/bc3/10900/CMP6485_files_PM0017_CAJAS_PARA_ACCESORIOS_ELECTRICOS.pdf
MTC_PMATAUX |  |  | Pequeño material |  |  | 0 | % | 3
MOC_002 |  |  | Oficial 1ª electricista |  |  | 0 | h | 22
MOC_100 |  |  | Ayudante electricista |  |  | 0 | h | 20.3
PBJC_11023109 |  |  | Interruptor unipolar con visor acero Neptuno con antracita, serie Iris | Punto de luz sencillo realizado con interruptor unipolar con visor acero Neptuno con antracita de la serie BJC Iris. - Formado por las refs. 18505, 18705-ATL, 18001-AN, 18039-2AZ. - Tubo PVC corrugado de M 20/gp5. - Conductor rígido de 1,5 mm2 de Cu. - Aislamiento VV 750 V. - Incluyendo caja de registro, caja de mecanismo de modulo estrecho con tornillos, totalmente montado e instalado. |  | 0 | u | 32.01 | https://www.construnario.com/bc3/10900/1384D neptunoaz.jpg |  | https://www.construnario.com/diccionario/ficha_producto.aspx?id=13103374
BJC18505 | 18505 | 8421870050032 | Interruptor unipolar, referencia 18505 de BJC | Interruptor unipolar BJC, con referencia 18505 de la familia Iris |  | 1 | u | 6.33 | https://www.construnario.com/bc3/10900/18505.png | https://www.construnario.com/bc3/10900/CMP6485_files_Interruptores-información_cargas_SBL.pdf
BJC18705_ATL | 18705-ATL | 8421870052906 | Tecla interruptor/conmut./cruzam. con visor negro antracita | Tecla interruptor/conmut./cruzam. con visor negro antracita BJC, con referencia 18705-ATL de la familia Iris Color |  | 1 | u | 6.15 | https://www.construnario.com/bc3/10900/18705_ATL.jpg
BJC18001_AN | 18001-AN | 8421870057949 | Marco 1 elemento acero Neptuno | Marco 1 elemento acero Neptuno BJC, con referencia 18001-AN de la familia Iris Color |  | 1 | u | 8.78 | https://www.construnario.com/bc3/10900/18001_AN.jpg | https://www.construnario.com/bc3/10900/CMP6485_files_PM0106_Serie_IRIS-IRIS-MEGA_MECANISMOS.pdf https://www.construnario.com/bc3/10900/CMP6485_files_AENOR_marcos_IRIS-IRIS_PLUS.pdf
BJC18039_2AZ | 18039-2AZ | 8421870661382 | Señalizador luminoso LED azul | Señalizador luminoso LED azul BJC, con referencia 18039-2AZ de la familia Iris |  | 1 | u | 9.51 | https://www.construnario.com/bc3/10900/18039_2.jpg
MTC_AIA010B |  |  | Tubo curvable de PVC, corrugado, negro, diámetro'=20 mm | Tubo curvable de PVC, corrugado, de color negro, de 20 mm de diámetro nominal, para canalización empotrada en obra de fábrica (paredes y techos). Resistencia a la compresión 320 N, resistencia al impacto 1 julio, temperatura de trabajo -5°C hasta 60°C, con grado de protección IP 545 según UNE 20324, no propagador de la llama. Según UNE-EN 61386-1 y UNE-EN 61386-22. |  | 0 | m | 0.15
MTC_TTC020A |  |  | Conductor rígido unipolar de cobre, aislado, 750 V y 2,5 mm² de sección, para red equipotencial |  |  | 0 | m | 0.12
BJC2373_I | 2373-I | 8421870650607 | Caja universal cuadrada, referencia 2373-I de BJC. 60 mm | Caja universal cuadrada Material termoplástico de BJC, con referencia 2373-I |  | 1 | u | 0.31 | https://www.construnario.com/bc3/10900/2373-I.jpg https://www.construnario.com/bc3/10900/CMP6485_1_P_2373_I.jpg | https://www.construnario.com/bc3/10900/CMP6485_files_PM0017_CAJAS_PARA_ACCESORIOS_ELECTRICOS.pdf
MTC_PMATAUX |  |  | Pequeño material |  |  | 0 | % | 3
MOC_002 |  |  | Oficial 1ª electricista |  |  | 0 | h | 22
MOC_100 |  |  | Ayudante electricista |  |  | 0 | h | 20.3
PBJC_11023110 |  |  | Interruptor bipolar acero Neptuno con antracita, serie Iris | Punto de luz sencillo realizado con interruptor bipolar acero Neptuno con antracita de la serie BJC Iris. - Formado por las refs. 18508, 18708-AT, 18001-AN. - Tubo PVC corrugado de M 20/gp5. - Conductor rígido de 1,5 mm2 de Cu. - Aislamiento VV 750 V. - Incluyendo caja de registro, caja de mecanismo de modulo estrecho con tornillos, totalmente montado e instalado. |  | 0 | u | 30.89 |  |  | https://www.construnario.com/diccionario/ficha_producto.aspx?id=13103375
BJC18508 | 18508 | 8421870050063 | Interruptor bipolar, referencia 18508 de BJC | Interruptor bipolar BJC, con referencia 18508 de la familia Iris |  | 1 | u | 14.81 | https://www.construnario.com/bc3/10900/18508.png | https://www.construnario.com/bc3/10900/CMP6485_files_Interruptores-información_cargas_SBL.pdf
BJC18708_AT | 18708-AT | 8421870053361 | Tecla interruptor bipolar negro antracita | Tecla interruptor bipolar negro antracita BJC, con referencia 18708-AT de la familia Iris Color |  | 1 | u | 6.09 | https://www.construnario.com/bc3/10900/18708_AT.jpg
BJC18001_AN | 18001-AN | 8421870057949 | Marco 1 elemento acero Neptuno | Marco 1 elemento acero Neptuno BJC, con referencia 18001-AN de la familia Iris Color |  | 1 | u | 8.78 | https://www.construnario.com/bc3/10900/18001_AN.jpg | https://www.construnario.com/bc3/10900/CMP6485_files_PM0106_Serie_IRIS-IRIS-MEGA_MECANISMOS.pdf https://www.construnario.com/bc3/10900/CMP6485_files_AENOR_marcos_IRIS-IRIS_PLUS.pdf
MTC_AIA010B |  |  | Tubo curvable de PVC, corrugado, negro, diámetro'=20 mm | Tubo curvable de PVC, corrugado, de color negro, de 20 mm de diámetro nominal, para canalización empotrada en obra de fábrica (paredes y techos). Resistencia a la compresión 320 N, resistencia al impacto 1 julio, temperatura de trabajo -5°C hasta 60°C, con grado de protección IP 545 según UNE 20324, no propagador de la llama. Según UNE-EN 61386-1 y UNE-EN 61386-22. |  | 0 | m | 0.15
MTC_TTC020A |  |  | Conductor rígido unipolar de cobre, aislado, 750 V y 2,5 mm² de sección, para red equipotencial |  |  | 0 | m | 0.12
BJC2373_I | 2373-I | 8421870650607 | Caja universal cuadrada, referencia 2373-I de BJC. 60 mm | Caja universal cuadrada Material termoplástico de BJC, con referencia 2373-I |  | 1 | u | 0.31 | https://www.construnario.com/bc3/10900/2373-I.jpg https://www.construnario.com/bc3/10900/CMP6485_1_P_2373_I.jpg | https://www.construnario.com/bc3/10900/CMP6485_files_PM0017_CAJAS_PARA_ACCESORIOS_ELECTRICOS.pdf
MTC_PMATAUX |  |  | Pequeño material |  |  | 0 | % | 3
MOC_002 |  |  | Oficial 1ª electricista |  |  | 0 | h | 22
MOC_100 |  |  | Ayudante electricista |  |  | 0 | h | 20.3
PBJC_11023111 |  |  | Interruptor bipolar con visor acero Neptuno con antracita, serie Iris | Punto de luz sencillo realizado con interruptor bipolar con visor acero Neptuno con antracita de la serie BJC Iris. - Formado por las refs. 18508, 18708-ATL, 18001-AN, 18039-2AZ. - Tubo PVC corrugado de M 20/gp5. - Conductor rígido de 1,5 mm2 de Cu. - Aislamiento VV 750 V. - Incluyendo caja de registro, caja de mecanismo de modulo estrecho con tornillos, totalmente montado e instalado. |  | 0 | u | 41.46 |  |  | https://www.construnario.com/diccionario/ficha_producto.aspx?id=13103376
BJC18508 | 18508 | 8421870050063 | Interruptor bipolar, referencia 18508 de BJC | Interruptor bipolar BJC, con referencia 18508 de la familia Iris |  | 1 | u | 14.81 | https://www.construnario.com/bc3/10900/18508.png | https://www.construnario.com/bc3/10900/CMP6485_files_Interruptores-información_cargas_SBL.pdf
BJC18708_ATL | 18708-ATL | 8421870053378 | Tecla interruptor bipolar con visor negro antracita | Tecla interruptor bipolar con visor negro antracita BJC, con referencia 18708-ATL de la familia Iris Color |  | 1 | u | 6.84 | https://www.construnario.com/bc3/10900/18708_ATL.jpg
BJC18001_AN | 18001-AN | 8421870057949 | Marco 1 elemento acero Neptuno | Marco 1 elemento acero Neptuno BJC, con referencia 18001-AN de la familia Iris Color |  | 1 | u | 8.78 | https://www.construnario.com/bc3/10900/18001_AN.jpg | https://www.construnario.com/bc3/10900/CMP6485_files_PM0106_Serie_IRIS-IRIS-MEGA_MECANISMOS.pdf https://www.construnario.com/bc3/10900/CMP6485_files_AENOR_marcos_IRIS-IRIS_PLUS.pdf
BJC18039_2AZ | 18039-2AZ | 8421870661382 | Señalizador luminoso LED azul | Señalizador luminoso LED azul BJC, con referencia 18039-2AZ de la familia Iris |  | 1 | u | 9.51 | https://www.construnario.com/bc3/10900/18039_2.jpg
MTC_AIA010B |  |  | Tubo curvable de PVC, corrugado, negro, diámetro'=20 mm | Tubo curvable de PVC, corrugado, de color negro, de 20 mm de diámetro nominal, para canalización empotrada en obra de fábrica (paredes y techos). Resistencia a la compresión 320 N, resistencia al impacto 1 julio, temperatura de trabajo -5°C hasta 60°C, con grado de protección IP 545 según UNE 20324, no propagador de la llama. Según UNE-EN 61386-1 y UNE-EN 61386-22. |  | 0 | m | 0.15
MTC_TTC020A |  |  | Conductor rígido unipolar de cobre, aislado, 750 V y 2,5 mm² de sección, para red equipotencial |  |  | 0 | m | 0.12
BJC2373_I | 2373-I | 8421870650607 | Caja universal cuadrada, referencia 2373-I de BJC. 60 mm | Caja universal cuadrada Material termoplástico de BJC, con referencia 2373-I |  | 1 | u | 0.31 | https://www.construnario.com/bc3/10900/2373-I.jpg https://www.construnario.com/bc3/10900/CMP6485_1_P_2373_I.jpg | https://www.construnario.com/bc3/10900/CMP6485_files_PM0017_CAJAS_PARA_ACCESORIOS_ELECTRICOS.pdf
MTC_PMATAUX |  |  | Pequeño material |  |  | 0 | % | 3
MOC_002 |  |  | Oficial 1ª electricista |  |  | 0 | h | 22
MOC_100 |  |  | Ayudante electricista |  |  | 0 | h | 20.3
PBJC_11023112 |  |  | Interruptor doble acero Neptuno con antracita, serie Iris | Interruptor doble acero Neptuno con antracita de la serie BJC Iris. - Formado por las refs. 18509, 18709-AT, 18001-AN. - Tubo PVC corrugado de M 20/gp5. - Conductor rígido de 1,5 mm2 de Cu. - Aislamiento VV 750 V. - Incluyendo caja de registro, cajas de mecanismo universal con tornillos, totalmente montado e instalado. |  | 0 | u | 32.08 |  |  | https://www.construnario.com/diccionario/ficha_producto.aspx?id=13103377
BJC18509 | 18509 | 8421870050070 | Interruptor doble, referencia 18509 de BJC | Interruptor doble BJC, con referencia 18509 de la familia Iris |  | 1 | u | 14.71 | https://www.construnario.com/bc3/10900/18509.png | https://www.construnario.com/bc3/10900/CMP6485_files_Interruptores-información_cargas_SBL.pdf
BJC18709_AT | 18709-AT | 8421870053644 | Tecla doble interruptor/conmutador negro antracita | Tecla doble interruptor/conmutador negro antracita BJC, con referencia 18709-AT de la familia Iris Color |  | 1 | u | 7.35 | https://www.construnario.com/bc3/10900/18709_AT.jpg
BJC18001_AN | 18001-AN | 8421870057949 | Marco 1 elemento acero Neptuno | Marco 1 elemento acero Neptuno BJC, con referencia 18001-AN de la familia Iris Color |  | 1 | u | 8.78 | https://www.construnario.com/bc3/10900/18001_AN.jpg | https://www.construnario.com/bc3/10900/CMP6485_files_PM0106_Serie_IRIS-IRIS-MEGA_MECANISMOS.pdf https://www.construnario.com/bc3/10900/CMP6485_files_AENOR_marcos_IRIS-IRIS_PLUS.pdf
MTC_AIA010B |  |  | Tubo curvable de PVC, corrugado, negro, diámetro'=20 mm | Tubo curvable de PVC, corrugado, de color negro, de 20 mm de diámetro nominal, para canalización empotrada en obra de fábrica (paredes y techos). Resistencia a la compresión 320 N, resistencia al impacto 1 julio, temperatura de trabajo -5°C hasta 60°C, con grado de protección IP 545 según UNE 20324, no propagador de la llama. Según UNE-EN 61386-1 y UNE-EN 61386-22. |  | 0 | m | 0.15
MTC_TTC020A |  |  | Conductor rígido unipolar de cobre, aislado, 750 V y 2,5 mm² de sección, para red equipotencial |  |  | 0 | m | 0.12
BJC2373_I | 2373-I | 8421870650607 | Caja universal cuadrada, referencia 2373-I de BJC. 60 mm | Caja universal cuadrada Material termoplástico de BJC, con referencia 2373-I |  | 1 | u | 0.31 | https://www.construnario.com/bc3/10900/2373-I.jpg https://www.construnario.com/bc3/10900/CMP6485_1_P_2373_I.jpg | https://www.construnario.com/bc3/10900/CMP6485_files_PM0017_CAJAS_PARA_ACCESORIOS_ELECTRICOS.pdf
MTC_PMATAUX |  |  | Pequeño material |  |  | 0 | % | 3
MOC_002 |  |  | Oficial 1ª electricista |  |  | 0 | h | 22
MOC_100 |  |  | Ayudante electricista |  |  | 0 | h | 20.3
PBJC_11023113 |  |  | Interruptor doble con visor acero Neptuno con antracita, serie Iris | Interruptor doble con visor acero Neptuno con antracita de la serie BJC Iris. - Formado por las refs. 18509, 18709-ATL, 18001-AN, 18039-2AZ. - Tubo PVC corrugado de M 20/gp5. - Conductor rígido de 1,5 mm2 de Cu. - Aislamiento VV 750 V. - Incluyendo caja de registro, cajas de mecanismo universal con tornillos, totalmente montado e instalado. |  | 0 | u | 42.94 |  |  | https://www.construnario.com/diccionario/ficha_producto.aspx?id=13103378
BJC18509 | 18509 | 8421870050070 | Interruptor doble, referencia 18509 de BJC | Interruptor doble BJC, con referencia 18509 de la familia Iris |  | 1 | u | 14.71 | https://www.construnario.com/bc3/10900/18509.png | https://www.construnario.com/bc3/10900/CMP6485_files_Interruptores-información_cargas_SBL.pdf
BJC18709_ATL | 18709-ATL | 8421870053651 | Tecla doble interruptor/conmutador con visor negro antracita | Tecla doble interruptor/conmutador con visor negro antracita BJC, con referencia 18709-ATL de la familia Iris Color |  | 1 | u | 8.38 | https://www.construnario.com/bc3/10900/18709_ATL.jpg
BJC18001_AN | 18001-AN | 8421870057949 | Marco 1 elemento acero Neptuno | Marco 1 elemento acero Neptuno BJC, con referencia 18001-AN de la familia Iris Color |  | 1 | u | 8.78 | https://www.construnario.com/bc3/10900/18001_AN.jpg | https://www.construnario.com/bc3/10900/CMP6485_files_PM0106_Serie_IRIS-IRIS-MEGA_MECANISMOS.pdf https://www.construnario.com/bc3/10900/CMP6485_files_AENOR_marcos_IRIS-IRIS_PLUS.pdf
BJC18039_2AZ | 18039-2AZ | 8421870661382 | Señalizador luminoso LED azul | Señalizador luminoso LED azul BJC, con referencia 18039-2AZ de la familia Iris |  | 1 | u | 9.51 | https://www.construnario.com/bc3/10900/18039_2.jpg
MTC_AIA010B |  |  | Tubo curvable de PVC, corrugado, negro, diámetro'=20 mm | Tubo curvable de PVC, corrugado, de color negro, de 20 mm de diámetro nominal, para canalización empotrada en obra de fábrica (paredes y techos). Resistencia a la compresión 320 N, resistencia al impacto 1 julio, temperatura de trabajo -5°C hasta 60°C, con grado de protección IP 545 según UNE 20324, no propagador de la llama. Según UNE-EN 61386-1 y UNE-EN 61386-22. |  | 0 | m | 0.15
MTC_TTC020A |  |  | Conductor rígido unipolar de cobre, aislado, 750 V y 2,5 mm² de sección, para red equipotencial |  |  | 0 | m | 0.12
BJC2373_I | 2373-I | 8421870650607 | Caja universal cuadrada, referencia 2373-I de BJC. 60 mm | Caja universal cuadrada Material termoplástico de BJC, con referencia 2373-I |  | 1 | u | 0.31 | https://www.construnario.com/bc3/10900/2373-I.jpg https://www.construnario.com/bc3/10900/CMP6485_1_P_2373_I.jpg | https://www.construnario.com/bc3/10900/CMP6485_files_PM0017_CAJAS_PARA_ACCESORIOS_ELECTRICOS.pdf
MTC_PMATAUX |  |  | Pequeño material |  |  | 0 | % | 3
MOC_002 |  |  | Oficial 1ª electricista |  |  | 0 | h | 22
MOC_100 |  |  | Ayudante electricista |  |  | 0 | h | 20.3
PBJC_11023114 |  |  | Interruptor doble persianas acero Neptuno con antracita, serie Iris | Interruptor doble persianas acero Neptuno con antracita de la serie BJC Iris. - Formado por las refs. 18569, 18765-AT,18001-AN. - Tubo PVC corrugado de M 20/gp5. - Conductor rígido de 1,5 mm2 de Cu. - Aislamiento VV 750 V. - Incluyendo caja de registro, cajas de mecanismo universal con tornillos, totalmente montado e instalado. |  | 0 | u | 42.2 |  |  | https://www.construnario.com/diccionario/ficha_producto.aspx?id=13103379
BJC18569 | 18569 | 8421870050261 | Interruptor doble persianas | Interruptor doble persianas BJC, con referencia 18569 de la familia Iris |  | 1 | u | 23.66 | https://www.construnario.com/bc3/10900/18569.png | https://www.construnario.com/bc3/10900/CMP6485_files_Interruptores-información_cargas_SBL.pdf
BJC18765_AT | 18765-AT | 8421870057253 | Tecla pulsador - interruptor persianas negro antracita | Tecla pulsador - interruptor persianas negro antracita BJC, con referencia 18765-AT de la familia Iris Color |  | 1 | u | 8.22 | https://www.construnario.com/bc3/10900/18765_AT.jpg
BJC18001_AN | 18001-AN | 8421870057949 | Marco 1 elemento acero Neptuno | Marco 1 elemento acero Neptuno BJC, con referencia 18001-AN de la familia Iris Color |  | 1 | u | 8.78 | https://www.construnario.com/bc3/10900/18001_AN.jpg | https://www.construnario.com/bc3/10900/CMP6485_files_PM0106_Serie_IRIS-IRIS-MEGA_MECANISMOS.pdf https://www.construnario.com/bc3/10900/CMP6485_files_AENOR_marcos_IRIS-IRIS_PLUS.pdf
MTC_AIA010B |  |  | Tubo curvable de PVC, corrugado, negro, diámetro'=20 mm | Tubo curvable de PVC, corrugado, de color negro, de 20 mm de diámetro nominal, para canalización empotrada en obra de fábrica (paredes y techos). Resistencia a la compresión 320 N, resistencia al impacto 1 julio, temperatura de trabajo -5°C hasta 60°C, con grado de protección IP 545 según UNE 20324, no propagador de la llama. Según UNE-EN 61386-1 y UNE-EN 61386-22. |  | 0 | m | 0.15
MTC_TTC020A |  |  | Conductor rígido unipolar de cobre, aislado, 750 V y 2,5 mm² de sección, para red equipotencial |  |  | 0 | m | 0.12
BJC2373_I | 2373-I | 8421870650607 | Caja universal cuadrada, referencia 2373-I de BJC. 60 mm | Caja universal cuadrada Material termoplástico de BJC, con referencia 2373-I |  | 1 | u | 0.31 | https://www.construnario.com/bc3/10900/2373-I.jpg https://www.construnario.com/bc3/10900/CMP6485_1_P_2373_I.jpg | https://www.construnario.com/bc3/10900/CMP6485_files_PM0017_CAJAS_PARA_ACCESORIOS_ELECTRICOS.pdf
MTC_PMATAUX |  |  | Pequeño material |  |  | 0 | % | 3
MOC_002 |  |  | Oficial 1ª electricista |  |  | 0 | h | 22
MOC_100 |  |  | Ayudante electricista |  |  | 0 | h | 20.3
PBJC_11023115 |  |  | Pulsador timbre acero Neptuno con antracita, serie Iris | Punto pulsador timbre realizado con pulsador timbre acero Neptuno con antracita de la serie BJC Iris. - Formado por las refs. 18516, 18716-AT, 18001-AN. - Tubo PVC corrugado de M 20/gp5. - Conductor rígido de 1,5 mm2 de Cu. - Aislamiento VV 750 V. - Incluyendo caja de registro, caja de mecanismo universal con tornillos, totalmente montado e instalado. |  | 0 | u | 22.3 |  |  | https://www.construnario.com/diccionario/ficha_producto.aspx?id=13103381
BJC18516 | 18516 | 8421870050117 | Pulsador, referencia 18516 de BJC | Pulsador BJC, con referencia 18516 de la familia Iris |  | 1 | u | 6.65 | https://www.construnario.com/bc3/10900/18516.png
BJC18716_AT | 18716-AT | 8421870054344 | Tecla pulsador timbre negro antracita | Tecla pulsador timbre negro antracita BJC, con referencia 18716-AT de la familia Iris Color |  | 1 | u | 5.91 | https://www.construnario.com/bc3/10900/18716_AT.jpg
BJC18001_AN | 18001-AN | 8421870057949 | Marco 1 elemento acero Neptuno | Marco 1 elemento acero Neptuno BJC, con referencia 18001-AN de la familia Iris Color |  | 1 | u | 8.78 | https://www.construnario.com/bc3/10900/18001_AN.jpg | https://www.construnario.com/bc3/10900/CMP6485_files_PM0106_Serie_IRIS-IRIS-MEGA_MECANISMOS.pdf https://www.construnario.com/bc3/10900/CMP6485_files_AENOR_marcos_IRIS-IRIS_PLUS.pdf
MTC_AIA010B |  |  | Tubo curvable de PVC, corrugado, negro, diámetro'=20 mm | Tubo curvable de PVC, corrugado, de color negro, de 20 mm de diámetro nominal, para canalización empotrada en obra de fábrica (paredes y techos). Resistencia a la compresión 320 N, resistencia al impacto 1 julio, temperatura de trabajo -5°C hasta 60°C, con grado de protección IP 545 según UNE 20324, no propagador de la llama. Según UNE-EN 61386-1 y UNE-EN 61386-22. |  | 0 | m | 0.15
MTC_TTC020A |  |  | Conductor rígido unipolar de cobre, aislado, 750 V y 2,5 mm² de sección, para red equipotencial |  |  | 0 | m | 0.12
BJC2373_I | 2373-I | 8421870650607 | Caja universal cuadrada, referencia 2373-I de BJC. 60 mm | Caja universal cuadrada Material termoplástico de BJC, con referencia 2373-I |  | 1 | u | 0.31 | https://www.construnario.com/bc3/10900/2373-I.jpg https://www.construnario.com/bc3/10900/CMP6485_1_P_2373_I.jpg | https://www.construnario.com/bc3/10900/CMP6485_files_PM0017_CAJAS_PARA_ACCESORIOS_ELECTRICOS.pdf
MTC_PMATAUX |  |  | Pequeño material |  |  | 0 | % | 3
MOC_002 |  |  | Oficial 1ª electricista |  |  | 0 | h | 22
MOC_100 |  |  | Ayudante electricista |  |  | 0 | h | 20.3
PBJC_11023116 |  |  | Pulsador timbre con visor acero Neptuno con antracita, serie Iris | Punto pulsador timbre realizado con pulsador timbre con visor acero Neptuno con antracita de la serie BJC Iris. - Formado por las refs. 18516, 18716-ATL, 18001-AN, 18039-2AZ. - Tubo PVC corrugado de M 20/gp5. - Conductor rígido de 1,5 mm2 de Cu. - Aislamiento VV 750 V. - Incluyendo caja de registro, caja de mecanismo universal con tornillos, totalmente montado e instalado. |  | 0 | u | 32.65 |  |  | https://www.construnario.com/diccionario/ficha_producto.aspx?id=13103383
BJC18516 | 18516 | 8421870050117 | Pulsador, referencia 18516 de BJC | Pulsador BJC, con referencia 18516 de la familia Iris |  | 1 | u | 6.65 | https://www.construnario.com/bc3/10900/18516.png
BJC18716_ATL | 18716-ATL | 8421870054351 | Tecla pulsador timbre con visor negro antracita | Tecla pulsador timbre con visor negro antracita BJC, con referencia 18716-ATL de la familia Iris Color |  | 1 | u | 6.45 | https://www.construnario.com/bc3/10900/18716_ATL.jpg
BJC18001_AN | 18001-AN | 8421870057949 | Marco 1 elemento acero Neptuno | Marco 1 elemento acero Neptuno BJC, con referencia 18001-AN de la familia Iris Color |  | 1 | u | 8.78 | https://www.construnario.com/bc3/10900/18001_AN.jpg | https://www.construnario.com/bc3/10900/CMP6485_files_PM0106_Serie_IRIS-IRIS-MEGA_MECANISMOS.pdf https://www.construnario.com/bc3/10900/CMP6485_files_AENOR_marcos_IRIS-IRIS_PLUS.pdf
BJC18039_2AZ | 18039-2AZ | 8421870661382 | Señalizador luminoso LED azul | Señalizador luminoso LED azul BJC, con referencia 18039-2AZ de la familia Iris |  | 1 | u | 9.51 | https://www.construnario.com/bc3/10900/18039_2.jpg
MTC_AIA010B |  |  | Tubo curvable de PVC, corrugado, negro, diámetro'=20 mm | Tubo curvable de PVC, corrugado, de color negro, de 20 mm de diámetro nominal, para canalización empotrada en obra de fábrica (paredes y techos). Resistencia a la compresión 320 N, resistencia al impacto 1 julio, temperatura de trabajo -5°C hasta 60°C, con grado de protección IP 545 según UNE 20324, no propagador de la llama. Según UNE-EN 61386-1 y UNE-EN 61386-22. |  | 0 | m | 0.15
MTC_TTC020A |  |  | Conductor rígido unipolar de cobre, aislado, 750 V y 2,5 mm² de sección, para red equipotencial |  |  | 0 | m | 0.12
BJC2373_I | 2373-I | 8421870650607 | Caja universal cuadrada, referencia 2373-I de BJC. 60 mm | Caja universal cuadrada Material termoplástico de BJC, con referencia 2373-I |  | 1 | u | 0.31 | https://www.construnario.com/bc3/10900/2373-I.jpg https://www.construnario.com/bc3/10900/CMP6485_1_P_2373_I.jpg | https://www.construnario.com/bc3/10900/CMP6485_files_PM0017_CAJAS_PARA_ACCESORIOS_ELECTRICOS.pdf
MTC_PMATAUX |  |  | Pequeño material |  |  | 0 | % | 3
MOC_002 |  |  | Oficial 1ª electricista |  |  | 0 | h | 22
MOC_100 |  |  | Ayudante electricista |  |  | 0 | h | 20.3
PBJC_11023117 |  |  | Pulsador luz acero Neptuno con antracita, serie Iris | Punto pulsador luz realizado con pulsador luz acero Neptuno con antracita de la serie BJC Iris. - Formado por las refs. 18516, 18717-AT, 18001-AN. - Tubo PVC corrugado de M 20/gp5. - Conductor rígido de 1,5 mm2 de Cu. - Aislamiento VV 750 V. - Incluyendo caja de registro, caja de mecanismo universal con tornillos, totalmente montado e instalado. |  | 0 | u | 22.3 |  |  | https://www.construnario.com/diccionario/ficha_producto.aspx?id=13103385
BJC18516 | 18516 | 8421870050117 | Pulsador, referencia 18516 de BJC | Pulsador BJC, con referencia 18516 de la familia Iris |  | 1 | u | 6.65 | https://www.construnario.com/bc3/10900/18516.png
BJC18717_AT | 18717-AT | 8421870054627 | Tecla pulsador luz negro antracita | Tecla pulsador luz negro antracita BJC, con referencia 18717-AT de la familia Iris Color |  | 1 | u | 5.91 | https://www.construnario.com/bc3/10900/18717_AT.jpg
BJC18001_AN | 18001-AN | 8421870057949 | Marco 1 elemento acero Neptuno | Marco 1 elemento acero Neptuno BJC, con referencia 18001-AN de la familia Iris Color |  | 1 | u | 8.78 | https://www.construnario.com/bc3/10900/18001_AN.jpg | https://www.construnario.com/bc3/10900/CMP6485_files_PM0106_Serie_IRIS-IRIS-MEGA_MECANISMOS.pdf https://www.construnario.com/bc3/10900/CMP6485_files_AENOR_marcos_IRIS-IRIS_PLUS.pdf
MTC_AIA010B |  |  | Tubo curvable de PVC, corrugado, negro, diámetro'=20 mm | Tubo curvable de PVC, corrugado, de color negro, de 20 mm de diámetro nominal, para canalización empotrada en obra de fábrica (paredes y techos). Resistencia a la compresión 320 N, resistencia al impacto 1 julio, temperatura de trabajo -5°C hasta 60°C, con grado de protección IP 545 según UNE 20324, no propagador de la llama. Según UNE-EN 61386-1 y UNE-EN 61386-22. |  | 0 | m | 0.15
MTC_TTC020A |  |  | Conductor rígido unipolar de cobre, aislado, 750 V y 2,5 mm² de sección, para red equipotencial |  |  | 0 | m | 0.12
BJC2373_I | 2373-I | 8421870650607 | Caja universal cuadrada, referencia 2373-I de BJC. 60 mm | Caja universal cuadrada Material termoplástico de BJC, con referencia 2373-I |  | 1 | u | 0.31 | https://www.construnario.com/bc3/10900/2373-I.jpg https://www.construnario.com/bc3/10900/CMP6485_1_P_2373_I.jpg | https://www.construnario.com/bc3/10900/CMP6485_files_PM0017_CAJAS_PARA_ACCESORIOS_ELECTRICOS.pdf
MTC_PMATAUX |  |  | Pequeño material |  |  | 0 | % | 3
MOC_002 |  |  | Oficial 1ª electricista |  |  | 0 | h | 22
MOC_100 |  |  | Ayudante electricista |  |  | 0 | h | 20.3
PBJC_11023118 |  |  | Pulsador luz con visor acero Neptuno con antracita, serie Iris | Punto pulsador luz con visor realizado con pulsador luz con visor acero Neptuno con antracita de la serie BJC Iris. - Formado por las refs. 18516, 18717-ATL, 18001-AN, 18039-2AZ. - Tubo PVC corrugado de M 20/gp5. - Conductor rígido de 1,5 mm2 de Cu. - Aislamiento VV 750 V. - Incluyendo caja de registro, caja de mecanismo universal con tornillos, totalmente montado e instalado. |  | 0 | u | 32.71 |  |  | https://www.construnario.com/diccionario/ficha_producto.aspx?id=13103386
BJC18516 | 18516 | 8421870050117 | Pulsador, referencia 18516 de BJC | Pulsador BJC, con referencia 18516 de la familia Iris |  | 1 | u | 6.65 | https://www.construnario.com/bc3/10900/18516.png
BJC18717_ATL | 18717-ATL | 8421870054634 | Tecla pulsador luz con visor negro antracita | Tecla pulsador luz con visor negro antracita BJC, con referencia 18717-ATL de la familia Iris Color |  | 1 | u | 6.51 | https://www.construnario.com/bc3/10900/18717_ATL.jpg
BJC18001_AN | 18001-AN | 8421870057949 | Marco 1 elemento acero Neptuno | Marco 1 elemento acero Neptuno BJC, con referencia 18001-AN de la familia Iris Color |  | 1 | u | 8.78 | https://www.construnario.com/bc3/10900/18001_AN.jpg | https://www.construnario.com/bc3/10900/CMP6485_files_PM0106_Serie_IRIS-IRIS-MEGA_MECANISMOS.pdf https://www.construnario.com/bc3/10900/CMP6485_files_AENOR_marcos_IRIS-IRIS_PLUS.pdf
BJC18039_2AZ | 18039-2AZ | 8421870661382 | Señalizador luminoso LED azul | Señalizador luminoso LED azul BJC, con referencia 18039-2AZ de la familia Iris |  | 1 | u | 9.51 | https://www.construnario.com/bc3/10900/18039_2.jpg
MTC_AIA010B |  |  | Tubo curvable de PVC, corrugado, negro, diámetro'=20 mm | Tubo curvable de PVC, corrugado, de color negro, de 20 mm de diámetro nominal, para canalización empotrada en obra de fábrica (paredes y techos). Resistencia a la compresión 320 N, resistencia al impacto 1 julio, temperatura de trabajo -5°C hasta 60°C, con grado de protección IP 545 según UNE 20324, no propagador de la llama. Según UNE-EN 61386-1 y UNE-EN 61386-22. |  | 0 | m | 0.15
MTC_TTC020A |  |  | Conductor rígido unipolar de cobre, aislado, 750 V y 2,5 mm² de sección, para red equipotencial |  |  | 0 | m | 0.12
BJC2373_I | 2373-I | 8421870650607 | Caja universal cuadrada, referencia 2373-I de BJC. 60 mm | Caja universal cuadrada Material termoplástico de BJC, con referencia 2373-I |  | 1 | u | 0.31 | https://www.construnario.com/bc3/10900/2373-I.jpg https://www.construnario.com/bc3/10900/CMP6485_1_P_2373_I.jpg | https://www.construnario.com/bc3/10900/CMP6485_files_PM0017_CAJAS_PARA_ACCESORIOS_ELECTRICOS.pdf
MTC_PMATAUX |  |  | Pequeño material |  |  | 0 | % | 3
MOC_002 |  |  | Oficial 1ª electricista |  |  | 0 | h | 22
MOC_100 |  |  | Ayudante electricista |  |  | 0 | h | 20.3
PBJC_11023119 |  |  | Pulsador doble persianas con enclav. eléc. acero Neptuno con antracita, serie Iris | Grupo 2 pulsadores para persianas realizado con pulsador doble persianas con enclav. eléc. acero Neptuno con antracita de la serie BJC Iris. - Formado por las refs. 18565, 18765-AT, 18001-AN. - Tubo PVC corrugado de M 20/gp5. - Conductor rígido de 1,5 mm2 de Cu. - Aislamiento VV 750 V. - Incluyendo caja de registro, cajas de mecanismo universal con tornillos, totalmente montado e instalado. |  | 0 | u | 41.48 |  |  | https://www.construnario.com/diccionario/ficha_producto.aspx?id=13103387
BJC18565 | 18565 | 8421870050230 | Pulsador doble persianas con enclav. eléc. | Pulsador doble persianas con enclavamiento eléctrico BJC, con referencia 18565 Enclavamiento eléctrico y mecánico 10 A 250 V~ Envase 10 |  | 1 | u | 22.96 | https://www.construnario.com/bc3/10900/18565.png
BJC18765_AT | 18765-AT | 8421870057253 | Tecla pulsador - interruptor persianas negro antracita | Tecla pulsador - interruptor persianas negro antracita BJC, con referencia 18765-AT de la familia Iris Color |  | 1 | u | 8.22 | https://www.construnario.com/bc3/10900/18765_AT.jpg
BJC18001_AN | 18001-AN | 8421870057949 | Marco 1 elemento acero Neptuno | Marco 1 elemento acero Neptuno BJC, con referencia 18001-AN de la familia Iris Color |  | 1 | u | 8.78 | https://www.construnario.com/bc3/10900/18001_AN.jpg | https://www.construnario.com/bc3/10900/CMP6485_files_PM0106_Serie_IRIS-IRIS-MEGA_MECANISMOS.pdf https://www.construnario.com/bc3/10900/CMP6485_files_AENOR_marcos_IRIS-IRIS_PLUS.pdf
MTC_AIA010B |  |  | Tubo curvable de PVC, corrugado, negro, diámetro'=20 mm | Tubo curvable de PVC, corrugado, de color negro, de 20 mm de diámetro nominal, para canalización empotrada en obra de fábrica (paredes y techos). Resistencia a la compresión 320 N, resistencia al impacto 1 julio, temperatura de trabajo -5°C hasta 60°C, con grado de protección IP 545 según UNE 20324, no propagador de la llama. Según UNE-EN 61386-1 y UNE-EN 61386-22. |  | 0 | m | 0.15
MTC_TTC020A |  |  | Conductor rígido unipolar de cobre, aislado, 750 V y 2,5 mm² de sección, para red equipotencial |  |  | 0 | m | 0.12
BJC2373_I | 2373-I | 8421870650607 | Caja universal cuadrada, referencia 2373-I de BJC. 60 mm | Caja universal cuadrada Material termoplástico de BJC, con referencia 2373-I |  | 1 | u | 0.31 | https://www.construnario.com/bc3/10900/2373-I.jpg https://www.construnario.com/bc3/10900/CMP6485_1_P_2373_I.jpg | https://www.construnario.com/bc3/10900/CMP6485_files_PM0017_CAJAS_PARA_ACCESORIOS_ELECTRICOS.pdf
MTC_PMATAUX |  |  | Pequeño material |  |  | 0 | % | 3
MOC_002 |  |  | Oficial 1ª electricista |  |  | 0 | h | 22
MOC_100 |  |  | Ayudante electricista |  |  | 0 | h | 20.3
PBJC_11023120 |  |  | Regulador conmutador para LED 230Vac acero Neptuno con antracita, serie Iris | Punto de regulación luminosa realizado con regulador conmutador para LED 230Vac acero Neptuno con antracita de la serie BJC Iris. - Formado por las refs. 21549-X, 18749-AT, 18001-AN. - Tubo PVC corrugado de M 20/gp5. - Conductor rígido de 1,5 mm2 de Cu. - Aislamiento VV 750 V. - Incluyendo caja de registro, totalmente montado e instalado. |  | 0 | u | 111.04 |  |  | https://www.construnario.com/diccionario/ficha_producto.aspx?id=13103389
BJC21549_X | 21549-X | 8421870672517 | Regulador conmutador dimmer para lámparas led 230 Vac | Regulador conmutador dimmer para lámparas led 230 Vac de BJC, con referencia 21549-X Lámparas LED 6-60 W. Incandescencia, halógenos directos (R) 6-120 W halógenos 12 V con transformador ferromagnético (L) 25-100 VA. Conmutación por pulsación. Fijación por garras o tornillos. Fusible T 1,6 H. 250V~ Disponible un listado de lámparas LED de compatibilidad testeada en: www.bjc.es/documentacion Envase 1 unidad. |  | 1 | u | 85.92 | https://www.construnario.com/bc3/10900/21549-X.jpg | https://www.construnario.com/bc3/10900/CMP6485_files_PM0169_REGULADORES.pdf
BJC18749_AT | 18749-AT | 8421870662921 | Tapa con botón regulador negro antracita | Tapa con botón regulador negro antracita BJC, con referencia 18749-AT de la familia Iris Color |  | 1 | u | 12.5 | https://www.construnario.com/bc3/10900/18749_AT.jpg
BJC18001_AN | 18001-AN | 8421870057949 | Marco 1 elemento acero Neptuno | Marco 1 elemento acero Neptuno BJC, con referencia 18001-AN de la familia Iris Color |  | 1 | u | 8.78 | https://www.construnario.com/bc3/10900/18001_AN.jpg | https://www.construnario.com/bc3/10900/CMP6485_files_PM0106_Serie_IRIS-IRIS-MEGA_MECANISMOS.pdf https://www.construnario.com/bc3/10900/CMP6485_files_AENOR_marcos_IRIS-IRIS_PLUS.pdf
MTC_AIA010B |  |  | Tubo curvable de PVC, corrugado, negro, diámetro'=20 mm | Tubo curvable de PVC, corrugado, de color negro, de 20 mm de diámetro nominal, para canalización empotrada en obra de fábrica (paredes y techos). Resistencia a la compresión 320 N, resistencia al impacto 1 julio, temperatura de trabajo -5°C hasta 60°C, con grado de protección IP 545 según UNE 20324, no propagador de la llama. Según UNE-EN 61386-1 y UNE-EN 61386-22. |  | 0 | m | 0.15
MTC_TTC020A |  |  | Conductor rígido unipolar de cobre, aislado, 750 V y 2,5 mm² de sección, para red equipotencial |  |  | 0 | m | 0.12
MTC_cme0527 |  |  | Caja mecanismo empotrar enlazable |  |  | 1 | u | 0.61 | https://www.construnario.com/bc3/10900/2373-I.jpg
MTC_PMATAUX |  |  | Pequeño material |  |  | 0 | % | 3
MOC_002 |  |  | Oficial 1ª electricista |  |  | 0 | h | 22
MOC_100 |  |  | Ayudante electricista |  |  | 0 | h | 20.3
PBJC_11023121 |  |  | Toma R/TV-SAT acero Neptuno con antracita, serie Iris | Toma para R/TV-SAT realizada con toma R/TV-SAT acero Neptuno con antracita de la serie BJC Iris. - Formada por las refs. 2924, 18320-AT, 18001-AN. - Tubo PVC corrugado de M 20/gp5. - Incluyendo caja de registro, caja universal con tornillos, totalmente montado e instalado. |  | 0 | u | 38.41 |  |  | https://www.construnario.com/diccionario/ficha_producto.aspx?id=13103390
BJC2924 | 2924 | 8421870078135 | Toma R/TV-SAT (derivación), referencia 2924 de BJC | Toma R/TV-SAT (derivación) BJC, con referencia 2924 |  | 1 | u | 20.38 | https://www.construnario.com/bc3/10900/2924.png
BJC18320_AT | 18320-AT | 8421870047322 | Tapa toma R/TV-SAT negro antracita | Tapa toma R/TV-SAT negro antracita BJC, con referencia 18320-AT de la familia Iris Color |  | 1 | u | 7.52 | https://www.construnario.com/bc3/10900/18320_AT.jpg
BJC18001_AN | 18001-AN | 8421870057949 | Marco 1 elemento acero Neptuno | Marco 1 elemento acero Neptuno BJC, con referencia 18001-AN de la familia Iris Color |  | 1 | u | 8.78 | https://www.construnario.com/bc3/10900/18001_AN.jpg | https://www.construnario.com/bc3/10900/CMP6485_files_PM0106_Serie_IRIS-IRIS-MEGA_MECANISMOS.pdf https://www.construnario.com/bc3/10900/CMP6485_files_AENOR_marcos_IRIS-IRIS_PLUS.pdf
MTC_AIA010B |  |  | Tubo curvable de PVC, corrugado, negro, diámetro'=20 mm | Tubo curvable de PVC, corrugado, de color negro, de 20 mm de diámetro nominal, para canalización empotrada en obra de fábrica (paredes y techos). Resistencia a la compresión 320 N, resistencia al impacto 1 julio, temperatura de trabajo -5°C hasta 60°C, con grado de protección IP 545 según UNE 20324, no propagador de la llama. Según UNE-EN 61386-1 y UNE-EN 61386-22. |  | 0 | m | 0.15
MTC_cme0527 |  |  | Caja mecanismo empotrar enlazable |  |  | 1 | u | 0.61 | https://www.construnario.com/bc3/10900/2373-I.jpg
MTC_PMATAUX |  |  | Pequeño material |  |  | 0 | % | 3
MOC_002 |  |  | Oficial 1ª electricista |  |  | 0 | h | 22
MOC_100 |  |  | Ayudante electricista |  |  | 0 | h | 20.3
PBJC_11023122 |  |  | Interruptor - conmutador tarjetero 1 microrruptor acero Neptuno con antracita, serie Iris | Punto conmutado tarjetero realizado con interruptor - conmutador tarjetero 1 microrruptor acero Neptuno con antracita de la serie BJC Iris. - Formado por las refs. 18068-AT, 18001-AN. - Tubo PVC corrugado de M 20/gp5. - Conductor rígido de 1,5 mm2 de Cu. - Aislamiento VV 750 V. - Incluyendo caja de registro, caja de mecanismo de modulo estrecho con tornillos, totalmente montado e instalado. |  | 0 | u | 52.4 |  |  | https://www.construnario.com/diccionario/ficha_producto.aspx?id=13103391
BJC18068_AT | 18068-AT | 8421870050834 | Interruptor - conmutador tarjetero 1 microrruptor negro antracita | Interruptor - conmutador tarjetero 1 microrruptor negro antracita BJC, con referencia 18068-AT de la familia Iris Color |  | 1 | u | 41.48 | https://www.construnario.com/bc3/10900/18068_AT.jpg
BJC18001_AN | 18001-AN | 8421870057949 | Marco 1 elemento acero Neptuno | Marco 1 elemento acero Neptuno BJC, con referencia 18001-AN de la familia Iris Color |  | 1 | u | 8.78 | https://www.construnario.com/bc3/10900/18001_AN.jpg | https://www.construnario.com/bc3/10900/CMP6485_files_PM0106_Serie_IRIS-IRIS-MEGA_MECANISMOS.pdf https://www.construnario.com/bc3/10900/CMP6485_files_AENOR_marcos_IRIS-IRIS_PLUS.pdf
MTC_AIA010B |  |  | Tubo curvable de PVC, corrugado, negro, diámetro'=20 mm | Tubo curvable de PVC, corrugado, de color negro, de 20 mm de diámetro nominal, para canalización empotrada en obra de fábrica (paredes y techos). Resistencia a la compresión 320 N, resistencia al impacto 1 julio, temperatura de trabajo -5°C hasta 60°C, con grado de protección IP 545 según UNE 20324, no propagador de la llama. Según UNE-EN 61386-1 y UNE-EN 61386-22. |  | 0 | m | 0.15
MTC_TTC020A |  |  | Conductor rígido unipolar de cobre, aislado, 750 V y 2,5 mm² de sección, para red equipotencial |  |  | 0 | m | 0.12
MTC_cme0527 |  |  | Caja mecanismo empotrar enlazable |  |  | 1 | u | 0.61 | https://www.construnario.com/bc3/10900/2373-I.jpg
MTC_PMATAUX |  |  | Pequeño material |  |  | 0 | % | 3
MOC_002 |  |  | Oficial 1ª electricista |  |  | 0 | h | 22
MOC_100 |  |  | Ayudante electricista |  |  | 0 | h | 20.3
PBJC_11023123 |  |  | Zumbador regulable acero Neptuno con antracita, serie Iris | Zumbador regulable realizado con zumbador regulable acero Neptuno con antracita de la serie BJC Iris. - Formado por las refs. 18536-B, 18730-AT, 18001-AN. - Tubo PVC corrugado de M 20/gp5. - Conductor rígido de 1,5 mm2 de Cu. - Aislamiento VV 750 V. - Incluyendo caja de registro, caja de mecanismo universal con tornillos, totalmente montado e instalado. |  | 0 | u | 41.97 |  |  | https://www.construnario.com/diccionario/ficha_producto.aspx?id=13103392
BJC18536_B | 18536-B | 8421870632757 | Zumbador 230V con regulación de tono | Zumbador 230V con regulación de tono BJC, con referencia 18536-B de la familia Iris |  | 1 | u | 24.8 | https://www.construnario.com/bc3/10900/18536_B.jpg | https://www.construnario.com/bc3/10900/CMP6485_files_PM0085_TIMBRES_Y_ZUMBADORES.pdf
BJC18730_AT | 18730-AT | 8421870056133 | Tapa piloto negro antracita | Tapa piloto negro antracita BJC, con referencia 18730-AT de la familia Iris Color |  | 1 | u | 6.56 | https://www.construnario.com/bc3/10900/18730_AT.jpg
BJC18001_AN | 18001-AN | 8421870057949 | Marco 1 elemento acero Neptuno | Marco 1 elemento acero Neptuno BJC, con referencia 18001-AN de la familia Iris Color |  | 1 | u | 8.78 | https://www.construnario.com/bc3/10900/18001_AN.jpg | https://www.construnario.com/bc3/10900/CMP6485_files_PM0106_Serie_IRIS-IRIS-MEGA_MECANISMOS.pdf https://www.construnario.com/bc3/10900/CMP6485_files_AENOR_marcos_IRIS-IRIS_PLUS.pdf
MTC_AIA010B |  |  | Tubo curvable de PVC, corrugado, negro, diámetro'=20 mm | Tubo curvable de PVC, corrugado, de color negro, de 20 mm de diámetro nominal, para canalización empotrada en obra de fábrica (paredes y techos). Resistencia a la compresión 320 N, resistencia al impacto 1 julio, temperatura de trabajo -5°C hasta 60°C, con grado de protección IP 545 según UNE 20324, no propagador de la llama. Según UNE-EN 61386-1 y UNE-EN 61386-22. |  | 0 | m | 0.15
MTC_TTC020A |  |  | Conductor rígido unipolar de cobre, aislado, 750 V y 2,5 mm² de sección, para red equipotencial |  |  | 0 | m | 0.12
MTC_cme0527 |  |  | Caja mecanismo empotrar enlazable |  |  | 1 | u | 0.61 | https://www.construnario.com/bc3/10900/2373-I.jpg
MTC_PMATAUX |  |  | Pequeño material |  |  | 0 | % | 3
MOC_002 |  |  | Oficial 1ª electricista |  |  | 0 | h | 22
MOC_100 |  |  | Ayudante electricista |  |  | 0 | h | 20.3
PBJC_11023124 |  |  | Piloto acero Neptuno con antracita, serie Iris | Piloto realizado con piloto acero Neptuno con antracita de la serie BJC Iris. - Formado por las refs. 18530, 18730-AT, 18001-AN, 18630-R. - Tubo PVC corrugado de M 20/gp5. - Conductor rígido de 1,5 mm2 de Cu. - Aislamiento VV 750 V. - Incluyendo caja de registro, caja de mecanismo universal con tornillos, totalmente montado e instalado. |  | 0 | u | 40.97 |  |  | https://www.construnario.com/diccionario/ficha_producto.aspx?id=13103393
BJC18530 | 18530 | 8421870050155 | Piloto, referencia 18530 de BJC | Piloto BJC, con referencia 18530 de la familia Iris |  | 1 | u | 18.05 | https://www.construnario.com/bc3/10900/18530.png
BJC18730_AT | 18730-AT | 8421870056133 | Tapa piloto negro antracita | Tapa piloto negro antracita BJC, con referencia 18730-AT de la familia Iris Color |  | 1 | u | 6.56 | https://www.construnario.com/bc3/10900/18730_AT.jpg
BJC18001_AN | 18001-AN | 8421870057949 | Marco 1 elemento acero Neptuno | Marco 1 elemento acero Neptuno BJC, con referencia 18001-AN de la familia Iris Color |  | 1 | u | 8.78 | https://www.construnario.com/bc3/10900/18001_AN.jpg | https://www.construnario.com/bc3/10900/CMP6485_files_PM0106_Serie_IRIS-IRIS-MEGA_MECANISMOS.pdf https://www.construnario.com/bc3/10900/CMP6485_files_AENOR_marcos_IRIS-IRIS_PLUS.pdf
BJC18630_R | 18630-R | 8421870059554 | Difusor piloto rojo | Difusor piloto rojo BJC, con referencia 18630-R de la familia Iris |  | 1 | u | 5.78 | https://www.construnario.com/bc3/10900/18630_R.jpg
MTC_AIA010B |  |  | Tubo curvable de PVC, corrugado, negro, diámetro'=20 mm | Tubo curvable de PVC, corrugado, de color negro, de 20 mm de diámetro nominal, para canalización empotrada en obra de fábrica (paredes y techos). Resistencia a la compresión 320 N, resistencia al impacto 1 julio, temperatura de trabajo -5°C hasta 60°C, con grado de protección IP 545 según UNE 20324, no propagador de la llama. Según UNE-EN 61386-1 y UNE-EN 61386-22. |  | 0 | m | 0.15
MTC_TTC020A |  |  | Conductor rígido unipolar de cobre, aislado, 750 V y 2,5 mm² de sección, para red equipotencial |  |  | 0 | m | 0.12
MTC_cme0527 |  |  | Caja mecanismo empotrar enlazable |  |  | 1 | u | 0.61 | https://www.construnario.com/bc3/10900/2373-I.jpg
MTC_PMATAUX |  |  | Pequeño material |  |  | 0 | % | 3
MOC_002 |  |  | Oficial 1ª electricista |  |  | 0 | h | 22
MOC_100 |  |  | Ayudante electricista |  |  | 0 | h | 20.3
PBJC_11023125 |  |  | Salida de cables acero Neptuno con antracita, serie Iris | Salida de cables realizada con salida de cables acero Neptuno con antracita de la serie BJC Iris. - Formada por las refs. 18534, 18734-AT, 18001-AN. - Tubo PVC corrugado de M 20/gp5. - Conductor rígido de 1,5 mm2 de Cu. - Aislamiento VV 750 V. - Incluyendo caja de registro, caja de mecanismo universal con tornillos, totalmente montado e instalado. |  | 0 | u | 24.42 |  |  | https://www.construnario.com/diccionario/ficha_producto.aspx?id=13103394
BJC18534 | 18534 | 8421870050162 | Salida de cables, referencia 18534 de BJC | Salida de cables BJC, con referencia 18534 de la familia Iris |  | 1 | u | 7.76 | https://www.construnario.com/bc3/10900/18534.png | https://www.construnario.com/bc3/10900/CMP6485_files_PM0202_Serie_iris-mega-coral-sol-viva-RJs-ciegas_y_salidas_cable.pdf
BJC18734_AT | 18734-AT | 8421870057390 | Tapa salida de cables, referencia 18734-AT de las series Iris y Mega de BJC. Negro antracita | Tapa mecanismo salida de cables con borne 3 x 1,5 mm2 cable Ø máximo 10 mm no apto garras |  | 1 | u | 6.86 | https://www.construnario.com/bc3/10900/18734_AT.jpg
BJC18001_AN | 18001-AN | 8421870057949 | Marco 1 elemento acero Neptuno | Marco 1 elemento acero Neptuno BJC, con referencia 18001-AN de la familia Iris Color |  | 1 | u | 8.78 | https://www.construnario.com/bc3/10900/18001_AN.jpg | https://www.construnario.com/bc3/10900/CMP6485_files_PM0106_Serie_IRIS-IRIS-MEGA_MECANISMOS.pdf https://www.construnario.com/bc3/10900/CMP6485_files_AENOR_marcos_IRIS-IRIS_PLUS.pdf
MTC_AIA010B |  |  | Tubo curvable de PVC, corrugado, negro, diámetro'=20 mm | Tubo curvable de PVC, corrugado, de color negro, de 20 mm de diámetro nominal, para canalización empotrada en obra de fábrica (paredes y techos). Resistencia a la compresión 320 N, resistencia al impacto 1 julio, temperatura de trabajo -5°C hasta 60°C, con grado de protección IP 545 según UNE 20324, no propagador de la llama. Según UNE-EN 61386-1 y UNE-EN 61386-22. |  | 0 | m | 0.15
MTC_TTC020A |  |  | Conductor rígido unipolar de cobre, aislado, 750 V y 2,5 mm² de sección, para red equipotencial |  |  | 0 | m | 0.12
BJC2373_I | 2373-I | 8421870650607 | Caja universal cuadrada, referencia 2373-I de BJC. 60 mm | Caja universal cuadrada Material termoplástico de BJC, con referencia 2373-I |  | 1 | u | 0.31 | https://www.construnario.com/bc3/10900/2373-I.jpg https://www.construnario.com/bc3/10900/CMP6485_1_P_2373_I.jpg | https://www.construnario.com/bc3/10900/CMP6485_files_PM0017_CAJAS_PARA_ACCESORIOS_ELECTRICOS.pdf
MTC_PMATAUX |  |  | Pequeño material |  |  | 0 | % | 3
MOC_002 |  |  | Oficial 1ª electricista |  |  | 0 | h | 22
MOC_100 |  |  | Ayudante electricista |  |  | 0 | h | 20.3
PBJC_11023126 |  |  | Tapa ciega acero Neptuno con antracita, serie Iris | Tapa ciega realizada con tapa ciega acero Neptuno con antracita de la serie BJC Iris. - Formada por las refs. 18033-AT, 18001-AN. - Tubo PVC corrugado de M 20/gp5. - Conductor rígido de 1,5 mm2 de Cu. - Aislamiento VV 750 V. - Incluyendo caja de registro, caja de mecanismo universal con tornillos, totalmente montado e instalado. |  | 0 | u | 19.58 | https://www.construnario.com/bc3/10900/neptuno.png |  | https://www.construnario.com/diccionario/ficha_producto.aspx?id=13103395
BJC18033_AT | 18033-AT | 8421870050698 | Tapa ciega negro antracita | Tapa ciega negro antracita BJC, con referencia 18033-AT de la familia Iris Color |  | 1 | u | 9.92 | https://www.construnario.com/bc3/10900/18033_AT.jpg
BJC18001_AN | 18001-AN | 8421870057949 | Marco 1 elemento acero Neptuno | Marco 1 elemento acero Neptuno BJC, con referencia 18001-AN de la familia Iris Color |  | 1 | u | 8.78 | https://www.construnario.com/bc3/10900/18001_AN.jpg | https://www.construnario.com/bc3/10900/CMP6485_files_PM0106_Serie_IRIS-IRIS-MEGA_MECANISMOS.pdf https://www.construnario.com/bc3/10900/CMP6485_files_AENOR_marcos_IRIS-IRIS_PLUS.pdf
MTC_AIA010B |  |  | Tubo curvable de PVC, corrugado, negro, diámetro'=20 mm | Tubo curvable de PVC, corrugado, de color negro, de 20 mm de diámetro nominal, para canalización empotrada en obra de fábrica (paredes y techos). Resistencia a la compresión 320 N, resistencia al impacto 1 julio, temperatura de trabajo -5°C hasta 60°C, con grado de protección IP 545 según UNE 20324, no propagador de la llama. Según UNE-EN 61386-1 y UNE-EN 61386-22. |  | 0 | m | 0.15
MTC_TTC020A |  |  | Conductor rígido unipolar de cobre, aislado, 750 V y 2,5 mm² de sección, para red equipotencial |  |  | 0 | m | 0.12
BJC2373_I | 2373-I | 8421870650607 | Caja universal cuadrada, referencia 2373-I de BJC. 60 mm | Caja universal cuadrada Material termoplástico de BJC, con referencia 2373-I |  | 1 | u | 0.31 | https://www.construnario.com/bc3/10900/2373-I.jpg https://www.construnario.com/bc3/10900/CMP6485_1_P_2373_I.jpg | https://www.construnario.com/bc3/10900/CMP6485_files_PM0017_CAJAS_PARA_ACCESORIOS_ELECTRICOS.pdf
MTC_PMATAUX |  |  | Pequeño material |  |  | 0 | % | 3
MOC_002 |  |  | Oficial 1ª electricista |  |  | 0 | h | 22
MOC_100 |  |  | Ayudante electricista |  |  | 0 | h | 20.3
PBJC_11023127 |  |  | Detector movimiento empotrado acero Neptuno con antracita, serie Iris | Detector movimiento empotrado realizado con detector movimiento empotrado acero Neptuno con antracita de la serie BJC Iris. - Formado por las refs. 18555, 18730-AT, 18001-AN - Tubo PVC corrugado de M 20/gp5. - Conductor rígido de 1,5 mm2 de Cu. - Aislamiento VV 750 V. - Incluyendo caja de registro, caja de mecanismo universal con tornillos, totalmente montado e instalado. |  | 0 | u | 235.32 |  |  | https://www.construnario.com/diccionario/ficha_producto.aspx?id=13103397
BJC18555 | 18555 | 8421870059981 | Detector movimiento empotrado, referencia 18555 de BJC | Detector movimiento empotrado BJC, con referencia 18555 de la familia Iris |  | 1 | u | 212.52 | https://www.construnario.com/bc3/10900/18555_.jpg
BJC18730_AT | 18730-AT | 8421870056133 | Tapa piloto negro antracita | Tapa piloto negro antracita BJC, con referencia 18730-AT de la familia Iris Color |  | 1 | u | 6.56 | https://www.construnario.com/bc3/10900/18730_AT.jpg
BJC18001_AN | 18001-AN | 8421870057949 | Marco 1 elemento acero Neptuno | Marco 1 elemento acero Neptuno BJC, con referencia 18001-AN de la familia Iris Color |  | 1 | u | 8.78 | https://www.construnario.com/bc3/10900/18001_AN.jpg | https://www.construnario.com/bc3/10900/CMP6485_files_PM0106_Serie_IRIS-IRIS-MEGA_MECANISMOS.pdf https://www.construnario.com/bc3/10900/CMP6485_files_AENOR_marcos_IRIS-IRIS_PLUS.pdf
MTC_AIA010B |  |  | Tubo curvable de PVC, corrugado, negro, diámetro'=20 mm | Tubo curvable de PVC, corrugado, de color negro, de 20 mm de diámetro nominal, para canalización empotrada en obra de fábrica (paredes y techos). Resistencia a la compresión 320 N, resistencia al impacto 1 julio, temperatura de trabajo -5°C hasta 60°C, con grado de protección IP 545 según UNE 20324, no propagador de la llama. Según UNE-EN 61386-1 y UNE-EN 61386-22. |  | 0 | m | 0.15
MTC_TTC020A |  |  | Conductor rígido unipolar de cobre, aislado, 750 V y 2,5 mm² de sección, para red equipotencial |  |  | 0 | m | 0.12
MTC_cme0527 |  |  | Caja mecanismo empotrar enlazable |  |  | 1 | u | 0.61 | https://www.construnario.com/bc3/10900/2373-I.jpg
MTC_PMATAUX |  |  | Pequeño material |  |  | 0 | % | 3
MOC_002 |  |  | Oficial 1ª electricista |  |  | 0 | h | 22
MOC_100 |  |  | Ayudante electricista |  |  | 0 | h | 20.3
PBJC_11023128 |  |  | Detector movimiento empotrado 360º | Detector movimiento empotrado realizado con detector movimiento empotrado 360º. - Formado por la ref. 2391 - Tubo PVC corrugado de M 20/gp5. - Conductor rígido de 1,5 mm2 de Cu. - Aislamiento VV 750 V. |  | 0 | u | 86.86 |  |  | https://www.construnario.com/diccionario/ficha_producto.aspx?id=13103398
BJC2391 | 2391 | 8421870679141 | Detector movimiento empotrado 360º techo blanco, referencia 2391 de BJC. 230VAC 360º | Detector movimiento empotrado 360º techo blanco 230VAC 360º BJC, con referencia 2391 Tensión alimentación: 230Vac 50Hz. Consumo <1W. Capacidad del contacto: 16A cos ?? '=1 Incandes. o halógenas 230V: 3.000W. Halógenas transfo. electrónico.: 3.000W. Halógenas transfo. ferromag: 2.400W. Fluorescencia: 1.300W (130ìF) Fluocompactas: 18x7W, 12x11W, 10x15W, 10x20W, 10x23W. Área de detección: circular 7 m, 360º. Compatible con lámparas LED Necesaria conexión de neutro. Envase 1 |  | 1 | u | 84.33 | https://www.construnario.com/bc3/10900/2391.jpg
MTC_AIA010B |  |  | Tubo curvable de PVC, corrugado, negro, diámetro'=20 mm | Tubo curvable de PVC, corrugado, de color negro, de 20 mm de diámetro nominal, para canalización empotrada en obra de fábrica (paredes y techos). Resistencia a la compresión 320 N, resistencia al impacto 1 julio, temperatura de trabajo -5°C hasta 60°C, con grado de protección IP 545 según UNE 20324, no propagador de la llama. Según UNE-EN 61386-1 y UNE-EN 61386-22. |  | 0 | m | 0.15
MTC_TTC020A |  |  | Conductor rígido unipolar de cobre, aislado, 750 V y 2,5 mm² de sección, para red equipotencial |  |  | 0 | m | 0.12
MTC_PMATAUX |  |  | Pequeño material |  |  | 0 | % | 3
MOC_002 |  |  | Oficial 1ª electricista |  |  | 0 | h | 22
MOC_100 |  |  | Ayudante electricista |  |  | 0 | h | 20.3
PBJC_11023129 |  |  | Detector movimiento de superficie 360º | Detector movimiento realizado con detector movimiento 360º de superficie. - Formado por la ref. 2390. - Tubo PVC corrugado de M 20/gp5. - Conductor rígido de 1,5 mm2 de Cu. - Aislamiento VV 750 V. |  | 0 | u | 90.96 |  |  | https://www.construnario.com/diccionario/ficha_producto.aspx?id=13103399
BJC2390 | 2390 | 8421870678557 | Detector movimiento superficie techo, referencia 2390 de BJC. 230VAC 360º blanco | Detector movimiento superficie techo 230VAC 360º blanco BJC, con referencia 2390 Tensión alimentación: 230Vac 50Hz. Consumo <1W. Capacidad del contacto: 16A cos ?? '=1 Incandes. o halógenas 230V: 3.000W. Halógenas transfo. electrónico.: 3.000W. Halógenas transfo. ferromag: 2.400W. Fluorescencia: 1.300W (130ìF) Fluocompactas: 18x7W, 12x11W, 10x15W, 10x20W, 10x23W. Área de detección: circular 7 m, 360º. Compatible con lámparas LED Necesaria conexión de neutro. Envase 1 |  | 1 | u | 88.31 | https://www.construnario.com/bc3/10900/2390a.jpg
MTC_AIA010B |  |  | Tubo curvable de PVC, corrugado, negro, diámetro'=20 mm | Tubo curvable de PVC, corrugado, de color negro, de 20 mm de diámetro nominal, para canalización empotrada en obra de fábrica (paredes y techos). Resistencia a la compresión 320 N, resistencia al impacto 1 julio, temperatura de trabajo -5°C hasta 60°C, con grado de protección IP 545 según UNE 20324, no propagador de la llama. Según UNE-EN 61386-1 y UNE-EN 61386-22. |  | 0 | m | 0.15
MTC_TTC020A |  |  | Conductor rígido unipolar de cobre, aislado, 750 V y 2,5 mm² de sección, para red equipotencial |  |  | 0 | m | 0.12
MTC_PMATAUX |  |  | Pequeño material |  |  | 0 | % | 3
MOC_002 |  |  | Oficial 1ª electricista |  |  | 0 | h | 22
MOC_100 |  |  | Ayudante electricista |  |  | 0 | h | 20.3
PBJC_11023130 |  |  | Pulsador con regulador universal RLC acero Neptuno con antracita | Punto pulsador con regulador realizado con pulsador más regulador universal RLC acero Neptuno con antracita de la serie BJC Iris. - Formado por las refs. 18516, 2385, 18705-AT, 18001-AN. - Tubo PVC corrugado de M 20/gp5. - Conductor rígido de 1,5 mm2 de Cu. - Aislamiento VV 750 V. - Incluyendo caja de registro, caja de mecanismo universal con tornillos, totalmente montado e instalado. |  | 0 | u | 80.49 | https://www.construnario.com/bc3/10900/neptuno.png |  | https://www.construnario.com/diccionario/ficha_producto.aspx?id=13103400
BJC18516 | 18516 | 8421870050117 | Pulsador, referencia 18516 de BJC | Pulsador BJC, con referencia 18516 de la familia Iris |  | 1 | u | 6.65 | https://www.construnario.com/bc3/10900/18516.png
BJC2385 | 2385 | 8421870678502 | Dimmer universal, referencia 2385 de BJC | Dimmer universal RLC BJC, con referencia 2385 Tensión de alimentación: 230V~ 50Hz. Consumo 3VA. Válido para: Incandes. y halógenas 230V: 15 - 400W. Halógenas con transformador inductivo: 20 - 250W. Halógenas con transf. electrónico: 15 - 400W. Envase 1 |  | 1 | u | 56.86 | https://www.construnario.com/bc3/10900/2385.jpg
BJC18705_AT | 18705-AT | 8421870052890 | Tecla interruptor/conmut./cruzam. negro antracita | Tecla interruptor/conmut./cruzam. negro antracita BJC, con referencia 18705-AT de la familia Iris Color |  | 1 | u | 5.55 | https://www.construnario.com/bc3/10900/18705_AT.jpg
BJC18001_AN | 18001-AN | 8421870057949 | Marco 1 elemento acero Neptuno | Marco 1 elemento acero Neptuno BJC, con referencia 18001-AN de la familia Iris Color |  | 1 | u | 8.78 | https://www.construnario.com/bc3/10900/18001_AN.jpg | https://www.construnario.com/bc3/10900/CMP6485_files_PM0106_Serie_IRIS-IRIS-MEGA_MECANISMOS.pdf https://www.construnario.com/bc3/10900/CMP6485_files_AENOR_marcos_IRIS-IRIS_PLUS.pdf
MTC_AIA010B |  |  | Tubo curvable de PVC, corrugado, negro, diámetro'=20 mm | Tubo curvable de PVC, corrugado, de color negro, de 20 mm de diámetro nominal, para canalización empotrada en obra de fábrica (paredes y techos). Resistencia a la compresión 320 N, resistencia al impacto 1 julio, temperatura de trabajo -5°C hasta 60°C, con grado de protección IP 545 según UNE 20324, no propagador de la llama. Según UNE-EN 61386-1 y UNE-EN 61386-22. |  | 0 | m | 0.15
MTC_TTC020A |  |  | Conductor rígido unipolar de cobre, aislado, 750 V y 2,5 mm² de sección, para red equipotencial |  |  | 0 | m | 0.12
BJC2373_I | 2373-I | 8421870650607 | Caja universal cuadrada, referencia 2373-I de BJC. 60 mm | Caja universal cuadrada Material termoplástico de BJC, con referencia 2373-I |  | 1 | u | 0.31 | https://www.construnario.com/bc3/10900/2373-I.jpg https://www.construnario.com/bc3/10900/CMP6485_1_P_2373_I.jpg | https://www.construnario.com/bc3/10900/CMP6485_files_PM0017_CAJAS_PARA_ACCESORIOS_ELECTRICOS.pdf
MTC_PMATAUX |  |  | Pequeño material |  |  | 0 | % | 3
MOC_002 |  |  | Oficial 1ª electricista |  |  | 0 | h | 22
MOC_100 |  |  | Ayudante electricista |  |  | 0 | h | 20.3
PBJC_11023131 |  |  | Pulsador con regulador LED acero Neptuno con antracita | Punto pulsador con regulador realizado con pulsador más regulador LED acero Neptuno con antracita de la serie BJC Iris. - Formado por las refs. 18516, 2386, 18705-AT, 18001-AN. - Tubo PVC corrugado de M 20/gp5. - Conductor rígido de 1,5 mm2 de Cu. - Aislamiento VV 750 V. - Incluyendo caja de registro, caja de mecanismo universal con tornillos, totalmente montado e instalado. |  | 0 | u | 96.62 | https://www.construnario.com/bc3/10900/neptuno.png |  | https://www.construnario.com/diccionario/ficha_producto.aspx?id=13103401
BJC18516 | 18516 | 8421870050117 | Pulsador, referencia 18516 de BJC | Pulsador BJC, con referencia 18516 de la familia Iris |  | 1 | u | 6.65 | https://www.construnario.com/bc3/10900/18516.png
BJC2386 | 2386 | 8421870678519 | Regulador LED, referencia 2386 de BJC | Regulador LED BJC, con referencia 2386 Tensión alimentación 230V~ 50/60Hz. Consumo: 2VA. Valido para lámparas LED regulables: a 230V~: 4-100W a 12V~ con transf. electrónico regulable (1 lámpara/transf.): máximo 6 transformadores (50W). Envase 1 |  | 1 | u | 72.52 | https://www.construnario.com/bc3/10900/2386b.jpg
BJC18705_AT | 18705-AT | 8421870052890 | Tecla interruptor/conmut./cruzam. negro antracita | Tecla interruptor/conmut./cruzam. negro antracita BJC, con referencia 18705-AT de la familia Iris Color |  | 1 | u | 5.55 | https://www.construnario.com/bc3/10900/18705_AT.jpg
BJC18001_AN | 18001-AN | 8421870057949 | Marco 1 elemento acero Neptuno | Marco 1 elemento acero Neptuno BJC, con referencia 18001-AN de la familia Iris Color |  | 1 | u | 8.78 | https://www.construnario.com/bc3/10900/18001_AN.jpg | https://www.construnario.com/bc3/10900/CMP6485_files_PM0106_Serie_IRIS-IRIS-MEGA_MECANISMOS.pdf https://www.construnario.com/bc3/10900/CMP6485_files_AENOR_marcos_IRIS-IRIS_PLUS.pdf
MTC_AIA010B |  |  | Tubo curvable de PVC, corrugado, negro, diámetro'=20 mm | Tubo curvable de PVC, corrugado, de color negro, de 20 mm de diámetro nominal, para canalización empotrada en obra de fábrica (paredes y techos). Resistencia a la compresión 320 N, resistencia al impacto 1 julio, temperatura de trabajo -5°C hasta 60°C, con grado de protección IP 545 según UNE 20324, no propagador de la llama. Según UNE-EN 61386-1 y UNE-EN 61386-22. |  | 0 | m | 0.15
MTC_TTC020A |  |  | Conductor rígido unipolar de cobre, aislado, 750 V y 2,5 mm² de sección, para red equipotencial |  |  | 0 | m | 0.12
BJC2373_I | 2373-I | 8421870650607 | Caja universal cuadrada, referencia 2373-I de BJC. 60 mm | Caja universal cuadrada Material termoplástico de BJC, con referencia 2373-I |  | 1 | u | 0.31 | https://www.construnario.com/bc3/10900/2373-I.jpg https://www.construnario.com/bc3/10900/CMP6485_1_P_2373_I.jpg | https://www.construnario.com/bc3/10900/CMP6485_files_PM0017_CAJAS_PARA_ACCESORIOS_ELECTRICOS.pdf
MTC_PMATAUX |  |  | Pequeño material |  |  | 0 | % | 3
MOC_002 |  |  | Oficial 1ª electricista |  |  | 0 | h | 22
MOC_100 |  |  | Ayudante electricista |  |  | 0 | h | 20.3
PBJC_11023132 |  |  | Pulsador con regulador para tiras LED monocromo 12-48Vcc acero Neptuno con antracita | Punto pulsador con regulador realizado con pulsador más regulador para tiras LED monocromo 12-48Vcc acero Neptuno con antracita de la serie BJC Iris. - Formado por las refs. 18516, 2387, 18705-AT, 18001-AN. - Tubo PVC corrugado de M 20/gp5. - Conductor rígido de 1,5 mm2 de Cu. - Aislamiento VV 750 V. - Incluyendo caja de registro, caja de mecanismo universal con tornillos, totalmente montado e instalado. |  | 0 | u | 98.1 | https://www.construnario.com/bc3/10900/neptuno.png |  | https://www.construnario.com/diccionario/ficha_producto.aspx?id=13103402
BJC18516 | 18516 | 8421870050117 | Pulsador, referencia 18516 de BJC | Pulsador BJC, con referencia 18516 de la familia Iris |  | 1 | u | 6.65 | https://www.construnario.com/bc3/10900/18516.png
BJC2387 | 2387 | 8421870678526 | Regulador para tiras LED, referencia 2387 de BJC. Monocromo 12-48 VCC | Regulador para tiras LED monocromo 12-48 VCC BJC, con referencia 2387 Tensión de alimentación 12 - 48V CC. Consumo: <12mA. Carga Máxima 8A. Nivel de regulación mínimo: 1% - 60%. Veloc. de regulación 0% a 100%: 3 - 10 s. Envase 1 |  | 1 | u | 73.95 | https://www.construnario.com/bc3/10900/2387.jpg
BJC18705_AT | 18705-AT | 8421870052890 | Tecla interruptor/conmut./cruzam. negro antracita | Tecla interruptor/conmut./cruzam. negro antracita BJC, con referencia 18705-AT de la familia Iris Color |  | 1 | u | 5.55 | https://www.construnario.com/bc3/10900/18705_AT.jpg
BJC18001_AN | 18001-AN | 8421870057949 | Marco 1 elemento acero Neptuno | Marco 1 elemento acero Neptuno BJC, con referencia 18001-AN de la familia Iris Color |  | 1 | u | 8.78 | https://www.construnario.com/bc3/10900/18001_AN.jpg | https://www.construnario.com/bc3/10900/CMP6485_files_PM0106_Serie_IRIS-IRIS-MEGA_MECANISMOS.pdf https://www.construnario.com/bc3/10900/CMP6485_files_AENOR_marcos_IRIS-IRIS_PLUS.pdf
MTC_AIA010B |  |  | Tubo curvable de PVC, corrugado, negro, diámetro'=20 mm | Tubo curvable de PVC, corrugado, de color negro, de 20 mm de diámetro nominal, para canalización empotrada en obra de fábrica (paredes y techos). Resistencia a la compresión 320 N, resistencia al impacto 1 julio, temperatura de trabajo -5°C hasta 60°C, con grado de protección IP 545 según UNE 20324, no propagador de la llama. Según UNE-EN 61386-1 y UNE-EN 61386-22. |  | 0 | m | 0.15
MTC_TTC020A |  |  | Conductor rígido unipolar de cobre, aislado, 750 V y 2,5 mm² de sección, para red equipotencial |  |  | 0 | m | 0.12
BJC2373_I | 2373-I | 8421870650607 | Caja universal cuadrada, referencia 2373-I de BJC. 60 mm | Caja universal cuadrada Material termoplástico de BJC, con referencia 2373-I |  | 1 | u | 0.31 | https://www.construnario.com/bc3/10900/2373-I.jpg https://www.construnario.com/bc3/10900/CMP6485_1_P_2373_I.jpg | https://www.construnario.com/bc3/10900/CMP6485_files_PM0017_CAJAS_PARA_ACCESORIOS_ELECTRICOS.pdf
MTC_PMATAUX |  |  | Pequeño material |  |  | 0 | % | 3
MOC_002 |  |  | Oficial 1ª electricista |  |  | 0 | h | 22
MOC_100 |  |  | Ayudante electricista |  |  | 0 | h | 20.3
PBJC_11023133 |  |  | Pulsador con regulador para lámparas CFL regulables acero Neptuno con antracita | Punto pulsador con regulador realizado con pulsador más regulador para lámparas CFL regulables acero Neptuno con antracita de la serie BJC Iris. - Formado por las refs. 18516, 2388, 18705-AT, 18001-AN. - Tubo PVC corrugado de M 20/gp5. - Conductor rígido de 1,5 mm2 de Cu. - Aislamiento VV 750 V. - Incluyendo caja de registro, caja de mecanismo universal con tornillos, totalmente montado e instalado. |  | 0 | u | 98.04 | https://www.construnario.com/bc3/10900/neptuno.png |  | https://www.construnario.com/diccionario/ficha_producto.aspx?id=13103403
BJC18516 | 18516 | 8421870050117 | Pulsador, referencia 18516 de BJC | Pulsador BJC, con referencia 18516 de la familia Iris |  | 1 | u | 6.65 | https://www.construnario.com/bc3/10900/18516.png
BJC2388 | 2388 | 8421870678533 | Regulador para lámparas fluocompactas regulables, referencia 2388 de BJC | Regulador para lámparas fluocompactas regulables BJC, con referencia 2388 Tensión de alimentación: 230V~ 50Hz. Consumo: 3VA. Carga: mín.20 - máx.200W. Envase 1 |  | 1 | u | 73.89 | https://www.construnario.com/bc3/10900/2388c.jpg
BJC18705_AT | 18705-AT | 8421870052890 | Tecla interruptor/conmut./cruzam. negro antracita | Tecla interruptor/conmut./cruzam. negro antracita BJC, con referencia 18705-AT de la familia Iris Color |  | 1 | u | 5.55 | https://www.construnario.com/bc3/10900/18705_AT.jpg
BJC18001_AN | 18001-AN | 8421870057949 | Marco 1 elemento acero Neptuno | Marco 1 elemento acero Neptuno BJC, con referencia 18001-AN de la familia Iris Color |  | 1 | u | 8.78 | https://www.construnario.com/bc3/10900/18001_AN.jpg | https://www.construnario.com/bc3/10900/CMP6485_files_PM0106_Serie_IRIS-IRIS-MEGA_MECANISMOS.pdf https://www.construnario.com/bc3/10900/CMP6485_files_AENOR_marcos_IRIS-IRIS_PLUS.pdf
MTC_AIA010B |  |  | Tubo curvable de PVC, corrugado, negro, diámetro'=20 mm | Tubo curvable de PVC, corrugado, de color negro, de 20 mm de diámetro nominal, para canalización empotrada en obra de fábrica (paredes y techos). Resistencia a la compresión 320 N, resistencia al impacto 1 julio, temperatura de trabajo -5°C hasta 60°C, con grado de protección IP 545 según UNE 20324, no propagador de la llama. Según UNE-EN 61386-1 y UNE-EN 61386-22. |  | 0 | m | 0.15
MTC_TTC020A |  |  | Conductor rígido unipolar de cobre, aislado, 750 V y 2,5 mm² de sección, para red equipotencial |  |  | 0 | m | 0.12
BJC2373_I | 2373-I | 8421870650607 | Caja universal cuadrada, referencia 2373-I de BJC. 60 mm | Caja universal cuadrada Material termoplástico de BJC, con referencia 2373-I |  | 1 | u | 0.31 | https://www.construnario.com/bc3/10900/2373-I.jpg https://www.construnario.com/bc3/10900/CMP6485_1_P_2373_I.jpg | https://www.construnario.com/bc3/10900/CMP6485_files_PM0017_CAJAS_PARA_ACCESORIOS_ELECTRICOS.pdf
MTC_PMATAUX |  |  | Pequeño material |  |  | 0 | % | 3
MOC_002 |  |  | Oficial 1ª electricista |  |  | 0 | h | 22
MOC_100 |  |  | Ayudante electricista |  |  | 0 | h | 20.3
PBJC_11023134 |  |  | Conector RCA audio mono acero Neptuno con antracita serie Iris | Punto conector mono RCA realizado con conector RCA audio mono acero Neptuno con antracita de la serie BJC Iris. - Formado por las refs. 18575, 18882-AT, 18001-AN. - Tubo PVC corrugado de M 20/gp5. - Incluyendo caja de registro, caja de mecanismo universal con tornillos, totalmente montado e instalado. |  | 0 | u | 49.13 |  |  | https://www.construnario.com/diccionario/ficha_producto.aspx?id=13103404
BJC18575 | 18575 | 8421870046486 | Toma mono RCA | Toma mono RCA BJC, con referencia 18575 de la familia Iris Emborne trasero rápido por perforación de aislante. Cable: máximo 3 pares de 0,3 mm2 Envase 1 |  | 1 | u | 32.65 | https://www.construnario.com/bc3/10900/18575.png
BJC18882_AT | 18882-AT | 8421870048220 | Tapa de 1 toma RCA negro antracita | Tapa de 1 toma RCA negro antracita BJC, con referencia 18882-AT de la familia Iris Color |  | 1 | u | 5.96 | https://www.construnario.com/bc3/10900/18882_AT.jpg
BJC18001_AN | 18001-AN | 8421870057949 | Marco 1 elemento acero Neptuno | Marco 1 elemento acero Neptuno BJC, con referencia 18001-AN de la familia Iris Color |  | 1 | u | 8.78 | https://www.construnario.com/bc3/10900/18001_AN.jpg | https://www.construnario.com/bc3/10900/CMP6485_files_PM0106_Serie_IRIS-IRIS-MEGA_MECANISMOS.pdf https://www.construnario.com/bc3/10900/CMP6485_files_AENOR_marcos_IRIS-IRIS_PLUS.pdf
MTC_AIA010B |  |  | Tubo curvable de PVC, corrugado, negro, diámetro'=20 mm | Tubo curvable de PVC, corrugado, de color negro, de 20 mm de diámetro nominal, para canalización empotrada en obra de fábrica (paredes y techos). Resistencia a la compresión 320 N, resistencia al impacto 1 julio, temperatura de trabajo -5°C hasta 60°C, con grado de protección IP 545 según UNE 20324, no propagador de la llama. Según UNE-EN 61386-1 y UNE-EN 61386-22. |  | 0 | m | 0.15
BJC2373_I | 2373-I | 8421870650607 | Caja universal cuadrada, referencia 2373-I de BJC. 60 mm | Caja universal cuadrada Material termoplástico de BJC, con referencia 2373-I |  | 1 | u | 0.31 | https://www.construnario.com/bc3/10900/2373-I.jpg https://www.construnario.com/bc3/10900/CMP6485_1_P_2373_I.jpg | https://www.construnario.com/bc3/10900/CMP6485_files_PM0017_CAJAS_PARA_ACCESORIOS_ELECTRICOS.pdf
MTC_PMATAUX |  |  | Pequeño material |  |  | 0 | % | 3
MOC_002 |  |  | Oficial 1ª electricista |  |  | 0 | h | 22
MOC_100 |  |  | Ayudante electricista |  |  | 0 | h | 20.3
PBJC_11023135 |  |  | Conector RCA audio estéreo acero Neptuno con antracita, serie Iris | Punto conector stereo RCA realizado con conector RCA audio estereo acero Neptuno con antracita de la serie BJC Iris. - Formado por las refs. 18576, 18776-AT, 18001-AN. - Tubo PVC corrugado de M 20/gp5. - Incluyendo caja de registro, caja de mecanismo universal con tornillos, totalmente montado e instalado. |  | 0 | u | 82.26 |  |  | https://www.construnario.com/diccionario/ficha_producto.aspx?id=13103405
BJC18576 | 18576 | 8421870046493 | Conector RCA audio estéreo | Conector RCA audio estéreo BJC, con referencia 18576 de la familia Iris Emborne trasero rápido por perforación de aislante. Cable: máximo 3 pares de 0,3 mm2 Envase 1 |  | 1 | u | 63.32 | https://www.construnario.com/bc3/10900/18576.png
BJC18776_AT | 18776-AT | 8421870046240 | Tapa de 2 toma RCA negro antracita | Tapa de 2 toma RCA negro antracita BJC, con referencia 18776-AT de la familia Iris Color |  | 1 | u | 7.45 | https://www.construnario.com/bc3/10900/18776_AT.jpg
BJC18001_AN | 18001-AN | 8421870057949 | Marco 1 elemento acero Neptuno | Marco 1 elemento acero Neptuno BJC, con referencia 18001-AN de la familia Iris Color |  | 1 | u | 8.78 | https://www.construnario.com/bc3/10900/18001_AN.jpg | https://www.construnario.com/bc3/10900/CMP6485_files_PM0106_Serie_IRIS-IRIS-MEGA_MECANISMOS.pdf https://www.construnario.com/bc3/10900/CMP6485_files_AENOR_marcos_IRIS-IRIS_PLUS.pdf
MTC_AIA010B |  |  | Tubo curvable de PVC, corrugado, negro, diámetro'=20 mm | Tubo curvable de PVC, corrugado, de color negro, de 20 mm de diámetro nominal, para canalización empotrada en obra de fábrica (paredes y techos). Resistencia a la compresión 320 N, resistencia al impacto 1 julio, temperatura de trabajo -5°C hasta 60°C, con grado de protección IP 545 según UNE 20324, no propagador de la llama. Según UNE-EN 61386-1 y UNE-EN 61386-22. |  | 0 | m | 0.15
BJC2373_I | 2373-I | 8421870650607 | Caja universal cuadrada, referencia 2373-I de BJC. 60 mm | Caja universal cuadrada Material termoplástico de BJC, con referencia 2373-I |  | 1 | u | 0.31 | https://www.construnario.com/bc3/10900/2373-I.jpg https://www.construnario.com/bc3/10900/CMP6485_1_P_2373_I.jpg | https://www.construnario.com/bc3/10900/CMP6485_files_PM0017_CAJAS_PARA_ACCESORIOS_ELECTRICOS.pdf
MTC_PMATAUX |  |  | Pequeño material |  |  | 0 | % | 3
MOC_002 |  |  | Oficial 1ª electricista |  |  | 0 | h | 22
MOC_100 |  |  | Ayudante electricista |  |  | 0 | h | 20.3
PBJC_11023136 |  |  | Conector RCA vídeo acero Neptuno con antracita, serie Iris | Punto conector vídeo RCA realizado con conector RCA vídeo acero Neptuno con antracita de la serie BJC Iris. - Formado por las refs. 18577, 18882-AT, 18001-AN. - Tubo PVC corrugado de M 20/gp5. - Incluyendo caja de registro, caja de mecanismo universal con tornillos, totalmente montado e instalado. |  | 0 | u | 49.13 |  |  | https://www.construnario.com/diccionario/ficha_producto.aspx?id=13103406
BJC18577 | 18577 | 8421870046509 | Toma vídeo RCA | Toma vídeo RCA BJC, con referencia 18577 de la familia Iris Emborne trasero rápido por perforación de aislante. Cable: máximo 3 pares de 0,3 mm2 Envase 1 |  | 1 | u | 32.65 | https://www.construnario.com/bc3/10900/18577.png
BJC18882_AT | 18882-AT | 8421870048220 | Tapa de 1 toma RCA negro antracita | Tapa de 1 toma RCA negro antracita BJC, con referencia 18882-AT de la familia Iris Color |  | 1 | u | 5.96 | https://www.construnario.com/bc3/10900/18882_AT.jpg
BJC18001_AN | 18001-AN | 8421870057949 | Marco 1 elemento acero Neptuno | Marco 1 elemento acero Neptuno BJC, con referencia 18001-AN de la familia Iris Color |  | 1 | u | 8.78 | https://www.construnario.com/bc3/10900/18001_AN.jpg | https://www.construnario.com/bc3/10900/CMP6485_files_PM0106_Serie_IRIS-IRIS-MEGA_MECANISMOS.pdf https://www.construnario.com/bc3/10900/CMP6485_files_AENOR_marcos_IRIS-IRIS_PLUS.pdf
MTC_AIA010B |  |  | Tubo curvable de PVC, corrugado, negro, diámetro'=20 mm | Tubo curvable de PVC, corrugado, de color negro, de 20 mm de diámetro nominal, para canalización empotrada en obra de fábrica (paredes y techos). Resistencia a la compresión 320 N, resistencia al impacto 1 julio, temperatura de trabajo -5°C hasta 60°C, con grado de protección IP 545 según UNE 20324, no propagador de la llama. Según UNE-EN 61386-1 y UNE-EN 61386-22. |  | 0 | m | 0.15
BJC2373_I | 2373-I | 8421870650607 | Caja universal cuadrada, referencia 2373-I de BJC. 60 mm | Caja universal cuadrada Material termoplástico de BJC, con referencia 2373-I |  | 1 | u | 0.31 | https://www.construnario.com/bc3/10900/2373-I.jpg https://www.construnario.com/bc3/10900/CMP6485_1_P_2373_I.jpg | https://www.construnario.com/bc3/10900/CMP6485_files_PM0017_CAJAS_PARA_ACCESORIOS_ELECTRICOS.pdf
MTC_PMATAUX |  |  | Pequeño material |  |  | 0 | % | 3
MOC_002 |  |  | Oficial 1ª electricista |  |  | 0 | h | 22
MOC_100 |  |  | Ayudante electricista |  |  | 0 | h | 20.3
PBJC_11023137 |  |  | Conector VGA acero Neptuno con antracita, serie Iris | Punto conector VGA realizado con conector VGA acero Neptuno con antracita de la serie BJC Iris. - Formado por las refs. 18578-VGA, 18778-AT, 18001-AN. - Tubo PVC corrugado de M 20/gp5. - Incluyendo caja de registro, caja de mecanismo universal con tornillos, totalmente montado e instalado. |  | 0 | u | 95.25 |  |  | https://www.construnario.com/diccionario/ficha_producto.aspx?id=13103407
BJC18578_VGA | 18578-VGA | 8421870676546 | Conector VGA blanco | Conector VGA blanco BJC, con referencia 18578-VGA de la familia Iris Longitud máxima del cable 30 m (en función del tipo de cable) Emborme por tornillos Envase 1 |  | 1 | u | 76.37 | https://www.construnario.com/bc3/10900/18578_VGA_.jpg
BJC18778_AT | 18778-AT | 8421870676720 | Tapa VGA/HDMI/USB negro antracita | Tapa VGA/HDMI/USB negro antracita BJC, con referencia 18778-AT de la familia Iris Color |  | 1 | u | 7.02 | https://www.construnario.com/bc3/10900/18778_AT.jpg
BJC18001_AN | 18001-AN | 8421870057949 | Marco 1 elemento acero Neptuno | Marco 1 elemento acero Neptuno BJC, con referencia 18001-AN de la familia Iris Color |  | 1 | u | 8.78 | https://www.construnario.com/bc3/10900/18001_AN.jpg | https://www.construnario.com/bc3/10900/CMP6485_files_PM0106_Serie_IRIS-IRIS-MEGA_MECANISMOS.pdf https://www.construnario.com/bc3/10900/CMP6485_files_AENOR_marcos_IRIS-IRIS_PLUS.pdf
MTC_AIA010B |  |  | Tubo curvable de PVC, corrugado, negro, diámetro'=20 mm | Tubo curvable de PVC, corrugado, de color negro, de 20 mm de diámetro nominal, para canalización empotrada en obra de fábrica (paredes y techos). Resistencia a la compresión 320 N, resistencia al impacto 1 julio, temperatura de trabajo -5°C hasta 60°C, con grado de protección IP 545 según UNE 20324, no propagador de la llama. Según UNE-EN 61386-1 y UNE-EN 61386-22. |  | 0 | m | 0.15
BJC2373_I | 2373-I | 8421870650607 | Caja universal cuadrada, referencia 2373-I de BJC. 60 mm | Caja universal cuadrada Material termoplástico de BJC, con referencia 2373-I |  | 1 | u | 0.31 | https://www.construnario.com/bc3/10900/2373-I.jpg https://www.construnario.com/bc3/10900/CMP6485_1_P_2373_I.jpg | https://www.construnario.com/bc3/10900/CMP6485_files_PM0017_CAJAS_PARA_ACCESORIOS_ELECTRICOS.pdf
MTC_PMATAUX |  |  | Pequeño material |  |  | 0 | % | 3
MOC_002 |  |  | Oficial 1ª electricista |  |  | 0 | h | 22
MOC_100 |  |  | Ayudante electricista |  |  | 0 | h | 20.3
PBJC_11023138 |  |  | Conector HDMI acero Neptuno con antracita, serie Iris | Punto conector HDMI realizado con conector HDMI acero Neptuno con antracita de la serie BJC Iris. - Formado por las refs. 18578-HDMI, 18778-AT, 18001-AN. - Tubo PVC corrugado de M 20/gp5. - Incluyendo caja de registro, caja de mecanismo universal con tornillos, totalmente montado e instalado. |  | 0 | u | 100.82 |  |  | https://www.construnario.com/diccionario/ficha_producto.aspx?id=13103408
BJC18578_HDMI | 18578-HDMI | 8421870676522 | Conector HDMI blanco | Conector HDMI blanco BJC, con referencia 18578-HDMI de la familia Iris Emborme por tornillos Envase 1 |  | 1 | u | 81.77 | https://www.construnario.com/bc3/10900/18578_HDMI_.jpg
BJC18778_AT | 18778-AT | 8421870676720 | Tapa VGA/HDMI/USB negro antracita | Tapa VGA/HDMI/USB negro antracita BJC, con referencia 18778-AT de la familia Iris Color |  | 1 | u | 7.02 | https://www.construnario.com/bc3/10900/18778_AT.jpg
BJC18001_AN | 18001-AN | 8421870057949 | Marco 1 elemento acero Neptuno | Marco 1 elemento acero Neptuno BJC, con referencia 18001-AN de la familia Iris Color |  | 1 | u | 8.78 | https://www.construnario.com/bc3/10900/18001_AN.jpg | https://www.construnario.com/bc3/10900/CMP6485_files_PM0106_Serie_IRIS-IRIS-MEGA_MECANISMOS.pdf https://www.construnario.com/bc3/10900/CMP6485_files_AENOR_marcos_IRIS-IRIS_PLUS.pdf
MTC_AIA010B |  |  | Tubo curvable de PVC, corrugado, negro, diámetro'=20 mm | Tubo curvable de PVC, corrugado, de color negro, de 20 mm de diámetro nominal, para canalización empotrada en obra de fábrica (paredes y techos). Resistencia a la compresión 320 N, resistencia al impacto 1 julio, temperatura de trabajo -5°C hasta 60°C, con grado de protección IP 545 según UNE 20324, no propagador de la llama. Según UNE-EN 61386-1 y UNE-EN 61386-22. |  | 0 | m | 0.15
BJC2373_I | 2373-I | 8421870650607 | Caja universal cuadrada, referencia 2373-I de BJC. 60 mm | Caja universal cuadrada Material termoplástico de BJC, con referencia 2373-I |  | 1 | u | 0.31 | https://www.construnario.com/bc3/10900/2373-I.jpg https://www.construnario.com/bc3/10900/CMP6485_1_P_2373_I.jpg | https://www.construnario.com/bc3/10900/CMP6485_files_PM0017_CAJAS_PARA_ACCESORIOS_ELECTRICOS.pdf
MTC_PMATAUX |  |  | Pequeño material |  |  | 0 | % | 3
MOC_002 |  |  | Oficial 1ª electricista |  |  | 0 | h | 22
MOC_100 |  |  | Ayudante electricista |  |  | 0 | h | 20.3
PBJC_11023139 |  |  | Conector USB tipo A acero Neptuno con antracita, serie Iris | Punto conector USB realizado con conector USB tipo A acero Neptuno con antracita de la serie BJC Iris. - Formado por las refs. 18578-USB, 18778-AT, 18001-AN. - Tubo PVC corrugado de M 20/gp5. - Incluyendo caja de registro, caja de mecanismo universal con tornillos, totalmente montado e instalado. |  | 0 | u | 82.25 |  |  | https://www.construnario.com/diccionario/ficha_producto.aspx?id=13103409
BJC18578_USB | 18578-USB | 8421870676539 | Conector USB tipo A blanco | Conector USB tipo A blanco BJC, con referencia 18578-USB de la familia Iris Compatible con USB 2.0 (Emborme por tornillos) Envase 1 |  | 1 | u | 63.74 | https://www.construnario.com/bc3/10900/18578_USB_.jpg
BJC18778_AT | 18778-AT | 8421870676720 | Tapa VGA/HDMI/USB negro antracita | Tapa VGA/HDMI/USB negro antracita BJC, con referencia 18778-AT de la familia Iris Color |  | 1 | u | 7.02 | https://www.construnario.com/bc3/10900/18778_AT.jpg
BJC18001_AN | 18001-AN | 8421870057949 | Marco 1 elemento acero Neptuno | Marco 1 elemento acero Neptuno BJC, con referencia 18001-AN de la familia Iris Color |  | 1 | u | 8.78 | https://www.construnario.com/bc3/10900/18001_AN.jpg | https://www.construnario.com/bc3/10900/CMP6485_files_PM0106_Serie_IRIS-IRIS-MEGA_MECANISMOS.pdf https://www.construnario.com/bc3/10900/CMP6485_files_AENOR_marcos_IRIS-IRIS_PLUS.pdf
MTC_AIA010B |  |  | Tubo curvable de PVC, corrugado, negro, diámetro'=20 mm | Tubo curvable de PVC, corrugado, de color negro, de 20 mm de diámetro nominal, para canalización empotrada en obra de fábrica (paredes y techos). Resistencia a la compresión 320 N, resistencia al impacto 1 julio, temperatura de trabajo -5°C hasta 60°C, con grado de protección IP 545 según UNE 20324, no propagador de la llama. Según UNE-EN 61386-1 y UNE-EN 61386-22. |  | 0 | m | 0.15
BJC2373_I | 2373-I | 8421870650607 | Caja universal cuadrada, referencia 2373-I de BJC. 60 mm | Caja universal cuadrada Material termoplástico de BJC, con referencia 2373-I |  | 1 | u | 0.31 | https://www.construnario.com/bc3/10900/2373-I.jpg https://www.construnario.com/bc3/10900/CMP6485_1_P_2373_I.jpg | https://www.construnario.com/bc3/10900/CMP6485_files_PM0017_CAJAS_PARA_ACCESORIOS_ELECTRICOS.pdf
MTC_PMATAUX |  |  | Pequeño material |  |  | 0 | % | 3
MOC_002 |  |  | Oficial 1ª electricista |  |  | 0 | h | 22
MOC_100 |  |  | Ayudante electricista |  |  | 0 | h | 20.3
PBJC_11023115D |  |  | Pulsador desconexión acero Neptuno con antracita, serie Iris | Punto pulsador timbre realizado con pulsador timbre acero Neptuno con antracita de la serie BJC Iris. - Formado por las refs. 18512, 18716-AT, 18001-AN. - Tubo PVC corrugado de M 20/gp5. - Conductor rígido de 1,5 mm2 de Cu. - Aislamiento VV 750 V. - Incluyendo caja de registro, caja de mecanismo universal con tornillos, totalmente montado e instalado. |  | 0 | u | 23.5 |  |  | https://www.construnario.com/diccionario/ficha_producto.aspx?id=13103382
BJC18512 | 18512 | 8421870050094 | Pulsador de desconexión, referencia 18512 de las series Iris y Mega de BJC | Pulsador de desconexión, referencia 18512 de las series Iris y Mega de BJC. 10 A 250 V~ |  | 1 | u | 7.82 | https://www.construnario.com/bc3/10900/18512.png
BJC18716_AT | 18716-AT | 8421870054344 | Tecla pulsador timbre negro antracita | Tecla pulsador timbre negro antracita BJC, con referencia 18716-AT de la familia Iris Color |  | 1 | u | 5.91 | https://www.construnario.com/bc3/10900/18716_AT.jpg
BJC18001_AN | 18001-AN | 8421870057949 | Marco 1 elemento acero Neptuno | Marco 1 elemento acero Neptuno BJC, con referencia 18001-AN de la familia Iris Color |  | 1 | u | 8.78 | https://www.construnario.com/bc3/10900/18001_AN.jpg | https://www.construnario.com/bc3/10900/CMP6485_files_PM0106_Serie_IRIS-IRIS-MEGA_MECANISMOS.pdf https://www.construnario.com/bc3/10900/CMP6485_files_AENOR_marcos_IRIS-IRIS_PLUS.pdf
MTC_AIA010B |  |  | Tubo curvable de PVC, corrugado, negro, diámetro'=20 mm | Tubo curvable de PVC, corrugado, de color negro, de 20 mm de diámetro nominal, para canalización empotrada en obra de fábrica (paredes y techos). Resistencia a la compresión 320 N, resistencia al impacto 1 julio, temperatura de trabajo -5°C hasta 60°C, con grado de protección IP 545 según UNE 20324, no propagador de la llama. Según UNE-EN 61386-1 y UNE-EN 61386-22. |  | 0 | m | 0.15
MTC_TTC020A |  |  | Conductor rígido unipolar de cobre, aislado, 750 V y 2,5 mm² de sección, para red equipotencial |  |  | 0 | m | 0.12
BJC2373_I | 2373-I | 8421870650607 | Caja universal cuadrada, referencia 2373-I de BJC. 60 mm | Caja universal cuadrada Material termoplástico de BJC, con referencia 2373-I |  | 1 | u | 0.31 | https://www.construnario.com/bc3/10900/2373-I.jpg https://www.construnario.com/bc3/10900/CMP6485_1_P_2373_I.jpg | https://www.construnario.com/bc3/10900/CMP6485_files_PM0017_CAJAS_PARA_ACCESORIOS_ELECTRICOS.pdf
MTC_PMATAUX |  |  | Pequeño material |  |  | 0 | % | 3
MOC_002 |  |  | Oficial 1ª electricista |  |  | 0 | h | 22
MOC_100 |  |  | Ayudante electricista |  |  | 0 | h | 20.3
PBJC_11023116D |  |  | Pulsador desconexión con visor acero Neptuno con antracita, serie Iris | Punto pulsador timbre realizado con pulsador timbre con visor acero Neptuno con antracita de la serie BJC Iris. - Formado por las refs. 18512, 18716-ATL, 18001-AN, 18039-2AZ. - Tubo PVC corrugado de M 20/gp5. - Conductor rígido de 1,5 mm2 de Cu. - Aislamiento VV 750 V. - Incluyendo caja de registro, caja de mecanismo universal con tornillos, totalmente montado e instalado. |  | 0 | u | 33.86 |  |  | https://www.construnario.com/diccionario/ficha_producto.aspx?id=13103384
BJC18512 | 18512 | 8421870050094 | Pulsador de desconexión, referencia 18512 de las series Iris y Mega de BJC | Pulsador de desconexión, referencia 18512 de las series Iris y Mega de BJC. 10 A 250 V~ |  | 1 | u | 7.82 | https://www.construnario.com/bc3/10900/18512.png
BJC18716_ATL | 18716-ATL | 8421870054351 | Tecla pulsador timbre con visor negro antracita | Tecla pulsador timbre con visor negro antracita BJC, con referencia 18716-ATL de la familia Iris Color |  | 1 | u | 6.45 | https://www.construnario.com/bc3/10900/18716_ATL.jpg
BJC18001_AN | 18001-AN | 8421870057949 | Marco 1 elemento acero Neptuno | Marco 1 elemento acero Neptuno BJC, con referencia 18001-AN de la familia Iris Color |  | 1 | u | 8.78 | https://www.construnario.com/bc3/10900/18001_AN.jpg | https://www.construnario.com/bc3/10900/CMP6485_files_PM0106_Serie_IRIS-IRIS-MEGA_MECANISMOS.pdf https://www.construnario.com/bc3/10900/CMP6485_files_AENOR_marcos_IRIS-IRIS_PLUS.pdf
BJC18039_2AZ | 18039-2AZ | 8421870661382 | Señalizador luminoso LED azul | Señalizador luminoso LED azul BJC, con referencia 18039-2AZ de la familia Iris |  | 1 | u | 9.51 | https://www.construnario.com/bc3/10900/18039_2.jpg
MTC_AIA010B |  |  | Tubo curvable de PVC, corrugado, negro, diámetro'=20 mm | Tubo curvable de PVC, corrugado, de color negro, de 20 mm de diámetro nominal, para canalización empotrada en obra de fábrica (paredes y techos). Resistencia a la compresión 320 N, resistencia al impacto 1 julio, temperatura de trabajo -5°C hasta 60°C, con grado de protección IP 545 según UNE 20324, no propagador de la llama. Según UNE-EN 61386-1 y UNE-EN 61386-22. |  | 0 | m | 0.15
MTC_TTC020A |  |  | Conductor rígido unipolar de cobre, aislado, 750 V y 2,5 mm² de sección, para red equipotencial |  |  | 0 | m | 0.12
BJC2373_I | 2373-I | 8421870650607 | Caja universal cuadrada, referencia 2373-I de BJC. 60 mm | Caja universal cuadrada Material termoplástico de BJC, con referencia 2373-I |  | 1 | u | 0.31 | https://www.construnario.com/bc3/10900/2373-I.jpg https://www.construnario.com/bc3/10900/CMP6485_1_P_2373_I.jpg | https://www.construnario.com/bc3/10900/CMP6485_files_PM0017_CAJAS_PARA_ACCESORIOS_ELECTRICOS.pdf
MTC_PMATAUX |  |  | Pequeño material |  |  | 0 | % | 3
MOC_002 |  |  | Oficial 1ª electricista |  |  | 0 | h | 22
MOC_100 |  |  | Ayudante electricista |  |  | 0 | h | 20.3
Aluminio Mercurio con antracita, serie Iris
PBJC_11023201 |  |  | Base enchufe 2P + TT segur. lat. aluminio Mercurio con antracita, serie Iris | Base de enchufe con toma de tierra lateral realizada con base enchufe 2P + TT seguridad lateral aluminio Mercurio con antracita de la serie BJC Iris. - Formada por las refs. 18524, 18724-AT, 18001-MA. - Tubo PVC corrugado de M 20/gp5. - Conductor rígido de 2,5 mm2 de Cu. - Aislamiento VV 750 V. - En sistema monofásico con toma de tierra (fase, neutro y tierra), incluyendo caja de registro, caja de mecanismo universal con tornillos, totalmente montado e instalado. |  | 0 | u | 21.04 | https://www.construnario.com/bc3/10900/mercurioenchufe.png |  | https://www.construnario.com/diccionario/ficha_producto.aspx?id=13103411
BJC18524 | 18524 | 8421870623328 | Base enchufe 2P + TT lateral segur, referencia 18524 de BJC | Base enchufe 2P + TT lateral segur. BJC, con referencia 18524 de la familia Iris |  | 1 | u | 6.07 | https://www.construnario.com/bc3/10900/18524.png | https://www.construnario.com/bc3/10900/CMP6485_files_DECLARACION_REACH.pdf
BJC18724_AT | 18724-AT | 8421870623359 | Tapa enchufe 2P+TT segur. lat. negro antracita | Tapa enchufe 2P+TT segur. lat. negro antracita BJC, con referencia 18724-AT de la familia Iris Color |  | 1 | u | 5.27 | https://www.construnario.com/bc3/10900/18724_AT.jpg
BJC18001_MA | 18001-MA | 8421870057994 | Marco 1 elemento aluminio Mercurio | Marco 1 elemento aluminio Mercurio BJC, con referencia 18001-MA de la familia Iris Color |  | 1 | u | 8.78 | https://www.construnario.com/bc3/10900/18001_MA.jpg | https://www.construnario.com/bc3/10900/CMP6485_files_PM0106_Serie_IRIS-IRIS-MEGA_MECANISMOS.pdf https://www.construnario.com/bc3/10900/CMP6485_files_AENOR_marcos_IRIS-IRIS_PLUS.pdf
MTC_AIA010B |  |  | Tubo curvable de PVC, corrugado, negro, diámetro'=20 mm | Tubo curvable de PVC, corrugado, de color negro, de 20 mm de diámetro nominal, para canalización empotrada en obra de fábrica (paredes y techos). Resistencia a la compresión 320 N, resistencia al impacto 1 julio, temperatura de trabajo -5°C hasta 60°C, con grado de protección IP 545 según UNE 20324, no propagador de la llama. Según UNE-EN 61386-1 y UNE-EN 61386-22. |  | 0 | m | 0.15
MTC_TTC020A |  |  | Conductor rígido unipolar de cobre, aislado, 750 V y 2,5 mm² de sección, para red equipotencial |  |  | 0 | m | 0.12
BJC2373_I | 2373-I | 8421870650607 | Caja universal cuadrada, referencia 2373-I de BJC. 60 mm | Caja universal cuadrada Material termoplástico de BJC, con referencia 2373-I |  | 1 | u | 0.31 | https://www.construnario.com/bc3/10900/2373-I.jpg https://www.construnario.com/bc3/10900/CMP6485_1_P_2373_I.jpg | https://www.construnario.com/bc3/10900/CMP6485_files_PM0017_CAJAS_PARA_ACCESORIOS_ELECTRICOS.pdf
MTC_PMATAUX |  |  | Pequeño material |  |  | 0 | % | 3
MOC_002 |  |  | Oficial 1ª electricista |  |  | 0 | h | 22
MOC_100 |  |  | Ayudante electricista |  |  | 0 | h | 20.3
PBJC_11023202 |  |  | Conmutador simple aluminio Mercurio con antracita, serie Iris | Punto conmutado simple realizado con conmutador simple aluminio Mercurio con antracita de la serie BJC Iris. - Formado por las refs. 18506, 18705-AT, 18001-MA. - Tubo PVC corrugado de M 20/gp5. - Conductor rígido de 1,5 mm2 de Cu. - Aislamiento VV 750 V. - Incluyendo caja de registro, caja de mecanismo de modulo estrecho con tornillos, totalmente montado e instalado. |  | 0 | u | 22.37 | https://www.construnario.com/bc3/10900/mercurio.png |  | https://www.construnario.com/diccionario/ficha_producto.aspx?id=13103412
BJC18506 | 18506 | 8421870050049 | Conmutador simple, referencia 18506 de BJC | Conmutador simple BJC, con referencia 18506 de la familia Iris |  | 1 | u | 7.08 | https://www.construnario.com/bc3/10900/18506.png | https://www.construnario.com/bc3/10900/CMP6485_files_Interruptores-información_cargas_SBL.pdf https://www.construnario.com/bc3/10900/CMP6485_files_PM0188_Serie_i-System_(Miro&Line)-Style_MECANISMOS.pdf
BJC18705_AT | 18705-AT | 8421870052890 | Tecla interruptor/conmut./cruzam. negro antracita | Tecla interruptor/conmut./cruzam. negro antracita BJC, con referencia 18705-AT de la familia Iris Color |  | 1 | u | 5.55 | https://www.construnario.com/bc3/10900/18705_AT.jpg
BJC18001_MA | 18001-MA | 8421870057994 | Marco 1 elemento aluminio Mercurio | Marco 1 elemento aluminio Mercurio BJC, con referencia 18001-MA de la familia Iris Color |  | 1 | u | 8.78 | https://www.construnario.com/bc3/10900/18001_MA.jpg | https://www.construnario.com/bc3/10900/CMP6485_files_PM0106_Serie_IRIS-IRIS-MEGA_MECANISMOS.pdf https://www.construnario.com/bc3/10900/CMP6485_files_AENOR_marcos_IRIS-IRIS_PLUS.pdf
MTC_AIA010B |  |  | Tubo curvable de PVC, corrugado, negro, diámetro'=20 mm | Tubo curvable de PVC, corrugado, de color negro, de 20 mm de diámetro nominal, para canalización empotrada en obra de fábrica (paredes y techos). Resistencia a la compresión 320 N, resistencia al impacto 1 julio, temperatura de trabajo -5°C hasta 60°C, con grado de protección IP 545 según UNE 20324, no propagador de la llama. Según UNE-EN 61386-1 y UNE-EN 61386-22. |  | 0 | m | 0.15
MTC_TTC020A |  |  | Conductor rígido unipolar de cobre, aislado, 750 V y 2,5 mm² de sección, para red equipotencial |  |  | 0 | m | 0.12
BJC2373_I | 2373-I | 8421870650607 | Caja universal cuadrada, referencia 2373-I de BJC. 60 mm | Caja universal cuadrada Material termoplástico de BJC, con referencia 2373-I |  | 1 | u | 0.31 | https://www.construnario.com/bc3/10900/2373-I.jpg https://www.construnario.com/bc3/10900/CMP6485_1_P_2373_I.jpg | https://www.construnario.com/bc3/10900/CMP6485_files_PM0017_CAJAS_PARA_ACCESORIOS_ELECTRICOS.pdf
MTC_PMATAUX |  |  | Pequeño material |  |  | 0 | % | 3
MOC_002 |  |  | Oficial 1ª electricista |  |  | 0 | h | 22
MOC_100 |  |  | Ayudante electricista |  |  | 0 | h | 20.3
PBJC_11023203 |  |  | Conmutador simple con visor aluminio Mercurio con antracita, serie Iris | Punto conmutado simple con visor realizado con conmutador simple con visor aluminio Mercurio con antracita de la serie BJC Iris. - Formado por las refs. 18506, 18705-ATL, 18001-MA, 18039-2AZ. - Tubo PVC corrugado de M 20/gp5. - Conductor rígido de 1,5 mm2 de Cu. - Aislamiento VV 750 V. - Incluyendo caja de registro, caja de mecanismo de modulo estrecho con tornillos, totalmente montado e instalado. |  | 0 | u | 32.78 | https://www.construnario.com/bc3/10900/1393D mercurioaz.jpg |  | https://www.construnario.com/diccionario/ficha_producto.aspx?id=13103413
BJC18506 | 18506 | 8421870050049 | Conmutador simple, referencia 18506 de BJC | Conmutador simple BJC, con referencia 18506 de la familia Iris |  | 1 | u | 7.08 | https://www.construnario.com/bc3/10900/18506.png | https://www.construnario.com/bc3/10900/CMP6485_files_Interruptores-información_cargas_SBL.pdf https://www.construnario.com/bc3/10900/CMP6485_files_PM0188_Serie_i-System_(Miro&Line)-Style_MECANISMOS.pdf
BJC18705_ATL | 18705-ATL | 8421870052906 | Tecla interruptor/conmut./cruzam. con visor negro antracita | Tecla interruptor/conmut./cruzam. con visor negro antracita BJC, con referencia 18705-ATL de la familia Iris Color |  | 1 | u | 6.15 | https://www.construnario.com/bc3/10900/18705_ATL.jpg
BJC18001_MA | 18001-MA | 8421870057994 | Marco 1 elemento aluminio Mercurio | Marco 1 elemento aluminio Mercurio BJC, con referencia 18001-MA de la familia Iris Color |  | 1 | u | 8.78 | https://www.construnario.com/bc3/10900/18001_MA.jpg | https://www.construnario.com/bc3/10900/CMP6485_files_PM0106_Serie_IRIS-IRIS-MEGA_MECANISMOS.pdf https://www.construnario.com/bc3/10900/CMP6485_files_AENOR_marcos_IRIS-IRIS_PLUS.pdf
BJC18039_2AZ | 18039-2AZ | 8421870661382 | Señalizador luminoso LED azul | Señalizador luminoso LED azul BJC, con referencia 18039-2AZ de la familia Iris |  | 1 | u | 9.51 | https://www.construnario.com/bc3/10900/18039_2.jpg
MTC_AIA010B |  |  | Tubo curvable de PVC, corrugado, negro, diámetro'=20 mm | Tubo curvable de PVC, corrugado, de color negro, de 20 mm de diámetro nominal, para canalización empotrada en obra de fábrica (paredes y techos). Resistencia a la compresión 320 N, resistencia al impacto 1 julio, temperatura de trabajo -5°C hasta 60°C, con grado de protección IP 545 según UNE 20324, no propagador de la llama. Según UNE-EN 61386-1 y UNE-EN 61386-22. |  | 0 | m | 0.15
MTC_TTC020A |  |  | Conductor rígido unipolar de cobre, aislado, 750 V y 2,5 mm² de sección, para red equipotencial |  |  | 0 | m | 0.12
BJC2373_I | 2373-I | 8421870650607 | Caja universal cuadrada, referencia 2373-I de BJC. 60 mm | Caja universal cuadrada Material termoplástico de BJC, con referencia 2373-I |  | 1 | u | 0.31 | https://www.construnario.com/bc3/10900/2373-I.jpg https://www.construnario.com/bc3/10900/CMP6485_1_P_2373_I.jpg | https://www.construnario.com/bc3/10900/CMP6485_files_PM0017_CAJAS_PARA_ACCESORIOS_ELECTRICOS.pdf
MTC_PMATAUX |  |  | Pequeño material |  |  | 0 | % | 3
MOC_002 |  |  | Oficial 1ª electricista |  |  | 0 | h | 22
MOC_100 |  |  | Ayudante electricista |  |  | 0 | h | 20.3
PBJC_11023204 |  |  | Conmutador doble aluminio Mercurio con antracita, serie Iris | Punto conmutado doble realizado con conmutador doble aluminio Mercurio con antracita de la serie BJC Iris. - Formado por las refs. 18510, 18709-AT, 18001-MA. - Tubo PVC corrugado de M 20/gp5. - Conductor rígido de 1,5 mm2 de Cu. - Aislamiento VV 750 V. - Incluyendo caja de registro, caja de mecanismo de modulo estrecho con tornillos, totalmente montado e instalado. |  | 0 | u | 33.9 |  |  | https://www.construnario.com/diccionario/ficha_producto.aspx?id=13103414
BJC18510 | 18510 | 8421870050087 | Conmutador doble, referencia 18510 de BJC | Conmutador doble BJC, con referencia 18510 de la familia Iris |  | 1 | u | 16.47 | https://www.construnario.com/bc3/10900/18510.png | https://www.construnario.com/bc3/10900/CMP6485_files_Interruptores-información_cargas_SBL.pdf
BJC18709_AT | 18709-AT | 8421870053644 | Tecla doble interruptor/conmutador negro antracita | Tecla doble interruptor/conmutador negro antracita BJC, con referencia 18709-AT de la familia Iris Color |  | 1 | u | 7.35 | https://www.construnario.com/bc3/10900/18709_AT.jpg
BJC18001_MA | 18001-MA | 8421870057994 | Marco 1 elemento aluminio Mercurio | Marco 1 elemento aluminio Mercurio BJC, con referencia 18001-MA de la familia Iris Color |  | 1 | u | 8.78 | https://www.construnario.com/bc3/10900/18001_MA.jpg | https://www.construnario.com/bc3/10900/CMP6485_files_PM0106_Serie_IRIS-IRIS-MEGA_MECANISMOS.pdf https://www.construnario.com/bc3/10900/CMP6485_files_AENOR_marcos_IRIS-IRIS_PLUS.pdf
MTC_AIA010B |  |  | Tubo curvable de PVC, corrugado, negro, diámetro'=20 mm | Tubo curvable de PVC, corrugado, de color negro, de 20 mm de diámetro nominal, para canalización empotrada en obra de fábrica (paredes y techos). Resistencia a la compresión 320 N, resistencia al impacto 1 julio, temperatura de trabajo -5°C hasta 60°C, con grado de protección IP 545 según UNE 20324, no propagador de la llama. Según UNE-EN 61386-1 y UNE-EN 61386-22. |  | 0 | m | 0.15
MTC_TTC020A |  |  | Conductor rígido unipolar de cobre, aislado, 750 V y 2,5 mm² de sección, para red equipotencial |  |  | 0 | m | 0.12
BJC2373_I | 2373-I | 8421870650607 | Caja universal cuadrada, referencia 2373-I de BJC. 60 mm | Caja universal cuadrada Material termoplástico de BJC, con referencia 2373-I |  | 1 | u | 0.31 | https://www.construnario.com/bc3/10900/2373-I.jpg https://www.construnario.com/bc3/10900/CMP6485_1_P_2373_I.jpg | https://www.construnario.com/bc3/10900/CMP6485_files_PM0017_CAJAS_PARA_ACCESORIOS_ELECTRICOS.pdf
MTC_PMATAUX |  |  | Pequeño material |  |  | 0 | % | 3
MOC_002 |  |  | Oficial 1ª electricista |  |  | 0 | h | 22
MOC_100 |  |  | Ayudante electricista |  |  | 0 | h | 20.3
PBJC_11023205 |  |  | Conmutador doble con visor aluminio Mercurio con antracita, serie Iris | Punto conmutado doble realizado con conmutador doble con visor aluminio Mercurio con antracita de la serie BJC Iris. - Formado por las refs. 18510, 18709-ATL, 18001-MA, 18039-2AZ. - Tubo PVC corrugado de M 20/gp5. - Conductor rígido de 1,5 mm2 de Cu. - Aislamiento VV 750 V. - Incluyendo caja de registro, caja de mecanismo de modulo estrecho con tornillos, totalmente montado e instalado. |  | 0 | u | 44.75 |  |  | https://www.construnario.com/diccionario/ficha_producto.aspx?id=13103415
BJC18510 | 18510 | 8421870050087 | Conmutador doble, referencia 18510 de BJC | Conmutador doble BJC, con referencia 18510 de la familia Iris |  | 1 | u | 16.47 | https://www.construnario.com/bc3/10900/18510.png | https://www.construnario.com/bc3/10900/CMP6485_files_Interruptores-información_cargas_SBL.pdf
BJC18709_ATL | 18709-ATL | 8421870053651 | Tecla doble interruptor/conmutador con visor negro antracita | Tecla doble interruptor/conmutador con visor negro antracita BJC, con referencia 18709-ATL de la familia Iris Color |  | 1 | u | 8.38 | https://www.construnario.com/bc3/10900/18709_ATL.jpg
BJC18001_MA | 18001-MA | 8421870057994 | Marco 1 elemento aluminio Mercurio | Marco 1 elemento aluminio Mercurio BJC, con referencia 18001-MA de la familia Iris Color |  | 1 | u | 8.78 | https://www.construnario.com/bc3/10900/18001_MA.jpg | https://www.construnario.com/bc3/10900/CMP6485_files_PM0106_Serie_IRIS-IRIS-MEGA_MECANISMOS.pdf https://www.construnario.com/bc3/10900/CMP6485_files_AENOR_marcos_IRIS-IRIS_PLUS.pdf
BJC18039_2AZ | 18039-2AZ | 8421870661382 | Señalizador luminoso LED azul | Señalizador luminoso LED azul BJC, con referencia 18039-2AZ de la familia Iris |  | 1 | u | 9.51 | https://www.construnario.com/bc3/10900/18039_2.jpg
MTC_AIA010B |  |  | Tubo curvable de PVC, corrugado, negro, diámetro'=20 mm | Tubo curvable de PVC, corrugado, de color negro, de 20 mm de diámetro nominal, para canalización empotrada en obra de fábrica (paredes y techos). Resistencia a la compresión 320 N, resistencia al impacto 1 julio, temperatura de trabajo -5°C hasta 60°C, con grado de protección IP 545 según UNE 20324, no propagador de la llama. Según UNE-EN 61386-1 y UNE-EN 61386-22. |  | 0 | m | 0.15
MTC_TTC020A |  |  | Conductor rígido unipolar de cobre, aislado, 750 V y 2,5 mm² de sección, para red equipotencial |  |  | 0 | m | 0.12
BJC2373_I | 2373-I | 8421870650607 | Caja universal cuadrada, referencia 2373-I de BJC. 60 mm | Caja universal cuadrada Material termoplástico de BJC, con referencia 2373-I |  | 1 | u | 0.31 | https://www.construnario.com/bc3/10900/2373-I.jpg https://www.construnario.com/bc3/10900/CMP6485_1_P_2373_I.jpg | https://www.construnario.com/bc3/10900/CMP6485_files_PM0017_CAJAS_PARA_ACCESORIOS_ELECTRICOS.pdf
MTC_PMATAUX |  |  | Pequeño material |  |  | 0 | % | 3
MOC_002 |  |  | Oficial 1ª electricista |  |  | 0 | h | 22
MOC_100 |  |  | Ayudante electricista |  |  | 0 | h | 20.3
PBJC_11023206 |  |  | Cruzamiento simple aluminio Mercurio con antracita, serie Iris | Punto de cruzamiento con visor realizado con cruzamiento simple aluminio Mercurio con antracita de la serie BJC Iris. - Formado por las refs. 18507, 18705-AT, 18001-MA. - Tubo PVC corrugado de M 20/gp5. - Conductor rígido de 1,5 mm2 de Cu. - Aislamiento VV 750 V. - Incluyendo caja de registro, caja de mecanismo de modulo estrecho con tornillos, totalmente montado e instalado. |  | 0 | u | 31.95 | https://www.construnario.com/bc3/10900/mercurio.png |  | https://www.construnario.com/diccionario/ficha_producto.aspx?id=13103416
BJC18507 | 18507 | 8421870050056 | Cruzamiento simple, referencia 18507 de BJC | Cruzamiento simple BJC, con referencia 18507 de la familia Iris |  | 1 | u | 16.38 | https://www.construnario.com/bc3/10900/18507.png | https://www.construnario.com/bc3/10900/CMP6485_files_PM0106_Serie_IRIS-IRIS-MEGA_MECANISMOS.pdf https://www.construnario.com/bc3/10900/CMP6485_files_AENOR_mecanismos_IRIS-MEGA.pdf
BJC18705_AT | 18705-AT | 8421870052890 | Tecla interruptor/conmut./cruzam. negro antracita | Tecla interruptor/conmut./cruzam. negro antracita BJC, con referencia 18705-AT de la familia Iris Color |  | 1 | u | 5.55 | https://www.construnario.com/bc3/10900/18705_AT.jpg
BJC18001_MA | 18001-MA | 8421870057994 | Marco 1 elemento aluminio Mercurio | Marco 1 elemento aluminio Mercurio BJC, con referencia 18001-MA de la familia Iris Color |  | 1 | u | 8.78 | https://www.construnario.com/bc3/10900/18001_MA.jpg | https://www.construnario.com/bc3/10900/CMP6485_files_PM0106_Serie_IRIS-IRIS-MEGA_MECANISMOS.pdf https://www.construnario.com/bc3/10900/CMP6485_files_AENOR_marcos_IRIS-IRIS_PLUS.pdf
MTC_AIA010B |  |  | Tubo curvable de PVC, corrugado, negro, diámetro'=20 mm | Tubo curvable de PVC, corrugado, de color negro, de 20 mm de diámetro nominal, para canalización empotrada en obra de fábrica (paredes y techos). Resistencia a la compresión 320 N, resistencia al impacto 1 julio, temperatura de trabajo -5°C hasta 60°C, con grado de protección IP 545 según UNE 20324, no propagador de la llama. Según UNE-EN 61386-1 y UNE-EN 61386-22. |  | 0 | m | 0.15
MTC_TTC020A |  |  | Conductor rígido unipolar de cobre, aislado, 750 V y 2,5 mm² de sección, para red equipotencial |  |  | 0 | m | 0.12
BJC2373_I | 2373-I | 8421870650607 | Caja universal cuadrada, referencia 2373-I de BJC. 60 mm | Caja universal cuadrada Material termoplástico de BJC, con referencia 2373-I |  | 1 | u | 0.31 | https://www.construnario.com/bc3/10900/2373-I.jpg https://www.construnario.com/bc3/10900/CMP6485_1_P_2373_I.jpg | https://www.construnario.com/bc3/10900/CMP6485_files_PM0017_CAJAS_PARA_ACCESORIOS_ELECTRICOS.pdf
MTC_PMATAUX |  |  | Pequeño material |  |  | 0 | % | 3
MOC_002 |  |  | Oficial 1ª electricista |  |  | 0 | h | 22
MOC_100 |  |  | Ayudante electricista |  |  | 0 | h | 20.3
PBJC_11023207 |  |  | Cruzamiento simple con visor aluminio Mercurio con antracita, serie Iris | Punto de cruzamiento con visor realizado con cruzamiento simple con visor aluminio Mercurio con antracita de la serie BJC Iris. - Formado por las refs. 18507, 18705-ATL, 18001-MA, 18039-2AZ. - Tubo PVC corrugado de M 20/gp5. - Conductor rígido de 1,5 mm2 de Cu. - Aislamiento VV 750 V. - Incluyendo caja de registro, caja de mecanismo de modulo estrecho con tornillos, totalmente montado e instalado. |  | 0 | u | 42.36 | https://www.construnario.com/bc3/10900/1393D mercurioaz.jpg |  | https://www.construnario.com/diccionario/ficha_producto.aspx?id=13103417
BJC18507 | 18507 | 8421870050056 | Cruzamiento simple, referencia 18507 de BJC | Cruzamiento simple BJC, con referencia 18507 de la familia Iris |  | 1 | u | 16.38 | https://www.construnario.com/bc3/10900/18507.png | https://www.construnario.com/bc3/10900/CMP6485_files_PM0106_Serie_IRIS-IRIS-MEGA_MECANISMOS.pdf https://www.construnario.com/bc3/10900/CMP6485_files_AENOR_mecanismos_IRIS-MEGA.pdf
BJC18705_ATL | 18705-ATL | 8421870052906 | Tecla interruptor/conmut./cruzam. con visor negro antracita | Tecla interruptor/conmut./cruzam. con visor negro antracita BJC, con referencia 18705-ATL de la familia Iris Color |  | 1 | u | 6.15 | https://www.construnario.com/bc3/10900/18705_ATL.jpg
BJC18001_MA | 18001-MA | 8421870057994 | Marco 1 elemento aluminio Mercurio | Marco 1 elemento aluminio Mercurio BJC, con referencia 18001-MA de la familia Iris Color |  | 1 | u | 8.78 | https://www.construnario.com/bc3/10900/18001_MA.jpg | https://www.construnario.com/bc3/10900/CMP6485_files_PM0106_Serie_IRIS-IRIS-MEGA_MECANISMOS.pdf https://www.construnario.com/bc3/10900/CMP6485_files_AENOR_marcos_IRIS-IRIS_PLUS.pdf
BJC18039_2AZ | 18039-2AZ | 8421870661382 | Señalizador luminoso LED azul | Señalizador luminoso LED azul BJC, con referencia 18039-2AZ de la familia Iris |  | 1 | u | 9.51 | https://www.construnario.com/bc3/10900/18039_2.jpg
MTC_AIA010B |  |  | Tubo curvable de PVC, corrugado, negro, diámetro'=20 mm | Tubo curvable de PVC, corrugado, de color negro, de 20 mm de diámetro nominal, para canalización empotrada en obra de fábrica (paredes y techos). Resistencia a la compresión 320 N, resistencia al impacto 1 julio, temperatura de trabajo -5°C hasta 60°C, con grado de protección IP 545 según UNE 20324, no propagador de la llama. Según UNE-EN 61386-1 y UNE-EN 61386-22. |  | 0 | m | 0.15
MTC_TTC020A |  |  | Conductor rígido unipolar de cobre, aislado, 750 V y 2,5 mm² de sección, para red equipotencial |  |  | 0 | m | 0.12
BJC2373_I | 2373-I | 8421870650607 | Caja universal cuadrada, referencia 2373-I de BJC. 60 mm | Caja universal cuadrada Material termoplástico de BJC, con referencia 2373-I |  | 1 | u | 0.31 | https://www.construnario.com/bc3/10900/2373-I.jpg https://www.construnario.com/bc3/10900/CMP6485_1_P_2373_I.jpg | https://www.construnario.com/bc3/10900/CMP6485_files_PM0017_CAJAS_PARA_ACCESORIOS_ELECTRICOS.pdf
MTC_PMATAUX |  |  | Pequeño material |  |  | 0 | % | 3
MOC_002 |  |  | Oficial 1ª electricista |  |  | 0 | h | 22
MOC_100 |  |  | Ayudante electricista |  |  | 0 | h | 20.3
PBJC_11023208 |  |  | Interruptor unipolar aluminio Mercurio con antracita, serie Iris | Punto de luz sencillo realizado con interruptor unipolar aluminio Mercurio con antracita de la serie BJC Iris. - Formado por las refs. 18505, 18705-AT, 18001-MA. - Tubo PVC corrugado de M 20/gp5. - Conductor rígido de 1,5 mm2 de Cu. - Aislamiento VV 750 V. - Incluyendo caja de registro, caja de mecanismo de modulo estrecho con tornillos, totalmente montado e instalado. |  | 0 | u | 21.6 | https://www.construnario.com/bc3/10900/mercurio.png |  | https://www.construnario.com/diccionario/ficha_producto.aspx?id=13103418
BJC18505 | 18505 | 8421870050032 | Interruptor unipolar, referencia 18505 de BJC | Interruptor unipolar BJC, con referencia 18505 de la familia Iris |  | 1 | u | 6.33 | https://www.construnario.com/bc3/10900/18505.png | https://www.construnario.com/bc3/10900/CMP6485_files_Interruptores-información_cargas_SBL.pdf
BJC18705_AT | 18705-AT | 8421870052890 | Tecla interruptor/conmut./cruzam. negro antracita | Tecla interruptor/conmut./cruzam. negro antracita BJC, con referencia 18705-AT de la familia Iris Color |  | 1 | u | 5.55 | https://www.construnario.com/bc3/10900/18705_AT.jpg
BJC18001_MA | 18001-MA | 8421870057994 | Marco 1 elemento aluminio Mercurio | Marco 1 elemento aluminio Mercurio BJC, con referencia 18001-MA de la familia Iris Color |  | 1 | u | 8.78 | https://www.construnario.com/bc3/10900/18001_MA.jpg | https://www.construnario.com/bc3/10900/CMP6485_files_PM0106_Serie_IRIS-IRIS-MEGA_MECANISMOS.pdf https://www.construnario.com/bc3/10900/CMP6485_files_AENOR_marcos_IRIS-IRIS_PLUS.pdf
MTC_AIA010B |  |  | Tubo curvable de PVC, corrugado, negro, diámetro'=20 mm | Tubo curvable de PVC, corrugado, de color negro, de 20 mm de diámetro nominal, para canalización empotrada en obra de fábrica (paredes y techos). Resistencia a la compresión 320 N, resistencia al impacto 1 julio, temperatura de trabajo -5°C hasta 60°C, con grado de protección IP 545 según UNE 20324, no propagador de la llama. Según UNE-EN 61386-1 y UNE-EN 61386-22. |  | 0 | m | 0.15
MTC_TTC020A |  |  | Conductor rígido unipolar de cobre, aislado, 750 V y 2,5 mm² de sección, para red equipotencial |  |  | 0 | m | 0.12
BJC2373_I | 2373-I | 8421870650607 | Caja universal cuadrada, referencia 2373-I de BJC. 60 mm | Caja universal cuadrada Material termoplástico de BJC, con referencia 2373-I |  | 1 | u | 0.31 | https://www.construnario.com/bc3/10900/2373-I.jpg https://www.construnario.com/bc3/10900/CMP6485_1_P_2373_I.jpg | https://www.construnario.com/bc3/10900/CMP6485_files_PM0017_CAJAS_PARA_ACCESORIOS_ELECTRICOS.pdf
MTC_PMATAUX |  |  | Pequeño material |  |  | 0 | % | 3
MOC_002 |  |  | Oficial 1ª electricista |  |  | 0 | h | 22
MOC_100 |  |  | Ayudante electricista |  |  | 0 | h | 20.3
PBJC_11023209 |  |  | Interruptor unipolar con visor aluminio Mercurio con antracita, serie Iris | Punto de luz sencillo realizado con interruptor unipolar con visor aluminio Mercurio con antracita de la serie BJC Iris. - Formado por las refs. 18505, 18705-ATL, 18001-MA, 18039-2AZ. - Tubo PVC corrugado de M 20/gp5. - Conductor rígido de 1,5 mm2 de Cu. - Aislamiento VV 750 V. - Incluyendo caja de registro, caja de mecanismo de modulo estrecho con tornillos, totalmente montado e instalado. |  | 0 | u | 32.01 | https://www.construnario.com/bc3/10900/1393D mercurioaz.jpg |  | https://www.construnario.com/diccionario/ficha_producto.aspx?id=13103419
BJC18505 | 18505 | 8421870050032 | Interruptor unipolar, referencia 18505 de BJC | Interruptor unipolar BJC, con referencia 18505 de la familia Iris |  | 1 | u | 6.33 | https://www.construnario.com/bc3/10900/18505.png | https://www.construnario.com/bc3/10900/CMP6485_files_Interruptores-información_cargas_SBL.pdf
BJC18705_ATL | 18705-ATL | 8421870052906 | Tecla interruptor/conmut./cruzam. con visor negro antracita | Tecla interruptor/conmut./cruzam. con visor negro antracita BJC, con referencia 18705-ATL de la familia Iris Color |  | 1 | u | 6.15 | https://www.construnario.com/bc3/10900/18705_ATL.jpg
BJC18001_MA | 18001-MA | 8421870057994 | Marco 1 elemento aluminio Mercurio | Marco 1 elemento aluminio Mercurio BJC, con referencia 18001-MA de la familia Iris Color |  | 1 | u | 8.78 | https://www.construnario.com/bc3/10900/18001_MA.jpg | https://www.construnario.com/bc3/10900/CMP6485_files_PM0106_Serie_IRIS-IRIS-MEGA_MECANISMOS.pdf https://www.construnario.com/bc3/10900/CMP6485_files_AENOR_marcos_IRIS-IRIS_PLUS.pdf
BJC18039_2AZ | 18039-2AZ | 8421870661382 | Señalizador luminoso LED azul | Señalizador luminoso LED azul BJC, con referencia 18039-2AZ de la familia Iris |  | 1 | u | 9.51 | https://www.construnario.com/bc3/10900/18039_2.jpg
MTC_AIA010B |  |  | Tubo curvable de PVC, corrugado, negro, diámetro'=20 mm | Tubo curvable de PVC, corrugado, de color negro, de 20 mm de diámetro nominal, para canalización empotrada en obra de fábrica (paredes y techos). Resistencia a la compresión 320 N, resistencia al impacto 1 julio, temperatura de trabajo -5°C hasta 60°C, con grado de protección IP 545 según UNE 20324, no propagador de la llama. Según UNE-EN 61386-1 y UNE-EN 61386-22. |  | 0 | m | 0.15
MTC_TTC020A |  |  | Conductor rígido unipolar de cobre, aislado, 750 V y 2,5 mm² de sección, para red equipotencial |  |  | 0 | m | 0.12
BJC2373_I | 2373-I | 8421870650607 | Caja universal cuadrada, referencia 2373-I de BJC. 60 mm | Caja universal cuadrada Material termoplástico de BJC, con referencia 2373-I |  | 1 | u | 0.31 | https://www.construnario.com/bc3/10900/2373-I.jpg https://www.construnario.com/bc3/10900/CMP6485_1_P_2373_I.jpg | https://www.construnario.com/bc3/10900/CMP6485_files_PM0017_CAJAS_PARA_ACCESORIOS_ELECTRICOS.pdf
MTC_PMATAUX |  |  | Pequeño material |  |  | 0 | % | 3
MOC_002 |  |  | Oficial 1ª electricista |  |  | 0 | h | 22
MOC_100 |  |  | Ayudante electricista |  |  | 0 | h | 20.3
PBJC_11023210 |  |  | Interruptor bipolar aluminio Mercurio con antracita, serie Iris | Punto de luz sencillo realizado con interruptor bipolar aluminio Mercurio con antracita de la serie BJC Iris. - Formado por las refs. 18508, 18708-AT, 18001-MA. - Tubo PVC corrugado de M 20/gp5. - Conductor rígido de 1,5 mm2 de Cu. - Aislamiento VV 750 V. - Incluyendo caja de registro, caja de mecanismo de modulo estrecho con tornillos, totalmente montado e instalado. |  | 0 | u | 30.89 |  |  | https://www.construnario.com/diccionario/ficha_producto.aspx?id=13103420
BJC18508 | 18508 | 8421870050063 | Interruptor bipolar, referencia 18508 de BJC | Interruptor bipolar BJC, con referencia 18508 de la familia Iris |  | 1 | u | 14.81 | https://www.construnario.com/bc3/10900/18508.png | https://www.construnario.com/bc3/10900/CMP6485_files_Interruptores-información_cargas_SBL.pdf
BJC18708_AT | 18708-AT | 8421870053361 | Tecla interruptor bipolar negro antracita | Tecla interruptor bipolar negro antracita BJC, con referencia 18708-AT de la familia Iris Color |  | 1 | u | 6.09 | https://www.construnario.com/bc3/10900/18708_AT.jpg
BJC18001_MA | 18001-MA | 8421870057994 | Marco 1 elemento aluminio Mercurio | Marco 1 elemento aluminio Mercurio BJC, con referencia 18001-MA de la familia Iris Color |  | 1 | u | 8.78 | https://www.construnario.com/bc3/10900/18001_MA.jpg | https://www.construnario.com/bc3/10900/CMP6485_files_PM0106_Serie_IRIS-IRIS-MEGA_MECANISMOS.pdf https://www.construnario.com/bc3/10900/CMP6485_files_AENOR_marcos_IRIS-IRIS_PLUS.pdf
MTC_AIA010B |  |  | Tubo curvable de PVC, corrugado, negro, diámetro'=20 mm | Tubo curvable de PVC, corrugado, de color negro, de 20 mm de diámetro nominal, para canalización empotrada en obra de fábrica (paredes y techos). Resistencia a la compresión 320 N, resistencia al impacto 1 julio, temperatura de trabajo -5°C hasta 60°C, con grado de protección IP 545 según UNE 20324, no propagador de la llama. Según UNE-EN 61386-1 y UNE-EN 61386-22. |  | 0 | m | 0.15
MTC_TTC020A |  |  | Conductor rígido unipolar de cobre, aislado, 750 V y 2,5 mm² de sección, para red equipotencial |  |  | 0 | m | 0.12
BJC2373_I | 2373-I | 8421870650607 | Caja universal cuadrada, referencia 2373-I de BJC. 60 mm | Caja universal cuadrada Material termoplástico de BJC, con referencia 2373-I |  | 1 | u | 0.31 | https://www.construnario.com/bc3/10900/2373-I.jpg https://www.construnario.com/bc3/10900/CMP6485_1_P_2373_I.jpg | https://www.construnario.com/bc3/10900/CMP6485_files_PM0017_CAJAS_PARA_ACCESORIOS_ELECTRICOS.pdf
MTC_PMATAUX |  |  | Pequeño material |  |  | 0 | % | 3
MOC_002 |  |  | Oficial 1ª electricista |  |  | 0 | h | 22
MOC_100 |  |  | Ayudante electricista |  |  | 0 | h | 20.3
PBJC_11023211 |  |  | Interruptor bipolar con visor aluminio Mercurio con antracita, serie Iris | Punto de luz sencillo realizado con interruptor bipolar con visor aluminio Mercurio con antracita de la serie BJC Iris. - Formado por las refs. 18508, 18708-ATL, 18001-MA, 18039-2AZ. - Tubo PVC corrugado de M 20/gp5. - Conductor rígido de 1,5 mm2 de Cu. - Aislamiento VV 750 V. - Incluyendo caja de registro, caja de mecanismo de modulo estrecho con tornillos, totalmente montado e instalado. |  | 0 | u | 41.46 |  |  | https://www.construnario.com/diccionario/ficha_producto.aspx?id=13103421
BJC18508 | 18508 | 8421870050063 | Interruptor bipolar, referencia 18508 de BJC | Interruptor bipolar BJC, con referencia 18508 de la familia Iris |  | 1 | u | 14.81 | https://www.construnario.com/bc3/10900/18508.png | https://www.construnario.com/bc3/10900/CMP6485_files_Interruptores-información_cargas_SBL.pdf
BJC18708_ATL | 18708-ATL | 8421870053378 | Tecla interruptor bipolar con visor negro antracita | Tecla interruptor bipolar con visor negro antracita BJC, con referencia 18708-ATL de la familia Iris Color |  | 1 | u | 6.84 | https://www.construnario.com/bc3/10900/18708_ATL.jpg
BJC18001_MA | 18001-MA | 8421870057994 | Marco 1 elemento aluminio Mercurio | Marco 1 elemento aluminio Mercurio BJC, con referencia 18001-MA de la familia Iris Color |  | 1 | u | 8.78 | https://www.construnario.com/bc3/10900/18001_MA.jpg | https://www.construnario.com/bc3/10900/CMP6485_files_PM0106_Serie_IRIS-IRIS-MEGA_MECANISMOS.pdf https://www.construnario.com/bc3/10900/CMP6485_files_AENOR_marcos_IRIS-IRIS_PLUS.pdf
BJC18039_2AZ | 18039-2AZ | 8421870661382 | Señalizador luminoso LED azul | Señalizador luminoso LED azul BJC, con referencia 18039-2AZ de la familia Iris |  | 1 | u | 9.51 | https://www.construnario.com/bc3/10900/18039_2.jpg
MTC_AIA010B |  |  | Tubo curvable de PVC, corrugado, negro, diámetro'=20 mm | Tubo curvable de PVC, corrugado, de color negro, de 20 mm de diámetro nominal, para canalización empotrada en obra de fábrica (paredes y techos). Resistencia a la compresión 320 N, resistencia al impacto 1 julio, temperatura de trabajo -5°C hasta 60°C, con grado de protección IP 545 según UNE 20324, no propagador de la llama. Según UNE-EN 61386-1 y UNE-EN 61386-22. |  | 0 | m | 0.15
MTC_TTC020A |  |  | Conductor rígido unipolar de cobre, aislado, 750 V y 2,5 mm² de sección, para red equipotencial |  |  | 0 | m | 0.12
BJC2373_I | 2373-I | 8421870650607 | Caja universal cuadrada, referencia 2373-I de BJC. 60 mm | Caja universal cuadrada Material termoplástico de BJC, con referencia 2373-I |  | 1 | u | 0.31 | https://www.construnario.com/bc3/10900/2373-I.jpg https://www.construnario.com/bc3/10900/CMP6485_1_P_2373_I.jpg | https://www.construnario.com/bc3/10900/CMP6485_files_PM0017_CAJAS_PARA_ACCESORIOS_ELECTRICOS.pdf
MTC_PMATAUX |  |  | Pequeño material |  |  | 0 | % | 3
MOC_002 |  |  | Oficial 1ª electricista |  |  | 0 | h | 22
MOC_100 |  |  | Ayudante electricista |  |  | 0 | h | 20.3
PBJC_11023212 |  |  | Interruptor doble aluminio Mercurio con antracita, serie Iris | Interruptor doble aluminio Mercurio con antracita de la serie BJC Iris. - Formado por las refs. 18509, 18709-AT, 18001-MA. - Tubo PVC corrugado de M 20/gp5. - Conductor rígido de 1,5 mm2 de Cu. - Aislamiento VV 750 V. - Incluyendo caja de registro, cajas de mecanismo universal con tornillos, totalmente montado e instalado. |  | 0 | u | 32.08 |  |  | https://www.construnario.com/diccionario/ficha_producto.aspx?id=13103422
BJC18509 | 18509 | 8421870050070 | Interruptor doble, referencia 18509 de BJC | Interruptor doble BJC, con referencia 18509 de la familia Iris |  | 1 | u | 14.71 | https://www.construnario.com/bc3/10900/18509.png | https://www.construnario.com/bc3/10900/CMP6485_files_Interruptores-información_cargas_SBL.pdf
BJC18709_AT | 18709-AT | 8421870053644 | Tecla doble interruptor/conmutador negro antracita | Tecla doble interruptor/conmutador negro antracita BJC, con referencia 18709-AT de la familia Iris Color |  | 1 | u | 7.35 | https://www.construnario.com/bc3/10900/18709_AT.jpg
BJC18001_MA | 18001-MA | 8421870057994 | Marco 1 elemento aluminio Mercurio | Marco 1 elemento aluminio Mercurio BJC, con referencia 18001-MA de la familia Iris Color |  | 1 | u | 8.78 | https://www.construnario.com/bc3/10900/18001_MA.jpg | https://www.construnario.com/bc3/10900/CMP6485_files_PM0106_Serie_IRIS-IRIS-MEGA_MECANISMOS.pdf https://www.construnario.com/bc3/10900/CMP6485_files_AENOR_marcos_IRIS-IRIS_PLUS.pdf
MTC_AIA010B |  |  | Tubo curvable de PVC, corrugado, negro, diámetro'=20 mm | Tubo curvable de PVC, corrugado, de color negro, de 20 mm de diámetro nominal, para canalización empotrada en obra de fábrica (paredes y techos). Resistencia a la compresión 320 N, resistencia al impacto 1 julio, temperatura de trabajo -5°C hasta 60°C, con grado de protección IP 545 según UNE 20324, no propagador de la llama. Según UNE-EN 61386-1 y UNE-EN 61386-22. |  | 0 | m | 0.15
MTC_TTC020A |  |  | Conductor rígido unipolar de cobre, aislado, 750 V y 2,5 mm² de sección, para red equipotencial |  |  | 0 | m | 0.12
BJC2373_I | 2373-I | 8421870650607 | Caja universal cuadrada, referencia 2373-I de BJC. 60 mm | Caja universal cuadrada Material termoplástico de BJC, con referencia 2373-I |  | 1 | u | 0.31 | https://www.construnario.com/bc3/10900/2373-I.jpg https://www.construnario.com/bc3/10900/CMP6485_1_P_2373_I.jpg | https://www.construnario.com/bc3/10900/CMP6485_files_PM0017_CAJAS_PARA_ACCESORIOS_ELECTRICOS.pdf
MTC_PMATAUX |  |  | Pequeño material |  |  | 0 | % | 3
MOC_002 |  |  | Oficial 1ª electricista |  |  | 0 | h | 22
MOC_100 |  |  | Ayudante electricista |  |  | 0 | h | 20.3
PBJC_11023213 |  |  | Interruptor doble con visor aluminio Mercurio con antracita, serie Iris | Interruptor doble con visor aluminio Mercurio con antracita de la serie BJC Iris. - Formado por las refs. 18509, 18709-ATL, 18001-MA, 18039-2AZ. - Tubo PVC corrugado de M 20/gp5. - Conductor rígido de 1,5 mm2 de Cu. - Aislamiento VV 750 V. - Incluyendo caja de registro, cajas de mecanismo universal con tornillos, totalmente montado e instalado. |  | 0 | u | 42.94 |  |  | https://www.construnario.com/diccionario/ficha_producto.aspx?id=13103423
BJC18509 | 18509 | 8421870050070 | Interruptor doble, referencia 18509 de BJC | Interruptor doble BJC, con referencia 18509 de la familia Iris |  | 1 | u | 14.71 | https://www.construnario.com/bc3/10900/18509.png | https://www.construnario.com/bc3/10900/CMP6485_files_Interruptores-información_cargas_SBL.pdf
BJC18709_ATL | 18709-ATL | 8421870053651 | Tecla doble interruptor/conmutador con visor negro antracita | Tecla doble interruptor/conmutador con visor negro antracita BJC, con referencia 18709-ATL de la familia Iris Color |  | 1 | u | 8.38 | https://www.construnario.com/bc3/10900/18709_ATL.jpg
BJC18001_MA | 18001-MA | 8421870057994 | Marco 1 elemento aluminio Mercurio | Marco 1 elemento aluminio Mercurio BJC, con referencia 18001-MA de la familia Iris Color |  | 1 | u | 8.78 | https://www.construnario.com/bc3/10900/18001_MA.jpg | https://www.construnario.com/bc3/10900/CMP6485_files_PM0106_Serie_IRIS-IRIS-MEGA_MECANISMOS.pdf https://www.construnario.com/bc3/10900/CMP6485_files_AENOR_marcos_IRIS-IRIS_PLUS.pdf
BJC18039_2AZ | 18039-2AZ | 8421870661382 | Señalizador luminoso LED azul | Señalizador luminoso LED azul BJC, con referencia 18039-2AZ de la familia Iris |  | 1 | u | 9.51 | https://www.construnario.com/bc3/10900/18039_2.jpg
MTC_AIA010B |  |  | Tubo curvable de PVC, corrugado, negro, diámetro'=20 mm | Tubo curvable de PVC, corrugado, de color negro, de 20 mm de diámetro nominal, para canalización empotrada en obra de fábrica (paredes y techos). Resistencia a la compresión 320 N, resistencia al impacto 1 julio, temperatura de trabajo -5°C hasta 60°C, con grado de protección IP 545 según UNE 20324, no propagador de la llama. Según UNE-EN 61386-1 y UNE-EN 61386-22. |  | 0 | m | 0.15
MTC_TTC020A |  |  | Conductor rígido unipolar de cobre, aislado, 750 V y 2,5 mm² de sección, para red equipotencial |  |  | 0 | m | 0.12
BJC2373_I | 2373-I | 8421870650607 | Caja universal cuadrada, referencia 2373-I de BJC. 60 mm | Caja universal cuadrada Material termoplástico de BJC, con referencia 2373-I |  | 1 | u | 0.31 | https://www.construnario.com/bc3/10900/2373-I.jpg https://www.construnario.com/bc3/10900/CMP6485_1_P_2373_I.jpg | https://www.construnario.com/bc3/10900/CMP6485_files_PM0017_CAJAS_PARA_ACCESORIOS_ELECTRICOS.pdf
MTC_PMATAUX |  |  | Pequeño material |  |  | 0 | % | 3
MOC_002 |  |  | Oficial 1ª electricista |  |  | 0 | h | 22
MOC_100 |  |  | Ayudante electricista |  |  | 0 | h | 20.3
PBJC_11023214 |  |  | Interruptor doble persianas aluminio Mercurio con antracita, serie Iris | Interruptor doble persianas aluminio Mercurio con antracita de la serie BJC Iris. - Formado por las refs. 18569, 18765-AT,18001-MA. - Tubo PVC corrugado de M 20/gp5. - Conductor rígido de 1,5 mm2 de Cu. - Aislamiento VV 750 V. - Incluyendo caja de registro, cajas de mecanismo universal con tornillos, totalmente montado e instalado. |  | 0 | u | 42.2 |  |  | https://www.construnario.com/diccionario/ficha_producto.aspx?id=13103425
BJC18569 | 18569 | 8421870050261 | Interruptor doble persianas | Interruptor doble persianas BJC, con referencia 18569 de la familia Iris |  | 1 | u | 23.66 | https://www.construnario.com/bc3/10900/18569.png | https://www.construnario.com/bc3/10900/CMP6485_files_Interruptores-información_cargas_SBL.pdf
BJC18765_AT | 18765-AT | 8421870057253 | Tecla pulsador - interruptor persianas negro antracita | Tecla pulsador - interruptor persianas negro antracita BJC, con referencia 18765-AT de la familia Iris Color |  | 1 | u | 8.22 | https://www.construnario.com/bc3/10900/18765_AT.jpg
BJC18001_MA | 18001-MA | 8421870057994 | Marco 1 elemento aluminio Mercurio | Marco 1 elemento aluminio Mercurio BJC, con referencia 18001-MA de la familia Iris Color |  | 1 | u | 8.78 | https://www.construnario.com/bc3/10900/18001_MA.jpg | https://www.construnario.com/bc3/10900/CMP6485_files_PM0106_Serie_IRIS-IRIS-MEGA_MECANISMOS.pdf https://www.construnario.com/bc3/10900/CMP6485_files_AENOR_marcos_IRIS-IRIS_PLUS.pdf
MTC_AIA010B |  |  | Tubo curvable de PVC, corrugado, negro, diámetro'=20 mm | Tubo curvable de PVC, corrugado, de color negro, de 20 mm de diámetro nominal, para canalización empotrada en obra de fábrica (paredes y techos). Resistencia a la compresión 320 N, resistencia al impacto 1 julio, temperatura de trabajo -5°C hasta 60°C, con grado de protección IP 545 según UNE 20324, no propagador de la llama. Según UNE-EN 61386-1 y UNE-EN 61386-22. |  | 0 | m | 0.15
MTC_TTC020A |  |  | Conductor rígido unipolar de cobre, aislado, 750 V y 2,5 mm² de sección, para red equipotencial |  |  | 0 | m | 0.12
BJC2373_I | 2373-I | 8421870650607 | Caja universal cuadrada, referencia 2373-I de BJC. 60 mm | Caja universal cuadrada Material termoplástico de BJC, con referencia 2373-I |  | 1 | u | 0.31 | https://www.construnario.com/bc3/10900/2373-I.jpg https://www.construnario.com/bc3/10900/CMP6485_1_P_2373_I.jpg | https://www.construnario.com/bc3/10900/CMP6485_files_PM0017_CAJAS_PARA_ACCESORIOS_ELECTRICOS.pdf
MTC_PMATAUX |  |  | Pequeño material |  |  | 0 | % | 3
MOC_002 |  |  | Oficial 1ª electricista |  |  | 0 | h | 22
MOC_100 |  |  | Ayudante electricista |  |  | 0 | h | 20.3
PBJC_11023215 |  |  | Pulsador timbre aluminio Mercurio con antracita, serie Iris | Punto pulsador timbre realizado con pulsador timbre aluminio Mercurio con antracita de la serie BJC Iris. - Formado por las refs. 18516, 18716-AT, 18001-MA. - Tubo PVC corrugado de M 20/gp5. - Conductor rígido de 1,5 mm2 de Cu. - Aislamiento VV 750 V. - Incluyendo caja de registro, caja de mecanismo universal con tornillos, totalmente montado e instalado. |  | 0 | u | 22.3 |  |  | https://www.construnario.com/diccionario/ficha_producto.aspx?id=13103426
BJC18516 | 18516 | 8421870050117 | Pulsador, referencia 18516 de BJC | Pulsador BJC, con referencia 18516 de la familia Iris |  | 1 | u | 6.65 | https://www.construnario.com/bc3/10900/18516.png
BJC18716_AT | 18716-AT | 8421870054344 | Tecla pulsador timbre negro antracita | Tecla pulsador timbre negro antracita BJC, con referencia 18716-AT de la familia Iris Color |  | 1 | u | 5.91 | https://www.construnario.com/bc3/10900/18716_AT.jpg
BJC18001_MA | 18001-MA | 8421870057994 | Marco 1 elemento aluminio Mercurio | Marco 1 elemento aluminio Mercurio BJC, con referencia 18001-MA de la familia Iris Color |  | 1 | u | 8.78 | https://www.construnario.com/bc3/10900/18001_MA.jpg | https://www.construnario.com/bc3/10900/CMP6485_files_PM0106_Serie_IRIS-IRIS-MEGA_MECANISMOS.pdf https://www.construnario.com/bc3/10900/CMP6485_files_AENOR_marcos_IRIS-IRIS_PLUS.pdf
MTC_AIA010B |  |  | Tubo curvable de PVC, corrugado, negro, diámetro'=20 mm | Tubo curvable de PVC, corrugado, de color negro, de 20 mm de diámetro nominal, para canalización empotrada en obra de fábrica (paredes y techos). Resistencia a la compresión 320 N, resistencia al impacto 1 julio, temperatura de trabajo -5°C hasta 60°C, con grado de protección IP 545 según UNE 20324, no propagador de la llama. Según UNE-EN 61386-1 y UNE-EN 61386-22. |  | 0 | m | 0.15
MTC_TTC020A |  |  | Conductor rígido unipolar de cobre, aislado, 750 V y 2,5 mm² de sección, para red equipotencial |  |  | 0 | m | 0.12
BJC2373_I | 2373-I | 8421870650607 | Caja universal cuadrada, referencia 2373-I de BJC. 60 mm | Caja universal cuadrada Material termoplástico de BJC, con referencia 2373-I |  | 1 | u | 0.31 | https://www.construnario.com/bc3/10900/2373-I.jpg https://www.construnario.com/bc3/10900/CMP6485_1_P_2373_I.jpg | https://www.construnario.com/bc3/10900/CMP6485_files_PM0017_CAJAS_PARA_ACCESORIOS_ELECTRICOS.pdf
MTC_PMATAUX |  |  | Pequeño material |  |  | 0 | % | 3
MOC_002 |  |  | Oficial 1ª electricista |  |  | 0 | h | 22
MOC_100 |  |  | Ayudante electricista |  |  | 0 | h | 20.3
PBJC_11023216 |  |  | Pulsador timbre con visor aluminio Mercurio con antracita, serie Iris | Punto pulsador timbre realizado con pulsador timbre con visor aluminio Mercurio con antracita de la serie BJC Iris. - Formado por las refs. 18516, 18716-ATL, 18001-MA, 18039-2AZ. - Tubo PVC corrugado de M 20/gp5. - Conductor rígido de 1,5 mm2 de Cu. - Aislamiento VV 750 V. - Incluyendo caja de registro, caja de mecanismo universal con tornillos, totalmente montado e instalado. |  | 0 | u | 32.65 |  |  | https://www.construnario.com/diccionario/ficha_producto.aspx?id=13103428
BJC18516 | 18516 | 8421870050117 | Pulsador, referencia 18516 de BJC | Pulsador BJC, con referencia 18516 de la familia Iris |  | 1 | u | 6.65 | https://www.construnario.com/bc3/10900/18516.png
BJC18716_ATL | 18716-ATL | 8421870054351 | Tecla pulsador timbre con visor negro antracita | Tecla pulsador timbre con visor negro antracita BJC, con referencia 18716-ATL de la familia Iris Color |  | 1 | u | 6.45 | https://www.construnario.com/bc3/10900/18716_ATL.jpg
BJC18001_MA | 18001-MA | 8421870057994 | Marco 1 elemento aluminio Mercurio | Marco 1 elemento aluminio Mercurio BJC, con referencia 18001-MA de la familia Iris Color |  | 1 | u | 8.78 | https://www.construnario.com/bc3/10900/18001_MA.jpg | https://www.construnario.com/bc3/10900/CMP6485_files_PM0106_Serie_IRIS-IRIS-MEGA_MECANISMOS.pdf https://www.construnario.com/bc3/10900/CMP6485_files_AENOR_marcos_IRIS-IRIS_PLUS.pdf
BJC18039_2AZ | 18039-2AZ | 8421870661382 | Señalizador luminoso LED azul | Señalizador luminoso LED azul BJC, con referencia 18039-2AZ de la familia Iris |  | 1 | u | 9.51 | https://www.construnario.com/bc3/10900/18039_2.jpg
MTC_AIA010B |  |  | Tubo curvable de PVC, corrugado, negro, diámetro'=20 mm | Tubo curvable de PVC, corrugado, de color negro, de 20 mm de diámetro nominal, para canalización empotrada en obra de fábrica (paredes y techos). Resistencia a la compresión 320 N, resistencia al impacto 1 julio, temperatura de trabajo -5°C hasta 60°C, con grado de protección IP 545 según UNE 20324, no propagador de la llama. Según UNE-EN 61386-1 y UNE-EN 61386-22. |  | 0 | m | 0.15
MTC_TTC020A |  |  | Conductor rígido unipolar de cobre, aislado, 750 V y 2,5 mm² de sección, para red equipotencial |  |  | 0 | m | 0.12
BJC2373_I | 2373-I | 8421870650607 | Caja universal cuadrada, referencia 2373-I de BJC. 60 mm | Caja universal cuadrada Material termoplástico de BJC, con referencia 2373-I |  | 1 | u | 0.31 | https://www.construnario.com/bc3/10900/2373-I.jpg https://www.construnario.com/bc3/10900/CMP6485_1_P_2373_I.jpg | https://www.construnario.com/bc3/10900/CMP6485_files_PM0017_CAJAS_PARA_ACCESORIOS_ELECTRICOS.pdf
MTC_PMATAUX |  |  | Pequeño material |  |  | 0 | % | 3
MOC_002 |  |  | Oficial 1ª electricista |  |  | 0 | h | 22
MOC_100 |  |  | Ayudante electricista |  |  | 0 | h | 20.3
PBJC_11023217 |  |  | Pulsador luz aluminio Mercurio con antracita, serie Iris | Punto pulsador luz realizado con pulsador luz aluminio Mercurio con antracita de la serie BJC Iris. - Formado por las refs. 18516, 18717-AT, 18001-MA. - Tubo PVC corrugado de M 20/gp5. - Conductor rígido de 1,5 mm2 de Cu. - Aislamiento VV 750 V. - Incluyendo caja de registro, caja de mecanismo universal con tornillos, totalmente montado e instalado. |  | 0 | u | 22.3 |  |  | https://www.construnario.com/diccionario/ficha_producto.aspx?id=13103430
BJC18516 | 18516 | 8421870050117 | Pulsador, referencia 18516 de BJC | Pulsador BJC, con referencia 18516 de la familia Iris |  | 1 | u | 6.65 | https://www.construnario.com/bc3/10900/18516.png
BJC18717_AT | 18717-AT | 8421870054627 | Tecla pulsador luz negro antracita | Tecla pulsador luz negro antracita BJC, con referencia 18717-AT de la familia Iris Color |  | 1 | u | 5.91 | https://www.construnario.com/bc3/10900/18717_AT.jpg
BJC18001_MA | 18001-MA | 8421870057994 | Marco 1 elemento aluminio Mercurio | Marco 1 elemento aluminio Mercurio BJC, con referencia 18001-MA de la familia Iris Color |  | 1 | u | 8.78 | https://www.construnario.com/bc3/10900/18001_MA.jpg | https://www.construnario.com/bc3/10900/CMP6485_files_PM0106_Serie_IRIS-IRIS-MEGA_MECANISMOS.pdf https://www.construnario.com/bc3/10900/CMP6485_files_AENOR_marcos_IRIS-IRIS_PLUS.pdf
MTC_AIA010B |  |  | Tubo curvable de PVC, corrugado, negro, diámetro'=20 mm | Tubo curvable de PVC, corrugado, de color negro, de 20 mm de diámetro nominal, para canalización empotrada en obra de fábrica (paredes y techos). Resistencia a la compresión 320 N, resistencia al impacto 1 julio, temperatura de trabajo -5°C hasta 60°C, con grado de protección IP 545 según UNE 20324, no propagador de la llama. Según UNE-EN 61386-1 y UNE-EN 61386-22. |  | 0 | m | 0.15
MTC_TTC020A |  |  | Conductor rígido unipolar de cobre, aislado, 750 V y 2,5 mm² de sección, para red equipotencial |  |  | 0 | m | 0.12
BJC2373_I | 2373-I | 8421870650607 | Caja universal cuadrada, referencia 2373-I de BJC. 60 mm | Caja universal cuadrada Material termoplástico de BJC, con referencia 2373-I |  | 1 | u | 0.31 | https://www.construnario.com/bc3/10900/2373-I.jpg https://www.construnario.com/bc3/10900/CMP6485_1_P_2373_I.jpg | https://www.construnario.com/bc3/10900/CMP6485_files_PM0017_CAJAS_PARA_ACCESORIOS_ELECTRICOS.pdf
MTC_PMATAUX |  |  | Pequeño material |  |  | 0 | % | 3
MOC_002 |  |  | Oficial 1ª electricista |  |  | 0 | h | 22
MOC_100 |  |  | Ayudante electricista |  |  | 0 | h | 20.3
PBJC_11023218 |  |  | Pulsador luz con visor aluminio Mercurio con antracita, serie Iris | Punto pulsador luz con visor realizado con pulsador luz con visor aluminio Mercurio con antracita de la serie BJC Iris. - Formado por las refs. 18516, 18717-ATL, 18001-MA, 18039-2AZ. - Tubo PVC corrugado de M 20/gp5. - Conductor rígido de 1,5 mm2 de Cu. - Aislamiento VV 750 V. - Incluyendo caja de registro, caja de mecanismo universal con tornillos, totalmente montado e instalado. |  | 0 | u | 32.71 |  |  | https://www.construnario.com/diccionario/ficha_producto.aspx?id=13103431
BJC18516 | 18516 | 8421870050117 | Pulsador, referencia 18516 de BJC | Pulsador BJC, con referencia 18516 de la familia Iris |  | 1 | u | 6.65 | https://www.construnario.com/bc3/10900/18516.png
BJC18717_ATL | 18717-ATL | 8421870054634 | Tecla pulsador luz con visor negro antracita | Tecla pulsador luz con visor negro antracita BJC, con referencia 18717-ATL de la familia Iris Color |  | 1 | u | 6.51 | https://www.construnario.com/bc3/10900/18717_ATL.jpg
BJC18001_MA | 18001-MA | 8421870057994 | Marco 1 elemento aluminio Mercurio | Marco 1 elemento aluminio Mercurio BJC, con referencia 18001-MA de la familia Iris Color |  | 1 | u | 8.78 | https://www.construnario.com/bc3/10900/18001_MA.jpg | https://www.construnario.com/bc3/10900/CMP6485_files_PM0106_Serie_IRIS-IRIS-MEGA_MECANISMOS.pdf https://www.construnario.com/bc3/10900/CMP6485_files_AENOR_marcos_IRIS-IRIS_PLUS.pdf
BJC18039_2AZ | 18039-2AZ | 8421870661382 | Señalizador luminoso LED azul | Señalizador luminoso LED azul BJC, con referencia 18039-2AZ de la familia Iris |  | 1 | u | 9.51 | https://www.construnario.com/bc3/10900/18039_2.jpg
MTC_AIA010B |  |  | Tubo curvable de PVC, corrugado, negro, diámetro'=20 mm | Tubo curvable de PVC, corrugado, de color negro, de 20 mm de diámetro nominal, para canalización empotrada en obra de fábrica (paredes y techos). Resistencia a la compresión 320 N, resistencia al impacto 1 julio, temperatura de trabajo -5°C hasta 60°C, con grado de protección IP 545 según UNE 20324, no propagador de la llama. Según UNE-EN 61386-1 y UNE-EN 61386-22. |  | 0 | m | 0.15
MTC_TTC020A |  |  | Conductor rígido unipolar de cobre, aislado, 750 V y 2,5 mm² de sección, para red equipotencial |  |  | 0 | m | 0.12
BJC2373_I | 2373-I | 8421870650607 | Caja universal cuadrada, referencia 2373-I de BJC. 60 mm | Caja universal cuadrada Material termoplástico de BJC, con referencia 2373-I |  | 1 | u | 0.31 | https://www.construnario.com/bc3/10900/2373-I.jpg https://www.construnario.com/bc3/10900/CMP6485_1_P_2373_I.jpg | https://www.construnario.com/bc3/10900/CMP6485_files_PM0017_CAJAS_PARA_ACCESORIOS_ELECTRICOS.pdf
MTC_PMATAUX |  |  | Pequeño material |  |  | 0 | % | 3
MOC_002 |  |  | Oficial 1ª electricista |  |  | 0 | h | 22
MOC_100 |  |  | Ayudante electricista |  |  | 0 | h | 20.3
PBJC_11023219 |  |  | Pulsador doble persianas con enclav. eléc. aluminio Mercurio con antracita, serie Iris | Grupo 2 pulsadores para persianas realizado con pulsador doble persianas con enclav. eléc. aluminio Mercurio con antracita de la serie BJC Iris. - Formado por las refs. 18565, 18765-AT, 18001-MA. - Tubo PVC corrugado de M 20/gp5. - Conductor rígido de 1,5 mm2 de Cu. - Aislamiento VV 750 V. - Incluyendo caja de registro, cajas de mecanismo universal con tornillos, totalmente montado e instalado. |  | 0 | u | 41.48 |  |  | https://www.construnario.com/diccionario/ficha_producto.aspx?id=13103432
BJC18565 | 18565 | 8421870050230 | Pulsador doble persianas con enclav. eléc. | Pulsador doble persianas con enclavamiento eléctrico BJC, con referencia 18565 Enclavamiento eléctrico y mecánico 10 A 250 V~ Envase 10 |  | 1 | u | 22.96 | https://www.construnario.com/bc3/10900/18565.png
BJC18765_AT | 18765-AT | 8421870057253 | Tecla pulsador - interruptor persianas negro antracita | Tecla pulsador - interruptor persianas negro antracita BJC, con referencia 18765-AT de la familia Iris Color |  | 1 | u | 8.22 | https://www.construnario.com/bc3/10900/18765_AT.jpg
BJC18001_MA | 18001-MA | 8421870057994 | Marco 1 elemento aluminio Mercurio | Marco 1 elemento aluminio Mercurio BJC, con referencia 18001-MA de la familia Iris Color |  | 1 | u | 8.78 | https://www.construnario.com/bc3/10900/18001_MA.jpg | https://www.construnario.com/bc3/10900/CMP6485_files_PM0106_Serie_IRIS-IRIS-MEGA_MECANISMOS.pdf https://www.construnario.com/bc3/10900/CMP6485_files_AENOR_marcos_IRIS-IRIS_PLUS.pdf
MTC_AIA010B |  |  | Tubo curvable de PVC, corrugado, negro, diámetro'=20 mm | Tubo curvable de PVC, corrugado, de color negro, de 20 mm de diámetro nominal, para canalización empotrada en obra de fábrica (paredes y techos). Resistencia a la compresión 320 N, resistencia al impacto 1 julio, temperatura de trabajo -5°C hasta 60°C, con grado de protección IP 545 según UNE 20324, no propagador de la llama. Según UNE-EN 61386-1 y UNE-EN 61386-22. |  | 0 | m | 0.15
MTC_TTC020A |  |  | Conductor rígido unipolar de cobre, aislado, 750 V y 2,5 mm² de sección, para red equipotencial |  |  | 0 | m | 0.12
BJC2373_I | 2373-I | 8421870650607 | Caja universal cuadrada, referencia 2373-I de BJC. 60 mm | Caja universal cuadrada Material termoplástico de BJC, con referencia 2373-I |  | 1 | u | 0.31 | https://www.construnario.com/bc3/10900/2373-I.jpg https://www.construnario.com/bc3/10900/CMP6485_1_P_2373_I.jpg | https://www.construnario.com/bc3/10900/CMP6485_files_PM0017_CAJAS_PARA_ACCESORIOS_ELECTRICOS.pdf
MTC_PMATAUX |  |  | Pequeño material |  |  | 0 | % | 3
MOC_002 |  |  | Oficial 1ª electricista |  |  | 0 | h | 22
MOC_100 |  |  | Ayudante electricista |  |  | 0 | h | 20.3
PBJC_11023220 |  |  | Regulador conmutador para LED 230Vac aluminio Mercurio con antracita, serie Iris | Punto de regulación luminosa realizado con regulador conmutador para LED 230Vac aluminio Mercurio con antracita de la serie BJC Iris. - Formado por las refs. 21549-X, 18749-AT, 18001-MA. - Tubo PVC corrugado de M 20/gp5. - Conductor rígido de 1,5 mm2 de Cu. - Aislamiento VV 750 V. - Incluyendo caja de registro, totalmente montado e instalado. |  | 0 | u | 111.04 |  |  | https://www.construnario.com/diccionario/ficha_producto.aspx?id=13103434
BJC21549_X | 21549-X | 8421870672517 | Regulador conmutador dimmer para lámparas led 230 Vac | Regulador conmutador dimmer para lámparas led 230 Vac de BJC, con referencia 21549-X Lámparas LED 6-60 W. Incandescencia, halógenos directos (R) 6-120 W halógenos 12 V con transformador ferromagnético (L) 25-100 VA. Conmutación por pulsación. Fijación por garras o tornillos. Fusible T 1,6 H. 250V~ Disponible un listado de lámparas LED de compatibilidad testeada en: www.bjc.es/documentacion Envase 1 unidad. |  | 1 | u | 85.92 | https://www.construnario.com/bc3/10900/21549-X.jpg | https://www.construnario.com/bc3/10900/CMP6485_files_PM0169_REGULADORES.pdf
BJC18749_AT | 18749-AT | 8421870662921 | Tapa con botón regulador negro antracita | Tapa con botón regulador negro antracita BJC, con referencia 18749-AT de la familia Iris Color |  | 1 | u | 12.5 | https://www.construnario.com/bc3/10900/18749_AT.jpg
BJC18001_MA | 18001-MA | 8421870057994 | Marco 1 elemento aluminio Mercurio | Marco 1 elemento aluminio Mercurio BJC, con referencia 18001-MA de la familia Iris Color |  | 1 | u | 8.78 | https://www.construnario.com/bc3/10900/18001_MA.jpg | https://www.construnario.com/bc3/10900/CMP6485_files_PM0106_Serie_IRIS-IRIS-MEGA_MECANISMOS.pdf https://www.construnario.com/bc3/10900/CMP6485_files_AENOR_marcos_IRIS-IRIS_PLUS.pdf
MTC_AIA010B |  |  | Tubo curvable de PVC, corrugado, negro, diámetro'=20 mm | Tubo curvable de PVC, corrugado, de color negro, de 20 mm de diámetro nominal, para canalización empotrada en obra de fábrica (paredes y techos). Resistencia a la compresión 320 N, resistencia al impacto 1 julio, temperatura de trabajo -5°C hasta 60°C, con grado de protección IP 545 según UNE 20324, no propagador de la llama. Según UNE-EN 61386-1 y UNE-EN 61386-22. |  | 0 | m | 0.15
MTC_TTC020A |  |  | Conductor rígido unipolar de cobre, aislado, 750 V y 2,5 mm² de sección, para red equipotencial |  |  | 0 | m | 0.12
MTC_cme0527 |  |  | Caja mecanismo empotrar enlazable |  |  | 1 | u | 0.61 | https://www.construnario.com/bc3/10900/2373-I.jpg
MTC_PMATAUX |  |  | Pequeño material |  |  | 0 | % | 3
MOC_002 |  |  | Oficial 1ª electricista |  |  | 0 | h | 22
MOC_100 |  |  | Ayudante electricista |  |  | 0 | h | 20.3
PBJC_11023221 |  |  | Toma R/TV-SAT aluminio Mercurio con antracita, serie Iris | Toma para R/TV-SAT realizada con toma R/TV-SAT aluminio Mercurio con antracita de la serie BJC Iris. - Formada por las refs. 2924, 18320-AT, 18001-MA. - Tubo PVC corrugado de M 20/gp5. - Incluyendo caja de registro, caja universal con tornillos, totalmente montado e instalado. |  | 0 | u | 38.41 |  |  | https://www.construnario.com/diccionario/ficha_producto.aspx?id=13103435
BJC2924 | 2924 | 8421870078135 | Toma R/TV-SAT (derivación), referencia 2924 de BJC | Toma R/TV-SAT (derivación) BJC, con referencia 2924 |  | 1 | u | 20.38 | https://www.construnario.com/bc3/10900/2924.png
BJC18320_AT | 18320-AT | 8421870047322 | Tapa toma R/TV-SAT negro antracita | Tapa toma R/TV-SAT negro antracita BJC, con referencia 18320-AT de la familia Iris Color |  | 1 | u | 7.52 | https://www.construnario.com/bc3/10900/18320_AT.jpg
BJC18001_MA | 18001-MA | 8421870057994 | Marco 1 elemento aluminio Mercurio | Marco 1 elemento aluminio Mercurio BJC, con referencia 18001-MA de la familia Iris Color |  | 1 | u | 8.78 | https://www.construnario.com/bc3/10900/18001_MA.jpg | https://www.construnario.com/bc3/10900/CMP6485_files_PM0106_Serie_IRIS-IRIS-MEGA_MECANISMOS.pdf https://www.construnario.com/bc3/10900/CMP6485_files_AENOR_marcos_IRIS-IRIS_PLUS.pdf
MTC_AIA010B |  |  | Tubo curvable de PVC, corrugado, negro, diámetro'=20 mm | Tubo curvable de PVC, corrugado, de color negro, de 20 mm de diámetro nominal, para canalización empotrada en obra de fábrica (paredes y techos). Resistencia a la compresión 320 N, resistencia al impacto 1 julio, temperatura de trabajo -5°C hasta 60°C, con grado de protección IP 545 según UNE 20324, no propagador de la llama. Según UNE-EN 61386-1 y UNE-EN 61386-22. |  | 0 | m | 0.15
MTC_cme0527 |  |  | Caja mecanismo empotrar enlazable |  |  | 1 | u | 0.61 | https://www.construnario.com/bc3/10900/2373-I.jpg
MTC_PMATAUX |  |  | Pequeño material |  |  | 0 | % | 3
MOC_002 |  |  | Oficial 1ª electricista |  |  | 0 | h | 22
MOC_100 |  |  | Ayudante electricista |  |  | 0 | h | 20.3
PBJC_11023222 |  |  | Interruptor - conmutador tarjetero 1 microrruptor aluminio Mercurio con antracita, serie Iris | Punto conmutado tarjetero realizado con interruptor - conmutador tarjetero 1 microrruptor aluminio Mercurio con antracita de la serie BJC Iris. - Formado por las refs. 18068-AT, 18001-MA. - Tubo PVC corrugado de M 20/gp5. - Conductor rígido de 1,5 mm2 de Cu. - Aislamiento VV 750 V. - Incluyendo caja de registro, caja de mecanismo de modulo estrecho con tornillos, totalmente montado e instalado. |  | 0 | u | 52.4 |  |  | https://www.construnario.com/diccionario/ficha_producto.aspx?id=13103436
BJC18068_AT | 18068-AT | 8421870050834 | Interruptor - conmutador tarjetero 1 microrruptor negro antracita | Interruptor - conmutador tarjetero 1 microrruptor negro antracita BJC, con referencia 18068-AT de la familia Iris Color |  | 1 | u | 41.48 | https://www.construnario.com/bc3/10900/18068_AT.jpg
BJC18001_MA | 18001-MA | 8421870057994 | Marco 1 elemento aluminio Mercurio | Marco 1 elemento aluminio Mercurio BJC, con referencia 18001-MA de la familia Iris Color |  | 1 | u | 8.78 | https://www.construnario.com/bc3/10900/18001_MA.jpg | https://www.construnario.com/bc3/10900/CMP6485_files_PM0106_Serie_IRIS-IRIS-MEGA_MECANISMOS.pdf https://www.construnario.com/bc3/10900/CMP6485_files_AENOR_marcos_IRIS-IRIS_PLUS.pdf
MTC_AIA010B |  |  | Tubo curvable de PVC, corrugado, negro, diámetro'=20 mm | Tubo curvable de PVC, corrugado, de color negro, de 20 mm de diámetro nominal, para canalización empotrada en obra de fábrica (paredes y techos). Resistencia a la compresión 320 N, resistencia al impacto 1 julio, temperatura de trabajo -5°C hasta 60°C, con grado de protección IP 545 según UNE 20324, no propagador de la llama. Según UNE-EN 61386-1 y UNE-EN 61386-22. |  | 0 | m | 0.15
MTC_TTC020A |  |  | Conductor rígido unipolar de cobre, aislado, 750 V y 2,5 mm² de sección, para red equipotencial |  |  | 0 | m | 0.12
MTC_cme0527 |  |  | Caja mecanismo empotrar enlazable |  |  | 1 | u | 0.61 | https://www.construnario.com/bc3/10900/2373-I.jpg
MTC_PMATAUX |  |  | Pequeño material |  |  | 0 | % | 3
MOC_002 |  |  | Oficial 1ª electricista |  |  | 0 | h | 22
MOC_100 |  |  | Ayudante electricista |  |  | 0 | h | 20.3
PBJC_11023223 |  |  | Zumbador regulable aluminio Mercurio con antracita, serie Iris | Zumbador regulable realizado con zumbador regulable aluminio Mercurio con antracita de la serie BJC Iris. - Formado por las refs. 18536-B, 18730-AT, 18001-MA. - Tubo PVC corrugado de M 20/gp5. - Conductor rígido de 1,5 mm2 de Cu. - Aislamiento VV 750 V. - Incluyendo caja de registro, caja de mecanismo universal con tornillos, totalmente montado e instalado. |  | 0 | u | 41.97 |  |  | https://www.construnario.com/diccionario/ficha_producto.aspx?id=13103437
BJC18536_B | 18536-B | 8421870632757 | Zumbador 230V con regulación de tono | Zumbador 230V con regulación de tono BJC, con referencia 18536-B de la familia Iris |  | 1 | u | 24.8 | https://www.construnario.com/bc3/10900/18536_B.jpg | https://www.construnario.com/bc3/10900/CMP6485_files_PM0085_TIMBRES_Y_ZUMBADORES.pdf
BJC18730_AT | 18730-AT | 8421870056133 | Tapa piloto negro antracita | Tapa piloto negro antracita BJC, con referencia 18730-AT de la familia Iris Color |  | 1 | u | 6.56 | https://www.construnario.com/bc3/10900/18730_AT.jpg
BJC18001_MA | 18001-MA | 8421870057994 | Marco 1 elemento aluminio Mercurio | Marco 1 elemento aluminio Mercurio BJC, con referencia 18001-MA de la familia Iris Color |  | 1 | u | 8.78 | https://www.construnario.com/bc3/10900/18001_MA.jpg | https://www.construnario.com/bc3/10900/CMP6485_files_PM0106_Serie_IRIS-IRIS-MEGA_MECANISMOS.pdf https://www.construnario.com/bc3/10900/CMP6485_files_AENOR_marcos_IRIS-IRIS_PLUS.pdf
MTC_AIA010B |  |  | Tubo curvable de PVC, corrugado, negro, diámetro'=20 mm | Tubo curvable de PVC, corrugado, de color negro, de 20 mm de diámetro nominal, para canalización empotrada en obra de fábrica (paredes y techos). Resistencia a la compresión 320 N, resistencia al impacto 1 julio, temperatura de trabajo -5°C hasta 60°C, con grado de protección IP 545 según UNE 20324, no propagador de la llama. Según UNE-EN 61386-1 y UNE-EN 61386-22. |  | 0 | m | 0.15
MTC_TTC020A |  |  | Conductor rígido unipolar de cobre, aislado, 750 V y 2,5 mm² de sección, para red equipotencial |  |  | 0 | m | 0.12
MTC_cme0527 |  |  | Caja mecanismo empotrar enlazable |  |  | 1 | u | 0.61 | https://www.construnario.com/bc3/10900/2373-I.jpg
MTC_PMATAUX |  |  | Pequeño material |  |  | 0 | % | 3
MOC_002 |  |  | Oficial 1ª electricista |  |  | 0 | h | 22
MOC_100 |  |  | Ayudante electricista |  |  | 0 | h | 20.3
PBJC_11023224 |  |  | Piloto aluminio Mercurio con antracita, serie Iris | Piloto realizado con piloto aluminio Mercurio con antracita de la serie BJC Iris. - Formado por las refs. 18530, 18730-AT, 18001-MA, 18630-R. - Tubo PVC corrugado de M 20/gp5. - Conductor rígido de 1,5 mm2 de Cu. - Aislamiento VV 750 V. - Incluyendo caja de registro, caja de mecanismo universal con tornillos, totalmente montado e instalado. |  | 0 | u | 40.97 |  |  | https://www.construnario.com/diccionario/ficha_producto.aspx?id=13103438
BJC18530 | 18530 | 8421870050155 | Piloto, referencia 18530 de BJC | Piloto BJC, con referencia 18530 de la familia Iris |  | 1 | u | 18.05 | https://www.construnario.com/bc3/10900/18530.png
BJC18730_AT | 18730-AT | 8421870056133 | Tapa piloto negro antracita | Tapa piloto negro antracita BJC, con referencia 18730-AT de la familia Iris Color |  | 1 | u | 6.56 | https://www.construnario.com/bc3/10900/18730_AT.jpg
BJC18001_MA | 18001-MA | 8421870057994 | Marco 1 elemento aluminio Mercurio | Marco 1 elemento aluminio Mercurio BJC, con referencia 18001-MA de la familia Iris Color |  | 1 | u | 8.78 | https://www.construnario.com/bc3/10900/18001_MA.jpg | https://www.construnario.com/bc3/10900/CMP6485_files_PM0106_Serie_IRIS-IRIS-MEGA_MECANISMOS.pdf https://www.construnario.com/bc3/10900/CMP6485_files_AENOR_marcos_IRIS-IRIS_PLUS.pdf
BJC18630_R | 18630-R | 8421870059554 | Difusor piloto rojo | Difusor piloto rojo BJC, con referencia 18630-R de la familia Iris |  | 1 | u | 5.78 | https://www.construnario.com/bc3/10900/18630_R.jpg
MTC_AIA010B |  |  | Tubo curvable de PVC, corrugado, negro, diámetro'=20 mm | Tubo curvable de PVC, corrugado, de color negro, de 20 mm de diámetro nominal, para canalización empotrada en obra de fábrica (paredes y techos). Resistencia a la compresión 320 N, resistencia al impacto 1 julio, temperatura de trabajo -5°C hasta 60°C, con grado de protección IP 545 según UNE 20324, no propagador de la llama. Según UNE-EN 61386-1 y UNE-EN 61386-22. |  | 0 | m | 0.15
MTC_TTC020A |  |  | Conductor rígido unipolar de cobre, aislado, 750 V y 2,5 mm² de sección, para red equipotencial |  |  | 0 | m | 0.12
MTC_cme0527 |  |  | Caja mecanismo empotrar enlazable |  |  | 1 | u | 0.61 | https://www.construnario.com/bc3/10900/2373-I.jpg
MTC_PMATAUX |  |  | Pequeño material |  |  | 0 | % | 3
MOC_002 |  |  | Oficial 1ª electricista |  |  | 0 | h | 22
MOC_100 |  |  | Ayudante electricista |  |  | 0 | h | 20.3
PBJC_11023225 |  |  | Salida de cables aluminio Mercurio con antracita, serie Iris | Salida de cables realizada con salida de cables aluminio Mercurio con antracita de la serie BJC Iris. - Formada por las refs. 18534, 18734-AT, 18001-MA. - Tubo PVC corrugado de M 20/gp5. - Conductor rígido de 1,5 mm2 de Cu. - Aislamiento VV 750 V. - Incluyendo caja de registro, caja de mecanismo universal con tornillos, totalmente montado e instalado. |  | 0 | u | 24.42 |  |  | https://www.construnario.com/diccionario/ficha_producto.aspx?id=13103439
BJC18534 | 18534 | 8421870050162 | Salida de cables, referencia 18534 de BJC | Salida de cables BJC, con referencia 18534 de la familia Iris |  | 1 | u | 7.76 | https://www.construnario.com/bc3/10900/18534.png | https://www.construnario.com/bc3/10900/CMP6485_files_PM0202_Serie_iris-mega-coral-sol-viva-RJs-ciegas_y_salidas_cable.pdf
BJC18734_AT | 18734-AT | 8421870057390 | Tapa salida de cables, referencia 18734-AT de las series Iris y Mega de BJC. Negro antracita | Tapa mecanismo salida de cables con borne 3 x 1,5 mm2 cable Ø máximo 10 mm no apto garras |  | 1 | u | 6.86 | https://www.construnario.com/bc3/10900/18734_AT.jpg
BJC18001_MA | 18001-MA | 8421870057994 | Marco 1 elemento aluminio Mercurio | Marco 1 elemento aluminio Mercurio BJC, con referencia 18001-MA de la familia Iris Color |  | 1 | u | 8.78 | https://www.construnario.com/bc3/10900/18001_MA.jpg | https://www.construnario.com/bc3/10900/CMP6485_files_PM0106_Serie_IRIS-IRIS-MEGA_MECANISMOS.pdf https://www.construnario.com/bc3/10900/CMP6485_files_AENOR_marcos_IRIS-IRIS_PLUS.pdf
MTC_AIA010B |  |  | Tubo curvable de PVC, corrugado, negro, diámetro'=20 mm | Tubo curvable de PVC, corrugado, de color negro, de 20 mm de diámetro nominal, para canalización empotrada en obra de fábrica (paredes y techos). Resistencia a la compresión 320 N, resistencia al impacto 1 julio, temperatura de trabajo -5°C hasta 60°C, con grado de protección IP 545 según UNE 20324, no propagador de la llama. Según UNE-EN 61386-1 y UNE-EN 61386-22. |  | 0 | m | 0.15
MTC_TTC020A |  |  | Conductor rígido unipolar de cobre, aislado, 750 V y 2,5 mm² de sección, para red equipotencial |  |  | 0 | m | 0.12
BJC2373_I | 2373-I | 8421870650607 | Caja universal cuadrada, referencia 2373-I de BJC. 60 mm | Caja universal cuadrada Material termoplástico de BJC, con referencia 2373-I |  | 1 | u | 0.31 | https://www.construnario.com/bc3/10900/2373-I.jpg https://www.construnario.com/bc3/10900/CMP6485_1_P_2373_I.jpg | https://www.construnario.com/bc3/10900/CMP6485_files_PM0017_CAJAS_PARA_ACCESORIOS_ELECTRICOS.pdf
MTC_PMATAUX |  |  | Pequeño material |  |  | 0 | % | 3
MOC_002 |  |  | Oficial 1ª electricista |  |  | 0 | h | 22
MOC_100 |  |  | Ayudante electricista |  |  | 0 | h | 20.3
PBJC_11023226 |  |  | Tapa ciega aluminio Mercurio con antracita, serie Iris | Tapa ciega realizada con tapa ciega aluminio Mercurio con antracita de la serie BJC Iris. - Formada por las refs. 18033-AT, 18001-MA. - Tubo PVC corrugado de M 20/gp5. - Conductor rígido de 1,5 mm2 de Cu. - Aislamiento VV 750 V. - Incluyendo caja de registro, caja de mecanismo universal con tornillos, totalmente montado e instalado. |  | 0 | u | 19.58 | https://www.construnario.com/bc3/10900/mercurio.png |  | https://www.construnario.com/diccionario/ficha_producto.aspx?id=13103440
BJC18033_AT | 18033-AT | 8421870050698 | Tapa ciega negro antracita | Tapa ciega negro antracita BJC, con referencia 18033-AT de la familia Iris Color |  | 1 | u | 9.92 | https://www.construnario.com/bc3/10900/18033_AT.jpg
BJC18001_MA | 18001-MA | 8421870057994 | Marco 1 elemento aluminio Mercurio | Marco 1 elemento aluminio Mercurio BJC, con referencia 18001-MA de la familia Iris Color |  | 1 | u | 8.78 | https://www.construnario.com/bc3/10900/18001_MA.jpg | https://www.construnario.com/bc3/10900/CMP6485_files_PM0106_Serie_IRIS-IRIS-MEGA_MECANISMOS.pdf https://www.construnario.com/bc3/10900/CMP6485_files_AENOR_marcos_IRIS-IRIS_PLUS.pdf
MTC_AIA010B |  |  | Tubo curvable de PVC, corrugado, negro, diámetro'=20 mm | Tubo curvable de PVC, corrugado, de color negro, de 20 mm de diámetro nominal, para canalización empotrada en obra de fábrica (paredes y techos). Resistencia a la compresión 320 N, resistencia al impacto 1 julio, temperatura de trabajo -5°C hasta 60°C, con grado de protección IP 545 según UNE 20324, no propagador de la llama. Según UNE-EN 61386-1 y UNE-EN 61386-22. |  | 0 | m | 0.15
MTC_TTC020A |  |  | Conductor rígido unipolar de cobre, aislado, 750 V y 2,5 mm² de sección, para red equipotencial |  |  | 0 | m | 0.12
BJC2373_I | 2373-I | 8421870650607 | Caja universal cuadrada, referencia 2373-I de BJC. 60 mm | Caja universal cuadrada Material termoplástico de BJC, con referencia 2373-I |  | 1 | u | 0.31 | https://www.construnario.com/bc3/10900/2373-I.jpg https://www.construnario.com/bc3/10900/CMP6485_1_P_2373_I.jpg | https://www.construnario.com/bc3/10900/CMP6485_files_PM0017_CAJAS_PARA_ACCESORIOS_ELECTRICOS.pdf
MTC_PMATAUX |  |  | Pequeño material |  |  | 0 | % | 3
MOC_002 |  |  | Oficial 1ª electricista |  |  | 0 | h | 22
MOC_100 |  |  | Ayudante electricista |  |  | 0 | h | 20.3
PBJC_11023227 |  |  | Detector movimiento empotrado aluminio Mercurio con antracita, serie Iris | Detector movimiento empotrado realizado con detector movimiento empotrado aluminio Mercurio con antracita de la serie BJC Iris. - Formado por las refs. 18555, 18730-AT, 18001-MA - Tubo PVC corrugado de M 20/gp5. - Conductor rígido de 1,5 mm2 de Cu. - Aislamiento VV 750 V. - Incluyendo caja de registro, caja de mecanismo universal con tornillos, totalmente montado e instalado. |  | 0 | u | 235.32 |  |  | https://www.construnario.com/diccionario/ficha_producto.aspx?id=13103441
BJC18555 | 18555 | 8421870059981 | Detector movimiento empotrado, referencia 18555 de BJC | Detector movimiento empotrado BJC, con referencia 18555 de la familia Iris |  | 1 | u | 212.52 | https://www.construnario.com/bc3/10900/18555_.jpg
BJC18730_AT | 18730-AT | 8421870056133 | Tapa piloto negro antracita | Tapa piloto negro antracita BJC, con referencia 18730-AT de la familia Iris Color |  | 1 | u | 6.56 | https://www.construnario.com/bc3/10900/18730_AT.jpg
BJC18001_MA | 18001-MA | 8421870057994 | Marco 1 elemento aluminio Mercurio | Marco 1 elemento aluminio Mercurio BJC, con referencia 18001-MA de la familia Iris Color |  | 1 | u | 8.78 | https://www.construnario.com/bc3/10900/18001_MA.jpg | https://www.construnario.com/bc3/10900/CMP6485_files_PM0106_Serie_IRIS-IRIS-MEGA_MECANISMOS.pdf https://www.construnario.com/bc3/10900/CMP6485_files_AENOR_marcos_IRIS-IRIS_PLUS.pdf
MTC_AIA010B |  |  | Tubo curvable de PVC, corrugado, negro, diámetro'=20 mm | Tubo curvable de PVC, corrugado, de color negro, de 20 mm de diámetro nominal, para canalización empotrada en obra de fábrica (paredes y techos). Resistencia a la compresión 320 N, resistencia al impacto 1 julio, temperatura de trabajo -5°C hasta 60°C, con grado de protección IP 545 según UNE 20324, no propagador de la llama. Según UNE-EN 61386-1 y UNE-EN 61386-22. |  | 0 | m | 0.15
MTC_TTC020A |  |  | Conductor rígido unipolar de cobre, aislado, 750 V y 2,5 mm² de sección, para red equipotencial |  |  | 0 | m | 0.12
MTC_cme0527 |  |  | Caja mecanismo empotrar enlazable |  |  | 1 | u | 0.61 | https://www.construnario.com/bc3/10900/2373-I.jpg
MTC_PMATAUX |  |  | Pequeño material |  |  | 0 | % | 3
MOC_002 |  |  | Oficial 1ª electricista |  |  | 0 | h | 22
MOC_100 |  |  | Ayudante electricista |  |  | 0 | h | 20.3
PBJC_11023228 |  |  | Detector movimiento empotrado 360º | Detector movimiento empotrado realizado con detector movimiento empotrado 360º. - Formado por la ref. 2391 - Tubo PVC corrugado de M 20/gp5. - Conductor rígido de 1,5 mm2 de Cu. - Aislamiento VV 750 V. |  | 0 | u | 86.86 |  |  | https://www.construnario.com/diccionario/ficha_producto.aspx?id=13103443
BJC2391 | 2391 | 8421870679141 | Detector movimiento empotrado 360º techo blanco, referencia 2391 de BJC. 230VAC 360º | Detector movimiento empotrado 360º techo blanco 230VAC 360º BJC, con referencia 2391 Tensión alimentación: 230Vac 50Hz. Consumo <1W. Capacidad del contacto: 16A cos ?? '=1 Incandes. o halógenas 230V: 3.000W. Halógenas transfo. electrónico.: 3.000W. Halógenas transfo. ferromag: 2.400W. Fluorescencia: 1.300W (130ìF) Fluocompactas: 18x7W, 12x11W, 10x15W, 10x20W, 10x23W. Área de detección: circular 7 m, 360º. Compatible con lámparas LED Necesaria conexión de neutro. Envase 1 |  | 1 | u | 84.33 | https://www.construnario.com/bc3/10900/2391.jpg
MTC_AIA010B |  |  | Tubo curvable de PVC, corrugado, negro, diámetro'=20 mm | Tubo curvable de PVC, corrugado, de color negro, de 20 mm de diámetro nominal, para canalización empotrada en obra de fábrica (paredes y techos). Resistencia a la compresión 320 N, resistencia al impacto 1 julio, temperatura de trabajo -5°C hasta 60°C, con grado de protección IP 545 según UNE 20324, no propagador de la llama. Según UNE-EN 61386-1 y UNE-EN 61386-22. |  | 0 | m | 0.15
MTC_TTC020A |  |  | Conductor rígido unipolar de cobre, aislado, 750 V y 2,5 mm² de sección, para red equipotencial |  |  | 0 | m | 0.12
MTC_PMATAUX |  |  | Pequeño material |  |  | 0 | % | 3
MOC_002 |  |  | Oficial 1ª electricista |  |  | 0 | h | 22
MOC_100 |  |  | Ayudante electricista |  |  | 0 | h | 20.3
PBJC_11023229 |  |  | Detector movimiento de superficie 360º | Detector movimiento realizado con detector movimiento 360º de superficie. - Formado por la ref. 2390. - Tubo PVC corrugado de M 20/gp5. - Conductor rígido de 1,5 mm2 de Cu. - Aislamiento VV 750 V. |  | 0 | u | 90.96 |  |  | https://www.construnario.com/diccionario/ficha_producto.aspx?id=13103444
BJC2390 | 2390 | 8421870678557 | Detector movimiento superficie techo, referencia 2390 de BJC. 230VAC 360º blanco | Detector movimiento superficie techo 230VAC 360º blanco BJC, con referencia 2390 Tensión alimentación: 230Vac 50Hz. Consumo <1W. Capacidad del contacto: 16A cos ?? '=1 Incandes. o halógenas 230V: 3.000W. Halógenas transfo. electrónico.: 3.000W. Halógenas transfo. ferromag: 2.400W. Fluorescencia: 1.300W (130ìF) Fluocompactas: 18x7W, 12x11W, 10x15W, 10x20W, 10x23W. Área de detección: circular 7 m, 360º. Compatible con lámparas LED Necesaria conexión de neutro. Envase 1 |  | 1 | u | 88.31 | https://www.construnario.com/bc3/10900/2390a.jpg
MTC_AIA010B |  |  | Tubo curvable de PVC, corrugado, negro, diámetro'=20 mm | Tubo curvable de PVC, corrugado, de color negro, de 20 mm de diámetro nominal, para canalización empotrada en obra de fábrica (paredes y techos). Resistencia a la compresión 320 N, resistencia al impacto 1 julio, temperatura de trabajo -5°C hasta 60°C, con grado de protección IP 545 según UNE 20324, no propagador de la llama. Según UNE-EN 61386-1 y UNE-EN 61386-22. |  | 0 | m | 0.15
MTC_TTC020A |  |  | Conductor rígido unipolar de cobre, aislado, 750 V y 2,5 mm² de sección, para red equipotencial |  |  | 0 | m | 0.12
MTC_PMATAUX |  |  | Pequeño material |  |  | 0 | % | 3
MOC_002 |  |  | Oficial 1ª electricista |  |  | 0 | h | 22
MOC_100 |  |  | Ayudante electricista |  |  | 0 | h | 20.3
PBJC_11023230 |  |  | Pulsador con regulador universal RLC aluminio Mercurio con antracita | Punto pulsador con regulador realizado con pulsador más regulador universal RLC aluminio Mercurio con antracita de la serie BJC Iris. - Formado por las refs. 18516, 2385, 18705-AT, 18001-MA. - Tubo PVC corrugado de M 20/gp5. - Conductor rígido de 1,5 mm2 de Cu. - Aislamiento VV 750 V. - Incluyendo caja de registro, caja de mecanismo universal con tornillos, totalmente montado e instalado. |  | 0 | u | 80.49 | https://www.construnario.com/bc3/10900/mercurio.png |  | https://www.construnario.com/diccionario/ficha_producto.aspx?id=13103445
BJC18516 | 18516 | 8421870050117 | Pulsador, referencia 18516 de BJC | Pulsador BJC, con referencia 18516 de la familia Iris |  | 1 | u | 6.65 | https://www.construnario.com/bc3/10900/18516.png
BJC2385 | 2385 | 8421870678502 | Dimmer universal, referencia 2385 de BJC | Dimmer universal RLC BJC, con referencia 2385 Tensión de alimentación: 230V~ 50Hz. Consumo 3VA. Válido para: Incandes. y halógenas 230V: 15 - 400W. Halógenas con transformador inductivo: 20 - 250W. Halógenas con transf. electrónico: 15 - 400W. Envase 1 |  | 1 | u | 56.86 | https://www.construnario.com/bc3/10900/2385.jpg
BJC18705_AT | 18705-AT | 8421870052890 | Tecla interruptor/conmut./cruzam. negro antracita | Tecla interruptor/conmut./cruzam. negro antracita BJC, con referencia 18705-AT de la familia Iris Color |  | 1 | u | 5.55 | https://www.construnario.com/bc3/10900/18705_AT.jpg
BJC18001_MA | 18001-MA | 8421870057994 | Marco 1 elemento aluminio Mercurio | Marco 1 elemento aluminio Mercurio BJC, con referencia 18001-MA de la familia Iris Color |  | 1 | u | 8.78 | https://www.construnario.com/bc3/10900/18001_MA.jpg | https://www.construnario.com/bc3/10900/CMP6485_files_PM0106_Serie_IRIS-IRIS-MEGA_MECANISMOS.pdf https://www.construnario.com/bc3/10900/CMP6485_files_AENOR_marcos_IRIS-IRIS_PLUS.pdf
MTC_AIA010B |  |  | Tubo curvable de PVC, corrugado, negro, diámetro'=20 mm | Tubo curvable de PVC, corrugado, de color negro, de 20 mm de diámetro nominal, para canalización empotrada en obra de fábrica (paredes y techos). Resistencia a la compresión 320 N, resistencia al impacto 1 julio, temperatura de trabajo -5°C hasta 60°C, con grado de protección IP 545 según UNE 20324, no propagador de la llama. Según UNE-EN 61386-1 y UNE-EN 61386-22. |  | 0 | m | 0.15
MTC_TTC020A |  |  | Conductor rígido unipolar de cobre, aislado, 750 V y 2,5 mm² de sección, para red equipotencial |  |  | 0 | m | 0.12
BJC2373_I | 2373-I | 8421870650607 | Caja universal cuadrada, referencia 2373-I de BJC. 60 mm | Caja universal cuadrada Material termoplástico de BJC, con referencia 2373-I |  | 1 | u | 0.31 | https://www.construnario.com/bc3/10900/2373-I.jpg https://www.construnario.com/bc3/10900/CMP6485_1_P_2373_I.jpg | https://www.construnario.com/bc3/10900/CMP6485_files_PM0017_CAJAS_PARA_ACCESORIOS_ELECTRICOS.pdf
MTC_PMATAUX |  |  | Pequeño material |  |  | 0 | % | 3
MOC_002 |  |  | Oficial 1ª electricista |  |  | 0 | h | 22
MOC_100 |  |  | Ayudante electricista |  |  | 0 | h | 20.3
PBJC_11023231 |  |  | Pulsador con regulador LED aluminio Mercurio con antracita | Punto pulsador con regulador realizado con pulsador más regulador LED aluminio Mercurio con antracita de la serie BJC Iris. - Formado por las refs. 18516, 2386, 18705-AT, 18001-MA. - Tubo PVC corrugado de M 20/gp5. - Conductor rígido de 1,5 mm2 de Cu. - Aislamiento VV 750 V. - Incluyendo caja de registro, caja de mecanismo universal con tornillos, totalmente montado e instalado. |  | 0 | u | 96.62 | https://www.construnario.com/bc3/10900/mercurio.png |  | https://www.construnario.com/diccionario/ficha_producto.aspx?id=13103446
BJC18516 | 18516 | 8421870050117 | Pulsador, referencia 18516 de BJC | Pulsador BJC, con referencia 18516 de la familia Iris |  | 1 | u | 6.65 | https://www.construnario.com/bc3/10900/18516.png
BJC2386 | 2386 | 8421870678519 | Regulador LED, referencia 2386 de BJC | Regulador LED BJC, con referencia 2386 Tensión alimentación 230V~ 50/60Hz. Consumo: 2VA. Valido para lámparas LED regulables: a 230V~: 4-100W a 12V~ con transf. electrónico regulable (1 lámpara/transf.): máximo 6 transformadores (50W). Envase 1 |  | 1 | u | 72.52 | https://www.construnario.com/bc3/10900/2386b.jpg
BJC18705_AT | 18705-AT | 8421870052890 | Tecla interruptor/conmut./cruzam. negro antracita | Tecla interruptor/conmut./cruzam. negro antracita BJC, con referencia 18705-AT de la familia Iris Color |  | 1 | u | 5.55 | https://www.construnario.com/bc3/10900/18705_AT.jpg
BJC18001_MA | 18001-MA | 8421870057994 | Marco 1 elemento aluminio Mercurio | Marco 1 elemento aluminio Mercurio BJC, con referencia 18001-MA de la familia Iris Color |  | 1 | u | 8.78 | https://www.construnario.com/bc3/10900/18001_MA.jpg | https://www.construnario.com/bc3/10900/CMP6485_files_PM0106_Serie_IRIS-IRIS-MEGA_MECANISMOS.pdf https://www.construnario.com/bc3/10900/CMP6485_files_AENOR_marcos_IRIS-IRIS_PLUS.pdf
MTC_AIA010B |  |  | Tubo curvable de PVC, corrugado, negro, diámetro'=20 mm | Tubo curvable de PVC, corrugado, de color negro, de 20 mm de diámetro nominal, para canalización empotrada en obra de fábrica (paredes y techos). Resistencia a la compresión 320 N, resistencia al impacto 1 julio, temperatura de trabajo -5°C hasta 60°C, con grado de protección IP 545 según UNE 20324, no propagador de la llama. Según UNE-EN 61386-1 y UNE-EN 61386-22. |  | 0 | m | 0.15
MTC_TTC020A |  |  | Conductor rígido unipolar de cobre, aislado, 750 V y 2,5 mm² de sección, para red equipotencial |  |  | 0 | m | 0.12
BJC2373_I | 2373-I | 8421870650607 | Caja universal cuadrada, referencia 2373-I de BJC. 60 mm | Caja universal cuadrada Material termoplástico de BJC, con referencia 2373-I |  | 1 | u | 0.31 | https://www.construnario.com/bc3/10900/2373-I.jpg https://www.construnario.com/bc3/10900/CMP6485_1_P_2373_I.jpg | https://www.construnario.com/bc3/10900/CMP6485_files_PM0017_CAJAS_PARA_ACCESORIOS_ELECTRICOS.pdf
MTC_PMATAUX |  |  | Pequeño material |  |  | 0 | % | 3
MOC_002 |  |  | Oficial 1ª electricista |  |  | 0 | h | 22
MOC_100 |  |  | Ayudante electricista |  |  | 0 | h | 20.3
PBJC_11023232 |  |  | Pulsador con regulador para tiras LED monocromo 12-48Vcc aluminio Mercurio con antracita | Punto pulsador con regulador realizado con pulsador más regulador para tiras LED monocromo 12-48Vcc aluminio Mercurio con antracita de la serie BJC Iris. - Formado por las refs. 18516, 2387, 18705-AT, 18001-MA. - Tubo PVC corrugado de M 20/gp5. - Conductor rígido de 1,5 mm2 de Cu. - Aislamiento VV 750 V. - Incluyendo caja de registro, caja de mecanismo universal con tornillos, totalmente montado e instalado. |  | 0 | u | 98.1 | https://www.construnario.com/bc3/10900/mercurio.png |  | https://www.construnario.com/diccionario/ficha_producto.aspx?id=13103447
BJC18516 | 18516 | 8421870050117 | Pulsador, referencia 18516 de BJC | Pulsador BJC, con referencia 18516 de la familia Iris |  | 1 | u | 6.65 | https://www.construnario.com/bc3/10900/18516.png
BJC2387 | 2387 | 8421870678526 | Regulador para tiras LED, referencia 2387 de BJC. Monocromo 12-48 VCC | Regulador para tiras LED monocromo 12-48 VCC BJC, con referencia 2387 Tensión de alimentación 12 - 48V CC. Consumo: <12mA. Carga Máxima 8A. Nivel de regulación mínimo: 1% - 60%. Veloc. de regulación 0% a 100%: 3 - 10 s. Envase 1 |  | 1 | u | 73.95 | https://www.construnario.com/bc3/10900/2387.jpg
BJC18705_AT | 18705-AT | 8421870052890 | Tecla interruptor/conmut./cruzam. negro antracita | Tecla interruptor/conmut./cruzam. negro antracita BJC, con referencia 18705-AT de la familia Iris Color |  | 1 | u | 5.55 | https://www.construnario.com/bc3/10900/18705_AT.jpg
BJC18001_MA | 18001-MA | 8421870057994 | Marco 1 elemento aluminio Mercurio | Marco 1 elemento aluminio Mercurio BJC, con referencia 18001-MA de la familia Iris Color |  | 1 | u | 8.78 | https://www.construnario.com/bc3/10900/18001_MA.jpg | https://www.construnario.com/bc3/10900/CMP6485_files_PM0106_Serie_IRIS-IRIS-MEGA_MECANISMOS.pdf https://www.construnario.com/bc3/10900/CMP6485_files_AENOR_marcos_IRIS-IRIS_PLUS.pdf
MTC_AIA010B |  |  | Tubo curvable de PVC, corrugado, negro, diámetro'=20 mm | Tubo curvable de PVC, corrugado, de color negro, de 20 mm de diámetro nominal, para canalización empotrada en obra de fábrica (paredes y techos). Resistencia a la compresión 320 N, resistencia al impacto 1 julio, temperatura de trabajo -5°C hasta 60°C, con grado de protección IP 545 según UNE 20324, no propagador de la llama. Según UNE-EN 61386-1 y UNE-EN 61386-22. |  | 0 | m | 0.15
MTC_TTC020A |  |  | Conductor rígido unipolar de cobre, aislado, 750 V y 2,5 mm² de sección, para red equipotencial |  |  | 0 | m | 0.12
BJC2373_I | 2373-I | 8421870650607 | Caja universal cuadrada, referencia 2373-I de BJC. 60 mm | Caja universal cuadrada Material termoplástico de BJC, con referencia 2373-I |  | 1 | u | 0.31 | https://www.construnario.com/bc3/10900/2373-I.jpg https://www.construnario.com/bc3/10900/CMP6485_1_P_2373_I.jpg | https://www.construnario.com/bc3/10900/CMP6485_files_PM0017_CAJAS_PARA_ACCESORIOS_ELECTRICOS.pdf
MTC_PMATAUX |  |  | Pequeño material |  |  | 0 | % | 3
MOC_002 |  |  | Oficial 1ª electricista |  |  | 0 | h | 22
MOC_100 |  |  | Ayudante electricista |  |  | 0 | h | 20.3
PBJC_11023233 |  |  | Pulsador con regulador para lámparas CFL regulables aluminio Mercurio con antracita | Punto pulsador con regulador realizado con pulsador más regulador para lámparas CFL regulables aluminio Mercurio con antracita de la serie BJC Iris. - Formado por las refs. 18516, 2388, 18705-AT, 18001-MA. - Tubo PVC corrugado de M 20/gp5. - Conductor rígido de 1,5 mm2 de Cu. - Aislamiento VV 750 V. - Incluyendo caja de registro, caja de mecanismo universal con tornillos, totalmente montado e instalado. |  | 0 | u | 98.04 | https://www.construnario.com/bc3/10900/mercurio.png |  | https://www.construnario.com/diccionario/ficha_producto.aspx?id=13103448
BJC18516 | 18516 | 8421870050117 | Pulsador, referencia 18516 de BJC | Pulsador BJC, con referencia 18516 de la familia Iris |  | 1 | u | 6.65 | https://www.construnario.com/bc3/10900/18516.png
BJC2388 | 2388 | 8421870678533 | Regulador para lámparas fluocompactas regulables, referencia 2388 de BJC | Regulador para lámparas fluocompactas regulables BJC, con referencia 2388 Tensión de alimentación: 230V~ 50Hz. Consumo: 3VA. Carga: mín.20 - máx.200W. Envase 1 |  | 1 | u | 73.89 | https://www.construnario.com/bc3/10900/2388c.jpg
BJC18705_AT | 18705-AT | 8421870052890 | Tecla interruptor/conmut./cruzam. negro antracita | Tecla interruptor/conmut./cruzam. negro antracita BJC, con referencia 18705-AT de la familia Iris Color |  | 1 | u | 5.55 | https://www.construnario.com/bc3/10900/18705_AT.jpg
BJC18001_MA | 18001-MA | 8421870057994 | Marco 1 elemento aluminio Mercurio | Marco 1 elemento aluminio Mercurio BJC, con referencia 18001-MA de la familia Iris Color |  | 1 | u | 8.78 | https://www.construnario.com/bc3/10900/18001_MA.jpg | https://www.construnario.com/bc3/10900/CMP6485_files_PM0106_Serie_IRIS-IRIS-MEGA_MECANISMOS.pdf https://www.construnario.com/bc3/10900/CMP6485_files_AENOR_marcos_IRIS-IRIS_PLUS.pdf
MTC_AIA010B |  |  | Tubo curvable de PVC, corrugado, negro, diámetro'=20 mm | Tubo curvable de PVC, corrugado, de color negro, de 20 mm de diámetro nominal, para canalización empotrada en obra de fábrica (paredes y techos). Resistencia a la compresión 320 N, resistencia al impacto 1 julio, temperatura de trabajo -5°C hasta 60°C, con grado de protección IP 545 según UNE 20324, no propagador de la llama. Según UNE-EN 61386-1 y UNE-EN 61386-22. |  | 0 | m | 0.15
MTC_TTC020A |  |  | Conductor rígido unipolar de cobre, aislado, 750 V y 2,5 mm² de sección, para red equipotencial |  |  | 0 | m | 0.12
BJC2373_I | 2373-I | 8421870650607 | Caja universal cuadrada, referencia 2373-I de BJC. 60 mm | Caja universal cuadrada Material termoplástico de BJC, con referencia 2373-I |  | 1 | u | 0.31 | https://www.construnario.com/bc3/10900/2373-I.jpg https://www.construnario.com/bc3/10900/CMP6485_1_P_2373_I.jpg | https://www.construnario.com/bc3/10900/CMP6485_files_PM0017_CAJAS_PARA_ACCESORIOS_ELECTRICOS.pdf
MTC_PMATAUX |  |  | Pequeño material |  |  | 0 | % | 3
MOC_002 |  |  | Oficial 1ª electricista |  |  | 0 | h | 22
MOC_100 |  |  | Ayudante electricista |  |  | 0 | h | 20.3
PBJC_11023234 |  |  | Conector RCA audio mono aluminio Mercurio con antracita serie Iris | Punto conector mono RCA realizado con conector RCA audio mono aluminio Mercurio con antracita de la serie BJC Iris. - Formado por las refs. 18575, 18882-AT, 18001-MA. - Tubo PVC corrugado de M 20/gp5. - Incluyendo caja de registro, caja de mecanismo universal con tornillos, totalmente montado e instalado. |  | 0 | u | 49.13 |  |  | https://www.construnario.com/diccionario/ficha_producto.aspx?id=13103449
BJC18575 | 18575 | 8421870046486 | Toma mono RCA | Toma mono RCA BJC, con referencia 18575 de la familia Iris Emborne trasero rápido por perforación de aislante. Cable: máximo 3 pares de 0,3 mm2 Envase 1 |  | 1 | u | 32.65 | https://www.construnario.com/bc3/10900/18575.png
BJC18882_AT | 18882-AT | 8421870048220 | Tapa de 1 toma RCA negro antracita | Tapa de 1 toma RCA negro antracita BJC, con referencia 18882-AT de la familia Iris Color |  | 1 | u | 5.96 | https://www.construnario.com/bc3/10900/18882_AT.jpg
BJC18001_MA | 18001-MA | 8421870057994 | Marco 1 elemento aluminio Mercurio | Marco 1 elemento aluminio Mercurio BJC, con referencia 18001-MA de la familia Iris Color |  | 1 | u | 8.78 | https://www.construnario.com/bc3/10900/18001_MA.jpg | https://www.construnario.com/bc3/10900/CMP6485_files_PM0106_Serie_IRIS-IRIS-MEGA_MECANISMOS.pdf https://www.construnario.com/bc3/10900/CMP6485_files_AENOR_marcos_IRIS-IRIS_PLUS.pdf
MTC_AIA010B |  |  | Tubo curvable de PVC, corrugado, negro, diámetro'=20 mm | Tubo curvable de PVC, corrugado, de color negro, de 20 mm de diámetro nominal, para canalización empotrada en obra de fábrica (paredes y techos). Resistencia a la compresión 320 N, resistencia al impacto 1 julio, temperatura de trabajo -5°C hasta 60°C, con grado de protección IP 545 según UNE 20324, no propagador de la llama. Según UNE-EN 61386-1 y UNE-EN 61386-22. |  | 0 | m | 0.15
BJC2373_I | 2373-I | 8421870650607 | Caja universal cuadrada, referencia 2373-I de BJC. 60 mm | Caja universal cuadrada Material termoplástico de BJC, con referencia 2373-I |  | 1 | u | 0.31 | https://www.construnario.com/bc3/10900/2373-I.jpg https://www.construnario.com/bc3/10900/CMP6485_1_P_2373_I.jpg | https://www.construnario.com/bc3/10900/CMP6485_files_PM0017_CAJAS_PARA_ACCESORIOS_ELECTRICOS.pdf
MTC_PMATAUX |  |  | Pequeño material |  |  | 0 | % | 3
MOC_002 |  |  | Oficial 1ª electricista |  |  | 0 | h | 22
MOC_100 |  |  | Ayudante electricista |  |  | 0 | h | 20.3
PBJC_11023235 |  |  | Conector RCA audio estéreo aluminio Mercurio con antracita, serie Iris | Punto conector stereo RCA realizado con conector RCA audio estereo aluminio Mercurio con antracita de la serie BJC Iris. - Formado por las refs. 18576, 18776-AT, 18001-MA. - Tubo PVC corrugado de M 20/gp5. - Incluyendo caja de registro, caja de mecanismo universal con tornillos, totalmente montado e instalado. |  | 0 | u | 82.26 |  |  | https://www.construnario.com/diccionario/ficha_producto.aspx?id=13103450
BJC18576 | 18576 | 8421870046493 | Conector RCA audio estéreo | Conector RCA audio estéreo BJC, con referencia 18576 de la familia Iris Emborne trasero rápido por perforación de aislante. Cable: máximo 3 pares de 0,3 mm2 Envase 1 |  | 1 | u | 63.32 | https://www.construnario.com/bc3/10900/18576.png
BJC18776_AT | 18776-AT | 8421870046240 | Tapa de 2 toma RCA negro antracita | Tapa de 2 toma RCA negro antracita BJC, con referencia 18776-AT de la familia Iris Color |  | 1 | u | 7.45 | https://www.construnario.com/bc3/10900/18776_AT.jpg
BJC18001_MA | 18001-MA | 8421870057994 | Marco 1 elemento aluminio Mercurio | Marco 1 elemento aluminio Mercurio BJC, con referencia 18001-MA de la familia Iris Color |  | 1 | u | 8.78 | https://www.construnario.com/bc3/10900/18001_MA.jpg | https://www.construnario.com/bc3/10900/CMP6485_files_PM0106_Serie_IRIS-IRIS-MEGA_MECANISMOS.pdf https://www.construnario.com/bc3/10900/CMP6485_files_AENOR_marcos_IRIS-IRIS_PLUS.pdf
MTC_AIA010B |  |  | Tubo curvable de PVC, corrugado, negro, diámetro'=20 mm | Tubo curvable de PVC, corrugado, de color negro, de 20 mm de diámetro nominal, para canalización empotrada en obra de fábrica (paredes y techos). Resistencia a la compresión 320 N, resistencia al impacto 1 julio, temperatura de trabajo -5°C hasta 60°C, con grado de protección IP 545 según UNE 20324, no propagador de la llama. Según UNE-EN 61386-1 y UNE-EN 61386-22. |  | 0 | m | 0.15
BJC2373_I | 2373-I | 8421870650607 | Caja universal cuadrada, referencia 2373-I de BJC. 60 mm | Caja universal cuadrada Material termoplástico de BJC, con referencia 2373-I |  | 1 | u | 0.31 | https://www.construnario.com/bc3/10900/2373-I.jpg https://www.construnario.com/bc3/10900/CMP6485_1_P_2373_I.jpg | https://www.construnario.com/bc3/10900/CMP6485_files_PM0017_CAJAS_PARA_ACCESORIOS_ELECTRICOS.pdf
MTC_PMATAUX |  |  | Pequeño material |  |  | 0 | % | 3
MOC_002 |  |  | Oficial 1ª electricista |  |  | 0 | h | 22
MOC_100 |  |  | Ayudante electricista |  |  | 0 | h | 20.3
PBJC_11023236 |  |  | Conector RCA vídeo aluminio Mercurio con antracita, serie Iris | Punto conector vídeo RCA realizado con conector RCA vídeo aluminio Mercurio con antracita de la serie BJC Iris. - Formado por las refs. 18577, 18882-AT, 18001-MA. - Tubo PVC corrugado de M 20/gp5. - Incluyendo caja de registro, caja de mecanismo universal con tornillos, totalmente montado e instalado. |  | 0 | u | 49.13 |  |  | https://www.construnario.com/diccionario/ficha_producto.aspx?id=13103451
BJC18577 | 18577 | 8421870046509 | Toma vídeo RCA | Toma vídeo RCA BJC, con referencia 18577 de la familia Iris Emborne trasero rápido por perforación de aislante. Cable: máximo 3 pares de 0,3 mm2 Envase 1 |  | 1 | u | 32.65 | https://www.construnario.com/bc3/10900/18577.png
BJC18882_AT | 18882-AT | 8421870048220 | Tapa de 1 toma RCA negro antracita | Tapa de 1 toma RCA negro antracita BJC, con referencia 18882-AT de la familia Iris Color |  | 1 | u | 5.96 | https://www.construnario.com/bc3/10900/18882_AT.jpg
BJC18001_MA | 18001-MA | 8421870057994 | Marco 1 elemento aluminio Mercurio | Marco 1 elemento aluminio Mercurio BJC, con referencia 18001-MA de la familia Iris Color |  | 1 | u | 8.78 | https://www.construnario.com/bc3/10900/18001_MA.jpg | https://www.construnario.com/bc3/10900/CMP6485_files_PM0106_Serie_IRIS-IRIS-MEGA_MECANISMOS.pdf https://www.construnario.com/bc3/10900/CMP6485_files_AENOR_marcos_IRIS-IRIS_PLUS.pdf
MTC_AIA010B |  |  | Tubo curvable de PVC, corrugado, negro, diámetro'=20 mm | Tubo curvable de PVC, corrugado, de color negro, de 20 mm de diámetro nominal, para canalización empotrada en obra de fábrica (paredes y techos). Resistencia a la compresión 320 N, resistencia al impacto 1 julio, temperatura de trabajo -5°C hasta 60°C, con grado de protección IP 545 según UNE 20324, no propagador de la llama. Según UNE-EN 61386-1 y UNE-EN 61386-22. |  | 0 | m | 0.15
BJC2373_I | 2373-I | 8421870650607 | Caja universal cuadrada, referencia 2373-I de BJC. 60 mm | Caja universal cuadrada Material termoplástico de BJC, con referencia 2373-I |  | 1 | u | 0.31 | https://www.construnario.com/bc3/10900/2373-I.jpg https://www.construnario.com/bc3/10900/CMP6485_1_P_2373_I.jpg | https://www.construnario.com/bc3/10900/CMP6485_files_PM0017_CAJAS_PARA_ACCESORIOS_ELECTRICOS.pdf
MTC_PMATAUX |  |  | Pequeño material |  |  | 0 | % | 3
MOC_002 |  |  | Oficial 1ª electricista |  |  | 0 | h | 22
MOC_100 |  |  | Ayudante electricista |  |  | 0 | h | 20.3
PBJC_11023237 |  |  | Conector VGA aluminio Mercurio con antracita, serie Iris | Punto conector VGA realizado con conector VGA aluminio Mercurio con antracita de la serie BJC Iris. - Formado por las refs. 18578-VGA, 18778-AT, 18001-MA. - Tubo PVC corrugado de M 20/gp5. - Incluyendo caja de registro, caja de mecanismo universal con tornillos, totalmente montado e instalado. |  | 0 | u | 95.25 |  |  | https://www.construnario.com/diccionario/ficha_producto.aspx?id=13103452
BJC18578_VGA | 18578-VGA | 8421870676546 | Conector VGA blanco | Conector VGA blanco BJC, con referencia 18578-VGA de la familia Iris Longitud máxima del cable 30 m (en función del tipo de cable) Emborme por tornillos Envase 1 |  | 1 | u | 76.37 | https://www.construnario.com/bc3/10900/18578_VGA_.jpg
BJC18778_AT | 18778-AT | 8421870676720 | Tapa VGA/HDMI/USB negro antracita | Tapa VGA/HDMI/USB negro antracita BJC, con referencia 18778-AT de la familia Iris Color |  | 1 | u | 7.02 | https://www.construnario.com/bc3/10900/18778_AT.jpg
BJC18001_MA | 18001-MA | 8421870057994 | Marco 1 elemento aluminio Mercurio | Marco 1 elemento aluminio Mercurio BJC, con referencia 18001-MA de la familia Iris Color |  | 1 | u | 8.78 | https://www.construnario.com/bc3/10900/18001_MA.jpg | https://www.construnario.com/bc3/10900/CMP6485_files_PM0106_Serie_IRIS-IRIS-MEGA_MECANISMOS.pdf https://www.construnario.com/bc3/10900/CMP6485_files_AENOR_marcos_IRIS-IRIS_PLUS.pdf
MTC_AIA010B |  |  | Tubo curvable de PVC, corrugado, negro, diámetro'=20 mm | Tubo curvable de PVC, corrugado, de color negro, de 20 mm de diámetro nominal, para canalización empotrada en obra de fábrica (paredes y techos). Resistencia a la compresión 320 N, resistencia al impacto 1 julio, temperatura de trabajo -5°C hasta 60°C, con grado de protección IP 545 según UNE 20324, no propagador de la llama. Según UNE-EN 61386-1 y UNE-EN 61386-22. |  | 0 | m | 0.15
BJC2373_I | 2373-I | 8421870650607 | Caja universal cuadrada, referencia 2373-I de BJC. 60 mm | Caja universal cuadrada Material termoplástico de BJC, con referencia 2373-I |  | 1 | u | 0.31 | https://www.construnario.com/bc3/10900/2373-I.jpg https://www.construnario.com/bc3/10900/CMP6485_1_P_2373_I.jpg | https://www.construnario.com/bc3/10900/CMP6485_files_PM0017_CAJAS_PARA_ACCESORIOS_ELECTRICOS.pdf
MTC_PMATAUX |  |  | Pequeño material |  |  | 0 | % | 3
MOC_002 |  |  | Oficial 1ª electricista |  |  | 0 | h | 22
MOC_100 |  |  | Ayudante electricista |  |  | 0 | h | 20.3
PBJC_11023238 |  |  | Conector HDMI aluminio Mercurio con antracita, serie Iris | Punto conector HDMI realizado con conector HDMI aluminio Mercurio con antracita de la serie BJC Iris. - Formado por las refs. 18578-HDMI, 18778-AT, 18001-MA. - Tubo PVC corrugado de M 20/gp5. - Incluyendo caja de registro, caja de mecanismo universal con tornillos, totalmente montado e instalado. |  | 0 | u | 100.82 |  |  | https://www.construnario.com/diccionario/ficha_producto.aspx?id=13103453
BJC18578_HDMI | 18578-HDMI | 8421870676522 | Conector HDMI blanco | Conector HDMI blanco BJC, con referencia 18578-HDMI de la familia Iris Emborme por tornillos Envase 1 |  | 1 | u | 81.77 | https://www.construnario.com/bc3/10900/18578_HDMI_.jpg
BJC18778_AT | 18778-AT | 8421870676720 | Tapa VGA/HDMI/USB negro antracita | Tapa VGA/HDMI/USB negro antracita BJC, con referencia 18778-AT de la familia Iris Color |  | 1 | u | 7.02 | https://www.construnario.com/bc3/10900/18778_AT.jpg
BJC18001_MA | 18001-MA | 8421870057994 | Marco 1 elemento aluminio Mercurio | Marco 1 elemento aluminio Mercurio BJC, con referencia 18001-MA de la familia Iris Color |  | 1 | u | 8.78 | https://www.construnario.com/bc3/10900/18001_MA.jpg | https://www.construnario.com/bc3/10900/CMP6485_files_PM0106_Serie_IRIS-IRIS-MEGA_MECANISMOS.pdf https://www.construnario.com/bc3/10900/CMP6485_files_AENOR_marcos_IRIS-IRIS_PLUS.pdf
MTC_AIA010B |  |  | Tubo curvable de PVC, corrugado, negro, diámetro'=20 mm | Tubo curvable de PVC, corrugado, de color negro, de 20 mm de diámetro nominal, para canalización empotrada en obra de fábrica (paredes y techos). Resistencia a la compresión 320 N, resistencia al impacto 1 julio, temperatura de trabajo -5°C hasta 60°C, con grado de protección IP 545 según UNE 20324, no propagador de la llama. Según UNE-EN 61386-1 y UNE-EN 61386-22. |  | 0 | m | 0.15
BJC2373_I | 2373-I | 8421870650607 | Caja universal cuadrada, referencia 2373-I de BJC. 60 mm | Caja universal cuadrada Material termoplástico de BJC, con referencia 2373-I |  | 1 | u | 0.31 | https://www.construnario.com/bc3/10900/2373-I.jpg https://www.construnario.com/bc3/10900/CMP6485_1_P_2373_I.jpg | https://www.construnario.com/bc3/10900/CMP6485_files_PM0017_CAJAS_PARA_ACCESORIOS_ELECTRICOS.pdf
MTC_PMATAUX |  |  | Pequeño material |  |  | 0 | % | 3
MOC_002 |  |  | Oficial 1ª electricista |  |  | 0 | h | 22
MOC_100 |  |  | Ayudante electricista |  |  | 0 | h | 20.3
PBJC_11023239 |  |  | Conector USB tipo A aluminio Mercurio con antracita, serie Iris | Punto conector USB realizado con conector USB tipo A aluminio Mercurio con antracita de la serie BJC Iris. - Formado por las refs. 18578-USB, 18778-AT, 18001-MA. - Tubo PVC corrugado de M 20/gp5. - Incluyendo caja de registro, caja de mecanismo universal con tornillos, totalmente montado e instalado. |  | 0 | u | 82.25 |  |  | https://www.construnario.com/diccionario/ficha_producto.aspx?id=13103454
BJC18578_USB | 18578-USB | 8421870676539 | Conector USB tipo A blanco | Conector USB tipo A blanco BJC, con referencia 18578-USB de la familia Iris Compatible con USB 2.0 (Emborme por tornillos) Envase 1 |  | 1 | u | 63.74 | https://www.construnario.com/bc3/10900/18578_USB_.jpg
BJC18778_AT | 18778-AT | 8421870676720 | Tapa VGA/HDMI/USB negro antracita | Tapa VGA/HDMI/USB negro antracita BJC, con referencia 18778-AT de la familia Iris Color |  | 1 | u | 7.02 | https://www.construnario.com/bc3/10900/18778_AT.jpg
BJC18001_MA | 18001-MA | 8421870057994 | Marco 1 elemento aluminio Mercurio | Marco 1 elemento aluminio Mercurio BJC, con referencia 18001-MA de la familia Iris Color |  | 1 | u | 8.78 | https://www.construnario.com/bc3/10900/18001_MA.jpg | https://www.construnario.com/bc3/10900/CMP6485_files_PM0106_Serie_IRIS-IRIS-MEGA_MECANISMOS.pdf https://www.construnario.com/bc3/10900/CMP6485_files_AENOR_marcos_IRIS-IRIS_PLUS.pdf
MTC_AIA010B |  |  | Tubo curvable de PVC, corrugado, negro, diámetro'=20 mm | Tubo curvable de PVC, corrugado, de color negro, de 20 mm de diámetro nominal, para canalización empotrada en obra de fábrica (paredes y techos). Resistencia a la compresión 320 N, resistencia al impacto 1 julio, temperatura de trabajo -5°C hasta 60°C, con grado de protección IP 545 según UNE 20324, no propagador de la llama. Según UNE-EN 61386-1 y UNE-EN 61386-22. |  | 0 | m | 0.15
BJC2373_I | 2373-I | 8421870650607 | Caja universal cuadrada, referencia 2373-I de BJC. 60 mm | Caja universal cuadrada Material termoplástico de BJC, con referencia 2373-I |  | 1 | u | 0.31 | https://www.construnario.com/bc3/10900/2373-I.jpg https://www.construnario.com/bc3/10900/CMP6485_1_P_2373_I.jpg | https://www.construnario.com/bc3/10900/CMP6485_files_PM0017_CAJAS_PARA_ACCESORIOS_ELECTRICOS.pdf
MTC_PMATAUX |  |  | Pequeño material |  |  | 0 | % | 3
MOC_002 |  |  | Oficial 1ª electricista |  |  | 0 | h | 22
MOC_100 |  |  | Ayudante electricista |  |  | 0 | h | 20.3
PBJC_11023215D |  |  | Pulsador desconexión aluminio Mercurio con antracita, serie Iris | Punto pulsador timbre realizado con pulsador timbre aluminio Mercurio con antracita de la serie BJC Iris. - Formado por las refs. 18512, 18716-AT, 18001-MA. - Tubo PVC corrugado de M 20/gp5. - Conductor rígido de 1,5 mm2 de Cu. - Aislamiento VV 750 V. - Incluyendo caja de registro, caja de mecanismo universal con tornillos, totalmente montado e instalado. |  | 0 | u | 23.5 |  |  | https://www.construnario.com/diccionario/ficha_producto.aspx?id=13103427
BJC18512 | 18512 | 8421870050094 | Pulsador de desconexión, referencia 18512 de las series Iris y Mega de BJC | Pulsador de desconexión, referencia 18512 de las series Iris y Mega de BJC. 10 A 250 V~ |  | 1 | u | 7.82 | https://www.construnario.com/bc3/10900/18512.png
BJC18716_AT | 18716-AT | 8421870054344 | Tecla pulsador timbre negro antracita | Tecla pulsador timbre negro antracita BJC, con referencia 18716-AT de la familia Iris Color |  | 1 | u | 5.91 | https://www.construnario.com/bc3/10900/18716_AT.jpg
BJC18001_MA | 18001-MA | 8421870057994 | Marco 1 elemento aluminio Mercurio | Marco 1 elemento aluminio Mercurio BJC, con referencia 18001-MA de la familia Iris Color |  | 1 | u | 8.78 | https://www.construnario.com/bc3/10900/18001_MA.jpg | https://www.construnario.com/bc3/10900/CMP6485_files_PM0106_Serie_IRIS-IRIS-MEGA_MECANISMOS.pdf https://www.construnario.com/bc3/10900/CMP6485_files_AENOR_marcos_IRIS-IRIS_PLUS.pdf
MTC_AIA010B |  |  | Tubo curvable de PVC, corrugado, negro, diámetro'=20 mm | Tubo curvable de PVC, corrugado, de color negro, de 20 mm de diámetro nominal, para canalización empotrada en obra de fábrica (paredes y techos). Resistencia a la compresión 320 N, resistencia al impacto 1 julio, temperatura de trabajo -5°C hasta 60°C, con grado de protección IP 545 según UNE 20324, no propagador de la llama. Según UNE-EN 61386-1 y UNE-EN 61386-22. |  | 0 | m | 0.15
MTC_TTC020A |  |  | Conductor rígido unipolar de cobre, aislado, 750 V y 2,5 mm² de sección, para red equipotencial |  |  | 0 | m | 0.12
BJC2373_I | 2373-I | 8421870650607 | Caja universal cuadrada, referencia 2373-I de BJC. 60 mm | Caja universal cuadrada Material termoplástico de BJC, con referencia 2373-I |  | 1 | u | 0.31 | https://www.construnario.com/bc3/10900/2373-I.jpg https://www.construnario.com/bc3/10900/CMP6485_1_P_2373_I.jpg | https://www.construnario.com/bc3/10900/CMP6485_files_PM0017_CAJAS_PARA_ACCESORIOS_ELECTRICOS.pdf
MTC_PMATAUX |  |  | Pequeño material |  |  | 0 | % | 3
MOC_002 |  |  | Oficial 1ª electricista |  |  | 0 | h | 22
MOC_100 |  |  | Ayudante electricista |  |  | 0 | h | 20.3
PBJC_11023216D |  |  | Pulsador desconexión con visor aluminio Mercurio con antracita, serie Iris | Punto pulsador timbre realizado con pulsador timbre con visor aluminio Mercurio con antracita de la serie BJC Iris. - Formado por las refs. 18512, 18716-ATL, 18001-MA, 18039-2AZ. - Tubo PVC corrugado de M 20/gp5. - Conductor rígido de 1,5 mm2 de Cu. - Aislamiento VV 750 V. - Incluyendo caja de registro, caja de mecanismo universal con tornillos, totalmente montado e instalado. |  | 0 | u | 33.86 |  |  | https://www.construnario.com/diccionario/ficha_producto.aspx?id=13103429
BJC18512 | 18512 | 8421870050094 | Pulsador de desconexión, referencia 18512 de las series Iris y Mega de BJC | Pulsador de desconexión, referencia 18512 de las series Iris y Mega de BJC. 10 A 250 V~ |  | 1 | u | 7.82 | https://www.construnario.com/bc3/10900/18512.png
BJC18716_ATL | 18716-ATL | 8421870054351 | Tecla pulsador timbre con visor negro antracita | Tecla pulsador timbre con visor negro antracita BJC, con referencia 18716-ATL de la familia Iris Color |  | 1 | u | 6.45 | https://www.construnario.com/bc3/10900/18716_ATL.jpg
BJC18001_MA | 18001-MA | 8421870057994 | Marco 1 elemento aluminio Mercurio | Marco 1 elemento aluminio Mercurio BJC, con referencia 18001-MA de la familia Iris Color |  | 1 | u | 8.78 | https://www.construnario.com/bc3/10900/18001_MA.jpg | https://www.construnario.com/bc3/10900/CMP6485_files_PM0106_Serie_IRIS-IRIS-MEGA_MECANISMOS.pdf https://www.construnario.com/bc3/10900/CMP6485_files_AENOR_marcos_IRIS-IRIS_PLUS.pdf
BJC18039_2AZ | 18039-2AZ | 8421870661382 | Señalizador luminoso LED azul | Señalizador luminoso LED azul BJC, con referencia 18039-2AZ de la familia Iris |  | 1 | u | 9.51 | https://www.construnario.com/bc3/10900/18039_2.jpg
MTC_AIA010B |  |  | Tubo curvable de PVC, corrugado, negro, diámetro'=20 mm | Tubo curvable de PVC, corrugado, de color negro, de 20 mm de diámetro nominal, para canalización empotrada en obra de fábrica (paredes y techos). Resistencia a la compresión 320 N, resistencia al impacto 1 julio, temperatura de trabajo -5°C hasta 60°C, con grado de protección IP 545 según UNE 20324, no propagador de la llama. Según UNE-EN 61386-1 y UNE-EN 61386-22. |  | 0 | m | 0.15
MTC_TTC020A |  |  | Conductor rígido unipolar de cobre, aislado, 750 V y 2,5 mm² de sección, para red equipotencial |  |  | 0 | m | 0.12
BJC2373_I | 2373-I | 8421870650607 | Caja universal cuadrada, referencia 2373-I de BJC. 60 mm | Caja universal cuadrada Material termoplástico de BJC, con referencia 2373-I |  | 1 | u | 0.31 | https://www.construnario.com/bc3/10900/2373-I.jpg https://www.construnario.com/bc3/10900/CMP6485_1_P_2373_I.jpg | https://www.construnario.com/bc3/10900/CMP6485_files_PM0017_CAJAS_PARA_ACCESORIOS_ELECTRICOS.pdf
MTC_PMATAUX |  |  | Pequeño material |  |  | 0 | % | 3
MOC_002 |  |  | Oficial 1ª electricista |  |  | 0 | h | 22
MOC_100 |  |  | Ayudante electricista |  |  | 0 | h | 20.3
Dorado Odisea con antracita, serie Iris
PBJC_11023301 |  |  | Base enchufe 2P + TT segur. lat. dorado Odisea con antracita, serie Iris | Base de enchufe con toma de tierra lateral realizada con base enchufe 2P + TT seguridad lateral dorado Odisea con antracita de la serie BJC Iris. - Formada por las refs. 18524, 18724-AT, 18001-OD. - Tubo PVC corrugado de M 20/gp5. - Conductor rígido de 2,5 mm2 de Cu. - Aislamiento VV 750 V. - En sistema monofásico con toma de tierra (fase, neutro y tierra), incluyendo caja de registro, caja de mecanismo universal con tornillos, totalmente montado e instalado. |  | 0 | u | 21.04 | https://www.construnario.com/bc3/10900/doradoenchufe.png |  | https://www.construnario.com/diccionario/ficha_producto.aspx?id=13103456
BJC18524 | 18524 | 8421870623328 | Base enchufe 2P + TT lateral segur, referencia 18524 de BJC | Base enchufe 2P + TT lateral segur. BJC, con referencia 18524 de la familia Iris |  | 1 | u | 6.07 | https://www.construnario.com/bc3/10900/18524.png | https://www.construnario.com/bc3/10900/CMP6485_files_DECLARACION_REACH.pdf
BJC18724_AT | 18724-AT | 8421870623359 | Tapa enchufe 2P+TT segur. lat. negro antracita | Tapa enchufe 2P+TT segur. lat. negro antracita BJC, con referencia 18724-AT de la familia Iris Color |  | 1 | u | 5.27 | https://www.construnario.com/bc3/10900/18724_AT.jpg
BJC18001_OD | 18001-OD | 8421870058021 | Marco 1 elemento dorado Odisea | Marco 1 elemento dorado Odisea BJC, con referencia 18001-OD de la familia Iris Color |  | 1 | u | 8.78 | https://www.construnario.com/bc3/10900/18001_OD.jpg https://www.construnario.com/bc3/10900/CMP6485_1_18001-OD-iris-marco_1_elemento-dorado_odisea-1000-2000px-2000x2000.png | https://www.construnario.com/bc3/10900/CMP6485_files_PM0106_Serie_IRIS-IRIS-MEGA_MECANISMOS.pdf
MTC_AIA010B |  |  | Tubo curvable de PVC, corrugado, negro, diámetro'=20 mm | Tubo curvable de PVC, corrugado, de color negro, de 20 mm de diámetro nominal, para canalización empotrada en obra de fábrica (paredes y techos). Resistencia a la compresión 320 N, resistencia al impacto 1 julio, temperatura de trabajo -5°C hasta 60°C, con grado de protección IP 545 según UNE 20324, no propagador de la llama. Según UNE-EN 61386-1 y UNE-EN 61386-22. |  | 0 | m | 0.15
MTC_TTC020A |  |  | Conductor rígido unipolar de cobre, aislado, 750 V y 2,5 mm² de sección, para red equipotencial |  |  | 0 | m | 0.12
BJC2373_I | 2373-I | 8421870650607 | Caja universal cuadrada, referencia 2373-I de BJC. 60 mm | Caja universal cuadrada Material termoplástico de BJC, con referencia 2373-I |  | 1 | u | 0.31 | https://www.construnario.com/bc3/10900/2373-I.jpg https://www.construnario.com/bc3/10900/CMP6485_1_P_2373_I.jpg | https://www.construnario.com/bc3/10900/CMP6485_files_PM0017_CAJAS_PARA_ACCESORIOS_ELECTRICOS.pdf
MTC_PMATAUX |  |  | Pequeño material |  |  | 0 | % | 3
MOC_002 |  |  | Oficial 1ª electricista |  |  | 0 | h | 22
MOC_100 |  |  | Ayudante electricista |  |  | 0 | h | 20.3
PBJC_11023302 |  |  | Conmutador simple dorado Odisea con antracita, serie Iris | Punto conmutado simple realizado con conmutador simple dorado Odisea con antracita de la serie BJC Iris. - Formado por las refs. 18506, 18705-AT, 18001-OD. - Tubo PVC corrugado de M 20/gp5. - Conductor rígido de 1,5 mm2 de Cu. - Aislamiento VV 750 V. - Incluyendo caja de registro, caja de mecanismo de modulo estrecho con tornillos, totalmente montado e instalado. |  | 0 | u | 22.37 | https://www.construnario.com/bc3/10900/dorado.png |  | https://www.construnario.com/diccionario/ficha_producto.aspx?id=13103457
BJC18506 | 18506 | 8421870050049 | Conmutador simple, referencia 18506 de BJC | Conmutador simple BJC, con referencia 18506 de la familia Iris |  | 1 | u | 7.08 | https://www.construnario.com/bc3/10900/18506.png | https://www.construnario.com/bc3/10900/CMP6485_files_Interruptores-información_cargas_SBL.pdf https://www.construnario.com/bc3/10900/CMP6485_files_PM0188_Serie_i-System_(Miro&Line)-Style_MECANISMOS.pdf
BJC18705_AT | 18705-AT | 8421870052890 | Tecla interruptor/conmut./cruzam. negro antracita | Tecla interruptor/conmut./cruzam. negro antracita BJC, con referencia 18705-AT de la familia Iris Color |  | 1 | u | 5.55 | https://www.construnario.com/bc3/10900/18705_AT.jpg
BJC18001_OD | 18001-OD | 8421870058021 | Marco 1 elemento dorado Odisea | Marco 1 elemento dorado Odisea BJC, con referencia 18001-OD de la familia Iris Color |  | 1 | u | 8.78 | https://www.construnario.com/bc3/10900/18001_OD.jpg https://www.construnario.com/bc3/10900/CMP6485_1_18001-OD-iris-marco_1_elemento-dorado_odisea-1000-2000px-2000x2000.png | https://www.construnario.com/bc3/10900/CMP6485_files_PM0106_Serie_IRIS-IRIS-MEGA_MECANISMOS.pdf
MTC_AIA010B |  |  | Tubo curvable de PVC, corrugado, negro, diámetro'=20 mm | Tubo curvable de PVC, corrugado, de color negro, de 20 mm de diámetro nominal, para canalización empotrada en obra de fábrica (paredes y techos). Resistencia a la compresión 320 N, resistencia al impacto 1 julio, temperatura de trabajo -5°C hasta 60°C, con grado de protección IP 545 según UNE 20324, no propagador de la llama. Según UNE-EN 61386-1 y UNE-EN 61386-22. |  | 0 | m | 0.15
MTC_TTC020A |  |  | Conductor rígido unipolar de cobre, aislado, 750 V y 2,5 mm² de sección, para red equipotencial |  |  | 0 | m | 0.12
BJC2373_I | 2373-I | 8421870650607 | Caja universal cuadrada, referencia 2373-I de BJC. 60 mm | Caja universal cuadrada Material termoplástico de BJC, con referencia 2373-I |  | 1 | u | 0.31 | https://www.construnario.com/bc3/10900/2373-I.jpg https://www.construnario.com/bc3/10900/CMP6485_1_P_2373_I.jpg | https://www.construnario.com/bc3/10900/CMP6485_files_PM0017_CAJAS_PARA_ACCESORIOS_ELECTRICOS.pdf
MTC_PMATAUX |  |  | Pequeño material |  |  | 0 | % | 3
MOC_002 |  |  | Oficial 1ª electricista |  |  | 0 | h | 22
MOC_100 |  |  | Ayudante electricista |  |  | 0 | h | 20.3
PBJC_11023303 |  |  | Conmutador simple con visor dorado Odisea con antracita, serie Iris | Punto conmutado simple con visor realizado con conmutador simple con visor dorado Odisea con antracita de la serie BJC Iris. - Formado por las refs. 18506, 18705-ATL, 18001-OD, 18039-2AZ. - Tubo PVC corrugado de M 20/gp5. - Conductor rígido de 1,5 mm2 de Cu. - Aislamiento VV 750 V. - Incluyendo caja de registro, caja de mecanismo de modulo estrecho con tornillos, totalmente montado e instalado. |  | 0 | u | 32.78 | https://www.construnario.com/bc3/10900/1402D doradoaz.jpg |  | https://www.construnario.com/diccionario/ficha_producto.aspx?id=13103458
BJC18506 | 18506 | 8421870050049 | Conmutador simple, referencia 18506 de BJC | Conmutador simple BJC, con referencia 18506 de la familia Iris |  | 1 | u | 7.08 | https://www.construnario.com/bc3/10900/18506.png | https://www.construnario.com/bc3/10900/CMP6485_files_Interruptores-información_cargas_SBL.pdf https://www.construnario.com/bc3/10900/CMP6485_files_PM0188_Serie_i-System_(Miro&Line)-Style_MECANISMOS.pdf
BJC18705_ATL | 18705-ATL | 8421870052906 | Tecla interruptor/conmut./cruzam. con visor negro antracita | Tecla interruptor/conmut./cruzam. con visor negro antracita BJC, con referencia 18705-ATL de la familia Iris Color |  | 1 | u | 6.15 | https://www.construnario.com/bc3/10900/18705_ATL.jpg
BJC18001_OD | 18001-OD | 8421870058021 | Marco 1 elemento dorado Odisea | Marco 1 elemento dorado Odisea BJC, con referencia 18001-OD de la familia Iris Color |  | 1 | u | 8.78 | https://www.construnario.com/bc3/10900/18001_OD.jpg https://www.construnario.com/bc3/10900/CMP6485_1_18001-OD-iris-marco_1_elemento-dorado_odisea-1000-2000px-2000x2000.png | https://www.construnario.com/bc3/10900/CMP6485_files_PM0106_Serie_IRIS-IRIS-MEGA_MECANISMOS.pdf
BJC18039_2AZ | 18039-2AZ | 8421870661382 | Señalizador luminoso LED azul | Señalizador luminoso LED azul BJC, con referencia 18039-2AZ de la familia Iris |  | 1 | u | 9.51 | https://www.construnario.com/bc3/10900/18039_2.jpg
MTC_AIA010B |  |  | Tubo curvable de PVC, corrugado, negro, diámetro'=20 mm | Tubo curvable de PVC, corrugado, de color negro, de 20 mm de diámetro nominal, para canalización empotrada en obra de fábrica (paredes y techos). Resistencia a la compresión 320 N, resistencia al impacto 1 julio, temperatura de trabajo -5°C hasta 60°C, con grado de protección IP 545 según UNE 20324, no propagador de la llama. Según UNE-EN 61386-1 y UNE-EN 61386-22. |  | 0 | m | 0.15
MTC_TTC020A |  |  | Conductor rígido unipolar de cobre, aislado, 750 V y 2,5 mm² de sección, para red equipotencial |  |  | 0 | m | 0.12
BJC2373_I | 2373-I | 8421870650607 | Caja universal cuadrada, referencia 2373-I de BJC. 60 mm | Caja universal cuadrada Material termoplástico de BJC, con referencia 2373-I |  | 1 | u | 0.31 | https://www.construnario.com/bc3/10900/2373-I.jpg https://www.construnario.com/bc3/10900/CMP6485_1_P_2373_I.jpg | https://www.construnario.com/bc3/10900/CMP6485_files_PM0017_CAJAS_PARA_ACCESORIOS_ELECTRICOS.pdf
MTC_PMATAUX |  |  | Pequeño material |  |  | 0 | % | 3
MOC_002 |  |  | Oficial 1ª electricista |  |  | 0 | h | 22
MOC_100 |  |  | Ayudante electricista |  |  | 0 | h | 20.3
PBJC_11023304 |  |  | Conmutador doble dorado Odisea con antracita, serie Iris | Punto conmutado doble realizado con conmutador doble dorado Odisea con antracita de la serie BJC Iris. - Formado por las refs. 18510, 18709-AT, 18001-OD. - Tubo PVC corrugado de M 20/gp5. - Conductor rígido de 1,5 mm2 de Cu. - Aislamiento VV 750 V. - Incluyendo caja de registro, caja de mecanismo de modulo estrecho con tornillos, totalmente montado e instalado. |  | 0 | u | 33.9 |  |  | https://www.construnario.com/diccionario/ficha_producto.aspx?id=13103459
BJC18510 | 18510 | 8421870050087 | Conmutador doble, referencia 18510 de BJC | Conmutador doble BJC, con referencia 18510 de la familia Iris |  | 1 | u | 16.47 | https://www.construnario.com/bc3/10900/18510.png | https://www.construnario.com/bc3/10900/CMP6485_files_Interruptores-información_cargas_SBL.pdf
BJC18709_AT | 18709-AT | 8421870053644 | Tecla doble interruptor/conmutador negro antracita | Tecla doble interruptor/conmutador negro antracita BJC, con referencia 18709-AT de la familia Iris Color |  | 1 | u | 7.35 | https://www.construnario.com/bc3/10900/18709_AT.jpg
BJC18001_OD | 18001-OD | 8421870058021 | Marco 1 elemento dorado Odisea | Marco 1 elemento dorado Odisea BJC, con referencia 18001-OD de la familia Iris Color |  | 1 | u | 8.78 | https://www.construnario.com/bc3/10900/18001_OD.jpg https://www.construnario.com/bc3/10900/CMP6485_1_18001-OD-iris-marco_1_elemento-dorado_odisea-1000-2000px-2000x2000.png | https://www.construnario.com/bc3/10900/CMP6485_files_PM0106_Serie_IRIS-IRIS-MEGA_MECANISMOS.pdf
MTC_AIA010B |  |  | Tubo curvable de PVC, corrugado, negro, diámetro'=20 mm | Tubo curvable de PVC, corrugado, de color negro, de 20 mm de diámetro nominal, para canalización empotrada en obra de fábrica (paredes y techos). Resistencia a la compresión 320 N, resistencia al impacto 1 julio, temperatura de trabajo -5°C hasta 60°C, con grado de protección IP 545 según UNE 20324, no propagador de la llama. Según UNE-EN 61386-1 y UNE-EN 61386-22. |  | 0 | m | 0.15
MTC_TTC020A |  |  | Conductor rígido unipolar de cobre, aislado, 750 V y 2,5 mm² de sección, para red equipotencial |  |  | 0 | m | 0.12
BJC2373_I | 2373-I | 8421870650607 | Caja universal cuadrada, referencia 2373-I de BJC. 60 mm | Caja universal cuadrada Material termoplástico de BJC, con referencia 2373-I |  | 1 | u | 0.31 | https://www.construnario.com/bc3/10900/2373-I.jpg https://www.construnario.com/bc3/10900/CMP6485_1_P_2373_I.jpg | https://www.construnario.com/bc3/10900/CMP6485_files_PM0017_CAJAS_PARA_ACCESORIOS_ELECTRICOS.pdf
MTC_PMATAUX |  |  | Pequeño material |  |  | 0 | % | 3
MOC_002 |  |  | Oficial 1ª electricista |  |  | 0 | h | 22
MOC_100 |  |  | Ayudante electricista |  |  | 0 | h | 20.3
PBJC_11023305 |  |  | Conmutador doble con visor dorado Odisea con antracita, serie Iris | Punto conmutado doble realizado con conmutador doble con visor dorado Odisea con antracita de la serie BJC Iris. - Formado por las refs. 18510, 18709-ATL, 18001-OD, 18039-2AZ. - Tubo PVC corrugado de M 20/gp5. - Conductor rígido de 1,5 mm2 de Cu. - Aislamiento VV 750 V. - Incluyendo caja de registro, caja de mecanismo de modulo estrecho con tornillos, totalmente montado e instalado. |  | 0 | u | 44.75 |  |  | https://www.construnario.com/diccionario/ficha_producto.aspx?id=13103460
BJC18510 | 18510 | 8421870050087 | Conmutador doble, referencia 18510 de BJC | Conmutador doble BJC, con referencia 18510 de la familia Iris |  | 1 | u | 16.47 | https://www.construnario.com/bc3/10900/18510.png | https://www.construnario.com/bc3/10900/CMP6485_files_Interruptores-información_cargas_SBL.pdf
BJC18709_ATL | 18709-ATL | 8421870053651 | Tecla doble interruptor/conmutador con visor negro antracita | Tecla doble interruptor/conmutador con visor negro antracita BJC, con referencia 18709-ATL de la familia Iris Color |  | 1 | u | 8.38 | https://www.construnario.com/bc3/10900/18709_ATL.jpg
BJC18001_OD | 18001-OD | 8421870058021 | Marco 1 elemento dorado Odisea | Marco 1 elemento dorado Odisea BJC, con referencia 18001-OD de la familia Iris Color |  | 1 | u | 8.78 | https://www.construnario.com/bc3/10900/18001_OD.jpg https://www.construnario.com/bc3/10900/CMP6485_1_18001-OD-iris-marco_1_elemento-dorado_odisea-1000-2000px-2000x2000.png | https://www.construnario.com/bc3/10900/CMP6485_files_PM0106_Serie_IRIS-IRIS-MEGA_MECANISMOS.pdf
BJC18039_2AZ | 18039-2AZ | 8421870661382 | Señalizador luminoso LED azul | Señalizador luminoso LED azul BJC, con referencia 18039-2AZ de la familia Iris |  | 1 | u | 9.51 | https://www.construnario.com/bc3/10900/18039_2.jpg
MTC_AIA010B |  |  | Tubo curvable de PVC, corrugado, negro, diámetro'=20 mm | Tubo curvable de PVC, corrugado, de color negro, de 20 mm de diámetro nominal, para canalización empotrada en obra de fábrica (paredes y techos). Resistencia a la compresión 320 N, resistencia al impacto 1 julio, temperatura de trabajo -5°C hasta 60°C, con grado de protección IP 545 según UNE 20324, no propagador de la llama. Según UNE-EN 61386-1 y UNE-EN 61386-22. |  | 0 | m | 0.15
MTC_TTC020A |  |  | Conductor rígido unipolar de cobre, aislado, 750 V y 2,5 mm² de sección, para red equipotencial |  |  | 0 | m | 0.12
BJC2373_I | 2373-I | 8421870650607 | Caja universal cuadrada, referencia 2373-I de BJC. 60 mm | Caja universal cuadrada Material termoplástico de BJC, con referencia 2373-I |  | 1 | u | 0.31 | https://www.construnario.com/bc3/10900/2373-I.jpg https://www.construnario.com/bc3/10900/CMP6485_1_P_2373_I.jpg | https://www.construnario.com/bc3/10900/CMP6485_files_PM0017_CAJAS_PARA_ACCESORIOS_ELECTRICOS.pdf
MTC_PMATAUX |  |  | Pequeño material |  |  | 0 | % | 3
MOC_002 |  |  | Oficial 1ª electricista |  |  | 0 | h | 22
MOC_100 |  |  | Ayudante electricista |  |  | 0 | h | 20.3
PBJC_11023306 |  |  | Cruzamiento simple dorado Odisea con antracita, serie Iris | Punto de cruzamiento con visor realizado con cruzamiento simple dorado Odisea con antracita de la serie BJC Iris. - Formado por las refs. 18507, 18705-AT, 18001-OD. - Tubo PVC corrugado de M 20/gp5. - Conductor rígido de 1,5 mm2 de Cu. - Aislamiento VV 750 V. - Incluyendo caja de registro, caja de mecanismo de modulo estrecho con tornillos, totalmente montado e instalado. |  | 0 | u | 31.95 | https://www.construnario.com/bc3/10900/dorado.png |  | https://www.construnario.com/diccionario/ficha_producto.aspx?id=13103461
BJC18507 | 18507 | 8421870050056 | Cruzamiento simple, referencia 18507 de BJC | Cruzamiento simple BJC, con referencia 18507 de la familia Iris |  | 1 | u | 16.38 | https://www.construnario.com/bc3/10900/18507.png | https://www.construnario.com/bc3/10900/CMP6485_files_PM0106_Serie_IRIS-IRIS-MEGA_MECANISMOS.pdf https://www.construnario.com/bc3/10900/CMP6485_files_AENOR_mecanismos_IRIS-MEGA.pdf
BJC18705_AT | 18705-AT | 8421870052890 | Tecla interruptor/conmut./cruzam. negro antracita | Tecla interruptor/conmut./cruzam. negro antracita BJC, con referencia 18705-AT de la familia Iris Color |  | 1 | u | 5.55 | https://www.construnario.com/bc3/10900/18705_AT.jpg
BJC18001_OD | 18001-OD | 8421870058021 | Marco 1 elemento dorado Odisea | Marco 1 elemento dorado Odisea BJC, con referencia 18001-OD de la familia Iris Color |  | 1 | u | 8.78 | https://www.construnario.com/bc3/10900/18001_OD.jpg https://www.construnario.com/bc3/10900/CMP6485_1_18001-OD-iris-marco_1_elemento-dorado_odisea-1000-2000px-2000x2000.png | https://www.construnario.com/bc3/10900/CMP6485_files_PM0106_Serie_IRIS-IRIS-MEGA_MECANISMOS.pdf
MTC_AIA010B |  |  | Tubo curvable de PVC, corrugado, negro, diámetro'=20 mm | Tubo curvable de PVC, corrugado, de color negro, de 20 mm de diámetro nominal, para canalización empotrada en obra de fábrica (paredes y techos). Resistencia a la compresión 320 N, resistencia al impacto 1 julio, temperatura de trabajo -5°C hasta 60°C, con grado de protección IP 545 según UNE 20324, no propagador de la llama. Según UNE-EN 61386-1 y UNE-EN 61386-22. |  | 0 | m | 0.15
MTC_TTC020A |  |  | Conductor rígido unipolar de cobre, aislado, 750 V y 2,5 mm² de sección, para red equipotencial |  |  | 0 | m | 0.12
BJC2373_I | 2373-I | 8421870650607 | Caja universal cuadrada, referencia 2373-I de BJC. 60 mm | Caja universal cuadrada Material termoplástico de BJC, con referencia 2373-I |  | 1 | u | 0.31 | https://www.construnario.com/bc3/10900/2373-I.jpg https://www.construnario.com/bc3/10900/CMP6485_1_P_2373_I.jpg | https://www.construnario.com/bc3/10900/CMP6485_files_PM0017_CAJAS_PARA_ACCESORIOS_ELECTRICOS.pdf
MTC_PMATAUX |  |  | Pequeño material |  |  | 0 | % | 3
MOC_002 |  |  | Oficial 1ª electricista |  |  | 0 | h | 22
MOC_100 |  |  | Ayudante electricista |  |  | 0 | h | 20.3
PBJC_11023307 |  |  | Cruzamiento simple con visor dorado Odisea con antracita, serie Iris | Punto de cruzamiento con visor realizado con cruzamiento simple con visor dorado Odisea con antracita de la serie BJC Iris. - Formado por las refs. 18507, 18705-ATL, 18001-OD, 18039-2AZ. - Tubo PVC corrugado de M 20/gp5. - Conductor rígido de 1,5 mm2 de Cu. - Aislamiento VV 750 V. - Incluyendo caja de registro, caja de mecanismo de modulo estrecho con tornillos, totalmente montado e instalado. |  | 0 | u | 42.36 | https://www.construnario.com/bc3/10900/1402D doradoaz.jpg |  | https://www.construnario.com/diccionario/ficha_producto.aspx?id=13103462
BJC18507 | 18507 | 8421870050056 | Cruzamiento simple, referencia 18507 de BJC | Cruzamiento simple BJC, con referencia 18507 de la familia Iris |  | 1 | u | 16.38 | https://www.construnario.com/bc3/10900/18507.png | https://www.construnario.com/bc3/10900/CMP6485_files_PM0106_Serie_IRIS-IRIS-MEGA_MECANISMOS.pdf https://www.construnario.com/bc3/10900/CMP6485_files_AENOR_mecanismos_IRIS-MEGA.pdf
BJC18705_ATL | 18705-ATL | 8421870052906 | Tecla interruptor/conmut./cruzam. con visor negro antracita | Tecla interruptor/conmut./cruzam. con visor negro antracita BJC, con referencia 18705-ATL de la familia Iris Color |  | 1 | u | 6.15 | https://www.construnario.com/bc3/10900/18705_ATL.jpg
BJC18001_OD | 18001-OD | 8421870058021 | Marco 1 elemento dorado Odisea | Marco 1 elemento dorado Odisea BJC, con referencia 18001-OD de la familia Iris Color |  | 1 | u | 8.78 | https://www.construnario.com/bc3/10900/18001_OD.jpg https://www.construnario.com/bc3/10900/CMP6485_1_18001-OD-iris-marco_1_elemento-dorado_odisea-1000-2000px-2000x2000.png | https://www.construnario.com/bc3/10900/CMP6485_files_PM0106_Serie_IRIS-IRIS-MEGA_MECANISMOS.pdf
BJC18039_2AZ | 18039-2AZ | 8421870661382 | Señalizador luminoso LED azul | Señalizador luminoso LED azul BJC, con referencia 18039-2AZ de la familia Iris |  | 1 | u | 9.51 | https://www.construnario.com/bc3/10900/18039_2.jpg
MTC_AIA010B |  |  | Tubo curvable de PVC, corrugado, negro, diámetro'=20 mm | Tubo curvable de PVC, corrugado, de color negro, de 20 mm de diámetro nominal, para canalización empotrada en obra de fábrica (paredes y techos). Resistencia a la compresión 320 N, resistencia al impacto 1 julio, temperatura de trabajo -5°C hasta 60°C, con grado de protección IP 545 según UNE 20324, no propagador de la llama. Según UNE-EN 61386-1 y UNE-EN 61386-22. |  | 0 | m | 0.15
MTC_TTC020A |  |  | Conductor rígido unipolar de cobre, aislado, 750 V y 2,5 mm² de sección, para red equipotencial |  |  | 0 | m | 0.12
BJC2373_I | 2373-I | 8421870650607 | Caja universal cuadrada, referencia 2373-I de BJC. 60 mm | Caja universal cuadrada Material termoplástico de BJC, con referencia 2373-I |  | 1 | u | 0.31 | https://www.construnario.com/bc3/10900/2373-I.jpg https://www.construnario.com/bc3/10900/CMP6485_1_P_2373_I.jpg | https://www.construnario.com/bc3/10900/CMP6485_files_PM0017_CAJAS_PARA_ACCESORIOS_ELECTRICOS.pdf
MTC_PMATAUX |  |  | Pequeño material |  |  | 0 | % | 3
MOC_002 |  |  | Oficial 1ª electricista |  |  | 0 | h | 22
MOC_100 |  |  | Ayudante electricista |  |  | 0 | h | 20.3
PBJC_11023308 |  |  | Interruptor unipolar dorado Odisea con antracita, serie Iris | Punto de luz sencillo realizado con interruptor unipolar dorado Odisea con antracita de la serie BJC Iris. - Formado por las refs. 18505, 18705-AT, 18001-OD. - Tubo PVC corrugado de M 20/gp5. - Conductor rígido de 1,5 mm2 de Cu. - Aislamiento VV 750 V. - Incluyendo caja de registro, caja de mecanismo de modulo estrecho con tornillos, totalmente montado e instalado. |  | 0 | u | 21.6 | https://www.construnario.com/bc3/10900/dorado.png |  | https://www.construnario.com/diccionario/ficha_producto.aspx?id=13103463
BJC18505 | 18505 | 8421870050032 | Interruptor unipolar, referencia 18505 de BJC | Interruptor unipolar BJC, con referencia 18505 de la familia Iris |  | 1 | u | 6.33 | https://www.construnario.com/bc3/10900/18505.png | https://www.construnario.com/bc3/10900/CMP6485_files_Interruptores-información_cargas_SBL.pdf
BJC18705_AT | 18705-AT | 8421870052890 | Tecla interruptor/conmut./cruzam. negro antracita | Tecla interruptor/conmut./cruzam. negro antracita BJC, con referencia 18705-AT de la familia Iris Color |  | 1 | u | 5.55 | https://www.construnario.com/bc3/10900/18705_AT.jpg
BJC18001_OD | 18001-OD | 8421870058021 | Marco 1 elemento dorado Odisea | Marco 1 elemento dorado Odisea BJC, con referencia 18001-OD de la familia Iris Color |  | 1 | u | 8.78 | https://www.construnario.com/bc3/10900/18001_OD.jpg https://www.construnario.com/bc3/10900/CMP6485_1_18001-OD-iris-marco_1_elemento-dorado_odisea-1000-2000px-2000x2000.png | https://www.construnario.com/bc3/10900/CMP6485_files_PM0106_Serie_IRIS-IRIS-MEGA_MECANISMOS.pdf
MTC_AIA010B |  |  | Tubo curvable de PVC, corrugado, negro, diámetro'=20 mm | Tubo curvable de PVC, corrugado, de color negro, de 20 mm de diámetro nominal, para canalización empotrada en obra de fábrica (paredes y techos). Resistencia a la compresión 320 N, resistencia al impacto 1 julio, temperatura de trabajo -5°C hasta 60°C, con grado de protección IP 545 según UNE 20324, no propagador de la llama. Según UNE-EN 61386-1 y UNE-EN 61386-22. |  | 0 | m | 0.15
MTC_TTC020A |  |  | Conductor rígido unipolar de cobre, aislado, 750 V y 2,5 mm² de sección, para red equipotencial |  |  | 0 | m | 0.12
BJC2373_I | 2373-I | 8421870650607 | Caja universal cuadrada, referencia 2373-I de BJC. 60 mm | Caja universal cuadrada Material termoplástico de BJC, con referencia 2373-I |  | 1 | u | 0.31 | https://www.construnario.com/bc3/10900/2373-I.jpg https://www.construnario.com/bc3/10900/CMP6485_1_P_2373_I.jpg | https://www.construnario.com/bc3/10900/CMP6485_files_PM0017_CAJAS_PARA_ACCESORIOS_ELECTRICOS.pdf
MTC_PMATAUX |  |  | Pequeño material |  |  | 0 | % | 3
MOC_002 |  |  | Oficial 1ª electricista |  |  | 0 | h | 22
MOC_100 |  |  | Ayudante electricista |  |  | 0 | h | 20.3
PBJC_11023309 |  |  | Interruptor unipolar con visor dorado Odisea con antracita, serie Iris | Punto de luz sencillo realizado con interruptor unipolar con visor dorado Odisea con antracita de la serie BJC Iris. - Formado por las refs. 18505, 18705-ATL, 18001-OD, 18039-2AZ. - Tubo PVC corrugado de M 20/gp5. - Conductor rígido de 1,5 mm2 de Cu. - Aislamiento VV 750 V. - Incluyendo caja de registro, caja de mecanismo de modulo estrecho con tornillos, totalmente montado e instalado. |  | 0 | u | 32.01 | https://www.construnario.com/bc3/10900/1402D doradoaz.jpg |  | https://www.construnario.com/diccionario/ficha_producto.aspx?id=13103464
BJC18505 | 18505 | 8421870050032 | Interruptor unipolar, referencia 18505 de BJC | Interruptor unipolar BJC, con referencia 18505 de la familia Iris |  | 1 | u | 6.33 | https://www.construnario.com/bc3/10900/18505.png | https://www.construnario.com/bc3/10900/CMP6485_files_Interruptores-información_cargas_SBL.pdf
BJC18705_ATL | 18705-ATL | 8421870052906 | Tecla interruptor/conmut./cruzam. con visor negro antracita | Tecla interruptor/conmut./cruzam. con visor negro antracita BJC, con referencia 18705-ATL de la familia Iris Color |  | 1 | u | 6.15 | https://www.construnario.com/bc3/10900/18705_ATL.jpg
BJC18001_OD | 18001-OD | 8421870058021 | Marco 1 elemento dorado Odisea | Marco 1 elemento dorado Odisea BJC, con referencia 18001-OD de la familia Iris Color |  | 1 | u | 8.78 | https://www.construnario.com/bc3/10900/18001_OD.jpg https://www.construnario.com/bc3/10900/CMP6485_1_18001-OD-iris-marco_1_elemento-dorado_odisea-1000-2000px-2000x2000.png | https://www.construnario.com/bc3/10900/CMP6485_files_PM0106_Serie_IRIS-IRIS-MEGA_MECANISMOS.pdf
BJC18039_2AZ | 18039-2AZ | 8421870661382 | Señalizador luminoso LED azul | Señalizador luminoso LED azul BJC, con referencia 18039-2AZ de la familia Iris |  | 1 | u | 9.51 | https://www.construnario.com/bc3/10900/18039_2.jpg
MTC_AIA010B |  |  | Tubo curvable de PVC, corrugado, negro, diámetro'=20 mm | Tubo curvable de PVC, corrugado, de color negro, de 20 mm de diámetro nominal, para canalización empotrada en obra de fábrica (paredes y techos). Resistencia a la compresión 320 N, resistencia al impacto 1 julio, temperatura de trabajo -5°C hasta 60°C, con grado de protección IP 545 según UNE 20324, no propagador de la llama. Según UNE-EN 61386-1 y UNE-EN 61386-22. |  | 0 | m | 0.15
MTC_TTC020A |  |  | Conductor rígido unipolar de cobre, aislado, 750 V y 2,5 mm² de sección, para red equipotencial |  |  | 0 | m | 0.12
BJC2373_I | 2373-I | 8421870650607 | Caja universal cuadrada, referencia 2373-I de BJC. 60 mm | Caja universal cuadrada Material termoplástico de BJC, con referencia 2373-I |  | 1 | u | 0.31 | https://www.construnario.com/bc3/10900/2373-I.jpg https://www.construnario.com/bc3/10900/CMP6485_1_P_2373_I.jpg | https://www.construnario.com/bc3/10900/CMP6485_files_PM0017_CAJAS_PARA_ACCESORIOS_ELECTRICOS.pdf
MTC_PMATAUX |  |  | Pequeño material |  |  | 0 | % | 3
MOC_002 |  |  | Oficial 1ª electricista |  |  | 0 | h | 22
MOC_100 |  |  | Ayudante electricista |  |  | 0 | h | 20.3
PBJC_11023310 |  |  | Interruptor bipolar dorado Odisea con antracita, serie Iris | Punto de luz sencillo realizado con interruptor bipolar dorado Odisea con antracita de la serie BJC Iris. - Formado por las refs. 18508, 18708-AT, 18001-OD. - Tubo PVC corrugado de M 20/gp5. - Conductor rígido de 1,5 mm2 de Cu. - Aislamiento VV 750 V. - Incluyendo caja de registro, caja de mecanismo de modulo estrecho con tornillos, totalmente montado e instalado. |  | 0 | u | 30.89 |  |  | https://www.construnario.com/diccionario/ficha_producto.aspx?id=13103465
BJC18508 | 18508 | 8421870050063 | Interruptor bipolar, referencia 18508 de BJC | Interruptor bipolar BJC, con referencia 18508 de la familia Iris |  | 1 | u | 14.81 | https://www.construnario.com/bc3/10900/18508.png | https://www.construnario.com/bc3/10900/CMP6485_files_Interruptores-información_cargas_SBL.pdf
BJC18708_AT | 18708-AT | 8421870053361 | Tecla interruptor bipolar negro antracita | Tecla interruptor bipolar negro antracita BJC, con referencia 18708-AT de la familia Iris Color |  | 1 | u | 6.09 | https://www.construnario.com/bc3/10900/18708_AT.jpg
BJC18001_OD | 18001-OD | 8421870058021 | Marco 1 elemento dorado Odisea | Marco 1 elemento dorado Odisea BJC, con referencia 18001-OD de la familia Iris Color |  | 1 | u | 8.78 | https://www.construnario.com/bc3/10900/18001_OD.jpg https://www.construnario.com/bc3/10900/CMP6485_1_18001-OD-iris-marco_1_elemento-dorado_odisea-1000-2000px-2000x2000.png | https://www.construnario.com/bc3/10900/CMP6485_files_PM0106_Serie_IRIS-IRIS-MEGA_MECANISMOS.pdf
MTC_AIA010B |  |  | Tubo curvable de PVC, corrugado, negro, diámetro'=20 mm | Tubo curvable de PVC, corrugado, de color negro, de 20 mm de diámetro nominal, para canalización empotrada en obra de fábrica (paredes y techos). Resistencia a la compresión 320 N, resistencia al impacto 1 julio, temperatura de trabajo -5°C hasta 60°C, con grado de protección IP 545 según UNE 20324, no propagador de la llama. Según UNE-EN 61386-1 y UNE-EN 61386-22. |  | 0 | m | 0.15
MTC_TTC020A |  |  | Conductor rígido unipolar de cobre, aislado, 750 V y 2,5 mm² de sección, para red equipotencial |  |  | 0 | m | 0.12
BJC2373_I | 2373-I | 8421870650607 | Caja universal cuadrada, referencia 2373-I de BJC. 60 mm | Caja universal cuadrada Material termoplástico de BJC, con referencia 2373-I |  | 1 | u | 0.31 | https://www.construnario.com/bc3/10900/2373-I.jpg https://www.construnario.com/bc3/10900/CMP6485_1_P_2373_I.jpg | https://www.construnario.com/bc3/10900/CMP6485_files_PM0017_CAJAS_PARA_ACCESORIOS_ELECTRICOS.pdf
MTC_PMATAUX |  |  | Pequeño material |  |  | 0 | % | 3
MOC_002 |  |  | Oficial 1ª electricista |  |  | 0 | h | 22
MOC_100 |  |  | Ayudante electricista |  |  | 0 | h | 20.3
PBJC_11023311 |  |  | Interruptor bipolar con visor dorado Odisea con antracita, serie Iris | Punto de luz sencillo realizado con interruptor bipolar con visor dorado Odisea con antracita de la serie BJC Iris. - Formado por las refs. 18508, 18708-ATL, 18001-OD, 18039-2AZ. - Tubo PVC corrugado de M 20/gp5. - Conductor rígido de 1,5 mm2 de Cu. - Aislamiento VV 750 V. - Incluyendo caja de registro, caja de mecanismo de modulo estrecho con tornillos, totalmente montado e instalado. |  | 0 | u | 41.46 |  |  | https://www.construnario.com/diccionario/ficha_producto.aspx?id=13103466
BJC18508 | 18508 | 8421870050063 | Interruptor bipolar, referencia 18508 de BJC | Interruptor bipolar BJC, con referencia 18508 de la familia Iris |  | 1 | u | 14.81 | https://www.construnario.com/bc3/10900/18508.png | https://www.construnario.com/bc3/10900/CMP6485_files_Interruptores-información_cargas_SBL.pdf
BJC18708_ATL | 18708-ATL | 8421870053378 | Tecla interruptor bipolar con visor negro antracita | Tecla interruptor bipolar con visor negro antracita BJC, con referencia 18708-ATL de la familia Iris Color |  | 1 | u | 6.84 | https://www.construnario.com/bc3/10900/18708_ATL.jpg
BJC18001_OD | 18001-OD | 8421870058021 | Marco 1 elemento dorado Odisea | Marco 1 elemento dorado Odisea BJC, con referencia 18001-OD de la familia Iris Color |  | 1 | u | 8.78 | https://www.construnario.com/bc3/10900/18001_OD.jpg https://www.construnario.com/bc3/10900/CMP6485_1_18001-OD-iris-marco_1_elemento-dorado_odisea-1000-2000px-2000x2000.png | https://www.construnario.com/bc3/10900/CMP6485_files_PM0106_Serie_IRIS-IRIS-MEGA_MECANISMOS.pdf
BJC18039_2AZ | 18039-2AZ | 8421870661382 | Señalizador luminoso LED azul | Señalizador luminoso LED azul BJC, con referencia 18039-2AZ de la familia Iris |  | 1 | u | 9.51 | https://www.construnario.com/bc3/10900/18039_2.jpg
MTC_AIA010B |  |  | Tubo curvable de PVC, corrugado, negro, diámetro'=20 mm | Tubo curvable de PVC, corrugado, de color negro, de 20 mm de diámetro nominal, para canalización empotrada en obra de fábrica (paredes y techos). Resistencia a la compresión 320 N, resistencia al impacto 1 julio, temperatura de trabajo -5°C hasta 60°C, con grado de protección IP 545 según UNE 20324, no propagador de la llama. Según UNE-EN 61386-1 y UNE-EN 61386-22. |  | 0 | m | 0.15
MTC_TTC020A |  |  | Conductor rígido unipolar de cobre, aislado, 750 V y 2,5 mm² de sección, para red equipotencial |  |  | 0 | m | 0.12
BJC2373_I | 2373-I | 8421870650607 | Caja universal cuadrada, referencia 2373-I de BJC. 60 mm | Caja universal cuadrada Material termoplástico de BJC, con referencia 2373-I |  | 1 | u | 0.31 | https://www.construnario.com/bc3/10900/2373-I.jpg https://www.construnario.com/bc3/10900/CMP6485_1_P_2373_I.jpg | https://www.construnario.com/bc3/10900/CMP6485_files_PM0017_CAJAS_PARA_ACCESORIOS_ELECTRICOS.pdf
MTC_PMATAUX |  |  | Pequeño material |  |  | 0 | % | 3
MOC_002 |  |  | Oficial 1ª electricista |  |  | 0 | h | 22
MOC_100 |  |  | Ayudante electricista |  |  | 0 | h | 20.3
PBJC_11023312 |  |  | Interruptor doble dorado Odisea con antracita, serie Iris | Interruptor doble dorado Odisea con antracita de la serie BJC Iris. - Formado por las refs. 18509, 18709-AT, 18001-OD. - Tubo PVC corrugado de M 20/gp5. - Conductor rígido de 1,5 mm2 de Cu. - Aislamiento VV 750 V. - Incluyendo caja de registro, cajas de mecanismo universal con tornillos, totalmente montado e instalado. |  | 0 | u | 32.08 |  |  | https://www.construnario.com/diccionario/ficha_producto.aspx?id=13103467
BJC18509 | 18509 | 8421870050070 | Interruptor doble, referencia 18509 de BJC | Interruptor doble BJC, con referencia 18509 de la familia Iris |  | 1 | u | 14.71 | https://www.construnario.com/bc3/10900/18509.png | https://www.construnario.com/bc3/10900/CMP6485_files_Interruptores-información_cargas_SBL.pdf
BJC18709_AT | 18709-AT | 8421870053644 | Tecla doble interruptor/conmutador negro antracita | Tecla doble interruptor/conmutador negro antracita BJC, con referencia 18709-AT de la familia Iris Color |  | 1 | u | 7.35 | https://www.construnario.com/bc3/10900/18709_AT.jpg
BJC18001_OD | 18001-OD | 8421870058021 | Marco 1 elemento dorado Odisea | Marco 1 elemento dorado Odisea BJC, con referencia 18001-OD de la familia Iris Color |  | 1 | u | 8.78 | https://www.construnario.com/bc3/10900/18001_OD.jpg https://www.construnario.com/bc3/10900/CMP6485_1_18001-OD-iris-marco_1_elemento-dorado_odisea-1000-2000px-2000x2000.png | https://www.construnario.com/bc3/10900/CMP6485_files_PM0106_Serie_IRIS-IRIS-MEGA_MECANISMOS.pdf
MTC_AIA010B |  |  | Tubo curvable de PVC, corrugado, negro, diámetro'=20 mm | Tubo curvable de PVC, corrugado, de color negro, de 20 mm de diámetro nominal, para canalización empotrada en obra de fábrica (paredes y techos). Resistencia a la compresión 320 N, resistencia al impacto 1 julio, temperatura de trabajo -5°C hasta 60°C, con grado de protección IP 545 según UNE 20324, no propagador de la llama. Según UNE-EN 61386-1 y UNE-EN 61386-22. |  | 0 | m | 0.15
MTC_TTC020A |  |  | Conductor rígido unipolar de cobre, aislado, 750 V y 2,5 mm² de sección, para red equipotencial |  |  | 0 | m | 0.12
BJC2373_I | 2373-I | 8421870650607 | Caja universal cuadrada, referencia 2373-I de BJC. 60 mm | Caja universal cuadrada Material termoplástico de BJC, con referencia 2373-I |  | 1 | u | 0.31 | https://www.construnario.com/bc3/10900/2373-I.jpg https://www.construnario.com/bc3/10900/CMP6485_1_P_2373_I.jpg | https://www.construnario.com/bc3/10900/CMP6485_files_PM0017_CAJAS_PARA_ACCESORIOS_ELECTRICOS.pdf
MTC_PMATAUX |  |  | Pequeño material |  |  | 0 | % | 3
MOC_002 |  |  | Oficial 1ª electricista |  |  | 0 | h | 22
MOC_100 |  |  | Ayudante electricista |  |  | 0 | h | 20.3
PBJC_11023313 |  |  | Interruptor doble con visor dorado Odisea con antracita, serie Iris | Interruptor doble con visor dorado Odisea con antracita de la serie BJC Iris. - Formado por las refs. 18509, 18709-ATL, 18001-OD, 18039-2AZ. - Tubo PVC corrugado de M 20/gp5. - Conductor rígido de 1,5 mm2 de Cu. - Aislamiento VV 750 V. - Incluyendo caja de registro, cajas de mecanismo universal con tornillos, totalmente montado e instalado. |  | 0 | u | 42.94 |  |  | https://www.construnario.com/diccionario/ficha_producto.aspx?id=13103468
BJC18509 | 18509 | 8421870050070 | Interruptor doble, referencia 18509 de BJC | Interruptor doble BJC, con referencia 18509 de la familia Iris |  | 1 | u | 14.71 | https://www.construnario.com/bc3/10900/18509.png | https://www.construnario.com/bc3/10900/CMP6485_files_Interruptores-información_cargas_SBL.pdf
BJC18709_ATL | 18709-ATL | 8421870053651 | Tecla doble interruptor/conmutador con visor negro antracita | Tecla doble interruptor/conmutador con visor negro antracita BJC, con referencia 18709-ATL de la familia Iris Color |  | 1 | u | 8.38 | https://www.construnario.com/bc3/10900/18709_ATL.jpg
BJC18001_OD | 18001-OD | 8421870058021 | Marco 1 elemento dorado Odisea | Marco 1 elemento dorado Odisea BJC, con referencia 18001-OD de la familia Iris Color |  | 1 | u | 8.78 | https://www.construnario.com/bc3/10900/18001_OD.jpg https://www.construnario.com/bc3/10900/CMP6485_1_18001-OD-iris-marco_1_elemento-dorado_odisea-1000-2000px-2000x2000.png | https://www.construnario.com/bc3/10900/CMP6485_files_PM0106_Serie_IRIS-IRIS-MEGA_MECANISMOS.pdf
BJC18039_2AZ | 18039-2AZ | 8421870661382 | Señalizador luminoso LED azul | Señalizador luminoso LED azul BJC, con referencia 18039-2AZ de la familia Iris |  | 1 | u | 9.51 | https://www.construnario.com/bc3/10900/18039_2.jpg
MTC_AIA010B |  |  | Tubo curvable de PVC, corrugado, negro, diámetro'=20 mm | Tubo curvable de PVC, corrugado, de color negro, de 20 mm de diámetro nominal, para canalización empotrada en obra de fábrica (paredes y techos). Resistencia a la compresión 320 N, resistencia al impacto 1 julio, temperatura de trabajo -5°C hasta 60°C, con grado de protección IP 545 según UNE 20324, no propagador de la llama. Según UNE-EN 61386-1 y UNE-EN 61386-22. |  | 0 | m | 0.15
MTC_TTC020A |  |  | Conductor rígido unipolar de cobre, aislado, 750 V y 2,5 mm² de sección, para red equipotencial |  |  | 0 | m | 0.12
BJC2373_I | 2373-I | 8421870650607 | Caja universal cuadrada, referencia 2373-I de BJC. 60 mm | Caja universal cuadrada Material termoplástico de BJC, con referencia 2373-I |  | 1 | u | 0.31 | https://www.construnario.com/bc3/10900/2373-I.jpg https://www.construnario.com/bc3/10900/CMP6485_1_P_2373_I.jpg | https://www.construnario.com/bc3/10900/CMP6485_files_PM0017_CAJAS_PARA_ACCESORIOS_ELECTRICOS.pdf
MTC_PMATAUX |  |  | Pequeño material |  |  | 0 | % | 3
MOC_002 |  |  | Oficial 1ª electricista |  |  | 0 | h | 22
MOC_100 |  |  | Ayudante electricista |  |  | 0 | h | 20.3
PBJC_11023314 |  |  | Interruptor doble persianas dorado Odisea con antracita, serie Iris | Interruptor doble persianas dorado Odisea con antracita de la serie BJC Iris. - Formado por las refs. 18569, 18765-AT,18001-OD. - Tubo PVC corrugado de M 20/gp5. - Conductor rígido de 1,5 mm2 de Cu. - Aislamiento VV 750 V. - Incluyendo caja de registro, cajas de mecanismo universal con tornillos, totalmente montado e instalado. |  | 0 | u | 42.2 |  |  | https://www.construnario.com/diccionario/ficha_producto.aspx?id=13103469
BJC18569 | 18569 | 8421870050261 | Interruptor doble persianas | Interruptor doble persianas BJC, con referencia 18569 de la familia Iris |  | 1 | u | 23.66 | https://www.construnario.com/bc3/10900/18569.png | https://www.construnario.com/bc3/10900/CMP6485_files_Interruptores-información_cargas_SBL.pdf
BJC18765_AT | 18765-AT | 8421870057253 | Tecla pulsador - interruptor persianas negro antracita | Tecla pulsador - interruptor persianas negro antracita BJC, con referencia 18765-AT de la familia Iris Color |  | 1 | u | 8.22 | https://www.construnario.com/bc3/10900/18765_AT.jpg
BJC18001_OD | 18001-OD | 8421870058021 | Marco 1 elemento dorado Odisea | Marco 1 elemento dorado Odisea BJC, con referencia 18001-OD de la familia Iris Color |  | 1 | u | 8.78 | https://www.construnario.com/bc3/10900/18001_OD.jpg https://www.construnario.com/bc3/10900/CMP6485_1_18001-OD-iris-marco_1_elemento-dorado_odisea-1000-2000px-2000x2000.png | https://www.construnario.com/bc3/10900/CMP6485_files_PM0106_Serie_IRIS-IRIS-MEGA_MECANISMOS.pdf
MTC_AIA010B |  |  | Tubo curvable de PVC, corrugado, negro, diámetro'=20 mm | Tubo curvable de PVC, corrugado, de color negro, de 20 mm de diámetro nominal, para canalización empotrada en obra de fábrica (paredes y techos). Resistencia a la compresión 320 N, resistencia al impacto 1 julio, temperatura de trabajo -5°C hasta 60°C, con grado de protección IP 545 según UNE 20324, no propagador de la llama. Según UNE-EN 61386-1 y UNE-EN 61386-22. |  | 0 | m | 0.15
MTC_TTC020A |  |  | Conductor rígido unipolar de cobre, aislado, 750 V y 2,5 mm² de sección, para red equipotencial |  |  | 0 | m | 0.12
BJC2373_I | 2373-I | 8421870650607 | Caja universal cuadrada, referencia 2373-I de BJC. 60 mm | Caja universal cuadrada Material termoplástico de BJC, con referencia 2373-I |  | 1 | u | 0.31 | https://www.construnario.com/bc3/10900/2373-I.jpg https://www.construnario.com/bc3/10900/CMP6485_1_P_2373_I.jpg | https://www.construnario.com/bc3/10900/CMP6485_files_PM0017_CAJAS_PARA_ACCESORIOS_ELECTRICOS.pdf
MTC_PMATAUX |  |  | Pequeño material |  |  | 0 | % | 3
MOC_002 |  |  | Oficial 1ª electricista |  |  | 0 | h | 22
MOC_100 |  |  | Ayudante electricista |  |  | 0 | h | 20.3
PBJC_11023315 |  |  | Pulsador timbre dorado Odisea con antracita, serie Iris | Punto pulsador timbre realizado con pulsador timbre dorado Odisea con antracita de la serie BJC Iris. - Formado por las refs. 18516, 18716-AT, 18001-OD. - Tubo PVC corrugado de M 20/gp5. - Conductor rígido de 1,5 mm2 de Cu. - Aislamiento VV 750 V. - Incluyendo caja de registro, caja de mecanismo universal con tornillos, totalmente montado e instalado. |  | 0 | u | 22.3 |  |  | https://www.construnario.com/diccionario/ficha_producto.aspx?id=13103471
BJC18516 | 18516 | 8421870050117 | Pulsador, referencia 18516 de BJC | Pulsador BJC, con referencia 18516 de la familia Iris |  | 1 | u | 6.65 | https://www.construnario.com/bc3/10900/18516.png
BJC18716_AT | 18716-AT | 8421870054344 | Tecla pulsador timbre negro antracita | Tecla pulsador timbre negro antracita BJC, con referencia 18716-AT de la familia Iris Color |  | 1 | u | 5.91 | https://www.construnario.com/bc3/10900/18716_AT.jpg
BJC18001_OD | 18001-OD | 8421870058021 | Marco 1 elemento dorado Odisea | Marco 1 elemento dorado Odisea BJC, con referencia 18001-OD de la familia Iris Color |  | 1 | u | 8.78 | https://www.construnario.com/bc3/10900/18001_OD.jpg https://www.construnario.com/bc3/10900/CMP6485_1_18001-OD-iris-marco_1_elemento-dorado_odisea-1000-2000px-2000x2000.png | https://www.construnario.com/bc3/10900/CMP6485_files_PM0106_Serie_IRIS-IRIS-MEGA_MECANISMOS.pdf
MTC_AIA010B |  |  | Tubo curvable de PVC, corrugado, negro, diámetro'=20 mm | Tubo curvable de PVC, corrugado, de color negro, de 20 mm de diámetro nominal, para canalización empotrada en obra de fábrica (paredes y techos). Resistencia a la compresión 320 N, resistencia al impacto 1 julio, temperatura de trabajo -5°C hasta 60°C, con grado de protección IP 545 según UNE 20324, no propagador de la llama. Según UNE-EN 61386-1 y UNE-EN 61386-22. |  | 0 | m | 0.15
MTC_TTC020A |  |  | Conductor rígido unipolar de cobre, aislado, 750 V y 2,5 mm² de sección, para red equipotencial |  |  | 0 | m | 0.12
BJC2373_I | 2373-I | 8421870650607 | Caja universal cuadrada, referencia 2373-I de BJC. 60 mm | Caja universal cuadrada Material termoplástico de BJC, con referencia 2373-I |  | 1 | u | 0.31 | https://www.construnario.com/bc3/10900/2373-I.jpg https://www.construnario.com/bc3/10900/CMP6485_1_P_2373_I.jpg | https://www.construnario.com/bc3/10900/CMP6485_files_PM0017_CAJAS_PARA_ACCESORIOS_ELECTRICOS.pdf
MTC_PMATAUX |  |  | Pequeño material |  |  | 0 | % | 3
MOC_002 |  |  | Oficial 1ª electricista |  |  | 0 | h | 22
MOC_100 |  |  | Ayudante electricista |  |  | 0 | h | 20.3
PBJC_11023316 |  |  | Pulsador timbre con visor dorado Odisea con antracita, serie Iris | Punto pulsador timbre realizado con pulsador timbre con visor dorado Odisea con antracita de la serie BJC Iris. - Formado por las refs. 18516, 18716-ATL, 18001-OD, 18039-2AZ. - Tubo PVC corrugado de M 20/gp5. - Conductor rígido de 1,5 mm2 de Cu. - Aislamiento VV 750 V. - Incluyendo caja de registro, caja de mecanismo universal con tornillos, totalmente montado e instalado. |  | 0 | u | 32.65 |  |  | https://www.construnario.com/diccionario/ficha_producto.aspx?id=13103473
BJC18516 | 18516 | 8421870050117 | Pulsador, referencia 18516 de BJC | Pulsador BJC, con referencia 18516 de la familia Iris |  | 1 | u | 6.65 | https://www.construnario.com/bc3/10900/18516.png
BJC18716_ATL | 18716-ATL | 8421870054351 | Tecla pulsador timbre con visor negro antracita | Tecla pulsador timbre con visor negro antracita BJC, con referencia 18716-ATL de la familia Iris Color |  | 1 | u | 6.45 | https://www.construnario.com/bc3/10900/18716_ATL.jpg
BJC18001_OD | 18001-OD | 8421870058021 | Marco 1 elemento dorado Odisea | Marco 1 elemento dorado Odisea BJC, con referencia 18001-OD de la familia Iris Color |  | 1 | u | 8.78 | https://www.construnario.com/bc3/10900/18001_OD.jpg https://www.construnario.com/bc3/10900/CMP6485_1_18001-OD-iris-marco_1_elemento-dorado_odisea-1000-2000px-2000x2000.png | https://www.construnario.com/bc3/10900/CMP6485_files_PM0106_Serie_IRIS-IRIS-MEGA_MECANISMOS.pdf
BJC18039_2AZ | 18039-2AZ | 8421870661382 | Señalizador luminoso LED azul | Señalizador luminoso LED azul BJC, con referencia 18039-2AZ de la familia Iris |  | 1 | u | 9.51 | https://www.construnario.com/bc3/10900/18039_2.jpg
MTC_AIA010B |  |  | Tubo curvable de PVC, corrugado, negro, diámetro'=20 mm | Tubo curvable de PVC, corrugado, de color negro, de 20 mm de diámetro nominal, para canalización empotrada en obra de fábrica (paredes y techos). Resistencia a la compresión 320 N, resistencia al impacto 1 julio, temperatura de trabajo -5°C hasta 60°C, con grado de protección IP 545 según UNE 20324, no propagador de la llama. Según UNE-EN 61386-1 y UNE-EN 61386-22. |  | 0 | m | 0.15
MTC_TTC020A |  |  | Conductor rígido unipolar de cobre, aislado, 750 V y 2,5 mm² de sección, para red equipotencial |  |  | 0 | m | 0.12
BJC2373_I | 2373-I | 8421870650607 | Caja universal cuadrada, referencia 2373-I de BJC. 60 mm | Caja universal cuadrada Material termoplástico de BJC, con referencia 2373-I |  | 1 | u | 0.31 | https://www.construnario.com/bc3/10900/2373-I.jpg https://www.construnario.com/bc3/10900/CMP6485_1_P_2373_I.jpg | https://www.construnario.com/bc3/10900/CMP6485_files_PM0017_CAJAS_PARA_ACCESORIOS_ELECTRICOS.pdf
MTC_PMATAUX |  |  | Pequeño material |  |  | 0 | % | 3
MOC_002 |  |  | Oficial 1ª electricista |  |  | 0 | h | 22
MOC_100 |  |  | Ayudante electricista |  |  | 0 | h | 20.3
PBJC_11023317 |  |  | Pulsador luz dorado Odisea con antracita, serie Iris | Punto pulsador luz realizado con pulsador luz dorado Odisea con antracita de la serie BJC Iris. - Formado por las refs. 18516, 18717-AT, 18001-OD. - Tubo PVC corrugado de M 20/gp5. - Conductor rígido de 1,5 mm2 de Cu. - Aislamiento VV 750 V. - Incluyendo caja de registro, caja de mecanismo universal con tornillos, totalmente montado e instalado. |  | 0 | u | 22.3 |  |  | https://www.construnario.com/diccionario/ficha_producto.aspx?id=13103475
BJC18516 | 18516 | 8421870050117 | Pulsador, referencia 18516 de BJC | Pulsador BJC, con referencia 18516 de la familia Iris |  | 1 | u | 6.65 | https://www.construnario.com/bc3/10900/18516.png
BJC18717_AT | 18717-AT | 8421870054627 | Tecla pulsador luz negro antracita | Tecla pulsador luz negro antracita BJC, con referencia 18717-AT de la familia Iris Color |  | 1 | u | 5.91 | https://www.construnario.com/bc3/10900/18717_AT.jpg
BJC18001_OD | 18001-OD | 8421870058021 | Marco 1 elemento dorado Odisea | Marco 1 elemento dorado Odisea BJC, con referencia 18001-OD de la familia Iris Color |  | 1 | u | 8.78 | https://www.construnario.com/bc3/10900/18001_OD.jpg https://www.construnario.com/bc3/10900/CMP6485_1_18001-OD-iris-marco_1_elemento-dorado_odisea-1000-2000px-2000x2000.png | https://www.construnario.com/bc3/10900/CMP6485_files_PM0106_Serie_IRIS-IRIS-MEGA_MECANISMOS.pdf
MTC_AIA010B |  |  | Tubo curvable de PVC, corrugado, negro, diámetro'=20 mm | Tubo curvable de PVC, corrugado, de color negro, de 20 mm de diámetro nominal, para canalización empotrada en obra de fábrica (paredes y techos). Resistencia a la compresión 320 N, resistencia al impacto 1 julio, temperatura de trabajo -5°C hasta 60°C, con grado de protección IP 545 según UNE 20324, no propagador de la llama. Según UNE-EN 61386-1 y UNE-EN 61386-22. |  | 0 | m | 0.15
MTC_TTC020A |  |  | Conductor rígido unipolar de cobre, aislado, 750 V y 2,5 mm² de sección, para red equipotencial |  |  | 0 | m | 0.12
BJC2373_I | 2373-I | 8421870650607 | Caja universal cuadrada, referencia 2373-I de BJC. 60 mm | Caja universal cuadrada Material termoplástico de BJC, con referencia 2373-I |  | 1 | u | 0.31 | https://www.construnario.com/bc3/10900/2373-I.jpg https://www.construnario.com/bc3/10900/CMP6485_1_P_2373_I.jpg | https://www.construnario.com/bc3/10900/CMP6485_files_PM0017_CAJAS_PARA_ACCESORIOS_ELECTRICOS.pdf
MTC_PMATAUX |  |  | Pequeño material |  |  | 0 | % | 3
MOC_002 |  |  | Oficial 1ª electricista |  |  | 0 | h | 22
MOC_100 |  |  | Ayudante electricista |  |  | 0 | h | 20.3
PBJC_11023318 |  |  | Pulsador luz con visor dorado Odisea con antracita, serie Iris | Punto pulsador luz con visor realizado con pulsador luz con visor dorado Odisea con antracita de la serie BJC Iris. - Formado por las refs. 18516, 18717-ATL, 18001-OD, 18039-2AZ. - Tubo PVC corrugado de M 20/gp5. - Conductor rígido de 1,5 mm2 de Cu. - Aislamiento VV 750 V. - Incluyendo caja de registro, caja de mecanismo universal con tornillos, totalmente montado e instalado. |  | 0 | u | 32.71 |  |  | https://www.construnario.com/diccionario/ficha_producto.aspx?id=13103476
BJC18516 | 18516 | 8421870050117 | Pulsador, referencia 18516 de BJC | Pulsador BJC, con referencia 18516 de la familia Iris |  | 1 | u | 6.65 | https://www.construnario.com/bc3/10900/18516.png
BJC18717_ATL | 18717-ATL | 8421870054634 | Tecla pulsador luz con visor negro antracita | Tecla pulsador luz con visor negro antracita BJC, con referencia 18717-ATL de la familia Iris Color |  | 1 | u | 6.51 | https://www.construnario.com/bc3/10900/18717_ATL.jpg
BJC18001_OD | 18001-OD | 8421870058021 | Marco 1 elemento dorado Odisea | Marco 1 elemento dorado Odisea BJC, con referencia 18001-OD de la familia Iris Color |  | 1 | u | 8.78 | https://www.construnario.com/bc3/10900/18001_OD.jpg https://www.construnario.com/bc3/10900/CMP6485_1_18001-OD-iris-marco_1_elemento-dorado_odisea-1000-2000px-2000x2000.png | https://www.construnario.com/bc3/10900/CMP6485_files_PM0106_Serie_IRIS-IRIS-MEGA_MECANISMOS.pdf
BJC18039_2AZ | 18039-2AZ | 8421870661382 | Señalizador luminoso LED azul | Señalizador luminoso LED azul BJC, con referencia 18039-2AZ de la familia Iris |  | 1 | u | 9.51 | https://www.construnario.com/bc3/10900/18039_2.jpg
MTC_AIA010B |  |  | Tubo curvable de PVC, corrugado, negro, diámetro'=20 mm | Tubo curvable de PVC, corrugado, de color negro, de 20 mm de diámetro nominal, para canalización empotrada en obra de fábrica (paredes y techos). Resistencia a la compresión 320 N, resistencia al impacto 1 julio, temperatura de trabajo -5°C hasta 60°C, con grado de protección IP 545 según UNE 20324, no propagador de la llama. Según UNE-EN 61386-1 y UNE-EN 61386-22. |  | 0 | m | 0.15
MTC_TTC020A |  |  | Conductor rígido unipolar de cobre, aislado, 750 V y 2,5 mm² de sección, para red equipotencial |  |  | 0 | m | 0.12
BJC2373_I | 2373-I | 8421870650607 | Caja universal cuadrada, referencia 2373-I de BJC. 60 mm | Caja universal cuadrada Material termoplástico de BJC, con referencia 2373-I |  | 1 | u | 0.31 | https://www.construnario.com/bc3/10900/2373-I.jpg https://www.construnario.com/bc3/10900/CMP6485_1_P_2373_I.jpg | https://www.construnario.com/bc3/10900/CMP6485_files_PM0017_CAJAS_PARA_ACCESORIOS_ELECTRICOS.pdf
MTC_PMATAUX |  |  | Pequeño material |  |  | 0 | % | 3
MOC_002 |  |  | Oficial 1ª electricista |  |  | 0 | h | 22
MOC_100 |  |  | Ayudante electricista |  |  | 0 | h | 20.3
PBJC_11023319 |  |  | Pulsador doble persianas con enclav. eléc. dorado Odisea con antracita, serie Iris | Grupo 2 pulsadores para persianas realizado con pulsador doble persianas con enclav. eléc. dorado Odisea con antracita de la serie BJC Iris. - Formado por las refs. 18565, 18765-AT, 18001-OD. - Tubo PVC corrugado de M 20/gp5. - Conductor rígido de 1,5 mm2 de Cu. - Aislamiento VV 750 V. - Incluyendo caja de registro, cajas de mecanismo universal con tornillos, totalmente montado e instalado. |  | 0 | u | 41.48 |  |  | https://www.construnario.com/diccionario/ficha_producto.aspx?id=13103477
BJC18565 | 18565 | 8421870050230 | Pulsador doble persianas con enclav. eléc. | Pulsador doble persianas con enclavamiento eléctrico BJC, con referencia 18565 Enclavamiento eléctrico y mecánico 10 A 250 V~ Envase 10 |  | 1 | u | 22.96 | https://www.construnario.com/bc3/10900/18565.png
BJC18765_AT | 18765-AT | 8421870057253 | Tecla pulsador - interruptor persianas negro antracita | Tecla pulsador - interruptor persianas negro antracita BJC, con referencia 18765-AT de la familia Iris Color |  | 1 | u | 8.22 | https://www.construnario.com/bc3/10900/18765_AT.jpg
BJC18001_OD | 18001-OD | 8421870058021 | Marco 1 elemento dorado Odisea | Marco 1 elemento dorado Odisea BJC, con referencia 18001-OD de la familia Iris Color |  | 1 | u | 8.78 | https://www.construnario.com/bc3/10900/18001_OD.jpg https://www.construnario.com/bc3/10900/CMP6485_1_18001-OD-iris-marco_1_elemento-dorado_odisea-1000-2000px-2000x2000.png | https://www.construnario.com/bc3/10900/CMP6485_files_PM0106_Serie_IRIS-IRIS-MEGA_MECANISMOS.pdf
MTC_AIA010B |  |  | Tubo curvable de PVC, corrugado, negro, diámetro'=20 mm | Tubo curvable de PVC, corrugado, de color negro, de 20 mm de diámetro nominal, para canalización empotrada en obra de fábrica (paredes y techos). Resistencia a la compresión 320 N, resistencia al impacto 1 julio, temperatura de trabajo -5°C hasta 60°C, con grado de protección IP 545 según UNE 20324, no propagador de la llama. Según UNE-EN 61386-1 y UNE-EN 61386-22. |  | 0 | m | 0.15
MTC_TTC020A |  |  | Conductor rígido unipolar de cobre, aislado, 750 V y 2,5 mm² de sección, para red equipotencial |  |  | 0 | m | 0.12
BJC2373_I | 2373-I | 8421870650607 | Caja universal cuadrada, referencia 2373-I de BJC. 60 mm | Caja universal cuadrada Material termoplástico de BJC, con referencia 2373-I |  | 1 | u | 0.31 | https://www.construnario.com/bc3/10900/2373-I.jpg https://www.construnario.com/bc3/10900/CMP6485_1_P_2373_I.jpg | https://www.construnario.com/bc3/10900/CMP6485_files_PM0017_CAJAS_PARA_ACCESORIOS_ELECTRICOS.pdf
MTC_PMATAUX |  |  | Pequeño material |  |  | 0 | % | 3
MOC_002 |  |  | Oficial 1ª electricista |  |  | 0 | h | 22
MOC_100 |  |  | Ayudante electricista |  |  | 0 | h | 20.3
PBJC_11023320 |  |  | Regulador conmutador para LED 230Vac dorado Odisea con antracita, serie Iris | Punto de regulación luminosa realizado con regulador conmutador para LED 230Vac dorado Odisea con antracita de la serie BJC Iris. - Formado por las refs. 21549-X, 18749-AT, 18001-OD. - Tubo PVC corrugado de M 20/gp5. - Conductor rígido de 1,5 mm2 de Cu. - Aislamiento VV 750 V. - Incluyendo caja de registro, totalmente montado e instalado. |  | 0 | u | 111.04 |  |  | https://www.construnario.com/diccionario/ficha_producto.aspx?id=13103479
BJC21549_X | 21549-X | 8421870672517 | Regulador conmutador dimmer para lámparas led 230 Vac | Regulador conmutador dimmer para lámparas led 230 Vac de BJC, con referencia 21549-X Lámparas LED 6-60 W. Incandescencia, halógenos directos (R) 6-120 W halógenos 12 V con transformador ferromagnético (L) 25-100 VA. Conmutación por pulsación. Fijación por garras o tornillos. Fusible T 1,6 H. 250V~ Disponible un listado de lámparas LED de compatibilidad testeada en: www.bjc.es/documentacion Envase 1 unidad. |  | 1 | u | 85.92 | https://www.construnario.com/bc3/10900/21549-X.jpg | https://www.construnario.com/bc3/10900/CMP6485_files_PM0169_REGULADORES.pdf
BJC18749_AT | 18749-AT | 8421870662921 | Tapa con botón regulador negro antracita | Tapa con botón regulador negro antracita BJC, con referencia 18749-AT de la familia Iris Color |  | 1 | u | 12.5 | https://www.construnario.com/bc3/10900/18749_AT.jpg
BJC18001_OD | 18001-OD | 8421870058021 | Marco 1 elemento dorado Odisea | Marco 1 elemento dorado Odisea BJC, con referencia 18001-OD de la familia Iris Color |  | 1 | u | 8.78 | https://www.construnario.com/bc3/10900/18001_OD.jpg https://www.construnario.com/bc3/10900/CMP6485_1_18001-OD-iris-marco_1_elemento-dorado_odisea-1000-2000px-2000x2000.png | https://www.construnario.com/bc3/10900/CMP6485_files_PM0106_Serie_IRIS-IRIS-MEGA_MECANISMOS.pdf
MTC_AIA010B |  |  | Tubo curvable de PVC, corrugado, negro, diámetro'=20 mm | Tubo curvable de PVC, corrugado, de color negro, de 20 mm de diámetro nominal, para canalización empotrada en obra de fábrica (paredes y techos). Resistencia a la compresión 320 N, resistencia al impacto 1 julio, temperatura de trabajo -5°C hasta 60°C, con grado de protección IP 545 según UNE 20324, no propagador de la llama. Según UNE-EN 61386-1 y UNE-EN 61386-22. |  | 0 | m | 0.15
MTC_TTC020A |  |  | Conductor rígido unipolar de cobre, aislado, 750 V y 2,5 mm² de sección, para red equipotencial |  |  | 0 | m | 0.12
MTC_cme0527 |  |  | Caja mecanismo empotrar enlazable |  |  | 1 | u | 0.61 | https://www.construnario.com/bc3/10900/2373-I.jpg
MTC_PMATAUX |  |  | Pequeño material |  |  | 0 | % | 3
MOC_002 |  |  | Oficial 1ª electricista |  |  | 0 | h | 22
MOC_100 |  |  | Ayudante electricista |  |  | 0 | h | 20.3
PBJC_11023321 |  |  | Toma R/TV-SAT dorado Odisea con antracita, serie Iris | Toma para R/TV-SAT realizada con toma R/TV-SAT dorado Odisea con antracita de la serie BJC Iris. - Formada por las refs. 2924, 18320-AT, 18001-OD. - Tubo PVC corrugado de M 20/gp5. - Incluyendo caja de registro, caja universal con tornillos, totalmente montado e instalado. |  | 0 | u | 38.41 |  |  | https://www.construnario.com/diccionario/ficha_producto.aspx?id=13103480
BJC2924 | 2924 | 8421870078135 | Toma R/TV-SAT (derivación), referencia 2924 de BJC | Toma R/TV-SAT (derivación) BJC, con referencia 2924 |  | 1 | u | 20.38 | https://www.construnario.com/bc3/10900/2924.png
BJC18320_AT | 18320-AT | 8421870047322 | Tapa toma R/TV-SAT negro antracita | Tapa toma R/TV-SAT negro antracita BJC, con referencia 18320-AT de la familia Iris Color |  | 1 | u | 7.52 | https://www.construnario.com/bc3/10900/18320_AT.jpg
BJC18001_OD | 18001-OD | 8421870058021 | Marco 1 elemento dorado Odisea | Marco 1 elemento dorado Odisea BJC, con referencia 18001-OD de la familia Iris Color |  | 1 | u | 8.78 | https://www.construnario.com/bc3/10900/18001_OD.jpg https://www.construnario.com/bc3/10900/CMP6485_1_18001-OD-iris-marco_1_elemento-dorado_odisea-1000-2000px-2000x2000.png | https://www.construnario.com/bc3/10900/CMP6485_files_PM0106_Serie_IRIS-IRIS-MEGA_MECANISMOS.pdf
MTC_AIA010B |  |  | Tubo curvable de PVC, corrugado, negro, diámetro'=20 mm | Tubo curvable de PVC, corrugado, de color negro, de 20 mm de diámetro nominal, para canalización empotrada en obra de fábrica (paredes y techos). Resistencia a la compresión 320 N, resistencia al impacto 1 julio, temperatura de trabajo -5°C hasta 60°C, con grado de protección IP 545 según UNE 20324, no propagador de la llama. Según UNE-EN 61386-1 y UNE-EN 61386-22. |  | 0 | m | 0.15
MTC_cme0527 |  |  | Caja mecanismo empotrar enlazable |  |  | 1 | u | 0.61 | https://www.construnario.com/bc3/10900/2373-I.jpg
MTC_PMATAUX |  |  | Pequeño material |  |  | 0 | % | 3
MOC_002 |  |  | Oficial 1ª electricista |  |  | 0 | h | 22
MOC_100 |  |  | Ayudante electricista |  |  | 0 | h | 20.3
PBJC_11023322 |  |  | Interruptor - conmutador tarjetero 1 microrruptor dorado Odisea con antracita, serie Iris | Punto conmutado tarjetero realizado con interruptor - conmutador tarjetero 1 microrruptor dorado Odisea con antracita de la serie BJC Iris. - Formado por las refs. 18068-AT, 18001-OD. - Tubo PVC corrugado de M 20/gp5. - Conductor rígido de 1,5 mm2 de Cu. - Aislamiento VV 750 V. - Incluyendo caja de registro, caja de mecanismo de modulo estrecho con tornillos, totalmente montado e instalado. |  | 0 | u | 52.4 |  |  | https://www.construnario.com/diccionario/ficha_producto.aspx?id=13103481
BJC18068_AT | 18068-AT | 8421870050834 | Interruptor - conmutador tarjetero 1 microrruptor negro antracita | Interruptor - conmutador tarjetero 1 microrruptor negro antracita BJC, con referencia 18068-AT de la familia Iris Color |  | 1 | u | 41.48 | https://www.construnario.com/bc3/10900/18068_AT.jpg
BJC18001_OD | 18001-OD | 8421870058021 | Marco 1 elemento dorado Odisea | Marco 1 elemento dorado Odisea BJC, con referencia 18001-OD de la familia Iris Color |  | 1 | u | 8.78 | https://www.construnario.com/bc3/10900/18001_OD.jpg https://www.construnario.com/bc3/10900/CMP6485_1_18001-OD-iris-marco_1_elemento-dorado_odisea-1000-2000px-2000x2000.png | https://www.construnario.com/bc3/10900/CMP6485_files_PM0106_Serie_IRIS-IRIS-MEGA_MECANISMOS.pdf
MTC_AIA010B |  |  | Tubo curvable de PVC, corrugado, negro, diámetro'=20 mm | Tubo curvable de PVC, corrugado, de color negro, de 20 mm de diámetro nominal, para canalización empotrada en obra de fábrica (paredes y techos). Resistencia a la compresión 320 N, resistencia al impacto 1 julio, temperatura de trabajo -5°C hasta 60°C, con grado de protección IP 545 según UNE 20324, no propagador de la llama. Según UNE-EN 61386-1 y UNE-EN 61386-22. |  | 0 | m | 0.15
MTC_TTC020A |  |  | Conductor rígido unipolar de cobre, aislado, 750 V y 2,5 mm² de sección, para red equipotencial |  |  | 0 | m | 0.12
MTC_cme0527 |  |  | Caja mecanismo empotrar enlazable |  |  | 1 | u | 0.61 | https://www.construnario.com/bc3/10900/2373-I.jpg
MTC_PMATAUX |  |  | Pequeño material |  |  | 0 | % | 3
MOC_002 |  |  | Oficial 1ª electricista |  |  | 0 | h | 22
MOC_100 |  |  | Ayudante electricista |  |  | 0 | h | 20.3
PBJC_11023323 |  |  | Zumbador regulable dorado Odisea con antracita, serie Iris | Zumbador regulable realizado con zumbador regulable dorado Odisea con antracita de la serie BJC Iris. - Formado por las refs. 18536-B, 18730-AT, 18001-OD. - Tubo PVC corrugado de M 20/gp5. - Conductor rígido de 1,5 mm2 de Cu. - Aislamiento VV 750 V. - Incluyendo caja de registro, caja de mecanismo universal con tornillos, totalmente montado e instalado. |  | 0 | u | 41.97 |  |  | https://www.construnario.com/diccionario/ficha_producto.aspx?id=13103482
BJC18536_B | 18536-B | 8421870632757 | Zumbador 230V con regulación de tono | Zumbador 230V con regulación de tono BJC, con referencia 18536-B de la familia Iris |  | 1 | u | 24.8 | https://www.construnario.com/bc3/10900/18536_B.jpg | https://www.construnario.com/bc3/10900/CMP6485_files_PM0085_TIMBRES_Y_ZUMBADORES.pdf
BJC18730_AT | 18730-AT | 8421870056133 | Tapa piloto negro antracita | Tapa piloto negro antracita BJC, con referencia 18730-AT de la familia Iris Color |  | 1 | u | 6.56 | https://www.construnario.com/bc3/10900/18730_AT.jpg
BJC18001_OD | 18001-OD | 8421870058021 | Marco 1 elemento dorado Odisea | Marco 1 elemento dorado Odisea BJC, con referencia 18001-OD de la familia Iris Color |  | 1 | u | 8.78 | https://www.construnario.com/bc3/10900/18001_OD.jpg https://www.construnario.com/bc3/10900/CMP6485_1_18001-OD-iris-marco_1_elemento-dorado_odisea-1000-2000px-2000x2000.png | https://www.construnario.com/bc3/10900/CMP6485_files_PM0106_Serie_IRIS-IRIS-MEGA_MECANISMOS.pdf
MTC_AIA010B |  |  | Tubo curvable de PVC, corrugado, negro, diámetro'=20 mm | Tubo curvable de PVC, corrugado, de color negro, de 20 mm de diámetro nominal, para canalización empotrada en obra de fábrica (paredes y techos). Resistencia a la compresión 320 N, resistencia al impacto 1 julio, temperatura de trabajo -5°C hasta 60°C, con grado de protección IP 545 según UNE 20324, no propagador de la llama. Según UNE-EN 61386-1 y UNE-EN 61386-22. |  | 0 | m | 0.15
MTC_TTC020A |  |  | Conductor rígido unipolar de cobre, aislado, 750 V y 2,5 mm² de sección, para red equipotencial |  |  | 0 | m | 0.12
MTC_cme0527 |  |  | Caja mecanismo empotrar enlazable |  |  | 1 | u | 0.61 | https://www.construnario.com/bc3/10900/2373-I.jpg
MTC_PMATAUX |  |  | Pequeño material |  |  | 0 | % | 3
MOC_002 |  |  | Oficial 1ª electricista |  |  | 0 | h | 22
MOC_100 |  |  | Ayudante electricista |  |  | 0 | h | 20.3
PBJC_11023324 |  |  | Piloto dorado Odisea con antracita, serie Iris | Piloto realizado con piloto dorado Odisea con antracita de la serie BJC Iris. - Formado por las refs. 18530, 18730-AT, 18001-OD, 18630-R. - Tubo PVC corrugado de M 20/gp5. - Conductor rígido de 1,5 mm2 de Cu. - Aislamiento VV 750 V. - Incluyendo caja de registro, caja de mecanismo universal con tornillos, totalmente montado e instalado. |  | 0 | u | 40.97 |  |  | https://www.construnario.com/diccionario/ficha_producto.aspx?id=13103483
BJC18530 | 18530 | 8421870050155 | Piloto, referencia 18530 de BJC | Piloto BJC, con referencia 18530 de la familia Iris |  | 1 | u | 18.05 | https://www.construnario.com/bc3/10900/18530.png
BJC18730_AT | 18730-AT | 8421870056133 | Tapa piloto negro antracita | Tapa piloto negro antracita BJC, con referencia 18730-AT de la familia Iris Color |  | 1 | u | 6.56 | https://www.construnario.com/bc3/10900/18730_AT.jpg
BJC18001_OD | 18001-OD | 8421870058021 | Marco 1 elemento dorado Odisea | Marco 1 elemento dorado Odisea BJC, con referencia 18001-OD de la familia Iris Color |  | 1 | u | 8.78 | https://www.construnario.com/bc3/10900/18001_OD.jpg https://www.construnario.com/bc3/10900/CMP6485_1_18001-OD-iris-marco_1_elemento-dorado_odisea-1000-2000px-2000x2000.png | https://www.construnario.com/bc3/10900/CMP6485_files_PM0106_Serie_IRIS-IRIS-MEGA_MECANISMOS.pdf
BJC18630_R | 18630-R | 8421870059554 | Difusor piloto rojo | Difusor piloto rojo BJC, con referencia 18630-R de la familia Iris |  | 1 | u | 5.78 | https://www.construnario.com/bc3/10900/18630_R.jpg
MTC_AIA010B |  |  | Tubo curvable de PVC, corrugado, negro, diámetro'=20 mm | Tubo curvable de PVC, corrugado, de color negro, de 20 mm de diámetro nominal, para canalización empotrada en obra de fábrica (paredes y techos). Resistencia a la compresión 320 N, resistencia al impacto 1 julio, temperatura de trabajo -5°C hasta 60°C, con grado de protección IP 545 según UNE 20324, no propagador de la llama. Según UNE-EN 61386-1 y UNE-EN 61386-22. |  | 0 | m | 0.15
MTC_TTC020A |  |  | Conductor rígido unipolar de cobre, aislado, 750 V y 2,5 mm² de sección, para red equipotencial |  |  | 0 | m | 0.12
MTC_cme0527 |  |  | Caja mecanismo empotrar enlazable |  |  | 1 | u | 0.61 | https://www.construnario.com/bc3/10900/2373-I.jpg
MTC_PMATAUX |  |  | Pequeño material |  |  | 0 | % | 3
MOC_002 |  |  | Oficial 1ª electricista |  |  | 0 | h | 22
MOC_100 |  |  | Ayudante electricista |  |  | 0 | h | 20.3
PBJC_11023325 |  |  | Salida de cables dorado Odisea con antracita, serie Iris | Salida de cables realizada con salida de cables dorado Odisea con antracita de la serie BJC Iris. - Formada por las refs. 18534, 18734-AT, 18001-OD. - Tubo PVC corrugado de M 20/gp5. - Conductor rígido de 1,5 mm2 de Cu. - Aislamiento VV 750 V. - Incluyendo caja de registro, caja de mecanismo universal con tornillos, totalmente montado e instalado. |  | 0 | u | 24.42 |  |  | https://www.construnario.com/diccionario/ficha_producto.aspx?id=13103484
BJC18534 | 18534 | 8421870050162 | Salida de cables, referencia 18534 de BJC | Salida de cables BJC, con referencia 18534 de la familia Iris |  | 1 | u | 7.76 | https://www.construnario.com/bc3/10900/18534.png | https://www.construnario.com/bc3/10900/CMP6485_files_PM0202_Serie_iris-mega-coral-sol-viva-RJs-ciegas_y_salidas_cable.pdf
BJC18734_AT | 18734-AT | 8421870057390 | Tapa salida de cables, referencia 18734-AT de las series Iris y Mega de BJC. Negro antracita | Tapa mecanismo salida de cables con borne 3 x 1,5 mm2 cable Ø máximo 10 mm no apto garras |  | 1 | u | 6.86 | https://www.construnario.com/bc3/10900/18734_AT.jpg
BJC18001_OD | 18001-OD | 8421870058021 | Marco 1 elemento dorado Odisea | Marco 1 elemento dorado Odisea BJC, con referencia 18001-OD de la familia Iris Color |  | 1 | u | 8.78 | https://www.construnario.com/bc3/10900/18001_OD.jpg https://www.construnario.com/bc3/10900/CMP6485_1_18001-OD-iris-marco_1_elemento-dorado_odisea-1000-2000px-2000x2000.png | https://www.construnario.com/bc3/10900/CMP6485_files_PM0106_Serie_IRIS-IRIS-MEGA_MECANISMOS.pdf
MTC_AIA010B |  |  | Tubo curvable de PVC, corrugado, negro, diámetro'=20 mm | Tubo curvable de PVC, corrugado, de color negro, de 20 mm de diámetro nominal, para canalización empotrada en obra de fábrica (paredes y techos). Resistencia a la compresión 320 N, resistencia al impacto 1 julio, temperatura de trabajo -5°C hasta 60°C, con grado de protección IP 545 según UNE 20324, no propagador de la llama. Según UNE-EN 61386-1 y UNE-EN 61386-22. |  | 0 | m | 0.15
MTC_TTC020A |  |  | Conductor rígido unipolar de cobre, aislado, 750 V y 2,5 mm² de sección, para red equipotencial |  |  | 0 | m | 0.12
BJC2373_I | 2373-I | 8421870650607 | Caja universal cuadrada, referencia 2373-I de BJC. 60 mm | Caja universal cuadrada Material termoplástico de BJC, con referencia 2373-I |  | 1 | u | 0.31 | https://www.construnario.com/bc3/10900/2373-I.jpg https://www.construnario.com/bc3/10900/CMP6485_1_P_2373_I.jpg | https://www.construnario.com/bc3/10900/CMP6485_files_PM0017_CAJAS_PARA_ACCESORIOS_ELECTRICOS.pdf
MTC_PMATAUX |  |  | Pequeño material |  |  | 0 | % | 3
MOC_002 |  |  | Oficial 1ª electricista |  |  | 0 | h | 22
MOC_100 |  |  | Ayudante electricista |  |  | 0 | h | 20.3
PBJC_11023326 |  |  | Tapa ciega dorado Odisea con antracita, serie Iris | Tapa ciega realizada con tapa ciega dorado Odisea con antracita de la serie BJC Iris. - Formada por las refs. 18033-AT, 18001-OD. - Tubo PVC corrugado de M 20/gp5. - Conductor rígido de 1,5 mm2 de Cu. - Aislamiento VV 750 V. - Incluyendo caja de registro, caja de mecanismo universal con tornillos, totalmente montado e instalado. |  | 0 | u | 19.58 | https://www.construnario.com/bc3/10900/dorado.png |  | https://www.construnario.com/diccionario/ficha_producto.aspx?id=13103485
BJC18033_AT | 18033-AT | 8421870050698 | Tapa ciega negro antracita | Tapa ciega negro antracita BJC, con referencia 18033-AT de la familia Iris Color |  | 1 | u | 9.92 | https://www.construnario.com/bc3/10900/18033_AT.jpg
BJC18001_OD | 18001-OD | 8421870058021 | Marco 1 elemento dorado Odisea | Marco 1 elemento dorado Odisea BJC, con referencia 18001-OD de la familia Iris Color |  | 1 | u | 8.78 | https://www.construnario.com/bc3/10900/18001_OD.jpg https://www.construnario.com/bc3/10900/CMP6485_1_18001-OD-iris-marco_1_elemento-dorado_odisea-1000-2000px-2000x2000.png | https://www.construnario.com/bc3/10900/CMP6485_files_PM0106_Serie_IRIS-IRIS-MEGA_MECANISMOS.pdf
MTC_AIA010B |  |  | Tubo curvable de PVC, corrugado, negro, diámetro'=20 mm | Tubo curvable de PVC, corrugado, de color negro, de 20 mm de diámetro nominal, para canalización empotrada en obra de fábrica (paredes y techos). Resistencia a la compresión 320 N, resistencia al impacto 1 julio, temperatura de trabajo -5°C hasta 60°C, con grado de protección IP 545 según UNE 20324, no propagador de la llama. Según UNE-EN 61386-1 y UNE-EN 61386-22. |  | 0 | m | 0.15
MTC_TTC020A |  |  | Conductor rígido unipolar de cobre, aislado, 750 V y 2,5 mm² de sección, para red equipotencial |  |  | 0 | m | 0.12
BJC2373_I | 2373-I | 8421870650607 | Caja universal cuadrada, referencia 2373-I de BJC. 60 mm | Caja universal cuadrada Material termoplástico de BJC, con referencia 2373-I |  | 1 | u | 0.31 | https://www.construnario.com/bc3/10900/2373-I.jpg https://www.construnario.com/bc3/10900/CMP6485_1_P_2373_I.jpg | https://www.construnario.com/bc3/10900/CMP6485_files_PM0017_CAJAS_PARA_ACCESORIOS_ELECTRICOS.pdf
MTC_PMATAUX |  |  | Pequeño material |  |  | 0 | % | 3
MOC_002 |  |  | Oficial 1ª electricista |  |  | 0 | h | 22
MOC_100 |  |  | Ayudante electricista |  |  | 0 | h | 20.3
PBJC_11023327 |  |  | Detector movimiento empotrado dorado Odisea con antracita, serie Iris | Detector movimiento empotrado realizado con detector movimiento empotrado dorado Odisea con antracita de la serie BJC Iris. - Formado por las refs. 18555, 18730-AT, 18001-OD - Tubo PVC corrugado de M 20/gp5. - Conductor rígido de 1,5 mm2 de Cu. - Aislamiento VV 750 V. - Incluyendo caja de registro, caja de mecanismo universal con tornillos, totalmente montado e instalado. |  | 0 | u | 235.32 |  |  | https://www.construnario.com/diccionario/ficha_producto.aspx?id=13103486
BJC18555 | 18555 | 8421870059981 | Detector movimiento empotrado, referencia 18555 de BJC | Detector movimiento empotrado BJC, con referencia 18555 de la familia Iris |  | 1 | u | 212.52 | https://www.construnario.com/bc3/10900/18555_.jpg
BJC18730_AT | 18730-AT | 8421870056133 | Tapa piloto negro antracita | Tapa piloto negro antracita BJC, con referencia 18730-AT de la familia Iris Color |  | 1 | u | 6.56 | https://www.construnario.com/bc3/10900/18730_AT.jpg
BJC18001_OD | 18001-OD | 8421870058021 | Marco 1 elemento dorado Odisea | Marco 1 elemento dorado Odisea BJC, con referencia 18001-OD de la familia Iris Color |  | 1 | u | 8.78 | https://www.construnario.com/bc3/10900/18001_OD.jpg https://www.construnario.com/bc3/10900/CMP6485_1_18001-OD-iris-marco_1_elemento-dorado_odisea-1000-2000px-2000x2000.png | https://www.construnario.com/bc3/10900/CMP6485_files_PM0106_Serie_IRIS-IRIS-MEGA_MECANISMOS.pdf
MTC_AIA010B |  |  | Tubo curvable de PVC, corrugado, negro, diámetro'=20 mm | Tubo curvable de PVC, corrugado, de color negro, de 20 mm de diámetro nominal, para canalización empotrada en obra de fábrica (paredes y techos). Resistencia a la compresión 320 N, resistencia al impacto 1 julio, temperatura de trabajo -5°C hasta 60°C, con grado de protección IP 545 según UNE 20324, no propagador de la llama. Según UNE-EN 61386-1 y UNE-EN 61386-22. |  | 0 | m | 0.15
MTC_TTC020A |  |  | Conductor rígido unipolar de cobre, aislado, 750 V y 2,5 mm² de sección, para red equipotencial |  |  | 0 | m | 0.12
MTC_cme0527 |  |  | Caja mecanismo empotrar enlazable |  |  | 1 | u | 0.61 | https://www.construnario.com/bc3/10900/2373-I.jpg
MTC_PMATAUX |  |  | Pequeño material |  |  | 0 | % | 3
MOC_002 |  |  | Oficial 1ª electricista |  |  | 0 | h | 22
MOC_100 |  |  | Ayudante electricista |  |  | 0 | h | 20.3
PBJC_11023328 |  |  | Detector movimiento empotrado 360º | Detector movimiento empotrado realizado con detector movimiento empotrado 360º. - Formado por la ref. 2391 - Tubo PVC corrugado de M 20/gp5. - Conductor rígido de 1,5 mm2 de Cu. - Aislamiento VV 750 V. |  | 0 | u | 86.86 |  |  | https://www.construnario.com/diccionario/ficha_producto.aspx?id=13103488
BJC2391 | 2391 | 8421870679141 | Detector movimiento empotrado 360º techo blanco, referencia 2391 de BJC. 230VAC 360º | Detector movimiento empotrado 360º techo blanco 230VAC 360º BJC, con referencia 2391 Tensión alimentación: 230Vac 50Hz. Consumo <1W. Capacidad del contacto: 16A cos ?? '=1 Incandes. o halógenas 230V: 3.000W. Halógenas transfo. electrónico.: 3.000W. Halógenas transfo. ferromag: 2.400W. Fluorescencia: 1.300W (130ìF) Fluocompactas: 18x7W, 12x11W, 10x15W, 10x20W, 10x23W. Área de detección: circular 7 m, 360º. Compatible con lámparas LED Necesaria conexión de neutro. Envase 1 |  | 1 | u | 84.33 | https://www.construnario.com/bc3/10900/2391.jpg
MTC_AIA010B |  |  | Tubo curvable de PVC, corrugado, negro, diámetro'=20 mm | Tubo curvable de PVC, corrugado, de color negro, de 20 mm de diámetro nominal, para canalización empotrada en obra de fábrica (paredes y techos). Resistencia a la compresión 320 N, resistencia al impacto 1 julio, temperatura de trabajo -5°C hasta 60°C, con grado de protección IP 545 según UNE 20324, no propagador de la llama. Según UNE-EN 61386-1 y UNE-EN 61386-22. |  | 0 | m | 0.15
MTC_TTC020A |  |  | Conductor rígido unipolar de cobre, aislado, 750 V y 2,5 mm² de sección, para red equipotencial |  |  | 0 | m | 0.12
MTC_PMATAUX |  |  | Pequeño material |  |  | 0 | % | 3
MOC_002 |  |  | Oficial 1ª electricista |  |  | 0 | h | 22
MOC_100 |  |  | Ayudante electricista |  |  | 0 | h | 20.3
PBJC_11023329 |  |  | Detector movimiento de superficie 360º | Detector movimiento realizado con detector movimiento 360º de superficie. - Formado por la ref. 2390. - Tubo PVC corrugado de M 20/gp5. - Conductor rígido de 1,5 mm2 de Cu. - Aislamiento VV 750 V. |  | 0 | u | 90.96 |  |  | https://www.construnario.com/diccionario/ficha_producto.aspx?id=13103489
BJC2390 | 2390 | 8421870678557 | Detector movimiento superficie techo, referencia 2390 de BJC. 230VAC 360º blanco | Detector movimiento superficie techo 230VAC 360º blanco BJC, con referencia 2390 Tensión alimentación: 230Vac 50Hz. Consumo <1W. Capacidad del contacto: 16A cos ?? '=1 Incandes. o halógenas 230V: 3.000W. Halógenas transfo. electrónico.: 3.000W. Halógenas transfo. ferromag: 2.400W. Fluorescencia: 1.300W (130ìF) Fluocompactas: 18x7W, 12x11W, 10x15W, 10x20W, 10x23W. Área de detección: circular 7 m, 360º. Compatible con lámparas LED Necesaria conexión de neutro. Envase 1 |  | 1 | u | 88.31 | https://www.construnario.com/bc3/10900/2390a.jpg
MTC_AIA010B |  |  | Tubo curvable de PVC, corrugado, negro, diámetro'=20 mm | Tubo curvable de PVC, corrugado, de color negro, de 20 mm de diámetro nominal, para canalización empotrada en obra de fábrica (paredes y techos). Resistencia a la compresión 320 N, resistencia al impacto 1 julio, temperatura de trabajo -5°C hasta 60°C, con grado de protección IP 545 según UNE 20324, no propagador de la llama. Según UNE-EN 61386-1 y UNE-EN 61386-22. |  | 0 | m | 0.15
MTC_TTC020A |  |  | Conductor rígido unipolar de cobre, aislado, 750 V y 2,5 mm² de sección, para red equipotencial |  |  | 0 | m | 0.12
MTC_PMATAUX |  |  | Pequeño material |  |  | 0 | % | 3
MOC_002 |  |  | Oficial 1ª electricista |  |  | 0 | h | 22
MOC_100 |  |  | Ayudante electricista |  |  | 0 | h | 20.3
PBJC_11023330 |  |  | Pulsador con regulador universal RLC dorado Odisea con antracita | Punto pulsador con regulador realizado con pulsador más regulador universal RLC dorado Odisea con antracita de la serie BJC Iris. - Formado por las refs. 18516, 2385, 18705-AT, 18001-OD. - Tubo PVC corrugado de M 20/gp5. - Conductor rígido de 1,5 mm2 de Cu. - Aislamiento VV 750 V. - Incluyendo caja de registro, caja de mecanismo universal con tornillos, totalmente montado e instalado. |  | 0 | u | 80.49 | https://www.construnario.com/bc3/10900/dorado.png |  | https://www.construnario.com/diccionario/ficha_producto.aspx?id=13103490
BJC18516 | 18516 | 8421870050117 | Pulsador, referencia 18516 de BJC | Pulsador BJC, con referencia 18516 de la familia Iris |  | 1 | u | 6.65 | https://www.construnario.com/bc3/10900/18516.png
BJC2385 | 2385 | 8421870678502 | Dimmer universal, referencia 2385 de BJC | Dimmer universal RLC BJC, con referencia 2385 Tensión de alimentación: 230V~ 50Hz. Consumo 3VA. Válido para: Incandes. y halógenas 230V: 15 - 400W. Halógenas con transformador inductivo: 20 - 250W. Halógenas con transf. electrónico: 15 - 400W. Envase 1 |  | 1 | u | 56.86 | https://www.construnario.com/bc3/10900/2385.jpg
BJC18705_AT | 18705-AT | 8421870052890 | Tecla interruptor/conmut./cruzam. negro antracita | Tecla interruptor/conmut./cruzam. negro antracita BJC, con referencia 18705-AT de la familia Iris Color |  | 1 | u | 5.55 | https://www.construnario.com/bc3/10900/18705_AT.jpg
BJC18001_OD | 18001-OD | 8421870058021 | Marco 1 elemento dorado Odisea | Marco 1 elemento dorado Odisea BJC, con referencia 18001-OD de la familia Iris Color |  | 1 | u | 8.78 | https://www.construnario.com/bc3/10900/18001_OD.jpg https://www.construnario.com/bc3/10900/CMP6485_1_18001-OD-iris-marco_1_elemento-dorado_odisea-1000-2000px-2000x2000.png | https://www.construnario.com/bc3/10900/CMP6485_files_PM0106_Serie_IRIS-IRIS-MEGA_MECANISMOS.pdf
MTC_AIA010B |  |  | Tubo curvable de PVC, corrugado, negro, diámetro'=20 mm | Tubo curvable de PVC, corrugado, de color negro, de 20 mm de diámetro nominal, para canalización empotrada en obra de fábrica (paredes y techos). Resistencia a la compresión 320 N, resistencia al impacto 1 julio, temperatura de trabajo -5°C hasta 60°C, con grado de protección IP 545 según UNE 20324, no propagador de la llama. Según UNE-EN 61386-1 y UNE-EN 61386-22. |  | 0 | m | 0.15
MTC_TTC020A |  |  | Conductor rígido unipolar de cobre, aislado, 750 V y 2,5 mm² de sección, para red equipotencial |  |  | 0 | m | 0.12
BJC2373_I | 2373-I | 8421870650607 | Caja universal cuadrada, referencia 2373-I de BJC. 60 mm | Caja universal cuadrada Material termoplástico de BJC, con referencia 2373-I |  | 1 | u | 0.31 | https://www.construnario.com/bc3/10900/2373-I.jpg https://www.construnario.com/bc3/10900/CMP6485_1_P_2373_I.jpg | https://www.construnario.com/bc3/10900/CMP6485_files_PM0017_CAJAS_PARA_ACCESORIOS_ELECTRICOS.pdf
MTC_PMATAUX |  |  | Pequeño material |  |  | 0 | % | 3
MOC_002 |  |  | Oficial 1ª electricista |  |  | 0 | h | 22
MOC_100 |  |  | Ayudante electricista |  |  | 0 | h | 20.3
PBJC_11023331 |  |  | Pulsador con regulador LED dorado Odisea con antracita | Punto pulsador con regulador realizado con pulsador más regulador LED dorado Odisea con antracita de la serie BJC Iris. - Formado por las refs. 18516, 2386, 18705-AT, 18001-OD. - Tubo PVC corrugado de M 20/gp5. - Conductor rígido de 1,5 mm2 de Cu. - Aislamiento VV 750 V. - Incluyendo caja de registro, caja de mecanismo universal con tornillos, totalmente montado e instalado. |  | 0 | u | 96.62 | https://www.construnario.com/bc3/10900/dorado.png |  | https://www.construnario.com/diccionario/ficha_producto.aspx?id=13103491
BJC18516 | 18516 | 8421870050117 | Pulsador, referencia 18516 de BJC | Pulsador BJC, con referencia 18516 de la familia Iris |  | 1 | u | 6.65 | https://www.construnario.com/bc3/10900/18516.png
BJC2386 | 2386 | 8421870678519 | Regulador LED, referencia 2386 de BJC | Regulador LED BJC, con referencia 2386 Tensión alimentación 230V~ 50/60Hz. Consumo: 2VA. Valido para lámparas LED regulables: a 230V~: 4-100W a 12V~ con transf. electrónico regulable (1 lámpara/transf.): máximo 6 transformadores (50W). Envase 1 |  | 1 | u | 72.52 | https://www.construnario.com/bc3/10900/2386b.jpg
BJC18705_AT | 18705-AT | 8421870052890 | Tecla interruptor/conmut./cruzam. negro antracita | Tecla interruptor/conmut./cruzam. negro antracita BJC, con referencia 18705-AT de la familia Iris Color |  | 1 | u | 5.55 | https://www.construnario.com/bc3/10900/18705_AT.jpg
BJC18001_OD | 18001-OD | 8421870058021 | Marco 1 elemento dorado Odisea | Marco 1 elemento dorado Odisea BJC, con referencia 18001-OD de la familia Iris Color |  | 1 | u | 8.78 | https://www.construnario.com/bc3/10900/18001_OD.jpg https://www.construnario.com/bc3/10900/CMP6485_1_18001-OD-iris-marco_1_elemento-dorado_odisea-1000-2000px-2000x2000.png | https://www.construnario.com/bc3/10900/CMP6485_files_PM0106_Serie_IRIS-IRIS-MEGA_MECANISMOS.pdf
MTC_AIA010B |  |  | Tubo curvable de PVC, corrugado, negro, diámetro'=20 mm | Tubo curvable de PVC, corrugado, de color negro, de 20 mm de diámetro nominal, para canalización empotrada en obra de fábrica (paredes y techos). Resistencia a la compresión 320 N, resistencia al impacto 1 julio, temperatura de trabajo -5°C hasta 60°C, con grado de protección IP 545 según UNE 20324, no propagador de la llama. Según UNE-EN 61386-1 y UNE-EN 61386-22. |  | 0 | m | 0.15
MTC_TTC020A |  |  | Conductor rígido unipolar de cobre, aislado, 750 V y 2,5 mm² de sección, para red equipotencial |  |  | 0 | m | 0.12
BJC2373_I | 2373-I | 8421870650607 | Caja universal cuadrada, referencia 2373-I de BJC. 60 mm | Caja universal cuadrada Material termoplástico de BJC, con referencia 2373-I |  | 1 | u | 0.31 | https://www.construnario.com/bc3/10900/2373-I.jpg https://www.construnario.com/bc3/10900/CMP6485_1_P_2373_I.jpg | https://www.construnario.com/bc3/10900/CMP6485_files_PM0017_CAJAS_PARA_ACCESORIOS_ELECTRICOS.pdf
MTC_PMATAUX |  |  | Pequeño material |  |  | 0 | % | 3
MOC_002 |  |  | Oficial 1ª electricista |  |  | 0 | h | 22
MOC_100 |  |  | Ayudante electricista |  |  | 0 | h | 20.3
PBJC_11023332 |  |  | Pulsador con regulador para tiras LED monocromo 12-48Vcc dorado Odisea con antracita | Punto pulsador con regulador realizado con pulsador más regulador para tiras LED monocromo 12-48Vcc dorado Odisea con antracita de la serie BJC Iris. - Formado por las refs. 18516, 2387, 18705-AT, 18001-OD. - Tubo PVC corrugado de M 20/gp5. - Conductor rígido de 1,5 mm2 de Cu. - Aislamiento VV 750 V. - Incluyendo caja de registro, caja de mecanismo universal con tornillos, totalmente montado e instalado. |  | 0 | u | 98.1 | https://www.construnario.com/bc3/10900/dorado.png |  | https://www.construnario.com/diccionario/ficha_producto.aspx?id=13103492
BJC18516 | 18516 | 8421870050117 | Pulsador, referencia 18516 de BJC | Pulsador BJC, con referencia 18516 de la familia Iris |  | 1 | u | 6.65 | https://www.construnario.com/bc3/10900/18516.png
BJC2387 | 2387 | 8421870678526 | Regulador para tiras LED, referencia 2387 de BJC. Monocromo 12-48 VCC | Regulador para tiras LED monocromo 12-48 VCC BJC, con referencia 2387 Tensión de alimentación 12 - 48V CC. Consumo: <12mA. Carga Máxima 8A. Nivel de regulación mínimo: 1% - 60%. Veloc. de regulación 0% a 100%: 3 - 10 s. Envase 1 |  | 1 | u | 73.95 | https://www.construnario.com/bc3/10900/2387.jpg
BJC18705_AT | 18705-AT | 8421870052890 | Tecla interruptor/conmut./cruzam. negro antracita | Tecla interruptor/conmut./cruzam. negro antracita BJC, con referencia 18705-AT de la familia Iris Color |  | 1 | u | 5.55 | https://www.construnario.com/bc3/10900/18705_AT.jpg
BJC18001_OD | 18001-OD | 8421870058021 | Marco 1 elemento dorado Odisea | Marco 1 elemento dorado Odisea BJC, con referencia 18001-OD de la familia Iris Color |  | 1 | u | 8.78 | https://www.construnario.com/bc3/10900/18001_OD.jpg https://www.construnario.com/bc3/10900/CMP6485_1_18001-OD-iris-marco_1_elemento-dorado_odisea-1000-2000px-2000x2000.png | https://www.construnario.com/bc3/10900/CMP6485_files_PM0106_Serie_IRIS-IRIS-MEGA_MECANISMOS.pdf
MTC_AIA010B |  |  | Tubo curvable de PVC, corrugado, negro, diámetro'=20 mm | Tubo curvable de PVC, corrugado, de color negro, de 20 mm de diámetro nominal, para canalización empotrada en obra de fábrica (paredes y techos). Resistencia a la compresión 320 N, resistencia al impacto 1 julio, temperatura de trabajo -5°C hasta 60°C, con grado de protección IP 545 según UNE 20324, no propagador de la llama. Según UNE-EN 61386-1 y UNE-EN 61386-22. |  | 0 | m | 0.15
MTC_TTC020A |  |  | Conductor rígido unipolar de cobre, aislado, 750 V y 2,5 mm² de sección, para red equipotencial |  |  | 0 | m | 0.12
BJC2373_I | 2373-I | 8421870650607 | Caja universal cuadrada, referencia 2373-I de BJC. 60 mm | Caja universal cuadrada Material termoplástico de BJC, con referencia 2373-I |  | 1 | u | 0.31 | https://www.construnario.com/bc3/10900/2373-I.jpg https://www.construnario.com/bc3/10900/CMP6485_1_P_2373_I.jpg | https://www.construnario.com/bc3/10900/CMP6485_files_PM0017_CAJAS_PARA_ACCESORIOS_ELECTRICOS.pdf
MTC_PMATAUX |  |  | Pequeño material |  |  | 0 | % | 3
MOC_002 |  |  | Oficial 1ª electricista |  |  | 0 | h | 22
MOC_100 |  |  | Ayudante electricista |  |  | 0 | h | 20.3
PBJC_11023333 |  |  | Pulsador con regulador para lámparas CFL regulables dorado Odisea con antracita | Punto pulsador con regulador realizado con pulsador más regulador para lámparas CFL regulables dorado Odisea con antracita de la serie BJC Iris. - Formado por las refs. 18516, 2388, 18705-AT, 18001-OD. - Tubo PVC corrugado de M 20/gp5. - Conductor rígido de 1,5 mm2 de Cu. - Aislamiento VV 750 V. - Incluyendo caja de registro, caja de mecanismo universal con tornillos, totalmente montado e instalado. |  | 0 | u | 98.04 | https://www.construnario.com/bc3/10900/dorado.png |  | https://www.construnario.com/diccionario/ficha_producto.aspx?id=13103493
BJC18516 | 18516 | 8421870050117 | Pulsador, referencia 18516 de BJC | Pulsador BJC, con referencia 18516 de la familia Iris |  | 1 | u | 6.65 | https://www.construnario.com/bc3/10900/18516.png
BJC2388 | 2388 | 8421870678533 | Regulador para lámparas fluocompactas regulables, referencia 2388 de BJC | Regulador para lámparas fluocompactas regulables BJC, con referencia 2388 Tensión de alimentación: 230V~ 50Hz. Consumo: 3VA. Carga: mín.20 - máx.200W. Envase 1 |  | 1 | u | 73.89 | https://www.construnario.com/bc3/10900/2388c.jpg
BJC18705_AT | 18705-AT | 8421870052890 | Tecla interruptor/conmut./cruzam. negro antracita | Tecla interruptor/conmut./cruzam. negro antracita BJC, con referencia 18705-AT de la familia Iris Color |  | 1 | u | 5.55 | https://www.construnario.com/bc3/10900/18705_AT.jpg
BJC18001_OD | 18001-OD | 8421870058021 | Marco 1 elemento dorado Odisea | Marco 1 elemento dorado Odisea BJC, con referencia 18001-OD de la familia Iris Color |  | 1 | u | 8.78 | https://www.construnario.com/bc3/10900/18001_OD.jpg https://www.construnario.com/bc3/10900/CMP6485_1_18001-OD-iris-marco_1_elemento-dorado_odisea-1000-2000px-2000x2000.png | https://www.construnario.com/bc3/10900/CMP6485_files_PM0106_Serie_IRIS-IRIS-MEGA_MECANISMOS.pdf
MTC_AIA010B |  |  | Tubo curvable de PVC, corrugado, negro, diámetro'=20 mm | Tubo curvable de PVC, corrugado, de color negro, de 20 mm de diámetro nominal, para canalización empotrada en obra de fábrica (paredes y techos). Resistencia a la compresión 320 N, resistencia al impacto 1 julio, temperatura de trabajo -5°C hasta 60°C, con grado de protección IP 545 según UNE 20324, no propagador de la llama. Según UNE-EN 61386-1 y UNE-EN 61386-22. |  | 0 | m | 0.15
MTC_TTC020A |  |  | Conductor rígido unipolar de cobre, aislado, 750 V y 2,5 mm² de sección, para red equipotencial |  |  | 0 | m | 0.12
BJC2373_I | 2373-I | 8421870650607 | Caja universal cuadrada, referencia 2373-I de BJC. 60 mm | Caja universal cuadrada Material termoplástico de BJC, con referencia 2373-I |  | 1 | u | 0.31 | https://www.construnario.com/bc3/10900/2373-I.jpg https://www.construnario.com/bc3/10900/CMP6485_1_P_2373_I.jpg | https://www.construnario.com/bc3/10900/CMP6485_files_PM0017_CAJAS_PARA_ACCESORIOS_ELECTRICOS.pdf
MTC_PMATAUX |  |  | Pequeño material |  |  | 0 | % | 3
MOC_002 |  |  | Oficial 1ª electricista |  |  | 0 | h | 22
MOC_100 |  |  | Ayudante electricista |  |  | 0 | h | 20.3
PBJC_11023334 |  |  | Conector RCA audio mono dorado Odisea con antracita serie Iris | Punto conector mono RCA realizado con conector RCA audio mono dorado Odisea con antracita de la serie BJC Iris. - Formado por las refs. 18575, 18882-AT, 18001-OD. - Tubo PVC corrugado de M 20/gp5. - Incluyendo caja de registro, caja de mecanismo universal con tornillos, totalmente montado e instalado. |  | 0 | u | 49.13 |  |  | https://www.construnario.com/diccionario/ficha_producto.aspx?id=13103494
BJC18575 | 18575 | 8421870046486 | Toma mono RCA | Toma mono RCA BJC, con referencia 18575 de la familia Iris Emborne trasero rápido por perforación de aislante. Cable: máximo 3 pares de 0,3 mm2 Envase 1 |  | 1 | u | 32.65 | https://www.construnario.com/bc3/10900/18575.png
BJC18882_AT | 18882-AT | 8421870048220 | Tapa de 1 toma RCA negro antracita | Tapa de 1 toma RCA negro antracita BJC, con referencia 18882-AT de la familia Iris Color |  | 1 | u | 5.96 | https://www.construnario.com/bc3/10900/18882_AT.jpg
BJC18001_OD | 18001-OD | 8421870058021 | Marco 1 elemento dorado Odisea | Marco 1 elemento dorado Odisea BJC, con referencia 18001-OD de la familia Iris Color |  | 1 | u | 8.78 | https://www.construnario.com/bc3/10900/18001_OD.jpg https://www.construnario.com/bc3/10900/CMP6485_1_18001-OD-iris-marco_1_elemento-dorado_odisea-1000-2000px-2000x2000.png | https://www.construnario.com/bc3/10900/CMP6485_files_PM0106_Serie_IRIS-IRIS-MEGA_MECANISMOS.pdf
MTC_AIA010B |  |  | Tubo curvable de PVC, corrugado, negro, diámetro'=20 mm | Tubo curvable de PVC, corrugado, de color negro, de 20 mm de diámetro nominal, para canalización empotrada en obra de fábrica (paredes y techos). Resistencia a la compresión 320 N, resistencia al impacto 1 julio, temperatura de trabajo -5°C hasta 60°C, con grado de protección IP 545 según UNE 20324, no propagador de la llama. Según UNE-EN 61386-1 y UNE-EN 61386-22. |  | 0 | m | 0.15
BJC2373_I | 2373-I | 8421870650607 | Caja universal cuadrada, referencia 2373-I de BJC. 60 mm | Caja universal cuadrada Material termoplástico de BJC, con referencia 2373-I |  | 1 | u | 0.31 | https://www.construnario.com/bc3/10900/2373-I.jpg https://www.construnario.com/bc3/10900/CMP6485_1_P_2373_I.jpg | https://www.construnario.com/bc3/10900/CMP6485_files_PM0017_CAJAS_PARA_ACCESORIOS_ELECTRICOS.pdf
MTC_PMATAUX |  |  | Pequeño material |  |  | 0 | % | 3
MOC_002 |  |  | Oficial 1ª electricista |  |  | 0 | h | 22
MOC_100 |  |  | Ayudante electricista |  |  | 0 | h | 20.3
PBJC_11023335 |  |  | Conector RCA audio estéreo dorado Odisea con antracita, serie Iris | Punto conector stereo RCA realizado con conector RCA audio estereo dorado Odisea con antracita de la serie BJC Iris. - Formado por las refs. 18576, 18776-AT, 18001-OD. - Tubo PVC corrugado de M 20/gp5. - Incluyendo caja de registro, caja de mecanismo universal con tornillos, totalmente montado e instalado. |  | 0 | u | 82.26 |  |  | https://www.construnario.com/diccionario/ficha_producto.aspx?id=13103495
BJC18576 | 18576 | 8421870046493 | Conector RCA audio estéreo | Conector RCA audio estéreo BJC, con referencia 18576 de la familia Iris Emborne trasero rápido por perforación de aislante. Cable: máximo 3 pares de 0,3 mm2 Envase 1 |  | 1 | u | 63.32 | https://www.construnario.com/bc3/10900/18576.png
BJC18776_AT | 18776-AT | 8421870046240 | Tapa de 2 toma RCA negro antracita | Tapa de 2 toma RCA negro antracita BJC, con referencia 18776-AT de la familia Iris Color |  | 1 | u | 7.45 | https://www.construnario.com/bc3/10900/18776_AT.jpg
BJC18001_OD | 18001-OD | 8421870058021 | Marco 1 elemento dorado Odisea | Marco 1 elemento dorado Odisea BJC, con referencia 18001-OD de la familia Iris Color |  | 1 | u | 8.78 | https://www.construnario.com/bc3/10900/18001_OD.jpg https://www.construnario.com/bc3/10900/CMP6485_1_18001-OD-iris-marco_1_elemento-dorado_odisea-1000-2000px-2000x2000.png | https://www.construnario.com/bc3/10900/CMP6485_files_PM0106_Serie_IRIS-IRIS-MEGA_MECANISMOS.pdf
MTC_AIA010B |  |  | Tubo curvable de PVC, corrugado, negro, diámetro'=20 mm | Tubo curvable de PVC, corrugado, de color negro, de 20 mm de diámetro nominal, para canalización empotrada en obra de fábrica (paredes y techos). Resistencia a la compresión 320 N, resistencia al impacto 1 julio, temperatura de trabajo -5°C hasta 60°C, con grado de protección IP 545 según UNE 20324, no propagador de la llama. Según UNE-EN 61386-1 y UNE-EN 61386-22. |  | 0 | m | 0.15
BJC2373_I | 2373-I | 8421870650607 | Caja universal cuadrada, referencia 2373-I de BJC. 60 mm | Caja universal cuadrada Material termoplástico de BJC, con referencia 2373-I |  | 1 | u | 0.31 | https://www.construnario.com/bc3/10900/2373-I.jpg https://www.construnario.com/bc3/10900/CMP6485_1_P_2373_I.jpg | https://www.construnario.com/bc3/10900/CMP6485_files_PM0017_CAJAS_PARA_ACCESORIOS_ELECTRICOS.pdf
MTC_PMATAUX |  |  | Pequeño material |  |  | 0 | % | 3
MOC_002 |  |  | Oficial 1ª electricista |  |  | 0 | h | 22
MOC_100 |  |  | Ayudante electricista |  |  | 0 | h | 20.3
PBJC_11023336 |  |  | Conector RCA vídeo dorado Odisea con antracita, serie Iris | Punto conector vídeo RCA realizado con conector RCA vídeo dorado Odisea con antracita de la serie BJC Iris. - Formado por las refs. 18577, 18882-AT, 18001-OD. - Tubo PVC corrugado de M 20/gp5. - Incluyendo caja de registro, caja de mecanismo universal con tornillos, totalmente montado e instalado. |  | 0 | u | 49.13 |  |  | https://www.construnario.com/diccionario/ficha_producto.aspx?id=13103496
BJC18577 | 18577 | 8421870046509 | Toma vídeo RCA | Toma vídeo RCA BJC, con referencia 18577 de la familia Iris Emborne trasero rápido por perforación de aislante. Cable: máximo 3 pares de 0,3 mm2 Envase 1 |  | 1 | u | 32.65 | https://www.construnario.com/bc3/10900/18577.png
BJC18882_AT | 18882-AT | 8421870048220 | Tapa de 1 toma RCA negro antracita | Tapa de 1 toma RCA negro antracita BJC, con referencia 18882-AT de la familia Iris Color |  | 1 | u | 5.96 | https://www.construnario.com/bc3/10900/18882_AT.jpg
BJC18001_OD | 18001-OD | 8421870058021 | Marco 1 elemento dorado Odisea | Marco 1 elemento dorado Odisea BJC, con referencia 18001-OD de la familia Iris Color |  | 1 | u | 8.78 | https://www.construnario.com/bc3/10900/18001_OD.jpg https://www.construnario.com/bc3/10900/CMP6485_1_18001-OD-iris-marco_1_elemento-dorado_odisea-1000-2000px-2000x2000.png | https://www.construnario.com/bc3/10900/CMP6485_files_PM0106_Serie_IRIS-IRIS-MEGA_MECANISMOS.pdf
MTC_AIA010B |  |  | Tubo curvable de PVC, corrugado, negro, diámetro'=20 mm | Tubo curvable de PVC, corrugado, de color negro, de 20 mm de diámetro nominal, para canalización empotrada en obra de fábrica (paredes y techos). Resistencia a la compresión 320 N, resistencia al impacto 1 julio, temperatura de trabajo -5°C hasta 60°C, con grado de protección IP 545 según UNE 20324, no propagador de la llama. Según UNE-EN 61386-1 y UNE-EN 61386-22. |  | 0 | m | 0.15
BJC2373_I | 2373-I | 8421870650607 | Caja universal cuadrada, referencia 2373-I de BJC. 60 mm | Caja universal cuadrada Material termoplástico de BJC, con referencia 2373-I |  | 1 | u | 0.31 | https://www.construnario.com/bc3/10900/2373-I.jpg https://www.construnario.com/bc3/10900/CMP6485_1_P_2373_I.jpg | https://www.construnario.com/bc3/10900/CMP6485_files_PM0017_CAJAS_PARA_ACCESORIOS_ELECTRICOS.pdf
MTC_PMATAUX |  |  | Pequeño material |  |  | 0 | % | 3
MOC_002 |  |  | Oficial 1ª electricista |  |  | 0 | h | 22
MOC_100 |  |  | Ayudante electricista |  |  | 0 | h | 20.3
PBJC_11023337 |  |  | Conector VGA dorado Odisea con antracita, serie Iris | Punto conector VGA realizado con conector VGA dorado Odisea con antracita de la serie BJC Iris. - Formado por las refs. 18578-VGA, 18778-AT, 18001-OD. - Tubo PVC corrugado de M 20/gp5. - Incluyendo caja de registro, caja de mecanismo universal con tornillos, totalmente montado e instalado. |  | 0 | u | 95.25 |  |  | https://www.construnario.com/diccionario/ficha_producto.aspx?id=13103497
BJC18578_VGA | 18578-VGA | 8421870676546 | Conector VGA blanco | Conector VGA blanco BJC, con referencia 18578-VGA de la familia Iris Longitud máxima del cable 30 m (en función del tipo de cable) Emborme por tornillos Envase 1 |  | 1 | u | 76.37 | https://www.construnario.com/bc3/10900/18578_VGA_.jpg
BJC18778_AT | 18778-AT | 8421870676720 | Tapa VGA/HDMI/USB negro antracita | Tapa VGA/HDMI/USB negro antracita BJC, con referencia 18778-AT de la familia Iris Color |  | 1 | u | 7.02 | https://www.construnario.com/bc3/10900/18778_AT.jpg
BJC18001_OD | 18001-OD | 8421870058021 | Marco 1 elemento dorado Odisea | Marco 1 elemento dorado Odisea BJC, con referencia 18001-OD de la familia Iris Color |  | 1 | u | 8.78 | https://www.construnario.com/bc3/10900/18001_OD.jpg https://www.construnario.com/bc3/10900/CMP6485_1_18001-OD-iris-marco_1_elemento-dorado_odisea-1000-2000px-2000x2000.png | https://www.construnario.com/bc3/10900/CMP6485_files_PM0106_Serie_IRIS-IRIS-MEGA_MECANISMOS.pdf
MTC_AIA010B |  |  | Tubo curvable de PVC, corrugado, negro, diámetro'=20 mm | Tubo curvable de PVC, corrugado, de color negro, de 20 mm de diámetro nominal, para canalización empotrada en obra de fábrica (paredes y techos). Resistencia a la compresión 320 N, resistencia al impacto 1 julio, temperatura de trabajo -5°C hasta 60°C, con grado de protección IP 545 según UNE 20324, no propagador de la llama. Según UNE-EN 61386-1 y UNE-EN 61386-22. |  | 0 | m | 0.15
BJC2373_I | 2373-I | 8421870650607 | Caja universal cuadrada, referencia 2373-I de BJC. 60 mm | Caja universal cuadrada Material termoplástico de BJC, con referencia 2373-I |  | 1 | u | 0.31 | https://www.construnario.com/bc3/10900/2373-I.jpg https://www.construnario.com/bc3/10900/CMP6485_1_P_2373_I.jpg | https://www.construnario.com/bc3/10900/CMP6485_files_PM0017_CAJAS_PARA_ACCESORIOS_ELECTRICOS.pdf
MTC_PMATAUX |  |  | Pequeño material |  |  | 0 | % | 3
MOC_002 |  |  | Oficial 1ª electricista |  |  | 0 | h | 22
MOC_100 |  |  | Ayudante electricista |  |  | 0 | h | 20.3
PBJC_11023338 |  |  | Conector HDMI dorado Odisea con antracita, serie Iris | Punto conector HDMI realizado con conector HDMI dorado Odisea con antracita de la serie BJC Iris. - Formado por las refs. 18578-HDMI, 18778-AT, 18001-OD. - Tubo PVC corrugado de M 20/gp5. - Incluyendo caja de registro, caja de mecanismo universal con tornillos, totalmente montado e instalado. |  | 0 | u | 100.82 |  |  | https://www.construnario.com/diccionario/ficha_producto.aspx?id=13103498
BJC18578_HDMI | 18578-HDMI | 8421870676522 | Conector HDMI blanco | Conector HDMI blanco BJC, con referencia 18578-HDMI de la familia Iris Emborme por tornillos Envase 1 |  | 1 | u | 81.77 | https://www.construnario.com/bc3/10900/18578_HDMI_.jpg
BJC18778_AT | 18778-AT | 8421870676720 | Tapa VGA/HDMI/USB negro antracita | Tapa VGA/HDMI/USB negro antracita BJC, con referencia 18778-AT de la familia Iris Color |  | 1 | u | 7.02 | https://www.construnario.com/bc3/10900/18778_AT.jpg
BJC18001_OD | 18001-OD | 8421870058021 | Marco 1 elemento dorado Odisea | Marco 1 elemento dorado Odisea BJC, con referencia 18001-OD de la familia Iris Color |  | 1 | u | 8.78 | https://www.construnario.com/bc3/10900/18001_OD.jpg https://www.construnario.com/bc3/10900/CMP6485_1_18001-OD-iris-marco_1_elemento-dorado_odisea-1000-2000px-2000x2000.png | https://www.construnario.com/bc3/10900/CMP6485_files_PM0106_Serie_IRIS-IRIS-MEGA_MECANISMOS.pdf
MTC_AIA010B |  |  | Tubo curvable de PVC, corrugado, negro, diámetro'=20 mm | Tubo curvable de PVC, corrugado, de color negro, de 20 mm de diámetro nominal, para canalización empotrada en obra de fábrica (paredes y techos). Resistencia a la compresión 320 N, resistencia al impacto 1 julio, temperatura de trabajo -5°C hasta 60°C, con grado de protección IP 545 según UNE 20324, no propagador de la llama. Según UNE-EN 61386-1 y UNE-EN 61386-22. |  | 0 | m | 0.15
BJC2373_I | 2373-I | 8421870650607 | Caja universal cuadrada, referencia 2373-I de BJC. 60 mm | Caja universal cuadrada Material termoplástico de BJC, con referencia 2373-I |  | 1 | u | 0.31 | https://www.construnario.com/bc3/10900/2373-I.jpg https://www.construnario.com/bc3/10900/CMP6485_1_P_2373_I.jpg | https://www.construnario.com/bc3/10900/CMP6485_files_PM0017_CAJAS_PARA_ACCESORIOS_ELECTRICOS.pdf
MTC_PMATAUX |  |  | Pequeño material |  |  | 0 | % | 3
MOC_002 |  |  | Oficial 1ª electricista |  |  | 0 | h | 22
MOC_100 |  |  | Ayudante electricista |  |  | 0 | h | 20.3
PBJC_11023339 |  |  | Conector USB tipo A dorado Odisea con antracita, serie Iris | Punto conector USB realizado con conector USB tipo A dorado Odisea con antracita de la serie BJC Iris. - Formado por las refs. 18578-USB, 18778-AT, 18001-OD. - Tubo PVC corrugado de M 20/gp5. - Incluyendo caja de registro, caja de mecanismo universal con tornillos, totalmente montado e instalado. |  | 0 | u | 82.25 |  |  | https://www.construnario.com/diccionario/ficha_producto.aspx?id=13103499
BJC18578_USB | 18578-USB | 8421870676539 | Conector USB tipo A blanco | Conector USB tipo A blanco BJC, con referencia 18578-USB de la familia Iris Compatible con USB 2.0 (Emborme por tornillos) Envase 1 |  | 1 | u | 63.74 | https://www.construnario.com/bc3/10900/18578_USB_.jpg
BJC18778_AT | 18778-AT | 8421870676720 | Tapa VGA/HDMI/USB negro antracita | Tapa VGA/HDMI/USB negro antracita BJC, con referencia 18778-AT de la familia Iris Color |  | 1 | u | 7.02 | https://www.construnario.com/bc3/10900/18778_AT.jpg
BJC18001_OD | 18001-OD | 8421870058021 | Marco 1 elemento dorado Odisea | Marco 1 elemento dorado Odisea BJC, con referencia 18001-OD de la familia Iris Color |  | 1 | u | 8.78 | https://www.construnario.com/bc3/10900/18001_OD.jpg https://www.construnario.com/bc3/10900/CMP6485_1_18001-OD-iris-marco_1_elemento-dorado_odisea-1000-2000px-2000x2000.png | https://www.construnario.com/bc3/10900/CMP6485_files_PM0106_Serie_IRIS-IRIS-MEGA_MECANISMOS.pdf
MTC_AIA010B |  |  | Tubo curvable de PVC, corrugado, negro, diámetro'=20 mm | Tubo curvable de PVC, corrugado, de color negro, de 20 mm de diámetro nominal, para canalización empotrada en obra de fábrica (paredes y techos). Resistencia a la compresión 320 N, resistencia al impacto 1 julio, temperatura de trabajo -5°C hasta 60°C, con grado de protección IP 545 según UNE 20324, no propagador de la llama. Según UNE-EN 61386-1 y UNE-EN 61386-22. |  | 0 | m | 0.15
BJC2373_I | 2373-I | 8421870650607 | Caja universal cuadrada, referencia 2373-I de BJC. 60 mm | Caja universal cuadrada Material termoplástico de BJC, con referencia 2373-I |  | 1 | u | 0.31 | https://www.construnario.com/bc3/10900/2373-I.jpg https://www.construnario.com/bc3/10900/CMP6485_1_P_2373_I.jpg | https://www.construnario.com/bc3/10900/CMP6485_files_PM0017_CAJAS_PARA_ACCESORIOS_ELECTRICOS.pdf
MTC_PMATAUX |  |  | Pequeño material |  |  | 0 | % | 3
MOC_002 |  |  | Oficial 1ª electricista |  |  | 0 | h | 22
MOC_100 |  |  | Ayudante electricista |  |  | 0 | h | 20.3
PBJC_11023315D |  |  | Pulsador desconexión dorado Odisea con antracita, serie Iris | Punto pulsador timbre realizado con pulsador timbre dorado Odisea con antracita de la serie BJC Iris. - Formado por las refs. 18512, 18716-AT, 18001-OD. - Tubo PVC corrugado de M 20/gp5. - Conductor rígido de 1,5 mm2 de Cu. - Aislamiento VV 750 V. - Incluyendo caja de registro, caja de mecanismo universal con tornillos, totalmente montado e instalado. |  | 0 | u | 23.5 |  |  | https://www.construnario.com/diccionario/ficha_producto.aspx?id=13103472
BJC18512 | 18512 | 8421870050094 | Pulsador de desconexión, referencia 18512 de las series Iris y Mega de BJC | Pulsador de desconexión, referencia 18512 de las series Iris y Mega de BJC. 10 A 250 V~ |  | 1 | u | 7.82 | https://www.construnario.com/bc3/10900/18512.png
BJC18716_AT | 18716-AT | 8421870054344 | Tecla pulsador timbre negro antracita | Tecla pulsador timbre negro antracita BJC, con referencia 18716-AT de la familia Iris Color |  | 1 | u | 5.91 | https://www.construnario.com/bc3/10900/18716_AT.jpg
BJC18001_OD | 18001-OD | 8421870058021 | Marco 1 elemento dorado Odisea | Marco 1 elemento dorado Odisea BJC, con referencia 18001-OD de la familia Iris Color |  | 1 | u | 8.78 | https://www.construnario.com/bc3/10900/18001_OD.jpg https://www.construnario.com/bc3/10900/CMP6485_1_18001-OD-iris-marco_1_elemento-dorado_odisea-1000-2000px-2000x2000.png | https://www.construnario.com/bc3/10900/CMP6485_files_PM0106_Serie_IRIS-IRIS-MEGA_MECANISMOS.pdf
MTC_AIA010B |  |  | Tubo curvable de PVC, corrugado, negro, diámetro'=20 mm | Tubo curvable de PVC, corrugado, de color negro, de 20 mm de diámetro nominal, para canalización empotrada en obra de fábrica (paredes y techos). Resistencia a la compresión 320 N, resistencia al impacto 1 julio, temperatura de trabajo -5°C hasta 60°C, con grado de protección IP 545 según UNE 20324, no propagador de la llama. Según UNE-EN 61386-1 y UNE-EN 61386-22. |  | 0 | m | 0.15
MTC_TTC020A |  |  | Conductor rígido unipolar de cobre, aislado, 750 V y 2,5 mm² de sección, para red equipotencial |  |  | 0 | m | 0.12
BJC2373_I | 2373-I | 8421870650607 | Caja universal cuadrada, referencia 2373-I de BJC. 60 mm | Caja universal cuadrada Material termoplástico de BJC, con referencia 2373-I |  | 1 | u | 0.31 | https://www.construnario.com/bc3/10900/2373-I.jpg https://www.construnario.com/bc3/10900/CMP6485_1_P_2373_I.jpg | https://www.construnario.com/bc3/10900/CMP6485_files_PM0017_CAJAS_PARA_ACCESORIOS_ELECTRICOS.pdf
MTC_PMATAUX |  |  | Pequeño material |  |  | 0 | % | 3
MOC_002 |  |  | Oficial 1ª electricista |  |  | 0 | h | 22
MOC_100 |  |  | Ayudante electricista |  |  | 0 | h | 20.3
PBJC_11023316D |  |  | Pulsador desconexión con visor dorado Odisea con antracita, serie Iris | Punto pulsador timbre realizado con pulsador timbre con visor dorado Odisea con antracita de la serie BJC Iris. - Formado por las refs. 18512, 18716-ATL, 18001-OD, 18039-2AZ. - Tubo PVC corrugado de M 20/gp5. - Conductor rígido de 1,5 mm2 de Cu. - Aislamiento VV 750 V. - Incluyendo caja de registro, caja de mecanismo universal con tornillos, totalmente montado e instalado. |  | 0 | u | 33.86 |  |  | https://www.construnario.com/diccionario/ficha_producto.aspx?id=13103474
BJC18512 | 18512 | 8421870050094 | Pulsador de desconexión, referencia 18512 de las series Iris y Mega de BJC | Pulsador de desconexión, referencia 18512 de las series Iris y Mega de BJC. 10 A 250 V~ |  | 1 | u | 7.82 | https://www.construnario.com/bc3/10900/18512.png
BJC18716_ATL | 18716-ATL | 8421870054351 | Tecla pulsador timbre con visor negro antracita | Tecla pulsador timbre con visor negro antracita BJC, con referencia 18716-ATL de la familia Iris Color |  | 1 | u | 6.45 | https://www.construnario.com/bc3/10900/18716_ATL.jpg
BJC18001_OD | 18001-OD | 8421870058021 | Marco 1 elemento dorado Odisea | Marco 1 elemento dorado Odisea BJC, con referencia 18001-OD de la familia Iris Color |  | 1 | u | 8.78 | https://www.construnario.com/bc3/10900/18001_OD.jpg https://www.construnario.com/bc3/10900/CMP6485_1_18001-OD-iris-marco_1_elemento-dorado_odisea-1000-2000px-2000x2000.png | https://www.construnario.com/bc3/10900/CMP6485_files_PM0106_Serie_IRIS-IRIS-MEGA_MECANISMOS.pdf
BJC18039_2AZ | 18039-2AZ | 8421870661382 | Señalizador luminoso LED azul | Señalizador luminoso LED azul BJC, con referencia 18039-2AZ de la familia Iris |  | 1 | u | 9.51 | https://www.construnario.com/bc3/10900/18039_2.jpg
MTC_AIA010B |  |  | Tubo curvable de PVC, corrugado, negro, diámetro'=20 mm | Tubo curvable de PVC, corrugado, de color negro, de 20 mm de diámetro nominal, para canalización empotrada en obra de fábrica (paredes y techos). Resistencia a la compresión 320 N, resistencia al impacto 1 julio, temperatura de trabajo -5°C hasta 60°C, con grado de protección IP 545 según UNE 20324, no propagador de la llama. Según UNE-EN 61386-1 y UNE-EN 61386-22. |  | 0 | m | 0.15
MTC_TTC020A |  |  | Conductor rígido unipolar de cobre, aislado, 750 V y 2,5 mm² de sección, para red equipotencial |  |  | 0 | m | 0.12
BJC2373_I | 2373-I | 8421870650607 | Caja universal cuadrada, referencia 2373-I de BJC. 60 mm | Caja universal cuadrada Material termoplástico de BJC, con referencia 2373-I |  | 1 | u | 0.31 | https://www.construnario.com/bc3/10900/2373-I.jpg https://www.construnario.com/bc3/10900/CMP6485_1_P_2373_I.jpg | https://www.construnario.com/bc3/10900/CMP6485_files_PM0017_CAJAS_PARA_ACCESORIOS_ELECTRICOS.pdf
MTC_PMATAUX |  |  | Pequeño material |  |  | 0 | % | 3
MOC_002 |  |  | Oficial 1ª electricista |  |  | 0 | h | 22
MOC_100 |  |  | Ayudante electricista |  |  | 0 | h | 20.3
Cobre Jaipur con antracita, serie Iris
PBJC_11023401 |  |  | Base enchufe 2P + TT segur. lat. cobre Jaipur con antracita, serie Iris | Base de enchufe con toma de tierra lateral realizada con base enchufe 2P + TT seguridad lateral cobre Jaipur con antracita de la serie BJC Iris. - Formada por las refs. 18524, 18724-AT, 18001-CJ. - Tubo PVC corrugado de M 20/gp5. - Conductor rígido de 2,5 mm2 de Cu. - Aislamiento VV 750 V. - En sistema monofásico con toma de tierra (fase, neutro y tierra), incluyendo caja de registro, caja de mecanismo universal con tornillos, totalmente montado e instalado. |  | 0 | u | 22.13 | https://www.construnario.com/bc3/10900/cobreenchufe.png |  | https://www.construnario.com/diccionario/ficha_producto.aspx?id=13103501
BJC18524 | 18524 | 8421870623328 | Base enchufe 2P + TT lateral segur, referencia 18524 de BJC | Base enchufe 2P + TT lateral segur. BJC, con referencia 18524 de la familia Iris |  | 1 | u | 6.07 | https://www.construnario.com/bc3/10900/18524.png | https://www.construnario.com/bc3/10900/CMP6485_files_DECLARACION_REACH.pdf
BJC18724_AT | 18724-AT | 8421870623359 | Tapa enchufe 2P+TT segur. lat. negro antracita | Tapa enchufe 2P+TT segur. lat. negro antracita BJC, con referencia 18724-AT de la familia Iris Color |  | 1 | u | 5.27 | https://www.construnario.com/bc3/10900/18724_AT.jpg
BJC18001_CJ | 18001-CJ | 8421870057956 | Marco 1 elemento cobre Jaipur | Marco 1 elemento cobre Jaipur BJC, con referencia 18001-CJ de la familia Iris Color |  | 1 | u | 9.84 | https://www.construnario.com/bc3/10900/18001_CJ.jpg | https://www.construnario.com/bc3/10900/CMP6485_files_PM0106_Serie_IRIS-IRIS-MEGA_MECANISMOS.pdf https://www.construnario.com/bc3/10900/CMP6485_files_AENOR_marcos_IRIS-IRIS_PLUS.pdf
MTC_AIA010B |  |  | Tubo curvable de PVC, corrugado, negro, diámetro'=20 mm | Tubo curvable de PVC, corrugado, de color negro, de 20 mm de diámetro nominal, para canalización empotrada en obra de fábrica (paredes y techos). Resistencia a la compresión 320 N, resistencia al impacto 1 julio, temperatura de trabajo -5°C hasta 60°C, con grado de protección IP 545 según UNE 20324, no propagador de la llama. Según UNE-EN 61386-1 y UNE-EN 61386-22. |  | 0 | m | 0.15
MTC_TTC020A |  |  | Conductor rígido unipolar de cobre, aislado, 750 V y 2,5 mm² de sección, para red equipotencial |  |  | 0 | m | 0.12
BJC2373_I | 2373-I | 8421870650607 | Caja universal cuadrada, referencia 2373-I de BJC. 60 mm | Caja universal cuadrada Material termoplástico de BJC, con referencia 2373-I |  | 1 | u | 0.31 | https://www.construnario.com/bc3/10900/2373-I.jpg https://www.construnario.com/bc3/10900/CMP6485_1_P_2373_I.jpg | https://www.construnario.com/bc3/10900/CMP6485_files_PM0017_CAJAS_PARA_ACCESORIOS_ELECTRICOS.pdf
MTC_PMATAUX |  |  | Pequeño material |  |  | 0 | % | 3
MOC_002 |  |  | Oficial 1ª electricista |  |  | 0 | h | 22
MOC_100 |  |  | Ayudante electricista |  |  | 0 | h | 20.3
PBJC_11023402 |  |  | Conmutador simple cobre Jaipur con antracita, serie Iris | Punto conmutado simple realizado con conmutador simple cobre Jaipur con antracita de la serie BJC Iris. - Formado por las refs. 18506, 18705-AT, 18001-CJ. - Tubo PVC corrugado de M 20/gp5. - Conductor rígido de 1,5 mm2 de Cu. - Aislamiento VV 750 V. - Incluyendo caja de registro, caja de mecanismo de modulo estrecho con tornillos, totalmente montado e instalado. |  | 0 | u | 23.46 | https://www.construnario.com/bc3/10900/cobre.png |  | https://www.construnario.com/diccionario/ficha_producto.aspx?id=13103502
BJC18506 | 18506 | 8421870050049 | Conmutador simple, referencia 18506 de BJC | Conmutador simple BJC, con referencia 18506 de la familia Iris |  | 1 | u | 7.08 | https://www.construnario.com/bc3/10900/18506.png | https://www.construnario.com/bc3/10900/CMP6485_files_Interruptores-información_cargas_SBL.pdf https://www.construnario.com/bc3/10900/CMP6485_files_PM0188_Serie_i-System_(Miro&Line)-Style_MECANISMOS.pdf
BJC18705_AT | 18705-AT | 8421870052890 | Tecla interruptor/conmut./cruzam. negro antracita | Tecla interruptor/conmut./cruzam. negro antracita BJC, con referencia 18705-AT de la familia Iris Color |  | 1 | u | 5.55 | https://www.construnario.com/bc3/10900/18705_AT.jpg
BJC18001_CJ | 18001-CJ | 8421870057956 | Marco 1 elemento cobre Jaipur | Marco 1 elemento cobre Jaipur BJC, con referencia 18001-CJ de la familia Iris Color |  | 1 | u | 9.84 | https://www.construnario.com/bc3/10900/18001_CJ.jpg | https://www.construnario.com/bc3/10900/CMP6485_files_PM0106_Serie_IRIS-IRIS-MEGA_MECANISMOS.pdf https://www.construnario.com/bc3/10900/CMP6485_files_AENOR_marcos_IRIS-IRIS_PLUS.pdf
MTC_AIA010B |  |  | Tubo curvable de PVC, corrugado, negro, diámetro'=20 mm | Tubo curvable de PVC, corrugado, de color negro, de 20 mm de diámetro nominal, para canalización empotrada en obra de fábrica (paredes y techos). Resistencia a la compresión 320 N, resistencia al impacto 1 julio, temperatura de trabajo -5°C hasta 60°C, con grado de protección IP 545 según UNE 20324, no propagador de la llama. Según UNE-EN 61386-1 y UNE-EN 61386-22. |  | 0 | m | 0.15
MTC_TTC020A |  |  | Conductor rígido unipolar de cobre, aislado, 750 V y 2,5 mm² de sección, para red equipotencial |  |  | 0 | m | 0.12
BJC2373_I | 2373-I | 8421870650607 | Caja universal cuadrada, referencia 2373-I de BJC. 60 mm | Caja universal cuadrada Material termoplástico de BJC, con referencia 2373-I |  | 1 | u | 0.31 | https://www.construnario.com/bc3/10900/2373-I.jpg https://www.construnario.com/bc3/10900/CMP6485_1_P_2373_I.jpg | https://www.construnario.com/bc3/10900/CMP6485_files_PM0017_CAJAS_PARA_ACCESORIOS_ELECTRICOS.pdf
MTC_PMATAUX |  |  | Pequeño material |  |  | 0 | % | 3
MOC_002 |  |  | Oficial 1ª electricista |  |  | 0 | h | 22
MOC_100 |  |  | Ayudante electricista |  |  | 0 | h | 20.3
PBJC_11023403 |  |  | Conmutador simple con visor cobre Jaipur con antracita, serie Iris | Punto conmutado simple con visor realizado con conmutador simple con visor cobre Jaipur con antracita de la serie BJC Iris. - Formado por las refs. 18506, 18705-ATL, 18001-CJ, 18039-2AZ. - Tubo PVC corrugado de M 20/gp5. - Conductor rígido de 1,5 mm2 de Cu. - Aislamiento VV 750 V. - Incluyendo caja de registro, caja de mecanismo de modulo estrecho con tornillos, totalmente montado e instalado. |  | 0 | u | 33.88 | https://www.construnario.com/bc3/10900/1411D cobreaz.jpg |  | https://www.construnario.com/diccionario/ficha_producto.aspx?id=13103503
BJC18506 | 18506 | 8421870050049 | Conmutador simple, referencia 18506 de BJC | Conmutador simple BJC, con referencia 18506 de la familia Iris |  | 1 | u | 7.08 | https://www.construnario.com/bc3/10900/18506.png | https://www.construnario.com/bc3/10900/CMP6485_files_Interruptores-información_cargas_SBL.pdf https://www.construnario.com/bc3/10900/CMP6485_files_PM0188_Serie_i-System_(Miro&Line)-Style_MECANISMOS.pdf
BJC18705_ATL | 18705-ATL | 8421870052906 | Tecla interruptor/conmut./cruzam. con visor negro antracita | Tecla interruptor/conmut./cruzam. con visor negro antracita BJC, con referencia 18705-ATL de la familia Iris Color |  | 1 | u | 6.15 | https://www.construnario.com/bc3/10900/18705_ATL.jpg
BJC18001_CJ | 18001-CJ | 8421870057956 | Marco 1 elemento cobre Jaipur | Marco 1 elemento cobre Jaipur BJC, con referencia 18001-CJ de la familia Iris Color |  | 1 | u | 9.84 | https://www.construnario.com/bc3/10900/18001_CJ.jpg | https://www.construnario.com/bc3/10900/CMP6485_files_PM0106_Serie_IRIS-IRIS-MEGA_MECANISMOS.pdf https://www.construnario.com/bc3/10900/CMP6485_files_AENOR_marcos_IRIS-IRIS_PLUS.pdf
BJC18039_2AZ | 18039-2AZ | 8421870661382 | Señalizador luminoso LED azul | Señalizador luminoso LED azul BJC, con referencia 18039-2AZ de la familia Iris |  | 1 | u | 9.51 | https://www.construnario.com/bc3/10900/18039_2.jpg
MTC_AIA010B |  |  | Tubo curvable de PVC, corrugado, negro, diámetro'=20 mm | Tubo curvable de PVC, corrugado, de color negro, de 20 mm de diámetro nominal, para canalización empotrada en obra de fábrica (paredes y techos). Resistencia a la compresión 320 N, resistencia al impacto 1 julio, temperatura de trabajo -5°C hasta 60°C, con grado de protección IP 545 según UNE 20324, no propagador de la llama. Según UNE-EN 61386-1 y UNE-EN 61386-22. |  | 0 | m | 0.15
MTC_TTC020A |  |  | Conductor rígido unipolar de cobre, aislado, 750 V y 2,5 mm² de sección, para red equipotencial |  |  | 0 | m | 0.12
BJC2373_I | 2373-I | 8421870650607 | Caja universal cuadrada, referencia 2373-I de BJC. 60 mm | Caja universal cuadrada Material termoplástico de BJC, con referencia 2373-I |  | 1 | u | 0.31 | https://www.construnario.com/bc3/10900/2373-I.jpg https://www.construnario.com/bc3/10900/CMP6485_1_P_2373_I.jpg | https://www.construnario.com/bc3/10900/CMP6485_files_PM0017_CAJAS_PARA_ACCESORIOS_ELECTRICOS.pdf
MTC_PMATAUX |  |  | Pequeño material |  |  | 0 | % | 3
MOC_002 |  |  | Oficial 1ª electricista |  |  | 0 | h | 22
MOC_100 |  |  | Ayudante electricista |  |  | 0 | h | 20.3
PBJC_11023404 |  |  | Conmutador doble cobre Jaipur con antracita, serie Iris | Punto conmutado doble realizado con conmutador doble cobre Jaipur con antracita de la serie BJC Iris. - Formado por las refs. 18510, 18709-AT, 18001-CJ. - Tubo PVC corrugado de M 20/gp5. - Conductor rígido de 1,5 mm2 de Cu. - Aislamiento VV 750 V. - Incluyendo caja de registro, caja de mecanismo de modulo estrecho con tornillos, totalmente montado e instalado. |  | 0 | u | 34.99 |  |  | https://www.construnario.com/diccionario/ficha_producto.aspx?id=13103504
BJC18510 | 18510 | 8421870050087 | Conmutador doble, referencia 18510 de BJC | Conmutador doble BJC, con referencia 18510 de la familia Iris |  | 1 | u | 16.47 | https://www.construnario.com/bc3/10900/18510.png | https://www.construnario.com/bc3/10900/CMP6485_files_Interruptores-información_cargas_SBL.pdf
BJC18709_AT | 18709-AT | 8421870053644 | Tecla doble interruptor/conmutador negro antracita | Tecla doble interruptor/conmutador negro antracita BJC, con referencia 18709-AT de la familia Iris Color |  | 1 | u | 7.35 | https://www.construnario.com/bc3/10900/18709_AT.jpg
BJC18001_CJ | 18001-CJ | 8421870057956 | Marco 1 elemento cobre Jaipur | Marco 1 elemento cobre Jaipur BJC, con referencia 18001-CJ de la familia Iris Color |  | 1 | u | 9.84 | https://www.construnario.com/bc3/10900/18001_CJ.jpg | https://www.construnario.com/bc3/10900/CMP6485_files_PM0106_Serie_IRIS-IRIS-MEGA_MECANISMOS.pdf https://www.construnario.com/bc3/10900/CMP6485_files_AENOR_marcos_IRIS-IRIS_PLUS.pdf
MTC_AIA010B |  |  | Tubo curvable de PVC, corrugado, negro, diámetro'=20 mm | Tubo curvable de PVC, corrugado, de color negro, de 20 mm de diámetro nominal, para canalización empotrada en obra de fábrica (paredes y techos). Resistencia a la compresión 320 N, resistencia al impacto 1 julio, temperatura de trabajo -5°C hasta 60°C, con grado de protección IP 545 según UNE 20324, no propagador de la llama. Según UNE-EN 61386-1 y UNE-EN 61386-22. |  | 0 | m | 0.15
MTC_TTC020A |  |  | Conductor rígido unipolar de cobre, aislado, 750 V y 2,5 mm² de sección, para red equipotencial |  |  | 0 | m | 0.12
BJC2373_I | 2373-I | 8421870650607 | Caja universal cuadrada, referencia 2373-I de BJC. 60 mm | Caja universal cuadrada Material termoplástico de BJC, con referencia 2373-I |  | 1 | u | 0.31 | https://www.construnario.com/bc3/10900/2373-I.jpg https://www.construnario.com/bc3/10900/CMP6485_1_P_2373_I.jpg | https://www.construnario.com/bc3/10900/CMP6485_files_PM0017_CAJAS_PARA_ACCESORIOS_ELECTRICOS.pdf
MTC_PMATAUX |  |  | Pequeño material |  |  | 0 | % | 3
MOC_002 |  |  | Oficial 1ª electricista |  |  | 0 | h | 22
MOC_100 |  |  | Ayudante electricista |  |  | 0 | h | 20.3
PBJC_11023405 |  |  | Conmutador doble con visor cobre Jaipur con antracita, serie Iris | Punto conmutado doble realizado con conmutador doble con visor cobre Jaipur con antracita de la serie BJC Iris. - Formado por las refs. 18510, 18709-ATL, 18001-CJ, 18039-2AZ. - Tubo PVC corrugado de M 20/gp5. - Conductor rígido de 1,5 mm2 de Cu. - Aislamiento VV 750 V. - Incluyendo caja de registro, caja de mecanismo de modulo estrecho con tornillos, totalmente montado e instalado. |  | 0 | u | 45.85 |  |  | https://www.construnario.com/diccionario/ficha_producto.aspx?id=13103505
BJC18510 | 18510 | 8421870050087 | Conmutador doble, referencia 18510 de BJC | Conmutador doble BJC, con referencia 18510 de la familia Iris |  | 1 | u | 16.47 | https://www.construnario.com/bc3/10900/18510.png | https://www.construnario.com/bc3/10900/CMP6485_files_Interruptores-información_cargas_SBL.pdf
BJC18709_ATL | 18709-ATL | 8421870053651 | Tecla doble interruptor/conmutador con visor negro antracita | Tecla doble interruptor/conmutador con visor negro antracita BJC, con referencia 18709-ATL de la familia Iris Color |  | 1 | u | 8.38 | https://www.construnario.com/bc3/10900/18709_ATL.jpg
BJC18001_CJ | 18001-CJ | 8421870057956 | Marco 1 elemento cobre Jaipur | Marco 1 elemento cobre Jaipur BJC, con referencia 18001-CJ de la familia Iris Color |  | 1 | u | 9.84 | https://www.construnario.com/bc3/10900/18001_CJ.jpg | https://www.construnario.com/bc3/10900/CMP6485_files_PM0106_Serie_IRIS-IRIS-MEGA_MECANISMOS.pdf https://www.construnario.com/bc3/10900/CMP6485_files_AENOR_marcos_IRIS-IRIS_PLUS.pdf
BJC18039_2AZ | 18039-2AZ | 8421870661382 | Señalizador luminoso LED azul | Señalizador luminoso LED azul BJC, con referencia 18039-2AZ de la familia Iris |  | 1 | u | 9.51 | https://www.construnario.com/bc3/10900/18039_2.jpg
MTC_AIA010B |  |  | Tubo curvable de PVC, corrugado, negro, diámetro'=20 mm | Tubo curvable de PVC, corrugado, de color negro, de 20 mm de diámetro nominal, para canalización empotrada en obra de fábrica (paredes y techos). Resistencia a la compresión 320 N, resistencia al impacto 1 julio, temperatura de trabajo -5°C hasta 60°C, con grado de protección IP 545 según UNE 20324, no propagador de la llama. Según UNE-EN 61386-1 y UNE-EN 61386-22. |  | 0 | m | 0.15
MTC_TTC020A |  |  | Conductor rígido unipolar de cobre, aislado, 750 V y 2,5 mm² de sección, para red equipotencial |  |  | 0 | m | 0.12
BJC2373_I | 2373-I | 8421870650607 | Caja universal cuadrada, referencia 2373-I de BJC. 60 mm | Caja universal cuadrada Material termoplástico de BJC, con referencia 2373-I |  | 1 | u | 0.31 | https://www.construnario.com/bc3/10900/2373-I.jpg https://www.construnario.com/bc3/10900/CMP6485_1_P_2373_I.jpg | https://www.construnario.com/bc3/10900/CMP6485_files_PM0017_CAJAS_PARA_ACCESORIOS_ELECTRICOS.pdf
MTC_PMATAUX |  |  | Pequeño material |  |  | 0 | % | 3
MOC_002 |  |  | Oficial 1ª electricista |  |  | 0 | h | 22
MOC_100 |  |  | Ayudante electricista |  |  | 0 | h | 20.3
PBJC_11023406 |  |  | Cruzamiento simple cobre Jaipur con antracita, serie Iris | Punto de cruzamiento con visor realizado con cruzamiento simple cobre Jaipur con antracita de la serie BJC Iris. - Formado por las refs. 18507, 18705-AT, 18001-CJ. - Tubo PVC corrugado de M 20/gp5. - Conductor rígido de 1,5 mm2 de Cu. - Aislamiento VV 750 V. - Incluyendo caja de registro, caja de mecanismo de modulo estrecho con tornillos, totalmente montado e instalado. |  | 0 | u | 33.04 | https://www.construnario.com/bc3/10900/cobre.png |  | https://www.construnario.com/diccionario/ficha_producto.aspx?id=13103506
BJC18507 | 18507 | 8421870050056 | Cruzamiento simple, referencia 18507 de BJC | Cruzamiento simple BJC, con referencia 18507 de la familia Iris |  | 1 | u | 16.38 | https://www.construnario.com/bc3/10900/18507.png | https://www.construnario.com/bc3/10900/CMP6485_files_PM0106_Serie_IRIS-IRIS-MEGA_MECANISMOS.pdf https://www.construnario.com/bc3/10900/CMP6485_files_AENOR_mecanismos_IRIS-MEGA.pdf
BJC18705_AT | 18705-AT | 8421870052890 | Tecla interruptor/conmut./cruzam. negro antracita | Tecla interruptor/conmut./cruzam. negro antracita BJC, con referencia 18705-AT de la familia Iris Color |  | 1 | u | 5.55 | https://www.construnario.com/bc3/10900/18705_AT.jpg
BJC18001_CJ | 18001-CJ | 8421870057956 | Marco 1 elemento cobre Jaipur | Marco 1 elemento cobre Jaipur BJC, con referencia 18001-CJ de la familia Iris Color |  | 1 | u | 9.84 | https://www.construnario.com/bc3/10900/18001_CJ.jpg | https://www.construnario.com/bc3/10900/CMP6485_files_PM0106_Serie_IRIS-IRIS-MEGA_MECANISMOS.pdf https://www.construnario.com/bc3/10900/CMP6485_files_AENOR_marcos_IRIS-IRIS_PLUS.pdf
MTC_AIA010B |  |  | Tubo curvable de PVC, corrugado, negro, diámetro'=20 mm | Tubo curvable de PVC, corrugado, de color negro, de 20 mm de diámetro nominal, para canalización empotrada en obra de fábrica (paredes y techos). Resistencia a la compresión 320 N, resistencia al impacto 1 julio, temperatura de trabajo -5°C hasta 60°C, con grado de protección IP 545 según UNE 20324, no propagador de la llama. Según UNE-EN 61386-1 y UNE-EN 61386-22. |  | 0 | m | 0.15
MTC_TTC020A |  |  | Conductor rígido unipolar de cobre, aislado, 750 V y 2,5 mm² de sección, para red equipotencial |  |  | 0 | m | 0.12
BJC2373_I | 2373-I | 8421870650607 | Caja universal cuadrada, referencia 2373-I de BJC. 60 mm | Caja universal cuadrada Material termoplástico de BJC, con referencia 2373-I |  | 1 | u | 0.31 | https://www.construnario.com/bc3/10900/2373-I.jpg https://www.construnario.com/bc3/10900/CMP6485_1_P_2373_I.jpg | https://www.construnario.com/bc3/10900/CMP6485_files_PM0017_CAJAS_PARA_ACCESORIOS_ELECTRICOS.pdf
MTC_PMATAUX |  |  | Pequeño material |  |  | 0 | % | 3
MOC_002 |  |  | Oficial 1ª electricista |  |  | 0 | h | 22
MOC_100 |  |  | Ayudante electricista |  |  | 0 | h | 20.3
PBJC_11023407 |  |  | Cruzamiento simple con visor cobre Jaipur con antracita, serie Iris | Punto de cruzamiento con visor realizado con cruzamiento simple con visor cobre Jaipur con antracita de la serie BJC Iris. - Formado por las refs. 18507, 18705-ATL, 18001-CJ, 18039-2AZ. - Tubo PVC corrugado de M 20/gp5. - Conductor rígido de 1,5 mm2 de Cu. - Aislamiento VV 750 V. - Incluyendo caja de registro, caja de mecanismo de modulo estrecho con tornillos, totalmente montado e instalado. |  | 0 | u | 43.46 | https://www.construnario.com/bc3/10900/1411D cobreaz.jpg |  | https://www.construnario.com/diccionario/ficha_producto.aspx?id=13103507
BJC18507 | 18507 | 8421870050056 | Cruzamiento simple, referencia 18507 de BJC | Cruzamiento simple BJC, con referencia 18507 de la familia Iris |  | 1 | u | 16.38 | https://www.construnario.com/bc3/10900/18507.png | https://www.construnario.com/bc3/10900/CMP6485_files_PM0106_Serie_IRIS-IRIS-MEGA_MECANISMOS.pdf https://www.construnario.com/bc3/10900/CMP6485_files_AENOR_mecanismos_IRIS-MEGA.pdf
BJC18705_ATL | 18705-ATL | 8421870052906 | Tecla interruptor/conmut./cruzam. con visor negro antracita | Tecla interruptor/conmut./cruzam. con visor negro antracita BJC, con referencia 18705-ATL de la familia Iris Color |  | 1 | u | 6.15 | https://www.construnario.com/bc3/10900/18705_ATL.jpg
BJC18001_CJ | 18001-CJ | 8421870057956 | Marco 1 elemento cobre Jaipur | Marco 1 elemento cobre Jaipur BJC, con referencia 18001-CJ de la familia Iris Color |  | 1 | u | 9.84 | https://www.construnario.com/bc3/10900/18001_CJ.jpg | https://www.construnario.com/bc3/10900/CMP6485_files_PM0106_Serie_IRIS-IRIS-MEGA_MECANISMOS.pdf https://www.construnario.com/bc3/10900/CMP6485_files_AENOR_marcos_IRIS-IRIS_PLUS.pdf
BJC18039_2AZ | 18039-2AZ | 8421870661382 | Señalizador luminoso LED azul | Señalizador luminoso LED azul BJC, con referencia 18039-2AZ de la familia Iris |  | 1 | u | 9.51 | https://www.construnario.com/bc3/10900/18039_2.jpg
MTC_AIA010B |  |  | Tubo curvable de PVC, corrugado, negro, diámetro'=20 mm | Tubo curvable de PVC, corrugado, de color negro, de 20 mm de diámetro nominal, para canalización empotrada en obra de fábrica (paredes y techos). Resistencia a la compresión 320 N, resistencia al impacto 1 julio, temperatura de trabajo -5°C hasta 60°C, con grado de protección IP 545 según UNE 20324, no propagador de la llama. Según UNE-EN 61386-1 y UNE-EN 61386-22. |  | 0 | m | 0.15
MTC_TTC020A |  |  | Conductor rígido unipolar de cobre, aislado, 750 V y 2,5 mm² de sección, para red equipotencial |  |  | 0 | m | 0.12
BJC2373_I | 2373-I | 8421870650607 | Caja universal cuadrada, referencia 2373-I de BJC. 60 mm | Caja universal cuadrada Material termoplástico de BJC, con referencia 2373-I |  | 1 | u | 0.31 | https://www.construnario.com/bc3/10900/2373-I.jpg https://www.construnario.com/bc3/10900/CMP6485_1_P_2373_I.jpg | https://www.construnario.com/bc3/10900/CMP6485_files_PM0017_CAJAS_PARA_ACCESORIOS_ELECTRICOS.pdf
MTC_PMATAUX |  |  | Pequeño material |  |  | 0 | % | 3
MOC_002 |  |  | Oficial 1ª electricista |  |  | 0 | h | 22
MOC_100 |  |  | Ayudante electricista |  |  | 0 | h | 20.3
PBJC_11023408 |  |  | Interruptor unipolar cobre Jaipur con antracita, serie Iris | Punto de luz sencillo realizado con interruptor unipolar cobre Jaipur con antracita de la serie BJC Iris. - Formado por las refs. 18505, 18705-AT, 18001-CJ. - Tubo PVC corrugado de M 20/gp5. - Conductor rígido de 1,5 mm2 de Cu. - Aislamiento VV 750 V. - Incluyendo caja de registro, caja de mecanismo de modulo estrecho con tornillos, totalmente montado e instalado. |  | 0 | u | 22.69 | https://www.construnario.com/bc3/10900/cobre.png |  | https://www.construnario.com/diccionario/ficha_producto.aspx?id=13103508
BJC18505 | 18505 | 8421870050032 | Interruptor unipolar, referencia 18505 de BJC | Interruptor unipolar BJC, con referencia 18505 de la familia Iris |  | 1 | u | 6.33 | https://www.construnario.com/bc3/10900/18505.png | https://www.construnario.com/bc3/10900/CMP6485_files_Interruptores-información_cargas_SBL.pdf
BJC18705_AT | 18705-AT | 8421870052890 | Tecla interruptor/conmut./cruzam. negro antracita | Tecla interruptor/conmut./cruzam. negro antracita BJC, con referencia 18705-AT de la familia Iris Color |  | 1 | u | 5.55 | https://www.construnario.com/bc3/10900/18705_AT.jpg
BJC18001_CJ | 18001-CJ | 8421870057956 | Marco 1 elemento cobre Jaipur | Marco 1 elemento cobre Jaipur BJC, con referencia 18001-CJ de la familia Iris Color |  | 1 | u | 9.84 | https://www.construnario.com/bc3/10900/18001_CJ.jpg | https://www.construnario.com/bc3/10900/CMP6485_files_PM0106_Serie_IRIS-IRIS-MEGA_MECANISMOS.pdf https://www.construnario.com/bc3/10900/CMP6485_files_AENOR_marcos_IRIS-IRIS_PLUS.pdf
MTC_AIA010B |  |  | Tubo curvable de PVC, corrugado, negro, diámetro'=20 mm | Tubo curvable de PVC, corrugado, de color negro, de 20 mm de diámetro nominal, para canalización empotrada en obra de fábrica (paredes y techos). Resistencia a la compresión 320 N, resistencia al impacto 1 julio, temperatura de trabajo -5°C hasta 60°C, con grado de protección IP 545 según UNE 20324, no propagador de la llama. Según UNE-EN 61386-1 y UNE-EN 61386-22. |  | 0 | m | 0.15
MTC_TTC020A |  |  | Conductor rígido unipolar de cobre, aislado, 750 V y 2,5 mm² de sección, para red equipotencial |  |  | 0 | m | 0.12
BJC2373_I | 2373-I | 8421870650607 | Caja universal cuadrada, referencia 2373-I de BJC. 60 mm | Caja universal cuadrada Material termoplástico de BJC, con referencia 2373-I |  | 1 | u | 0.31 | https://www.construnario.com/bc3/10900/2373-I.jpg https://www.construnario.com/bc3/10900/CMP6485_1_P_2373_I.jpg | https://www.construnario.com/bc3/10900/CMP6485_files_PM0017_CAJAS_PARA_ACCESORIOS_ELECTRICOS.pdf
MTC_PMATAUX |  |  | Pequeño material |  |  | 0 | % | 3
MOC_002 |  |  | Oficial 1ª electricista |  |  | 0 | h | 22
MOC_100 |  |  | Ayudante electricista |  |  | 0 | h | 20.3
PBJC_11023409 |  |  | Interruptor unipolar con visor cobre Jaipur con antracita, serie Iris | Punto de luz sencillo realizado con interruptor unipolar con visor cobre Jaipur con antracita de la serie BJC Iris. - Formado por las refs. 18505, 18705-ATL, 18001-CJ, 18039-2AZ. - Tubo PVC corrugado de M 20/gp5. - Conductor rígido de 1,5 mm2 de Cu. - Aislamiento VV 750 V. - Incluyendo caja de registro, caja de mecanismo de modulo estrecho con tornillos, totalmente montado e instalado. |  | 0 | u | 33.1 | https://www.construnario.com/bc3/10900/1411D cobreaz.jpg |  | https://www.construnario.com/diccionario/ficha_producto.aspx?id=13103509
BJC18505 | 18505 | 8421870050032 | Interruptor unipolar, referencia 18505 de BJC | Interruptor unipolar BJC, con referencia 18505 de la familia Iris |  | 1 | u | 6.33 | https://www.construnario.com/bc3/10900/18505.png | https://www.construnario.com/bc3/10900/CMP6485_files_Interruptores-información_cargas_SBL.pdf
BJC18705_ATL | 18705-ATL | 8421870052906 | Tecla interruptor/conmut./cruzam. con visor negro antracita | Tecla interruptor/conmut./cruzam. con visor negro antracita BJC, con referencia 18705-ATL de la familia Iris Color |  | 1 | u | 6.15 | https://www.construnario.com/bc3/10900/18705_ATL.jpg
BJC18001_CJ | 18001-CJ | 8421870057956 | Marco 1 elemento cobre Jaipur | Marco 1 elemento cobre Jaipur BJC, con referencia 18001-CJ de la familia Iris Color |  | 1 | u | 9.84 | https://www.construnario.com/bc3/10900/18001_CJ.jpg | https://www.construnario.com/bc3/10900/CMP6485_files_PM0106_Serie_IRIS-IRIS-MEGA_MECANISMOS.pdf https://www.construnario.com/bc3/10900/CMP6485_files_AENOR_marcos_IRIS-IRIS_PLUS.pdf
BJC18039_2AZ | 18039-2AZ | 8421870661382 | Señalizador luminoso LED azul | Señalizador luminoso LED azul BJC, con referencia 18039-2AZ de la familia Iris |  | 1 | u | 9.51 | https://www.construnario.com/bc3/10900/18039_2.jpg
MTC_AIA010B |  |  | Tubo curvable de PVC, corrugado, negro, diámetro'=20 mm | Tubo curvable de PVC, corrugado, de color negro, de 20 mm de diámetro nominal, para canalización empotrada en obra de fábrica (paredes y techos). Resistencia a la compresión 320 N, resistencia al impacto 1 julio, temperatura de trabajo -5°C hasta 60°C, con grado de protección IP 545 según UNE 20324, no propagador de la llama. Según UNE-EN 61386-1 y UNE-EN 61386-22. |  | 0 | m | 0.15
MTC_TTC020A |  |  | Conductor rígido unipolar de cobre, aislado, 750 V y 2,5 mm² de sección, para red equipotencial |  |  | 0 | m | 0.12
BJC2373_I | 2373-I | 8421870650607 | Caja universal cuadrada, referencia 2373-I de BJC. 60 mm | Caja universal cuadrada Material termoplástico de BJC, con referencia 2373-I |  | 1 | u | 0.31 | https://www.construnario.com/bc3/10900/2373-I.jpg https://www.construnario.com/bc3/10900/CMP6485_1_P_2373_I.jpg | https://www.construnario.com/bc3/10900/CMP6485_files_PM0017_CAJAS_PARA_ACCESORIOS_ELECTRICOS.pdf
MTC_PMATAUX |  |  | Pequeño material |  |  | 0 | % | 3
MOC_002 |  |  | Oficial 1ª electricista |  |  | 0 | h | 22
MOC_100 |  |  | Ayudante electricista |  |  | 0 | h | 20.3
PBJC_11023410 |  |  | Interruptor bipolar cobre Jaipur con antracita, serie Iris | Punto de luz sencillo realizado con interruptor bipolar cobre Jaipur con antracita de la serie BJC Iris. - Formado por las refs. 18508, 18708-AT, 18001-CJ. - Tubo PVC corrugado de M 20/gp5. - Conductor rígido de 1,5 mm2 de Cu. - Aislamiento VV 750 V. - Incluyendo caja de registro, caja de mecanismo de modulo estrecho con tornillos, totalmente montado e instalado. |  | 0 | u | 31.98 |  |  | https://www.construnario.com/diccionario/ficha_producto.aspx?id=13103510
BJC18508 | 18508 | 8421870050063 | Interruptor bipolar, referencia 18508 de BJC | Interruptor bipolar BJC, con referencia 18508 de la familia Iris |  | 1 | u | 14.81 | https://www.construnario.com/bc3/10900/18508.png | https://www.construnario.com/bc3/10900/CMP6485_files_Interruptores-información_cargas_SBL.pdf
BJC18708_AT | 18708-AT | 8421870053361 | Tecla interruptor bipolar negro antracita | Tecla interruptor bipolar negro antracita BJC, con referencia 18708-AT de la familia Iris Color |  | 1 | u | 6.09 | https://www.construnario.com/bc3/10900/18708_AT.jpg
BJC18001_CJ | 18001-CJ | 8421870057956 | Marco 1 elemento cobre Jaipur | Marco 1 elemento cobre Jaipur BJC, con referencia 18001-CJ de la familia Iris Color |  | 1 | u | 9.84 | https://www.construnario.com/bc3/10900/18001_CJ.jpg | https://www.construnario.com/bc3/10900/CMP6485_files_PM0106_Serie_IRIS-IRIS-MEGA_MECANISMOS.pdf https://www.construnario.com/bc3/10900/CMP6485_files_AENOR_marcos_IRIS-IRIS_PLUS.pdf
MTC_AIA010B |  |  | Tubo curvable de PVC, corrugado, negro, diámetro'=20 mm | Tubo curvable de PVC, corrugado, de color negro, de 20 mm de diámetro nominal, para canalización empotrada en obra de fábrica (paredes y techos). Resistencia a la compresión 320 N, resistencia al impacto 1 julio, temperatura de trabajo -5°C hasta 60°C, con grado de protección IP 545 según UNE 20324, no propagador de la llama. Según UNE-EN 61386-1 y UNE-EN 61386-22. |  | 0 | m | 0.15
MTC_TTC020A |  |  | Conductor rígido unipolar de cobre, aislado, 750 V y 2,5 mm² de sección, para red equipotencial |  |  | 0 | m | 0.12
BJC2373_I | 2373-I | 8421870650607 | Caja universal cuadrada, referencia 2373-I de BJC. 60 mm | Caja universal cuadrada Material termoplástico de BJC, con referencia 2373-I |  | 1 | u | 0.31 | https://www.construnario.com/bc3/10900/2373-I.jpg https://www.construnario.com/bc3/10900/CMP6485_1_P_2373_I.jpg | https://www.construnario.com/bc3/10900/CMP6485_files_PM0017_CAJAS_PARA_ACCESORIOS_ELECTRICOS.pdf
MTC_PMATAUX |  |  | Pequeño material |  |  | 0 | % | 3
MOC_002 |  |  | Oficial 1ª electricista |  |  | 0 | h | 22
MOC_100 |  |  | Ayudante electricista |  |  | 0 | h | 20.3
PBJC_11023411 |  |  | Interruptor bipolar con visor cobre Jaipur con antracita, serie Iris | Punto de luz sencillo realizado con interruptor bipolar con visor cobre Jaipur con antracita de la serie BJC Iris. - Formado por las refs. 18508, 18708-ATL, 18001-CJ, 18039-2AZ. - Tubo PVC corrugado de M 20/gp5. - Conductor rígido de 1,5 mm2 de Cu. - Aislamiento VV 750 V. - Incluyendo caja de registro, caja de mecanismo de modulo estrecho con tornillos, totalmente montado e instalado. |  | 0 | u | 42.55 |  |  | https://www.construnario.com/diccionario/ficha_producto.aspx?id=13103511
BJC18508 | 18508 | 8421870050063 | Interruptor bipolar, referencia 18508 de BJC | Interruptor bipolar BJC, con referencia 18508 de la familia Iris |  | 1 | u | 14.81 | https://www.construnario.com/bc3/10900/18508.png | https://www.construnario.com/bc3/10900/CMP6485_files_Interruptores-información_cargas_SBL.pdf
BJC18708_ATL | 18708-ATL | 8421870053378 | Tecla interruptor bipolar con visor negro antracita | Tecla interruptor bipolar con visor negro antracita BJC, con referencia 18708-ATL de la familia Iris Color |  | 1 | u | 6.84 | https://www.construnario.com/bc3/10900/18708_ATL.jpg
BJC18001_CJ | 18001-CJ | 8421870057956 | Marco 1 elemento cobre Jaipur | Marco 1 elemento cobre Jaipur BJC, con referencia 18001-CJ de la familia Iris Color |  | 1 | u | 9.84 | https://www.construnario.com/bc3/10900/18001_CJ.jpg | https://www.construnario.com/bc3/10900/CMP6485_files_PM0106_Serie_IRIS-IRIS-MEGA_MECANISMOS.pdf https://www.construnario.com/bc3/10900/CMP6485_files_AENOR_marcos_IRIS-IRIS_PLUS.pdf
BJC18039_2AZ | 18039-2AZ | 8421870661382 | Señalizador luminoso LED azul | Señalizador luminoso LED azul BJC, con referencia 18039-2AZ de la familia Iris |  | 1 | u | 9.51 | https://www.construnario.com/bc3/10900/18039_2.jpg
MTC_AIA010B |  |  | Tubo curvable de PVC, corrugado, negro, diámetro'=20 mm | Tubo curvable de PVC, corrugado, de color negro, de 20 mm de diámetro nominal, para canalización empotrada en obra de fábrica (paredes y techos). Resistencia a la compresión 320 N, resistencia al impacto 1 julio, temperatura de trabajo -5°C hasta 60°C, con grado de protección IP 545 según UNE 20324, no propagador de la llama. Según UNE-EN 61386-1 y UNE-EN 61386-22. |  | 0 | m | 0.15
MTC_TTC020A |  |  | Conductor rígido unipolar de cobre, aislado, 750 V y 2,5 mm² de sección, para red equipotencial |  |  | 0 | m | 0.12
BJC2373_I | 2373-I | 8421870650607 | Caja universal cuadrada, referencia 2373-I de BJC. 60 mm | Caja universal cuadrada Material termoplástico de BJC, con referencia 2373-I |  | 1 | u | 0.31 | https://www.construnario.com/bc3/10900/2373-I.jpg https://www.construnario.com/bc3/10900/CMP6485_1_P_2373_I.jpg | https://www.construnario.com/bc3/10900/CMP6485_files_PM0017_CAJAS_PARA_ACCESORIOS_ELECTRICOS.pdf
MTC_PMATAUX |  |  | Pequeño material |  |  | 0 | % | 3
MOC_002 |  |  | Oficial 1ª electricista |  |  | 0 | h | 22
MOC_100 |  |  | Ayudante electricista |  |  | 0 | h | 20.3
PBJC_11023412 |  |  | Interruptor doble cobre Jaipur con antracita, serie Iris | Interruptor doble cobre Jaipur con antracita de la serie BJC Iris. - Formado por las refs. 18509, 18709-AT, 18001-CJ. - Tubo PVC corrugado de M 20/gp5. - Conductor rígido de 1,5 mm2 de Cu. - Aislamiento VV 750 V. - Incluyendo caja de registro, cajas de mecanismo universal con tornillos, totalmente montado e instalado. |  | 0 | u | 33.18 |  |  | https://www.construnario.com/diccionario/ficha_producto.aspx?id=13103512
BJC18509 | 18509 | 8421870050070 | Interruptor doble, referencia 18509 de BJC | Interruptor doble BJC, con referencia 18509 de la familia Iris |  | 1 | u | 14.71 | https://www.construnario.com/bc3/10900/18509.png | https://www.construnario.com/bc3/10900/CMP6485_files_Interruptores-información_cargas_SBL.pdf
BJC18709_AT | 18709-AT | 8421870053644 | Tecla doble interruptor/conmutador negro antracita | Tecla doble interruptor/conmutador negro antracita BJC, con referencia 18709-AT de la familia Iris Color |  | 1 | u | 7.35 | https://www.construnario.com/bc3/10900/18709_AT.jpg
BJC18001_CJ | 18001-CJ | 8421870057956 | Marco 1 elemento cobre Jaipur | Marco 1 elemento cobre Jaipur BJC, con referencia 18001-CJ de la familia Iris Color |  | 1 | u | 9.84 | https://www.construnario.com/bc3/10900/18001_CJ.jpg | https://www.construnario.com/bc3/10900/CMP6485_files_PM0106_Serie_IRIS-IRIS-MEGA_MECANISMOS.pdf https://www.construnario.com/bc3/10900/CMP6485_files_AENOR_marcos_IRIS-IRIS_PLUS.pdf
MTC_AIA010B |  |  | Tubo curvable de PVC, corrugado, negro, diámetro'=20 mm | Tubo curvable de PVC, corrugado, de color negro, de 20 mm de diámetro nominal, para canalización empotrada en obra de fábrica (paredes y techos). Resistencia a la compresión 320 N, resistencia al impacto 1 julio, temperatura de trabajo -5°C hasta 60°C, con grado de protección IP 545 según UNE 20324, no propagador de la llama. Según UNE-EN 61386-1 y UNE-EN 61386-22. |  | 0 | m | 0.15
MTC_TTC020A |  |  | Conductor rígido unipolar de cobre, aislado, 750 V y 2,5 mm² de sección, para red equipotencial |  |  | 0 | m | 0.12
BJC2373_I | 2373-I | 8421870650607 | Caja universal cuadrada, referencia 2373-I de BJC. 60 mm | Caja universal cuadrada Material termoplástico de BJC, con referencia 2373-I |  | 1 | u | 0.31 | https://www.construnario.com/bc3/10900/2373-I.jpg https://www.construnario.com/bc3/10900/CMP6485_1_P_2373_I.jpg | https://www.construnario.com/bc3/10900/CMP6485_files_PM0017_CAJAS_PARA_ACCESORIOS_ELECTRICOS.pdf
MTC_PMATAUX |  |  | Pequeño material |  |  | 0 | % | 3
MOC_002 |  |  | Oficial 1ª electricista |  |  | 0 | h | 22
MOC_100 |  |  | Ayudante electricista |  |  | 0 | h | 20.3
PBJC_11023413 |  |  | Interruptor doble con visor cobre Jaipur con antracita, serie Iris | Interruptor doble con visor cobre Jaipur con antracita de la serie BJC Iris. - Formado por las refs. 18509, 18709-ATL, 18001-CJ, 18039-2AZ. - Tubo PVC corrugado de M 20/gp5. - Conductor rígido de 1,5 mm2 de Cu. - Aislamiento VV 750 V. - Incluyendo caja de registro, cajas de mecanismo universal con tornillos, totalmente montado e instalado. |  | 0 | u | 44.03 |  |  | https://www.construnario.com/diccionario/ficha_producto.aspx?id=13103513
BJC18509 | 18509 | 8421870050070 | Interruptor doble, referencia 18509 de BJC | Interruptor doble BJC, con referencia 18509 de la familia Iris |  | 1 | u | 14.71 | https://www.construnario.com/bc3/10900/18509.png | https://www.construnario.com/bc3/10900/CMP6485_files_Interruptores-información_cargas_SBL.pdf
BJC18709_ATL | 18709-ATL | 8421870053651 | Tecla doble interruptor/conmutador con visor negro antracita | Tecla doble interruptor/conmutador con visor negro antracita BJC, con referencia 18709-ATL de la familia Iris Color |  | 1 | u | 8.38 | https://www.construnario.com/bc3/10900/18709_ATL.jpg
BJC18001_CJ | 18001-CJ | 8421870057956 | Marco 1 elemento cobre Jaipur | Marco 1 elemento cobre Jaipur BJC, con referencia 18001-CJ de la familia Iris Color |  | 1 | u | 9.84 | https://www.construnario.com/bc3/10900/18001_CJ.jpg | https://www.construnario.com/bc3/10900/CMP6485_files_PM0106_Serie_IRIS-IRIS-MEGA_MECANISMOS.pdf https://www.construnario.com/bc3/10900/CMP6485_files_AENOR_marcos_IRIS-IRIS_PLUS.pdf
BJC18039_2AZ | 18039-2AZ | 8421870661382 | Señalizador luminoso LED azul | Señalizador luminoso LED azul BJC, con referencia 18039-2AZ de la familia Iris |  | 1 | u | 9.51 | https://www.construnario.com/bc3/10900/18039_2.jpg
MTC_AIA010B |  |  | Tubo curvable de PVC, corrugado, negro, diámetro'=20 mm | Tubo curvable de PVC, corrugado, de color negro, de 20 mm de diámetro nominal, para canalización empotrada en obra de fábrica (paredes y techos). Resistencia a la compresión 320 N, resistencia al impacto 1 julio, temperatura de trabajo -5°C hasta 60°C, con grado de protección IP 545 según UNE 20324, no propagador de la llama. Según UNE-EN 61386-1 y UNE-EN 61386-22. |  | 0 | m | 0.15
MTC_TTC020A |  |  | Conductor rígido unipolar de cobre, aislado, 750 V y 2,5 mm² de sección, para red equipotencial |  |  | 0 | m | 0.12
BJC2373_I | 2373-I | 8421870650607 | Caja universal cuadrada, referencia 2373-I de BJC. 60 mm | Caja universal cuadrada Material termoplástico de BJC, con referencia 2373-I |  | 1 | u | 0.31 | https://www.construnario.com/bc3/10900/2373-I.jpg https://www.construnario.com/bc3/10900/CMP6485_1_P_2373_I.jpg | https://www.construnario.com/bc3/10900/CMP6485_files_PM0017_CAJAS_PARA_ACCESORIOS_ELECTRICOS.pdf
MTC_PMATAUX |  |  | Pequeño material |  |  | 0 | % | 3
MOC_002 |  |  | Oficial 1ª electricista |  |  | 0 | h | 22
MOC_100 |  |  | Ayudante electricista |  |  | 0 | h | 20.3
PBJC_11023414 |  |  | Interruptor doble persianas cobre Jaipur con antracita, serie Iris | Interruptor doble persianas cobre Jaipur con antracita de la serie BJC Iris. - Formado por las refs. 18569, 18765-AT,18001-CJ. - Tubo PVC corrugado de M 20/gp5. - Conductor rígido de 1,5 mm2 de Cu. - Aislamiento VV 750 V. - Incluyendo caja de registro, cajas de mecanismo universal con tornillos, totalmente montado e instalado. |  | 0 | u | 43.29 |  |  | https://www.construnario.com/diccionario/ficha_producto.aspx?id=13103514
BJC18569 | 18569 | 8421870050261 | Interruptor doble persianas | Interruptor doble persianas BJC, con referencia 18569 de la familia Iris |  | 1 | u | 23.66 | https://www.construnario.com/bc3/10900/18569.png | https://www.construnario.com/bc3/10900/CMP6485_files_Interruptores-información_cargas_SBL.pdf
BJC18765_AT | 18765-AT | 8421870057253 | Tecla pulsador - interruptor persianas negro antracita | Tecla pulsador - interruptor persianas negro antracita BJC, con referencia 18765-AT de la familia Iris Color |  | 1 | u | 8.22 | https://www.construnario.com/bc3/10900/18765_AT.jpg
BJC18001_CJ | 18001-CJ | 8421870057956 | Marco 1 elemento cobre Jaipur | Marco 1 elemento cobre Jaipur BJC, con referencia 18001-CJ de la familia Iris Color |  | 1 | u | 9.84 | https://www.construnario.com/bc3/10900/18001_CJ.jpg | https://www.construnario.com/bc3/10900/CMP6485_files_PM0106_Serie_IRIS-IRIS-MEGA_MECANISMOS.pdf https://www.construnario.com/bc3/10900/CMP6485_files_AENOR_marcos_IRIS-IRIS_PLUS.pdf
MTC_AIA010B |  |  | Tubo curvable de PVC, corrugado, negro, diámetro'=20 mm | Tubo curvable de PVC, corrugado, de color negro, de 20 mm de diámetro nominal, para canalización empotrada en obra de fábrica (paredes y techos). Resistencia a la compresión 320 N, resistencia al impacto 1 julio, temperatura de trabajo -5°C hasta 60°C, con grado de protección IP 545 según UNE 20324, no propagador de la llama. Según UNE-EN 61386-1 y UNE-EN 61386-22. |  | 0 | m | 0.15
MTC_TTC020A |  |  | Conductor rígido unipolar de cobre, aislado, 750 V y 2,5 mm² de sección, para red equipotencial |  |  | 0 | m | 0.12
BJC2373_I | 2373-I | 8421870650607 | Caja universal cuadrada, referencia 2373-I de BJC. 60 mm | Caja universal cuadrada Material termoplástico de BJC, con referencia 2373-I |  | 1 | u | 0.31 | https://www.construnario.com/bc3/10900/2373-I.jpg https://www.construnario.com/bc3/10900/CMP6485_1_P_2373_I.jpg | https://www.construnario.com/bc3/10900/CMP6485_files_PM0017_CAJAS_PARA_ACCESORIOS_ELECTRICOS.pdf
MTC_PMATAUX |  |  | Pequeño material |  |  | 0 | % | 3
MOC_002 |  |  | Oficial 1ª electricista |  |  | 0 | h | 22
MOC_100 |  |  | Ayudante electricista |  |  | 0 | h | 20.3
PBJC_11023415 |  |  | Pulsador timbre cobre Jaipur con antracita, serie Iris | Punto pulsador timbre realizado con pulsador timbre cobre Jaipur con antracita de la serie BJC Iris. - Formado por las refs. 18516, 18716-AT, 18001-CJ. - Tubo PVC corrugado de M 20/gp5. - Conductor rígido de 1,5 mm2 de Cu. - Aislamiento VV 750 V. - Incluyendo caja de registro, caja de mecanismo universal con tornillos, totalmente montado e instalado. |  | 0 | u | 23.39 |  |  | https://www.construnario.com/diccionario/ficha_producto.aspx?id=13103516
BJC18516 | 18516 | 8421870050117 | Pulsador, referencia 18516 de BJC | Pulsador BJC, con referencia 18516 de la familia Iris |  | 1 | u | 6.65 | https://www.construnario.com/bc3/10900/18516.png
BJC18716_AT | 18716-AT | 8421870054344 | Tecla pulsador timbre negro antracita | Tecla pulsador timbre negro antracita BJC, con referencia 18716-AT de la familia Iris Color |  | 1 | u | 5.91 | https://www.construnario.com/bc3/10900/18716_AT.jpg
BJC18001_CJ | 18001-CJ | 8421870057956 | Marco 1 elemento cobre Jaipur | Marco 1 elemento cobre Jaipur BJC, con referencia 18001-CJ de la familia Iris Color |  | 1 | u | 9.84 | https://www.construnario.com/bc3/10900/18001_CJ.jpg | https://www.construnario.com/bc3/10900/CMP6485_files_PM0106_Serie_IRIS-IRIS-MEGA_MECANISMOS.pdf https://www.construnario.com/bc3/10900/CMP6485_files_AENOR_marcos_IRIS-IRIS_PLUS.pdf
MTC_AIA010B |  |  | Tubo curvable de PVC, corrugado, negro, diámetro'=20 mm | Tubo curvable de PVC, corrugado, de color negro, de 20 mm de diámetro nominal, para canalización empotrada en obra de fábrica (paredes y techos). Resistencia a la compresión 320 N, resistencia al impacto 1 julio, temperatura de trabajo -5°C hasta 60°C, con grado de protección IP 545 según UNE 20324, no propagador de la llama. Según UNE-EN 61386-1 y UNE-EN 61386-22. |  | 0 | m | 0.15
MTC_TTC020A |  |  | Conductor rígido unipolar de cobre, aislado, 750 V y 2,5 mm² de sección, para red equipotencial |  |  | 0 | m | 0.12
BJC2373_I | 2373-I | 8421870650607 | Caja universal cuadrada, referencia 2373-I de BJC. 60 mm | Caja universal cuadrada Material termoplástico de BJC, con referencia 2373-I |  | 1 | u | 0.31 | https://www.construnario.com/bc3/10900/2373-I.jpg https://www.construnario.com/bc3/10900/CMP6485_1_P_2373_I.jpg | https://www.construnario.com/bc3/10900/CMP6485_files_PM0017_CAJAS_PARA_ACCESORIOS_ELECTRICOS.pdf
MTC_PMATAUX |  |  | Pequeño material |  |  | 0 | % | 3
MOC_002 |  |  | Oficial 1ª electricista |  |  | 0 | h | 22
MOC_100 |  |  | Ayudante electricista |  |  | 0 | h | 20.3
PBJC_11023416 |  |  | Pulsador timbre con visor cobre Jaipur con antracita, serie Iris | Punto pulsador timbre realizado con pulsador timbre con visor cobre Jaipur con antracita de la serie BJC Iris. - Formado por las refs. 18516, 18716-ATL, 18001-CJ, 18039-2AZ. - Tubo PVC corrugado de M 20/gp5. - Conductor rígido de 1,5 mm2 de Cu. - Aislamiento VV 750 V. - Incluyendo caja de registro, caja de mecanismo universal con tornillos, totalmente montado e instalado. |  | 0 | u | 33.74 |  |  | https://www.construnario.com/diccionario/ficha_producto.aspx?id=13103518
BJC18516 | 18516 | 8421870050117 | Pulsador, referencia 18516 de BJC | Pulsador BJC, con referencia 18516 de la familia Iris |  | 1 | u | 6.65 | https://www.construnario.com/bc3/10900/18516.png
BJC18716_ATL | 18716-ATL | 8421870054351 | Tecla pulsador timbre con visor negro antracita | Tecla pulsador timbre con visor negro antracita BJC, con referencia 18716-ATL de la familia Iris Color |  | 1 | u | 6.45 | https://www.construnario.com/bc3/10900/18716_ATL.jpg
BJC18001_CJ | 18001-CJ | 8421870057956 | Marco 1 elemento cobre Jaipur | Marco 1 elemento cobre Jaipur BJC, con referencia 18001-CJ de la familia Iris Color |  | 1 | u | 9.84 | https://www.construnario.com/bc3/10900/18001_CJ.jpg | https://www.construnario.com/bc3/10900/CMP6485_files_PM0106_Serie_IRIS-IRIS-MEGA_MECANISMOS.pdf https://www.construnario.com/bc3/10900/CMP6485_files_AENOR_marcos_IRIS-IRIS_PLUS.pdf
BJC18039_2AZ | 18039-2AZ | 8421870661382 | Señalizador luminoso LED azul | Señalizador luminoso LED azul BJC, con referencia 18039-2AZ de la familia Iris |  | 1 | u | 9.51 | https://www.construnario.com/bc3/10900/18039_2.jpg
MTC_AIA010B |  |  | Tubo curvable de PVC, corrugado, negro, diámetro'=20 mm | Tubo curvable de PVC, corrugado, de color negro, de 20 mm de diámetro nominal, para canalización empotrada en obra de fábrica (paredes y techos). Resistencia a la compresión 320 N, resistencia al impacto 1 julio, temperatura de trabajo -5°C hasta 60°C, con grado de protección IP 545 según UNE 20324, no propagador de la llama. Según UNE-EN 61386-1 y UNE-EN 61386-22. |  | 0 | m | 0.15
MTC_TTC020A |  |  | Conductor rígido unipolar de cobre, aislado, 750 V y 2,5 mm² de sección, para red equipotencial |  |  | 0 | m | 0.12
BJC2373_I | 2373-I | 8421870650607 | Caja universal cuadrada, referencia 2373-I de BJC. 60 mm | Caja universal cuadrada Material termoplástico de BJC, con referencia 2373-I |  | 1 | u | 0.31 | https://www.construnario.com/bc3/10900/2373-I.jpg https://www.construnario.com/bc3/10900/CMP6485_1_P_2373_I.jpg | https://www.construnario.com/bc3/10900/CMP6485_files_PM0017_CAJAS_PARA_ACCESORIOS_ELECTRICOS.pdf
MTC_PMATAUX |  |  | Pequeño material |  |  | 0 | % | 3
MOC_002 |  |  | Oficial 1ª electricista |  |  | 0 | h | 22
MOC_100 |  |  | Ayudante electricista |  |  | 0 | h | 20.3
PBJC_11023417 |  |  | Pulsador luz cobre Jaipur con antracita, serie Iris | Punto pulsador luz realizado con pulsador luz cobre Jaipur con antracita de la serie BJC Iris. - Formado por las refs. 18516, 18717-AT, 18001-CJ. - Tubo PVC corrugado de M 20/gp5. - Conductor rígido de 1,5 mm2 de Cu. - Aislamiento VV 750 V. - Incluyendo caja de registro, caja de mecanismo universal con tornillos, totalmente montado e instalado. |  | 0 | u | 23.39 |  |  | https://www.construnario.com/diccionario/ficha_producto.aspx?id=13103520
BJC18516 | 18516 | 8421870050117 | Pulsador, referencia 18516 de BJC | Pulsador BJC, con referencia 18516 de la familia Iris |  | 1 | u | 6.65 | https://www.construnario.com/bc3/10900/18516.png
BJC18717_AT | 18717-AT | 8421870054627 | Tecla pulsador luz negro antracita | Tecla pulsador luz negro antracita BJC, con referencia 18717-AT de la familia Iris Color |  | 1 | u | 5.91 | https://www.construnario.com/bc3/10900/18717_AT.jpg
BJC18001_CJ | 18001-CJ | 8421870057956 | Marco 1 elemento cobre Jaipur | Marco 1 elemento cobre Jaipur BJC, con referencia 18001-CJ de la familia Iris Color |  | 1 | u | 9.84 | https://www.construnario.com/bc3/10900/18001_CJ.jpg | https://www.construnario.com/bc3/10900/CMP6485_files_PM0106_Serie_IRIS-IRIS-MEGA_MECANISMOS.pdf https://www.construnario.com/bc3/10900/CMP6485_files_AENOR_marcos_IRIS-IRIS_PLUS.pdf
MTC_AIA010B |  |  | Tubo curvable de PVC, corrugado, negro, diámetro'=20 mm | Tubo curvable de PVC, corrugado, de color negro, de 20 mm de diámetro nominal, para canalización empotrada en obra de fábrica (paredes y techos). Resistencia a la compresión 320 N, resistencia al impacto 1 julio, temperatura de trabajo -5°C hasta 60°C, con grado de protección IP 545 según UNE 20324, no propagador de la llama. Según UNE-EN 61386-1 y UNE-EN 61386-22. |  | 0 | m | 0.15
MTC_TTC020A |  |  | Conductor rígido unipolar de cobre, aislado, 750 V y 2,5 mm² de sección, para red equipotencial |  |  | 0 | m | 0.12
BJC2373_I | 2373-I | 8421870650607 | Caja universal cuadrada, referencia 2373-I de BJC. 60 mm | Caja universal cuadrada Material termoplástico de BJC, con referencia 2373-I |  | 1 | u | 0.31 | https://www.construnario.com/bc3/10900/2373-I.jpg https://www.construnario.com/bc3/10900/CMP6485_1_P_2373_I.jpg | https://www.construnario.com/bc3/10900/CMP6485_files_PM0017_CAJAS_PARA_ACCESORIOS_ELECTRICOS.pdf
MTC_PMATAUX |  |  | Pequeño material |  |  | 0 | % | 3
MOC_002 |  |  | Oficial 1ª electricista |  |  | 0 | h | 22
MOC_100 |  |  | Ayudante electricista |  |  | 0 | h | 20.3
PBJC_11023418 |  |  | Pulsador luz con visor cobre Jaipur con antracita, serie Iris | Punto pulsador luz con visor realizado con pulsador luz con visor cobre Jaipur con antracita de la serie BJC Iris. - Formado por las refs. 18516, 18717-ATL, 18001-CJ, 18039-2AZ. - Tubo PVC corrugado de M 20/gp5. - Conductor rígido de 1,5 mm2 de Cu. - Aislamiento VV 750 V. - Incluyendo caja de registro, caja de mecanismo universal con tornillos, totalmente montado e instalado. |  | 0 | u | 33.8 |  |  | https://www.construnario.com/diccionario/ficha_producto.aspx?id=13103521
BJC18516 | 18516 | 8421870050117 | Pulsador, referencia 18516 de BJC | Pulsador BJC, con referencia 18516 de la familia Iris |  | 1 | u | 6.65 | https://www.construnario.com/bc3/10900/18516.png
BJC18717_ATL | 18717-ATL | 8421870054634 | Tecla pulsador luz con visor negro antracita | Tecla pulsador luz con visor negro antracita BJC, con referencia 18717-ATL de la familia Iris Color |  | 1 | u | 6.51 | https://www.construnario.com/bc3/10900/18717_ATL.jpg
BJC18001_CJ | 18001-CJ | 8421870057956 | Marco 1 elemento cobre Jaipur | Marco 1 elemento cobre Jaipur BJC, con referencia 18001-CJ de la familia Iris Color |  | 1 | u | 9.84 | https://www.construnario.com/bc3/10900/18001_CJ.jpg | https://www.construnario.com/bc3/10900/CMP6485_files_PM0106_Serie_IRIS-IRIS-MEGA_MECANISMOS.pdf https://www.construnario.com/bc3/10900/CMP6485_files_AENOR_marcos_IRIS-IRIS_PLUS.pdf
BJC18039_2AZ | 18039-2AZ | 8421870661382 | Señalizador luminoso LED azul | Señalizador luminoso LED azul BJC, con referencia 18039-2AZ de la familia Iris |  | 1 | u | 9.51 | https://www.construnario.com/bc3/10900/18039_2.jpg
MTC_AIA010B |  |  | Tubo curvable de PVC, corrugado, negro, diámetro'=20 mm | Tubo curvable de PVC, corrugado, de color negro, de 20 mm de diámetro nominal, para canalización empotrada en obra de fábrica (paredes y techos). Resistencia a la compresión 320 N, resistencia al impacto 1 julio, temperatura de trabajo -5°C hasta 60°C, con grado de protección IP 545 según UNE 20324, no propagador de la llama. Según UNE-EN 61386-1 y UNE-EN 61386-22. |  | 0 | m | 0.15
MTC_TTC020A |  |  | Conductor rígido unipolar de cobre, aislado, 750 V y 2,5 mm² de sección, para red equipotencial |  |  | 0 | m | 0.12
BJC2373_I | 2373-I | 8421870650607 | Caja universal cuadrada, referencia 2373-I de BJC. 60 mm | Caja universal cuadrada Material termoplástico de BJC, con referencia 2373-I |  | 1 | u | 0.31 | https://www.construnario.com/bc3/10900/2373-I.jpg https://www.construnario.com/bc3/10900/CMP6485_1_P_2373_I.jpg | https://www.construnario.com/bc3/10900/CMP6485_files_PM0017_CAJAS_PARA_ACCESORIOS_ELECTRICOS.pdf
MTC_PMATAUX |  |  | Pequeño material |  |  | 0 | % | 3
MOC_002 |  |  | Oficial 1ª electricista |  |  | 0 | h | 22
MOC_100 |  |  | Ayudante electricista |  |  | 0 | h | 20.3
PBJC_11023419 |  |  | Pulsador doble persianas con enclav. eléc. cobre Jaipur con antracita, serie Iris | Grupo 2 pulsadores para persianas realizado con pulsador doble persianas con enclav. eléc. cobre Jaipur con antracita de la serie BJC Iris. - Formado por las refs. 18565, 18765-AT, 18001-CJ. - Tubo PVC corrugado de M 20/gp5. - Conductor rígido de 1,5 mm2 de Cu. - Aislamiento VV 750 V. - Incluyendo caja de registro, cajas de mecanismo universal con tornillos, totalmente montado e instalado. |  | 0 | u | 42.57 |  |  | https://www.construnario.com/diccionario/ficha_producto.aspx?id=13103522
BJC18565 | 18565 | 8421870050230 | Pulsador doble persianas con enclav. eléc. | Pulsador doble persianas con enclavamiento eléctrico BJC, con referencia 18565 Enclavamiento eléctrico y mecánico 10 A 250 V~ Envase 10 |  | 1 | u | 22.96 | https://www.construnario.com/bc3/10900/18565.png
BJC18765_AT | 18765-AT | 8421870057253 | Tecla pulsador - interruptor persianas negro antracita | Tecla pulsador - interruptor persianas negro antracita BJC, con referencia 18765-AT de la familia Iris Color |  | 1 | u | 8.22 | https://www.construnario.com/bc3/10900/18765_AT.jpg
BJC18001_CJ | 18001-CJ | 8421870057956 | Marco 1 elemento cobre Jaipur | Marco 1 elemento cobre Jaipur BJC, con referencia 18001-CJ de la familia Iris Color |  | 1 | u | 9.84 | https://www.construnario.com/bc3/10900/18001_CJ.jpg | https://www.construnario.com/bc3/10900/CMP6485_files_PM0106_Serie_IRIS-IRIS-MEGA_MECANISMOS.pdf https://www.construnario.com/bc3/10900/CMP6485_files_AENOR_marcos_IRIS-IRIS_PLUS.pdf
MTC_AIA010B |  |  | Tubo curvable de PVC, corrugado, negro, diámetro'=20 mm | Tubo curvable de PVC, corrugado, de color negro, de 20 mm de diámetro nominal, para canalización empotrada en obra de fábrica (paredes y techos). Resistencia a la compresión 320 N, resistencia al impacto 1 julio, temperatura de trabajo -5°C hasta 60°C, con grado de protección IP 545 según UNE 20324, no propagador de la llama. Según UNE-EN 61386-1 y UNE-EN 61386-22. |  | 0 | m | 0.15
MTC_TTC020A |  |  | Conductor rígido unipolar de cobre, aislado, 750 V y 2,5 mm² de sección, para red equipotencial |  |  | 0 | m | 0.12
BJC2373_I | 2373-I | 8421870650607 | Caja universal cuadrada, referencia 2373-I de BJC. 60 mm | Caja universal cuadrada Material termoplástico de BJC, con referencia 2373-I |  | 1 | u | 0.31 | https://www.construnario.com/bc3/10900/2373-I.jpg https://www.construnario.com/bc3/10900/CMP6485_1_P_2373_I.jpg | https://www.construnario.com/bc3/10900/CMP6485_files_PM0017_CAJAS_PARA_ACCESORIOS_ELECTRICOS.pdf
MTC_PMATAUX |  |  | Pequeño material |  |  | 0 | % | 3
MOC_002 |  |  | Oficial 1ª electricista |  |  | 0 | h | 22
MOC_100 |  |  | Ayudante electricista |  |  | 0 | h | 20.3
PBJC_11023420 |  |  | Regulador conmutador para LED 230Vac cobre Jaipur con antracita, serie Iris | Punto de regulación luminosa realizado con regulador conmutador para LED 230Vac cobre Jaipur con antracita de la serie BJC Iris. - Formado por las refs. 21549-X, 18749-AT, 18001-CJ. - Tubo PVC corrugado de M 20/gp5. - Conductor rígido de 1,5 mm2 de Cu. - Aislamiento VV 750 V. - Incluyendo caja de registro, totalmente montado e instalado. |  | 0 | u | 112.14 |  |  | https://www.construnario.com/diccionario/ficha_producto.aspx?id=13103524
BJC21549_X | 21549-X | 8421870672517 | Regulador conmutador dimmer para lámparas led 230 Vac | Regulador conmutador dimmer para lámparas led 230 Vac de BJC, con referencia 21549-X Lámparas LED 6-60 W. Incandescencia, halógenos directos (R) 6-120 W halógenos 12 V con transformador ferromagnético (L) 25-100 VA. Conmutación por pulsación. Fijación por garras o tornillos. Fusible T 1,6 H. 250V~ Disponible un listado de lámparas LED de compatibilidad testeada en: www.bjc.es/documentacion Envase 1 unidad. |  | 1 | u | 85.92 | https://www.construnario.com/bc3/10900/21549-X.jpg | https://www.construnario.com/bc3/10900/CMP6485_files_PM0169_REGULADORES.pdf
BJC18749_AT | 18749-AT | 8421870662921 | Tapa con botón regulador negro antracita | Tapa con botón regulador negro antracita BJC, con referencia 18749-AT de la familia Iris Color |  | 1 | u | 12.5 | https://www.construnario.com/bc3/10900/18749_AT.jpg
BJC18001_CJ | 18001-CJ | 8421870057956 | Marco 1 elemento cobre Jaipur | Marco 1 elemento cobre Jaipur BJC, con referencia 18001-CJ de la familia Iris Color |  | 1 | u | 9.84 | https://www.construnario.com/bc3/10900/18001_CJ.jpg | https://www.construnario.com/bc3/10900/CMP6485_files_PM0106_Serie_IRIS-IRIS-MEGA_MECANISMOS.pdf https://www.construnario.com/bc3/10900/CMP6485_files_AENOR_marcos_IRIS-IRIS_PLUS.pdf
MTC_AIA010B |  |  | Tubo curvable de PVC, corrugado, negro, diámetro'=20 mm | Tubo curvable de PVC, corrugado, de color negro, de 20 mm de diámetro nominal, para canalización empotrada en obra de fábrica (paredes y techos). Resistencia a la compresión 320 N, resistencia al impacto 1 julio, temperatura de trabajo -5°C hasta 60°C, con grado de protección IP 545 según UNE 20324, no propagador de la llama. Según UNE-EN 61386-1 y UNE-EN 61386-22. |  | 0 | m | 0.15
MTC_TTC020A |  |  | Conductor rígido unipolar de cobre, aislado, 750 V y 2,5 mm² de sección, para red equipotencial |  |  | 0 | m | 0.12
MTC_cme0527 |  |  | Caja mecanismo empotrar enlazable |  |  | 1 | u | 0.61 | https://www.construnario.com/bc3/10900/2373-I.jpg
MTC_PMATAUX |  |  | Pequeño material |  |  | 0 | % | 3
MOC_002 |  |  | Oficial 1ª electricista |  |  | 0 | h | 22
MOC_100 |  |  | Ayudante electricista |  |  | 0 | h | 20.3
PBJC_11023421 |  |  | Toma R/TV-SAT cobre Jaipur con antracita, serie Iris | Toma para R/TV-SAT realizada con toma R/TV-SAT cobre Jaipur con antracita de la serie BJC Iris. - Formada por las refs. 2924, 18320-AT, 18001-CJ. - Tubo PVC corrugado de M 20/gp5. - Incluyendo caja de registro, caja universal con tornillos, totalmente montado e instalado. |  | 0 | u | 39.5 |  |  | https://www.construnario.com/diccionario/ficha_producto.aspx?id=13103525
BJC2924 | 2924 | 8421870078135 | Toma R/TV-SAT (derivación), referencia 2924 de BJC | Toma R/TV-SAT (derivación) BJC, con referencia 2924 |  | 1 | u | 20.38 | https://www.construnario.com/bc3/10900/2924.png
BJC18320_AT | 18320-AT | 8421870047322 | Tapa toma R/TV-SAT negro antracita | Tapa toma R/TV-SAT negro antracita BJC, con referencia 18320-AT de la familia Iris Color |  | 1 | u | 7.52 | https://www.construnario.com/bc3/10900/18320_AT.jpg
BJC18001_CJ | 18001-CJ | 8421870057956 | Marco 1 elemento cobre Jaipur | Marco 1 elemento cobre Jaipur BJC, con referencia 18001-CJ de la familia Iris Color |  | 1 | u | 9.84 | https://www.construnario.com/bc3/10900/18001_CJ.jpg | https://www.construnario.com/bc3/10900/CMP6485_files_PM0106_Serie_IRIS-IRIS-MEGA_MECANISMOS.pdf https://www.construnario.com/bc3/10900/CMP6485_files_AENOR_marcos_IRIS-IRIS_PLUS.pdf
MTC_AIA010B |  |  | Tubo curvable de PVC, corrugado, negro, diámetro'=20 mm | Tubo curvable de PVC, corrugado, de color negro, de 20 mm de diámetro nominal, para canalización empotrada en obra de fábrica (paredes y techos). Resistencia a la compresión 320 N, resistencia al impacto 1 julio, temperatura de trabajo -5°C hasta 60°C, con grado de protección IP 545 según UNE 20324, no propagador de la llama. Según UNE-EN 61386-1 y UNE-EN 61386-22. |  | 0 | m | 0.15
MTC_cme0527 |  |  | Caja mecanismo empotrar enlazable |  |  | 1 | u | 0.61 | https://www.construnario.com/bc3/10900/2373-I.jpg
MTC_PMATAUX |  |  | Pequeño material |  |  | 0 | % | 3
MOC_002 |  |  | Oficial 1ª electricista |  |  | 0 | h | 22
MOC_100 |  |  | Ayudante electricista |  |  | 0 | h | 20.3
PBJC_11023422 |  |  | Interruptor - conmutador tarjetero 1 microrruptor cobre Jaipur con antracita, serie Iris | Punto conmutado tarjetero realizado con interruptor - conmutador tarjetero 1 microrruptor cobre Jaipur con antracita de la serie BJC Iris. - Formado por las refs. 18068-AT, 18001-CJ. - Tubo PVC corrugado de M 20/gp5. - Conductor rígido de 1,5 mm2 de Cu. - Aislamiento VV 750 V. - Incluyendo caja de registro, caja de mecanismo de modulo estrecho con tornillos, totalmente montado e instalado. |  | 0 | u | 53.49 |  |  | https://www.construnario.com/diccionario/ficha_producto.aspx?id=13103526
BJC18068_AT | 18068-AT | 8421870050834 | Interruptor - conmutador tarjetero 1 microrruptor negro antracita | Interruptor - conmutador tarjetero 1 microrruptor negro antracita BJC, con referencia 18068-AT de la familia Iris Color |  | 1 | u | 41.48 | https://www.construnario.com/bc3/10900/18068_AT.jpg
BJC18001_CJ | 18001-CJ | 8421870057956 | Marco 1 elemento cobre Jaipur | Marco 1 elemento cobre Jaipur BJC, con referencia 18001-CJ de la familia Iris Color |  | 1 | u | 9.84 | https://www.construnario.com/bc3/10900/18001_CJ.jpg | https://www.construnario.com/bc3/10900/CMP6485_files_PM0106_Serie_IRIS-IRIS-MEGA_MECANISMOS.pdf https://www.construnario.com/bc3/10900/CMP6485_files_AENOR_marcos_IRIS-IRIS_PLUS.pdf
MTC_AIA010B |  |  | Tubo curvable de PVC, corrugado, negro, diámetro'=20 mm | Tubo curvable de PVC, corrugado, de color negro, de 20 mm de diámetro nominal, para canalización empotrada en obra de fábrica (paredes y techos). Resistencia a la compresión 320 N, resistencia al impacto 1 julio, temperatura de trabajo -5°C hasta 60°C, con grado de protección IP 545 según UNE 20324, no propagador de la llama. Según UNE-EN 61386-1 y UNE-EN 61386-22. |  | 0 | m | 0.15
MTC_TTC020A |  |  | Conductor rígido unipolar de cobre, aislado, 750 V y 2,5 mm² de sección, para red equipotencial |  |  | 0 | m | 0.12
MTC_cme0527 |  |  | Caja mecanismo empotrar enlazable |  |  | 1 | u | 0.61 | https://www.construnario.com/bc3/10900/2373-I.jpg
MTC_PMATAUX |  |  | Pequeño material |  |  | 0 | % | 3
MOC_002 |  |  | Oficial 1ª electricista |  |  | 0 | h | 22
MOC_100 |  |  | Ayudante electricista |  |  | 0 | h | 20.3
PBJC_11023423 |  |  | Zumbador regulable cobre Jaipur con antracita, serie Iris | Zumbador regulable realizado con zumbador regulable cobre Jaipur con antracita de la serie BJC Iris. - Formado por las refs. 18536-B, 18730-AT, 18001-CJ. - Tubo PVC corrugado de M 20/gp5. - Conductor rígido de 1,5 mm2 de Cu. - Aislamiento VV 750 V. - Incluyendo caja de registro, caja de mecanismo universal con tornillos, totalmente montado e instalado. |  | 0 | u | 43.06 |  |  | https://www.construnario.com/diccionario/ficha_producto.aspx?id=13103527
BJC18536_B | 18536-B | 8421870632757 | Zumbador 230V con regulación de tono | Zumbador 230V con regulación de tono BJC, con referencia 18536-B de la familia Iris |  | 1 | u | 24.8 | https://www.construnario.com/bc3/10900/18536_B.jpg | https://www.construnario.com/bc3/10900/CMP6485_files_PM0085_TIMBRES_Y_ZUMBADORES.pdf
BJC18730_AT | 18730-AT | 8421870056133 | Tapa piloto negro antracita | Tapa piloto negro antracita BJC, con referencia 18730-AT de la familia Iris Color |  | 1 | u | 6.56 | https://www.construnario.com/bc3/10900/18730_AT.jpg
BJC18001_CJ | 18001-CJ | 8421870057956 | Marco 1 elemento cobre Jaipur | Marco 1 elemento cobre Jaipur BJC, con referencia 18001-CJ de la familia Iris Color |  | 1 | u | 9.84 | https://www.construnario.com/bc3/10900/18001_CJ.jpg | https://www.construnario.com/bc3/10900/CMP6485_files_PM0106_Serie_IRIS-IRIS-MEGA_MECANISMOS.pdf https://www.construnario.com/bc3/10900/CMP6485_files_AENOR_marcos_IRIS-IRIS_PLUS.pdf
MTC_AIA010B |  |  | Tubo curvable de PVC, corrugado, negro, diámetro'=20 mm | Tubo curvable de PVC, corrugado, de color negro, de 20 mm de diámetro nominal, para canalización empotrada en obra de fábrica (paredes y techos). Resistencia a la compresión 320 N, resistencia al impacto 1 julio, temperatura de trabajo -5°C hasta 60°C, con grado de protección IP 545 según UNE 20324, no propagador de la llama. Según UNE-EN 61386-1 y UNE-EN 61386-22. |  | 0 | m | 0.15
MTC_TTC020A |  |  | Conductor rígido unipolar de cobre, aislado, 750 V y 2,5 mm² de sección, para red equipotencial |  |  | 0 | m | 0.12
MTC_cme0527 |  |  | Caja mecanismo empotrar enlazable |  |  | 1 | u | 0.61 | https://www.construnario.com/bc3/10900/2373-I.jpg
MTC_PMATAUX |  |  | Pequeño material |  |  | 0 | % | 3
MOC_002 |  |  | Oficial 1ª electricista |  |  | 0 | h | 22
MOC_100 |  |  | Ayudante electricista |  |  | 0 | h | 20.3
PBJC_11023424 |  |  | Piloto cobre Jaipur con antracita, serie Iris | Piloto realizado con piloto cobre Jaipur con antracita de la serie BJC Iris. - Formado por las refs. 18530, 18730-AT, 18001-CJ, 18630-R. - Tubo PVC corrugado de M 20/gp5. - Conductor rígido de 1,5 mm2 de Cu. - Aislamiento VV 750 V. - Incluyendo caja de registro, caja de mecanismo universal con tornillos, totalmente montado e instalado. |  | 0 | u | 42.07 |  |  | https://www.construnario.com/diccionario/ficha_producto.aspx?id=13103528
BJC18530 | 18530 | 8421870050155 | Piloto, referencia 18530 de BJC | Piloto BJC, con referencia 18530 de la familia Iris |  | 1 | u | 18.05 | https://www.construnario.com/bc3/10900/18530.png
BJC18730_AT | 18730-AT | 8421870056133 | Tapa piloto negro antracita | Tapa piloto negro antracita BJC, con referencia 18730-AT de la familia Iris Color |  | 1 | u | 6.56 | https://www.construnario.com/bc3/10900/18730_AT.jpg
BJC18001_CJ | 18001-CJ | 8421870057956 | Marco 1 elemento cobre Jaipur | Marco 1 elemento cobre Jaipur BJC, con referencia 18001-CJ de la familia Iris Color |  | 1 | u | 9.84 | https://www.construnario.com/bc3/10900/18001_CJ.jpg | https://www.construnario.com/bc3/10900/CMP6485_files_PM0106_Serie_IRIS-IRIS-MEGA_MECANISMOS.pdf https://www.construnario.com/bc3/10900/CMP6485_files_AENOR_marcos_IRIS-IRIS_PLUS.pdf
BJC18630_R | 18630-R | 8421870059554 | Difusor piloto rojo | Difusor piloto rojo BJC, con referencia 18630-R de la familia Iris |  | 1 | u | 5.78 | https://www.construnario.com/bc3/10900/18630_R.jpg
MTC_AIA010B |  |  | Tubo curvable de PVC, corrugado, negro, diámetro'=20 mm | Tubo curvable de PVC, corrugado, de color negro, de 20 mm de diámetro nominal, para canalización empotrada en obra de fábrica (paredes y techos). Resistencia a la compresión 320 N, resistencia al impacto 1 julio, temperatura de trabajo -5°C hasta 60°C, con grado de protección IP 545 según UNE 20324, no propagador de la llama. Según UNE-EN 61386-1 y UNE-EN 61386-22. |  | 0 | m | 0.15
MTC_TTC020A |  |  | Conductor rígido unipolar de cobre, aislado, 750 V y 2,5 mm² de sección, para red equipotencial |  |  | 0 | m | 0.12
MTC_cme0527 |  |  | Caja mecanismo empotrar enlazable |  |  | 1 | u | 0.61 | https://www.construnario.com/bc3/10900/2373-I.jpg
MTC_PMATAUX |  |  | Pequeño material |  |  | 0 | % | 3
MOC_002 |  |  | Oficial 1ª electricista |  |  | 0 | h | 22
MOC_100 |  |  | Ayudante electricista |  |  | 0 | h | 20.3
PBJC_11023425 |  |  | Salida de cables cobre Jaipur con antracita, serie Iris | Salida de cables realizada con salida de cables cobre Jaipur con antracita de la serie BJC Iris. - Formada por las refs. 18534, 18734-AT, 18001-CJ. - Tubo PVC corrugado de M 20/gp5. - Conductor rígido de 1,5 mm2 de Cu. - Aislamiento VV 750 V. - Incluyendo caja de registro, caja de mecanismo universal con tornillos, totalmente montado e instalado. |  | 0 | u | 25.51 |  |  | https://www.construnario.com/diccionario/ficha_producto.aspx?id=13103529
BJC18534 | 18534 | 8421870050162 | Salida de cables, referencia 18534 de BJC | Salida de cables BJC, con referencia 18534 de la familia Iris |  | 1 | u | 7.76 | https://www.construnario.com/bc3/10900/18534.png | https://www.construnario.com/bc3/10900/CMP6485_files_PM0202_Serie_iris-mega-coral-sol-viva-RJs-ciegas_y_salidas_cable.pdf
BJC18734_AT | 18734-AT | 8421870057390 | Tapa salida de cables, referencia 18734-AT de las series Iris y Mega de BJC. Negro antracita | Tapa mecanismo salida de cables con borne 3 x 1,5 mm2 cable Ø máximo 10 mm no apto garras |  | 1 | u | 6.86 | https://www.construnario.com/bc3/10900/18734_AT.jpg
BJC18001_CJ | 18001-CJ | 8421870057956 | Marco 1 elemento cobre Jaipur | Marco 1 elemento cobre Jaipur BJC, con referencia 18001-CJ de la familia Iris Color |  | 1 | u | 9.84 | https://www.construnario.com/bc3/10900/18001_CJ.jpg | https://www.construnario.com/bc3/10900/CMP6485_files_PM0106_Serie_IRIS-IRIS-MEGA_MECANISMOS.pdf https://www.construnario.com/bc3/10900/CMP6485_files_AENOR_marcos_IRIS-IRIS_PLUS.pdf
MTC_AIA010B |  |  | Tubo curvable de PVC, corrugado, negro, diámetro'=20 mm | Tubo curvable de PVC, corrugado, de color negro, de 20 mm de diámetro nominal, para canalización empotrada en obra de fábrica (paredes y techos). Resistencia a la compresión 320 N, resistencia al impacto 1 julio, temperatura de trabajo -5°C hasta 60°C, con grado de protección IP 545 según UNE 20324, no propagador de la llama. Según UNE-EN 61386-1 y UNE-EN 61386-22. |  | 0 | m | 0.15
MTC_TTC020A |  |  | Conductor rígido unipolar de cobre, aislado, 750 V y 2,5 mm² de sección, para red equipotencial |  |  | 0 | m | 0.12
BJC2373_I | 2373-I | 8421870650607 | Caja universal cuadrada, referencia 2373-I de BJC. 60 mm | Caja universal cuadrada Material termoplástico de BJC, con referencia 2373-I |  | 1 | u | 0.31 | https://www.construnario.com/bc3/10900/2373-I.jpg https://www.construnario.com/bc3/10900/CMP6485_1_P_2373_I.jpg | https://www.construnario.com/bc3/10900/CMP6485_files_PM0017_CAJAS_PARA_ACCESORIOS_ELECTRICOS.pdf
MTC_PMATAUX |  |  | Pequeño material |  |  | 0 | % | 3
MOC_002 |  |  | Oficial 1ª electricista |  |  | 0 | h | 22
MOC_100 |  |  | Ayudante electricista |  |  | 0 | h | 20.3
PBJC_11023426 |  |  | Tapa ciega cobre Jaipur con antracita, serie Iris | Tapa ciega realizada con tapa ciega cobre Jaipur con antracita de la serie BJC Iris. - Formada por las refs. 18033-AT, 18001-CJ. - Tubo PVC corrugado de M 20/gp5. - Conductor rígido de 1,5 mm2 de Cu. - Aislamiento VV 750 V. - Incluyendo caja de registro, caja de mecanismo universal con tornillos, totalmente montado e instalado. |  | 0 | u | 20.67 | https://www.construnario.com/bc3/10900/cobre.png |  | https://www.construnario.com/diccionario/ficha_producto.aspx?id=13103530
BJC18033_AT | 18033-AT | 8421870050698 | Tapa ciega negro antracita | Tapa ciega negro antracita BJC, con referencia 18033-AT de la familia Iris Color |  | 1 | u | 9.92 | https://www.construnario.com/bc3/10900/18033_AT.jpg
BJC18001_CJ | 18001-CJ | 8421870057956 | Marco 1 elemento cobre Jaipur | Marco 1 elemento cobre Jaipur BJC, con referencia 18001-CJ de la familia Iris Color |  | 1 | u | 9.84 | https://www.construnario.com/bc3/10900/18001_CJ.jpg | https://www.construnario.com/bc3/10900/CMP6485_files_PM0106_Serie_IRIS-IRIS-MEGA_MECANISMOS.pdf https://www.construnario.com/bc3/10900/CMP6485_files_AENOR_marcos_IRIS-IRIS_PLUS.pdf
MTC_AIA010B |  |  | Tubo curvable de PVC, corrugado, negro, diámetro'=20 mm | Tubo curvable de PVC, corrugado, de color negro, de 20 mm de diámetro nominal, para canalización empotrada en obra de fábrica (paredes y techos). Resistencia a la compresión 320 N, resistencia al impacto 1 julio, temperatura de trabajo -5°C hasta 60°C, con grado de protección IP 545 según UNE 20324, no propagador de la llama. Según UNE-EN 61386-1 y UNE-EN 61386-22. |  | 0 | m | 0.15
MTC_TTC020A |  |  | Conductor rígido unipolar de cobre, aislado, 750 V y 2,5 mm² de sección, para red equipotencial |  |  | 0 | m | 0.12
BJC2373_I | 2373-I | 8421870650607 | Caja universal cuadrada, referencia 2373-I de BJC. 60 mm | Caja universal cuadrada Material termoplástico de BJC, con referencia 2373-I |  | 1 | u | 0.31 | https://www.construnario.com/bc3/10900/2373-I.jpg https://www.construnario.com/bc3/10900/CMP6485_1_P_2373_I.jpg | https://www.construnario.com/bc3/10900/CMP6485_files_PM0017_CAJAS_PARA_ACCESORIOS_ELECTRICOS.pdf
MTC_PMATAUX |  |  | Pequeño material |  |  | 0 | % | 3
MOC_002 |  |  | Oficial 1ª electricista |  |  | 0 | h | 22
MOC_100 |  |  | Ayudante electricista |  |  | 0 | h | 20.3
PBJC_11023427 |  |  | Detector movimiento empotrado cobre Jaipur con antracita, serie Iris | Detector movimiento empotrado realizado con detector movimiento empotrado cobre Jaipur con antracita de la serie BJC Iris. - Formado por las refs. 18555, 18730-AT, 18001-CJ - Tubo PVC corrugado de M 20/gp5. - Conductor rígido de 1,5 mm2 de Cu. - Aislamiento VV 750 V. - Incluyendo caja de registro, caja de mecanismo universal con tornillos, totalmente montado e instalado. |  | 0 | u | 236.42 |  |  | https://www.construnario.com/diccionario/ficha_producto.aspx?id=13103532
BJC18555 | 18555 | 8421870059981 | Detector movimiento empotrado, referencia 18555 de BJC | Detector movimiento empotrado BJC, con referencia 18555 de la familia Iris |  | 1 | u | 212.52 | https://www.construnario.com/bc3/10900/18555_.jpg
BJC18730_AT | 18730-AT | 8421870056133 | Tapa piloto negro antracita | Tapa piloto negro antracita BJC, con referencia 18730-AT de la familia Iris Color |  | 1 | u | 6.56 | https://www.construnario.com/bc3/10900/18730_AT.jpg
BJC18001_CJ | 18001-CJ | 8421870057956 | Marco 1 elemento cobre Jaipur | Marco 1 elemento cobre Jaipur BJC, con referencia 18001-CJ de la familia Iris Color |  | 1 | u | 9.84 | https://www.construnario.com/bc3/10900/18001_CJ.jpg | https://www.construnario.com/bc3/10900/CMP6485_files_PM0106_Serie_IRIS-IRIS-MEGA_MECANISMOS.pdf https://www.construnario.com/bc3/10900/CMP6485_files_AENOR_marcos_IRIS-IRIS_PLUS.pdf
MTC_AIA010B |  |  | Tubo curvable de PVC, corrugado, negro, diámetro'=20 mm | Tubo curvable de PVC, corrugado, de color negro, de 20 mm de diámetro nominal, para canalización empotrada en obra de fábrica (paredes y techos). Resistencia a la compresión 320 N, resistencia al impacto 1 julio, temperatura de trabajo -5°C hasta 60°C, con grado de protección IP 545 según UNE 20324, no propagador de la llama. Según UNE-EN 61386-1 y UNE-EN 61386-22. |  | 0 | m | 0.15
MTC_TTC020A |  |  | Conductor rígido unipolar de cobre, aislado, 750 V y 2,5 mm² de sección, para red equipotencial |  |  | 0 | m | 0.12
MTC_cme0527 |  |  | Caja mecanismo empotrar enlazable |  |  | 1 | u | 0.61 | https://www.construnario.com/bc3/10900/2373-I.jpg
MTC_PMATAUX |  |  | Pequeño material |  |  | 0 | % | 3
MOC_002 |  |  | Oficial 1ª electricista |  |  | 0 | h | 22
MOC_100 |  |  | Ayudante electricista |  |  | 0 | h | 20.3
PBJC_11023428 |  |  | Detector movimiento empotrado 360º | Detector movimiento empotrado realizado con detector movimiento empotrado 360º. - Formado por la ref. 2391 - Tubo PVC corrugado de M 20/gp5. - Conductor rígido de 1,5 mm2 de Cu. - Aislamiento VV 750 V. |  | 0 | u | 86.86 |  |  | https://www.construnario.com/diccionario/ficha_producto.aspx?id=13103533
BJC2391 | 2391 | 8421870679141 | Detector movimiento empotrado 360º techo blanco, referencia 2391 de BJC. 230VAC 360º | Detector movimiento empotrado 360º techo blanco 230VAC 360º BJC, con referencia 2391 Tensión alimentación: 230Vac 50Hz. Consumo <1W. Capacidad del contacto: 16A cos ?? '=1 Incandes. o halógenas 230V: 3.000W. Halógenas transfo. electrónico.: 3.000W. Halógenas transfo. ferromag: 2.400W. Fluorescencia: 1.300W (130ìF) Fluocompactas: 18x7W, 12x11W, 10x15W, 10x20W, 10x23W. Área de detección: circular 7 m, 360º. Compatible con lámparas LED Necesaria conexión de neutro. Envase 1 |  | 1 | u | 84.33 | https://www.construnario.com/bc3/10900/2391.jpg
MTC_AIA010B |  |  | Tubo curvable de PVC, corrugado, negro, diámetro'=20 mm | Tubo curvable de PVC, corrugado, de color negro, de 20 mm de diámetro nominal, para canalización empotrada en obra de fábrica (paredes y techos). Resistencia a la compresión 320 N, resistencia al impacto 1 julio, temperatura de trabajo -5°C hasta 60°C, con grado de protección IP 545 según UNE 20324, no propagador de la llama. Según UNE-EN 61386-1 y UNE-EN 61386-22. |  | 0 | m | 0.15
MTC_TTC020A |  |  | Conductor rígido unipolar de cobre, aislado, 750 V y 2,5 mm² de sección, para red equipotencial |  |  | 0 | m | 0.12
MTC_PMATAUX |  |  | Pequeño material |  |  | 0 | % | 3
MOC_002 |  |  | Oficial 1ª electricista |  |  | 0 | h | 22
MOC_100 |  |  | Ayudante electricista |  |  | 0 | h | 20.3
PBJC_11023429 |  |  | Detector movimiento de superficie 360º | Detector movimiento realizado con detector movimiento 360º de superficie. - Formado por la ref. 2390. - Tubo PVC corrugado de M 20/gp5. - Conductor rígido de 1,5 mm2 de Cu. - Aislamiento VV 750 V. |  | 0 | u | 90.96 |  |  | https://www.construnario.com/diccionario/ficha_producto.aspx?id=13103534
BJC2390 | 2390 | 8421870678557 | Detector movimiento superficie techo, referencia 2390 de BJC. 230VAC 360º blanco | Detector movimiento superficie techo 230VAC 360º blanco BJC, con referencia 2390 Tensión alimentación: 230Vac 50Hz. Consumo <1W. Capacidad del contacto: 16A cos ?? '=1 Incandes. o halógenas 230V: 3.000W. Halógenas transfo. electrónico.: 3.000W. Halógenas transfo. ferromag: 2.400W. Fluorescencia: 1.300W (130ìF) Fluocompactas: 18x7W, 12x11W, 10x15W, 10x20W, 10x23W. Área de detección: circular 7 m, 360º. Compatible con lámparas LED Necesaria conexión de neutro. Envase 1 |  | 1 | u | 88.31 | https://www.construnario.com/bc3/10900/2390a.jpg
MTC_AIA010B |  |  | Tubo curvable de PVC, corrugado, negro, diámetro'=20 mm | Tubo curvable de PVC, corrugado, de color negro, de 20 mm de diámetro nominal, para canalización empotrada en obra de fábrica (paredes y techos). Resistencia a la compresión 320 N, resistencia al impacto 1 julio, temperatura de trabajo -5°C hasta 60°C, con grado de protección IP 545 según UNE 20324, no propagador de la llama. Según UNE-EN 61386-1 y UNE-EN 61386-22. |  | 0 | m | 0.15
MTC_TTC020A |  |  | Conductor rígido unipolar de cobre, aislado, 750 V y 2,5 mm² de sección, para red equipotencial |  |  | 0 | m | 0.12
MTC_PMATAUX |  |  | Pequeño material |  |  | 0 | % | 3
MOC_002 |  |  | Oficial 1ª electricista |  |  | 0 | h | 22
MOC_100 |  |  | Ayudante electricista |  |  | 0 | h | 20.3
PBJC_11023430 |  |  | Pulsador con regulador universal RLC cobre Jaipur con antracita | Punto pulsador con regulador realizado con pulsador más regulador universal RLC cobre Jaipur con antracita de la serie BJC Iris. - Formado por las refs. 18516, 2385, 18705-AT, 18001-CJ. - Tubo PVC corrugado de M 20/gp5. - Conductor rígido de 1,5 mm2 de Cu. - Aislamiento VV 750 V. - Incluyendo caja de registro, caja de mecanismo universal con tornillos, totalmente montado e instalado. |  | 0 | u | 81.59 | https://www.construnario.com/bc3/10900/cobre.png |  | https://www.construnario.com/diccionario/ficha_producto.aspx?id=13103535
BJC18516 | 18516 | 8421870050117 | Pulsador, referencia 18516 de BJC | Pulsador BJC, con referencia 18516 de la familia Iris |  | 1 | u | 6.65 | https://www.construnario.com/bc3/10900/18516.png
BJC2385 | 2385 | 8421870678502 | Dimmer universal, referencia 2385 de BJC | Dimmer universal RLC BJC, con referencia 2385 Tensión de alimentación: 230V~ 50Hz. Consumo 3VA. Válido para: Incandes. y halógenas 230V: 15 - 400W. Halógenas con transformador inductivo: 20 - 250W. Halógenas con transf. electrónico: 15 - 400W. Envase 1 |  | 1 | u | 56.86 | https://www.construnario.com/bc3/10900/2385.jpg
BJC18705_AT | 18705-AT | 8421870052890 | Tecla interruptor/conmut./cruzam. negro antracita | Tecla interruptor/conmut./cruzam. negro antracita BJC, con referencia 18705-AT de la familia Iris Color |  | 1 | u | 5.55 | https://www.construnario.com/bc3/10900/18705_AT.jpg
BJC18001_CJ | 18001-CJ | 8421870057956 | Marco 1 elemento cobre Jaipur | Marco 1 elemento cobre Jaipur BJC, con referencia 18001-CJ de la familia Iris Color |  | 1 | u | 9.84 | https://www.construnario.com/bc3/10900/18001_CJ.jpg | https://www.construnario.com/bc3/10900/CMP6485_files_PM0106_Serie_IRIS-IRIS-MEGA_MECANISMOS.pdf https://www.construnario.com/bc3/10900/CMP6485_files_AENOR_marcos_IRIS-IRIS_PLUS.pdf
MTC_AIA010B |  |  | Tubo curvable de PVC, corrugado, negro, diámetro'=20 mm | Tubo curvable de PVC, corrugado, de color negro, de 20 mm de diámetro nominal, para canalización empotrada en obra de fábrica (paredes y techos). Resistencia a la compresión 320 N, resistencia al impacto 1 julio, temperatura de trabajo -5°C hasta 60°C, con grado de protección IP 545 según UNE 20324, no propagador de la llama. Según UNE-EN 61386-1 y UNE-EN 61386-22. |  | 0 | m | 0.15
MTC_TTC020A |  |  | Conductor rígido unipolar de cobre, aislado, 750 V y 2,5 mm² de sección, para red equipotencial |  |  | 0 | m | 0.12
BJC2373_I | 2373-I | 8421870650607 | Caja universal cuadrada, referencia 2373-I de BJC. 60 mm | Caja universal cuadrada Material termoplástico de BJC, con referencia 2373-I |  | 1 | u | 0.31 | https://www.construnario.com/bc3/10900/2373-I.jpg https://www.construnario.com/bc3/10900/CMP6485_1_P_2373_I.jpg | https://www.construnario.com/bc3/10900/CMP6485_files_PM0017_CAJAS_PARA_ACCESORIOS_ELECTRICOS.pdf
MTC_PMATAUX |  |  | Pequeño material |  |  | 0 | % | 3
MOC_002 |  |  | Oficial 1ª electricista |  |  | 0 | h | 22
MOC_100 |  |  | Ayudante electricista |  |  | 0 | h | 20.3
PBJC_11023431 |  |  | Pulsador con regulador LED cobre Jaipur con antracita | Punto pulsador con regulador realizado con pulsador más regulador LED cobre Jaipur con antracita de la serie BJC Iris. - Formado por las refs. 18516, 2386, 18705-AT, 18001-CJ. - Tubo PVC corrugado de M 20/gp5. - Conductor rígido de 1,5 mm2 de Cu. - Aislamiento VV 750 V. - Incluyendo caja de registro, caja de mecanismo universal con tornillos, totalmente montado e instalado. |  | 0 | u | 97.72 | https://www.construnario.com/bc3/10900/cobre.png |  | https://www.construnario.com/diccionario/ficha_producto.aspx?id=13103536
BJC18516 | 18516 | 8421870050117 | Pulsador, referencia 18516 de BJC | Pulsador BJC, con referencia 18516 de la familia Iris |  | 1 | u | 6.65 | https://www.construnario.com/bc3/10900/18516.png
BJC2386 | 2386 | 8421870678519 | Regulador LED, referencia 2386 de BJC | Regulador LED BJC, con referencia 2386 Tensión alimentación 230V~ 50/60Hz. Consumo: 2VA. Valido para lámparas LED regulables: a 230V~: 4-100W a 12V~ con transf. electrónico regulable (1 lámpara/transf.): máximo 6 transformadores (50W). Envase 1 |  | 1 | u | 72.52 | https://www.construnario.com/bc3/10900/2386b.jpg
BJC18705_AT | 18705-AT | 8421870052890 | Tecla interruptor/conmut./cruzam. negro antracita | Tecla interruptor/conmut./cruzam. negro antracita BJC, con referencia 18705-AT de la familia Iris Color |  | 1 | u | 5.55 | https://www.construnario.com/bc3/10900/18705_AT.jpg
BJC18001_CJ | 18001-CJ | 8421870057956 | Marco 1 elemento cobre Jaipur | Marco 1 elemento cobre Jaipur BJC, con referencia 18001-CJ de la familia Iris Color |  | 1 | u | 9.84 | https://www.construnario.com/bc3/10900/18001_CJ.jpg | https://www.construnario.com/bc3/10900/CMP6485_files_PM0106_Serie_IRIS-IRIS-MEGA_MECANISMOS.pdf https://www.construnario.com/bc3/10900/CMP6485_files_AENOR_marcos_IRIS-IRIS_PLUS.pdf
MTC_AIA010B |  |  | Tubo curvable de PVC, corrugado, negro, diámetro'=20 mm | Tubo curvable de PVC, corrugado, de color negro, de 20 mm de diámetro nominal, para canalización empotrada en obra de fábrica (paredes y techos). Resistencia a la compresión 320 N, resistencia al impacto 1 julio, temperatura de trabajo -5°C hasta 60°C, con grado de protección IP 545 según UNE 20324, no propagador de la llama. Según UNE-EN 61386-1 y UNE-EN 61386-22. |  | 0 | m | 0.15
MTC_TTC020A |  |  | Conductor rígido unipolar de cobre, aislado, 750 V y 2,5 mm² de sección, para red equipotencial |  |  | 0 | m | 0.12
BJC2373_I | 2373-I | 8421870650607 | Caja universal cuadrada, referencia 2373-I de BJC. 60 mm | Caja universal cuadrada Material termoplástico de BJC, con referencia 2373-I |  | 1 | u | 0.31 | https://www.construnario.com/bc3/10900/2373-I.jpg https://www.construnario.com/bc3/10900/CMP6485_1_P_2373_I.jpg | https://www.construnario.com/bc3/10900/CMP6485_files_PM0017_CAJAS_PARA_ACCESORIOS_ELECTRICOS.pdf
MTC_PMATAUX |  |  | Pequeño material |  |  | 0 | % | 3
MOC_002 |  |  | Oficial 1ª electricista |  |  | 0 | h | 22
MOC_100 |  |  | Ayudante electricista |  |  | 0 | h | 20.3
PBJC_11023432 |  |  | Pulsador con regulador para tiras LED monocromo 12-48Vcc cobre Jaipur con antracita | Punto pulsador con regulador realizado con pulsador más regulador para tiras LED monocromo 12-48Vcc cobre Jaipur con antracita de la serie BJC Iris. - Formado por las refs. 18516, 2387, 18705-AT, 18001-CJ. - Tubo PVC corrugado de M 20/gp5. - Conductor rígido de 1,5 mm2 de Cu. - Aislamiento VV 750 V. - Incluyendo caja de registro, caja de mecanismo universal con tornillos, totalmente montado e instalado. |  | 0 | u | 99.19 | https://www.construnario.com/bc3/10900/cobre.png |  | https://www.construnario.com/diccionario/ficha_producto.aspx?id=13103537
BJC18516 | 18516 | 8421870050117 | Pulsador, referencia 18516 de BJC | Pulsador BJC, con referencia 18516 de la familia Iris |  | 1 | u | 6.65 | https://www.construnario.com/bc3/10900/18516.png
BJC2387 | 2387 | 8421870678526 | Regulador para tiras LED, referencia 2387 de BJC. Monocromo 12-48 VCC | Regulador para tiras LED monocromo 12-48 VCC BJC, con referencia 2387 Tensión de alimentación 12 - 48V CC. Consumo: <12mA. Carga Máxima 8A. Nivel de regulación mínimo: 1% - 60%. Veloc. de regulación 0% a 100%: 3 - 10 s. Envase 1 |  | 1 | u | 73.95 | https://www.construnario.com/bc3/10900/2387.jpg
BJC18705_AT | 18705-AT | 8421870052890 | Tecla interruptor/conmut./cruzam. negro antracita | Tecla interruptor/conmut./cruzam. negro antracita BJC, con referencia 18705-AT de la familia Iris Color |  | 1 | u | 5.55 | https://www.construnario.com/bc3/10900/18705_AT.jpg
BJC18001_CJ | 18001-CJ | 8421870057956 | Marco 1 elemento cobre Jaipur | Marco 1 elemento cobre Jaipur BJC, con referencia 18001-CJ de la familia Iris Color |  | 1 | u | 9.84 | https://www.construnario.com/bc3/10900/18001_CJ.jpg | https://www.construnario.com/bc3/10900/CMP6485_files_PM0106_Serie_IRIS-IRIS-MEGA_MECANISMOS.pdf https://www.construnario.com/bc3/10900/CMP6485_files_AENOR_marcos_IRIS-IRIS_PLUS.pdf
MTC_AIA010B |  |  | Tubo curvable de PVC, corrugado, negro, diámetro'=20 mm | Tubo curvable de PVC, corrugado, de color negro, de 20 mm de diámetro nominal, para canalización empotrada en obra de fábrica (paredes y techos). Resistencia a la compresión 320 N, resistencia al impacto 1 julio, temperatura de trabajo -5°C hasta 60°C, con grado de protección IP 545 según UNE 20324, no propagador de la llama. Según UNE-EN 61386-1 y UNE-EN 61386-22. |  | 0 | m | 0.15
MTC_TTC020A |  |  | Conductor rígido unipolar de cobre, aislado, 750 V y 2,5 mm² de sección, para red equipotencial |  |  | 0 | m | 0.12
BJC2373_I | 2373-I | 8421870650607 | Caja universal cuadrada, referencia 2373-I de BJC. 60 mm | Caja universal cuadrada Material termoplástico de BJC, con referencia 2373-I |  | 1 | u | 0.31 | https://www.construnario.com/bc3/10900/2373-I.jpg https://www.construnario.com/bc3/10900/CMP6485_1_P_2373_I.jpg | https://www.construnario.com/bc3/10900/CMP6485_files_PM0017_CAJAS_PARA_ACCESORIOS_ELECTRICOS.pdf
MTC_PMATAUX |  |  | Pequeño material |  |  | 0 | % | 3
MOC_002 |  |  | Oficial 1ª electricista |  |  | 0 | h | 22
MOC_100 |  |  | Ayudante electricista |  |  | 0 | h | 20.3
PBJC_11023433 |  |  | Pulsador con regulador para lámparas CFL regulables cobre Jaipur con antracita | Punto pulsador con regulador realizado con pulsador más regulador para lámparas CFL regulables cobre Jaipur con antracita de la serie BJC Iris. - Formado por las refs. 18516, 2388, 18705-AT, 18001-CJ. - Tubo PVC corrugado de M 20/gp5. - Conductor rígido de 1,5 mm2 de Cu. - Aislamiento VV 750 V. - Incluyendo caja de registro, caja de mecanismo universal con tornillos, totalmente montado e instalado. |  | 0 | u | 99.13 | https://www.construnario.com/bc3/10900/cobre.png |  | https://www.construnario.com/diccionario/ficha_producto.aspx?id=13103538
BJC18516 | 18516 | 8421870050117 | Pulsador, referencia 18516 de BJC | Pulsador BJC, con referencia 18516 de la familia Iris |  | 1 | u | 6.65 | https://www.construnario.com/bc3/10900/18516.png
BJC2388 | 2388 | 8421870678533 | Regulador para lámparas fluocompactas regulables, referencia 2388 de BJC | Regulador para lámparas fluocompactas regulables BJC, con referencia 2388 Tensión de alimentación: 230V~ 50Hz. Consumo: 3VA. Carga: mín.20 - máx.200W. Envase 1 |  | 1 | u | 73.89 | https://www.construnario.com/bc3/10900/2388c.jpg
BJC18705_AT | 18705-AT | 8421870052890 | Tecla interruptor/conmut./cruzam. negro antracita | Tecla interruptor/conmut./cruzam. negro antracita BJC, con referencia 18705-AT de la familia Iris Color |  | 1 | u | 5.55 | https://www.construnario.com/bc3/10900/18705_AT.jpg
BJC18001_CJ | 18001-CJ | 8421870057956 | Marco 1 elemento cobre Jaipur | Marco 1 elemento cobre Jaipur BJC, con referencia 18001-CJ de la familia Iris Color |  | 1 | u | 9.84 | https://www.construnario.com/bc3/10900/18001_CJ.jpg | https://www.construnario.com/bc3/10900/CMP6485_files_PM0106_Serie_IRIS-IRIS-MEGA_MECANISMOS.pdf https://www.construnario.com/bc3/10900/CMP6485_files_AENOR_marcos_IRIS-IRIS_PLUS.pdf
MTC_AIA010B |  |  | Tubo curvable de PVC, corrugado, negro, diámetro'=20 mm | Tubo curvable de PVC, corrugado, de color negro, de 20 mm de diámetro nominal, para canalización empotrada en obra de fábrica (paredes y techos). Resistencia a la compresión 320 N, resistencia al impacto 1 julio, temperatura de trabajo -5°C hasta 60°C, con grado de protección IP 545 según UNE 20324, no propagador de la llama. Según UNE-EN 61386-1 y UNE-EN 61386-22. |  | 0 | m | 0.15
MTC_TTC020A |  |  | Conductor rígido unipolar de cobre, aislado, 750 V y 2,5 mm² de sección, para red equipotencial |  |  | 0 | m | 0.12
BJC2373_I | 2373-I | 8421870650607 | Caja universal cuadrada, referencia 2373-I de BJC. 60 mm | Caja universal cuadrada Material termoplástico de BJC, con referencia 2373-I |  | 1 | u | 0.31 | https://www.construnario.com/bc3/10900/2373-I.jpg https://www.construnario.com/bc3/10900/CMP6485_1_P_2373_I.jpg | https://www.construnario.com/bc3/10900/CMP6485_files_PM0017_CAJAS_PARA_ACCESORIOS_ELECTRICOS.pdf
MTC_PMATAUX |  |  | Pequeño material |  |  | 0 | % | 3
MOC_002 |  |  | Oficial 1ª electricista |  |  | 0 | h | 22
MOC_100 |  |  | Ayudante electricista |  |  | 0 | h | 20.3
PBJC_11023434 |  |  | Conector RCA audio mono cobre Jaipur con antracita serie Iris | Punto conector mono RCA realizado con conector RCA audio mono cobre Jaipur con antracita de la serie BJC Iris. - Formado por las refs. 18575, 18882-AT, 18001-CJ. - Tubo PVC corrugado de M 20/gp5. - Incluyendo caja de registro, caja de mecanismo universal con tornillos, totalmente montado e instalado. |  | 0 | u | 50.22 |  |  | https://www.construnario.com/diccionario/ficha_producto.aspx?id=13103539
BJC18575 | 18575 | 8421870046486 | Toma mono RCA | Toma mono RCA BJC, con referencia 18575 de la familia Iris Emborne trasero rápido por perforación de aislante. Cable: máximo 3 pares de 0,3 mm2 Envase 1 |  | 1 | u | 32.65 | https://www.construnario.com/bc3/10900/18575.png
BJC18882_AT | 18882-AT | 8421870048220 | Tapa de 1 toma RCA negro antracita | Tapa de 1 toma RCA negro antracita BJC, con referencia 18882-AT de la familia Iris Color |  | 1 | u | 5.96 | https://www.construnario.com/bc3/10900/18882_AT.jpg
BJC18001_CJ | 18001-CJ | 8421870057956 | Marco 1 elemento cobre Jaipur | Marco 1 elemento cobre Jaipur BJC, con referencia 18001-CJ de la familia Iris Color |  | 1 | u | 9.84 | https://www.construnario.com/bc3/10900/18001_CJ.jpg | https://www.construnario.com/bc3/10900/CMP6485_files_PM0106_Serie_IRIS-IRIS-MEGA_MECANISMOS.pdf https://www.construnario.com/bc3/10900/CMP6485_files_AENOR_marcos_IRIS-IRIS_PLUS.pdf
MTC_AIA010B |  |  | Tubo curvable de PVC, corrugado, negro, diámetro'=20 mm | Tubo curvable de PVC, corrugado, de color negro, de 20 mm de diámetro nominal, para canalización empotrada en obra de fábrica (paredes y techos). Resistencia a la compresión 320 N, resistencia al impacto 1 julio, temperatura de trabajo -5°C hasta 60°C, con grado de protección IP 545 según UNE 20324, no propagador de la llama. Según UNE-EN 61386-1 y UNE-EN 61386-22. |  | 0 | m | 0.15
BJC2373_I | 2373-I | 8421870650607 | Caja universal cuadrada, referencia 2373-I de BJC. 60 mm | Caja universal cuadrada Material termoplástico de BJC, con referencia 2373-I |  | 1 | u | 0.31 | https://www.construnario.com/bc3/10900/2373-I.jpg https://www.construnario.com/bc3/10900/CMP6485_1_P_2373_I.jpg | https://www.construnario.com/bc3/10900/CMP6485_files_PM0017_CAJAS_PARA_ACCESORIOS_ELECTRICOS.pdf
MTC_PMATAUX |  |  | Pequeño material |  |  | 0 | % | 3
MOC_002 |  |  | Oficial 1ª electricista |  |  | 0 | h | 22
MOC_100 |  |  | Ayudante electricista |  |  | 0 | h | 20.3
PBJC_11023435 |  |  | Conector RCA audio estéreo cobre Jaipur con antracita, serie Iris | Punto conector stereo RCA realizado con conector RCA audio estereo cobre Jaipur con antracita de la serie BJC Iris. - Formado por las refs. 18576, 18776-AT, 18001-CJ. - Tubo PVC corrugado de M 20/gp5. - Incluyendo caja de registro, caja de mecanismo universal con tornillos, totalmente montado e instalado. |  | 0 | u | 83.35 |  |  | https://www.construnario.com/diccionario/ficha_producto.aspx?id=13103540
BJC18576 | 18576 | 8421870046493 | Conector RCA audio estéreo | Conector RCA audio estéreo BJC, con referencia 18576 de la familia Iris Emborne trasero rápido por perforación de aislante. Cable: máximo 3 pares de 0,3 mm2 Envase 1 |  | 1 | u | 63.32 | https://www.construnario.com/bc3/10900/18576.png
BJC18776_AT | 18776-AT | 8421870046240 | Tapa de 2 toma RCA negro antracita | Tapa de 2 toma RCA negro antracita BJC, con referencia 18776-AT de la familia Iris Color |  | 1 | u | 7.45 | https://www.construnario.com/bc3/10900/18776_AT.jpg
BJC18001_CJ | 18001-CJ | 8421870057956 | Marco 1 elemento cobre Jaipur | Marco 1 elemento cobre Jaipur BJC, con referencia 18001-CJ de la familia Iris Color |  | 1 | u | 9.84 | https://www.construnario.com/bc3/10900/18001_CJ.jpg | https://www.construnario.com/bc3/10900/CMP6485_files_PM0106_Serie_IRIS-IRIS-MEGA_MECANISMOS.pdf https://www.construnario.com/bc3/10900/CMP6485_files_AENOR_marcos_IRIS-IRIS_PLUS.pdf
MTC_AIA010B |  |  | Tubo curvable de PVC, corrugado, negro, diámetro'=20 mm | Tubo curvable de PVC, corrugado, de color negro, de 20 mm de diámetro nominal, para canalización empotrada en obra de fábrica (paredes y techos). Resistencia a la compresión 320 N, resistencia al impacto 1 julio, temperatura de trabajo -5°C hasta 60°C, con grado de protección IP 545 según UNE 20324, no propagador de la llama. Según UNE-EN 61386-1 y UNE-EN 61386-22. |  | 0 | m | 0.15
BJC2373_I | 2373-I | 8421870650607 | Caja universal cuadrada, referencia 2373-I de BJC. 60 mm | Caja universal cuadrada Material termoplástico de BJC, con referencia 2373-I |  | 1 | u | 0.31 | https://www.construnario.com/bc3/10900/2373-I.jpg https://www.construnario.com/bc3/10900/CMP6485_1_P_2373_I.jpg | https://www.construnario.com/bc3/10900/CMP6485_files_PM0017_CAJAS_PARA_ACCESORIOS_ELECTRICOS.pdf
MTC_PMATAUX |  |  | Pequeño material |  |  | 0 | % | 3
MOC_002 |  |  | Oficial 1ª electricista |  |  | 0 | h | 22
MOC_100 |  |  | Ayudante electricista |  |  | 0 | h | 20.3
PBJC_11023436 |  |  | Conector RCA vídeo cobre Jaipur con antracita, serie Iris | Punto conector vídeo RCA realizado con conector RCA vídeo cobre Jaipur con antracita de la serie BJC Iris. - Formado por las refs. 18577, 18882-AT, 18001-CJ. - Tubo PVC corrugado de M 20/gp5. - Incluyendo caja de registro, caja de mecanismo universal con tornillos, totalmente montado e instalado. |  | 0 | u | 50.22 |  |  | https://www.construnario.com/diccionario/ficha_producto.aspx?id=13103541
BJC18577 | 18577 | 8421870046509 | Toma vídeo RCA | Toma vídeo RCA BJC, con referencia 18577 de la familia Iris Emborne trasero rápido por perforación de aislante. Cable: máximo 3 pares de 0,3 mm2 Envase 1 |  | 1 | u | 32.65 | https://www.construnario.com/bc3/10900/18577.png
BJC18882_AT | 18882-AT | 8421870048220 | Tapa de 1 toma RCA negro antracita | Tapa de 1 toma RCA negro antracita BJC, con referencia 18882-AT de la familia Iris Color |  | 1 | u | 5.96 | https://www.construnario.com/bc3/10900/18882_AT.jpg
BJC18001_CJ | 18001-CJ | 8421870057956 | Marco 1 elemento cobre Jaipur | Marco 1 elemento cobre Jaipur BJC, con referencia 18001-CJ de la familia Iris Color |  | 1 | u | 9.84 | https://www.construnario.com/bc3/10900/18001_CJ.jpg | https://www.construnario.com/bc3/10900/CMP6485_files_PM0106_Serie_IRIS-IRIS-MEGA_MECANISMOS.pdf https://www.construnario.com/bc3/10900/CMP6485_files_AENOR_marcos_IRIS-IRIS_PLUS.pdf
MTC_AIA010B |  |  | Tubo curvable de PVC, corrugado, negro, diámetro'=20 mm | Tubo curvable de PVC, corrugado, de color negro, de 20 mm de diámetro nominal, para canalización empotrada en obra de fábrica (paredes y techos). Resistencia a la compresión 320 N, resistencia al impacto 1 julio, temperatura de trabajo -5°C hasta 60°C, con grado de protección IP 545 según UNE 20324, no propagador de la llama. Según UNE-EN 61386-1 y UNE-EN 61386-22. |  | 0 | m | 0.15
BJC2373_I | 2373-I | 8421870650607 | Caja universal cuadrada, referencia 2373-I de BJC. 60 mm | Caja universal cuadrada Material termoplástico de BJC, con referencia 2373-I |  | 1 | u | 0.31 | https://www.construnario.com/bc3/10900/2373-I.jpg https://www.construnario.com/bc3/10900/CMP6485_1_P_2373_I.jpg | https://www.construnario.com/bc3/10900/CMP6485_files_PM0017_CAJAS_PARA_ACCESORIOS_ELECTRICOS.pdf
MTC_PMATAUX |  |  | Pequeño material |  |  | 0 | % | 3
MOC_002 |  |  | Oficial 1ª electricista |  |  | 0 | h | 22
MOC_100 |  |  | Ayudante electricista |  |  | 0 | h | 20.3
PBJC_11023437 |  |  | Conector VGA cobre Jaipur con antracita, serie Iris | Punto conector VGA realizado con conector VGA cobre Jaipur con antracita de la serie BJC Iris. - Formado por las refs. 18578-VGA, 18778-AT, 18001-CJ. - Tubo PVC corrugado de M 20/gp5. - Incluyendo caja de registro, caja de mecanismo universal con tornillos, totalmente montado e instalado. |  | 0 | u | 96.35 |  |  | https://www.construnario.com/diccionario/ficha_producto.aspx?id=13103542
BJC18578_VGA | 18578-VGA | 8421870676546 | Conector VGA blanco | Conector VGA blanco BJC, con referencia 18578-VGA de la familia Iris Longitud máxima del cable 30 m (en función del tipo de cable) Emborme por tornillos Envase 1 |  | 1 | u | 76.37 | https://www.construnario.com/bc3/10900/18578_VGA_.jpg
BJC18778_AT | 18778-AT | 8421870676720 | Tapa VGA/HDMI/USB negro antracita | Tapa VGA/HDMI/USB negro antracita BJC, con referencia 18778-AT de la familia Iris Color |  | 1 | u | 7.02 | https://www.construnario.com/bc3/10900/18778_AT.jpg
BJC18001_CJ | 18001-CJ | 8421870057956 | Marco 1 elemento cobre Jaipur | Marco 1 elemento cobre Jaipur BJC, con referencia 18001-CJ de la familia Iris Color |  | 1 | u | 9.84 | https://www.construnario.com/bc3/10900/18001_CJ.jpg | https://www.construnario.com/bc3/10900/CMP6485_files_PM0106_Serie_IRIS-IRIS-MEGA_MECANISMOS.pdf https://www.construnario.com/bc3/10900/CMP6485_files_AENOR_marcos_IRIS-IRIS_PLUS.pdf
MTC_AIA010B |  |  | Tubo curvable de PVC, corrugado, negro, diámetro'=20 mm | Tubo curvable de PVC, corrugado, de color negro, de 20 mm de diámetro nominal, para canalización empotrada en obra de fábrica (paredes y techos). Resistencia a la compresión 320 N, resistencia al impacto 1 julio, temperatura de trabajo -5°C hasta 60°C, con grado de protección IP 545 según UNE 20324, no propagador de la llama. Según UNE-EN 61386-1 y UNE-EN 61386-22. |  | 0 | m | 0.15
BJC2373_I | 2373-I | 8421870650607 | Caja universal cuadrada, referencia 2373-I de BJC. 60 mm | Caja universal cuadrada Material termoplástico de BJC, con referencia 2373-I |  | 1 | u | 0.31 | https://www.construnario.com/bc3/10900/2373-I.jpg https://www.construnario.com/bc3/10900/CMP6485_1_P_2373_I.jpg | https://www.construnario.com/bc3/10900/CMP6485_files_PM0017_CAJAS_PARA_ACCESORIOS_ELECTRICOS.pdf
MTC_PMATAUX |  |  | Pequeño material |  |  | 0 | % | 3
MOC_002 |  |  | Oficial 1ª electricista |  |  | 0 | h | 22
MOC_100 |  |  | Ayudante electricista |  |  | 0 | h | 20.3
PBJC_11023438 |  |  | Conector HDMI cobre Jaipur con antracita, serie Iris | Punto conector HDMI realizado con conector HDMI cobre Jaipur con antracita de la serie BJC Iris. - Formado por las refs. 18578-HDMI, 18778-AT, 18001-CJ. - Tubo PVC corrugado de M 20/gp5. - Incluyendo caja de registro, caja de mecanismo universal con tornillos, totalmente montado e instalado. |  | 0 | u | 101.91 |  |  | https://www.construnario.com/diccionario/ficha_producto.aspx?id=13103543
BJC18578_HDMI | 18578-HDMI | 8421870676522 | Conector HDMI blanco | Conector HDMI blanco BJC, con referencia 18578-HDMI de la familia Iris Emborme por tornillos Envase 1 |  | 1 | u | 81.77 | https://www.construnario.com/bc3/10900/18578_HDMI_.jpg
BJC18778_AT | 18778-AT | 8421870676720 | Tapa VGA/HDMI/USB negro antracita | Tapa VGA/HDMI/USB negro antracita BJC, con referencia 18778-AT de la familia Iris Color |  | 1 | u | 7.02 | https://www.construnario.com/bc3/10900/18778_AT.jpg
BJC18001_CJ | 18001-CJ | 8421870057956 | Marco 1 elemento cobre Jaipur | Marco 1 elemento cobre Jaipur BJC, con referencia 18001-CJ de la familia Iris Color |  | 1 | u | 9.84 | https://www.construnario.com/bc3/10900/18001_CJ.jpg | https://www.construnario.com/bc3/10900/CMP6485_files_PM0106_Serie_IRIS-IRIS-MEGA_MECANISMOS.pdf https://www.construnario.com/bc3/10900/CMP6485_files_AENOR_marcos_IRIS-IRIS_PLUS.pdf
MTC_AIA010B |  |  | Tubo curvable de PVC, corrugado, negro, diámetro'=20 mm | Tubo curvable de PVC, corrugado, de color negro, de 20 mm de diámetro nominal, para canalización empotrada en obra de fábrica (paredes y techos). Resistencia a la compresión 320 N, resistencia al impacto 1 julio, temperatura de trabajo -5°C hasta 60°C, con grado de protección IP 545 según UNE 20324, no propagador de la llama. Según UNE-EN 61386-1 y UNE-EN 61386-22. |  | 0 | m | 0.15
BJC2373_I | 2373-I | 8421870650607 | Caja universal cuadrada, referencia 2373-I de BJC. 60 mm | Caja universal cuadrada Material termoplástico de BJC, con referencia 2373-I |  | 1 | u | 0.31 | https://www.construnario.com/bc3/10900/2373-I.jpg https://www.construnario.com/bc3/10900/CMP6485_1_P_2373_I.jpg | https://www.construnario.com/bc3/10900/CMP6485_files_PM0017_CAJAS_PARA_ACCESORIOS_ELECTRICOS.pdf
MTC_PMATAUX |  |  | Pequeño material |  |  | 0 | % | 3
MOC_002 |  |  | Oficial 1ª electricista |  |  | 0 | h | 22
MOC_100 |  |  | Ayudante electricista |  |  | 0 | h | 20.3
PBJC_11023439 |  |  | Conector USB tipo A cobre Jaipur con antracita, serie Iris | Punto conector USB realizado con conector USB tipo A cobre Jaipur con antracita de la serie BJC Iris. - Formado por las refs. 18578-USB, 18778-AT, 18001-CJ. - Tubo PVC corrugado de M 20/gp5. - Incluyendo caja de registro, caja de mecanismo universal con tornillos, totalmente montado e instalado. |  | 0 | u | 83.34 |  |  | https://www.construnario.com/diccionario/ficha_producto.aspx?id=13103544
BJC18578_USB | 18578-USB | 8421870676539 | Conector USB tipo A blanco | Conector USB tipo A blanco BJC, con referencia 18578-USB de la familia Iris Compatible con USB 2.0 (Emborme por tornillos) Envase 1 |  | 1 | u | 63.74 | https://www.construnario.com/bc3/10900/18578_USB_.jpg
BJC18778_AT | 18778-AT | 8421870676720 | Tapa VGA/HDMI/USB negro antracita | Tapa VGA/HDMI/USB negro antracita BJC, con referencia 18778-AT de la familia Iris Color |  | 1 | u | 7.02 | https://www.construnario.com/bc3/10900/18778_AT.jpg
BJC18001_CJ | 18001-CJ | 8421870057956 | Marco 1 elemento cobre Jaipur | Marco 1 elemento cobre Jaipur BJC, con referencia 18001-CJ de la familia Iris Color |  | 1 | u | 9.84 | https://www.construnario.com/bc3/10900/18001_CJ.jpg | https://www.construnario.com/bc3/10900/CMP6485_files_PM0106_Serie_IRIS-IRIS-MEGA_MECANISMOS.pdf https://www.construnario.com/bc3/10900/CMP6485_files_AENOR_marcos_IRIS-IRIS_PLUS.pdf
MTC_AIA010B |  |  | Tubo curvable de PVC, corrugado, negro, diámetro'=20 mm | Tubo curvable de PVC, corrugado, de color negro, de 20 mm de diámetro nominal, para canalización empotrada en obra de fábrica (paredes y techos). Resistencia a la compresión 320 N, resistencia al impacto 1 julio, temperatura de trabajo -5°C hasta 60°C, con grado de protección IP 545 según UNE 20324, no propagador de la llama. Según UNE-EN 61386-1 y UNE-EN 61386-22. |  | 0 | m | 0.15
BJC2373_I | 2373-I | 8421870650607 | Caja universal cuadrada, referencia 2373-I de BJC. 60 mm | Caja universal cuadrada Material termoplástico de BJC, con referencia 2373-I |  | 1 | u | 0.31 | https://www.construnario.com/bc3/10900/2373-I.jpg https://www.construnario.com/bc3/10900/CMP6485_1_P_2373_I.jpg | https://www.construnario.com/bc3/10900/CMP6485_files_PM0017_CAJAS_PARA_ACCESORIOS_ELECTRICOS.pdf
MTC_PMATAUX |  |  | Pequeño material |  |  | 0 | % | 3
MOC_002 |  |  | Oficial 1ª electricista |  |  | 0 | h | 22
MOC_100 |  |  | Ayudante electricista |  |  | 0 | h | 20.3
PBJC_11023415D |  |  | Pulsador desconexión cobre Jaipur con antracita, serie Iris | Punto pulsador timbre realizado con pulsador timbre cobre Jaipur con antracita de la serie BJC Iris. - Formado por las refs. 18512, 18716-AT, 18001-CJ. - Tubo PVC corrugado de M 20/gp5. - Conductor rígido de 1,5 mm2 de Cu. - Aislamiento VV 750 V. - Incluyendo caja de registro, caja de mecanismo universal con tornillos, totalmente montado e instalado. |  | 0 | u | 24.6 |  |  | https://www.construnario.com/diccionario/ficha_producto.aspx?id=13103517
BJC18512 | 18512 | 8421870050094 | Pulsador de desconexión, referencia 18512 de las series Iris y Mega de BJC | Pulsador de desconexión, referencia 18512 de las series Iris y Mega de BJC. 10 A 250 V~ |  | 1 | u | 7.82 | https://www.construnario.com/bc3/10900/18512.png
BJC18716_AT | 18716-AT | 8421870054344 | Tecla pulsador timbre negro antracita | Tecla pulsador timbre negro antracita BJC, con referencia 18716-AT de la familia Iris Color |  | 1 | u | 5.91 | https://www.construnario.com/bc3/10900/18716_AT.jpg
BJC18001_CJ | 18001-CJ | 8421870057956 | Marco 1 elemento cobre Jaipur | Marco 1 elemento cobre Jaipur BJC, con referencia 18001-CJ de la familia Iris Color |  | 1 | u | 9.84 | https://www.construnario.com/bc3/10900/18001_CJ.jpg | https://www.construnario.com/bc3/10900/CMP6485_files_PM0106_Serie_IRIS-IRIS-MEGA_MECANISMOS.pdf https://www.construnario.com/bc3/10900/CMP6485_files_AENOR_marcos_IRIS-IRIS_PLUS.pdf
MTC_AIA010B |  |  | Tubo curvable de PVC, corrugado, negro, diámetro'=20 mm | Tubo curvable de PVC, corrugado, de color negro, de 20 mm de diámetro nominal, para canalización empotrada en obra de fábrica (paredes y techos). Resistencia a la compresión 320 N, resistencia al impacto 1 julio, temperatura de trabajo -5°C hasta 60°C, con grado de protección IP 545 según UNE 20324, no propagador de la llama. Según UNE-EN 61386-1 y UNE-EN 61386-22. |  | 0 | m | 0.15
MTC_TTC020A |  |  | Conductor rígido unipolar de cobre, aislado, 750 V y 2,5 mm² de sección, para red equipotencial |  |  | 0 | m | 0.12
BJC2373_I | 2373-I | 8421870650607 | Caja universal cuadrada, referencia 2373-I de BJC. 60 mm | Caja universal cuadrada Material termoplástico de BJC, con referencia 2373-I |  | 1 | u | 0.31 | https://www.construnario.com/bc3/10900/2373-I.jpg https://www.construnario.com/bc3/10900/CMP6485_1_P_2373_I.jpg | https://www.construnario.com/bc3/10900/CMP6485_files_PM0017_CAJAS_PARA_ACCESORIOS_ELECTRICOS.pdf
MTC_PMATAUX |  |  | Pequeño material |  |  | 0 | % | 3
MOC_002 |  |  | Oficial 1ª electricista |  |  | 0 | h | 22
MOC_100 |  |  | Ayudante electricista |  |  | 0 | h | 20.3
PBJC_11023416D |  |  | Pulsador desconexión con visor cobre Jaipur con antracita, serie Iris | Punto pulsador timbre realizado con pulsador timbre con visor cobre Jaipur con antracita de la serie BJC Iris. - Formado por las refs. 18512, 18716-ATL, 18001-CJ, 18039-2AZ. - Tubo PVC corrugado de M 20/gp5. - Conductor rígido de 1,5 mm2 de Cu. - Aislamiento VV 750 V. - Incluyendo caja de registro, caja de mecanismo universal con tornillos, totalmente montado e instalado. |  | 0 | u | 34.95 |  |  | https://www.construnario.com/diccionario/ficha_producto.aspx?id=13103519
BJC18512 | 18512 | 8421870050094 | Pulsador de desconexión, referencia 18512 de las series Iris y Mega de BJC | Pulsador de desconexión, referencia 18512 de las series Iris y Mega de BJC. 10 A 250 V~ |  | 1 | u | 7.82 | https://www.construnario.com/bc3/10900/18512.png
BJC18716_ATL | 18716-ATL | 8421870054351 | Tecla pulsador timbre con visor negro antracita | Tecla pulsador timbre con visor negro antracita BJC, con referencia 18716-ATL de la familia Iris Color |  | 1 | u | 6.45 | https://www.construnario.com/bc3/10900/18716_ATL.jpg
BJC18001_CJ | 18001-CJ | 8421870057956 | Marco 1 elemento cobre Jaipur | Marco 1 elemento cobre Jaipur BJC, con referencia 18001-CJ de la familia Iris Color |  | 1 | u | 9.84 | https://www.construnario.com/bc3/10900/18001_CJ.jpg | https://www.construnario.com/bc3/10900/CMP6485_files_PM0106_Serie_IRIS-IRIS-MEGA_MECANISMOS.pdf https://www.construnario.com/bc3/10900/CMP6485_files_AENOR_marcos_IRIS-IRIS_PLUS.pdf
BJC18039_2AZ | 18039-2AZ | 8421870661382 | Señalizador luminoso LED azul | Señalizador luminoso LED azul BJC, con referencia 18039-2AZ de la familia Iris |  | 1 | u | 9.51 | https://www.construnario.com/bc3/10900/18039_2.jpg
MTC_AIA010B |  |  | Tubo curvable de PVC, corrugado, negro, diámetro'=20 mm | Tubo curvable de PVC, corrugado, de color negro, de 20 mm de diámetro nominal, para canalización empotrada en obra de fábrica (paredes y techos). Resistencia a la compresión 320 N, resistencia al impacto 1 julio, temperatura de trabajo -5°C hasta 60°C, con grado de protección IP 545 según UNE 20324, no propagador de la llama. Según UNE-EN 61386-1 y UNE-EN 61386-22. |  | 0 | m | 0.15
MTC_TTC020A |  |  | Conductor rígido unipolar de cobre, aislado, 750 V y 2,5 mm² de sección, para red equipotencial |  |  | 0 | m | 0.12
BJC2373_I | 2373-I | 8421870650607 | Caja universal cuadrada, referencia 2373-I de BJC. 60 mm | Caja universal cuadrada Material termoplástico de BJC, con referencia 2373-I |  | 1 | u | 0.31 | https://www.construnario.com/bc3/10900/2373-I.jpg https://www.construnario.com/bc3/10900/CMP6485_1_P_2373_I.jpg | https://www.construnario.com/bc3/10900/CMP6485_files_PM0017_CAJAS_PARA_ACCESORIOS_ELECTRICOS.pdf
MTC_PMATAUX |  |  | Pequeño material |  |  | 0 | % | 3
MOC_002 |  |  | Oficial 1ª electricista |  |  | 0 | h | 22
MOC_100 |  |  | Ayudante electricista |  |  | 0 | h | 20.3
Rojo Rubí con antracita, serie Iris
PBJC_11023501 |  |  | Base enchufe 2P + TT segur. lat. rojo Rubí con antracita, serie Iris | Base de enchufe con toma de tierra lateral realizada con base enchufe 2P + TT seguridad lateral rojo Rubí con antracita de la serie BJC Iris. - Formada por las refs. 18524, 18724-AT, 18001-RR. - Tubo PVC corrugado de M 20/gp5. - Conductor rígido de 2,5 mm2 de Cu. - Aislamiento VV 750 V. - En sistema monofásico con toma de tierra (fase, neutro y tierra), incluyendo caja de registro, caja de mecanismo universal con tornillos, totalmente montado e instalado. |  | 0 | u | 22.13 | https://www.construnario.com/bc3/10900/rojoenchufe antracita.png |  | https://www.construnario.com/diccionario/ficha_producto.aspx?id=13103546
BJC18524 | 18524 | 8421870623328 | Base enchufe 2P + TT lateral segur, referencia 18524 de BJC | Base enchufe 2P + TT lateral segur. BJC, con referencia 18524 de la familia Iris |  | 1 | u | 6.07 | https://www.construnario.com/bc3/10900/18524.png | https://www.construnario.com/bc3/10900/CMP6485_files_DECLARACION_REACH.pdf
BJC18724_AT | 18724-AT | 8421870623359 | Tapa enchufe 2P+TT segur. lat. negro antracita | Tapa enchufe 2P+TT segur. lat. negro antracita BJC, con referencia 18724-AT de la familia Iris Color |  | 1 | u | 5.27 | https://www.construnario.com/bc3/10900/18724_AT.jpg
BJC18001_RR | 18001-RR | 8421870058038 | Marco 1 elemento rojo Rubí | Marco 1 elemento rojo Rubí BJC, con referencia 18001-RR de la familia Iris Color |  | 1 | u | 9.84 | https://www.construnario.com/bc3/10900/18001_RR.jpg | https://www.construnario.com/bc3/10900/CMP6485_files_PM0106_Serie_IRIS-IRIS-MEGA_MECANISMOS.pdf https://www.construnario.com/bc3/10900/CMP6485_files_AENOR_marcos_IRIS-IRIS_PLUS.pdf
MTC_AIA010B |  |  | Tubo curvable de PVC, corrugado, negro, diámetro'=20 mm | Tubo curvable de PVC, corrugado, de color negro, de 20 mm de diámetro nominal, para canalización empotrada en obra de fábrica (paredes y techos). Resistencia a la compresión 320 N, resistencia al impacto 1 julio, temperatura de trabajo -5°C hasta 60°C, con grado de protección IP 545 según UNE 20324, no propagador de la llama. Según UNE-EN 61386-1 y UNE-EN 61386-22. |  | 0 | m | 0.15
MTC_TTC020A |  |  | Conductor rígido unipolar de cobre, aislado, 750 V y 2,5 mm² de sección, para red equipotencial |  |  | 0 | m | 0.12
BJC2373_I | 2373-I | 8421870650607 | Caja universal cuadrada, referencia 2373-I de BJC. 60 mm | Caja universal cuadrada Material termoplástico de BJC, con referencia 2373-I |  | 1 | u | 0.31 | https://www.construnario.com/bc3/10900/2373-I.jpg https://www.construnario.com/bc3/10900/CMP6485_1_P_2373_I.jpg | https://www.construnario.com/bc3/10900/CMP6485_files_PM0017_CAJAS_PARA_ACCESORIOS_ELECTRICOS.pdf
MTC_PMATAUX |  |  | Pequeño material |  |  | 0 | % | 3
MOC_002 |  |  | Oficial 1ª electricista |  |  | 0 | h | 22
MOC_100 |  |  | Ayudante electricista |  |  | 0 | h | 20.3
PBJC_11023502 |  |  | Conmutador simple rojo Rubí con antracita, serie Iris | Punto conmutado simple realizado con conmutador simple rojo Rubí con antracita de la serie BJC Iris. - Formado por las refs. 18506, 18705-AT, 18001-RR. - Tubo PVC corrugado de M 20/gp5. - Conductor rígido de 1,5 mm2 de Cu. - Aislamiento VV 750 V. - Incluyendo caja de registro, caja de mecanismo de modulo estrecho con tornillos, totalmente montado e instalado. |  | 0 | u | 23.46 | https://www.construnario.com/bc3/10900/rojoantracita.png |  | https://www.construnario.com/diccionario/ficha_producto.aspx?id=13103547
BJC18506 | 18506 | 8421870050049 | Conmutador simple, referencia 18506 de BJC | Conmutador simple BJC, con referencia 18506 de la familia Iris |  | 1 | u | 7.08 | https://www.construnario.com/bc3/10900/18506.png | https://www.construnario.com/bc3/10900/CMP6485_files_Interruptores-información_cargas_SBL.pdf https://www.construnario.com/bc3/10900/CMP6485_files_PM0188_Serie_i-System_(Miro&Line)-Style_MECANISMOS.pdf
BJC18705_AT | 18705-AT | 8421870052890 | Tecla interruptor/conmut./cruzam. negro antracita | Tecla interruptor/conmut./cruzam. negro antracita BJC, con referencia 18705-AT de la familia Iris Color |  | 1 | u | 5.55 | https://www.construnario.com/bc3/10900/18705_AT.jpg
BJC18001_RR | 18001-RR | 8421870058038 | Marco 1 elemento rojo Rubí | Marco 1 elemento rojo Rubí BJC, con referencia 18001-RR de la familia Iris Color |  | 1 | u | 9.84 | https://www.construnario.com/bc3/10900/18001_RR.jpg | https://www.construnario.com/bc3/10900/CMP6485_files_PM0106_Serie_IRIS-IRIS-MEGA_MECANISMOS.pdf https://www.construnario.com/bc3/10900/CMP6485_files_AENOR_marcos_IRIS-IRIS_PLUS.pdf
MTC_AIA010B |  |  | Tubo curvable de PVC, corrugado, negro, diámetro'=20 mm | Tubo curvable de PVC, corrugado, de color negro, de 20 mm de diámetro nominal, para canalización empotrada en obra de fábrica (paredes y techos). Resistencia a la compresión 320 N, resistencia al impacto 1 julio, temperatura de trabajo -5°C hasta 60°C, con grado de protección IP 545 según UNE 20324, no propagador de la llama. Según UNE-EN 61386-1 y UNE-EN 61386-22. |  | 0 | m | 0.15
MTC_TTC020A |  |  | Conductor rígido unipolar de cobre, aislado, 750 V y 2,5 mm² de sección, para red equipotencial |  |  | 0 | m | 0.12
BJC2373_I | 2373-I | 8421870650607 | Caja universal cuadrada, referencia 2373-I de BJC. 60 mm | Caja universal cuadrada Material termoplástico de BJC, con referencia 2373-I |  | 1 | u | 0.31 | https://www.construnario.com/bc3/10900/2373-I.jpg https://www.construnario.com/bc3/10900/CMP6485_1_P_2373_I.jpg | https://www.construnario.com/bc3/10900/CMP6485_files_PM0017_CAJAS_PARA_ACCESORIOS_ELECTRICOS.pdf
MTC_PMATAUX |  |  | Pequeño material |  |  | 0 | % | 3
MOC_002 |  |  | Oficial 1ª electricista |  |  | 0 | h | 22
MOC_100 |  |  | Ayudante electricista |  |  | 0 | h | 20.3
PBJC_11023503 |  |  | Conmutador simple con visor rojo Rubí con antracita, serie Iris | Punto conmutado simple con visor realizado con conmutador simple con visor rojo Rubí con antracita de la serie BJC Iris. - Formado por las refs. 18506, 18705-ATL, 18001-RR, 18039-2AZ. - Tubo PVC corrugado de M 20/gp5. - Conductor rígido de 1,5 mm2 de Cu. - Aislamiento VV 750 V. - Incluyendo caja de registro, caja de mecanismo de modulo estrecho con tornillos, totalmente montado e instalado. |  | 0 | u | 33.88 | https://www.construnario.com/bc3/10900/1420D rojoantracitaaz.jpg |  | https://www.construnario.com/diccionario/ficha_producto.aspx?id=13103548
BJC18506 | 18506 | 8421870050049 | Conmutador simple, referencia 18506 de BJC | Conmutador simple BJC, con referencia 18506 de la familia Iris |  | 1 | u | 7.08 | https://www.construnario.com/bc3/10900/18506.png | https://www.construnario.com/bc3/10900/CMP6485_files_Interruptores-información_cargas_SBL.pdf https://www.construnario.com/bc3/10900/CMP6485_files_PM0188_Serie_i-System_(Miro&Line)-Style_MECANISMOS.pdf
BJC18705_ATL | 18705-ATL | 8421870052906 | Tecla interruptor/conmut./cruzam. con visor negro antracita | Tecla interruptor/conmut./cruzam. con visor negro antracita BJC, con referencia 18705-ATL de la familia Iris Color |  | 1 | u | 6.15 | https://www.construnario.com/bc3/10900/18705_ATL.jpg
BJC18001_RR | 18001-RR | 8421870058038 | Marco 1 elemento rojo Rubí | Marco 1 elemento rojo Rubí BJC, con referencia 18001-RR de la familia Iris Color |  | 1 | u | 9.84 | https://www.construnario.com/bc3/10900/18001_RR.jpg | https://www.construnario.com/bc3/10900/CMP6485_files_PM0106_Serie_IRIS-IRIS-MEGA_MECANISMOS.pdf https://www.construnario.com/bc3/10900/CMP6485_files_AENOR_marcos_IRIS-IRIS_PLUS.pdf
BJC18039_2AZ | 18039-2AZ | 8421870661382 | Señalizador luminoso LED azul | Señalizador luminoso LED azul BJC, con referencia 18039-2AZ de la familia Iris |  | 1 | u | 9.51 | https://www.construnario.com/bc3/10900/18039_2.jpg
MTC_AIA010B |  |  | Tubo curvable de PVC, corrugado, negro, diámetro'=20 mm | Tubo curvable de PVC, corrugado, de color negro, de 20 mm de diámetro nominal, para canalización empotrada en obra de fábrica (paredes y techos). Resistencia a la compresión 320 N, resistencia al impacto 1 julio, temperatura de trabajo -5°C hasta 60°C, con grado de protección IP 545 según UNE 20324, no propagador de la llama. Según UNE-EN 61386-1 y UNE-EN 61386-22. |  | 0 | m | 0.15
MTC_TTC020A |  |  | Conductor rígido unipolar de cobre, aislado, 750 V y 2,5 mm² de sección, para red equipotencial |  |  | 0 | m | 0.12
BJC2373_I | 2373-I | 8421870650607 | Caja universal cuadrada, referencia 2373-I de BJC. 60 mm | Caja universal cuadrada Material termoplástico de BJC, con referencia 2373-I |  | 1 | u | 0.31 | https://www.construnario.com/bc3/10900/2373-I.jpg https://www.construnario.com/bc3/10900/CMP6485_1_P_2373_I.jpg | https://www.construnario.com/bc3/10900/CMP6485_files_PM0017_CAJAS_PARA_ACCESORIOS_ELECTRICOS.pdf
MTC_PMATAUX |  |  | Pequeño material |  |  | 0 | % | 3
MOC_002 |  |  | Oficial 1ª electricista |  |  | 0 | h | 22
MOC_100 |  |  | Ayudante electricista |  |  | 0 | h | 20.3
PBJC_11023504 |  |  | Conmutador doble rojo Rubí con antracita, serie Iris | Punto conmutado doble realizado con conmutador doble rojo Rubí con antracita de la serie BJC Iris. - Formado por las refs. 18510, 18709-AT, 18001-RR. - Tubo PVC corrugado de M 20/gp5. - Conductor rígido de 1,5 mm2 de Cu. - Aislamiento VV 750 V. - Incluyendo caja de registro, caja de mecanismo de modulo estrecho con tornillos, totalmente montado e instalado. |  | 0 | u | 34.99 |  |  | https://www.construnario.com/diccionario/ficha_producto.aspx?id=13103549
BJC18510 | 18510 | 8421870050087 | Conmutador doble, referencia 18510 de BJC | Conmutador doble BJC, con referencia 18510 de la familia Iris |  | 1 | u | 16.47 | https://www.construnario.com/bc3/10900/18510.png | https://www.construnario.com/bc3/10900/CMP6485_files_Interruptores-información_cargas_SBL.pdf
BJC18709_AT | 18709-AT | 8421870053644 | Tecla doble interruptor/conmutador negro antracita | Tecla doble interruptor/conmutador negro antracita BJC, con referencia 18709-AT de la familia Iris Color |  | 1 | u | 7.35 | https://www.construnario.com/bc3/10900/18709_AT.jpg
BJC18001_RR | 18001-RR | 8421870058038 | Marco 1 elemento rojo Rubí | Marco 1 elemento rojo Rubí BJC, con referencia 18001-RR de la familia Iris Color |  | 1 | u | 9.84 | https://www.construnario.com/bc3/10900/18001_RR.jpg | https://www.construnario.com/bc3/10900/CMP6485_files_PM0106_Serie_IRIS-IRIS-MEGA_MECANISMOS.pdf https://www.construnario.com/bc3/10900/CMP6485_files_AENOR_marcos_IRIS-IRIS_PLUS.pdf
MTC_AIA010B |  |  | Tubo curvable de PVC, corrugado, negro, diámetro'=20 mm | Tubo curvable de PVC, corrugado, de color negro, de 20 mm de diámetro nominal, para canalización empotrada en obra de fábrica (paredes y techos). Resistencia a la compresión 320 N, resistencia al impacto 1 julio, temperatura de trabajo -5°C hasta 60°C, con grado de protección IP 545 según UNE 20324, no propagador de la llama. Según UNE-EN 61386-1 y UNE-EN 61386-22. |  | 0 | m | 0.15
MTC_TTC020A |  |  | Conductor rígido unipolar de cobre, aislado, 750 V y 2,5 mm² de sección, para red equipotencial |  |  | 0 | m | 0.12
BJC2373_I | 2373-I | 8421870650607 | Caja universal cuadrada, referencia 2373-I de BJC. 60 mm | Caja universal cuadrada Material termoplástico de BJC, con referencia 2373-I |  | 1 | u | 0.31 | https://www.construnario.com/bc3/10900/2373-I.jpg https://www.construnario.com/bc3/10900/CMP6485_1_P_2373_I.jpg | https://www.construnario.com/bc3/10900/CMP6485_files_PM0017_CAJAS_PARA_ACCESORIOS_ELECTRICOS.pdf
MTC_PMATAUX |  |  | Pequeño material |  |  | 0 | % | 3
MOC_002 |  |  | Oficial 1ª electricista |  |  | 0 | h | 22
MOC_100 |  |  | Ayudante electricista |  |  | 0 | h | 20.3
PBJC_11023505 |  |  | Conmutador doble con visor rojo Rubí con antracita, serie Iris | Punto conmutado doble realizado con conmutador doble con visor rojo Rubí con antracita de la serie BJC Iris. - Formado por las refs. 18510, 18709-ATL, 18001-RR, 18039-2AZ. - Tubo PVC corrugado de M 20/gp5. - Conductor rígido de 1,5 mm2 de Cu. - Aislamiento VV 750 V. - Incluyendo caja de registro, caja de mecanismo de modulo estrecho con tornillos, totalmente montado e instalado. |  | 0 | u | 45.85 |  |  | https://www.construnario.com/diccionario/ficha_producto.aspx?id=13103550
BJC18510 | 18510 | 8421870050087 | Conmutador doble, referencia 18510 de BJC | Conmutador doble BJC, con referencia 18510 de la familia Iris |  | 1 | u | 16.47 | https://www.construnario.com/bc3/10900/18510.png | https://www.construnario.com/bc3/10900/CMP6485_files_Interruptores-información_cargas_SBL.pdf
BJC18709_ATL | 18709-ATL | 8421870053651 | Tecla doble interruptor/conmutador con visor negro antracita | Tecla doble interruptor/conmutador con visor negro antracita BJC, con referencia 18709-ATL de la familia Iris Color |  | 1 | u | 8.38 | https://www.construnario.com/bc3/10900/18709_ATL.jpg
BJC18001_RR | 18001-RR | 8421870058038 | Marco 1 elemento rojo Rubí | Marco 1 elemento rojo Rubí BJC, con referencia 18001-RR de la familia Iris Color |  | 1 | u | 9.84 | https://www.construnario.com/bc3/10900/18001_RR.jpg | https://www.construnario.com/bc3/10900/CMP6485_files_PM0106_Serie_IRIS-IRIS-MEGA_MECANISMOS.pdf https://www.construnario.com/bc3/10900/CMP6485_files_AENOR_marcos_IRIS-IRIS_PLUS.pdf
BJC18039_2AZ | 18039-2AZ | 8421870661382 | Señalizador luminoso LED azul | Señalizador luminoso LED azul BJC, con referencia 18039-2AZ de la familia Iris |  | 1 | u | 9.51 | https://www.construnario.com/bc3/10900/18039_2.jpg
MTC_AIA010B |  |  | Tubo curvable de PVC, corrugado, negro, diámetro'=20 mm | Tubo curvable de PVC, corrugado, de color negro, de 20 mm de diámetro nominal, para canalización empotrada en obra de fábrica (paredes y techos). Resistencia a la compresión 320 N, resistencia al impacto 1 julio, temperatura de trabajo -5°C hasta 60°C, con grado de protección IP 545 según UNE 20324, no propagador de la llama. Según UNE-EN 61386-1 y UNE-EN 61386-22. |  | 0 | m | 0.15
MTC_TTC020A |  |  | Conductor rígido unipolar de cobre, aislado, 750 V y 2,5 mm² de sección, para red equipotencial |  |  | 0 | m | 0.12
BJC2373_I | 2373-I | 8421870650607 | Caja universal cuadrada, referencia 2373-I de BJC. 60 mm | Caja universal cuadrada Material termoplástico de BJC, con referencia 2373-I |  | 1 | u | 0.31 | https://www.construnario.com/bc3/10900/2373-I.jpg https://www.construnario.com/bc3/10900/CMP6485_1_P_2373_I.jpg | https://www.construnario.com/bc3/10900/CMP6485_files_PM0017_CAJAS_PARA_ACCESORIOS_ELECTRICOS.pdf
MTC_PMATAUX |  |  | Pequeño material |  |  | 0 | % | 3
MOC_002 |  |  | Oficial 1ª electricista |  |  | 0 | h | 22
MOC_100 |  |  | Ayudante electricista |  |  | 0 | h | 20.3
PBJC_11023506 |  |  | Cruzamiento simple rojo Rubí con antracita, serie Iris | Punto de cruzamiento con visor realizado con cruzamiento simple rojo Rubí con antracita de la serie BJC Iris. - Formado por las refs. 18507, 18705-AT, 18001-RR. - Tubo PVC corrugado de M 20/gp5. - Conductor rígido de 1,5 mm2 de Cu. - Aislamiento VV 750 V. - Incluyendo caja de registro, caja de mecanismo de modulo estrecho con tornillos, totalmente montado e instalado. |  | 0 | u | 33.04 | https://www.construnario.com/bc3/10900/rojoantracita.png |  | https://www.construnario.com/diccionario/ficha_producto.aspx?id=13103551
BJC18507 | 18507 | 8421870050056 | Cruzamiento simple, referencia 18507 de BJC | Cruzamiento simple BJC, con referencia 18507 de la familia Iris |  | 1 | u | 16.38 | https://www.construnario.com/bc3/10900/18507.png | https://www.construnario.com/bc3/10900/CMP6485_files_PM0106_Serie_IRIS-IRIS-MEGA_MECANISMOS.pdf https://www.construnario.com/bc3/10900/CMP6485_files_AENOR_mecanismos_IRIS-MEGA.pdf
BJC18705_AT | 18705-AT | 8421870052890 | Tecla interruptor/conmut./cruzam. negro antracita | Tecla interruptor/conmut./cruzam. negro antracita BJC, con referencia 18705-AT de la familia Iris Color |  | 1 | u | 5.55 | https://www.construnario.com/bc3/10900/18705_AT.jpg
BJC18001_RR | 18001-RR | 8421870058038 | Marco 1 elemento rojo Rubí | Marco 1 elemento rojo Rubí BJC, con referencia 18001-RR de la familia Iris Color |  | 1 | u | 9.84 | https://www.construnario.com/bc3/10900/18001_RR.jpg | https://www.construnario.com/bc3/10900/CMP6485_files_PM0106_Serie_IRIS-IRIS-MEGA_MECANISMOS.pdf https://www.construnario.com/bc3/10900/CMP6485_files_AENOR_marcos_IRIS-IRIS_PLUS.pdf
MTC_AIA010B |  |  | Tubo curvable de PVC, corrugado, negro, diámetro'=20 mm | Tubo curvable de PVC, corrugado, de color negro, de 20 mm de diámetro nominal, para canalización empotrada en obra de fábrica (paredes y techos). Resistencia a la compresión 320 N, resistencia al impacto 1 julio, temperatura de trabajo -5°C hasta 60°C, con grado de protección IP 545 según UNE 20324, no propagador de la llama. Según UNE-EN 61386-1 y UNE-EN 61386-22. |  | 0 | m | 0.15
MTC_TTC020A |  |  | Conductor rígido unipolar de cobre, aislado, 750 V y 2,5 mm² de sección, para red equipotencial |  |  | 0 | m | 0.12
BJC2373_I | 2373-I | 8421870650607 | Caja universal cuadrada, referencia 2373-I de BJC. 60 mm | Caja universal cuadrada Material termoplástico de BJC, con referencia 2373-I |  | 1 | u | 0.31 | https://www.construnario.com/bc3/10900/2373-I.jpg https://www.construnario.com/bc3/10900/CMP6485_1_P_2373_I.jpg | https://www.construnario.com/bc3/10900/CMP6485_files_PM0017_CAJAS_PARA_ACCESORIOS_ELECTRICOS.pdf
MTC_PMATAUX |  |  | Pequeño material |  |  | 0 | % | 3
MOC_002 |  |  | Oficial 1ª electricista |  |  | 0 | h | 22
MOC_100 |  |  | Ayudante electricista |  |  | 0 | h | 20.3
PBJC_11023507 |  |  | Cruzamiento simple con visor rojo Rubí con antracita, serie Iris | Punto de cruzamiento con visor realizado con cruzamiento simple con visor rojo Rubí con antracita de la serie BJC Iris. - Formado por las refs. 18507, 18705-ATL, 18001-RR, 18039-2AZ. - Tubo PVC corrugado de M 20/gp5. - Conductor rígido de 1,5 mm2 de Cu. - Aislamiento VV 750 V. - Incluyendo caja de registro, caja de mecanismo de modulo estrecho con tornillos, totalmente montado e instalado. |  | 0 | u | 43.46 | https://www.construnario.com/bc3/10900/1420D rojoantracitaaz.jpg |  | https://www.construnario.com/diccionario/ficha_producto.aspx?id=13103552
BJC18507 | 18507 | 8421870050056 | Cruzamiento simple, referencia 18507 de BJC | Cruzamiento simple BJC, con referencia 18507 de la familia Iris |  | 1 | u | 16.38 | https://www.construnario.com/bc3/10900/18507.png | https://www.construnario.com/bc3/10900/CMP6485_files_PM0106_Serie_IRIS-IRIS-MEGA_MECANISMOS.pdf https://www.construnario.com/bc3/10900/CMP6485_files_AENOR_mecanismos_IRIS-MEGA.pdf
BJC18705_ATL | 18705-ATL | 8421870052906 | Tecla interruptor/conmut./cruzam. con visor negro antracita | Tecla interruptor/conmut./cruzam. con visor negro antracita BJC, con referencia 18705-ATL de la familia Iris Color |  | 1 | u | 6.15 | https://www.construnario.com/bc3/10900/18705_ATL.jpg
BJC18001_RR | 18001-RR | 8421870058038 | Marco 1 elemento rojo Rubí | Marco 1 elemento rojo Rubí BJC, con referencia 18001-RR de la familia Iris Color |  | 1 | u | 9.84 | https://www.construnario.com/bc3/10900/18001_RR.jpg | https://www.construnario.com/bc3/10900/CMP6485_files_PM0106_Serie_IRIS-IRIS-MEGA_MECANISMOS.pdf https://www.construnario.com/bc3/10900/CMP6485_files_AENOR_marcos_IRIS-IRIS_PLUS.pdf
BJC18039_2AZ | 18039-2AZ | 8421870661382 | Señalizador luminoso LED azul | Señalizador luminoso LED azul BJC, con referencia 18039-2AZ de la familia Iris |  | 1 | u | 9.51 | https://www.construnario.com/bc3/10900/18039_2.jpg
MTC_AIA010B |  |  | Tubo curvable de PVC, corrugado, negro, diámetro'=20 mm | Tubo curvable de PVC, corrugado, de color negro, de 20 mm de diámetro nominal, para canalización empotrada en obra de fábrica (paredes y techos). Resistencia a la compresión 320 N, resistencia al impacto 1 julio, temperatura de trabajo -5°C hasta 60°C, con grado de protección IP 545 según UNE 20324, no propagador de la llama. Según UNE-EN 61386-1 y UNE-EN 61386-22. |  | 0 | m | 0.15
MTC_TTC020A |  |  | Conductor rígido unipolar de cobre, aislado, 750 V y 2,5 mm² de sección, para red equipotencial |  |  | 0 | m | 0.12
BJC2373_I | 2373-I | 8421870650607 | Caja universal cuadrada, referencia 2373-I de BJC. 60 mm | Caja universal cuadrada Material termoplástico de BJC, con referencia 2373-I |  | 1 | u | 0.31 | https://www.construnario.com/bc3/10900/2373-I.jpg https://www.construnario.com/bc3/10900/CMP6485_1_P_2373_I.jpg | https://www.construnario.com/bc3/10900/CMP6485_files_PM0017_CAJAS_PARA_ACCESORIOS_ELECTRICOS.pdf
MTC_PMATAUX |  |  | Pequeño material |  |  | 0 | % | 3
MOC_002 |  |  | Oficial 1ª electricista |  |  | 0 | h | 22
MOC_100 |  |  | Ayudante electricista |  |  | 0 | h | 20.3
PBJC_11023508 |  |  | Interruptor unipolar rojo Rubí con antracita, serie Iris | Punto de luz sencillo realizado con interruptor unipolar rojo Rubí con antracita de la serie BJC Iris. - Formado por las refs. 18505, 18705-AT, 18001-RR. - Tubo PVC corrugado de M 20/gp5. - Conductor rígido de 1,5 mm2 de Cu. - Aislamiento VV 750 V. - Incluyendo caja de registro, caja de mecanismo de modulo estrecho con tornillos, totalmente montado e instalado. |  | 0 | u | 22.69 | https://www.construnario.com/bc3/10900/rojoantracita.png |  | https://www.construnario.com/diccionario/ficha_producto.aspx?id=13103553
BJC18505 | 18505 | 8421870050032 | Interruptor unipolar, referencia 18505 de BJC | Interruptor unipolar BJC, con referencia 18505 de la familia Iris |  | 1 | u | 6.33 | https://www.construnario.com/bc3/10900/18505.png | https://www.construnario.com/bc3/10900/CMP6485_files_Interruptores-información_cargas_SBL.pdf
BJC18705_AT | 18705-AT | 8421870052890 | Tecla interruptor/conmut./cruzam. negro antracita | Tecla interruptor/conmut./cruzam. negro antracita BJC, con referencia 18705-AT de la familia Iris Color |  | 1 | u | 5.55 | https://www.construnario.com/bc3/10900/18705_AT.jpg
BJC18001_RR | 18001-RR | 8421870058038 | Marco 1 elemento rojo Rubí | Marco 1 elemento rojo Rubí BJC, con referencia 18001-RR de la familia Iris Color |  | 1 | u | 9.84 | https://www.construnario.com/bc3/10900/18001_RR.jpg | https://www.construnario.com/bc3/10900/CMP6485_files_PM0106_Serie_IRIS-IRIS-MEGA_MECANISMOS.pdf https://www.construnario.com/bc3/10900/CMP6485_files_AENOR_marcos_IRIS-IRIS_PLUS.pdf
MTC_AIA010B |  |  | Tubo curvable de PVC, corrugado, negro, diámetro'=20 mm | Tubo curvable de PVC, corrugado, de color negro, de 20 mm de diámetro nominal, para canalización empotrada en obra de fábrica (paredes y techos). Resistencia a la compresión 320 N, resistencia al impacto 1 julio, temperatura de trabajo -5°C hasta 60°C, con grado de protección IP 545 según UNE 20324, no propagador de la llama. Según UNE-EN 61386-1 y UNE-EN 61386-22. |  | 0 | m | 0.15
MTC_TTC020A |  |  | Conductor rígido unipolar de cobre, aislado, 750 V y 2,5 mm² de sección, para red equipotencial |  |  | 0 | m | 0.12
BJC2373_I | 2373-I | 8421870650607 | Caja universal cuadrada, referencia 2373-I de BJC. 60 mm | Caja universal cuadrada Material termoplástico de BJC, con referencia 2373-I |  | 1 | u | 0.31 | https://www.construnario.com/bc3/10900/2373-I.jpg https://www.construnario.com/bc3/10900/CMP6485_1_P_2373_I.jpg | https://www.construnario.com/bc3/10900/CMP6485_files_PM0017_CAJAS_PARA_ACCESORIOS_ELECTRICOS.pdf
MTC_PMATAUX |  |  | Pequeño material |  |  | 0 | % | 3
MOC_002 |  |  | Oficial 1ª electricista |  |  | 0 | h | 22
MOC_100 |  |  | Ayudante electricista |  |  | 0 | h | 20.3
PBJC_11023509 |  |  | Interruptor unipolar con visor rojo Rubí con antracita, serie Iris | Punto de luz sencillo realizado con interruptor unipolar con visor rojo Rubí con antracita de la serie BJC Iris. - Formado por las refs. 18505, 18705-ATL, 18001-RR 18039-2AZ. - Tubo PVC corrugado de M 20/gp5. - Conductor rígido de 1,5 mm2 de Cu. - Aislamiento VV 750 V. - Incluyendo caja de registro, caja de mecanismo de modulo estrecho con tornillos, totalmente montado e instalado. |  | 0 | u | 33.1 | https://www.construnario.com/bc3/10900/1420D rojoantracitaaz.jpg |  | https://www.construnario.com/diccionario/ficha_producto.aspx?id=13103554
BJC18505 | 18505 | 8421870050032 | Interruptor unipolar, referencia 18505 de BJC | Interruptor unipolar BJC, con referencia 18505 de la familia Iris |  | 1 | u | 6.33 | https://www.construnario.com/bc3/10900/18505.png | https://www.construnario.com/bc3/10900/CMP6485_files_Interruptores-información_cargas_SBL.pdf
BJC18705_ATL | 18705-ATL | 8421870052906 | Tecla interruptor/conmut./cruzam. con visor negro antracita | Tecla interruptor/conmut./cruzam. con visor negro antracita BJC, con referencia 18705-ATL de la familia Iris Color |  | 1 | u | 6.15 | https://www.construnario.com/bc3/10900/18705_ATL.jpg
BJC18001_RR | 18001-RR | 8421870058038 | Marco 1 elemento rojo Rubí | Marco 1 elemento rojo Rubí BJC, con referencia 18001-RR de la familia Iris Color |  | 1 | u | 9.84 | https://www.construnario.com/bc3/10900/18001_RR.jpg | https://www.construnario.com/bc3/10900/CMP6485_files_PM0106_Serie_IRIS-IRIS-MEGA_MECANISMOS.pdf https://www.construnario.com/bc3/10900/CMP6485_files_AENOR_marcos_IRIS-IRIS_PLUS.pdf
BJC18039_2AZ | 18039-2AZ | 8421870661382 | Señalizador luminoso LED azul | Señalizador luminoso LED azul BJC, con referencia 18039-2AZ de la familia Iris |  | 1 | u | 9.51 | https://www.construnario.com/bc3/10900/18039_2.jpg
MTC_AIA010B |  |  | Tubo curvable de PVC, corrugado, negro, diámetro'=20 mm | Tubo curvable de PVC, corrugado, de color negro, de 20 mm de diámetro nominal, para canalización empotrada en obra de fábrica (paredes y techos). Resistencia a la compresión 320 N, resistencia al impacto 1 julio, temperatura de trabajo -5°C hasta 60°C, con grado de protección IP 545 según UNE 20324, no propagador de la llama. Según UNE-EN 61386-1 y UNE-EN 61386-22. |  | 0 | m | 0.15
MTC_TTC020A |  |  | Conductor rígido unipolar de cobre, aislado, 750 V y 2,5 mm² de sección, para red equipotencial |  |  | 0 | m | 0.12
BJC2373_I | 2373-I | 8421870650607 | Caja universal cuadrada, referencia 2373-I de BJC. 60 mm | Caja universal cuadrada Material termoplástico de BJC, con referencia 2373-I |  | 1 | u | 0.31 | https://www.construnario.com/bc3/10900/2373-I.jpg https://www.construnario.com/bc3/10900/CMP6485_1_P_2373_I.jpg | https://www.construnario.com/bc3/10900/CMP6485_files_PM0017_CAJAS_PARA_ACCESORIOS_ELECTRICOS.pdf
MTC_PMATAUX |  |  | Pequeño material |  |  | 0 | % | 3
MOC_002 |  |  | Oficial 1ª electricista |  |  | 0 | h | 22
MOC_100 |  |  | Ayudante electricista |  |  | 0 | h | 20.3
PBJC_11023510 |  |  | Interruptor bipolar rojo Rubí con antracita, serie Iris | Punto de luz sencillo realizado con interruptor bipolar rojo Rubí con antracita de la serie BJC Iris. - Formado por las refs. 18508, 18708-AT, 18001-RR. - Tubo PVC corrugado de M 20/gp5. - Conductor rígido de 1,5 mm2 de Cu. - Aislamiento VV 750 V. - Incluyendo caja de registro, caja de mecanismo de modulo estrecho con tornillos, totalmente montado e instalado. |  | 0 | u | 31.98 |  |  | https://www.construnario.com/diccionario/ficha_producto.aspx?id=13103555
BJC18508 | 18508 | 8421870050063 | Interruptor bipolar, referencia 18508 de BJC | Interruptor bipolar BJC, con referencia 18508 de la familia Iris |  | 1 | u | 14.81 | https://www.construnario.com/bc3/10900/18508.png | https://www.construnario.com/bc3/10900/CMP6485_files_Interruptores-información_cargas_SBL.pdf
BJC18708_AT | 18708-AT | 8421870053361 | Tecla interruptor bipolar negro antracita | Tecla interruptor bipolar negro antracita BJC, con referencia 18708-AT de la familia Iris Color |  | 1 | u | 6.09 | https://www.construnario.com/bc3/10900/18708_AT.jpg
BJC18001_RR | 18001-RR | 8421870058038 | Marco 1 elemento rojo Rubí | Marco 1 elemento rojo Rubí BJC, con referencia 18001-RR de la familia Iris Color |  | 1 | u | 9.84 | https://www.construnario.com/bc3/10900/18001_RR.jpg | https://www.construnario.com/bc3/10900/CMP6485_files_PM0106_Serie_IRIS-IRIS-MEGA_MECANISMOS.pdf https://www.construnario.com/bc3/10900/CMP6485_files_AENOR_marcos_IRIS-IRIS_PLUS.pdf
MTC_AIA010B |  |  | Tubo curvable de PVC, corrugado, negro, diámetro'=20 mm | Tubo curvable de PVC, corrugado, de color negro, de 20 mm de diámetro nominal, para canalización empotrada en obra de fábrica (paredes y techos). Resistencia a la compresión 320 N, resistencia al impacto 1 julio, temperatura de trabajo -5°C hasta 60°C, con grado de protección IP 545 según UNE 20324, no propagador de la llama. Según UNE-EN 61386-1 y UNE-EN 61386-22. |  | 0 | m | 0.15
MTC_TTC020A |  |  | Conductor rígido unipolar de cobre, aislado, 750 V y 2,5 mm² de sección, para red equipotencial |  |  | 0 | m | 0.12
BJC2373_I | 2373-I | 8421870650607 | Caja universal cuadrada, referencia 2373-I de BJC. 60 mm | Caja universal cuadrada Material termoplástico de BJC, con referencia 2373-I |  | 1 | u | 0.31 | https://www.construnario.com/bc3/10900/2373-I.jpg https://www.construnario.com/bc3/10900/CMP6485_1_P_2373_I.jpg | https://www.construnario.com/bc3/10900/CMP6485_files_PM0017_CAJAS_PARA_ACCESORIOS_ELECTRICOS.pdf
MTC_PMATAUX |  |  | Pequeño material |  |  | 0 | % | 3
MOC_002 |  |  | Oficial 1ª electricista |  |  | 0 | h | 22
MOC_100 |  |  | Ayudante electricista |  |  | 0 | h | 20.3
PBJC_11023511 |  |  | Interruptor bipolar con visor rojo Rubí con antracita, serie Iris | Punto de luz sencillo realizado con interruptor bipolar con visor rojo Rubí con antracita de la serie BJC Iris. - Formado por las refs. 18508, 18708-ATL, 18001-RR, 18039-2AZ. - Tubo PVC corrugado de M 20/gp5. - Conductor rígido de 1,5 mm2 de Cu. - Aislamiento VV 750 V. - Incluyendo caja de registro, caja de mecanismo de modulo estrecho con tornillos, totalmente montado e instalado. |  | 0 | u | 42.55 |  |  | https://www.construnario.com/diccionario/ficha_producto.aspx?id=13103556
BJC18508 | 18508 | 8421870050063 | Interruptor bipolar, referencia 18508 de BJC | Interruptor bipolar BJC, con referencia 18508 de la familia Iris |  | 1 | u | 14.81 | https://www.construnario.com/bc3/10900/18508.png | https://www.construnario.com/bc3/10900/CMP6485_files_Interruptores-información_cargas_SBL.pdf
BJC18708_ATL | 18708-ATL | 8421870053378 | Tecla interruptor bipolar con visor negro antracita | Tecla interruptor bipolar con visor negro antracita BJC, con referencia 18708-ATL de la familia Iris Color |  | 1 | u | 6.84 | https://www.construnario.com/bc3/10900/18708_ATL.jpg
BJC18001_RR | 18001-RR | 8421870058038 | Marco 1 elemento rojo Rubí | Marco 1 elemento rojo Rubí BJC, con referencia 18001-RR de la familia Iris Color |  | 1 | u | 9.84 | https://www.construnario.com/bc3/10900/18001_RR.jpg | https://www.construnario.com/bc3/10900/CMP6485_files_PM0106_Serie_IRIS-IRIS-MEGA_MECANISMOS.pdf https://www.construnario.com/bc3/10900/CMP6485_files_AENOR_marcos_IRIS-IRIS_PLUS.pdf
BJC18039_2AZ | 18039-2AZ | 8421870661382 | Señalizador luminoso LED azul | Señalizador luminoso LED azul BJC, con referencia 18039-2AZ de la familia Iris |  | 1 | u | 9.51 | https://www.construnario.com/bc3/10900/18039_2.jpg
MTC_AIA010B |  |  | Tubo curvable de PVC, corrugado, negro, diámetro'=20 mm | Tubo curvable de PVC, corrugado, de color negro, de 20 mm de diámetro nominal, para canalización empotrada en obra de fábrica (paredes y techos). Resistencia a la compresión 320 N, resistencia al impacto 1 julio, temperatura de trabajo -5°C hasta 60°C, con grado de protección IP 545 según UNE 20324, no propagador de la llama. Según UNE-EN 61386-1 y UNE-EN 61386-22. |  | 0 | m | 0.15
MTC_TTC020A |  |  | Conductor rígido unipolar de cobre, aislado, 750 V y 2,5 mm² de sección, para red equipotencial |  |  | 0 | m | 0.12
BJC2373_I | 2373-I | 8421870650607 | Caja universal cuadrada, referencia 2373-I de BJC. 60 mm | Caja universal cuadrada Material termoplástico de BJC, con referencia 2373-I |  | 1 | u | 0.31 | https://www.construnario.com/bc3/10900/2373-I.jpg https://www.construnario.com/bc3/10900/CMP6485_1_P_2373_I.jpg | https://www.construnario.com/bc3/10900/CMP6485_files_PM0017_CAJAS_PARA_ACCESORIOS_ELECTRICOS.pdf
MTC_PMATAUX |  |  | Pequeño material |  |  | 0 | % | 3
MOC_002 |  |  | Oficial 1ª electricista |  |  | 0 | h | 22
MOC_100 |  |  | Ayudante electricista |  |  | 0 | h | 20.3
PBJC_11023512 |  |  | Interruptor doble rojo Rubí con antracita, serie Iris | Interruptor doble rojo Rubí con antracita de la serie BJC Iris. - Formado por las refs. 18509, 18709-AT, 18001-RR. - Tubo PVC corrugado de M 20/gp5. - Conductor rígido de 1,5 mm2 de Cu. - Aislamiento VV 750 V. - Incluyendo caja de registro, cajas de mecanismo universal con tornillos, totalmente montado e instalado. |  | 0 | u | 33.18 |  |  | https://www.construnario.com/diccionario/ficha_producto.aspx?id=13103557
BJC18509 | 18509 | 8421870050070 | Interruptor doble, referencia 18509 de BJC | Interruptor doble BJC, con referencia 18509 de la familia Iris |  | 1 | u | 14.71 | https://www.construnario.com/bc3/10900/18509.png | https://www.construnario.com/bc3/10900/CMP6485_files_Interruptores-información_cargas_SBL.pdf
BJC18709_AT | 18709-AT | 8421870053644 | Tecla doble interruptor/conmutador negro antracita | Tecla doble interruptor/conmutador negro antracita BJC, con referencia 18709-AT de la familia Iris Color |  | 1 | u | 7.35 | https://www.construnario.com/bc3/10900/18709_AT.jpg
BJC18001_RR | 18001-RR | 8421870058038 | Marco 1 elemento rojo Rubí | Marco 1 elemento rojo Rubí BJC, con referencia 18001-RR de la familia Iris Color |  | 1 | u | 9.84 | https://www.construnario.com/bc3/10900/18001_RR.jpg | https://www.construnario.com/bc3/10900/CMP6485_files_PM0106_Serie_IRIS-IRIS-MEGA_MECANISMOS.pdf https://www.construnario.com/bc3/10900/CMP6485_files_AENOR_marcos_IRIS-IRIS_PLUS.pdf
MTC_AIA010B |  |  | Tubo curvable de PVC, corrugado, negro, diámetro'=20 mm | Tubo curvable de PVC, corrugado, de color negro, de 20 mm de diámetro nominal, para canalización empotrada en obra de fábrica (paredes y techos). Resistencia a la compresión 320 N, resistencia al impacto 1 julio, temperatura de trabajo -5°C hasta 60°C, con grado de protección IP 545 según UNE 20324, no propagador de la llama. Según UNE-EN 61386-1 y UNE-EN 61386-22. |  | 0 | m | 0.15
MTC_TTC020A |  |  | Conductor rígido unipolar de cobre, aislado, 750 V y 2,5 mm² de sección, para red equipotencial |  |  | 0 | m | 0.12
BJC2373_I | 2373-I | 8421870650607 | Caja universal cuadrada, referencia 2373-I de BJC. 60 mm | Caja universal cuadrada Material termoplástico de BJC, con referencia 2373-I |  | 1 | u | 0.31 | https://www.construnario.com/bc3/10900/2373-I.jpg https://www.construnario.com/bc3/10900/CMP6485_1_P_2373_I.jpg | https://www.construnario.com/bc3/10900/CMP6485_files_PM0017_CAJAS_PARA_ACCESORIOS_ELECTRICOS.pdf
MTC_PMATAUX |  |  | Pequeño material |  |  | 0 | % | 3
MOC_002 |  |  | Oficial 1ª electricista |  |  | 0 | h | 22
MOC_100 |  |  | Ayudante electricista |  |  | 0 | h | 20.3
PBJC_11023513 |  |  | Interruptor doble con visor rojo Rubí con antracita, serie Iris | Interruptor doble con visor rojo Rubí con antracita de la serie BJC Iris. - Formado por las refs. 18509, 18709-ATL, 18001-RR, 18039-2AZ. - Tubo PVC corrugado de M 20/gp5. - Conductor rígido de 1,5 mm2 de Cu. - Aislamiento VV 750 V. - Incluyendo caja de registro, cajas de mecanismo universal con tornillos, totalmente montado e instalado. |  | 0 | u | 44.03 |  |  | https://www.construnario.com/diccionario/ficha_producto.aspx?id=13103558
BJC18509 | 18509 | 8421870050070 | Interruptor doble, referencia 18509 de BJC | Interruptor doble BJC, con referencia 18509 de la familia Iris |  | 1 | u | 14.71 | https://www.construnario.com/bc3/10900/18509.png | https://www.construnario.com/bc3/10900/CMP6485_files_Interruptores-información_cargas_SBL.pdf
BJC18709_ATL | 18709-ATL | 8421870053651 | Tecla doble interruptor/conmutador con visor negro antracita | Tecla doble interruptor/conmutador con visor negro antracita BJC, con referencia 18709-ATL de la familia Iris Color |  | 1 | u | 8.38 | https://www.construnario.com/bc3/10900/18709_ATL.jpg
BJC18001_RR | 18001-RR | 8421870058038 | Marco 1 elemento rojo Rubí | Marco 1 elemento rojo Rubí BJC, con referencia 18001-RR de la familia Iris Color |  | 1 | u | 9.84 | https://www.construnario.com/bc3/10900/18001_RR.jpg | https://www.construnario.com/bc3/10900/CMP6485_files_PM0106_Serie_IRIS-IRIS-MEGA_MECANISMOS.pdf https://www.construnario.com/bc3/10900/CMP6485_files_AENOR_marcos_IRIS-IRIS_PLUS.pdf
BJC18039_2AZ | 18039-2AZ | 8421870661382 | Señalizador luminoso LED azul | Señalizador luminoso LED azul BJC, con referencia 18039-2AZ de la familia Iris |  | 1 | u | 9.51 | https://www.construnario.com/bc3/10900/18039_2.jpg
MTC_AIA010B |  |  | Tubo curvable de PVC, corrugado, negro, diámetro'=20 mm | Tubo curvable de PVC, corrugado, de color negro, de 20 mm de diámetro nominal, para canalización empotrada en obra de fábrica (paredes y techos). Resistencia a la compresión 320 N, resistencia al impacto 1 julio, temperatura de trabajo -5°C hasta 60°C, con grado de protección IP 545 según UNE 20324, no propagador de la llama. Según UNE-EN 61386-1 y UNE-EN 61386-22. |  | 0 | m | 0.15
MTC_TTC020A |  |  | Conductor rígido unipolar de cobre, aislado, 750 V y 2,5 mm² de sección, para red equipotencial |  |  | 0 | m | 0.12
BJC2373_I | 2373-I | 8421870650607 | Caja universal cuadrada, referencia 2373-I de BJC. 60 mm | Caja universal cuadrada Material termoplástico de BJC, con referencia 2373-I |  | 1 | u | 0.31 | https://www.construnario.com/bc3/10900/2373-I.jpg https://www.construnario.com/bc3/10900/CMP6485_1_P_2373_I.jpg | https://www.construnario.com/bc3/10900/CMP6485_files_PM0017_CAJAS_PARA_ACCESORIOS_ELECTRICOS.pdf
MTC_PMATAUX |  |  | Pequeño material |  |  | 0 | % | 3
MOC_002 |  |  | Oficial 1ª electricista |  |  | 0 | h | 22
MOC_100 |  |  | Ayudante electricista |  |  | 0 | h | 20.3
PBJC_11023514 |  |  | Interruptor doble persianas rojo Rubí con antracita, serie Iris | Interruptor doble persianas rojo Rubí con antracita de la serie BJC Iris. - Formado por las refs. 18569, 18765-AT,18001-RR. - Tubo PVC corrugado de M 20/gp5. - Conductor rígido de 1,5 mm2 de Cu. - Aislamiento VV 750 V. - Incluyendo caja de registro, cajas de mecanismo universal con tornillos, totalmente montado e instalado. |  | 0 | u | 43.29 |  |  | https://www.construnario.com/diccionario/ficha_producto.aspx?id=13103560
BJC18569 | 18569 | 8421870050261 | Interruptor doble persianas | Interruptor doble persianas BJC, con referencia 18569 de la familia Iris |  | 1 | u | 23.66 | https://www.construnario.com/bc3/10900/18569.png | https://www.construnario.com/bc3/10900/CMP6485_files_Interruptores-información_cargas_SBL.pdf
BJC18765_AT | 18765-AT | 8421870057253 | Tecla pulsador - interruptor persianas negro antracita | Tecla pulsador - interruptor persianas negro antracita BJC, con referencia 18765-AT de la familia Iris Color |  | 1 | u | 8.22 | https://www.construnario.com/bc3/10900/18765_AT.jpg
BJC18001_RR | 18001-RR | 8421870058038 | Marco 1 elemento rojo Rubí | Marco 1 elemento rojo Rubí BJC, con referencia 18001-RR de la familia Iris Color |  | 1 | u | 9.84 | https://www.construnario.com/bc3/10900/18001_RR.jpg | https://www.construnario.com/bc3/10900/CMP6485_files_PM0106_Serie_IRIS-IRIS-MEGA_MECANISMOS.pdf https://www.construnario.com/bc3/10900/CMP6485_files_AENOR_marcos_IRIS-IRIS_PLUS.pdf
MTC_AIA010B |  |  | Tubo curvable de PVC, corrugado, negro, diámetro'=20 mm | Tubo curvable de PVC, corrugado, de color negro, de 20 mm de diámetro nominal, para canalización empotrada en obra de fábrica (paredes y techos). Resistencia a la compresión 320 N, resistencia al impacto 1 julio, temperatura de trabajo -5°C hasta 60°C, con grado de protección IP 545 según UNE 20324, no propagador de la llama. Según UNE-EN 61386-1 y UNE-EN 61386-22. |  | 0 | m | 0.15
MTC_TTC020A |  |  | Conductor rígido unipolar de cobre, aislado, 750 V y 2,5 mm² de sección, para red equipotencial |  |  | 0 | m | 0.12
BJC2373_I | 2373-I | 8421870650607 | Caja universal cuadrada, referencia 2373-I de BJC. 60 mm | Caja universal cuadrada Material termoplástico de BJC, con referencia 2373-I |  | 1 | u | 0.31 | https://www.construnario.com/bc3/10900/2373-I.jpg https://www.construnario.com/bc3/10900/CMP6485_1_P_2373_I.jpg | https://www.construnario.com/bc3/10900/CMP6485_files_PM0017_CAJAS_PARA_ACCESORIOS_ELECTRICOS.pdf
MTC_PMATAUX |  |  | Pequeño material |  |  | 0 | % | 3
MOC_002 |  |  | Oficial 1ª electricista |  |  | 0 | h | 22
MOC_100 |  |  | Ayudante electricista |  |  | 0 | h | 20.3
PBJC_11023515 |  |  | Pulsador timbre rojo Rubí con antracita, serie Iris | Punto pulsador timbre realizado con pulsador timbre rojo Rubí con antracita de la serie BJC Iris. - Formado por las refs. 18516, 18716-AT, 18001-RR. - Tubo PVC corrugado de M 20/gp5. - Conductor rígido de 1,5 mm2 de Cu. - Aislamiento VV 750 V. - Incluyendo caja de registro, caja de mecanismo universal con tornillos, totalmente montado e instalado. |  | 0 | u | 23.39 |  |  | https://www.construnario.com/diccionario/ficha_producto.aspx?id=13103561
BJC18516 | 18516 | 8421870050117 | Pulsador, referencia 18516 de BJC | Pulsador BJC, con referencia 18516 de la familia Iris |  | 1 | u | 6.65 | https://www.construnario.com/bc3/10900/18516.png
BJC18716_AT | 18716-AT | 8421870054344 | Tecla pulsador timbre negro antracita | Tecla pulsador timbre negro antracita BJC, con referencia 18716-AT de la familia Iris Color |  | 1 | u | 5.91 | https://www.construnario.com/bc3/10900/18716_AT.jpg
BJC18001_RR | 18001-RR | 8421870058038 | Marco 1 elemento rojo Rubí | Marco 1 elemento rojo Rubí BJC, con referencia 18001-RR de la familia Iris Color |  | 1 | u | 9.84 | https://www.construnario.com/bc3/10900/18001_RR.jpg | https://www.construnario.com/bc3/10900/CMP6485_files_PM0106_Serie_IRIS-IRIS-MEGA_MECANISMOS.pdf https://www.construnario.com/bc3/10900/CMP6485_files_AENOR_marcos_IRIS-IRIS_PLUS.pdf
MTC_AIA010B |  |  | Tubo curvable de PVC, corrugado, negro, diámetro'=20 mm | Tubo curvable de PVC, corrugado, de color negro, de 20 mm de diámetro nominal, para canalización empotrada en obra de fábrica (paredes y techos). Resistencia a la compresión 320 N, resistencia al impacto 1 julio, temperatura de trabajo -5°C hasta 60°C, con grado de protección IP 545 según UNE 20324, no propagador de la llama. Según UNE-EN 61386-1 y UNE-EN 61386-22. |  | 0 | m | 0.15
MTC_TTC020A |  |  | Conductor rígido unipolar de cobre, aislado, 750 V y 2,5 mm² de sección, para red equipotencial |  |  | 0 | m | 0.12
BJC2373_I | 2373-I | 8421870650607 | Caja universal cuadrada, referencia 2373-I de BJC. 60 mm | Caja universal cuadrada Material termoplástico de BJC, con referencia 2373-I |  | 1 | u | 0.31 | https://www.construnario.com/bc3/10900/2373-I.jpg https://www.construnario.com/bc3/10900/CMP6485_1_P_2373_I.jpg | https://www.construnario.com/bc3/10900/CMP6485_files_PM0017_CAJAS_PARA_ACCESORIOS_ELECTRICOS.pdf
MTC_PMATAUX |  |  | Pequeño material |  |  | 0 | % | 3
MOC_002 |  |  | Oficial 1ª electricista |  |  | 0 | h | 22
MOC_100 |  |  | Ayudante electricista |  |  | 0 | h | 20.3
PBJC_11023516 |  |  | Pulsador timbre con visor rojo Rubí con antracita, serie Iris | Punto pulsador timbre realizado con pulsador timbre con visor rojo Rubí con antracita de la serie BJC Iris. - Formado por las refs. 18516, 18716-ATL, 18001-RR, 18039-2AZ. - Tubo PVC corrugado de M 20/gp5. - Conductor rígido de 1,5 mm2 de Cu. - Aislamiento VV 750 V. - Incluyendo caja de registro, caja de mecanismo universal con tornillos, totalmente montado e instalado. |  | 0 | u | 33.74 |  |  | https://www.construnario.com/diccionario/ficha_producto.aspx?id=13103563
BJC18516 | 18516 | 8421870050117 | Pulsador, referencia 18516 de BJC | Pulsador BJC, con referencia 18516 de la familia Iris |  | 1 | u | 6.65 | https://www.construnario.com/bc3/10900/18516.png
BJC18716_ATL | 18716-ATL | 8421870054351 | Tecla pulsador timbre con visor negro antracita | Tecla pulsador timbre con visor negro antracita BJC, con referencia 18716-ATL de la familia Iris Color |  | 1 | u | 6.45 | https://www.construnario.com/bc3/10900/18716_ATL.jpg
BJC18001_RR | 18001-RR | 8421870058038 | Marco 1 elemento rojo Rubí | Marco 1 elemento rojo Rubí BJC, con referencia 18001-RR de la familia Iris Color |  | 1 | u | 9.84 | https://www.construnario.com/bc3/10900/18001_RR.jpg | https://www.construnario.com/bc3/10900/CMP6485_files_PM0106_Serie_IRIS-IRIS-MEGA_MECANISMOS.pdf https://www.construnario.com/bc3/10900/CMP6485_files_AENOR_marcos_IRIS-IRIS_PLUS.pdf
BJC18039_2AZ | 18039-2AZ | 8421870661382 | Señalizador luminoso LED azul | Señalizador luminoso LED azul BJC, con referencia 18039-2AZ de la familia Iris |  | 1 | u | 9.51 | https://www.construnario.com/bc3/10900/18039_2.jpg
MTC_AIA010B |  |  | Tubo curvable de PVC, corrugado, negro, diámetro'=20 mm | Tubo curvable de PVC, corrugado, de color negro, de 20 mm de diámetro nominal, para canalización empotrada en obra de fábrica (paredes y techos). Resistencia a la compresión 320 N, resistencia al impacto 1 julio, temperatura de trabajo -5°C hasta 60°C, con grado de protección IP 545 según UNE 20324, no propagador de la llama. Según UNE-EN 61386-1 y UNE-EN 61386-22. |  | 0 | m | 0.15
MTC_TTC020A |  |  | Conductor rígido unipolar de cobre, aislado, 750 V y 2,5 mm² de sección, para red equipotencial |  |  | 0 | m | 0.12
BJC2373_I | 2373-I | 8421870650607 | Caja universal cuadrada, referencia 2373-I de BJC. 60 mm | Caja universal cuadrada Material termoplástico de BJC, con referencia 2373-I |  | 1 | u | 0.31 | https://www.construnario.com/bc3/10900/2373-I.jpg https://www.construnario.com/bc3/10900/CMP6485_1_P_2373_I.jpg | https://www.construnario.com/bc3/10900/CMP6485_files_PM0017_CAJAS_PARA_ACCESORIOS_ELECTRICOS.pdf
MTC_PMATAUX |  |  | Pequeño material |  |  | 0 | % | 3
MOC_002 |  |  | Oficial 1ª electricista |  |  | 0 | h | 22
MOC_100 |  |  | Ayudante electricista |  |  | 0 | h | 20.3
PBJC_11023517 |  |  | Pulsador luz rojo Rubí con antracita, serie Iris | Punto pulsador luz realizado con pulsador luz rojo Rubí con antracita de la serie BJC Iris. - Formado por las refs. 18516, 18717-AT, 18001-RR. - Tubo PVC corrugado de M 20/gp5. - Conductor rígido de 1,5 mm2 de Cu. - Aislamiento VV 750 V. - Incluyendo caja de registro, caja de mecanismo universal con tornillos, totalmente montado e instalado. |  | 0 | u | 23.39 |  |  | https://www.construnario.com/diccionario/ficha_producto.aspx?id=13103565
BJC18516 | 18516 | 8421870050117 | Pulsador, referencia 18516 de BJC | Pulsador BJC, con referencia 18516 de la familia Iris |  | 1 | u | 6.65 | https://www.construnario.com/bc3/10900/18516.png
BJC18717_AT | 18717-AT | 8421870054627 | Tecla pulsador luz negro antracita | Tecla pulsador luz negro antracita BJC, con referencia 18717-AT de la familia Iris Color |  | 1 | u | 5.91 | https://www.construnario.com/bc3/10900/18717_AT.jpg
BJC18001_RR | 18001-RR | 8421870058038 | Marco 1 elemento rojo Rubí | Marco 1 elemento rojo Rubí BJC, con referencia 18001-RR de la familia Iris Color |  | 1 | u | 9.84 | https://www.construnario.com/bc3/10900/18001_RR.jpg | https://www.construnario.com/bc3/10900/CMP6485_files_PM0106_Serie_IRIS-IRIS-MEGA_MECANISMOS.pdf https://www.construnario.com/bc3/10900/CMP6485_files_AENOR_marcos_IRIS-IRIS_PLUS.pdf
MTC_AIA010B |  |  | Tubo curvable de PVC, corrugado, negro, diámetro'=20 mm | Tubo curvable de PVC, corrugado, de color negro, de 20 mm de diámetro nominal, para canalización empotrada en obra de fábrica (paredes y techos). Resistencia a la compresión 320 N, resistencia al impacto 1 julio, temperatura de trabajo -5°C hasta 60°C, con grado de protección IP 545 según UNE 20324, no propagador de la llama. Según UNE-EN 61386-1 y UNE-EN 61386-22. |  | 0 | m | 0.15
MTC_TTC020A |  |  | Conductor rígido unipolar de cobre, aislado, 750 V y 2,5 mm² de sección, para red equipotencial |  |  | 0 | m | 0.12
BJC2373_I | 2373-I | 8421870650607 | Caja universal cuadrada, referencia 2373-I de BJC. 60 mm | Caja universal cuadrada Material termoplástico de BJC, con referencia 2373-I |  | 1 | u | 0.31 | https://www.construnario.com/bc3/10900/2373-I.jpg https://www.construnario.com/bc3/10900/CMP6485_1_P_2373_I.jpg | https://www.construnario.com/bc3/10900/CMP6485_files_PM0017_CAJAS_PARA_ACCESORIOS_ELECTRICOS.pdf
MTC_PMATAUX |  |  | Pequeño material |  |  | 0 | % | 3
MOC_002 |  |  | Oficial 1ª electricista |  |  | 0 | h | 22
MOC_100 |  |  | Ayudante electricista |  |  | 0 | h | 20.3
PBJC_11023518 |  |  | Pulsador luz con visor rojo Rubí con antracita, serie Iris | Punto pulsador luz con visor realizado con pulsador luz con visor rojo Rubí con antracita de la serie BJC Iris. - Formado por las refs. 18516, 18717-ATL, 18001-RR, 18039-2AZ. - Tubo PVC corrugado de M 20/gp5. - Conductor rígido de 1,5 mm2 de Cu. - Aislamiento VV 750 V. - Incluyendo caja de registro, caja de mecanismo universal con tornillos, totalmente montado e instalado. |  | 0 | u | 33.8 |  |  | https://www.construnario.com/diccionario/ficha_producto.aspx?id=13103566
BJC18516 | 18516 | 8421870050117 | Pulsador, referencia 18516 de BJC | Pulsador BJC, con referencia 18516 de la familia Iris |  | 1 | u | 6.65 | https://www.construnario.com/bc3/10900/18516.png
BJC18717_ATL | 18717-ATL | 8421870054634 | Tecla pulsador luz con visor negro antracita | Tecla pulsador luz con visor negro antracita BJC, con referencia 18717-ATL de la familia Iris Color |  | 1 | u | 6.51 | https://www.construnario.com/bc3/10900/18717_ATL.jpg
BJC18001_RR | 18001-RR | 8421870058038 | Marco 1 elemento rojo Rubí | Marco 1 elemento rojo Rubí BJC, con referencia 18001-RR de la familia Iris Color |  | 1 | u | 9.84 | https://www.construnario.com/bc3/10900/18001_RR.jpg | https://www.construnario.com/bc3/10900/CMP6485_files_PM0106_Serie_IRIS-IRIS-MEGA_MECANISMOS.pdf https://www.construnario.com/bc3/10900/CMP6485_files_AENOR_marcos_IRIS-IRIS_PLUS.pdf
BJC18039_2AZ | 18039-2AZ | 8421870661382 | Señalizador luminoso LED azul | Señalizador luminoso LED azul BJC, con referencia 18039-2AZ de la familia Iris |  | 1 | u | 9.51 | https://www.construnario.com/bc3/10900/18039_2.jpg
MTC_AIA010B |  |  | Tubo curvable de PVC, corrugado, negro, diámetro'=20 mm | Tubo curvable de PVC, corrugado, de color negro, de 20 mm de diámetro nominal, para canalización empotrada en obra de fábrica (paredes y techos). Resistencia a la compresión 320 N, resistencia al impacto 1 julio, temperatura de trabajo -5°C hasta 60°C, con grado de protección IP 545 según UNE 20324, no propagador de la llama. Según UNE-EN 61386-1 y UNE-EN 61386-22. |  | 0 | m | 0.15
MTC_TTC020A |  |  | Conductor rígido unipolar de cobre, aislado, 750 V y 2,5 mm² de sección, para red equipotencial |  |  | 0 | m | 0.12
BJC2373_I | 2373-I | 8421870650607 | Caja universal cuadrada, referencia 2373-I de BJC. 60 mm | Caja universal cuadrada Material termoplástico de BJC, con referencia 2373-I |  | 1 | u | 0.31 | https://www.construnario.com/bc3/10900/2373-I.jpg https://www.construnario.com/bc3/10900/CMP6485_1_P_2373_I.jpg | https://www.construnario.com/bc3/10900/CMP6485_files_PM0017_CAJAS_PARA_ACCESORIOS_ELECTRICOS.pdf
MTC_PMATAUX |  |  | Pequeño material |  |  | 0 | % | 3
MOC_002 |  |  | Oficial 1ª electricista |  |  | 0 | h | 22
MOC_100 |  |  | Ayudante electricista |  |  | 0 | h | 20.3
PBJC_11023519 |  |  | Pulsador doble persianas con enclav. eléc. rojo Rubí con antracita, serie Iris | Grupo 2 pulsadores para persianas realizado con pulsador doble persianas con enclav. eléc. rojo Rubí con antracita de la serie BJC Iris. - Formado por las refs. 18565, 18765-AT, 18001-RR. - Tubo PVC corrugado de M 20/gp5. - Conductor rígido de 1,5 mm2 de Cu. - Aislamiento VV 750 V. - Incluyendo caja de registro, cajas de mecanismo universal con tornillos, totalmente montado e instalado. |  | 0 | u | 42.57 |  |  | https://www.construnario.com/diccionario/ficha_producto.aspx?id=13103568
BJC18565 | 18565 | 8421870050230 | Pulsador doble persianas con enclav. eléc. | Pulsador doble persianas con enclavamiento eléctrico BJC, con referencia 18565 Enclavamiento eléctrico y mecánico 10 A 250 V~ Envase 10 |  | 1 | u | 22.96 | https://www.construnario.com/bc3/10900/18565.png
BJC18765_AT | 18765-AT | 8421870057253 | Tecla pulsador - interruptor persianas negro antracita | Tecla pulsador - interruptor persianas negro antracita BJC, con referencia 18765-AT de la familia Iris Color |  | 1 | u | 8.22 | https://www.construnario.com/bc3/10900/18765_AT.jpg
BJC18001_RR | 18001-RR | 8421870058038 | Marco 1 elemento rojo Rubí | Marco 1 elemento rojo Rubí BJC, con referencia 18001-RR de la familia Iris Color |  | 1 | u | 9.84 | https://www.construnario.com/bc3/10900/18001_RR.jpg | https://www.construnario.com/bc3/10900/CMP6485_files_PM0106_Serie_IRIS-IRIS-MEGA_MECANISMOS.pdf https://www.construnario.com/bc3/10900/CMP6485_files_AENOR_marcos_IRIS-IRIS_PLUS.pdf
MTC_AIA010B |  |  | Tubo curvable de PVC, corrugado, negro, diámetro'=20 mm | Tubo curvable de PVC, corrugado, de color negro, de 20 mm de diámetro nominal, para canalización empotrada en obra de fábrica (paredes y techos). Resistencia a la compresión 320 N, resistencia al impacto 1 julio, temperatura de trabajo -5°C hasta 60°C, con grado de protección IP 545 según UNE 20324, no propagador de la llama. Según UNE-EN 61386-1 y UNE-EN 61386-22. |  | 0 | m | 0.15
MTC_TTC020A |  |  | Conductor rígido unipolar de cobre, aislado, 750 V y 2,5 mm² de sección, para red equipotencial |  |  | 0 | m | 0.12
BJC2373_I | 2373-I | 8421870650607 | Caja universal cuadrada, referencia 2373-I de BJC. 60 mm | Caja universal cuadrada Material termoplástico de BJC, con referencia 2373-I |  | 1 | u | 0.31 | https://www.construnario.com/bc3/10900/2373-I.jpg https://www.construnario.com/bc3/10900/CMP6485_1_P_2373_I.jpg | https://www.construnario.com/bc3/10900/CMP6485_files_PM0017_CAJAS_PARA_ACCESORIOS_ELECTRICOS.pdf
MTC_PMATAUX |  |  | Pequeño material |  |  | 0 | % | 3
MOC_002 |  |  | Oficial 1ª electricista |  |  | 0 | h | 22
MOC_100 |  |  | Ayudante electricista |  |  | 0 | h | 20.3
PBJC_11023520 |  |  | Regulador conmutador para LED 230Vac rojo Rubí con antracita, serie Iris | Punto de regulación luminosa realizado con regulador conmutador para LED 230Vac rojo Rubí con antracita de la serie BJC Iris. - Formado por las refs. 21549-X, 18749-AT, 18001-RR. - Tubo PVC corrugado de M 20/gp5. - Conductor rígido de 1,5 mm2 de Cu. - Aislamiento VV 750 V. - Incluyendo caja de registro, totalmente montado e instalado. |  | 0 | u | 112.14 |  |  | https://www.construnario.com/diccionario/ficha_producto.aspx?id=13103569
BJC21549_X | 21549-X | 8421870672517 | Regulador conmutador dimmer para lámparas led 230 Vac | Regulador conmutador dimmer para lámparas led 230 Vac de BJC, con referencia 21549-X Lámparas LED 6-60 W. Incandescencia, halógenos directos (R) 6-120 W halógenos 12 V con transformador ferromagnético (L) 25-100 VA. Conmutación por pulsación. Fijación por garras o tornillos. Fusible T 1,6 H. 250V~ Disponible un listado de lámparas LED de compatibilidad testeada en: www.bjc.es/documentacion Envase 1 unidad. |  | 1 | u | 85.92 | https://www.construnario.com/bc3/10900/21549-X.jpg | https://www.construnario.com/bc3/10900/CMP6485_files_PM0169_REGULADORES.pdf
BJC18749_AT | 18749-AT | 8421870662921 | Tapa con botón regulador negro antracita | Tapa con botón regulador negro antracita BJC, con referencia 18749-AT de la familia Iris Color |  | 1 | u | 12.5 | https://www.construnario.com/bc3/10900/18749_AT.jpg
BJC18001_RR | 18001-RR | 8421870058038 | Marco 1 elemento rojo Rubí | Marco 1 elemento rojo Rubí BJC, con referencia 18001-RR de la familia Iris Color |  | 1 | u | 9.84 | https://www.construnario.com/bc3/10900/18001_RR.jpg | https://www.construnario.com/bc3/10900/CMP6485_files_PM0106_Serie_IRIS-IRIS-MEGA_MECANISMOS.pdf https://www.construnario.com/bc3/10900/CMP6485_files_AENOR_marcos_IRIS-IRIS_PLUS.pdf
MTC_AIA010B |  |  | Tubo curvable de PVC, corrugado, negro, diámetro'=20 mm | Tubo curvable de PVC, corrugado, de color negro, de 20 mm de diámetro nominal, para canalización empotrada en obra de fábrica (paredes y techos). Resistencia a la compresión 320 N, resistencia al impacto 1 julio, temperatura de trabajo -5°C hasta 60°C, con grado de protección IP 545 según UNE 20324, no propagador de la llama. Según UNE-EN 61386-1 y UNE-EN 61386-22. |  | 0 | m | 0.15
MTC_TTC020A |  |  | Conductor rígido unipolar de cobre, aislado, 750 V y 2,5 mm² de sección, para red equipotencial |  |  | 0 | m | 0.12
MTC_cme0527 |  |  | Caja mecanismo empotrar enlazable |  |  | 1 | u | 0.61 | https://www.construnario.com/bc3/10900/2373-I.jpg
MTC_PMATAUX |  |  | Pequeño material |  |  | 0 | % | 3
MOC_002 |  |  | Oficial 1ª electricista |  |  | 0 | h | 22
MOC_100 |  |  | Ayudante electricista |  |  | 0 | h | 20.3
PBJC_11023521 |  |  | Toma R/TV-SAT rojo Rubí con antracita, serie Iris | Toma para R/TV-SAT realizada con toma R/TV-SAT rojo Rubí con antracita de la serie BJC Iris. - Formada por las refs. 2924, 18320-AT, 18001-RR. - Tubo PVC corrugado de M 20/gp5. - Incluyendo caja de registro, caja universal con tornillos, totalmente montado e instalado. |  | 0 | u | 39.5 |  |  | https://www.construnario.com/diccionario/ficha_producto.aspx?id=13103570
BJC2924 | 2924 | 8421870078135 | Toma R/TV-SAT (derivación), referencia 2924 de BJC | Toma R/TV-SAT (derivación) BJC, con referencia 2924 |  | 1 | u | 20.38 | https://www.construnario.com/bc3/10900/2924.png
BJC18320_AT | 18320-AT | 8421870047322 | Tapa toma R/TV-SAT negro antracita | Tapa toma R/TV-SAT negro antracita BJC, con referencia 18320-AT de la familia Iris Color |  | 1 | u | 7.52 | https://www.construnario.com/bc3/10900/18320_AT.jpg
BJC18001_RR | 18001-RR | 8421870058038 | Marco 1 elemento rojo Rubí | Marco 1 elemento rojo Rubí BJC, con referencia 18001-RR de la familia Iris Color |  | 1 | u | 9.84 | https://www.construnario.com/bc3/10900/18001_RR.jpg | https://www.construnario.com/bc3/10900/CMP6485_files_PM0106_Serie_IRIS-IRIS-MEGA_MECANISMOS.pdf https://www.construnario.com/bc3/10900/CMP6485_files_AENOR_marcos_IRIS-IRIS_PLUS.pdf
MTC_AIA010B |  |  | Tubo curvable de PVC, corrugado, negro, diámetro'=20 mm | Tubo curvable de PVC, corrugado, de color negro, de 20 mm de diámetro nominal, para canalización empotrada en obra de fábrica (paredes y techos). Resistencia a la compresión 320 N, resistencia al impacto 1 julio, temperatura de trabajo -5°C hasta 60°C, con grado de protección IP 545 según UNE 20324, no propagador de la llama. Según UNE-EN 61386-1 y UNE-EN 61386-22. |  | 0 | m | 0.15
MTC_cme0527 |  |  | Caja mecanismo empotrar enlazable |  |  | 1 | u | 0.61 | https://www.construnario.com/bc3/10900/2373-I.jpg
MTC_PMATAUX |  |  | Pequeño material |  |  | 0 | % | 3
MOC_002 |  |  | Oficial 1ª electricista |  |  | 0 | h | 22
MOC_100 |  |  | Ayudante electricista |  |  | 0 | h | 20.3
PBJC_11023522 |  |  | Interruptor - conmutador tarjetero 1 microrruptor rojo Rubí con antracita, serie Iris | Punto conmutado tarjetero realizado con interruptor - conmutador tarjetero 1 microrruptor rojo Rubí con antracita de la serie BJC Iris. - Formado por las refs. 18068-AT, 18001-RR. - Tubo PVC corrugado de M 20/gp5. - Conductor rígido de 1,5 mm2 de Cu. - Aislamiento VV 750 V. - Incluyendo caja de registro, caja de mecanismo de modulo estrecho con tornillos, totalmente montado e instalado. |  | 0 | u | 53.49 |  |  | https://www.construnario.com/diccionario/ficha_producto.aspx?id=13103571
BJC18068_AT | 18068-AT | 8421870050834 | Interruptor - conmutador tarjetero 1 microrruptor negro antracita | Interruptor - conmutador tarjetero 1 microrruptor negro antracita BJC, con referencia 18068-AT de la familia Iris Color |  | 1 | u | 41.48 | https://www.construnario.com/bc3/10900/18068_AT.jpg
BJC18001_RR | 18001-RR | 8421870058038 | Marco 1 elemento rojo Rubí | Marco 1 elemento rojo Rubí BJC, con referencia 18001-RR de la familia Iris Color |  | 1 | u | 9.84 | https://www.construnario.com/bc3/10900/18001_RR.jpg | https://www.construnario.com/bc3/10900/CMP6485_files_PM0106_Serie_IRIS-IRIS-MEGA_MECANISMOS.pdf https://www.construnario.com/bc3/10900/CMP6485_files_AENOR_marcos_IRIS-IRIS_PLUS.pdf
MTC_AIA010B |  |  | Tubo curvable de PVC, corrugado, negro, diámetro'=20 mm | Tubo curvable de PVC, corrugado, de color negro, de 20 mm de diámetro nominal, para canalización empotrada en obra de fábrica (paredes y techos). Resistencia a la compresión 320 N, resistencia al impacto 1 julio, temperatura de trabajo -5°C hasta 60°C, con grado de protección IP 545 según UNE 20324, no propagador de la llama. Según UNE-EN 61386-1 y UNE-EN 61386-22. |  | 0 | m | 0.15
MTC_TTC020A |  |  | Conductor rígido unipolar de cobre, aislado, 750 V y 2,5 mm² de sección, para red equipotencial |  |  | 0 | m | 0.12
MTC_cme0527 |  |  | Caja mecanismo empotrar enlazable |  |  | 1 | u | 0.61 | https://www.construnario.com/bc3/10900/2373-I.jpg
MTC_PMATAUX |  |  | Pequeño material |  |  | 0 | % | 3
MOC_002 |  |  | Oficial 1ª electricista |  |  | 0 | h | 22
MOC_100 |  |  | Ayudante electricista |  |  | 0 | h | 20.3
PBJC_11023523 |  |  | Zumbador regulable rojo Rubí con antracita, serie Iris | Zumbador regulable realizado con zumbador regulable rojo Rubí con antracita de la serie BJC Iris. - Formado por las refs. 18536-B, 18730-AT, 18001-RR. - Tubo PVC corrugado de M 20/gp5. - Conductor rígido de 1,5 mm2 de Cu. - Aislamiento VV 750 V. - Incluyendo caja de registro, caja de mecanismo universal con tornillos, totalmente montado e instalado. |  | 0 | u | 43.06 |  |  | https://www.construnario.com/diccionario/ficha_producto.aspx?id=13103572
BJC18536_B | 18536-B | 8421870632757 | Zumbador 230V con regulación de tono | Zumbador 230V con regulación de tono BJC, con referencia 18536-B de la familia Iris |  | 1 | u | 24.8 | https://www.construnario.com/bc3/10900/18536_B.jpg | https://www.construnario.com/bc3/10900/CMP6485_files_PM0085_TIMBRES_Y_ZUMBADORES.pdf
BJC18730_AT | 18730-AT | 8421870056133 | Tapa piloto negro antracita | Tapa piloto negro antracita BJC, con referencia 18730-AT de la familia Iris Color |  | 1 | u | 6.56 | https://www.construnario.com/bc3/10900/18730_AT.jpg
BJC18001_RR | 18001-RR | 8421870058038 | Marco 1 elemento rojo Rubí | Marco 1 elemento rojo Rubí BJC, con referencia 18001-RR de la familia Iris Color |  | 1 | u | 9.84 | https://www.construnario.com/bc3/10900/18001_RR.jpg | https://www.construnario.com/bc3/10900/CMP6485_files_PM0106_Serie_IRIS-IRIS-MEGA_MECANISMOS.pdf https://www.construnario.com/bc3/10900/CMP6485_files_AENOR_marcos_IRIS-IRIS_PLUS.pdf
MTC_AIA010B |  |  | Tubo curvable de PVC, corrugado, negro, diámetro'=20 mm | Tubo curvable de PVC, corrugado, de color negro, de 20 mm de diámetro nominal, para canalización empotrada en obra de fábrica (paredes y techos). Resistencia a la compresión 320 N, resistencia al impacto 1 julio, temperatura de trabajo -5°C hasta 60°C, con grado de protección IP 545 según UNE 20324, no propagador de la llama. Según UNE-EN 61386-1 y UNE-EN 61386-22. |  | 0 | m | 0.15
MTC_TTC020A |  |  | Conductor rígido unipolar de cobre, aislado, 750 V y 2,5 mm² de sección, para red equipotencial |  |  | 0 | m | 0.12
MTC_cme0527 |  |  | Caja mecanismo empotrar enlazable |  |  | 1 | u | 0.61 | https://www.construnario.com/bc3/10900/2373-I.jpg
MTC_PMATAUX |  |  | Pequeño material |  |  | 0 | % | 3
MOC_002 |  |  | Oficial 1ª electricista |  |  | 0 | h | 22
MOC_100 |  |  | Ayudante electricista |  |  | 0 | h | 20.3
PBJC_11023524 |  |  | Piloto rojo Rubí con antracita, serie Iris | Piloto realizado con piloto rojo Rubí con antracita de la serie BJC Iris. - Formado por las refs. 18530, 18730-AT, 18001-RR, 18630-R. - Tubo PVC corrugado de M 20/gp5. - Conductor rígido de 1,5 mm2 de Cu. - Aislamiento VV 750 V. - Incluyendo caja de registro, caja de mecanismo universal con tornillos, totalmente montado e instalado. |  | 0 | u | 42.07 |  |  | https://www.construnario.com/diccionario/ficha_producto.aspx?id=13103573
BJC18530 | 18530 | 8421870050155 | Piloto, referencia 18530 de BJC | Piloto BJC, con referencia 18530 de la familia Iris |  | 1 | u | 18.05 | https://www.construnario.com/bc3/10900/18530.png
BJC18730_AT | 18730-AT | 8421870056133 | Tapa piloto negro antracita | Tapa piloto negro antracita BJC, con referencia 18730-AT de la familia Iris Color |  | 1 | u | 6.56 | https://www.construnario.com/bc3/10900/18730_AT.jpg
BJC18001_RR | 18001-RR | 8421870058038 | Marco 1 elemento rojo Rubí | Marco 1 elemento rojo Rubí BJC, con referencia 18001-RR de la familia Iris Color |  | 1 | u | 9.84 | https://www.construnario.com/bc3/10900/18001_RR.jpg | https://www.construnario.com/bc3/10900/CMP6485_files_PM0106_Serie_IRIS-IRIS-MEGA_MECANISMOS.pdf https://www.construnario.com/bc3/10900/CMP6485_files_AENOR_marcos_IRIS-IRIS_PLUS.pdf
BJC18630_R | 18630-R | 8421870059554 | Difusor piloto rojo | Difusor piloto rojo BJC, con referencia 18630-R de la familia Iris |  | 1 | u | 5.78 | https://www.construnario.com/bc3/10900/18630_R.jpg
MTC_AIA010B |  |  | Tubo curvable de PVC, corrugado, negro, diámetro'=20 mm | Tubo curvable de PVC, corrugado, de color negro, de 20 mm de diámetro nominal, para canalización empotrada en obra de fábrica (paredes y techos). Resistencia a la compresión 320 N, resistencia al impacto 1 julio, temperatura de trabajo -5°C hasta 60°C, con grado de protección IP 545 según UNE 20324, no propagador de la llama. Según UNE-EN 61386-1 y UNE-EN 61386-22. |  | 0 | m | 0.15
MTC_TTC020A |  |  | Conductor rígido unipolar de cobre, aislado, 750 V y 2,5 mm² de sección, para red equipotencial |  |  | 0 | m | 0.12
MTC_cme0527 |  |  | Caja mecanismo empotrar enlazable |  |  | 1 | u | 0.61 | https://www.construnario.com/bc3/10900/2373-I.jpg
MTC_PMATAUX |  |  | Pequeño material |  |  | 0 | % | 3
MOC_002 |  |  | Oficial 1ª electricista |  |  | 0 | h | 22
MOC_100 |  |  | Ayudante electricista |  |  | 0 | h | 20.3
PBJC_11023525 |  |  | Salida de cables rojo Rubí con antracita, serie Iris | Salida de cables realizada con salida de cables rojo Rubí con antracita de la serie BJC Iris. - Formada por las refs. 18534, 18734-AT, 18001-RR. - Tubo PVC corrugado de M 20/gp5. - Conductor rígido de 1,5 mm2 de Cu. - Aislamiento VV 750 V. - Incluyendo caja de registro, caja de mecanismo universal con tornillos, totalmente montado e instalado. |  | 0 | u | 25.51 |  |  | https://www.construnario.com/diccionario/ficha_producto.aspx?id=13103574
BJC18534 | 18534 | 8421870050162 | Salida de cables, referencia 18534 de BJC | Salida de cables BJC, con referencia 18534 de la familia Iris |  | 1 | u | 7.76 | https://www.construnario.com/bc3/10900/18534.png | https://www.construnario.com/bc3/10900/CMP6485_files_PM0202_Serie_iris-mega-coral-sol-viva-RJs-ciegas_y_salidas_cable.pdf
BJC18734_AT | 18734-AT | 8421870057390 | Tapa salida de cables, referencia 18734-AT de las series Iris y Mega de BJC. Negro antracita | Tapa mecanismo salida de cables con borne 3 x 1,5 mm2 cable Ø máximo 10 mm no apto garras |  | 1 | u | 6.86 | https://www.construnario.com/bc3/10900/18734_AT.jpg
BJC18001_RR | 18001-RR | 8421870058038 | Marco 1 elemento rojo Rubí | Marco 1 elemento rojo Rubí BJC, con referencia 18001-RR de la familia Iris Color |  | 1 | u | 9.84 | https://www.construnario.com/bc3/10900/18001_RR.jpg | https://www.construnario.com/bc3/10900/CMP6485_files_PM0106_Serie_IRIS-IRIS-MEGA_MECANISMOS.pdf https://www.construnario.com/bc3/10900/CMP6485_files_AENOR_marcos_IRIS-IRIS_PLUS.pdf
MTC_AIA010B |  |  | Tubo curvable de PVC, corrugado, negro, diámetro'=20 mm | Tubo curvable de PVC, corrugado, de color negro, de 20 mm de diámetro nominal, para canalización empotrada en obra de fábrica (paredes y techos). Resistencia a la compresión 320 N, resistencia al impacto 1 julio, temperatura de trabajo -5°C hasta 60°C, con grado de protección IP 545 según UNE 20324, no propagador de la llama. Según UNE-EN 61386-1 y UNE-EN 61386-22. |  | 0 | m | 0.15
MTC_TTC020A |  |  | Conductor rígido unipolar de cobre, aislado, 750 V y 2,5 mm² de sección, para red equipotencial |  |  | 0 | m | 0.12
BJC2373_I | 2373-I | 8421870650607 | Caja universal cuadrada, referencia 2373-I de BJC. 60 mm | Caja universal cuadrada Material termoplástico de BJC, con referencia 2373-I |  | 1 | u | 0.31 | https://www.construnario.com/bc3/10900/2373-I.jpg https://www.construnario.com/bc3/10900/CMP6485_1_P_2373_I.jpg | https://www.construnario.com/bc3/10900/CMP6485_files_PM0017_CAJAS_PARA_ACCESORIOS_ELECTRICOS.pdf
MTC_PMATAUX |  |  | Pequeño material |  |  | 0 | % | 3
MOC_002 |  |  | Oficial 1ª electricista |  |  | 0 | h | 22
MOC_100 |  |  | Ayudante electricista |  |  | 0 | h | 20.3
PBJC_11023526 |  |  | Tapa ciega rojo Rubí con antracita, serie Iris | Tapa ciega realizada con tapa ciega rojo Rubí con antracita de la serie BJC Iris. - Formada por las refs. 18033-AT, 18001-RR. - Tubo PVC corrugado de M 20/gp5. - Conductor rígido de 1,5 mm2 de Cu. - Aislamiento VV 750 V. - Incluyendo caja de registro, caja de mecanismo universal con tornillos, totalmente montado e instalado. |  | 0 | u | 20.67 | https://www.construnario.com/bc3/10900/rojoantracita.png |  | https://www.construnario.com/diccionario/ficha_producto.aspx?id=13103575
BJC18033_AT | 18033-AT | 8421870050698 | Tapa ciega negro antracita | Tapa ciega negro antracita BJC, con referencia 18033-AT de la familia Iris Color |  | 1 | u | 9.92 | https://www.construnario.com/bc3/10900/18033_AT.jpg
BJC18001_RR | 18001-RR | 8421870058038 | Marco 1 elemento rojo Rubí | Marco 1 elemento rojo Rubí BJC, con referencia 18001-RR de la familia Iris Color |  | 1 | u | 9.84 | https://www.construnario.com/bc3/10900/18001_RR.jpg | https://www.construnario.com/bc3/10900/CMP6485_files_PM0106_Serie_IRIS-IRIS-MEGA_MECANISMOS.pdf https://www.construnario.com/bc3/10900/CMP6485_files_AENOR_marcos_IRIS-IRIS_PLUS.pdf
MTC_AIA010B |  |  | Tubo curvable de PVC, corrugado, negro, diámetro'=20 mm | Tubo curvable de PVC, corrugado, de color negro, de 20 mm de diámetro nominal, para canalización empotrada en obra de fábrica (paredes y techos). Resistencia a la compresión 320 N, resistencia al impacto 1 julio, temperatura de trabajo -5°C hasta 60°C, con grado de protección IP 545 según UNE 20324, no propagador de la llama. Según UNE-EN 61386-1 y UNE-EN 61386-22. |  | 0 | m | 0.15
MTC_TTC020A |  |  | Conductor rígido unipolar de cobre, aislado, 750 V y 2,5 mm² de sección, para red equipotencial |  |  | 0 | m | 0.12
BJC2373_I | 2373-I | 8421870650607 | Caja universal cuadrada, referencia 2373-I de BJC. 60 mm | Caja universal cuadrada Material termoplástico de BJC, con referencia 2373-I |  | 1 | u | 0.31 | https://www.construnario.com/bc3/10900/2373-I.jpg https://www.construnario.com/bc3/10900/CMP6485_1_P_2373_I.jpg | https://www.construnario.com/bc3/10900/CMP6485_files_PM0017_CAJAS_PARA_ACCESORIOS_ELECTRICOS.pdf
MTC_PMATAUX |  |  | Pequeño material |  |  | 0 | % | 3
MOC_002 |  |  | Oficial 1ª electricista |  |  | 0 | h | 22
MOC_100 |  |  | Ayudante electricista |  |  | 0 | h | 20.3
PBJC_11023527 |  |  | Detector movimiento empotrado rojo Rubí con antracita, serie Iris | Detector movimiento empotrado realizado con detector movimiento empotrado rojo Rubí con antracita de la serie BJC Iris. - Formado por las refs. 18555, 18730-AT, 18001-RR - Tubo PVC corrugado de M 20/gp5. - Conductor rígido de 1,5 mm2 de Cu. - Aislamiento VV 750 V. - Incluyendo caja de registro, caja de mecanismo universal con tornillos, totalmente montado e instalado. |  | 0 | u | 236.42 |  |  | https://www.construnario.com/diccionario/ficha_producto.aspx?id=13103577
BJC18555 | 18555 | 8421870059981 | Detector movimiento empotrado, referencia 18555 de BJC | Detector movimiento empotrado BJC, con referencia 18555 de la familia Iris |  | 1 | u | 212.52 | https://www.construnario.com/bc3/10900/18555_.jpg
BJC18730_AT | 18730-AT | 8421870056133 | Tapa piloto negro antracita | Tapa piloto negro antracita BJC, con referencia 18730-AT de la familia Iris Color |  | 1 | u | 6.56 | https://www.construnario.com/bc3/10900/18730_AT.jpg
BJC18001_RR | 18001-RR | 8421870058038 | Marco 1 elemento rojo Rubí | Marco 1 elemento rojo Rubí BJC, con referencia 18001-RR de la familia Iris Color |  | 1 | u | 9.84 | https://www.construnario.com/bc3/10900/18001_RR.jpg | https://www.construnario.com/bc3/10900/CMP6485_files_PM0106_Serie_IRIS-IRIS-MEGA_MECANISMOS.pdf https://www.construnario.com/bc3/10900/CMP6485_files_AENOR_marcos_IRIS-IRIS_PLUS.pdf
MTC_AIA010B |  |  | Tubo curvable de PVC, corrugado, negro, diámetro'=20 mm | Tubo curvable de PVC, corrugado, de color negro, de 20 mm de diámetro nominal, para canalización empotrada en obra de fábrica (paredes y techos). Resistencia a la compresión 320 N, resistencia al impacto 1 julio, temperatura de trabajo -5°C hasta 60°C, con grado de protección IP 545 según UNE 20324, no propagador de la llama. Según UNE-EN 61386-1 y UNE-EN 61386-22. |  | 0 | m | 0.15
MTC_TTC020A |  |  | Conductor rígido unipolar de cobre, aislado, 750 V y 2,5 mm² de sección, para red equipotencial |  |  | 0 | m | 0.12
MTC_cme0527 |  |  | Caja mecanismo empotrar enlazable |  |  | 1 | u | 0.61 | https://www.construnario.com/bc3/10900/2373-I.jpg
MTC_PMATAUX |  |  | Pequeño material |  |  | 0 | % | 3
MOC_002 |  |  | Oficial 1ª electricista |  |  | 0 | h | 22
MOC_100 |  |  | Ayudante electricista |  |  | 0 | h | 20.3
PBJC_11023528 |  |  | Detector movimiento empotrado 360º | Detector movimiento empotrado realizado con detector movimiento empotrado 360º. - Formado por la ref. 2391 - Tubo PVC corrugado de M 20/gp5. - Conductor rígido de 1,5 mm2 de Cu. - Aislamiento VV 750 V. |  | 0 | u | 86.86 |  |  | https://www.construnario.com/diccionario/ficha_producto.aspx?id=13103578
BJC2391 | 2391 | 8421870679141 | Detector movimiento empotrado 360º techo blanco, referencia 2391 de BJC. 230VAC 360º | Detector movimiento empotrado 360º techo blanco 230VAC 360º BJC, con referencia 2391 Tensión alimentación: 230Vac 50Hz. Consumo <1W. Capacidad del contacto: 16A cos ?? '=1 Incandes. o halógenas 230V: 3.000W. Halógenas transfo. electrónico.: 3.000W. Halógenas transfo. ferromag: 2.400W. Fluorescencia: 1.300W (130ìF) Fluocompactas: 18x7W, 12x11W, 10x15W, 10x20W, 10x23W. Área de detección: circular 7 m, 360º. Compatible con lámparas LED Necesaria conexión de neutro. Envase 1 |  | 1 | u | 84.33 | https://www.construnario.com/bc3/10900/2391.jpg
MTC_AIA010B |  |  | Tubo curvable de PVC, corrugado, negro, diámetro'=20 mm | Tubo curvable de PVC, corrugado, de color negro, de 20 mm de diámetro nominal, para canalización empotrada en obra de fábrica (paredes y techos). Resistencia a la compresión 320 N, resistencia al impacto 1 julio, temperatura de trabajo -5°C hasta 60°C, con grado de protección IP 545 según UNE 20324, no propagador de la llama. Según UNE-EN 61386-1 y UNE-EN 61386-22. |  | 0 | m | 0.15
MTC_TTC020A |  |  | Conductor rígido unipolar de cobre, aislado, 750 V y 2,5 mm² de sección, para red equipotencial |  |  | 0 | m | 0.12
MTC_PMATAUX |  |  | Pequeño material |  |  | 0 | % | 3
MOC_002 |  |  | Oficial 1ª electricista |  |  | 0 | h | 22
MOC_100 |  |  | Ayudante electricista |  |  | 0 | h | 20.3
PBJC_11023529 |  |  | Detector movimiento de superficie 360º | Detector movimiento realizado con detector movimiento 360º de superficie. - Formado por la ref. 2390. - Tubo PVC corrugado de M 20/gp5. - Conductor rígido de 1,5 mm2 de Cu. - Aislamiento VV 750 V. |  | 0 | u | 90.96 |  |  | https://www.construnario.com/diccionario/ficha_producto.aspx?id=13103579
BJC2390 | 2390 | 8421870678557 | Detector movimiento superficie techo, referencia 2390 de BJC. 230VAC 360º blanco | Detector movimiento superficie techo 230VAC 360º blanco BJC, con referencia 2390 Tensión alimentación: 230Vac 50Hz. Consumo <1W. Capacidad del contacto: 16A cos ?? '=1 Incandes. o halógenas 230V: 3.000W. Halógenas transfo. electrónico.: 3.000W. Halógenas transfo. ferromag: 2.400W. Fluorescencia: 1.300W (130ìF) Fluocompactas: 18x7W, 12x11W, 10x15W, 10x20W, 10x23W. Área de detección: circular 7 m, 360º. Compatible con lámparas LED Necesaria conexión de neutro. Envase 1 |  | 1 | u | 88.31 | https://www.construnario.com/bc3/10900/2390a.jpg
MTC_AIA010B |  |  | Tubo curvable de PVC, corrugado, negro, diámetro'=20 mm | Tubo curvable de PVC, corrugado, de color negro, de 20 mm de diámetro nominal, para canalización empotrada en obra de fábrica (paredes y techos). Resistencia a la compresión 320 N, resistencia al impacto 1 julio, temperatura de trabajo -5°C hasta 60°C, con grado de protección IP 545 según UNE 20324, no propagador de la llama. Según UNE-EN 61386-1 y UNE-EN 61386-22. |  | 0 | m | 0.15
MTC_TTC020A |  |  | Conductor rígido unipolar de cobre, aislado, 750 V y 2,5 mm² de sección, para red equipotencial |  |  | 0 | m | 0.12
MTC_PMATAUX |  |  | Pequeño material |  |  | 0 | % | 3
MOC_002 |  |  | Oficial 1ª electricista |  |  | 0 | h | 22
MOC_100 |  |  | Ayudante electricista |  |  | 0 | h | 20.3
PBJC_11023530 |  |  | Pulsador con regulador universal RLC rojo Rubí con antracita | Punto pulsador con regulador realizado con pulsador más regulador universal RLC rojo Rubí con antracita de la serie BJC Iris. - Formado por las refs. 18516, 2385, 18705-AT, 18001-RR. - Tubo PVC corrugado de M 20/gp5. - Conductor rígido de 1,5 mm2 de Cu. - Aislamiento VV 750 V. - Incluyendo caja de registro, caja de mecanismo universal con tornillos, totalmente montado e instalado. |  | 0 | u | 81.59 | https://www.construnario.com/bc3/10900/rojoantracita.png |  | https://www.construnario.com/diccionario/ficha_producto.aspx?id=13103580
BJC18516 | 18516 | 8421870050117 | Pulsador, referencia 18516 de BJC | Pulsador BJC, con referencia 18516 de la familia Iris |  | 1 | u | 6.65 | https://www.construnario.com/bc3/10900/18516.png
BJC2385 | 2385 | 8421870678502 | Dimmer universal, referencia 2385 de BJC | Dimmer universal RLC BJC, con referencia 2385 Tensión de alimentación: 230V~ 50Hz. Consumo 3VA. Válido para: Incandes. y halógenas 230V: 15 - 400W. Halógenas con transformador inductivo: 20 - 250W. Halógenas con transf. electrónico: 15 - 400W. Envase 1 |  | 1 | u | 56.86 | https://www.construnario.com/bc3/10900/2385.jpg
BJC18705_AT | 18705-AT | 8421870052890 | Tecla interruptor/conmut./cruzam. negro antracita | Tecla interruptor/conmut./cruzam. negro antracita BJC, con referencia 18705-AT de la familia Iris Color |  | 1 | u | 5.55 | https://www.construnario.com/bc3/10900/18705_AT.jpg
BJC18001_RR | 18001-RR | 8421870058038 | Marco 1 elemento rojo Rubí | Marco 1 elemento rojo Rubí BJC, con referencia 18001-RR de la familia Iris Color |  | 1 | u | 9.84 | https://www.construnario.com/bc3/10900/18001_RR.jpg | https://www.construnario.com/bc3/10900/CMP6485_files_PM0106_Serie_IRIS-IRIS-MEGA_MECANISMOS.pdf https://www.construnario.com/bc3/10900/CMP6485_files_AENOR_marcos_IRIS-IRIS_PLUS.pdf
MTC_AIA010B |  |  | Tubo curvable de PVC, corrugado, negro, diámetro'=20 mm | Tubo curvable de PVC, corrugado, de color negro, de 20 mm de diámetro nominal, para canalización empotrada en obra de fábrica (paredes y techos). Resistencia a la compresión 320 N, resistencia al impacto 1 julio, temperatura de trabajo -5°C hasta 60°C, con grado de protección IP 545 según UNE 20324, no propagador de la llama. Según UNE-EN 61386-1 y UNE-EN 61386-22. |  | 0 | m | 0.15
MTC_TTC020A |  |  | Conductor rígido unipolar de cobre, aislado, 750 V y 2,5 mm² de sección, para red equipotencial |  |  | 0 | m | 0.12
BJC2373_I | 2373-I | 8421870650607 | Caja universal cuadrada, referencia 2373-I de BJC. 60 mm | Caja universal cuadrada Material termoplástico de BJC, con referencia 2373-I |  | 1 | u | 0.31 | https://www.construnario.com/bc3/10900/2373-I.jpg https://www.construnario.com/bc3/10900/CMP6485_1_P_2373_I.jpg | https://www.construnario.com/bc3/10900/CMP6485_files_PM0017_CAJAS_PARA_ACCESORIOS_ELECTRICOS.pdf
MTC_PMATAUX |  |  | Pequeño material |  |  | 0 | % | 3
MOC_002 |  |  | Oficial 1ª electricista |  |  | 0 | h | 22
MOC_100 |  |  | Ayudante electricista |  |  | 0 | h | 20.3
PBJC_11023531 |  |  | Pulsador con regulador LED rojo Rubí con antracita | Punto pulsador con regulador realizado con pulsador más regulador LED rojo Rubí con antracita de la serie BJC Iris. - Formado por las refs. 18516, 2386, 18705-AT, 18001-RR. - Tubo PVC corrugado de M 20/gp5. - Conductor rígido de 1,5 mm2 de Cu. - Aislamiento VV 750 V. - Incluyendo caja de registro, caja de mecanismo universal con tornillos, totalmente montado e instalado. |  | 0 | u | 97.72 | https://www.construnario.com/bc3/10900/rojoantracita.png |  | https://www.construnario.com/diccionario/ficha_producto.aspx?id=13103581
BJC18516 | 18516 | 8421870050117 | Pulsador, referencia 18516 de BJC | Pulsador BJC, con referencia 18516 de la familia Iris |  | 1 | u | 6.65 | https://www.construnario.com/bc3/10900/18516.png
BJC2386 | 2386 | 8421870678519 | Regulador LED, referencia 2386 de BJC | Regulador LED BJC, con referencia 2386 Tensión alimentación 230V~ 50/60Hz. Consumo: 2VA. Valido para lámparas LED regulables: a 230V~: 4-100W a 12V~ con transf. electrónico regulable (1 lámpara/transf.): máximo 6 transformadores (50W). Envase 1 |  | 1 | u | 72.52 | https://www.construnario.com/bc3/10900/2386b.jpg
BJC18705_AT | 18705-AT | 8421870052890 | Tecla interruptor/conmut./cruzam. negro antracita | Tecla interruptor/conmut./cruzam. negro antracita BJC, con referencia 18705-AT de la familia Iris Color |  | 1 | u | 5.55 | https://www.construnario.com/bc3/10900/18705_AT.jpg
BJC18001_RR | 18001-RR | 8421870058038 | Marco 1 elemento rojo Rubí | Marco 1 elemento rojo Rubí BJC, con referencia 18001-RR de la familia Iris Color |  | 1 | u | 9.84 | https://www.construnario.com/bc3/10900/18001_RR.jpg | https://www.construnario.com/bc3/10900/CMP6485_files_PM0106_Serie_IRIS-IRIS-MEGA_MECANISMOS.pdf https://www.construnario.com/bc3/10900/CMP6485_files_AENOR_marcos_IRIS-IRIS_PLUS.pdf
MTC_AIA010B |  |  | Tubo curvable de PVC, corrugado, negro, diámetro'=20 mm | Tubo curvable de PVC, corrugado, de color negro, de 20 mm de diámetro nominal, para canalización empotrada en obra de fábrica (paredes y techos). Resistencia a la compresión 320 N, resistencia al impacto 1 julio, temperatura de trabajo -5°C hasta 60°C, con grado de protección IP 545 según UNE 20324, no propagador de la llama. Según UNE-EN 61386-1 y UNE-EN 61386-22. |  | 0 | m | 0.15
MTC_TTC020A |  |  | Conductor rígido unipolar de cobre, aislado, 750 V y 2,5 mm² de sección, para red equipotencial |  |  | 0 | m | 0.12
BJC2373_I | 2373-I | 8421870650607 | Caja universal cuadrada, referencia 2373-I de BJC. 60 mm | Caja universal cuadrada Material termoplástico de BJC, con referencia 2373-I |  | 1 | u | 0.31 | https://www.construnario.com/bc3/10900/2373-I.jpg https://www.construnario.com/bc3/10900/CMP6485_1_P_2373_I.jpg | https://www.construnario.com/bc3/10900/CMP6485_files_PM0017_CAJAS_PARA_ACCESORIOS_ELECTRICOS.pdf
MTC_PMATAUX |  |  | Pequeño material |  |  | 0 | % | 3
MOC_002 |  |  | Oficial 1ª electricista |  |  | 0 | h | 22
MOC_100 |  |  | Ayudante electricista |  |  | 0 | h | 20.3
PBJC_11023532 |  |  | Pulsador con regulador para tiras LED monocromo 12-48Vcc rojo Rubí con antracita | Punto pulsador con regulador realizado con pulsador más regulador para tiras LED monocromo 12-48Vcc rojo Rubí con antracita de la serie BJC Iris. - Formado por las refs. 18516, 2387, 18705-AT, 18001-RR. - Tubo PVC corrugado de M 20/gp5. - Conductor rígido de 1,5 mm2 de Cu. - Aislamiento VV 750 V. - Incluyendo caja de registro, caja de mecanismo universal con tornillos, totalmente montado e instalado. |  | 0 | u | 99.19 | https://www.construnario.com/bc3/10900/rojoantracita.png |  | https://www.construnario.com/diccionario/ficha_producto.aspx?id=13103582
BJC18516 | 18516 | 8421870050117 | Pulsador, referencia 18516 de BJC | Pulsador BJC, con referencia 18516 de la familia Iris |  | 1 | u | 6.65 | https://www.construnario.com/bc3/10900/18516.png
BJC2387 | 2387 | 8421870678526 | Regulador para tiras LED, referencia 2387 de BJC. Monocromo 12-48 VCC | Regulador para tiras LED monocromo 12-48 VCC BJC, con referencia 2387 Tensión de alimentación 12 - 48V CC. Consumo: <12mA. Carga Máxima 8A. Nivel de regulación mínimo: 1% - 60%. Veloc. de regulación 0% a 100%: 3 - 10 s. Envase 1 |  | 1 | u | 73.95 | https://www.construnario.com/bc3/10900/2387.jpg
BJC18705_AT | 18705-AT | 8421870052890 | Tecla interruptor/conmut./cruzam. negro antracita | Tecla interruptor/conmut./cruzam. negro antracita BJC, con referencia 18705-AT de la familia Iris Color |  | 1 | u | 5.55 | https://www.construnario.com/bc3/10900/18705_AT.jpg
BJC18001_RR | 18001-RR | 8421870058038 | Marco 1 elemento rojo Rubí | Marco 1 elemento rojo Rubí BJC, con referencia 18001-RR de la familia Iris Color |  | 1 | u | 9.84 | https://www.construnario.com/bc3/10900/18001_RR.jpg | https://www.construnario.com/bc3/10900/CMP6485_files_PM0106_Serie_IRIS-IRIS-MEGA_MECANISMOS.pdf https://www.construnario.com/bc3/10900/CMP6485_files_AENOR_marcos_IRIS-IRIS_PLUS.pdf
MTC_AIA010B |  |  | Tubo curvable de PVC, corrugado, negro, diámetro'=20 mm | Tubo curvable de PVC, corrugado, de color negro, de 20 mm de diámetro nominal, para canalización empotrada en obra de fábrica (paredes y techos). Resistencia a la compresión 320 N, resistencia al impacto 1 julio, temperatura de trabajo -5°C hasta 60°C, con grado de protección IP 545 según UNE 20324, no propagador de la llama. Según UNE-EN 61386-1 y UNE-EN 61386-22. |  | 0 | m | 0.15
MTC_TTC020A |  |  | Conductor rígido unipolar de cobre, aislado, 750 V y 2,5 mm² de sección, para red equipotencial |  |  | 0 | m | 0.12
BJC2373_I | 2373-I | 8421870650607 | Caja universal cuadrada, referencia 2373-I de BJC. 60 mm | Caja universal cuadrada Material termoplástico de BJC, con referencia 2373-I |  | 1 | u | 0.31 | https://www.construnario.com/bc3/10900/2373-I.jpg https://www.construnario.com/bc3/10900/CMP6485_1_P_2373_I.jpg | https://www.construnario.com/bc3/10900/CMP6485_files_PM0017_CAJAS_PARA_ACCESORIOS_ELECTRICOS.pdf
MTC_PMATAUX |  |  | Pequeño material |  |  | 0 | % | 3
MOC_002 |  |  | Oficial 1ª electricista |  |  | 0 | h | 22
MOC_100 |  |  | Ayudante electricista |  |  | 0 | h | 20.3
PBJC_11023533 |  |  | Pulsador con regulador para lámparas CFL regulables rojo Rubí con antracita | Punto pulsador con regulador realizado con pulsador más regulador para lámparas CFL regulables rojo Rubí con antracita de la serie BJC Iris. - Formado por las refs. 18516, 2388, 18705-AT, 18001-RR. - Tubo PVC corrugado de M 20/gp5. - Conductor rígido de 1,5 mm2 de Cu. - Aislamiento VV 750 V. - Incluyendo caja de registro, caja de mecanismo universal con tornillos, totalmente montado e instalado. |  | 0 | u | 99.13 | https://www.construnario.com/bc3/10900/rojoantracita.png |  | https://www.construnario.com/diccionario/ficha_producto.aspx?id=13103583
BJC18516 | 18516 | 8421870050117 | Pulsador, referencia 18516 de BJC | Pulsador BJC, con referencia 18516 de la familia Iris |  | 1 | u | 6.65 | https://www.construnario.com/bc3/10900/18516.png
BJC2388 | 2388 | 8421870678533 | Regulador para lámparas fluocompactas regulables, referencia 2388 de BJC | Regulador para lámparas fluocompactas regulables BJC, con referencia 2388 Tensión de alimentación: 230V~ 50Hz. Consumo: 3VA. Carga: mín.20 - máx.200W. Envase 1 |  | 1 | u | 73.89 | https://www.construnario.com/bc3/10900/2388c.jpg
BJC18705_AT | 18705-AT | 8421870052890 | Tecla interruptor/conmut./cruzam. negro antracita | Tecla interruptor/conmut./cruzam. negro antracita BJC, con referencia 18705-AT de la familia Iris Color |  | 1 | u | 5.55 | https://www.construnario.com/bc3/10900/18705_AT.jpg
BJC18001_RR | 18001-RR | 8421870058038 | Marco 1 elemento rojo Rubí | Marco 1 elemento rojo Rubí BJC, con referencia 18001-RR de la familia Iris Color |  | 1 | u | 9.84 | https://www.construnario.com/bc3/10900/18001_RR.jpg | https://www.construnario.com/bc3/10900/CMP6485_files_PM0106_Serie_IRIS-IRIS-MEGA_MECANISMOS.pdf https://www.construnario.com/bc3/10900/CMP6485_files_AENOR_marcos_IRIS-IRIS_PLUS.pdf
MTC_AIA010B |  |  | Tubo curvable de PVC, corrugado, negro, diámetro'=20 mm | Tubo curvable de PVC, corrugado, de color negro, de 20 mm de diámetro nominal, para canalización empotrada en obra de fábrica (paredes y techos). Resistencia a la compresión 320 N, resistencia al impacto 1 julio, temperatura de trabajo -5°C hasta 60°C, con grado de protección IP 545 según UNE 20324, no propagador de la llama. Según UNE-EN 61386-1 y UNE-EN 61386-22. |  | 0 | m | 0.15
MTC_TTC020A |  |  | Conductor rígido unipolar de cobre, aislado, 750 V y 2,5 mm² de sección, para red equipotencial |  |  | 0 | m | 0.12
BJC2373_I | 2373-I | 8421870650607 | Caja universal cuadrada, referencia 2373-I de BJC. 60 mm | Caja universal cuadrada Material termoplástico de BJC, con referencia 2373-I |  | 1 | u | 0.31 | https://www.construnario.com/bc3/10900/2373-I.jpg https://www.construnario.com/bc3/10900/CMP6485_1_P_2373_I.jpg | https://www.construnario.com/bc3/10900/CMP6485_files_PM0017_CAJAS_PARA_ACCESORIOS_ELECTRICOS.pdf
MTC_PMATAUX |  |  | Pequeño material |  |  | 0 | % | 3
MOC_002 |  |  | Oficial 1ª electricista |  |  | 0 | h | 22
MOC_100 |  |  | Ayudante electricista |  |  | 0 | h | 20.3
PBJC_11023534 |  |  | Conector RCA audio mono rojo Rubí con antracita serie Iris | Punto conector mono RCA realizado con conector RCA audio mono rojo Rubí con antracita de la serie BJC Iris. - Formado por las refs. 18575, 18882-AT, 18001-RR. - Tubo PVC corrugado de M 20/gp5. - Incluyendo caja de registro, caja de mecanismo universal con tornillos, totalmente montado e instalado. |  | 0 | u | 50.22 |  |  | https://www.construnario.com/diccionario/ficha_producto.aspx?id=13103584
BJC18575 | 18575 | 8421870046486 | Toma mono RCA | Toma mono RCA BJC, con referencia 18575 de la familia Iris Emborne trasero rápido por perforación de aislante. Cable: máximo 3 pares de 0,3 mm2 Envase 1 |  | 1 | u | 32.65 | https://www.construnario.com/bc3/10900/18575.png
BJC18882_AT | 18882-AT | 8421870048220 | Tapa de 1 toma RCA negro antracita | Tapa de 1 toma RCA negro antracita BJC, con referencia 18882-AT de la familia Iris Color |  | 1 | u | 5.96 | https://www.construnario.com/bc3/10900/18882_AT.jpg
BJC18001_RR | 18001-RR | 8421870058038 | Marco 1 elemento rojo Rubí | Marco 1 elemento rojo Rubí BJC, con referencia 18001-RR de la familia Iris Color |  | 1 | u | 9.84 | https://www.construnario.com/bc3/10900/18001_RR.jpg | https://www.construnario.com/bc3/10900/CMP6485_files_PM0106_Serie_IRIS-IRIS-MEGA_MECANISMOS.pdf https://www.construnario.com/bc3/10900/CMP6485_files_AENOR_marcos_IRIS-IRIS_PLUS.pdf
MTC_AIA010B |  |  | Tubo curvable de PVC, corrugado, negro, diámetro'=20 mm | Tubo curvable de PVC, corrugado, de color negro, de 20 mm de diámetro nominal, para canalización empotrada en obra de fábrica (paredes y techos). Resistencia a la compresión 320 N, resistencia al impacto 1 julio, temperatura de trabajo -5°C hasta 60°C, con grado de protección IP 545 según UNE 20324, no propagador de la llama. Según UNE-EN 61386-1 y UNE-EN 61386-22. |  | 0 | m | 0.15
BJC2373_I | 2373-I | 8421870650607 | Caja universal cuadrada, referencia 2373-I de BJC. 60 mm | Caja universal cuadrada Material termoplástico de BJC, con referencia 2373-I |  | 1 | u | 0.31 | https://www.construnario.com/bc3/10900/2373-I.jpg https://www.construnario.com/bc3/10900/CMP6485_1_P_2373_I.jpg | https://www.construnario.com/bc3/10900/CMP6485_files_PM0017_CAJAS_PARA_ACCESORIOS_ELECTRICOS.pdf
MTC_PMATAUX |  |  | Pequeño material |  |  | 0 | % | 3
MOC_002 |  |  | Oficial 1ª electricista |  |  | 0 | h | 22
MOC_100 |  |  | Ayudante electricista |  |  | 0 | h | 20.3
PBJC_11023535 |  |  | Conector RCA audio estéreo rojo Rubí con antracita, serie Iris | Punto conector stereo RCA realizado con conector RCA audio estereo rojo Rubí con antracita de la serie BJC Iris. - Formado por las refs. 18576, 18776-AT, 18001-RR. - Tubo PVC corrugado de M 20/gp5. - Incluyendo caja de registro, caja de mecanismo universal con tornillos, totalmente montado e instalado. |  | 0 | u | 83.35 |  |  | https://www.construnario.com/diccionario/ficha_producto.aspx?id=13103585
BJC18576 | 18576 | 8421870046493 | Conector RCA audio estéreo | Conector RCA audio estéreo BJC, con referencia 18576 de la familia Iris Emborne trasero rápido por perforación de aislante. Cable: máximo 3 pares de 0,3 mm2 Envase 1 |  | 1 | u | 63.32 | https://www.construnario.com/bc3/10900/18576.png
BJC18776_AT | 18776-AT | 8421870046240 | Tapa de 2 toma RCA negro antracita | Tapa de 2 toma RCA negro antracita BJC, con referencia 18776-AT de la familia Iris Color |  | 1 | u | 7.45 | https://www.construnario.com/bc3/10900/18776_AT.jpg
BJC18001_RR | 18001-RR | 8421870058038 | Marco 1 elemento rojo Rubí | Marco 1 elemento rojo Rubí BJC, con referencia 18001-RR de la familia Iris Color |  | 1 | u | 9.84 | https://www.construnario.com/bc3/10900/18001_RR.jpg | https://www.construnario.com/bc3/10900/CMP6485_files_PM0106_Serie_IRIS-IRIS-MEGA_MECANISMOS.pdf https://www.construnario.com/bc3/10900/CMP6485_files_AENOR_marcos_IRIS-IRIS_PLUS.pdf
MTC_AIA010B |  |  | Tubo curvable de PVC, corrugado, negro, diámetro'=20 mm | Tubo curvable de PVC, corrugado, de color negro, de 20 mm de diámetro nominal, para canalización empotrada en obra de fábrica (paredes y techos). Resistencia a la compresión 320 N, resistencia al impacto 1 julio, temperatura de trabajo -5°C hasta 60°C, con grado de protección IP 545 según UNE 20324, no propagador de la llama. Según UNE-EN 61386-1 y UNE-EN 61386-22. |  | 0 | m | 0.15
BJC2373_I | 2373-I | 8421870650607 | Caja universal cuadrada, referencia 2373-I de BJC. 60 mm | Caja universal cuadrada Material termoplástico de BJC, con referencia 2373-I |  | 1 | u | 0.31 | https://www.construnario.com/bc3/10900/2373-I.jpg https://www.construnario.com/bc3/10900/CMP6485_1_P_2373_I.jpg | https://www.construnario.com/bc3/10900/CMP6485_files_PM0017_CAJAS_PARA_ACCESORIOS_ELECTRICOS.pdf
MTC_PMATAUX |  |  | Pequeño material |  |  | 0 | % | 3
MOC_002 |  |  | Oficial 1ª electricista |  |  | 0 | h | 22
MOC_100 |  |  | Ayudante electricista |  |  | 0 | h | 20.3
PBJC_11023536 |  |  | Conector RCA vídeo rojo Rubí con antracita, serie Iris | Punto conector vídeo RCA realizado con conector RCA vídeo rojo Rubí con antracita de la serie BJC Iris. - Formado por las refs. 18577, 18882-AT, 18001-RR. - Tubo PVC corrugado de M 20/gp5. - Incluyendo caja de registro, caja de mecanismo universal con tornillos, totalmente montado e instalado. |  | 0 | u | 50.22 |  |  | https://www.construnario.com/diccionario/ficha_producto.aspx?id=13103586
BJC18577 | 18577 | 8421870046509 | Toma vídeo RCA | Toma vídeo RCA BJC, con referencia 18577 de la familia Iris Emborne trasero rápido por perforación de aislante. Cable: máximo 3 pares de 0,3 mm2 Envase 1 |  | 1 | u | 32.65 | https://www.construnario.com/bc3/10900/18577.png
BJC18882_AT | 18882-AT | 8421870048220 | Tapa de 1 toma RCA negro antracita | Tapa de 1 toma RCA negro antracita BJC, con referencia 18882-AT de la familia Iris Color |  | 1 | u | 5.96 | https://www.construnario.com/bc3/10900/18882_AT.jpg
BJC18001_RR | 18001-RR | 8421870058038 | Marco 1 elemento rojo Rubí | Marco 1 elemento rojo Rubí BJC, con referencia 18001-RR de la familia Iris Color |  | 1 | u | 9.84 | https://www.construnario.com/bc3/10900/18001_RR.jpg | https://www.construnario.com/bc3/10900/CMP6485_files_PM0106_Serie_IRIS-IRIS-MEGA_MECANISMOS.pdf https://www.construnario.com/bc3/10900/CMP6485_files_AENOR_marcos_IRIS-IRIS_PLUS.pdf
MTC_AIA010B |  |  | Tubo curvable de PVC, corrugado, negro, diámetro'=20 mm | Tubo curvable de PVC, corrugado, de color negro, de 20 mm de diámetro nominal, para canalización empotrada en obra de fábrica (paredes y techos). Resistencia a la compresión 320 N, resistencia al impacto 1 julio, temperatura de trabajo -5°C hasta 60°C, con grado de protección IP 545 según UNE 20324, no propagador de la llama. Según UNE-EN 61386-1 y UNE-EN 61386-22. |  | 0 | m | 0.15
BJC2373_I | 2373-I | 8421870650607 | Caja universal cuadrada, referencia 2373-I de BJC. 60 mm | Caja universal cuadrada Material termoplástico de BJC, con referencia 2373-I |  | 1 | u | 0.31 | https://www.construnario.com/bc3/10900/2373-I.jpg https://www.construnario.com/bc3/10900/CMP6485_1_P_2373_I.jpg | https://www.construnario.com/bc3/10900/CMP6485_files_PM0017_CAJAS_PARA_ACCESORIOS_ELECTRICOS.pdf
MTC_PMATAUX |  |  | Pequeño material |  |  | 0 | % | 3
MOC_002 |  |  | Oficial 1ª electricista |  |  | 0 | h | 22
MOC_100 |  |  | Ayudante electricista |  |  | 0 | h | 20.3
PBJC_11023537 |  |  | Conector VGA rojo Rubí con antracita, serie Iris | Punto conector VGA realizado con conector VGA rojo Rubí con antracita de la serie BJC Iris. - Formado por las refs. 18578-VGA, 18778-AT, 18001-RR. - Tubo PVC corrugado de M 20/gp5. - Incluyendo caja de registro, caja de mecanismo universal con tornillos, totalmente montado e instalado. |  | 0 | u | 96.35 |  |  | https://www.construnario.com/diccionario/ficha_producto.aspx?id=13103587
BJC18578_VGA | 18578-VGA | 8421870676546 | Conector VGA blanco | Conector VGA blanco BJC, con referencia 18578-VGA de la familia Iris Longitud máxima del cable 30 m (en función del tipo de cable) Emborme por tornillos Envase 1 |  | 1 | u | 76.37 | https://www.construnario.com/bc3/10900/18578_VGA_.jpg
BJC18778_AT | 18778-AT | 8421870676720 | Tapa VGA/HDMI/USB negro antracita | Tapa VGA/HDMI/USB negro antracita BJC, con referencia 18778-AT de la familia Iris Color |  | 1 | u | 7.02 | https://www.construnario.com/bc3/10900/18778_AT.jpg
BJC18001_RR | 18001-RR | 8421870058038 | Marco 1 elemento rojo Rubí | Marco 1 elemento rojo Rubí BJC, con referencia 18001-RR de la familia Iris Color |  | 1 | u | 9.84 | https://www.construnario.com/bc3/10900/18001_RR.jpg | https://www.construnario.com/bc3/10900/CMP6485_files_PM0106_Serie_IRIS-IRIS-MEGA_MECANISMOS.pdf https://www.construnario.com/bc3/10900/CMP6485_files_AENOR_marcos_IRIS-IRIS_PLUS.pdf
MTC_AIA010B |  |  | Tubo curvable de PVC, corrugado, negro, diámetro'=20 mm | Tubo curvable de PVC, corrugado, de color negro, de 20 mm de diámetro nominal, para canalización empotrada en obra de fábrica (paredes y techos). Resistencia a la compresión 320 N, resistencia al impacto 1 julio, temperatura de trabajo -5°C hasta 60°C, con grado de protección IP 545 según UNE 20324, no propagador de la llama. Según UNE-EN 61386-1 y UNE-EN 61386-22. |  | 0 | m | 0.15
BJC2373_I | 2373-I | 8421870650607 | Caja universal cuadrada, referencia 2373-I de BJC. 60 mm | Caja universal cuadrada Material termoplástico de BJC, con referencia 2373-I |  | 1 | u | 0.31 | https://www.construnario.com/bc3/10900/2373-I.jpg https://www.construnario.com/bc3/10900/CMP6485_1_P_2373_I.jpg | https://www.construnario.com/bc3/10900/CMP6485_files_PM0017_CAJAS_PARA_ACCESORIOS_ELECTRICOS.pdf
MTC_PMATAUX |  |  | Pequeño material |  |  | 0 | % | 3
MOC_002 |  |  | Oficial 1ª electricista |  |  | 0 | h | 22
MOC_100 |  |  | Ayudante electricista |  |  | 0 | h | 20.3
PBJC_11023538 |  |  | Conector HDMI rojo Rubí con antracita, serie Iris | Punto conector HDMI realizado con conector HDMI rojo Rubí con antracita de la serie BJC Iris. - Formado por las refs. 18578-HDMI, 18778-AT, 18001-RR. - Tubo PVC corrugado de M 20/gp5. - Incluyendo caja de registro, caja de mecanismo universal con tornillos, totalmente montado e instalado. |  | 0 | u | 101.91 |  |  | https://www.construnario.com/diccionario/ficha_producto.aspx?id=13103588
BJC18578_HDMI | 18578-HDMI | 8421870676522 | Conector HDMI blanco | Conector HDMI blanco BJC, con referencia 18578-HDMI de la familia Iris Emborme por tornillos Envase 1 |  | 1 | u | 81.77 | https://www.construnario.com/bc3/10900/18578_HDMI_.jpg
BJC18778_AT | 18778-AT | 8421870676720 | Tapa VGA/HDMI/USB negro antracita | Tapa VGA/HDMI/USB negro antracita BJC, con referencia 18778-AT de la familia Iris Color |  | 1 | u | 7.02 | https://www.construnario.com/bc3/10900/18778_AT.jpg
BJC18001_RR | 18001-RR | 8421870058038 | Marco 1 elemento rojo Rubí | Marco 1 elemento rojo Rubí BJC, con referencia 18001-RR de la familia Iris Color |  | 1 | u | 9.84 | https://www.construnario.com/bc3/10900/18001_RR.jpg | https://www.construnario.com/bc3/10900/CMP6485_files_PM0106_Serie_IRIS-IRIS-MEGA_MECANISMOS.pdf https://www.construnario.com/bc3/10900/CMP6485_files_AENOR_marcos_IRIS-IRIS_PLUS.pdf
MTC_AIA010B |  |  | Tubo curvable de PVC, corrugado, negro, diámetro'=20 mm | Tubo curvable de PVC, corrugado, de color negro, de 20 mm de diámetro nominal, para canalización empotrada en obra de fábrica (paredes y techos). Resistencia a la compresión 320 N, resistencia al impacto 1 julio, temperatura de trabajo -5°C hasta 60°C, con grado de protección IP 545 según UNE 20324, no propagador de la llama. Según UNE-EN 61386-1 y UNE-EN 61386-22. |  | 0 | m | 0.15
BJC2373_I | 2373-I | 8421870650607 | Caja universal cuadrada, referencia 2373-I de BJC. 60 mm | Caja universal cuadrada Material termoplástico de BJC, con referencia 2373-I |  | 1 | u | 0.31 | https://www.construnario.com/bc3/10900/2373-I.jpg https://www.construnario.com/bc3/10900/CMP6485_1_P_2373_I.jpg | https://www.construnario.com/bc3/10900/CMP6485_files_PM0017_CAJAS_PARA_ACCESORIOS_ELECTRICOS.pdf
MTC_PMATAUX |  |  | Pequeño material |  |  | 0 | % | 3
MOC_002 |  |  | Oficial 1ª electricista |  |  | 0 | h | 22
MOC_100 |  |  | Ayudante electricista |  |  | 0 | h | 20.3
PBJC_11023539 |  |  | Conector USB tipo A rojo Rubí con antracita, serie Iris | Punto conector USB realizado con conector USB tipo A rojo Rubí con antracita de la serie BJC Iris. - Formado por las refs. 18578-USB, 18778-AT, 18001-RR. - Tubo PVC corrugado de M 20/gp5. - Incluyendo caja de registro, caja de mecanismo universal con tornillos, totalmente montado e instalado. |  | 0 | u | 83.34 |  |  | https://www.construnario.com/diccionario/ficha_producto.aspx?id=13103589
BJC18578_USB | 18578-USB | 8421870676539 | Conector USB tipo A blanco | Conector USB tipo A blanco BJC, con referencia 18578-USB de la familia Iris Compatible con USB 2.0 (Emborme por tornillos) Envase 1 |  | 1 | u | 63.74 | https://www.construnario.com/bc3/10900/18578_USB_.jpg
BJC18778_AT | 18778-AT | 8421870676720 | Tapa VGA/HDMI/USB negro antracita | Tapa VGA/HDMI/USB negro antracita BJC, con referencia 18778-AT de la familia Iris Color |  | 1 | u | 7.02 | https://www.construnario.com/bc3/10900/18778_AT.jpg
BJC18001_RR | 18001-RR | 8421870058038 | Marco 1 elemento rojo Rubí | Marco 1 elemento rojo Rubí BJC, con referencia 18001-RR de la familia Iris Color |  | 1 | u | 9.84 | https://www.construnario.com/bc3/10900/18001_RR.jpg | https://www.construnario.com/bc3/10900/CMP6485_files_PM0106_Serie_IRIS-IRIS-MEGA_MECANISMOS.pdf https://www.construnario.com/bc3/10900/CMP6485_files_AENOR_marcos_IRIS-IRIS_PLUS.pdf
MTC_AIA010B |  |  | Tubo curvable de PVC, corrugado, negro, diámetro'=20 mm | Tubo curvable de PVC, corrugado, de color negro, de 20 mm de diámetro nominal, para canalización empotrada en obra de fábrica (paredes y techos). Resistencia a la compresión 320 N, resistencia al impacto 1 julio, temperatura de trabajo -5°C hasta 60°C, con grado de protección IP 545 según UNE 20324, no propagador de la llama. Según UNE-EN 61386-1 y UNE-EN 61386-22. |  | 0 | m | 0.15
BJC2373_I | 2373-I | 8421870650607 | Caja universal cuadrada, referencia 2373-I de BJC. 60 mm | Caja universal cuadrada Material termoplástico de BJC, con referencia 2373-I |  | 1 | u | 0.31 | https://www.construnario.com/bc3/10900/2373-I.jpg https://www.construnario.com/bc3/10900/CMP6485_1_P_2373_I.jpg | https://www.construnario.com/bc3/10900/CMP6485_files_PM0017_CAJAS_PARA_ACCESORIOS_ELECTRICOS.pdf
MTC_PMATAUX |  |  | Pequeño material |  |  | 0 | % | 3
MOC_002 |  |  | Oficial 1ª electricista |  |  | 0 | h | 22
MOC_100 |  |  | Ayudante electricista |  |  | 0 | h | 20.3
PBJC_11023515D |  |  | Pulsador desconexión rojo Rubí con antracita, serie Iris | Punto pulsador timbre realizado con pulsador timbre rojo Rubí con antracita de la serie BJC Iris. - Formado por las refs. 18512, 18716-AT, 18001-RR. - Tubo PVC corrugado de M 20/gp5. - Conductor rígido de 1,5 mm2 de Cu. - Aislamiento VV 750 V. - Incluyendo caja de registro, caja de mecanismo universal con tornillos, totalmente montado e instalado. |  | 0 | u | 24.6 |  |  | https://www.construnario.com/diccionario/ficha_producto.aspx?id=13103562
BJC18512 | 18512 | 8421870050094 | Pulsador de desconexión, referencia 18512 de las series Iris y Mega de BJC | Pulsador de desconexión, referencia 18512 de las series Iris y Mega de BJC. 10 A 250 V~ |  | 1 | u | 7.82 | https://www.construnario.com/bc3/10900/18512.png
BJC18716_AT | 18716-AT | 8421870054344 | Tecla pulsador timbre negro antracita | Tecla pulsador timbre negro antracita BJC, con referencia 18716-AT de la familia Iris Color |  | 1 | u | 5.91 | https://www.construnario.com/bc3/10900/18716_AT.jpg
BJC18001_RR | 18001-RR | 8421870058038 | Marco 1 elemento rojo Rubí | Marco 1 elemento rojo Rubí BJC, con referencia 18001-RR de la familia Iris Color |  | 1 | u | 9.84 | https://www.construnario.com/bc3/10900/18001_RR.jpg | https://www.construnario.com/bc3/10900/CMP6485_files_PM0106_Serie_IRIS-IRIS-MEGA_MECANISMOS.pdf https://www.construnario.com/bc3/10900/CMP6485_files_AENOR_marcos_IRIS-IRIS_PLUS.pdf
MTC_AIA010B |  |  | Tubo curvable de PVC, corrugado, negro, diámetro'=20 mm | Tubo curvable de PVC, corrugado, de color negro, de 20 mm de diámetro nominal, para canalización empotrada en obra de fábrica (paredes y techos). Resistencia a la compresión 320 N, resistencia al impacto 1 julio, temperatura de trabajo -5°C hasta 60°C, con grado de protección IP 545 según UNE 20324, no propagador de la llama. Según UNE-EN 61386-1 y UNE-EN 61386-22. |  | 0 | m | 0.15
MTC_TTC020A |  |  | Conductor rígido unipolar de cobre, aislado, 750 V y 2,5 mm² de sección, para red equipotencial |  |  | 0 | m | 0.12
BJC2373_I | 2373-I | 8421870650607 | Caja universal cuadrada, referencia 2373-I de BJC. 60 mm | Caja universal cuadrada Material termoplástico de BJC, con referencia 2373-I |  | 1 | u | 0.31 | https://www.construnario.com/bc3/10900/2373-I.jpg https://www.construnario.com/bc3/10900/CMP6485_1_P_2373_I.jpg | https://www.construnario.com/bc3/10900/CMP6485_files_PM0017_CAJAS_PARA_ACCESORIOS_ELECTRICOS.pdf
MTC_PMATAUX |  |  | Pequeño material |  |  | 0 | % | 3
MOC_002 |  |  | Oficial 1ª electricista |  |  | 0 | h | 22
MOC_100 |  |  | Ayudante electricista |  |  | 0 | h | 20.3
PBJC_11023516D |  |  | Pulsador desconexión con visor rojo Rubí con antracita, serie Iris | Punto pulsador timbre realizado con pulsador timbre con visor rojo Rubí con antracita de la serie BJC Iris. - Formado por las refs. 18512, 18716-ATL, 18001-RR, 18039-2AZ. - Tubo PVC corrugado de M 20/gp5. - Conductor rígido de 1,5 mm2 de Cu. - Aislamiento VV 750 V. - Incluyendo caja de registro, caja de mecanismo universal con tornillos, totalmente montado e instalado. |  | 0 | u | 34.95 |  |  | https://www.construnario.com/diccionario/ficha_producto.aspx?id=13103564
BJC18512 | 18512 | 8421870050094 | Pulsador de desconexión, referencia 18512 de las series Iris y Mega de BJC | Pulsador de desconexión, referencia 18512 de las series Iris y Mega de BJC. 10 A 250 V~ |  | 1 | u | 7.82 | https://www.construnario.com/bc3/10900/18512.png
BJC18716_ATL | 18716-ATL | 8421870054351 | Tecla pulsador timbre con visor negro antracita | Tecla pulsador timbre con visor negro antracita BJC, con referencia 18716-ATL de la familia Iris Color |  | 1 | u | 6.45 | https://www.construnario.com/bc3/10900/18716_ATL.jpg
BJC18001_RR | 18001-RR | 8421870058038 | Marco 1 elemento rojo Rubí | Marco 1 elemento rojo Rubí BJC, con referencia 18001-RR de la familia Iris Color |  | 1 | u | 9.84 | https://www.construnario.com/bc3/10900/18001_RR.jpg | https://www.construnario.com/bc3/10900/CMP6485_files_PM0106_Serie_IRIS-IRIS-MEGA_MECANISMOS.pdf https://www.construnario.com/bc3/10900/CMP6485_files_AENOR_marcos_IRIS-IRIS_PLUS.pdf
BJC18039_2AZ | 18039-2AZ | 8421870661382 | Señalizador luminoso LED azul | Señalizador luminoso LED azul BJC, con referencia 18039-2AZ de la familia Iris |  | 1 | u | 9.51 | https://www.construnario.com/bc3/10900/18039_2.jpg
MTC_AIA010B |  |  | Tubo curvable de PVC, corrugado, negro, diámetro'=20 mm | Tubo curvable de PVC, corrugado, de color negro, de 20 mm de diámetro nominal, para canalización empotrada en obra de fábrica (paredes y techos). Resistencia a la compresión 320 N, resistencia al impacto 1 julio, temperatura de trabajo -5°C hasta 60°C, con grado de protección IP 545 según UNE 20324, no propagador de la llama. Según UNE-EN 61386-1 y UNE-EN 61386-22. |  | 0 | m | 0.15
MTC_TTC020A |  |  | Conductor rígido unipolar de cobre, aislado, 750 V y 2,5 mm² de sección, para red equipotencial |  |  | 0 | m | 0.12
BJC2373_I | 2373-I | 8421870650607 | Caja universal cuadrada, referencia 2373-I de BJC. 60 mm | Caja universal cuadrada Material termoplástico de BJC, con referencia 2373-I |  | 1 | u | 0.31 | https://www.construnario.com/bc3/10900/2373-I.jpg https://www.construnario.com/bc3/10900/CMP6485_1_P_2373_I.jpg | https://www.construnario.com/bc3/10900/CMP6485_files_PM0017_CAJAS_PARA_ACCESORIOS_ELECTRICOS.pdf
MTC_PMATAUX |  |  | Pequeño material |  |  | 0 | % | 3
MOC_002 |  |  | Oficial 1ª electricista |  |  | 0 | h | 22
MOC_100 |  |  | Ayudante electricista |  |  | 0 | h | 20.3
Naturales soft, serie Iris
Beige cemento con antracita, serie Iris
PBJC_11024101 |  |  | Base enchufe 2P + TT segur. lat. beige Cemento con antracita, serie Iris | Base de enchufe con toma de tierra lateral realizada con base enchufe 2P + TT seguridad lateral beige Cemento con antracita de la serie BJC Iris. - Formada por las refs. 18524, 18724-AT, 18001-BC. - Tubo PVC corrugado de M 20/gp5. - Conductor rígido de 2,5 mm2 de Cu. - Aislamiento VV 750 V. - En sistema monofásico con toma de tierra (fase, neutro y tierra), incluyendo caja de registro, caja de mecanismo universal con tornillos, totalmente montado e instalado. |  | 0 | u | 21.51 | https://www.construnario.com/bc3/10900/beigecementoenchufe.png |  | https://www.construnario.com/diccionario/ficha_producto.aspx?id=13103591
BJC18524 | 18524 | 8421870623328 | Base enchufe 2P + TT lateral segur, referencia 18524 de BJC | Base enchufe 2P + TT lateral segur. BJC, con referencia 18524 de la familia Iris |  | 1 | u | 6.07 | https://www.construnario.com/bc3/10900/18524.png | https://www.construnario.com/bc3/10900/CMP6485_files_DECLARACION_REACH.pdf
BJC18724_AT | 18724-AT | 8421870623359 | Tapa enchufe 2P+TT segur. lat. negro antracita | Tapa enchufe 2P+TT segur. lat. negro antracita BJC, con referencia 18724-AT de la familia Iris Color |  | 1 | u | 5.27 | https://www.construnario.com/bc3/10900/18724_AT.jpg
BJC18001_BC | 18001-BC | 8421870667100 | Marco 1 elemento beige Cemento | Marco 1 elemento beige Cemento BJC, con referencia 18001-BC de la familia Iris Color |  | 1 | u | 9.23 | https://www.construnario.com/bc3/10900/18001_BC.jpg https://www.construnario.com/bc3/10900/CMP6485_1_18001-BC-iris-marco_1_elemento-beige_cemento-1000-2000px-2000x2000.png | https://www.construnario.com/bc3/10900/CMP6485_files_PM0106_Serie_IRIS-IRIS-MEGA_MECANISMOS.pdf
MTC_AIA010B |  |  | Tubo curvable de PVC, corrugado, negro, diámetro'=20 mm | Tubo curvable de PVC, corrugado, de color negro, de 20 mm de diámetro nominal, para canalización empotrada en obra de fábrica (paredes y techos). Resistencia a la compresión 320 N, resistencia al impacto 1 julio, temperatura de trabajo -5°C hasta 60°C, con grado de protección IP 545 según UNE 20324, no propagador de la llama. Según UNE-EN 61386-1 y UNE-EN 61386-22. |  | 0 | m | 0.15
MTC_TTC020A |  |  | Conductor rígido unipolar de cobre, aislado, 750 V y 2,5 mm² de sección, para red equipotencial |  |  | 0 | m | 0.12
BJC2373_I | 2373-I | 8421870650607 | Caja universal cuadrada, referencia 2373-I de BJC. 60 mm | Caja universal cuadrada Material termoplástico de BJC, con referencia 2373-I |  | 1 | u | 0.31 | https://www.construnario.com/bc3/10900/2373-I.jpg https://www.construnario.com/bc3/10900/CMP6485_1_P_2373_I.jpg | https://www.construnario.com/bc3/10900/CMP6485_files_PM0017_CAJAS_PARA_ACCESORIOS_ELECTRICOS.pdf
MTC_PMATAUX |  |  | Pequeño material |  |  | 0 | % | 3
MOC_002 |  |  | Oficial 1ª electricista |  |  | 0 | h | 22
MOC_100 |  |  | Ayudante electricista |  |  | 0 | h | 20.3
PBJC_11024102 |  |  | Conmutador simple beige Cemento con antracita, serie Iris | Punto conmutado simple realizado con conmutador simple beige Cemento con antracita de la serie BJC Iris. - Formado por las refs. 18506, 18705-AT, 18001-BC. - Tubo PVC corrugado de M 20/gp5. - Conductor rígido de 1,5 mm2 de Cu. - Aislamiento VV 750 V. - Incluyendo caja de registro, caja de mecanismo de modulo estrecho con tornillos, totalmente montado e instalado. |  | 0 | u | 22.84 | https://www.construnario.com/bc3/10900/beigecemento.png |  | https://www.construnario.com/diccionario/ficha_producto.aspx?id=13103592
BJC18506 | 18506 | 8421870050049 | Conmutador simple, referencia 18506 de BJC | Conmutador simple BJC, con referencia 18506 de la familia Iris |  | 1 | u | 7.08 | https://www.construnario.com/bc3/10900/18506.png | https://www.construnario.com/bc3/10900/CMP6485_files_Interruptores-información_cargas_SBL.pdf https://www.construnario.com/bc3/10900/CMP6485_files_PM0188_Serie_i-System_(Miro&Line)-Style_MECANISMOS.pdf
BJC18705_AT | 18705-AT | 8421870052890 | Tecla interruptor/conmut./cruzam. negro antracita | Tecla interruptor/conmut./cruzam. negro antracita BJC, con referencia 18705-AT de la familia Iris Color |  | 1 | u | 5.55 | https://www.construnario.com/bc3/10900/18705_AT.jpg
BJC18001_BC | 18001-BC | 8421870667100 | Marco 1 elemento beige Cemento | Marco 1 elemento beige Cemento BJC, con referencia 18001-BC de la familia Iris Color |  | 1 | u | 9.23 | https://www.construnario.com/bc3/10900/18001_BC.jpg https://www.construnario.com/bc3/10900/CMP6485_1_18001-BC-iris-marco_1_elemento-beige_cemento-1000-2000px-2000x2000.png | https://www.construnario.com/bc3/10900/CMP6485_files_PM0106_Serie_IRIS-IRIS-MEGA_MECANISMOS.pdf
MTC_AIA010B |  |  | Tubo curvable de PVC, corrugado, negro, diámetro'=20 mm | Tubo curvable de PVC, corrugado, de color negro, de 20 mm de diámetro nominal, para canalización empotrada en obra de fábrica (paredes y techos). Resistencia a la compresión 320 N, resistencia al impacto 1 julio, temperatura de trabajo -5°C hasta 60°C, con grado de protección IP 545 según UNE 20324, no propagador de la llama. Según UNE-EN 61386-1 y UNE-EN 61386-22. |  | 0 | m | 0.15
MTC_TTC020A |  |  | Conductor rígido unipolar de cobre, aislado, 750 V y 2,5 mm² de sección, para red equipotencial |  |  | 0 | m | 0.12
BJC2373_I | 2373-I | 8421870650607 | Caja universal cuadrada, referencia 2373-I de BJC. 60 mm | Caja universal cuadrada Material termoplástico de BJC, con referencia 2373-I |  | 1 | u | 0.31 | https://www.construnario.com/bc3/10900/2373-I.jpg https://www.construnario.com/bc3/10900/CMP6485_1_P_2373_I.jpg | https://www.construnario.com/bc3/10900/CMP6485_files_PM0017_CAJAS_PARA_ACCESORIOS_ELECTRICOS.pdf
MTC_PMATAUX |  |  | Pequeño material |  |  | 0 | % | 3
MOC_002 |  |  | Oficial 1ª electricista |  |  | 0 | h | 22
MOC_100 |  |  | Ayudante electricista |  |  | 0 | h | 20.3
PBJC_11024103 |  |  | Conmutador simple con visor beige Cemento con antracita, serie Iris | Punto conmutado simple con visor realizado con conmutador simple con visor beige Cemento con antracita de la serie BJC Iris. - Formado por las refs. 18506, 18705-ATL, 18001-BC, 18039-2AZ. - Tubo PVC corrugado de M 20/gp5. - Conductor rígido de 1,5 mm2 de Cu. - Aislamiento VV 750 V. - Incluyendo caja de registro, caja de mecanismo de modulo estrecho con tornillos, totalmente montado e instalado. |  | 0 | u | 33.25 | https://www.construnario.com/bc3/10900/1447D beigecementoaz.jpg |  | https://www.construnario.com/diccionario/ficha_producto.aspx?id=13103593
BJC18506 | 18506 | 8421870050049 | Conmutador simple, referencia 18506 de BJC | Conmutador simple BJC, con referencia 18506 de la familia Iris |  | 1 | u | 7.08 | https://www.construnario.com/bc3/10900/18506.png | https://www.construnario.com/bc3/10900/CMP6485_files_Interruptores-información_cargas_SBL.pdf https://www.construnario.com/bc3/10900/CMP6485_files_PM0188_Serie_i-System_(Miro&Line)-Style_MECANISMOS.pdf
BJC18705_ATL | 18705-ATL | 8421870052906 | Tecla interruptor/conmut./cruzam. con visor negro antracita | Tecla interruptor/conmut./cruzam. con visor negro antracita BJC, con referencia 18705-ATL de la familia Iris Color |  | 1 | u | 6.15 | https://www.construnario.com/bc3/10900/18705_ATL.jpg
BJC18001_BC | 18001-BC | 8421870667100 | Marco 1 elemento beige Cemento | Marco 1 elemento beige Cemento BJC, con referencia 18001-BC de la familia Iris Color |  | 1 | u | 9.23 | https://www.construnario.com/bc3/10900/18001_BC.jpg https://www.construnario.com/bc3/10900/CMP6485_1_18001-BC-iris-marco_1_elemento-beige_cemento-1000-2000px-2000x2000.png | https://www.construnario.com/bc3/10900/CMP6485_files_PM0106_Serie_IRIS-IRIS-MEGA_MECANISMOS.pdf
BJC18039_2AZ | 18039-2AZ | 8421870661382 | Señalizador luminoso LED azul | Señalizador luminoso LED azul BJC, con referencia 18039-2AZ de la familia Iris |  | 1 | u | 9.51 | https://www.construnario.com/bc3/10900/18039_2.jpg
MTC_AIA010B |  |  | Tubo curvable de PVC, corrugado, negro, diámetro'=20 mm | Tubo curvable de PVC, corrugado, de color negro, de 20 mm de diámetro nominal, para canalización empotrada en obra de fábrica (paredes y techos). Resistencia a la compresión 320 N, resistencia al impacto 1 julio, temperatura de trabajo -5°C hasta 60°C, con grado de protección IP 545 según UNE 20324, no propagador de la llama. Según UNE-EN 61386-1 y UNE-EN 61386-22. |  | 0 | m | 0.15
MTC_TTC020A |  |  | Conductor rígido unipolar de cobre, aislado, 750 V y 2,5 mm² de sección, para red equipotencial |  |  | 0 | m | 0.12
BJC2373_I | 2373-I | 8421870650607 | Caja universal cuadrada, referencia 2373-I de BJC. 60 mm | Caja universal cuadrada Material termoplástico de BJC, con referencia 2373-I |  | 1 | u | 0.31 | https://www.construnario.com/bc3/10900/2373-I.jpg https://www.construnario.com/bc3/10900/CMP6485_1_P_2373_I.jpg | https://www.construnario.com/bc3/10900/CMP6485_files_PM0017_CAJAS_PARA_ACCESORIOS_ELECTRICOS.pdf
MTC_PMATAUX |  |  | Pequeño material |  |  | 0 | % | 3
MOC_002 |  |  | Oficial 1ª electricista |  |  | 0 | h | 22
MOC_100 |  |  | Ayudante electricista |  |  | 0 | h | 20.3
PBJC_11024104 |  |  | Conmutador doble beige Cemento con antracita, serie Iris | Punto conmutado doble realizado con conmutador doble beige Cemento con antracita de la serie BJC Iris. - Formado por las refs. 18510, 18709-AT, 18001-BC. - Tubo PVC corrugado de M 20/gp5. - Conductor rígido de 1,5 mm2 de Cu. - Aislamiento VV 750 V. - Incluyendo caja de registro, caja de mecanismo de modulo estrecho con tornillos, totalmente montado e instalado. |  | 0 | u | 34.36 |  |  | https://www.construnario.com/diccionario/ficha_producto.aspx?id=13103594
BJC18510 | 18510 | 8421870050087 | Conmutador doble, referencia 18510 de BJC | Conmutador doble BJC, con referencia 18510 de la familia Iris |  | 1 | u | 16.47 | https://www.construnario.com/bc3/10900/18510.png | https://www.construnario.com/bc3/10900/CMP6485_files_Interruptores-información_cargas_SBL.pdf
BJC18709_AT | 18709-AT | 8421870053644 | Tecla doble interruptor/conmutador negro antracita | Tecla doble interruptor/conmutador negro antracita BJC, con referencia 18709-AT de la familia Iris Color |  | 1 | u | 7.35 | https://www.construnario.com/bc3/10900/18709_AT.jpg
BJC18001_BC | 18001-BC | 8421870667100 | Marco 1 elemento beige Cemento | Marco 1 elemento beige Cemento BJC, con referencia 18001-BC de la familia Iris Color |  | 1 | u | 9.23 | https://www.construnario.com/bc3/10900/18001_BC.jpg https://www.construnario.com/bc3/10900/CMP6485_1_18001-BC-iris-marco_1_elemento-beige_cemento-1000-2000px-2000x2000.png | https://www.construnario.com/bc3/10900/CMP6485_files_PM0106_Serie_IRIS-IRIS-MEGA_MECANISMOS.pdf
MTC_AIA010B |  |  | Tubo curvable de PVC, corrugado, negro, diámetro'=20 mm | Tubo curvable de PVC, corrugado, de color negro, de 20 mm de diámetro nominal, para canalización empotrada en obra de fábrica (paredes y techos). Resistencia a la compresión 320 N, resistencia al impacto 1 julio, temperatura de trabajo -5°C hasta 60°C, con grado de protección IP 545 según UNE 20324, no propagador de la llama. Según UNE-EN 61386-1 y UNE-EN 61386-22. |  | 0 | m | 0.15
MTC_TTC020A |  |  | Conductor rígido unipolar de cobre, aislado, 750 V y 2,5 mm² de sección, para red equipotencial |  |  | 0 | m | 0.12
BJC2373_I | 2373-I | 8421870650607 | Caja universal cuadrada, referencia 2373-I de BJC. 60 mm | Caja universal cuadrada Material termoplástico de BJC, con referencia 2373-I |  | 1 | u | 0.31 | https://www.construnario.com/bc3/10900/2373-I.jpg https://www.construnario.com/bc3/10900/CMP6485_1_P_2373_I.jpg | https://www.construnario.com/bc3/10900/CMP6485_files_PM0017_CAJAS_PARA_ACCESORIOS_ELECTRICOS.pdf
MTC_PMATAUX |  |  | Pequeño material |  |  | 0 | % | 3
MOC_002 |  |  | Oficial 1ª electricista |  |  | 0 | h | 22
MOC_100 |  |  | Ayudante electricista |  |  | 0 | h | 20.3
PBJC_11024105 |  |  | Conmutador doble con visor beige Cemento con antracita, serie Iris | Punto conmutado doble realizado con conmutador doble con visor beige Cemento con antracita de la serie BJC Iris. - Formado por las refs. 18510, 18709-ATL, 18001-BC, 18039-2AZ. - Tubo PVC corrugado de M 20/gp5. - Conductor rígido de 1,5 mm2 de Cu. - Aislamiento VV 750 V. - Incluyendo caja de registro, caja de mecanismo de modulo estrecho con tornillos, totalmente montado e instalado. |  | 0 | u | 45.22 |  |  | https://www.construnario.com/diccionario/ficha_producto.aspx?id=13103595
BJC18510 | 18510 | 8421870050087 | Conmutador doble, referencia 18510 de BJC | Conmutador doble BJC, con referencia 18510 de la familia Iris |  | 1 | u | 16.47 | https://www.construnario.com/bc3/10900/18510.png | https://www.construnario.com/bc3/10900/CMP6485_files_Interruptores-información_cargas_SBL.pdf
BJC18709_ATL | 18709-ATL | 8421870053651 | Tecla doble interruptor/conmutador con visor negro antracita | Tecla doble interruptor/conmutador con visor negro antracita BJC, con referencia 18709-ATL de la familia Iris Color |  | 1 | u | 8.38 | https://www.construnario.com/bc3/10900/18709_ATL.jpg
BJC18001_BC | 18001-BC | 8421870667100 | Marco 1 elemento beige Cemento | Marco 1 elemento beige Cemento BJC, con referencia 18001-BC de la familia Iris Color |  | 1 | u | 9.23 | https://www.construnario.com/bc3/10900/18001_BC.jpg https://www.construnario.com/bc3/10900/CMP6485_1_18001-BC-iris-marco_1_elemento-beige_cemento-1000-2000px-2000x2000.png | https://www.construnario.com/bc3/10900/CMP6485_files_PM0106_Serie_IRIS-IRIS-MEGA_MECANISMOS.pdf
BJC18039_2AZ | 18039-2AZ | 8421870661382 | Señalizador luminoso LED azul | Señalizador luminoso LED azul BJC, con referencia 18039-2AZ de la familia Iris |  | 1 | u | 9.51 | https://www.construnario.com/bc3/10900/18039_2.jpg
MTC_AIA010B |  |  | Tubo curvable de PVC, corrugado, negro, diámetro'=20 mm | Tubo curvable de PVC, corrugado, de color negro, de 20 mm de diámetro nominal, para canalización empotrada en obra de fábrica (paredes y techos). Resistencia a la compresión 320 N, resistencia al impacto 1 julio, temperatura de trabajo -5°C hasta 60°C, con grado de protección IP 545 según UNE 20324, no propagador de la llama. Según UNE-EN 61386-1 y UNE-EN 61386-22. |  | 0 | m | 0.15
MTC_TTC020A |  |  | Conductor rígido unipolar de cobre, aislado, 750 V y 2,5 mm² de sección, para red equipotencial |  |  | 0 | m | 0.12
BJC2373_I | 2373-I | 8421870650607 | Caja universal cuadrada, referencia 2373-I de BJC. 60 mm | Caja universal cuadrada Material termoplástico de BJC, con referencia 2373-I |  | 1 | u | 0.31 | https://www.construnario.com/bc3/10900/2373-I.jpg https://www.construnario.com/bc3/10900/CMP6485_1_P_2373_I.jpg | https://www.construnario.com/bc3/10900/CMP6485_files_PM0017_CAJAS_PARA_ACCESORIOS_ELECTRICOS.pdf
MTC_PMATAUX |  |  | Pequeño material |  |  | 0 | % | 3
MOC_002 |  |  | Oficial 1ª electricista |  |  | 0 | h | 22
MOC_100 |  |  | Ayudante electricista |  |  | 0 | h | 20.3
PBJC_11024106 |  |  | Cruzamiento simple beige Cemento con antracita, serie Iris | Punto de cruzamiento con visor realizado con cruzamiento simple beige Cemento con antracita de la serie BJC Iris. - Formado por las refs. 18507, 18705-AT, 18001-BC. - Tubo PVC corrugado de M 20/gp5. - Conductor rígido de 1,5 mm2 de Cu. - Aislamiento VV 750 V. - Incluyendo caja de registro, caja de mecanismo de modulo estrecho con tornillos, totalmente montado e instalado. |  | 0 | u | 32.41 | https://www.construnario.com/bc3/10900/beigecemento.png |  | https://www.construnario.com/diccionario/ficha_producto.aspx?id=13103596
BJC18507 | 18507 | 8421870050056 | Cruzamiento simple, referencia 18507 de BJC | Cruzamiento simple BJC, con referencia 18507 de la familia Iris |  | 1 | u | 16.38 | https://www.construnario.com/bc3/10900/18507.png | https://www.construnario.com/bc3/10900/CMP6485_files_PM0106_Serie_IRIS-IRIS-MEGA_MECANISMOS.pdf https://www.construnario.com/bc3/10900/CMP6485_files_AENOR_mecanismos_IRIS-MEGA.pdf
BJC18705_AT | 18705-AT | 8421870052890 | Tecla interruptor/conmut./cruzam. negro antracita | Tecla interruptor/conmut./cruzam. negro antracita BJC, con referencia 18705-AT de la familia Iris Color |  | 1 | u | 5.55 | https://www.construnario.com/bc3/10900/18705_AT.jpg
BJC18001_BC | 18001-BC | 8421870667100 | Marco 1 elemento beige Cemento | Marco 1 elemento beige Cemento BJC, con referencia 18001-BC de la familia Iris Color |  | 1 | u | 9.23 | https://www.construnario.com/bc3/10900/18001_BC.jpg https://www.construnario.com/bc3/10900/CMP6485_1_18001-BC-iris-marco_1_elemento-beige_cemento-1000-2000px-2000x2000.png | https://www.construnario.com/bc3/10900/CMP6485_files_PM0106_Serie_IRIS-IRIS-MEGA_MECANISMOS.pdf
MTC_AIA010B |  |  | Tubo curvable de PVC, corrugado, negro, diámetro'=20 mm | Tubo curvable de PVC, corrugado, de color negro, de 20 mm de diámetro nominal, para canalización empotrada en obra de fábrica (paredes y techos). Resistencia a la compresión 320 N, resistencia al impacto 1 julio, temperatura de trabajo -5°C hasta 60°C, con grado de protección IP 545 según UNE 20324, no propagador de la llama. Según UNE-EN 61386-1 y UNE-EN 61386-22. |  | 0 | m | 0.15
MTC_TTC020A |  |  | Conductor rígido unipolar de cobre, aislado, 750 V y 2,5 mm² de sección, para red equipotencial |  |  | 0 | m | 0.12
BJC2373_I | 2373-I | 8421870650607 | Caja universal cuadrada, referencia 2373-I de BJC. 60 mm | Caja universal cuadrada Material termoplástico de BJC, con referencia 2373-I |  | 1 | u | 0.31 | https://www.construnario.com/bc3/10900/2373-I.jpg https://www.construnario.com/bc3/10900/CMP6485_1_P_2373_I.jpg | https://www.construnario.com/bc3/10900/CMP6485_files_PM0017_CAJAS_PARA_ACCESORIOS_ELECTRICOS.pdf
MTC_PMATAUX |  |  | Pequeño material |  |  | 0 | % | 3
MOC_002 |  |  | Oficial 1ª electricista |  |  | 0 | h | 22
MOC_100 |  |  | Ayudante electricista |  |  | 0 | h | 20.3
PBJC_11024107 |  |  | Cruzamiento simple con visor beige Cemento con antracita, serie Iris | Punto de cruzamiento con visor realizado con cruzamiento simple con visor beige Cemento con antracita de la serie BJC Iris. - Formado por las refs. 18507, 18705-ATL, 18001-BC, 18039-2AZ. - Tubo PVC corrugado de M 20/gp5. - Conductor rígido de 1,5 mm2 de Cu. - Aislamiento VV 750 V. - Incluyendo caja de registro, caja de mecanismo de modulo estrecho con tornillos, totalmente montado e instalado. |  | 0 | u | 42.83 | https://www.construnario.com/bc3/10900/1447D beigecementoaz.jpg |  | https://www.construnario.com/diccionario/ficha_producto.aspx?id=13103597
BJC18507 | 18507 | 8421870050056 | Cruzamiento simple, referencia 18507 de BJC | Cruzamiento simple BJC, con referencia 18507 de la familia Iris |  | 1 | u | 16.38 | https://www.construnario.com/bc3/10900/18507.png | https://www.construnario.com/bc3/10900/CMP6485_files_PM0106_Serie_IRIS-IRIS-MEGA_MECANISMOS.pdf https://www.construnario.com/bc3/10900/CMP6485_files_AENOR_mecanismos_IRIS-MEGA.pdf
BJC18705_ATL | 18705-ATL | 8421870052906 | Tecla interruptor/conmut./cruzam. con visor negro antracita | Tecla interruptor/conmut./cruzam. con visor negro antracita BJC, con referencia 18705-ATL de la familia Iris Color |  | 1 | u | 6.15 | https://www.construnario.com/bc3/10900/18705_ATL.jpg
BJC18001_BC | 18001-BC | 8421870667100 | Marco 1 elemento beige Cemento | Marco 1 elemento beige Cemento BJC, con referencia 18001-BC de la familia Iris Color |  | 1 | u | 9.23 | https://www.construnario.com/bc3/10900/18001_BC.jpg https://www.construnario.com/bc3/10900/CMP6485_1_18001-BC-iris-marco_1_elemento-beige_cemento-1000-2000px-2000x2000.png | https://www.construnario.com/bc3/10900/CMP6485_files_PM0106_Serie_IRIS-IRIS-MEGA_MECANISMOS.pdf
BJC18039_2AZ | 18039-2AZ | 8421870661382 | Señalizador luminoso LED azul | Señalizador luminoso LED azul BJC, con referencia 18039-2AZ de la familia Iris |  | 1 | u | 9.51 | https://www.construnario.com/bc3/10900/18039_2.jpg
MTC_AIA010B |  |  | Tubo curvable de PVC, corrugado, negro, diámetro'=20 mm | Tubo curvable de PVC, corrugado, de color negro, de 20 mm de diámetro nominal, para canalización empotrada en obra de fábrica (paredes y techos). Resistencia a la compresión 320 N, resistencia al impacto 1 julio, temperatura de trabajo -5°C hasta 60°C, con grado de protección IP 545 según UNE 20324, no propagador de la llama. Según UNE-EN 61386-1 y UNE-EN 61386-22. |  | 0 | m | 0.15
MTC_TTC020A |  |  | Conductor rígido unipolar de cobre, aislado, 750 V y 2,5 mm² de sección, para red equipotencial |  |  | 0 | m | 0.12
BJC2373_I | 2373-I | 8421870650607 | Caja universal cuadrada, referencia 2373-I de BJC. 60 mm | Caja universal cuadrada Material termoplástico de BJC, con referencia 2373-I |  | 1 | u | 0.31 | https://www.construnario.com/bc3/10900/2373-I.jpg https://www.construnario.com/bc3/10900/CMP6485_1_P_2373_I.jpg | https://www.construnario.com/bc3/10900/CMP6485_files_PM0017_CAJAS_PARA_ACCESORIOS_ELECTRICOS.pdf
MTC_PMATAUX |  |  | Pequeño material |  |  | 0 | % | 3
MOC_002 |  |  | Oficial 1ª electricista |  |  | 0 | h | 22
MOC_100 |  |  | Ayudante electricista |  |  | 0 | h | 20.3
PBJC_11024108 |  |  | Interruptor unipolar beige Cemento con antracita, serie Iris | Punto de luz sencillo realizado con interruptor unipolar beige Cemento con antracita de la serie BJC Iris. - Formado por las refs. 18505, 18705-AT, 18001-BC. - Tubo PVC corrugado de M 20/gp5. - Conductor rígido de 1,5 mm2 de Cu. - Aislamiento VV 750 V. - Incluyendo caja de registro, caja de mecanismo de modulo estrecho con tornillos, totalmente montado e instalado. |  | 0 | u | 22.06 | https://www.construnario.com/bc3/10900/beigecemento.png |  | https://www.construnario.com/diccionario/ficha_producto.aspx?id=13103598
BJC18505 | 18505 | 8421870050032 | Interruptor unipolar, referencia 18505 de BJC | Interruptor unipolar BJC, con referencia 18505 de la familia Iris |  | 1 | u | 6.33 | https://www.construnario.com/bc3/10900/18505.png | https://www.construnario.com/bc3/10900/CMP6485_files_Interruptores-información_cargas_SBL.pdf
BJC18705_AT | 18705-AT | 8421870052890 | Tecla interruptor/conmut./cruzam. negro antracita | Tecla interruptor/conmut./cruzam. negro antracita BJC, con referencia 18705-AT de la familia Iris Color |  | 1 | u | 5.55 | https://www.construnario.com/bc3/10900/18705_AT.jpg
BJC18001_BC | 18001-BC | 8421870667100 | Marco 1 elemento beige Cemento | Marco 1 elemento beige Cemento BJC, con referencia 18001-BC de la familia Iris Color |  | 1 | u | 9.23 | https://www.construnario.com/bc3/10900/18001_BC.jpg https://www.construnario.com/bc3/10900/CMP6485_1_18001-BC-iris-marco_1_elemento-beige_cemento-1000-2000px-2000x2000.png | https://www.construnario.com/bc3/10900/CMP6485_files_PM0106_Serie_IRIS-IRIS-MEGA_MECANISMOS.pdf
MTC_AIA010B |  |  | Tubo curvable de PVC, corrugado, negro, diámetro'=20 mm | Tubo curvable de PVC, corrugado, de color negro, de 20 mm de diámetro nominal, para canalización empotrada en obra de fábrica (paredes y techos). Resistencia a la compresión 320 N, resistencia al impacto 1 julio, temperatura de trabajo -5°C hasta 60°C, con grado de protección IP 545 según UNE 20324, no propagador de la llama. Según UNE-EN 61386-1 y UNE-EN 61386-22. |  | 0 | m | 0.15
MTC_TTC020A |  |  | Conductor rígido unipolar de cobre, aislado, 750 V y 2,5 mm² de sección, para red equipotencial |  |  | 0 | m | 0.12
BJC2373_I | 2373-I | 8421870650607 | Caja universal cuadrada, referencia 2373-I de BJC. 60 mm | Caja universal cuadrada Material termoplástico de BJC, con referencia 2373-I |  | 1 | u | 0.31 | https://www.construnario.com/bc3/10900/2373-I.jpg https://www.construnario.com/bc3/10900/CMP6485_1_P_2373_I.jpg | https://www.construnario.com/bc3/10900/CMP6485_files_PM0017_CAJAS_PARA_ACCESORIOS_ELECTRICOS.pdf
MTC_PMATAUX |  |  | Pequeño material |  |  | 0 | % | 3
MOC_002 |  |  | Oficial 1ª electricista |  |  | 0 | h | 22
MOC_100 |  |  | Ayudante electricista |  |  | 0 | h | 20.3
PBJC_11024109 |  |  | Interruptor unipolar con visor beige Cemento con antracita, serie Iris | Punto de luz sencillo realizado con interruptor unipolar con visor beige Cemento con antracita de la serie BJC Iris. - Formado por las refs. 18505, 18705-ATL, 18001-BC, 18039-2AZ. - Tubo PVC corrugado de M 20/gp5. - Conductor rígido de 1,5 mm2 de Cu. - Aislamiento VV 750 V. - Incluyendo caja de registro, caja de mecanismo de modulo estrecho con tornillos, totalmente montado e instalado. |  | 0 | u | 32.48 | https://www.construnario.com/bc3/10900/1447D beigecementoaz.jpg |  | https://www.construnario.com/diccionario/ficha_producto.aspx?id=13103599
BJC18505 | 18505 | 8421870050032 | Interruptor unipolar, referencia 18505 de BJC | Interruptor unipolar BJC, con referencia 18505 de la familia Iris |  | 1 | u | 6.33 | https://www.construnario.com/bc3/10900/18505.png | https://www.construnario.com/bc3/10900/CMP6485_files_Interruptores-información_cargas_SBL.pdf
BJC18705_ATL | 18705-ATL | 8421870052906 | Tecla interruptor/conmut./cruzam. con visor negro antracita | Tecla interruptor/conmut./cruzam. con visor negro antracita BJC, con referencia 18705-ATL de la familia Iris Color |  | 1 | u | 6.15 | https://www.construnario.com/bc3/10900/18705_ATL.jpg
BJC18001_BC | 18001-BC | 8421870667100 | Marco 1 elemento beige Cemento | Marco 1 elemento beige Cemento BJC, con referencia 18001-BC de la familia Iris Color |  | 1 | u | 9.23 | https://www.construnario.com/bc3/10900/18001_BC.jpg https://www.construnario.com/bc3/10900/CMP6485_1_18001-BC-iris-marco_1_elemento-beige_cemento-1000-2000px-2000x2000.png | https://www.construnario.com/bc3/10900/CMP6485_files_PM0106_Serie_IRIS-IRIS-MEGA_MECANISMOS.pdf
BJC18039_2AZ | 18039-2AZ | 8421870661382 | Señalizador luminoso LED azul | Señalizador luminoso LED azul BJC, con referencia 18039-2AZ de la familia Iris |  | 1 | u | 9.51 | https://www.construnario.com/bc3/10900/18039_2.jpg
MTC_AIA010B |  |  | Tubo curvable de PVC, corrugado, negro, diámetro'=20 mm | Tubo curvable de PVC, corrugado, de color negro, de 20 mm de diámetro nominal, para canalización empotrada en obra de fábrica (paredes y techos). Resistencia a la compresión 320 N, resistencia al impacto 1 julio, temperatura de trabajo -5°C hasta 60°C, con grado de protección IP 545 según UNE 20324, no propagador de la llama. Según UNE-EN 61386-1 y UNE-EN 61386-22. |  | 0 | m | 0.15
MTC_TTC020A |  |  | Conductor rígido unipolar de cobre, aislado, 750 V y 2,5 mm² de sección, para red equipotencial |  |  | 0 | m | 0.12
BJC2373_I | 2373-I | 8421870650607 | Caja universal cuadrada, referencia 2373-I de BJC. 60 mm | Caja universal cuadrada Material termoplástico de BJC, con referencia 2373-I |  | 1 | u | 0.31 | https://www.construnario.com/bc3/10900/2373-I.jpg https://www.construnario.com/bc3/10900/CMP6485_1_P_2373_I.jpg | https://www.construnario.com/bc3/10900/CMP6485_files_PM0017_CAJAS_PARA_ACCESORIOS_ELECTRICOS.pdf
MTC_PMATAUX |  |  | Pequeño material |  |  | 0 | % | 3
MOC_002 |  |  | Oficial 1ª electricista |  |  | 0 | h | 22
MOC_100 |  |  | Ayudante electricista |  |  | 0 | h | 20.3
PBJC_11024110 |  |  | Interruptor bipolar beige Cemento con antracita, serie Iris | Punto de luz sencillo realizado con interruptor bipolar beige Cemento con antracita de la serie BJC Iris. - Formado por las refs. 18508, 18708-AT, 18001-BC. - Tubo PVC corrugado de M 20/gp5. - Conductor rígido de 1,5 mm2 de Cu. - Aislamiento VV 750 V. - Incluyendo caja de registro, caja de mecanismo de modulo estrecho con tornillos, totalmente montado e instalado. |  | 0 | u | 31.35 |  |  | https://www.construnario.com/diccionario/ficha_producto.aspx?id=13103600
BJC18508 | 18508 | 8421870050063 | Interruptor bipolar, referencia 18508 de BJC | Interruptor bipolar BJC, con referencia 18508 de la familia Iris |  | 1 | u | 14.81 | https://www.construnario.com/bc3/10900/18508.png | https://www.construnario.com/bc3/10900/CMP6485_files_Interruptores-información_cargas_SBL.pdf
BJC18708_AT | 18708-AT | 8421870053361 | Tecla interruptor bipolar negro antracita | Tecla interruptor bipolar negro antracita BJC, con referencia 18708-AT de la familia Iris Color |  | 1 | u | 6.09 | https://www.construnario.com/bc3/10900/18708_AT.jpg
BJC18001_BC | 18001-BC | 8421870667100 | Marco 1 elemento beige Cemento | Marco 1 elemento beige Cemento BJC, con referencia 18001-BC de la familia Iris Color |  | 1 | u | 9.23 | https://www.construnario.com/bc3/10900/18001_BC.jpg https://www.construnario.com/bc3/10900/CMP6485_1_18001-BC-iris-marco_1_elemento-beige_cemento-1000-2000px-2000x2000.png | https://www.construnario.com/bc3/10900/CMP6485_files_PM0106_Serie_IRIS-IRIS-MEGA_MECANISMOS.pdf
MTC_AIA010B |  |  | Tubo curvable de PVC, corrugado, negro, diámetro'=20 mm | Tubo curvable de PVC, corrugado, de color negro, de 20 mm de diámetro nominal, para canalización empotrada en obra de fábrica (paredes y techos). Resistencia a la compresión 320 N, resistencia al impacto 1 julio, temperatura de trabajo -5°C hasta 60°C, con grado de protección IP 545 según UNE 20324, no propagador de la llama. Según UNE-EN 61386-1 y UNE-EN 61386-22. |  | 0 | m | 0.15
MTC_TTC020A |  |  | Conductor rígido unipolar de cobre, aislado, 750 V y 2,5 mm² de sección, para red equipotencial |  |  | 0 | m | 0.12
BJC2373_I | 2373-I | 8421870650607 | Caja universal cuadrada, referencia 2373-I de BJC. 60 mm | Caja universal cuadrada Material termoplástico de BJC, con referencia 2373-I |  | 1 | u | 0.31 | https://www.construnario.com/bc3/10900/2373-I.jpg https://www.construnario.com/bc3/10900/CMP6485_1_P_2373_I.jpg | https://www.construnario.com/bc3/10900/CMP6485_files_PM0017_CAJAS_PARA_ACCESORIOS_ELECTRICOS.pdf
MTC_PMATAUX |  |  | Pequeño material |  |  | 0 | % | 3
MOC_002 |  |  | Oficial 1ª electricista |  |  | 0 | h | 22
MOC_100 |  |  | Ayudante electricista |  |  | 0 | h | 20.3
PBJC_11024111 |  |  | Interruptor bipolar con visor beige Cemento con antracita, serie Iris | Punto de luz sencillo realizado con interruptor bipolar con visor beige Cemento con antracita de la serie BJC Iris. - Formado por las refs. 18508, 18708-ATL, 18001-BC, 18039-2AZ. - Tubo PVC corrugado de M 20/gp5. - Conductor rígido de 1,5 mm2 de Cu. - Aislamiento VV 750 V. - Incluyendo caja de registro, caja de mecanismo de modulo estrecho con tornillos, totalmente montado e instalado. |  | 0 | u | 41.92 |  |  | https://www.construnario.com/diccionario/ficha_producto.aspx?id=13103601
BJC18508 | 18508 | 8421870050063 | Interruptor bipolar, referencia 18508 de BJC | Interruptor bipolar BJC, con referencia 18508 de la familia Iris |  | 1 | u | 14.81 | https://www.construnario.com/bc3/10900/18508.png | https://www.construnario.com/bc3/10900/CMP6485_files_Interruptores-información_cargas_SBL.pdf
BJC18708_ATL | 18708-ATL | 8421870053378 | Tecla interruptor bipolar con visor negro antracita | Tecla interruptor bipolar con visor negro antracita BJC, con referencia 18708-ATL de la familia Iris Color |  | 1 | u | 6.84 | https://www.construnario.com/bc3/10900/18708_ATL.jpg
BJC18001_BC | 18001-BC | 8421870667100 | Marco 1 elemento beige Cemento | Marco 1 elemento beige Cemento BJC, con referencia 18001-BC de la familia Iris Color |  | 1 | u | 9.23 | https://www.construnario.com/bc3/10900/18001_BC.jpg https://www.construnario.com/bc3/10900/CMP6485_1_18001-BC-iris-marco_1_elemento-beige_cemento-1000-2000px-2000x2000.png | https://www.construnario.com/bc3/10900/CMP6485_files_PM0106_Serie_IRIS-IRIS-MEGA_MECANISMOS.pdf
BJC18039_2AZ | 18039-2AZ | 8421870661382 | Señalizador luminoso LED azul | Señalizador luminoso LED azul BJC, con referencia 18039-2AZ de la familia Iris |  | 1 | u | 9.51 | https://www.construnario.com/bc3/10900/18039_2.jpg
MTC_AIA010B |  |  | Tubo curvable de PVC, corrugado, negro, diámetro'=20 mm | Tubo curvable de PVC, corrugado, de color negro, de 20 mm de diámetro nominal, para canalización empotrada en obra de fábrica (paredes y techos). Resistencia a la compresión 320 N, resistencia al impacto 1 julio, temperatura de trabajo -5°C hasta 60°C, con grado de protección IP 545 según UNE 20324, no propagador de la llama. Según UNE-EN 61386-1 y UNE-EN 61386-22. |  | 0 | m | 0.15
MTC_TTC020A |  |  | Conductor rígido unipolar de cobre, aislado, 750 V y 2,5 mm² de sección, para red equipotencial |  |  | 0 | m | 0.12
BJC2373_I | 2373-I | 8421870650607 | Caja universal cuadrada, referencia 2373-I de BJC. 60 mm | Caja universal cuadrada Material termoplástico de BJC, con referencia 2373-I |  | 1 | u | 0.31 | https://www.construnario.com/bc3/10900/2373-I.jpg https://www.construnario.com/bc3/10900/CMP6485_1_P_2373_I.jpg | https://www.construnario.com/bc3/10900/CMP6485_files_PM0017_CAJAS_PARA_ACCESORIOS_ELECTRICOS.pdf
MTC_PMATAUX |  |  | Pequeño material |  |  | 0 | % | 3
MOC_002 |  |  | Oficial 1ª electricista |  |  | 0 | h | 22
MOC_100 |  |  | Ayudante electricista |  |  | 0 | h | 20.3
PBJC_11024112 |  |  | Interruptor doble beige Cemento con antracita, serie Iris | Interruptor doble beige Cemento con antracita de la serie BJC Iris. - Formado por las refs. 18509, 18709-AT, 18001-BC. - Tubo PVC corrugado de M 20/gp5. - Conductor rígido de 1,5 mm2 de Cu. - Aislamiento VV 750 V. - Incluyendo caja de registro, cajas de mecanismo universal con tornillos, totalmente montado e instalado. |  | 0 | u | 32.55 |  |  | https://www.construnario.com/diccionario/ficha_producto.aspx?id=13103602
BJC18509 | 18509 | 8421870050070 | Interruptor doble, referencia 18509 de BJC | Interruptor doble BJC, con referencia 18509 de la familia Iris |  | 1 | u | 14.71 | https://www.construnario.com/bc3/10900/18509.png | https://www.construnario.com/bc3/10900/CMP6485_files_Interruptores-información_cargas_SBL.pdf
BJC18709_AT | 18709-AT | 8421870053644 | Tecla doble interruptor/conmutador negro antracita | Tecla doble interruptor/conmutador negro antracita BJC, con referencia 18709-AT de la familia Iris Color |  | 1 | u | 7.35 | https://www.construnario.com/bc3/10900/18709_AT.jpg
BJC18001_BC | 18001-BC | 8421870667100 | Marco 1 elemento beige Cemento | Marco 1 elemento beige Cemento BJC, con referencia 18001-BC de la familia Iris Color |  | 1 | u | 9.23 | https://www.construnario.com/bc3/10900/18001_BC.jpg https://www.construnario.com/bc3/10900/CMP6485_1_18001-BC-iris-marco_1_elemento-beige_cemento-1000-2000px-2000x2000.png | https://www.construnario.com/bc3/10900/CMP6485_files_PM0106_Serie_IRIS-IRIS-MEGA_MECANISMOS.pdf
MTC_AIA010B |  |  | Tubo curvable de PVC, corrugado, negro, diámetro'=20 mm | Tubo curvable de PVC, corrugado, de color negro, de 20 mm de diámetro nominal, para canalización empotrada en obra de fábrica (paredes y techos). Resistencia a la compresión 320 N, resistencia al impacto 1 julio, temperatura de trabajo -5°C hasta 60°C, con grado de protección IP 545 según UNE 20324, no propagador de la llama. Según UNE-EN 61386-1 y UNE-EN 61386-22. |  | 0 | m | 0.15
MTC_TTC020A |  |  | Conductor rígido unipolar de cobre, aislado, 750 V y 2,5 mm² de sección, para red equipotencial |  |  | 0 | m | 0.12
BJC2373_I | 2373-I | 8421870650607 | Caja universal cuadrada, referencia 2373-I de BJC. 60 mm | Caja universal cuadrada Material termoplástico de BJC, con referencia 2373-I |  | 1 | u | 0.31 | https://www.construnario.com/bc3/10900/2373-I.jpg https://www.construnario.com/bc3/10900/CMP6485_1_P_2373_I.jpg | https://www.construnario.com/bc3/10900/CMP6485_files_PM0017_CAJAS_PARA_ACCESORIOS_ELECTRICOS.pdf
MTC_PMATAUX |  |  | Pequeño material |  |  | 0 | % | 3
MOC_002 |  |  | Oficial 1ª electricista |  |  | 0 | h | 22
MOC_100 |  |  | Ayudante electricista |  |  | 0 | h | 20.3
PBJC_11024113 |  |  | Interruptor doble con visor beige Cemento con antracita, serie Iris | Interruptor doble con visor beige Cemento con antracita de la serie BJC Iris. - Formado por las refs. 18509, 18709-ATL, 18001-BC, 18039-2AZ. - Tubo PVC corrugado de M 20/gp5. - Conductor rígido de 1,5 mm2 de Cu. - Aislamiento VV 750 V. - Incluyendo caja de registro, cajas de mecanismo universal con tornillos, totalmente montado e instalado. |  | 0 | u | 43.4 |  |  | https://www.construnario.com/diccionario/ficha_producto.aspx?id=13103603
BJC18509 | 18509 | 8421870050070 | Interruptor doble, referencia 18509 de BJC | Interruptor doble BJC, con referencia 18509 de la familia Iris |  | 1 | u | 14.71 | https://www.construnario.com/bc3/10900/18509.png | https://www.construnario.com/bc3/10900/CMP6485_files_Interruptores-información_cargas_SBL.pdf
BJC18709_ATL | 18709-ATL | 8421870053651 | Tecla doble interruptor/conmutador con visor negro antracita | Tecla doble interruptor/conmutador con visor negro antracita BJC, con referencia 18709-ATL de la familia Iris Color |  | 1 | u | 8.38 | https://www.construnario.com/bc3/10900/18709_ATL.jpg
BJC18001_BC | 18001-BC | 8421870667100 | Marco 1 elemento beige Cemento | Marco 1 elemento beige Cemento BJC, con referencia 18001-BC de la familia Iris Color |  | 1 | u | 9.23 | https://www.construnario.com/bc3/10900/18001_BC.jpg https://www.construnario.com/bc3/10900/CMP6485_1_18001-BC-iris-marco_1_elemento-beige_cemento-1000-2000px-2000x2000.png | https://www.construnario.com/bc3/10900/CMP6485_files_PM0106_Serie_IRIS-IRIS-MEGA_MECANISMOS.pdf
BJC18039_2AZ | 18039-2AZ | 8421870661382 | Señalizador luminoso LED azul | Señalizador luminoso LED azul BJC, con referencia 18039-2AZ de la familia Iris |  | 1 | u | 9.51 | https://www.construnario.com/bc3/10900/18039_2.jpg
MTC_AIA010B |  |  | Tubo curvable de PVC, corrugado, negro, diámetro'=20 mm | Tubo curvable de PVC, corrugado, de color negro, de 20 mm de diámetro nominal, para canalización empotrada en obra de fábrica (paredes y techos). Resistencia a la compresión 320 N, resistencia al impacto 1 julio, temperatura de trabajo -5°C hasta 60°C, con grado de protección IP 545 según UNE 20324, no propagador de la llama. Según UNE-EN 61386-1 y UNE-EN 61386-22. |  | 0 | m | 0.15
MTC_TTC020A |  |  | Conductor rígido unipolar de cobre, aislado, 750 V y 2,5 mm² de sección, para red equipotencial |  |  | 0 | m | 0.12
BJC2373_I | 2373-I | 8421870650607 | Caja universal cuadrada, referencia 2373-I de BJC. 60 mm | Caja universal cuadrada Material termoplástico de BJC, con referencia 2373-I |  | 1 | u | 0.31 | https://www.construnario.com/bc3/10900/2373-I.jpg https://www.construnario.com/bc3/10900/CMP6485_1_P_2373_I.jpg | https://www.construnario.com/bc3/10900/CMP6485_files_PM0017_CAJAS_PARA_ACCESORIOS_ELECTRICOS.pdf
MTC_PMATAUX |  |  | Pequeño material |  |  | 0 | % | 3
MOC_002 |  |  | Oficial 1ª electricista |  |  | 0 | h | 22
MOC_100 |  |  | Ayudante electricista |  |  | 0 | h | 20.3
PBJC_11024114 |  |  | Interruptor doble persianas beige Cemento con antracita, serie Iris | Interruptor doble persianas beige Cemento con antracita de la serie BJC Iris. - Formado por las refs. 18569, 18765-AT,18001-BC. - Tubo PVC corrugado de M 20/gp5. - Conductor rígido de 1,5 mm2 de Cu. - Aislamiento VV 750 V. - Incluyendo caja de registro, cajas de mecanismo universal con tornillos, totalmente montado e instalado. |  | 0 | u | 42.66 |  |  | https://www.construnario.com/diccionario/ficha_producto.aspx?id=13103605
BJC18569 | 18569 | 8421870050261 | Interruptor doble persianas | Interruptor doble persianas BJC, con referencia 18569 de la familia Iris |  | 1 | u | 23.66 | https://www.construnario.com/bc3/10900/18569.png | https://www.construnario.com/bc3/10900/CMP6485_files_Interruptores-información_cargas_SBL.pdf
BJC18765_AT | 18765-AT | 8421870057253 | Tecla pulsador - interruptor persianas negro antracita | Tecla pulsador - interruptor persianas negro antracita BJC, con referencia 18765-AT de la familia Iris Color |  | 1 | u | 8.22 | https://www.construnario.com/bc3/10900/18765_AT.jpg
BJC18001_BC | 18001-BC | 8421870667100 | Marco 1 elemento beige Cemento | Marco 1 elemento beige Cemento BJC, con referencia 18001-BC de la familia Iris Color |  | 1 | u | 9.23 | https://www.construnario.com/bc3/10900/18001_BC.jpg https://www.construnario.com/bc3/10900/CMP6485_1_18001-BC-iris-marco_1_elemento-beige_cemento-1000-2000px-2000x2000.png | https://www.construnario.com/bc3/10900/CMP6485_files_PM0106_Serie_IRIS-IRIS-MEGA_MECANISMOS.pdf
MTC_AIA010B |  |  | Tubo curvable de PVC, corrugado, negro, diámetro'=20 mm | Tubo curvable de PVC, corrugado, de color negro, de 20 mm de diámetro nominal, para canalización empotrada en obra de fábrica (paredes y techos). Resistencia a la compresión 320 N, resistencia al impacto 1 julio, temperatura de trabajo -5°C hasta 60°C, con grado de protección IP 545 según UNE 20324, no propagador de la llama. Según UNE-EN 61386-1 y UNE-EN 61386-22. |  | 0 | m | 0.15
MTC_TTC020A |  |  | Conductor rígido unipolar de cobre, aislado, 750 V y 2,5 mm² de sección, para red equipotencial |  |  | 0 | m | 0.12
BJC2373_I | 2373-I | 8421870650607 | Caja universal cuadrada, referencia 2373-I de BJC. 60 mm | Caja universal cuadrada Material termoplástico de BJC, con referencia 2373-I |  | 1 | u | 0.31 | https://www.construnario.com/bc3/10900/2373-I.jpg https://www.construnario.com/bc3/10900/CMP6485_1_P_2373_I.jpg | https://www.construnario.com/bc3/10900/CMP6485_files_PM0017_CAJAS_PARA_ACCESORIOS_ELECTRICOS.pdf
MTC_PMATAUX |  |  | Pequeño material |  |  | 0 | % | 3
MOC_002 |  |  | Oficial 1ª electricista |  |  | 0 | h | 22
MOC_100 |  |  | Ayudante electricista |  |  | 0 | h | 20.3
PBJC_11024115 |  |  | Pulsador timbre beige Cemento con antracita, serie Iris | Punto pulsador timbre realizado con pulsador timbre beige Cemento con antracita de la serie BJC Iris. - Formado por las refs. 18516, 18716-AT, 18001-BC. - Tubo PVC corrugado de M 20/gp5. - Conductor rígido de 1,5 mm2 de Cu. - Aislamiento VV 750 V. - Incluyendo caja de registro, caja de mecanismo universal con tornillos, totalmente montado e instalado. |  | 0 | u | 22.76 |  |  | https://www.construnario.com/diccionario/ficha_producto.aspx?id=13103606
BJC18516 | 18516 | 8421870050117 | Pulsador, referencia 18516 de BJC | Pulsador BJC, con referencia 18516 de la familia Iris |  | 1 | u | 6.65 | https://www.construnario.com/bc3/10900/18516.png
BJC18716_AT | 18716-AT | 8421870054344 | Tecla pulsador timbre negro antracita | Tecla pulsador timbre negro antracita BJC, con referencia 18716-AT de la familia Iris Color |  | 1 | u | 5.91 | https://www.construnario.com/bc3/10900/18716_AT.jpg
BJC18001_BC | 18001-BC | 8421870667100 | Marco 1 elemento beige Cemento | Marco 1 elemento beige Cemento BJC, con referencia 18001-BC de la familia Iris Color |  | 1 | u | 9.23 | https://www.construnario.com/bc3/10900/18001_BC.jpg https://www.construnario.com/bc3/10900/CMP6485_1_18001-BC-iris-marco_1_elemento-beige_cemento-1000-2000px-2000x2000.png | https://www.construnario.com/bc3/10900/CMP6485_files_PM0106_Serie_IRIS-IRIS-MEGA_MECANISMOS.pdf
MTC_AIA010B |  |  | Tubo curvable de PVC, corrugado, negro, diámetro'=20 mm | Tubo curvable de PVC, corrugado, de color negro, de 20 mm de diámetro nominal, para canalización empotrada en obra de fábrica (paredes y techos). Resistencia a la compresión 320 N, resistencia al impacto 1 julio, temperatura de trabajo -5°C hasta 60°C, con grado de protección IP 545 según UNE 20324, no propagador de la llama. Según UNE-EN 61386-1 y UNE-EN 61386-22. |  | 0 | m | 0.15
MTC_TTC020A |  |  | Conductor rígido unipolar de cobre, aislado, 750 V y 2,5 mm² de sección, para red equipotencial |  |  | 0 | m | 0.12
BJC2373_I | 2373-I | 8421870650607 | Caja universal cuadrada, referencia 2373-I de BJC. 60 mm | Caja universal cuadrada Material termoplástico de BJC, con referencia 2373-I |  | 1 | u | 0.31 | https://www.construnario.com/bc3/10900/2373-I.jpg https://www.construnario.com/bc3/10900/CMP6485_1_P_2373_I.jpg | https://www.construnario.com/bc3/10900/CMP6485_files_PM0017_CAJAS_PARA_ACCESORIOS_ELECTRICOS.pdf
MTC_PMATAUX |  |  | Pequeño material |  |  | 0 | % | 3
MOC_002 |  |  | Oficial 1ª electricista |  |  | 0 | h | 22
MOC_100 |  |  | Ayudante electricista |  |  | 0 | h | 20.3
PBJC_11024116 |  |  | Pulsador timbre con visor beige Cemento con antracita, serie Iris | Punto pulsador timbre realizado con pulsador timbre con visor beige Cemento con antracita de la serie BJC Iris. - Formado por las refs. 18516, 18716-ATL, 18001-BC, 18039-2AZ. - Tubo PVC corrugado de M 20/gp5. - Conductor rígido de 1,5 mm2 de Cu. - Aislamiento VV 750 V. - Incluyendo caja de registro, caja de mecanismo universal con tornillos, totalmente montado e instalado. |  | 0 | u | 33.11 |  |  | https://www.construnario.com/diccionario/ficha_producto.aspx?id=13103608
BJC18516 | 18516 | 8421870050117 | Pulsador, referencia 18516 de BJC | Pulsador BJC, con referencia 18516 de la familia Iris |  | 1 | u | 6.65 | https://www.construnario.com/bc3/10900/18516.png
BJC18716_ATL | 18716-ATL | 8421870054351 | Tecla pulsador timbre con visor negro antracita | Tecla pulsador timbre con visor negro antracita BJC, con referencia 18716-ATL de la familia Iris Color |  | 1 | u | 6.45 | https://www.construnario.com/bc3/10900/18716_ATL.jpg
BJC18001_BC | 18001-BC | 8421870667100 | Marco 1 elemento beige Cemento | Marco 1 elemento beige Cemento BJC, con referencia 18001-BC de la familia Iris Color |  | 1 | u | 9.23 | https://www.construnario.com/bc3/10900/18001_BC.jpg https://www.construnario.com/bc3/10900/CMP6485_1_18001-BC-iris-marco_1_elemento-beige_cemento-1000-2000px-2000x2000.png | https://www.construnario.com/bc3/10900/CMP6485_files_PM0106_Serie_IRIS-IRIS-MEGA_MECANISMOS.pdf
BJC18039_2AZ | 18039-2AZ | 8421870661382 | Señalizador luminoso LED azul | Señalizador luminoso LED azul BJC, con referencia 18039-2AZ de la familia Iris |  | 1 | u | 9.51 | https://www.construnario.com/bc3/10900/18039_2.jpg
MTC_AIA010B |  |  | Tubo curvable de PVC, corrugado, negro, diámetro'=20 mm | Tubo curvable de PVC, corrugado, de color negro, de 20 mm de diámetro nominal, para canalización empotrada en obra de fábrica (paredes y techos). Resistencia a la compresión 320 N, resistencia al impacto 1 julio, temperatura de trabajo -5°C hasta 60°C, con grado de protección IP 545 según UNE 20324, no propagador de la llama. Según UNE-EN 61386-1 y UNE-EN 61386-22. |  | 0 | m | 0.15
MTC_TTC020A |  |  | Conductor rígido unipolar de cobre, aislado, 750 V y 2,5 mm² de sección, para red equipotencial |  |  | 0 | m | 0.12
BJC2373_I | 2373-I | 8421870650607 | Caja universal cuadrada, referencia 2373-I de BJC. 60 mm | Caja universal cuadrada Material termoplástico de BJC, con referencia 2373-I |  | 1 | u | 0.31 | https://www.construnario.com/bc3/10900/2373-I.jpg https://www.construnario.com/bc3/10900/CMP6485_1_P_2373_I.jpg | https://www.construnario.com/bc3/10900/CMP6485_files_PM0017_CAJAS_PARA_ACCESORIOS_ELECTRICOS.pdf
MTC_PMATAUX |  |  | Pequeño material |  |  | 0 | % | 3
MOC_002 |  |  | Oficial 1ª electricista |  |  | 0 | h | 22
MOC_100 |  |  | Ayudante electricista |  |  | 0 | h | 20.3
PBJC_11024117 |  |  | Pulsador luz beige Cemento con antracita, serie Iris | Punto pulsador luz realizado con pulsador luz beige Cemento con antracita de la serie BJC Iris. - Formado por las refs. 18516, 18717-AT, 18001-BC. - Tubo PVC corrugado de M 20/gp5. - Conductor rígido de 1,5 mm2 de Cu. - Aislamiento VV 750 V. - Incluyendo caja de registro, caja de mecanismo universal con tornillos, totalmente montado e instalado. |  | 0 | u | 22.76 |  |  | https://www.construnario.com/diccionario/ficha_producto.aspx?id=13103610
BJC18516 | 18516 | 8421870050117 | Pulsador, referencia 18516 de BJC | Pulsador BJC, con referencia 18516 de la familia Iris |  | 1 | u | 6.65 | https://www.construnario.com/bc3/10900/18516.png
BJC18717_AT | 18717-AT | 8421870054627 | Tecla pulsador luz negro antracita | Tecla pulsador luz negro antracita BJC, con referencia 18717-AT de la familia Iris Color |  | 1 | u | 5.91 | https://www.construnario.com/bc3/10900/18717_AT.jpg
BJC18001_BC | 18001-BC | 8421870667100 | Marco 1 elemento beige Cemento | Marco 1 elemento beige Cemento BJC, con referencia 18001-BC de la familia Iris Color |  | 1 | u | 9.23 | https://www.construnario.com/bc3/10900/18001_BC.jpg https://www.construnario.com/bc3/10900/CMP6485_1_18001-BC-iris-marco_1_elemento-beige_cemento-1000-2000px-2000x2000.png | https://www.construnario.com/bc3/10900/CMP6485_files_PM0106_Serie_IRIS-IRIS-MEGA_MECANISMOS.pdf
MTC_AIA010B |  |  | Tubo curvable de PVC, corrugado, negro, diámetro'=20 mm | Tubo curvable de PVC, corrugado, de color negro, de 20 mm de diámetro nominal, para canalización empotrada en obra de fábrica (paredes y techos). Resistencia a la compresión 320 N, resistencia al impacto 1 julio, temperatura de trabajo -5°C hasta 60°C, con grado de protección IP 545 según UNE 20324, no propagador de la llama. Según UNE-EN 61386-1 y UNE-EN 61386-22. |  | 0 | m | 0.15
MTC_TTC020A |  |  | Conductor rígido unipolar de cobre, aislado, 750 V y 2,5 mm² de sección, para red equipotencial |  |  | 0 | m | 0.12
BJC2373_I | 2373-I | 8421870650607 | Caja universal cuadrada, referencia 2373-I de BJC. 60 mm | Caja universal cuadrada Material termoplástico de BJC, con referencia 2373-I |  | 1 | u | 0.31 | https://www.construnario.com/bc3/10900/2373-I.jpg https://www.construnario.com/bc3/10900/CMP6485_1_P_2373_I.jpg | https://www.construnario.com/bc3/10900/CMP6485_files_PM0017_CAJAS_PARA_ACCESORIOS_ELECTRICOS.pdf
MTC_PMATAUX |  |  | Pequeño material |  |  | 0 | % | 3
MOC_002 |  |  | Oficial 1ª electricista |  |  | 0 | h | 22
MOC_100 |  |  | Ayudante electricista |  |  | 0 | h | 20.3
PBJC_11024118 |  |  | Pulsador luz con visor beige Cemento con antracita, serie Iris | Punto pulsador luz con visor realizado con pulsador luz con visor beige Cemento con antracita de la serie BJC Iris. - Formado por las refs. 18516, 18717-ATL, 18001-BC, 18039-2AZ. - Tubo PVC corrugado de M 20/gp5. - Conductor rígido de 1,5 mm2 de Cu. - Aislamiento VV 750 V. - Incluyendo caja de registro, caja de mecanismo universal con tornillos, totalmente montado e instalado. |  | 0 | u | 33.18 |  |  | https://www.construnario.com/diccionario/ficha_producto.aspx?id=13103611
BJC18516 | 18516 | 8421870050117 | Pulsador, referencia 18516 de BJC | Pulsador BJC, con referencia 18516 de la familia Iris |  | 1 | u | 6.65 | https://www.construnario.com/bc3/10900/18516.png
BJC18717_ATL | 18717-ATL | 8421870054634 | Tecla pulsador luz con visor negro antracita | Tecla pulsador luz con visor negro antracita BJC, con referencia 18717-ATL de la familia Iris Color |  | 1 | u | 6.51 | https://www.construnario.com/bc3/10900/18717_ATL.jpg
BJC18001_BC | 18001-BC | 8421870667100 | Marco 1 elemento beige Cemento | Marco 1 elemento beige Cemento BJC, con referencia 18001-BC de la familia Iris Color |  | 1 | u | 9.23 | https://www.construnario.com/bc3/10900/18001_BC.jpg https://www.construnario.com/bc3/10900/CMP6485_1_18001-BC-iris-marco_1_elemento-beige_cemento-1000-2000px-2000x2000.png | https://www.construnario.com/bc3/10900/CMP6485_files_PM0106_Serie_IRIS-IRIS-MEGA_MECANISMOS.pdf
BJC18039_2AZ | 18039-2AZ | 8421870661382 | Señalizador luminoso LED azul | Señalizador luminoso LED azul BJC, con referencia 18039-2AZ de la familia Iris |  | 1 | u | 9.51 | https://www.construnario.com/bc3/10900/18039_2.jpg
MTC_AIA010B |  |  | Tubo curvable de PVC, corrugado, negro, diámetro'=20 mm | Tubo curvable de PVC, corrugado, de color negro, de 20 mm de diámetro nominal, para canalización empotrada en obra de fábrica (paredes y techos). Resistencia a la compresión 320 N, resistencia al impacto 1 julio, temperatura de trabajo -5°C hasta 60°C, con grado de protección IP 545 según UNE 20324, no propagador de la llama. Según UNE-EN 61386-1 y UNE-EN 61386-22. |  | 0 | m | 0.15
MTC_TTC020A |  |  | Conductor rígido unipolar de cobre, aislado, 750 V y 2,5 mm² de sección, para red equipotencial |  |  | 0 | m | 0.12
BJC2373_I | 2373-I | 8421870650607 | Caja universal cuadrada, referencia 2373-I de BJC. 60 mm | Caja universal cuadrada Material termoplástico de BJC, con referencia 2373-I |  | 1 | u | 0.31 | https://www.construnario.com/bc3/10900/2373-I.jpg https://www.construnario.com/bc3/10900/CMP6485_1_P_2373_I.jpg | https://www.construnario.com/bc3/10900/CMP6485_files_PM0017_CAJAS_PARA_ACCESORIOS_ELECTRICOS.pdf
MTC_PMATAUX |  |  | Pequeño material |  |  | 0 | % | 3
MOC_002 |  |  | Oficial 1ª electricista |  |  | 0 | h | 22
MOC_100 |  |  | Ayudante electricista |  |  | 0 | h | 20.3
PBJC_11024119 |  |  | Pulsador doble persianas con enclav. eléc. beige Cemento con antracita, serie Iris | Grupo 2 pulsadores para persianas realizado con pulsador doble persianas con enclav. eléc. beige Cemento con antracita de la serie BJC Iris. - Formado por las refs. 18565, 18765-AT, 18001-BC. - Tubo PVC corrugado de M 20/gp5. - Conductor rígido de 1,5 mm2 de Cu. - Aislamiento VV 750 V. - Incluyendo caja de registro, cajas de mecanismo universal con tornillos, totalmente montado e instalado. |  | 0 | u | 41.94 |  |  | https://www.construnario.com/diccionario/ficha_producto.aspx?id=13103613
BJC18565 | 18565 | 8421870050230 | Pulsador doble persianas con enclav. eléc. | Pulsador doble persianas con enclavamiento eléctrico BJC, con referencia 18565 Enclavamiento eléctrico y mecánico 10 A 250 V~ Envase 10 |  | 1 | u | 22.96 | https://www.construnario.com/bc3/10900/18565.png
BJC18765_AT | 18765-AT | 8421870057253 | Tecla pulsador - interruptor persianas negro antracita | Tecla pulsador - interruptor persianas negro antracita BJC, con referencia 18765-AT de la familia Iris Color |  | 1 | u | 8.22 | https://www.construnario.com/bc3/10900/18765_AT.jpg
BJC18001_BC | 18001-BC | 8421870667100 | Marco 1 elemento beige Cemento | Marco 1 elemento beige Cemento BJC, con referencia 18001-BC de la familia Iris Color |  | 1 | u | 9.23 | https://www.construnario.com/bc3/10900/18001_BC.jpg https://www.construnario.com/bc3/10900/CMP6485_1_18001-BC-iris-marco_1_elemento-beige_cemento-1000-2000px-2000x2000.png | https://www.construnario.com/bc3/10900/CMP6485_files_PM0106_Serie_IRIS-IRIS-MEGA_MECANISMOS.pdf
MTC_AIA010B |  |  | Tubo curvable de PVC, corrugado, negro, diámetro'=20 mm | Tubo curvable de PVC, corrugado, de color negro, de 20 mm de diámetro nominal, para canalización empotrada en obra de fábrica (paredes y techos). Resistencia a la compresión 320 N, resistencia al impacto 1 julio, temperatura de trabajo -5°C hasta 60°C, con grado de protección IP 545 según UNE 20324, no propagador de la llama. Según UNE-EN 61386-1 y UNE-EN 61386-22. |  | 0 | m | 0.15
MTC_TTC020A |  |  | Conductor rígido unipolar de cobre, aislado, 750 V y 2,5 mm² de sección, para red equipotencial |  |  | 0 | m | 0.12
BJC2373_I | 2373-I | 8421870650607 | Caja universal cuadrada, referencia 2373-I de BJC. 60 mm | Caja universal cuadrada Material termoplástico de BJC, con referencia 2373-I |  | 1 | u | 0.31 | https://www.construnario.com/bc3/10900/2373-I.jpg https://www.construnario.com/bc3/10900/CMP6485_1_P_2373_I.jpg | https://www.construnario.com/bc3/10900/CMP6485_files_PM0017_CAJAS_PARA_ACCESORIOS_ELECTRICOS.pdf
MTC_PMATAUX |  |  | Pequeño material |  |  | 0 | % | 3
MOC_002 |  |  | Oficial 1ª electricista |  |  | 0 | h | 22
MOC_100 |  |  | Ayudante electricista |  |  | 0 | h | 20.3
PBJC_11024120 |  |  | Regulador conmutador para LED 230Vac beige Cemento con antracita, serie Iris | Punto de regulación luminosa realizado con regulador conmutador para LED 230Vac beige Cemento con antracita de la serie BJC Iris. - Formado por las refs. 21549-X, 18749-AT, 18001-BC. - Tubo PVC corrugado de M 20/gp5. - Conductor rígido de 1,5 mm2 de Cu. - Aislamiento VV 750 V. - Incluyendo caja de registro, totalmente montado e instalado. |  | 0 | u | 111.51 |  |  | https://www.construnario.com/diccionario/ficha_producto.aspx?id=13103614
BJC21549_X | 21549-X | 8421870672517 | Regulador conmutador dimmer para lámparas led 230 Vac | Regulador conmutador dimmer para lámparas led 230 Vac de BJC, con referencia 21549-X Lámparas LED 6-60 W. Incandescencia, halógenos directos (R) 6-120 W halógenos 12 V con transformador ferromagnético (L) 25-100 VA. Conmutación por pulsación. Fijación por garras o tornillos. Fusible T 1,6 H. 250V~ Disponible un listado de lámparas LED de compatibilidad testeada en: www.bjc.es/documentacion Envase 1 unidad. |  | 1 | u | 85.92 | https://www.construnario.com/bc3/10900/21549-X.jpg | https://www.construnario.com/bc3/10900/CMP6485_files_PM0169_REGULADORES.pdf
BJC18749_AT | 18749-AT | 8421870662921 | Tapa con botón regulador negro antracita | Tapa con botón regulador negro antracita BJC, con referencia 18749-AT de la familia Iris Color |  | 1 | u | 12.5 | https://www.construnario.com/bc3/10900/18749_AT.jpg
BJC18001_BC | 18001-BC | 8421870667100 | Marco 1 elemento beige Cemento | Marco 1 elemento beige Cemento BJC, con referencia 18001-BC de la familia Iris Color |  | 1 | u | 9.23 | https://www.construnario.com/bc3/10900/18001_BC.jpg https://www.construnario.com/bc3/10900/CMP6485_1_18001-BC-iris-marco_1_elemento-beige_cemento-1000-2000px-2000x2000.png | https://www.construnario.com/bc3/10900/CMP6485_files_PM0106_Serie_IRIS-IRIS-MEGA_MECANISMOS.pdf
MTC_AIA010B |  |  | Tubo curvable de PVC, corrugado, negro, diámetro'=20 mm | Tubo curvable de PVC, corrugado, de color negro, de 20 mm de diámetro nominal, para canalización empotrada en obra de fábrica (paredes y techos). Resistencia a la compresión 320 N, resistencia al impacto 1 julio, temperatura de trabajo -5°C hasta 60°C, con grado de protección IP 545 según UNE 20324, no propagador de la llama. Según UNE-EN 61386-1 y UNE-EN 61386-22. |  | 0 | m | 0.15
MTC_TTC020A |  |  | Conductor rígido unipolar de cobre, aislado, 750 V y 2,5 mm² de sección, para red equipotencial |  |  | 0 | m | 0.12
MTC_cme0527 |  |  | Caja mecanismo empotrar enlazable |  |  | 1 | u | 0.61 | https://www.construnario.com/bc3/10900/2373-I.jpg
MTC_PMATAUX |  |  | Pequeño material |  |  | 0 | % | 3
MOC_002 |  |  | Oficial 1ª electricista |  |  | 0 | h | 22
MOC_100 |  |  | Ayudante electricista |  |  | 0 | h | 20.3
PBJC_11024121 |  |  | Toma R/TV-SAT beige Cemento con antracita, serie Iris | Toma para R/TV-SAT realizada con toma R/TV-SAT beige Cemento con antracita de la serie BJC Iris. - Formada por las refs. 2924, 18320-AT, 18001-BC. - Tubo PVC corrugado de M 20/gp5. - Incluyendo caja de registro, caja universal con tornillos, totalmente montado e instalado. |  | 0 | u | 38.87 |  |  | https://www.construnario.com/diccionario/ficha_producto.aspx?id=13103615
BJC2924 | 2924 | 8421870078135 | Toma R/TV-SAT (derivación), referencia 2924 de BJC | Toma R/TV-SAT (derivación) BJC, con referencia 2924 |  | 1 | u | 20.38 | https://www.construnario.com/bc3/10900/2924.png
BJC18320_AT | 18320-AT | 8421870047322 | Tapa toma R/TV-SAT negro antracita | Tapa toma R/TV-SAT negro antracita BJC, con referencia 18320-AT de la familia Iris Color |  | 1 | u | 7.52 | https://www.construnario.com/bc3/10900/18320_AT.jpg
BJC18001_BC | 18001-BC | 8421870667100 | Marco 1 elemento beige Cemento | Marco 1 elemento beige Cemento BJC, con referencia 18001-BC de la familia Iris Color |  | 1 | u | 9.23 | https://www.construnario.com/bc3/10900/18001_BC.jpg https://www.construnario.com/bc3/10900/CMP6485_1_18001-BC-iris-marco_1_elemento-beige_cemento-1000-2000px-2000x2000.png | https://www.construnario.com/bc3/10900/CMP6485_files_PM0106_Serie_IRIS-IRIS-MEGA_MECANISMOS.pdf
MTC_AIA010B |  |  | Tubo curvable de PVC, corrugado, negro, diámetro'=20 mm | Tubo curvable de PVC, corrugado, de color negro, de 20 mm de diámetro nominal, para canalización empotrada en obra de fábrica (paredes y techos). Resistencia a la compresión 320 N, resistencia al impacto 1 julio, temperatura de trabajo -5°C hasta 60°C, con grado de protección IP 545 según UNE 20324, no propagador de la llama. Según UNE-EN 61386-1 y UNE-EN 61386-22. |  | 0 | m | 0.15
MTC_cme0527 |  |  | Caja mecanismo empotrar enlazable |  |  | 1 | u | 0.61 | https://www.construnario.com/bc3/10900/2373-I.jpg
MTC_PMATAUX |  |  | Pequeño material |  |  | 0 | % | 3
MOC_002 |  |  | Oficial 1ª electricista |  |  | 0 | h | 22
MOC_100 |  |  | Ayudante electricista |  |  | 0 | h | 20.3
PBJC_11024122 |  |  | Interruptor - conmutador tarjetero 1 microrruptor beige Cemento con antracita, serie Iris | Punto conmutado tarjetero realizado con interruptor - conmutador tarjetero 1 microrruptor beige Cemento con antracita de la serie BJC Iris. - Formado por las refs. 18068-AT, 18001-BC. - Tubo PVC corrugado de M 20/gp5. - Conductor rígido de 1,5 mm2 de Cu. - Aislamiento VV 750 V. - Incluyendo caja de registro, caja de mecanismo de modulo estrecho con tornillos, totalmente montado e instalado. |  | 0 | u | 52.86 |  |  | https://www.construnario.com/diccionario/ficha_producto.aspx?id=13103616
BJC18068_AT | 18068-AT | 8421870050834 | Interruptor - conmutador tarjetero 1 microrruptor negro antracita | Interruptor - conmutador tarjetero 1 microrruptor negro antracita BJC, con referencia 18068-AT de la familia Iris Color |  | 1 | u | 41.48 | https://www.construnario.com/bc3/10900/18068_AT.jpg
BJC18001_BC | 18001-BC | 8421870667100 | Marco 1 elemento beige Cemento | Marco 1 elemento beige Cemento BJC, con referencia 18001-BC de la familia Iris Color |  | 1 | u | 9.23 | https://www.construnario.com/bc3/10900/18001_BC.jpg https://www.construnario.com/bc3/10900/CMP6485_1_18001-BC-iris-marco_1_elemento-beige_cemento-1000-2000px-2000x2000.png | https://www.construnario.com/bc3/10900/CMP6485_files_PM0106_Serie_IRIS-IRIS-MEGA_MECANISMOS.pdf
MTC_AIA010B |  |  | Tubo curvable de PVC, corrugado, negro, diámetro'=20 mm | Tubo curvable de PVC, corrugado, de color negro, de 20 mm de diámetro nominal, para canalización empotrada en obra de fábrica (paredes y techos). Resistencia a la compresión 320 N, resistencia al impacto 1 julio, temperatura de trabajo -5°C hasta 60°C, con grado de protección IP 545 según UNE 20324, no propagador de la llama. Según UNE-EN 61386-1 y UNE-EN 61386-22. |  | 0 | m | 0.15
MTC_TTC020A |  |  | Conductor rígido unipolar de cobre, aislado, 750 V y 2,5 mm² de sección, para red equipotencial |  |  | 0 | m | 0.12
MTC_cme0527 |  |  | Caja mecanismo empotrar enlazable |  |  | 1 | u | 0.61 | https://www.construnario.com/bc3/10900/2373-I.jpg
MTC_PMATAUX |  |  | Pequeño material |  |  | 0 | % | 3
MOC_002 |  |  | Oficial 1ª electricista |  |  | 0 | h | 22
MOC_100 |  |  | Ayudante electricista |  |  | 0 | h | 20.3
PBJC_11024123 |  |  | Zumbador regulable beige Cemento con antracita, serie Iris | Zumbador regulable realizado con zumbador regulable beige Cemento con antracita de la serie BJC Iris. - Formado por las refs. 18536-B, 18730-AT, 18001-BC. - Tubo PVC corrugado de M 20/gp5. - Conductor rígido de 1,5 mm2 de Cu. - Aislamiento VV 750 V. - Incluyendo caja de registro, caja de mecanismo universal con tornillos, totalmente montado e instalado. |  | 0 | u | 42.44 |  |  | https://www.construnario.com/diccionario/ficha_producto.aspx?id=13103617
BJC18536_B | 18536-B | 8421870632757 | Zumbador 230V con regulación de tono | Zumbador 230V con regulación de tono BJC, con referencia 18536-B de la familia Iris |  | 1 | u | 24.8 | https://www.construnario.com/bc3/10900/18536_B.jpg | https://www.construnario.com/bc3/10900/CMP6485_files_PM0085_TIMBRES_Y_ZUMBADORES.pdf
BJC18730_AT | 18730-AT | 8421870056133 | Tapa piloto negro antracita | Tapa piloto negro antracita BJC, con referencia 18730-AT de la familia Iris Color |  | 1 | u | 6.56 | https://www.construnario.com/bc3/10900/18730_AT.jpg
BJC18001_BC | 18001-BC | 8421870667100 | Marco 1 elemento beige Cemento | Marco 1 elemento beige Cemento BJC, con referencia 18001-BC de la familia Iris Color |  | 1 | u | 9.23 | https://www.construnario.com/bc3/10900/18001_BC.jpg https://www.construnario.com/bc3/10900/CMP6485_1_18001-BC-iris-marco_1_elemento-beige_cemento-1000-2000px-2000x2000.png | https://www.construnario.com/bc3/10900/CMP6485_files_PM0106_Serie_IRIS-IRIS-MEGA_MECANISMOS.pdf
MTC_AIA010B |  |  | Tubo curvable de PVC, corrugado, negro, diámetro'=20 mm | Tubo curvable de PVC, corrugado, de color negro, de 20 mm de diámetro nominal, para canalización empotrada en obra de fábrica (paredes y techos). Resistencia a la compresión 320 N, resistencia al impacto 1 julio, temperatura de trabajo -5°C hasta 60°C, con grado de protección IP 545 según UNE 20324, no propagador de la llama. Según UNE-EN 61386-1 y UNE-EN 61386-22. |  | 0 | m | 0.15
MTC_TTC020A |  |  | Conductor rígido unipolar de cobre, aislado, 750 V y 2,5 mm² de sección, para red equipotencial |  |  | 0 | m | 0.12
MTC_cme0527 |  |  | Caja mecanismo empotrar enlazable |  |  | 1 | u | 0.61 | https://www.construnario.com/bc3/10900/2373-I.jpg
MTC_PMATAUX |  |  | Pequeño material |  |  | 0 | % | 3
MOC_002 |  |  | Oficial 1ª electricista |  |  | 0 | h | 22
MOC_100 |  |  | Ayudante electricista |  |  | 0 | h | 20.3
PBJC_11024124 |  |  | Piloto beige Cemento con antracita, serie Iris | Piloto realizado con piloto beige Cemento con antracita de la serie BJC Iris. - Formado por las refs. 18530, 18730-AT, 18001-BC, 18630-R. - Tubo PVC corrugado de M 20/gp5. - Conductor rígido de 1,5 mm2 de Cu. - Aislamiento VV 750 V. - Incluyendo caja de registro, caja de mecanismo universal con tornillos, totalmente montado e instalado. |  | 0 | u | 41.44 |  |  | https://www.construnario.com/diccionario/ficha_producto.aspx?id=13103618
BJC18530 | 18530 | 8421870050155 | Piloto, referencia 18530 de BJC | Piloto BJC, con referencia 18530 de la familia Iris |  | 1 | u | 18.05 | https://www.construnario.com/bc3/10900/18530.png
BJC18730_AT | 18730-AT | 8421870056133 | Tapa piloto negro antracita | Tapa piloto negro antracita BJC, con referencia 18730-AT de la familia Iris Color |  | 1 | u | 6.56 | https://www.construnario.com/bc3/10900/18730_AT.jpg
BJC18001_BC | 18001-BC | 8421870667100 | Marco 1 elemento beige Cemento | Marco 1 elemento beige Cemento BJC, con referencia 18001-BC de la familia Iris Color |  | 1 | u | 9.23 | https://www.construnario.com/bc3/10900/18001_BC.jpg https://www.construnario.com/bc3/10900/CMP6485_1_18001-BC-iris-marco_1_elemento-beige_cemento-1000-2000px-2000x2000.png | https://www.construnario.com/bc3/10900/CMP6485_files_PM0106_Serie_IRIS-IRIS-MEGA_MECANISMOS.pdf
BJC18630_R | 18630-R | 8421870059554 | Difusor piloto rojo | Difusor piloto rojo BJC, con referencia 18630-R de la familia Iris |  | 1 | u | 5.78 | https://www.construnario.com/bc3/10900/18630_R.jpg
MTC_AIA010B |  |  | Tubo curvable de PVC, corrugado, negro, diámetro'=20 mm | Tubo curvable de PVC, corrugado, de color negro, de 20 mm de diámetro nominal, para canalización empotrada en obra de fábrica (paredes y techos). Resistencia a la compresión 320 N, resistencia al impacto 1 julio, temperatura de trabajo -5°C hasta 60°C, con grado de protección IP 545 según UNE 20324, no propagador de la llama. Según UNE-EN 61386-1 y UNE-EN 61386-22. |  | 0 | m | 0.15
MTC_TTC020A |  |  | Conductor rígido unipolar de cobre, aislado, 750 V y 2,5 mm² de sección, para red equipotencial |  |  | 0 | m | 0.12
MTC_cme0527 |  |  | Caja mecanismo empotrar enlazable |  |  | 1 | u | 0.61 | https://www.construnario.com/bc3/10900/2373-I.jpg
MTC_PMATAUX |  |  | Pequeño material |  |  | 0 | % | 3
MOC_002 |  |  | Oficial 1ª electricista |  |  | 0 | h | 22
MOC_100 |  |  | Ayudante electricista |  |  | 0 | h | 20.3
PBJC_11024125 |  |  | Salida de cables beige Cemento con antracita, serie Iris | Salida de cables realizada con salida de cables beige Cemento con antracita de la serie BJC Iris. - Formada por las refs. 18534, 18734-AT, 18001-BC. - Tubo PVC corrugado de M 20/gp5. - Conductor rígido de 1,5 mm2 de Cu. - Aislamiento VV 750 V. - Incluyendo caja de registro, caja de mecanismo universal con tornillos, totalmente montado e instalado. |  | 0 | u | 24.88 |  |  | https://www.construnario.com/diccionario/ficha_producto.aspx?id=13103619
BJC18534 | 18534 | 8421870050162 | Salida de cables, referencia 18534 de BJC | Salida de cables BJC, con referencia 18534 de la familia Iris |  | 1 | u | 7.76 | https://www.construnario.com/bc3/10900/18534.png | https://www.construnario.com/bc3/10900/CMP6485_files_PM0202_Serie_iris-mega-coral-sol-viva-RJs-ciegas_y_salidas_cable.pdf
BJC18734_AT | 18734-AT | 8421870057390 | Tapa salida de cables, referencia 18734-AT de las series Iris y Mega de BJC. Negro antracita | Tapa mecanismo salida de cables con borne 3 x 1,5 mm2 cable Ø máximo 10 mm no apto garras |  | 1 | u | 6.86 | https://www.construnario.com/bc3/10900/18734_AT.jpg
BJC18001_BC | 18001-BC | 8421870667100 | Marco 1 elemento beige Cemento | Marco 1 elemento beige Cemento BJC, con referencia 18001-BC de la familia Iris Color |  | 1 | u | 9.23 | https://www.construnario.com/bc3/10900/18001_BC.jpg https://www.construnario.com/bc3/10900/CMP6485_1_18001-BC-iris-marco_1_elemento-beige_cemento-1000-2000px-2000x2000.png | https://www.construnario.com/bc3/10900/CMP6485_files_PM0106_Serie_IRIS-IRIS-MEGA_MECANISMOS.pdf
MTC_AIA010B |  |  | Tubo curvable de PVC, corrugado, negro, diámetro'=20 mm | Tubo curvable de PVC, corrugado, de color negro, de 20 mm de diámetro nominal, para canalización empotrada en obra de fábrica (paredes y techos). Resistencia a la compresión 320 N, resistencia al impacto 1 julio, temperatura de trabajo -5°C hasta 60°C, con grado de protección IP 545 según UNE 20324, no propagador de la llama. Según UNE-EN 61386-1 y UNE-EN 61386-22. |  | 0 | m | 0.15
MTC_TTC020A |  |  | Conductor rígido unipolar de cobre, aislado, 750 V y 2,5 mm² de sección, para red equipotencial |  |  | 0 | m | 0.12
BJC2373_I | 2373-I | 8421870650607 | Caja universal cuadrada, referencia 2373-I de BJC. 60 mm | Caja universal cuadrada Material termoplástico de BJC, con referencia 2373-I |  | 1 | u | 0.31 | https://www.construnario.com/bc3/10900/2373-I.jpg https://www.construnario.com/bc3/10900/CMP6485_1_P_2373_I.jpg | https://www.construnario.com/bc3/10900/CMP6485_files_PM0017_CAJAS_PARA_ACCESORIOS_ELECTRICOS.pdf
MTC_PMATAUX |  |  | Pequeño material |  |  | 0 | % | 3
MOC_002 |  |  | Oficial 1ª electricista |  |  | 0 | h | 22
MOC_100 |  |  | Ayudante electricista |  |  | 0 | h | 20.3
PBJC_11024126 |  |  | Tapa ciega beige Cemento con antracita, serie Iris | Tapa ciega realizada con tapa ciega beige Cemento con antracita de la serie BJC Iris. - Formada por las refs. 18033-AT, 18001-BC. - Tubo PVC corrugado de M 20/gp5. - Conductor rígido de 1,5 mm2 de Cu. - Aislamiento VV 750 V. - Incluyendo caja de registro, caja de mecanismo universal con tornillos, totalmente montado e instalado. |  | 0 | u | 20.04 | https://www.construnario.com/bc3/10900/beigecemento.png |  | https://www.construnario.com/diccionario/ficha_producto.aspx?id=13103620
BJC18033_AT | 18033-AT | 8421870050698 | Tapa ciega negro antracita | Tapa ciega negro antracita BJC, con referencia 18033-AT de la familia Iris Color |  | 1 | u | 9.92 | https://www.construnario.com/bc3/10900/18033_AT.jpg
BJC18001_BC | 18001-BC | 8421870667100 | Marco 1 elemento beige Cemento | Marco 1 elemento beige Cemento BJC, con referencia 18001-BC de la familia Iris Color |  | 1 | u | 9.23 | https://www.construnario.com/bc3/10900/18001_BC.jpg https://www.construnario.com/bc3/10900/CMP6485_1_18001-BC-iris-marco_1_elemento-beige_cemento-1000-2000px-2000x2000.png | https://www.construnario.com/bc3/10900/CMP6485_files_PM0106_Serie_IRIS-IRIS-MEGA_MECANISMOS.pdf
MTC_AIA010B |  |  | Tubo curvable de PVC, corrugado, negro, diámetro'=20 mm | Tubo curvable de PVC, corrugado, de color negro, de 20 mm de diámetro nominal, para canalización empotrada en obra de fábrica (paredes y techos). Resistencia a la compresión 320 N, resistencia al impacto 1 julio, temperatura de trabajo -5°C hasta 60°C, con grado de protección IP 545 según UNE 20324, no propagador de la llama. Según UNE-EN 61386-1 y UNE-EN 61386-22. |  | 0 | m | 0.15
MTC_TTC020A |  |  | Conductor rígido unipolar de cobre, aislado, 750 V y 2,5 mm² de sección, para red equipotencial |  |  | 0 | m | 0.12
BJC2373_I | 2373-I | 8421870650607 | Caja universal cuadrada, referencia 2373-I de BJC. 60 mm | Caja universal cuadrada Material termoplástico de BJC, con referencia 2373-I |  | 1 | u | 0.31 | https://www.construnario.com/bc3/10900/2373-I.jpg https://www.construnario.com/bc3/10900/CMP6485_1_P_2373_I.jpg | https://www.construnario.com/bc3/10900/CMP6485_files_PM0017_CAJAS_PARA_ACCESORIOS_ELECTRICOS.pdf
MTC_PMATAUX |  |  | Pequeño material |  |  | 0 | % | 3
MOC_002 |  |  | Oficial 1ª electricista |  |  | 0 | h | 22
MOC_100 |  |  | Ayudante electricista |  |  | 0 | h | 20.3
PBJC_11024127 |  |  | Detector movimiento empotrado beige Cemento con antracita, serie Iris | Detector movimiento empotrado realizado con detector movimiento empotrado beige Cemento con antracita de la serie BJC Iris. - Formado por las refs. 18555, 18730-AT, 18001-BC. - Tubo PVC corrugado de M 20/gp5. - Conductor rígido de 1,5 mm2 de Cu. - Aislamiento VV 750 V. - Incluyendo caja de registro, caja de mecanismo universal con tornillos, totalmente montado e instalado. |  | 0 | u | 235.79 |  |  | https://www.construnario.com/diccionario/ficha_producto.aspx?id=13103622
BJC18555 | 18555 | 8421870059981 | Detector movimiento empotrado, referencia 18555 de BJC | Detector movimiento empotrado BJC, con referencia 18555 de la familia Iris |  | 1 | u | 212.52 | https://www.construnario.com/bc3/10900/18555_.jpg
BJC18730_AT | 18730-AT | 8421870056133 | Tapa piloto negro antracita | Tapa piloto negro antracita BJC, con referencia 18730-AT de la familia Iris Color |  | 1 | u | 6.56 | https://www.construnario.com/bc3/10900/18730_AT.jpg
BJC18001_BC | 18001-BC | 8421870667100 | Marco 1 elemento beige Cemento | Marco 1 elemento beige Cemento BJC, con referencia 18001-BC de la familia Iris Color |  | 1 | u | 9.23 | https://www.construnario.com/bc3/10900/18001_BC.jpg https://www.construnario.com/bc3/10900/CMP6485_1_18001-BC-iris-marco_1_elemento-beige_cemento-1000-2000px-2000x2000.png | https://www.construnario.com/bc3/10900/CMP6485_files_PM0106_Serie_IRIS-IRIS-MEGA_MECANISMOS.pdf
MTC_AIA010B |  |  | Tubo curvable de PVC, corrugado, negro, diámetro'=20 mm | Tubo curvable de PVC, corrugado, de color negro, de 20 mm de diámetro nominal, para canalización empotrada en obra de fábrica (paredes y techos). Resistencia a la compresión 320 N, resistencia al impacto 1 julio, temperatura de trabajo -5°C hasta 60°C, con grado de protección IP 545 según UNE 20324, no propagador de la llama. Según UNE-EN 61386-1 y UNE-EN 61386-22. |  | 0 | m | 0.15
MTC_TTC020A |  |  | Conductor rígido unipolar de cobre, aislado, 750 V y 2,5 mm² de sección, para red equipotencial |  |  | 0 | m | 0.12
MTC_cme0527 |  |  | Caja mecanismo empotrar enlazable |  |  | 1 | u | 0.61 | https://www.construnario.com/bc3/10900/2373-I.jpg
MTC_PMATAUX |  |  | Pequeño material |  |  | 0 | % | 3
MOC_002 |  |  | Oficial 1ª electricista |  |  | 0 | h | 22
MOC_100 |  |  | Ayudante electricista |  |  | 0 | h | 20.3
PBJC_11024128 |  |  | Detector movimiento empotrado 360º | Detector movimiento empotrado realizado con detector movimiento empotrado 360º. - Formado por la ref. 2391 - Tubo PVC corrugado de M 20/gp5. - Conductor rígido de 1,5 mm2 de Cu. - Aislamiento VV 750 V. |  | 0 | u | 86.86 |  |  | https://www.construnario.com/diccionario/ficha_producto.aspx?id=13103623
BJC2391 | 2391 | 8421870679141 | Detector movimiento empotrado 360º techo blanco, referencia 2391 de BJC. 230VAC 360º | Detector movimiento empotrado 360º techo blanco 230VAC 360º BJC, con referencia 2391 Tensión alimentación: 230Vac 50Hz. Consumo <1W. Capacidad del contacto: 16A cos ?? '=1 Incandes. o halógenas 230V: 3.000W. Halógenas transfo. electrónico.: 3.000W. Halógenas transfo. ferromag: 2.400W. Fluorescencia: 1.300W (130ìF) Fluocompactas: 18x7W, 12x11W, 10x15W, 10x20W, 10x23W. Área de detección: circular 7 m, 360º. Compatible con lámparas LED Necesaria conexión de neutro. Envase 1 |  | 1 | u | 84.33 | https://www.construnario.com/bc3/10900/2391.jpg
MTC_AIA010B |  |  | Tubo curvable de PVC, corrugado, negro, diámetro'=20 mm | Tubo curvable de PVC, corrugado, de color negro, de 20 mm de diámetro nominal, para canalización empotrada en obra de fábrica (paredes y techos). Resistencia a la compresión 320 N, resistencia al impacto 1 julio, temperatura de trabajo -5°C hasta 60°C, con grado de protección IP 545 según UNE 20324, no propagador de la llama. Según UNE-EN 61386-1 y UNE-EN 61386-22. |  | 0 | m | 0.15
MTC_TTC020A |  |  | Conductor rígido unipolar de cobre, aislado, 750 V y 2,5 mm² de sección, para red equipotencial |  |  | 0 | m | 0.12
MTC_PMATAUX |  |  | Pequeño material |  |  | 0 | % | 3
MOC_002 |  |  | Oficial 1ª electricista |  |  | 0 | h | 22
MOC_100 |  |  | Ayudante electricista |  |  | 0 | h | 20.3
PBJC_11024129 |  |  | Detector movimiento de superficie 360º | Detector movimiento realizado con detector movimiento 360º de superficie. - Formado por la ref. 2390. - Tubo PVC corrugado de M 20/gp5. - Conductor rígido de 1,5 mm2 de Cu. - Aislamiento VV 750 V. |  | 0 | u | 90.96 |  |  | https://www.construnario.com/diccionario/ficha_producto.aspx?id=13103624
BJC2390 | 2390 | 8421870678557 | Detector movimiento superficie techo, referencia 2390 de BJC. 230VAC 360º blanco | Detector movimiento superficie techo 230VAC 360º blanco BJC, con referencia 2390 Tensión alimentación: 230Vac 50Hz. Consumo <1W. Capacidad del contacto: 16A cos ?? '=1 Incandes. o halógenas 230V: 3.000W. Halógenas transfo. electrónico.: 3.000W. Halógenas transfo. ferromag: 2.400W. Fluorescencia: 1.300W (130ìF) Fluocompactas: 18x7W, 12x11W, 10x15W, 10x20W, 10x23W. Área de detección: circular 7 m, 360º. Compatible con lámparas LED Necesaria conexión de neutro. Envase 1 |  | 1 | u | 88.31 | https://www.construnario.com/bc3/10900/2390a.jpg
MTC_AIA010B |  |  | Tubo curvable de PVC, corrugado, negro, diámetro'=20 mm | Tubo curvable de PVC, corrugado, de color negro, de 20 mm de diámetro nominal, para canalización empotrada en obra de fábrica (paredes y techos). Resistencia a la compresión 320 N, resistencia al impacto 1 julio, temperatura de trabajo -5°C hasta 60°C, con grado de protección IP 545 según UNE 20324, no propagador de la llama. Según UNE-EN 61386-1 y UNE-EN 61386-22. |  | 0 | m | 0.15
MTC_TTC020A |  |  | Conductor rígido unipolar de cobre, aislado, 750 V y 2,5 mm² de sección, para red equipotencial |  |  | 0 | m | 0.12
MTC_PMATAUX |  |  | Pequeño material |  |  | 0 | % | 3
MOC_002 |  |  | Oficial 1ª electricista |  |  | 0 | h | 22
MOC_100 |  |  | Ayudante electricista |  |  | 0 | h | 20.3
PBJC_11024130 |  |  | Pulsador con regulador universal RLC beige Cemento con antracita | Punto pulsador con regulador realizado con pulsador más regulador universal RLC beige Cemento con antracita de la serie BJC Iris. - Formado por las refs. 18516, 2385, 18705-AT, 18001-BC. - Tubo PVC corrugado de M 20/gp5. - Conductor rígido de 1,5 mm2 de Cu. - Aislamiento VV 750 V. - Incluyendo caja de registro, caja de mecanismo universal con tornillos, totalmente montado e instalado. |  | 0 | u | 80.96 | https://www.construnario.com/bc3/10900/beigecemento.png |  | https://www.construnario.com/diccionario/ficha_producto.aspx?id=13103625
BJC18516 | 18516 | 8421870050117 | Pulsador, referencia 18516 de BJC | Pulsador BJC, con referencia 18516 de la familia Iris |  | 1 | u | 6.65 | https://www.construnario.com/bc3/10900/18516.png
BJC2385 | 2385 | 8421870678502 | Dimmer universal, referencia 2385 de BJC | Dimmer universal RLC BJC, con referencia 2385 Tensión de alimentación: 230V~ 50Hz. Consumo 3VA. Válido para: Incandes. y halógenas 230V: 15 - 400W. Halógenas con transformador inductivo: 20 - 250W. Halógenas con transf. electrónico: 15 - 400W. Envase 1 |  | 1 | u | 56.86 | https://www.construnario.com/bc3/10900/2385.jpg
BJC18705_AT | 18705-AT | 8421870052890 | Tecla interruptor/conmut./cruzam. negro antracita | Tecla interruptor/conmut./cruzam. negro antracita BJC, con referencia 18705-AT de la familia Iris Color |  | 1 | u | 5.55 | https://www.construnario.com/bc3/10900/18705_AT.jpg
BJC18001_BC | 18001-BC | 8421870667100 | Marco 1 elemento beige Cemento | Marco 1 elemento beige Cemento BJC, con referencia 18001-BC de la familia Iris Color |  | 1 | u | 9.23 | https://www.construnario.com/bc3/10900/18001_BC.jpg https://www.construnario.com/bc3/10900/CMP6485_1_18001-BC-iris-marco_1_elemento-beige_cemento-1000-2000px-2000x2000.png | https://www.construnario.com/bc3/10900/CMP6485_files_PM0106_Serie_IRIS-IRIS-MEGA_MECANISMOS.pdf
MTC_AIA010B |  |  | Tubo curvable de PVC, corrugado, negro, diámetro'=20 mm | Tubo curvable de PVC, corrugado, de color negro, de 20 mm de diámetro nominal, para canalización empotrada en obra de fábrica (paredes y techos). Resistencia a la compresión 320 N, resistencia al impacto 1 julio, temperatura de trabajo -5°C hasta 60°C, con grado de protección IP 545 según UNE 20324, no propagador de la llama. Según UNE-EN 61386-1 y UNE-EN 61386-22. |  | 0 | m | 0.15
MTC_TTC020A |  |  | Conductor rígido unipolar de cobre, aislado, 750 V y 2,5 mm² de sección, para red equipotencial |  |  | 0 | m | 0.12
BJC2373_I | 2373-I | 8421870650607 | Caja universal cuadrada, referencia 2373-I de BJC. 60 mm | Caja universal cuadrada Material termoplástico de BJC, con referencia 2373-I |  | 1 | u | 0.31 | https://www.construnario.com/bc3/10900/2373-I.jpg https://www.construnario.com/bc3/10900/CMP6485_1_P_2373_I.jpg | https://www.construnario.com/bc3/10900/CMP6485_files_PM0017_CAJAS_PARA_ACCESORIOS_ELECTRICOS.pdf
MTC_PMATAUX |  |  | Pequeño material |  |  | 0 | % | 3
MOC_002 |  |  | Oficial 1ª electricista |  |  | 0 | h | 22
MOC_100 |  |  | Ayudante electricista |  |  | 0 | h | 20.3
PBJC_11024131 |  |  | Pulsador con regulador LED beige Cemento con antracita | Punto pulsador con regulador realizado con pulsador más regulador LED beige Cemento con antracita de la serie BJC Iris. - Formado por las refs. 18516, 2386, 18705-AT, 18001-BC. - Tubo PVC corrugado de M 20/gp5. - Conductor rígido de 1,5 mm2 de Cu. - Aislamiento VV 750 V. - Incluyendo caja de registro, caja de mecanismo universal con tornillos, totalmente montado e instalado. |  | 0 | u | 97.09 | https://www.construnario.com/bc3/10900/beigecemento.png |  | https://www.construnario.com/diccionario/ficha_producto.aspx?id=13103626
BJC18516 | 18516 | 8421870050117 | Pulsador, referencia 18516 de BJC | Pulsador BJC, con referencia 18516 de la familia Iris |  | 1 | u | 6.65 | https://www.construnario.com/bc3/10900/18516.png
BJC2386 | 2386 | 8421870678519 | Regulador LED, referencia 2386 de BJC | Regulador LED BJC, con referencia 2386 Tensión alimentación 230V~ 50/60Hz. Consumo: 2VA. Valido para lámparas LED regulables: a 230V~: 4-100W a 12V~ con transf. electrónico regulable (1 lámpara/transf.): máximo 6 transformadores (50W). Envase 1 |  | 1 | u | 72.52 | https://www.construnario.com/bc3/10900/2386b.jpg
BJC18705_AT | 18705-AT | 8421870052890 | Tecla interruptor/conmut./cruzam. negro antracita | Tecla interruptor/conmut./cruzam. negro antracita BJC, con referencia 18705-AT de la familia Iris Color |  | 1 | u | 5.55 | https://www.construnario.com/bc3/10900/18705_AT.jpg
BJC18001_BC | 18001-BC | 8421870667100 | Marco 1 elemento beige Cemento | Marco 1 elemento beige Cemento BJC, con referencia 18001-BC de la familia Iris Color |  | 1 | u | 9.23 | https://www.construnario.com/bc3/10900/18001_BC.jpg https://www.construnario.com/bc3/10900/CMP6485_1_18001-BC-iris-marco_1_elemento-beige_cemento-1000-2000px-2000x2000.png | https://www.construnario.com/bc3/10900/CMP6485_files_PM0106_Serie_IRIS-IRIS-MEGA_MECANISMOS.pdf
MTC_AIA010B |  |  | Tubo curvable de PVC, corrugado, negro, diámetro'=20 mm | Tubo curvable de PVC, corrugado, de color negro, de 20 mm de diámetro nominal, para canalización empotrada en obra de fábrica (paredes y techos). Resistencia a la compresión 320 N, resistencia al impacto 1 julio, temperatura de trabajo -5°C hasta 60°C, con grado de protección IP 545 según UNE 20324, no propagador de la llama. Según UNE-EN 61386-1 y UNE-EN 61386-22. |  | 0 | m | 0.15
MTC_TTC020A |  |  | Conductor rígido unipolar de cobre, aislado, 750 V y 2,5 mm² de sección, para red equipotencial |  |  | 0 | m | 0.12
BJC2373_I | 2373-I | 8421870650607 | Caja universal cuadrada, referencia 2373-I de BJC. 60 mm | Caja universal cuadrada Material termoplástico de BJC, con referencia 2373-I |  | 1 | u | 0.31 | https://www.construnario.com/bc3/10900/2373-I.jpg https://www.construnario.com/bc3/10900/CMP6485_1_P_2373_I.jpg | https://www.construnario.com/bc3/10900/CMP6485_files_PM0017_CAJAS_PARA_ACCESORIOS_ELECTRICOS.pdf
MTC_PMATAUX |  |  | Pequeño material |  |  | 0 | % | 3
MOC_002 |  |  | Oficial 1ª electricista |  |  | 0 | h | 22
MOC_100 |  |  | Ayudante electricista |  |  | 0 | h | 20.3
PBJC_11024132 |  |  | Pulsador con regulador para tiras LED monocromo 12-48Vcc beige Cemento con antracita | Punto pulsador con regulador realizado con pulsador más regulador para tiras LED monocromo 12-48Vcc beige Cemento con antracita de la serie BJC Iris. - Formado por las refs. 18516, 2387, 18705-AT, 18001-BC. - Tubo PVC corrugado de M 20/gp5. - Conductor rígido de 1,5 mm2 de Cu. - Aislamiento VV 750 V. - Incluyendo caja de registro, caja de mecanismo universal con tornillos, totalmente montado e instalado. |  | 0 | u | 98.56 | https://www.construnario.com/bc3/10900/beigecemento.png |  | https://www.construnario.com/diccionario/ficha_producto.aspx?id=13103627
BJC18516 | 18516 | 8421870050117 | Pulsador, referencia 18516 de BJC | Pulsador BJC, con referencia 18516 de la familia Iris |  | 1 | u | 6.65 | https://www.construnario.com/bc3/10900/18516.png
BJC2387 | 2387 | 8421870678526 | Regulador para tiras LED, referencia 2387 de BJC. Monocromo 12-48 VCC | Regulador para tiras LED monocromo 12-48 VCC BJC, con referencia 2387 Tensión de alimentación 12 - 48V CC. Consumo: <12mA. Carga Máxima 8A. Nivel de regulación mínimo: 1% - 60%. Veloc. de regulación 0% a 100%: 3 - 10 s. Envase 1 |  | 1 | u | 73.95 | https://www.construnario.com/bc3/10900/2387.jpg
BJC18705_AT | 18705-AT | 8421870052890 | Tecla interruptor/conmut./cruzam. negro antracita | Tecla interruptor/conmut./cruzam. negro antracita BJC, con referencia 18705-AT de la familia Iris Color |  | 1 | u | 5.55 | https://www.construnario.com/bc3/10900/18705_AT.jpg
BJC18001_BC | 18001-BC | 8421870667100 | Marco 1 elemento beige Cemento | Marco 1 elemento beige Cemento BJC, con referencia 18001-BC de la familia Iris Color |  | 1 | u | 9.23 | https://www.construnario.com/bc3/10900/18001_BC.jpg https://www.construnario.com/bc3/10900/CMP6485_1_18001-BC-iris-marco_1_elemento-beige_cemento-1000-2000px-2000x2000.png | https://www.construnario.com/bc3/10900/CMP6485_files_PM0106_Serie_IRIS-IRIS-MEGA_MECANISMOS.pdf
MTC_AIA010B |  |  | Tubo curvable de PVC, corrugado, negro, diámetro'=20 mm | Tubo curvable de PVC, corrugado, de color negro, de 20 mm de diámetro nominal, para canalización empotrada en obra de fábrica (paredes y techos). Resistencia a la compresión 320 N, resistencia al impacto 1 julio, temperatura de trabajo -5°C hasta 60°C, con grado de protección IP 545 según UNE 20324, no propagador de la llama. Según UNE-EN 61386-1 y UNE-EN 61386-22. |  | 0 | m | 0.15
MTC_TTC020A |  |  | Conductor rígido unipolar de cobre, aislado, 750 V y 2,5 mm² de sección, para red equipotencial |  |  | 0 | m | 0.12
BJC2373_I | 2373-I | 8421870650607 | Caja universal cuadrada, referencia 2373-I de BJC. 60 mm | Caja universal cuadrada Material termoplástico de BJC, con referencia 2373-I |  | 1 | u | 0.31 | https://www.construnario.com/bc3/10900/2373-I.jpg https://www.construnario.com/bc3/10900/CMP6485_1_P_2373_I.jpg | https://www.construnario.com/bc3/10900/CMP6485_files_PM0017_CAJAS_PARA_ACCESORIOS_ELECTRICOS.pdf
MTC_PMATAUX |  |  | Pequeño material |  |  | 0 | % | 3
MOC_002 |  |  | Oficial 1ª electricista |  |  | 0 | h | 22
MOC_100 |  |  | Ayudante electricista |  |  | 0 | h | 20.3
PBJC_11024133 |  |  | Pulsador con regulador para lámparas CFL regulables beige Cemento con antracita | Punto pulsador con regulador realizado con pulsador más regulador para lámparas CFL regulables beige Cemento con antracita de la serie BJC Iris. - Formado por las refs. 18516, 2388, 18705-AT, 18001-BC. - Tubo PVC corrugado de M 20/gp5. - Conductor rígido de 1,5 mm2 de Cu. - Aislamiento VV 750 V. - Incluyendo caja de registro, caja de mecanismo universal con tornillos, totalmente montado e instalado. |  | 0 | u | 98.5 | https://www.construnario.com/bc3/10900/beigecemento.png |  | https://www.construnario.com/diccionario/ficha_producto.aspx?id=13103628
BJC18516 | 18516 | 8421870050117 | Pulsador, referencia 18516 de BJC | Pulsador BJC, con referencia 18516 de la familia Iris |  | 1 | u | 6.65 | https://www.construnario.com/bc3/10900/18516.png
BJC2388 | 2388 | 8421870678533 | Regulador para lámparas fluocompactas regulables, referencia 2388 de BJC | Regulador para lámparas fluocompactas regulables BJC, con referencia 2388 Tensión de alimentación: 230V~ 50Hz. Consumo: 3VA. Carga: mín.20 - máx.200W. Envase 1 |  | 1 | u | 73.89 | https://www.construnario.com/bc3/10900/2388c.jpg
BJC18705_AT | 18705-AT | 8421870052890 | Tecla interruptor/conmut./cruzam. negro antracita | Tecla interruptor/conmut./cruzam. negro antracita BJC, con referencia 18705-AT de la familia Iris Color |  | 1 | u | 5.55 | https://www.construnario.com/bc3/10900/18705_AT.jpg
BJC18001_BC | 18001-BC | 8421870667100 | Marco 1 elemento beige Cemento | Marco 1 elemento beige Cemento BJC, con referencia 18001-BC de la familia Iris Color |  | 1 | u | 9.23 | https://www.construnario.com/bc3/10900/18001_BC.jpg https://www.construnario.com/bc3/10900/CMP6485_1_18001-BC-iris-marco_1_elemento-beige_cemento-1000-2000px-2000x2000.png | https://www.construnario.com/bc3/10900/CMP6485_files_PM0106_Serie_IRIS-IRIS-MEGA_MECANISMOS.pdf
MTC_AIA010B |  |  | Tubo curvable de PVC, corrugado, negro, diámetro'=20 mm | Tubo curvable de PVC, corrugado, de color negro, de 20 mm de diámetro nominal, para canalización empotrada en obra de fábrica (paredes y techos). Resistencia a la compresión 320 N, resistencia al impacto 1 julio, temperatura de trabajo -5°C hasta 60°C, con grado de protección IP 545 según UNE 20324, no propagador de la llama. Según UNE-EN 61386-1 y UNE-EN 61386-22. |  | 0 | m | 0.15
MTC_TTC020A |  |  | Conductor rígido unipolar de cobre, aislado, 750 V y 2,5 mm² de sección, para red equipotencial |  |  | 0 | m | 0.12
BJC2373_I | 2373-I | 8421870650607 | Caja universal cuadrada, referencia 2373-I de BJC. 60 mm | Caja universal cuadrada Material termoplástico de BJC, con referencia 2373-I |  | 1 | u | 0.31 | https://www.construnario.com/bc3/10900/2373-I.jpg https://www.construnario.com/bc3/10900/CMP6485_1_P_2373_I.jpg | https://www.construnario.com/bc3/10900/CMP6485_files_PM0017_CAJAS_PARA_ACCESORIOS_ELECTRICOS.pdf
MTC_PMATAUX |  |  | Pequeño material |  |  | 0 | % | 3
MOC_002 |  |  | Oficial 1ª electricista |  |  | 0 | h | 22
MOC_100 |  |  | Ayudante electricista |  |  | 0 | h | 20.3
PBJC_11024134 |  |  | Conector RCA audio mono beige Cemento con antracita serie Iris | Punto conector mono RCA realizado con conector RCA audio mono beige Cemento con antracita de la serie BJC Iris. - Formado por las refs. 18575, 18882-AT, 18001-BC. - Tubo PVC corrugado de M 20/gp5. - Incluyendo caja de registro, caja de mecanismo universal con tornillos, totalmente montado e instalado. |  | 0 | u | 49.59 |  |  | https://www.construnario.com/diccionario/ficha_producto.aspx?id=13103629
BJC18575 | 18575 | 8421870046486 | Toma mono RCA | Toma mono RCA BJC, con referencia 18575 de la familia Iris Emborne trasero rápido por perforación de aislante. Cable: máximo 3 pares de 0,3 mm2 Envase 1 |  | 1 | u | 32.65 | https://www.construnario.com/bc3/10900/18575.png
BJC18882_AT | 18882-AT | 8421870048220 | Tapa de 1 toma RCA negro antracita | Tapa de 1 toma RCA negro antracita BJC, con referencia 18882-AT de la familia Iris Color |  | 1 | u | 5.96 | https://www.construnario.com/bc3/10900/18882_AT.jpg
BJC18001_BC | 18001-BC | 8421870667100 | Marco 1 elemento beige Cemento | Marco 1 elemento beige Cemento BJC, con referencia 18001-BC de la familia Iris Color |  | 1 | u | 9.23 | https://www.construnario.com/bc3/10900/18001_BC.jpg https://www.construnario.com/bc3/10900/CMP6485_1_18001-BC-iris-marco_1_elemento-beige_cemento-1000-2000px-2000x2000.png | https://www.construnario.com/bc3/10900/CMP6485_files_PM0106_Serie_IRIS-IRIS-MEGA_MECANISMOS.pdf
MTC_AIA010B |  |  | Tubo curvable de PVC, corrugado, negro, diámetro'=20 mm | Tubo curvable de PVC, corrugado, de color negro, de 20 mm de diámetro nominal, para canalización empotrada en obra de fábrica (paredes y techos). Resistencia a la compresión 320 N, resistencia al impacto 1 julio, temperatura de trabajo -5°C hasta 60°C, con grado de protección IP 545 según UNE 20324, no propagador de la llama. Según UNE-EN 61386-1 y UNE-EN 61386-22. |  | 0 | m | 0.15
BJC2373_I | 2373-I | 8421870650607 | Caja universal cuadrada, referencia 2373-I de BJC. 60 mm | Caja universal cuadrada Material termoplástico de BJC, con referencia 2373-I |  | 1 | u | 0.31 | https://www.construnario.com/bc3/10900/2373-I.jpg https://www.construnario.com/bc3/10900/CMP6485_1_P_2373_I.jpg | https://www.construnario.com/bc3/10900/CMP6485_files_PM0017_CAJAS_PARA_ACCESORIOS_ELECTRICOS.pdf
MTC_PMATAUX |  |  | Pequeño material |  |  | 0 | % | 3
MOC_002 |  |  | Oficial 1ª electricista |  |  | 0 | h | 22
MOC_100 |  |  | Ayudante electricista |  |  | 0 | h | 20.3
PBJC_11024135 |  |  | Conector RCA audio estéreo beige Cemento con antracita, serie Iris | Punto conector stereo RCA realizado con conector RCA audio estereo beige Cemento con antracita de la serie BJC Iris. - Formado por las refs. 18576, 18776-AT, 18001-BC. - Tubo PVC corrugado de M 20/gp5. - Incluyendo caja de registro, caja de mecanismo universal con tornillos, totalmente montado e instalado. |  | 0 | u | 82.72 |  |  | https://www.construnario.com/diccionario/ficha_producto.aspx?id=13103630
BJC18576 | 18576 | 8421870046493 | Conector RCA audio estéreo | Conector RCA audio estéreo BJC, con referencia 18576 de la familia Iris Emborne trasero rápido por perforación de aislante. Cable: máximo 3 pares de 0,3 mm2 Envase 1 |  | 1 | u | 63.32 | https://www.construnario.com/bc3/10900/18576.png
BJC18776_AT | 18776-AT | 8421870046240 | Tapa de 2 toma RCA negro antracita | Tapa de 2 toma RCA negro antracita BJC, con referencia 18776-AT de la familia Iris Color |  | 1 | u | 7.45 | https://www.construnario.com/bc3/10900/18776_AT.jpg
BJC18001_BC | 18001-BC | 8421870667100 | Marco 1 elemento beige Cemento | Marco 1 elemento beige Cemento BJC, con referencia 18001-BC de la familia Iris Color |  | 1 | u | 9.23 | https://www.construnario.com/bc3/10900/18001_BC.jpg https://www.construnario.com/bc3/10900/CMP6485_1_18001-BC-iris-marco_1_elemento-beige_cemento-1000-2000px-2000x2000.png | https://www.construnario.com/bc3/10900/CMP6485_files_PM0106_Serie_IRIS-IRIS-MEGA_MECANISMOS.pdf
MTC_AIA010B |  |  | Tubo curvable de PVC, corrugado, negro, diámetro'=20 mm | Tubo curvable de PVC, corrugado, de color negro, de 20 mm de diámetro nominal, para canalización empotrada en obra de fábrica (paredes y techos). Resistencia a la compresión 320 N, resistencia al impacto 1 julio, temperatura de trabajo -5°C hasta 60°C, con grado de protección IP 545 según UNE 20324, no propagador de la llama. Según UNE-EN 61386-1 y UNE-EN 61386-22. |  | 0 | m | 0.15
BJC2373_I | 2373-I | 8421870650607 | Caja universal cuadrada, referencia 2373-I de BJC. 60 mm | Caja universal cuadrada Material termoplástico de BJC, con referencia 2373-I |  | 1 | u | 0.31 | https://www.construnario.com/bc3/10900/2373-I.jpg https://www.construnario.com/bc3/10900/CMP6485_1_P_2373_I.jpg | https://www.construnario.com/bc3/10900/CMP6485_files_PM0017_CAJAS_PARA_ACCESORIOS_ELECTRICOS.pdf
MTC_PMATAUX |  |  | Pequeño material |  |  | 0 | % | 3
MOC_002 |  |  | Oficial 1ª electricista |  |  | 0 | h | 22
MOC_100 |  |  | Ayudante electricista |  |  | 0 | h | 20.3
PBJC_11024136 |  |  | Conector RCA vídeo beige Cemento con antracita, serie Iris | Punto conector vídeo RCA realizado con conector RCA vídeo beige Cemento con antracita de la serie BJC Iris. - Formado por las refs. 18577, 18882-AT, 18001-BC. - Tubo PVC corrugado de M 20/gp5. - Incluyendo caja de registro, caja de mecanismo universal con tornillos, totalmente montado e instalado. |  | 0 | u | 49.59 |  |  | https://www.construnario.com/diccionario/ficha_producto.aspx?id=13103631
BJC18577 | 18577 | 8421870046509 | Toma vídeo RCA | Toma vídeo RCA BJC, con referencia 18577 de la familia Iris Emborne trasero rápido por perforación de aislante. Cable: máximo 3 pares de 0,3 mm2 Envase 1 |  | 1 | u | 32.65 | https://www.construnario.com/bc3/10900/18577.png
BJC18882_AT | 18882-AT | 8421870048220 | Tapa de 1 toma RCA negro antracita | Tapa de 1 toma RCA negro antracita BJC, con referencia 18882-AT de la familia Iris Color |  | 1 | u | 5.96 | https://www.construnario.com/bc3/10900/18882_AT.jpg
BJC18001_BC | 18001-BC | 8421870667100 | Marco 1 elemento beige Cemento | Marco 1 elemento beige Cemento BJC, con referencia 18001-BC de la familia Iris Color |  | 1 | u | 9.23 | https://www.construnario.com/bc3/10900/18001_BC.jpg https://www.construnario.com/bc3/10900/CMP6485_1_18001-BC-iris-marco_1_elemento-beige_cemento-1000-2000px-2000x2000.png | https://www.construnario.com/bc3/10900/CMP6485_files_PM0106_Serie_IRIS-IRIS-MEGA_MECANISMOS.pdf
MTC_AIA010B |  |  | Tubo curvable de PVC, corrugado, negro, diámetro'=20 mm | Tubo curvable de PVC, corrugado, de color negro, de 20 mm de diámetro nominal, para canalización empotrada en obra de fábrica (paredes y techos). Resistencia a la compresión 320 N, resistencia al impacto 1 julio, temperatura de trabajo -5°C hasta 60°C, con grado de protección IP 545 según UNE 20324, no propagador de la llama. Según UNE-EN 61386-1 y UNE-EN 61386-22. |  | 0 | m | 0.15
BJC2373_I | 2373-I | 8421870650607 | Caja universal cuadrada, referencia 2373-I de BJC. 60 mm | Caja universal cuadrada Material termoplástico de BJC, con referencia 2373-I |  | 1 | u | 0.31 | https://www.construnario.com/bc3/10900/2373-I.jpg https://www.construnario.com/bc3/10900/CMP6485_1_P_2373_I.jpg | https://www.construnario.com/bc3/10900/CMP6485_files_PM0017_CAJAS_PARA_ACCESORIOS_ELECTRICOS.pdf
MTC_PMATAUX |  |  | Pequeño material |  |  | 0 | % | 3
MOC_002 |  |  | Oficial 1ª electricista |  |  | 0 | h | 22
MOC_100 |  |  | Ayudante electricista |  |  | 0 | h | 20.3
PBJC_11024137 |  |  | Conector VGA beige Cemento con antracita, serie Iris | Punto conector VGA realizado con conector VGA beige Cemento con antracita de la serie BJC Iris. - Formado por las refs. 18578-VGA, 18778-AT, 18001-BC. - Tubo PVC corrugado de M 20/gp5. - Incluyendo caja de registro, caja de mecanismo universal con tornillos, totalmente montado e instalado. |  | 0 | u | 95.72 |  |  | https://www.construnario.com/diccionario/ficha_producto.aspx?id=13103632
BJC18578_VGA | 18578-VGA | 8421870676546 | Conector VGA blanco | Conector VGA blanco BJC, con referencia 18578-VGA de la familia Iris Longitud máxima del cable 30 m (en función del tipo de cable) Emborme por tornillos Envase 1 |  | 1 | u | 76.37 | https://www.construnario.com/bc3/10900/18578_VGA_.jpg
BJC18778_AT | 18778-AT | 8421870676720 | Tapa VGA/HDMI/USB negro antracita | Tapa VGA/HDMI/USB negro antracita BJC, con referencia 18778-AT de la familia Iris Color |  | 1 | u | 7.02 | https://www.construnario.com/bc3/10900/18778_AT.jpg
BJC18001_BC | 18001-BC | 8421870667100 | Marco 1 elemento beige Cemento | Marco 1 elemento beige Cemento BJC, con referencia 18001-BC de la familia Iris Color |  | 1 | u | 9.23 | https://www.construnario.com/bc3/10900/18001_BC.jpg https://www.construnario.com/bc3/10900/CMP6485_1_18001-BC-iris-marco_1_elemento-beige_cemento-1000-2000px-2000x2000.png | https://www.construnario.com/bc3/10900/CMP6485_files_PM0106_Serie_IRIS-IRIS-MEGA_MECANISMOS.pdf
MTC_AIA010B |  |  | Tubo curvable de PVC, corrugado, negro, diámetro'=20 mm | Tubo curvable de PVC, corrugado, de color negro, de 20 mm de diámetro nominal, para canalización empotrada en obra de fábrica (paredes y techos). Resistencia a la compresión 320 N, resistencia al impacto 1 julio, temperatura de trabajo -5°C hasta 60°C, con grado de protección IP 545 según UNE 20324, no propagador de la llama. Según UNE-EN 61386-1 y UNE-EN 61386-22. |  | 0 | m | 0.15
BJC2373_I | 2373-I | 8421870650607 | Caja universal cuadrada, referencia 2373-I de BJC. 60 mm | Caja universal cuadrada Material termoplástico de BJC, con referencia 2373-I |  | 1 | u | 0.31 | https://www.construnario.com/bc3/10900/2373-I.jpg https://www.construnario.com/bc3/10900/CMP6485_1_P_2373_I.jpg | https://www.construnario.com/bc3/10900/CMP6485_files_PM0017_CAJAS_PARA_ACCESORIOS_ELECTRICOS.pdf
MTC_PMATAUX |  |  | Pequeño material |  |  | 0 | % | 3
MOC_002 |  |  | Oficial 1ª electricista |  |  | 0 | h | 22
MOC_100 |  |  | Ayudante electricista |  |  | 0 | h | 20.3
PBJC_11024138 |  |  | Conector HDMI beige Cemento con antracita, serie Iris | Punto conector HDMI realizado con conector HDMI beige Cemento con antracita de la serie BJC Iris. - Formado por las refs. 18578-HDMI, 18778-AT, 18001-BC. - Tubo PVC corrugado de M 20/gp5. - Incluyendo caja de registro, caja de mecanismo universal con tornillos, totalmente montado e instalado. |  | 0 | u | 101.28 |  |  | https://www.construnario.com/diccionario/ficha_producto.aspx?id=13103633
BJC18578_HDMI | 18578-HDMI | 8421870676522 | Conector HDMI blanco | Conector HDMI blanco BJC, con referencia 18578-HDMI de la familia Iris Emborme por tornillos Envase 1 |  | 1 | u | 81.77 | https://www.construnario.com/bc3/10900/18578_HDMI_.jpg
BJC18778_AT | 18778-AT | 8421870676720 | Tapa VGA/HDMI/USB negro antracita | Tapa VGA/HDMI/USB negro antracita BJC, con referencia 18778-AT de la familia Iris Color |  | 1 | u | 7.02 | https://www.construnario.com/bc3/10900/18778_AT.jpg
BJC18001_BC | 18001-BC | 8421870667100 | Marco 1 elemento beige Cemento | Marco 1 elemento beige Cemento BJC, con referencia 18001-BC de la familia Iris Color |  | 1 | u | 9.23 | https://www.construnario.com/bc3/10900/18001_BC.jpg https://www.construnario.com/bc3/10900/CMP6485_1_18001-BC-iris-marco_1_elemento-beige_cemento-1000-2000px-2000x2000.png | https://www.construnario.com/bc3/10900/CMP6485_files_PM0106_Serie_IRIS-IRIS-MEGA_MECANISMOS.pdf
MTC_AIA010B |  |  | Tubo curvable de PVC, corrugado, negro, diámetro'=20 mm | Tubo curvable de PVC, corrugado, de color negro, de 20 mm de diámetro nominal, para canalización empotrada en obra de fábrica (paredes y techos). Resistencia a la compresión 320 N, resistencia al impacto 1 julio, temperatura de trabajo -5°C hasta 60°C, con grado de protección IP 545 según UNE 20324, no propagador de la llama. Según UNE-EN 61386-1 y UNE-EN 61386-22. |  | 0 | m | 0.15
BJC2373_I | 2373-I | 8421870650607 | Caja universal cuadrada, referencia 2373-I de BJC. 60 mm | Caja universal cuadrada Material termoplástico de BJC, con referencia 2373-I |  | 1 | u | 0.31 | https://www.construnario.com/bc3/10900/2373-I.jpg https://www.construnario.com/bc3/10900/CMP6485_1_P_2373_I.jpg | https://www.construnario.com/bc3/10900/CMP6485_files_PM0017_CAJAS_PARA_ACCESORIOS_ELECTRICOS.pdf
MTC_PMATAUX |  |  | Pequeño material |  |  | 0 | % | 3
MOC_002 |  |  | Oficial 1ª electricista |  |  | 0 | h | 22
MOC_100 |  |  | Ayudante electricista |  |  | 0 | h | 20.3
PBJC_11024139 |  |  | Conector USB tipo A beige Cemento con antracita, serie Iris | Punto conector USB realizado con conector USB tipo A beige Cemento con antracita de la serie BJC Iris. - Formado por las refs. 18578-USB, 18778-AT, 18001-BC. - Tubo PVC corrugado de M 20/gp5. - Incluyendo caja de registro, caja de mecanismo universal con tornillos, totalmente montado e instalado. |  | 0 | u | 82.71 |  |  | https://www.construnario.com/diccionario/ficha_producto.aspx?id=13103634
BJC18578_USB | 18578-USB | 8421870676539 | Conector USB tipo A blanco | Conector USB tipo A blanco BJC, con referencia 18578-USB de la familia Iris Compatible con USB 2.0 (Emborme por tornillos) Envase 1 |  | 1 | u | 63.74 | https://www.construnario.com/bc3/10900/18578_USB_.jpg
BJC18778_AT | 18778-AT | 8421870676720 | Tapa VGA/HDMI/USB negro antracita | Tapa VGA/HDMI/USB negro antracita BJC, con referencia 18778-AT de la familia Iris Color |  | 1 | u | 7.02 | https://www.construnario.com/bc3/10900/18778_AT.jpg
BJC18001_BC | 18001-BC | 8421870667100 | Marco 1 elemento beige Cemento | Marco 1 elemento beige Cemento BJC, con referencia 18001-BC de la familia Iris Color |  | 1 | u | 9.23 | https://www.construnario.com/bc3/10900/18001_BC.jpg https://www.construnario.com/bc3/10900/CMP6485_1_18001-BC-iris-marco_1_elemento-beige_cemento-1000-2000px-2000x2000.png | https://www.construnario.com/bc3/10900/CMP6485_files_PM0106_Serie_IRIS-IRIS-MEGA_MECANISMOS.pdf
MTC_AIA010B |  |  | Tubo curvable de PVC, corrugado, negro, diámetro'=20 mm | Tubo curvable de PVC, corrugado, de color negro, de 20 mm de diámetro nominal, para canalización empotrada en obra de fábrica (paredes y techos). Resistencia a la compresión 320 N, resistencia al impacto 1 julio, temperatura de trabajo -5°C hasta 60°C, con grado de protección IP 545 según UNE 20324, no propagador de la llama. Según UNE-EN 61386-1 y UNE-EN 61386-22. |  | 0 | m | 0.15
BJC2373_I | 2373-I | 8421870650607 | Caja universal cuadrada, referencia 2373-I de BJC. 60 mm | Caja universal cuadrada Material termoplástico de BJC, con referencia 2373-I |  | 1 | u | 0.31 | https://www.construnario.com/bc3/10900/2373-I.jpg https://www.construnario.com/bc3/10900/CMP6485_1_P_2373_I.jpg | https://www.construnario.com/bc3/10900/CMP6485_files_PM0017_CAJAS_PARA_ACCESORIOS_ELECTRICOS.pdf
MTC_PMATAUX |  |  | Pequeño material |  |  | 0 | % | 3
MOC_002 |  |  | Oficial 1ª electricista |  |  | 0 | h | 22
MOC_100 |  |  | Ayudante electricista |  |  | 0 | h | 20.3
PBJC_11024115D |  |  | Pulsador desconexión beige Cemento con antracita, serie Iris | Punto pulsador timbre realizado con pulsador timbre beige Cemento con antracita de la serie BJC Iris. - Formado por las refs. 18512, 18716-AT, 18001-BC. - Tubo PVC corrugado de M 20/gp5. - Conductor rígido de 1,5 mm2 de Cu. - Aislamiento VV 750 V. - Incluyendo caja de registro, caja de mecanismo universal con tornillos, totalmente montado e instalado. |  | 0 | u | 23.97 |  |  | https://www.construnario.com/diccionario/ficha_producto.aspx?id=13103607
BJC18512 | 18512 | 8421870050094 | Pulsador de desconexión, referencia 18512 de las series Iris y Mega de BJC | Pulsador de desconexión, referencia 18512 de las series Iris y Mega de BJC. 10 A 250 V~ |  | 1 | u | 7.82 | https://www.construnario.com/bc3/10900/18512.png
BJC18716_AT | 18716-AT | 8421870054344 | Tecla pulsador timbre negro antracita | Tecla pulsador timbre negro antracita BJC, con referencia 18716-AT de la familia Iris Color |  | 1 | u | 5.91 | https://www.construnario.com/bc3/10900/18716_AT.jpg
BJC18001_BC | 18001-BC | 8421870667100 | Marco 1 elemento beige Cemento | Marco 1 elemento beige Cemento BJC, con referencia 18001-BC de la familia Iris Color |  | 1 | u | 9.23 | https://www.construnario.com/bc3/10900/18001_BC.jpg https://www.construnario.com/bc3/10900/CMP6485_1_18001-BC-iris-marco_1_elemento-beige_cemento-1000-2000px-2000x2000.png | https://www.construnario.com/bc3/10900/CMP6485_files_PM0106_Serie_IRIS-IRIS-MEGA_MECANISMOS.pdf
MTC_AIA010B |  |  | Tubo curvable de PVC, corrugado, negro, diámetro'=20 mm | Tubo curvable de PVC, corrugado, de color negro, de 20 mm de diámetro nominal, para canalización empotrada en obra de fábrica (paredes y techos). Resistencia a la compresión 320 N, resistencia al impacto 1 julio, temperatura de trabajo -5°C hasta 60°C, con grado de protección IP 545 según UNE 20324, no propagador de la llama. Según UNE-EN 61386-1 y UNE-EN 61386-22. |  | 0 | m | 0.15
MTC_TTC020A |  |  | Conductor rígido unipolar de cobre, aislado, 750 V y 2,5 mm² de sección, para red equipotencial |  |  | 0 | m | 0.12
BJC2373_I | 2373-I | 8421870650607 | Caja universal cuadrada, referencia 2373-I de BJC. 60 mm | Caja universal cuadrada Material termoplástico de BJC, con referencia 2373-I |  | 1 | u | 0.31 | https://www.construnario.com/bc3/10900/2373-I.jpg https://www.construnario.com/bc3/10900/CMP6485_1_P_2373_I.jpg | https://www.construnario.com/bc3/10900/CMP6485_files_PM0017_CAJAS_PARA_ACCESORIOS_ELECTRICOS.pdf
MTC_PMATAUX |  |  | Pequeño material |  |  | 0 | % | 3
MOC_002 |  |  | Oficial 1ª electricista |  |  | 0 | h | 22
MOC_100 |  |  | Ayudante electricista |  |  | 0 | h | 20.3
PBJC_11024116D |  |  | Pulsador desconexión con visor beige Cemento con antracita, serie Iris | Punto pulsador timbre realizado con pulsador timbre con visor beige Cemento con antracita de la serie BJC Iris. - Formado por las refs. 18512, 18716-ATL, 18001-BC, 18039-2AZ. - Tubo PVC corrugado de M 20/gp5. - Conductor rígido de 1,5 mm2 de Cu. - Aislamiento VV 750 V. - Incluyendo caja de registro, caja de mecanismo universal con tornillos, totalmente montado e instalado. |  | 0 | u | 34.32 |  |  | https://www.construnario.com/diccionario/ficha_producto.aspx?id=13103609
BJC18512 | 18512 | 8421870050094 | Pulsador de desconexión, referencia 18512 de las series Iris y Mega de BJC | Pulsador de desconexión, referencia 18512 de las series Iris y Mega de BJC. 10 A 250 V~ |  | 1 | u | 7.82 | https://www.construnario.com/bc3/10900/18512.png
BJC18716_ATL | 18716-ATL | 8421870054351 | Tecla pulsador timbre con visor negro antracita | Tecla pulsador timbre con visor negro antracita BJC, con referencia 18716-ATL de la familia Iris Color |  | 1 | u | 6.45 | https://www.construnario.com/bc3/10900/18716_ATL.jpg
BJC18001_BC | 18001-BC | 8421870667100 | Marco 1 elemento beige Cemento | Marco 1 elemento beige Cemento BJC, con referencia 18001-BC de la familia Iris Color |  | 1 | u | 9.23 | https://www.construnario.com/bc3/10900/18001_BC.jpg https://www.construnario.com/bc3/10900/CMP6485_1_18001-BC-iris-marco_1_elemento-beige_cemento-1000-2000px-2000x2000.png | https://www.construnario.com/bc3/10900/CMP6485_files_PM0106_Serie_IRIS-IRIS-MEGA_MECANISMOS.pdf
BJC18039_2AZ | 18039-2AZ | 8421870661382 | Señalizador luminoso LED azul | Señalizador luminoso LED azul BJC, con referencia 18039-2AZ de la familia Iris |  | 1 | u | 9.51 | https://www.construnario.com/bc3/10900/18039_2.jpg
MTC_AIA010B |  |  | Tubo curvable de PVC, corrugado, negro, diámetro'=20 mm | Tubo curvable de PVC, corrugado, de color negro, de 20 mm de diámetro nominal, para canalización empotrada en obra de fábrica (paredes y techos). Resistencia a la compresión 320 N, resistencia al impacto 1 julio, temperatura de trabajo -5°C hasta 60°C, con grado de protección IP 545 según UNE 20324, no propagador de la llama. Según UNE-EN 61386-1 y UNE-EN 61386-22. |  | 0 | m | 0.15
MTC_TTC020A |  |  | Conductor rígido unipolar de cobre, aislado, 750 V y 2,5 mm² de sección, para red equipotencial |  |  | 0 | m | 0.12
BJC2373_I | 2373-I | 8421870650607 | Caja universal cuadrada, referencia 2373-I de BJC. 60 mm | Caja universal cuadrada Material termoplástico de BJC, con referencia 2373-I |  | 1 | u | 0.31 | https://www.construnario.com/bc3/10900/2373-I.jpg https://www.construnario.com/bc3/10900/CMP6485_1_P_2373_I.jpg | https://www.construnario.com/bc3/10900/CMP6485_files_PM0017_CAJAS_PARA_ACCESORIOS_ELECTRICOS.pdf
MTC_PMATAUX |  |  | Pequeño material |  |  | 0 | % | 3
MOC_002 |  |  | Oficial 1ª electricista |  |  | 0 | h | 22
MOC_100 |  |  | Ayudante electricista |  |  | 0 | h | 20.3
Chocolate con antracita, serie Iris
PBJC_11024201 |  |  | Base enchufe 2P + TT segur. lat. Chocolate con antracita, serie Iris | Base de enchufe con toma de tierra lateral realizada con base enchufe 2P + TT seguridad lateral Chocolate con antracita de la serie BJC Iris. - Formada por las refs. 18524, 18724-AT, 18001-CH. - Tubo PVC corrugado de M 20/gp5. - Conductor rígido de 2,5 mm2 de Cu. - Aislamiento VV 750 V. - En sistema monofásico con toma de tierra (fase, neutro y tierra), incluyendo caja de registro, caja de mecanismo universal con tornillos, totalmente montado e instalado. |  | 0 | u | 21.51 | https://www.construnario.com/bc3/10900/chocolateantracitaenchufe.png |  | https://www.construnario.com/diccionario/ficha_producto.aspx?id=13103637
BJC18524 | 18524 | 8421870623328 | Base enchufe 2P + TT lateral segur, referencia 18524 de BJC | Base enchufe 2P + TT lateral segur. BJC, con referencia 18524 de la familia Iris |  | 1 | u | 6.07 | https://www.construnario.com/bc3/10900/18524.png | https://www.construnario.com/bc3/10900/CMP6485_files_DECLARACION_REACH.pdf
BJC18724_AT | 18724-AT | 8421870623359 | Tapa enchufe 2P+TT segur. lat. negro antracita | Tapa enchufe 2P+TT segur. lat. negro antracita BJC, con referencia 18724-AT de la familia Iris Color |  | 1 | u | 5.27 | https://www.construnario.com/bc3/10900/18724_AT.jpg
BJC18001_CH | 18001-CH | 8421870667186 | Marco 1 elemento Chocolate | Marco 1 elemento Chocolate BJC, con referencia 18001-CH de la familia Iris Color |  | 1 | u | 9.23 | https://www.construnario.com/bc3/10900/18001_CH.jpg https://www.construnario.com/bc3/10900/CMP6485_1_18001-CH-iris-marco_1_elemento-chocolate-1000-2000px-2000x2000.png | https://www.construnario.com/bc3/10900/CMP6485_files_PM0106_Serie_IRIS-IRIS-MEGA_MECANISMOS.pdf
MTC_AIA010B |  |  | Tubo curvable de PVC, corrugado, negro, diámetro'=20 mm | Tubo curvable de PVC, corrugado, de color negro, de 20 mm de diámetro nominal, para canalización empotrada en obra de fábrica (paredes y techos). Resistencia a la compresión 320 N, resistencia al impacto 1 julio, temperatura de trabajo -5°C hasta 60°C, con grado de protección IP 545 según UNE 20324, no propagador de la llama. Según UNE-EN 61386-1 y UNE-EN 61386-22. |  | 0 | m | 0.15
MTC_TTC020A |  |  | Conductor rígido unipolar de cobre, aislado, 750 V y 2,5 mm² de sección, para red equipotencial |  |  | 0 | m | 0.12
BJC2373_I | 2373-I | 8421870650607 | Caja universal cuadrada, referencia 2373-I de BJC. 60 mm | Caja universal cuadrada Material termoplástico de BJC, con referencia 2373-I |  | 1 | u | 0.31 | https://www.construnario.com/bc3/10900/2373-I.jpg https://www.construnario.com/bc3/10900/CMP6485_1_P_2373_I.jpg | https://www.construnario.com/bc3/10900/CMP6485_files_PM0017_CAJAS_PARA_ACCESORIOS_ELECTRICOS.pdf
MTC_PMATAUX |  |  | Pequeño material |  |  | 0 | % | 3
MOC_002 |  |  | Oficial 1ª electricista |  |  | 0 | h | 22
MOC_100 |  |  | Ayudante electricista |  |  | 0 | h | 20.3
PBJC_11024202 |  |  | Conmutador simple Chocolate con antracita, serie Iris | Punto conmutado simple realizado con conmutador simple Chocolate con antracita de la serie BJC Iris. - Formado por las refs. 18506, 18705-AT, 18001-CH. - Tubo PVC corrugado de M 20/gp5. - Conductor rígido de 1,5 mm2 de Cu. - Aislamiento VV 750 V. - Incluyendo caja de registro, caja de mecanismo de modulo estrecho con tornillos, totalmente montado e instalado. |  | 0 | u | 22.84 | https://www.construnario.com/bc3/10900/chocolateantracita.png |  | https://www.construnario.com/diccionario/ficha_producto.aspx?id=13103638
BJC18506 | 18506 | 8421870050049 | Conmutador simple, referencia 18506 de BJC | Conmutador simple BJC, con referencia 18506 de la familia Iris |  | 1 | u | 7.08 | https://www.construnario.com/bc3/10900/18506.png | https://www.construnario.com/bc3/10900/CMP6485_files_Interruptores-información_cargas_SBL.pdf https://www.construnario.com/bc3/10900/CMP6485_files_PM0188_Serie_i-System_(Miro&Line)-Style_MECANISMOS.pdf
BJC18705_AT | 18705-AT | 8421870052890 | Tecla interruptor/conmut./cruzam. negro antracita | Tecla interruptor/conmut./cruzam. negro antracita BJC, con referencia 18705-AT de la familia Iris Color |  | 1 | u | 5.55 | https://www.construnario.com/bc3/10900/18705_AT.jpg
BJC18001_CH | 18001-CH | 8421870667186 | Marco 1 elemento Chocolate | Marco 1 elemento Chocolate BJC, con referencia 18001-CH de la familia Iris Color |  | 1 | u | 9.23 | https://www.construnario.com/bc3/10900/18001_CH.jpg https://www.construnario.com/bc3/10900/CMP6485_1_18001-CH-iris-marco_1_elemento-chocolate-1000-2000px-2000x2000.png | https://www.construnario.com/bc3/10900/CMP6485_files_PM0106_Serie_IRIS-IRIS-MEGA_MECANISMOS.pdf
MTC_AIA010B |  |  | Tubo curvable de PVC, corrugado, negro, diámetro'=20 mm | Tubo curvable de PVC, corrugado, de color negro, de 20 mm de diámetro nominal, para canalización empotrada en obra de fábrica (paredes y techos). Resistencia a la compresión 320 N, resistencia al impacto 1 julio, temperatura de trabajo -5°C hasta 60°C, con grado de protección IP 545 según UNE 20324, no propagador de la llama. Según UNE-EN 61386-1 y UNE-EN 61386-22. |  | 0 | m | 0.15
MTC_TTC020A |  |  | Conductor rígido unipolar de cobre, aislado, 750 V y 2,5 mm² de sección, para red equipotencial |  |  | 0 | m | 0.12
BJC2373_I | 2373-I | 8421870650607 | Caja universal cuadrada, referencia 2373-I de BJC. 60 mm | Caja universal cuadrada Material termoplástico de BJC, con referencia 2373-I |  | 1 | u | 0.31 | https://www.construnario.com/bc3/10900/2373-I.jpg https://www.construnario.com/bc3/10900/CMP6485_1_P_2373_I.jpg | https://www.construnario.com/bc3/10900/CMP6485_files_PM0017_CAJAS_PARA_ACCESORIOS_ELECTRICOS.pdf
MTC_PMATAUX |  |  | Pequeño material |  |  | 0 | % | 3
MOC_002 |  |  | Oficial 1ª electricista |  |  | 0 | h | 22
MOC_100 |  |  | Ayudante electricista |  |  | 0 | h | 20.3
PBJC_11024203 |  |  | Conmutador simple con visor Chocolate con antracita, serie Iris | Punto conmutado simple con visor realizado con conmutador simple con visor Chocolate con antracita de la serie BJC Iris. - Formado por las refs. 18506, 18705-ATL, 18001-CH, 18039-2AZ. - Tubo PVC corrugado de M 20/gp5. - Conductor rígido de 1,5 mm2 de Cu. - Aislamiento VV 750 V. - Incluyendo caja de registro, caja de mecanismo de modulo estrecho con tornillos, totalmente montado e instalado. |  | 0 | u | 33.25 | https://www.construnario.com/bc3/10900/1456D chocolateantracitaaz.jpg |  | https://www.construnario.com/diccionario/ficha_producto.aspx?id=13103639
BJC18506 | 18506 | 8421870050049 | Conmutador simple, referencia 18506 de BJC | Conmutador simple BJC, con referencia 18506 de la familia Iris |  | 1 | u | 7.08 | https://www.construnario.com/bc3/10900/18506.png | https://www.construnario.com/bc3/10900/CMP6485_files_Interruptores-información_cargas_SBL.pdf https://www.construnario.com/bc3/10900/CMP6485_files_PM0188_Serie_i-System_(Miro&Line)-Style_MECANISMOS.pdf
BJC18705_ATL | 18705-ATL | 8421870052906 | Tecla interruptor/conmut./cruzam. con visor negro antracita | Tecla interruptor/conmut./cruzam. con visor negro antracita BJC, con referencia 18705-ATL de la familia Iris Color |  | 1 | u | 6.15 | https://www.construnario.com/bc3/10900/18705_ATL.jpg
BJC18001_CH | 18001-CH | 8421870667186 | Marco 1 elemento Chocolate | Marco 1 elemento Chocolate BJC, con referencia 18001-CH de la familia Iris Color |  | 1 | u | 9.23 | https://www.construnario.com/bc3/10900/18001_CH.jpg https://www.construnario.com/bc3/10900/CMP6485_1_18001-CH-iris-marco_1_elemento-chocolate-1000-2000px-2000x2000.png | https://www.construnario.com/bc3/10900/CMP6485_files_PM0106_Serie_IRIS-IRIS-MEGA_MECANISMOS.pdf
BJC18039_2AZ | 18039-2AZ | 8421870661382 | Señalizador luminoso LED azul | Señalizador luminoso LED azul BJC, con referencia 18039-2AZ de la familia Iris |  | 1 | u | 9.51 | https://www.construnario.com/bc3/10900/18039_2.jpg
MTC_AIA010B |  |  | Tubo curvable de PVC, corrugado, negro, diámetro'=20 mm | Tubo curvable de PVC, corrugado, de color negro, de 20 mm de diámetro nominal, para canalización empotrada en obra de fábrica (paredes y techos). Resistencia a la compresión 320 N, resistencia al impacto 1 julio, temperatura de trabajo -5°C hasta 60°C, con grado de protección IP 545 según UNE 20324, no propagador de la llama. Según UNE-EN 61386-1 y UNE-EN 61386-22. |  | 0 | m | 0.15
MTC_TTC020A |  |  | Conductor rígido unipolar de cobre, aislado, 750 V y 2,5 mm² de sección, para red equipotencial |  |  | 0 | m | 0.12
BJC2373_I | 2373-I | 8421870650607 | Caja universal cuadrada, referencia 2373-I de BJC. 60 mm | Caja universal cuadrada Material termoplástico de BJC, con referencia 2373-I |  | 1 | u | 0.31 | https://www.construnario.com/bc3/10900/2373-I.jpg https://www.construnario.com/bc3/10900/CMP6485_1_P_2373_I.jpg | https://www.construnario.com/bc3/10900/CMP6485_files_PM0017_CAJAS_PARA_ACCESORIOS_ELECTRICOS.pdf
MTC_PMATAUX |  |  | Pequeño material |  |  | 0 | % | 3
MOC_002 |  |  | Oficial 1ª electricista |  |  | 0 | h | 22
MOC_100 |  |  | Ayudante electricista |  |  | 0 | h | 20.3
PBJC_11024204 |  |  | Conmutador doble Chocolate con antracita, serie Iris | Punto conmutado doble realizado con conmutador doble Chocolate con antracita de la serie BJC Iris. - Formado por las refs. 18510, 18709-AT, 18001-CH. - Tubo PVC corrugado de M 20/gp5. - Conductor rígido de 1,5 mm2 de Cu. - Aislamiento VV 750 V. - Incluyendo caja de registro, caja de mecanismo de modulo estrecho con tornillos, totalmente montado e instalado. |  | 0 | u | 34.36 |  |  | https://www.construnario.com/diccionario/ficha_producto.aspx?id=13103640
BJC18510 | 18510 | 8421870050087 | Conmutador doble, referencia 18510 de BJC | Conmutador doble BJC, con referencia 18510 de la familia Iris |  | 1 | u | 16.47 | https://www.construnario.com/bc3/10900/18510.png | https://www.construnario.com/bc3/10900/CMP6485_files_Interruptores-información_cargas_SBL.pdf
BJC18709_AT | 18709-AT | 8421870053644 | Tecla doble interruptor/conmutador negro antracita | Tecla doble interruptor/conmutador negro antracita BJC, con referencia 18709-AT de la familia Iris Color |  | 1 | u | 7.35 | https://www.construnario.com/bc3/10900/18709_AT.jpg
BJC18001_CH | 18001-CH | 8421870667186 | Marco 1 elemento Chocolate | Marco 1 elemento Chocolate BJC, con referencia 18001-CH de la familia Iris Color |  | 1 | u | 9.23 | https://www.construnario.com/bc3/10900/18001_CH.jpg https://www.construnario.com/bc3/10900/CMP6485_1_18001-CH-iris-marco_1_elemento-chocolate-1000-2000px-2000x2000.png | https://www.construnario.com/bc3/10900/CMP6485_files_PM0106_Serie_IRIS-IRIS-MEGA_MECANISMOS.pdf
MTC_AIA010B |  |  | Tubo curvable de PVC, corrugado, negro, diámetro'=20 mm | Tubo curvable de PVC, corrugado, de color negro, de 20 mm de diámetro nominal, para canalización empotrada en obra de fábrica (paredes y techos). Resistencia a la compresión 320 N, resistencia al impacto 1 julio, temperatura de trabajo -5°C hasta 60°C, con grado de protección IP 545 según UNE 20324, no propagador de la llama. Según UNE-EN 61386-1 y UNE-EN 61386-22. |  | 0 | m | 0.15
MTC_TTC020A |  |  | Conductor rígido unipolar de cobre, aislado, 750 V y 2,5 mm² de sección, para red equipotencial |  |  | 0 | m | 0.12
BJC2373_I | 2373-I | 8421870650607 | Caja universal cuadrada, referencia 2373-I de BJC. 60 mm | Caja universal cuadrada Material termoplástico de BJC, con referencia 2373-I |  | 1 | u | 0.31 | https://www.construnario.com/bc3/10900/2373-I.jpg https://www.construnario.com/bc3/10900/CMP6485_1_P_2373_I.jpg | https://www.construnario.com/bc3/10900/CMP6485_files_PM0017_CAJAS_PARA_ACCESORIOS_ELECTRICOS.pdf
MTC_PMATAUX |  |  | Pequeño material |  |  | 0 | % | 3
MOC_002 |  |  | Oficial 1ª electricista |  |  | 0 | h | 22
MOC_100 |  |  | Ayudante electricista |  |  | 0 | h | 20.3
PBJC_11024205 |  |  | Conmutador doble con visor Chocolate con antracita, serie Iris | Punto conmutado doble realizado con conmutador doble con visor Chocolate con antracita de la serie BJC Iris. - Formado por las refs. 18510, 18709-ATL, 18001-CH, 18039-2AZ. - Tubo PVC corrugado de M 20/gp5. - Conductor rígido de 1,5 mm2 de Cu. - Aislamiento VV 750 V. - Incluyendo caja de registro, caja de mecanismo de modulo estrecho con tornillos, totalmente montado e instalado. |  | 0 | u | 45.22 |  |  | https://www.construnario.com/diccionario/ficha_producto.aspx?id=13103641
BJC18510 | 18510 | 8421870050087 | Conmutador doble, referencia 18510 de BJC | Conmutador doble BJC, con referencia 18510 de la familia Iris |  | 1 | u | 16.47 | https://www.construnario.com/bc3/10900/18510.png | https://www.construnario.com/bc3/10900/CMP6485_files_Interruptores-información_cargas_SBL.pdf
BJC18709_ATL | 18709-ATL | 8421870053651 | Tecla doble interruptor/conmutador con visor negro antracita | Tecla doble interruptor/conmutador con visor negro antracita BJC, con referencia 18709-ATL de la familia Iris Color |  | 1 | u | 8.38 | https://www.construnario.com/bc3/10900/18709_ATL.jpg
BJC18001_CH | 18001-CH | 8421870667186 | Marco 1 elemento Chocolate | Marco 1 elemento Chocolate BJC, con referencia 18001-CH de la familia Iris Color |  | 1 | u | 9.23 | https://www.construnario.com/bc3/10900/18001_CH.jpg https://www.construnario.com/bc3/10900/CMP6485_1_18001-CH-iris-marco_1_elemento-chocolate-1000-2000px-2000x2000.png | https://www.construnario.com/bc3/10900/CMP6485_files_PM0106_Serie_IRIS-IRIS-MEGA_MECANISMOS.pdf
BJC18039_2AZ | 18039-2AZ | 8421870661382 | Señalizador luminoso LED azul | Señalizador luminoso LED azul BJC, con referencia 18039-2AZ de la familia Iris |  | 1 | u | 9.51 | https://www.construnario.com/bc3/10900/18039_2.jpg
MTC_AIA010B |  |  | Tubo curvable de PVC, corrugado, negro, diámetro'=20 mm | Tubo curvable de PVC, corrugado, de color negro, de 20 mm de diámetro nominal, para canalización empotrada en obra de fábrica (paredes y techos). Resistencia a la compresión 320 N, resistencia al impacto 1 julio, temperatura de trabajo -5°C hasta 60°C, con grado de protección IP 545 según UNE 20324, no propagador de la llama. Según UNE-EN 61386-1 y UNE-EN 61386-22. |  | 0 | m | 0.15
MTC_TTC020A |  |  | Conductor rígido unipolar de cobre, aislado, 750 V y 2,5 mm² de sección, para red equipotencial |  |  | 0 | m | 0.12
BJC2373_I | 2373-I | 8421870650607 | Caja universal cuadrada, referencia 2373-I de BJC. 60 mm | Caja universal cuadrada Material termoplástico de BJC, con referencia 2373-I |  | 1 | u | 0.31 | https://www.construnario.com/bc3/10900/2373-I.jpg https://www.construnario.com/bc3/10900/CMP6485_1_P_2373_I.jpg | https://www.construnario.com/bc3/10900/CMP6485_files_PM0017_CAJAS_PARA_ACCESORIOS_ELECTRICOS.pdf
MTC_PMATAUX |  |  | Pequeño material |  |  | 0 | % | 3
MOC_002 |  |  | Oficial 1ª electricista |  |  | 0 | h | 22
MOC_100 |  |  | Ayudante electricista |  |  | 0 | h | 20.3
PBJC_11024206 |  |  | Cruzamiento simple Chocolate con antracita, serie Iris | Punto de cruzamiento con visor realizado con cruzamiento simple Chocolate con antracita de la serie BJC Iris. - Formado por las refs. 18507, 18705-AT, 18001-CH. - Tubo PVC corrugado de M 20/gp5. - Conductor rígido de 1,5 mm2 de Cu. - Aislamiento VV 750 V. - Incluyendo caja de registro, caja de mecanismo de modulo estrecho con tornillos, totalmente montado e instalado. |  | 0 | u | 32.41 | https://www.construnario.com/bc3/10900/chocolateantracita.png |  | https://www.construnario.com/diccionario/ficha_producto.aspx?id=13103642
BJC18507 | 18507 | 8421870050056 | Cruzamiento simple, referencia 18507 de BJC | Cruzamiento simple BJC, con referencia 18507 de la familia Iris |  | 1 | u | 16.38 | https://www.construnario.com/bc3/10900/18507.png | https://www.construnario.com/bc3/10900/CMP6485_files_PM0106_Serie_IRIS-IRIS-MEGA_MECANISMOS.pdf https://www.construnario.com/bc3/10900/CMP6485_files_AENOR_mecanismos_IRIS-MEGA.pdf
BJC18705_AT | 18705-AT | 8421870052890 | Tecla interruptor/conmut./cruzam. negro antracita | Tecla interruptor/conmut./cruzam. negro antracita BJC, con referencia 18705-AT de la familia Iris Color |  | 1 | u | 5.55 | https://www.construnario.com/bc3/10900/18705_AT.jpg
BJC18001_CH | 18001-CH | 8421870667186 | Marco 1 elemento Chocolate | Marco 1 elemento Chocolate BJC, con referencia 18001-CH de la familia Iris Color |  | 1 | u | 9.23 | https://www.construnario.com/bc3/10900/18001_CH.jpg https://www.construnario.com/bc3/10900/CMP6485_1_18001-CH-iris-marco_1_elemento-chocolate-1000-2000px-2000x2000.png | https://www.construnario.com/bc3/10900/CMP6485_files_PM0106_Serie_IRIS-IRIS-MEGA_MECANISMOS.pdf
MTC_AIA010B |  |  | Tubo curvable de PVC, corrugado, negro, diámetro'=20 mm | Tubo curvable de PVC, corrugado, de color negro, de 20 mm de diámetro nominal, para canalización empotrada en obra de fábrica (paredes y techos). Resistencia a la compresión 320 N, resistencia al impacto 1 julio, temperatura de trabajo -5°C hasta 60°C, con grado de protección IP 545 según UNE 20324, no propagador de la llama. Según UNE-EN 61386-1 y UNE-EN 61386-22. |  | 0 | m | 0.15
MTC_TTC020A |  |  | Conductor rígido unipolar de cobre, aislado, 750 V y 2,5 mm² de sección, para red equipotencial |  |  | 0 | m | 0.12
BJC2373_I | 2373-I | 8421870650607 | Caja universal cuadrada, referencia 2373-I de BJC. 60 mm | Caja universal cuadrada Material termoplástico de BJC, con referencia 2373-I |  | 1 | u | 0.31 | https://www.construnario.com/bc3/10900/2373-I.jpg https://www.construnario.com/bc3/10900/CMP6485_1_P_2373_I.jpg | https://www.construnario.com/bc3/10900/CMP6485_files_PM0017_CAJAS_PARA_ACCESORIOS_ELECTRICOS.pdf
MTC_PMATAUX |  |  | Pequeño material |  |  | 0 | % | 3
MOC_002 |  |  | Oficial 1ª electricista |  |  | 0 | h | 22
MOC_100 |  |  | Ayudante electricista |  |  | 0 | h | 20.3
PBJC_11024207 |  |  | Cruzamiento simple con visor Chocolate con antracita, serie Iris | Punto de cruzamiento con visor realizado con cruzamiento simple con visor Chocolate con antracita de la serie BJC Iris. - Formado por las refs. 18507, 18705-ATL, 18001-CH, 18039-2AZ. - Tubo PVC corrugado de M 20/gp5. - Conductor rígido de 1,5 mm2 de Cu. - Aislamiento VV 750 V. - Incluyendo caja de registro, caja de mecanismo de modulo estrecho con tornillos, totalmente montado e instalado. |  | 0 | u | 42.83 | https://www.construnario.com/bc3/10900/1456D chocolateantracitaaz.jpg |  | https://www.construnario.com/diccionario/ficha_producto.aspx?id=13103643
BJC18507 | 18507 | 8421870050056 | Cruzamiento simple, referencia 18507 de BJC | Cruzamiento simple BJC, con referencia 18507 de la familia Iris |  | 1 | u | 16.38 | https://www.construnario.com/bc3/10900/18507.png | https://www.construnario.com/bc3/10900/CMP6485_files_PM0106_Serie_IRIS-IRIS-MEGA_MECANISMOS.pdf https://www.construnario.com/bc3/10900/CMP6485_files_AENOR_mecanismos_IRIS-MEGA.pdf
BJC18705_ATL | 18705-ATL | 8421870052906 | Tecla interruptor/conmut./cruzam. con visor negro antracita | Tecla interruptor/conmut./cruzam. con visor negro antracita BJC, con referencia 18705-ATL de la familia Iris Color |  | 1 | u | 6.15 | https://www.construnario.com/bc3/10900/18705_ATL.jpg
BJC18001_CH | 18001-CH | 8421870667186 | Marco 1 elemento Chocolate | Marco 1 elemento Chocolate BJC, con referencia 18001-CH de la familia Iris Color |  | 1 | u | 9.23 | https://www.construnario.com/bc3/10900/18001_CH.jpg https://www.construnario.com/bc3/10900/CMP6485_1_18001-CH-iris-marco_1_elemento-chocolate-1000-2000px-2000x2000.png | https://www.construnario.com/bc3/10900/CMP6485_files_PM0106_Serie_IRIS-IRIS-MEGA_MECANISMOS.pdf
BJC18039_2AZ | 18039-2AZ | 8421870661382 | Señalizador luminoso LED azul | Señalizador luminoso LED azul BJC, con referencia 18039-2AZ de la familia Iris |  | 1 | u | 9.51 | https://www.construnario.com/bc3/10900/18039_2.jpg
MTC_AIA010B |  |  | Tubo curvable de PVC, corrugado, negro, diámetro'=20 mm | Tubo curvable de PVC, corrugado, de color negro, de 20 mm de diámetro nominal, para canalización empotrada en obra de fábrica (paredes y techos). Resistencia a la compresión 320 N, resistencia al impacto 1 julio, temperatura de trabajo -5°C hasta 60°C, con grado de protección IP 545 según UNE 20324, no propagador de la llama. Según UNE-EN 61386-1 y UNE-EN 61386-22. |  | 0 | m | 0.15
MTC_TTC020A |  |  | Conductor rígido unipolar de cobre, aislado, 750 V y 2,5 mm² de sección, para red equipotencial |  |  | 0 | m | 0.12
BJC2373_I | 2373-I | 8421870650607 | Caja universal cuadrada, referencia 2373-I de BJC. 60 mm | Caja universal cuadrada Material termoplástico de BJC, con referencia 2373-I |  | 1 | u | 0.31 | https://www.construnario.com/bc3/10900/2373-I.jpg https://www.construnario.com/bc3/10900/CMP6485_1_P_2373_I.jpg | https://www.construnario.com/bc3/10900/CMP6485_files_PM0017_CAJAS_PARA_ACCESORIOS_ELECTRICOS.pdf
MTC_PMATAUX |  |  | Pequeño material |  |  | 0 | % | 3
MOC_002 |  |  | Oficial 1ª electricista |  |  | 0 | h | 22
MOC_100 |  |  | Ayudante electricista |  |  | 0 | h | 20.3
PBJC_11024208 |  |  | Interruptor unipolar Chocolate con antracita, serie Iris | Punto de luz sencillo realizado con interruptor unipolar Chocolate con antracita de la serie BJC Iris. - Formado por las refs. 18505, 18705-AT, 18001-CH. - Tubo PVC corrugado de M 20/gp5. - Conductor rígido de 1,5 mm2 de Cu. - Aislamiento VV 750 V. - Incluyendo caja de registro, caja de mecanismo de modulo estrecho con tornillos, totalmente montado e instalado. |  | 0 | u | 22.06 | https://www.construnario.com/bc3/10900/chocolateantracita.png |  | https://www.construnario.com/diccionario/ficha_producto.aspx?id=13103644
BJC18505 | 18505 | 8421870050032 | Interruptor unipolar, referencia 18505 de BJC | Interruptor unipolar BJC, con referencia 18505 de la familia Iris |  | 1 | u | 6.33 | https://www.construnario.com/bc3/10900/18505.png | https://www.construnario.com/bc3/10900/CMP6485_files_Interruptores-información_cargas_SBL.pdf
BJC18705_AT | 18705-AT | 8421870052890 | Tecla interruptor/conmut./cruzam. negro antracita | Tecla interruptor/conmut./cruzam. negro antracita BJC, con referencia 18705-AT de la familia Iris Color |  | 1 | u | 5.55 | https://www.construnario.com/bc3/10900/18705_AT.jpg
BJC18001_CH | 18001-CH | 8421870667186 | Marco 1 elemento Chocolate | Marco 1 elemento Chocolate BJC, con referencia 18001-CH de la familia Iris Color |  | 1 | u | 9.23 | https://www.construnario.com/bc3/10900/18001_CH.jpg https://www.construnario.com/bc3/10900/CMP6485_1_18001-CH-iris-marco_1_elemento-chocolate-1000-2000px-2000x2000.png | https://www.construnario.com/bc3/10900/CMP6485_files_PM0106_Serie_IRIS-IRIS-MEGA_MECANISMOS.pdf
MTC_AIA010B |  |  | Tubo curvable de PVC, corrugado, negro, diámetro'=20 mm | Tubo curvable de PVC, corrugado, de color negro, de 20 mm de diámetro nominal, para canalización empotrada en obra de fábrica (paredes y techos). Resistencia a la compresión 320 N, resistencia al impacto 1 julio, temperatura de trabajo -5°C hasta 60°C, con grado de protección IP 545 según UNE 20324, no propagador de la llama. Según UNE-EN 61386-1 y UNE-EN 61386-22. |  | 0 | m | 0.15
MTC_TTC020A |  |  | Conductor rígido unipolar de cobre, aislado, 750 V y 2,5 mm² de sección, para red equipotencial |  |  | 0 | m | 0.12
BJC2373_I | 2373-I | 8421870650607 | Caja universal cuadrada, referencia 2373-I de BJC. 60 mm | Caja universal cuadrada Material termoplástico de BJC, con referencia 2373-I |  | 1 | u | 0.31 | https://www.construnario.com/bc3/10900/2373-I.jpg https://www.construnario.com/bc3/10900/CMP6485_1_P_2373_I.jpg | https://www.construnario.com/bc3/10900/CMP6485_files_PM0017_CAJAS_PARA_ACCESORIOS_ELECTRICOS.pdf
MTC_PMATAUX |  |  | Pequeño material |  |  | 0 | % | 3
MOC_002 |  |  | Oficial 1ª electricista |  |  | 0 | h | 22
MOC_100 |  |  | Ayudante electricista |  |  | 0 | h | 20.3
PBJC_11024209 |  |  | Interruptor unipolar con visor Chocolate con antracita, serie Iris | Punto de luz sencillo realizado con interruptor unipolar con visor Chocolate con antracita de la serie BJC Iris. - Formado por las refs. 18505, 18705-ATL, 18001-CH, 18039-2AZ. - Tubo PVC corrugado de M 20/gp5. - Conductor rígido de 1,5 mm2 de Cu. - Aislamiento VV 750 V. - Incluyendo caja de registro, caja de mecanismo de modulo estrecho con tornillos, totalmente montado e instalado. |  | 0 | u | 32.48 | https://www.construnario.com/bc3/10900/1456D chocolateantracitaaz.jpg |  | https://www.construnario.com/diccionario/ficha_producto.aspx?id=13103645
BJC18505 | 18505 | 8421870050032 | Interruptor unipolar, referencia 18505 de BJC | Interruptor unipolar BJC, con referencia 18505 de la familia Iris |  | 1 | u | 6.33 | https://www.construnario.com/bc3/10900/18505.png | https://www.construnario.com/bc3/10900/CMP6485_files_Interruptores-información_cargas_SBL.pdf
BJC18705_ATL | 18705-ATL | 8421870052906 | Tecla interruptor/conmut./cruzam. con visor negro antracita | Tecla interruptor/conmut./cruzam. con visor negro antracita BJC, con referencia 18705-ATL de la familia Iris Color |  | 1 | u | 6.15 | https://www.construnario.com/bc3/10900/18705_ATL.jpg
BJC18001_CH | 18001-CH | 8421870667186 | Marco 1 elemento Chocolate | Marco 1 elemento Chocolate BJC, con referencia 18001-CH de la familia Iris Color |  | 1 | u | 9.23 | https://www.construnario.com/bc3/10900/18001_CH.jpg https://www.construnario.com/bc3/10900/CMP6485_1_18001-CH-iris-marco_1_elemento-chocolate-1000-2000px-2000x2000.png | https://www.construnario.com/bc3/10900/CMP6485_files_PM0106_Serie_IRIS-IRIS-MEGA_MECANISMOS.pdf
BJC18039_2AZ | 18039-2AZ | 8421870661382 | Señalizador luminoso LED azul | Señalizador luminoso LED azul BJC, con referencia 18039-2AZ de la familia Iris |  | 1 | u | 9.51 | https://www.construnario.com/bc3/10900/18039_2.jpg
MTC_AIA010B |  |  | Tubo curvable de PVC, corrugado, negro, diámetro'=20 mm | Tubo curvable de PVC, corrugado, de color negro, de 20 mm de diámetro nominal, para canalización empotrada en obra de fábrica (paredes y techos). Resistencia a la compresión 320 N, resistencia al impacto 1 julio, temperatura de trabajo -5°C hasta 60°C, con grado de protección IP 545 según UNE 20324, no propagador de la llama. Según UNE-EN 61386-1 y UNE-EN 61386-22. |  | 0 | m | 0.15
MTC_TTC020A |  |  | Conductor rígido unipolar de cobre, aislado, 750 V y 2,5 mm² de sección, para red equipotencial |  |  | 0 | m | 0.12
BJC2373_I | 2373-I | 8421870650607 | Caja universal cuadrada, referencia 2373-I de BJC. 60 mm | Caja universal cuadrada Material termoplástico de BJC, con referencia 2373-I |  | 1 | u | 0.31 | https://www.construnario.com/bc3/10900/2373-I.jpg https://www.construnario.com/bc3/10900/CMP6485_1_P_2373_I.jpg | https://www.construnario.com/bc3/10900/CMP6485_files_PM0017_CAJAS_PARA_ACCESORIOS_ELECTRICOS.pdf
MTC_PMATAUX |  |  | Pequeño material |  |  | 0 | % | 3
MOC_002 |  |  | Oficial 1ª electricista |  |  | 0 | h | 22
MOC_100 |  |  | Ayudante electricista |  |  | 0 | h | 20.3
PBJC_11024210 |  |  | Interruptor bipolar Chocolate con antracita, serie Iris | Punto de luz sencillo realizado con interruptor bipolar Chocolate con antracita de la serie BJC Iris. - Formado por las refs. 18508, 18708-AT, 18001-CH. - Tubo PVC corrugado de M 20/gp5. - Conductor rígido de 1,5 mm2 de Cu. - Aislamiento VV 750 V. - Incluyendo caja de registro, caja de mecanismo de modulo estrecho con tornillos, totalmente montado e instalado. |  | 0 | u | 31.35 |  |  | https://www.construnario.com/diccionario/ficha_producto.aspx?id=13103646
BJC18508 | 18508 | 8421870050063 | Interruptor bipolar, referencia 18508 de BJC | Interruptor bipolar BJC, con referencia 18508 de la familia Iris |  | 1 | u | 14.81 | https://www.construnario.com/bc3/10900/18508.png | https://www.construnario.com/bc3/10900/CMP6485_files_Interruptores-información_cargas_SBL.pdf
BJC18708_AT | 18708-AT | 8421870053361 | Tecla interruptor bipolar negro antracita | Tecla interruptor bipolar negro antracita BJC, con referencia 18708-AT de la familia Iris Color |  | 1 | u | 6.09 | https://www.construnario.com/bc3/10900/18708_AT.jpg
BJC18001_CH | 18001-CH | 8421870667186 | Marco 1 elemento Chocolate | Marco 1 elemento Chocolate BJC, con referencia 18001-CH de la familia Iris Color |  | 1 | u | 9.23 | https://www.construnario.com/bc3/10900/18001_CH.jpg https://www.construnario.com/bc3/10900/CMP6485_1_18001-CH-iris-marco_1_elemento-chocolate-1000-2000px-2000x2000.png | https://www.construnario.com/bc3/10900/CMP6485_files_PM0106_Serie_IRIS-IRIS-MEGA_MECANISMOS.pdf
MTC_AIA010B |  |  | Tubo curvable de PVC, corrugado, negro, diámetro'=20 mm | Tubo curvable de PVC, corrugado, de color negro, de 20 mm de diámetro nominal, para canalización empotrada en obra de fábrica (paredes y techos). Resistencia a la compresión 320 N, resistencia al impacto 1 julio, temperatura de trabajo -5°C hasta 60°C, con grado de protección IP 545 según UNE 20324, no propagador de la llama. Según UNE-EN 61386-1 y UNE-EN 61386-22. |  | 0 | m | 0.15
MTC_TTC020A |  |  | Conductor rígido unipolar de cobre, aislado, 750 V y 2,5 mm² de sección, para red equipotencial |  |  | 0 | m | 0.12
BJC2373_I | 2373-I | 8421870650607 | Caja universal cuadrada, referencia 2373-I de BJC. 60 mm | Caja universal cuadrada Material termoplástico de BJC, con referencia 2373-I |  | 1 | u | 0.31 | https://www.construnario.com/bc3/10900/2373-I.jpg https://www.construnario.com/bc3/10900/CMP6485_1_P_2373_I.jpg | https://www.construnario.com/bc3/10900/CMP6485_files_PM0017_CAJAS_PARA_ACCESORIOS_ELECTRICOS.pdf
MTC_PMATAUX |  |  | Pequeño material |  |  | 0 | % | 3
MOC_002 |  |  | Oficial 1ª electricista |  |  | 0 | h | 22
MOC_100 |  |  | Ayudante electricista |  |  | 0 | h | 20.3
PBJC_11024211 |  |  | Interruptor bipolar con visor Chocolate con antracita, serie Iris | Punto de luz sencillo realizado con interruptor bipolar con visor Chocolate con antracita de la serie BJC Iris. - Formado por las refs. 18508, 18708-ATL, 18001-CH, 18039-2AZ. - Tubo PVC corrugado de M 20/gp5. - Conductor rígido de 1,5 mm2 de Cu. - Aislamiento VV 750 V. - Incluyendo caja de registro, caja de mecanismo de modulo estrecho con tornillos, totalmente montado e instalado. |  | 0 | u | 41.92 |  |  | https://www.construnario.com/diccionario/ficha_producto.aspx?id=13103647
BJC18508 | 18508 | 8421870050063 | Interruptor bipolar, referencia 18508 de BJC | Interruptor bipolar BJC, con referencia 18508 de la familia Iris |  | 1 | u | 14.81 | https://www.construnario.com/bc3/10900/18508.png | https://www.construnario.com/bc3/10900/CMP6485_files_Interruptores-información_cargas_SBL.pdf
BJC18708_ATL | 18708-ATL | 8421870053378 | Tecla interruptor bipolar con visor negro antracita | Tecla interruptor bipolar con visor negro antracita BJC, con referencia 18708-ATL de la familia Iris Color |  | 1 | u | 6.84 | https://www.construnario.com/bc3/10900/18708_ATL.jpg
BJC18001_CH | 18001-CH | 8421870667186 | Marco 1 elemento Chocolate | Marco 1 elemento Chocolate BJC, con referencia 18001-CH de la familia Iris Color |  | 1 | u | 9.23 | https://www.construnario.com/bc3/10900/18001_CH.jpg https://www.construnario.com/bc3/10900/CMP6485_1_18001-CH-iris-marco_1_elemento-chocolate-1000-2000px-2000x2000.png | https://www.construnario.com/bc3/10900/CMP6485_files_PM0106_Serie_IRIS-IRIS-MEGA_MECANISMOS.pdf
BJC18039_2AZ | 18039-2AZ | 8421870661382 | Señalizador luminoso LED azul | Señalizador luminoso LED azul BJC, con referencia 18039-2AZ de la familia Iris |  | 1 | u | 9.51 | https://www.construnario.com/bc3/10900/18039_2.jpg
MTC_AIA010B |  |  | Tubo curvable de PVC, corrugado, negro, diámetro'=20 mm | Tubo curvable de PVC, corrugado, de color negro, de 20 mm de diámetro nominal, para canalización empotrada en obra de fábrica (paredes y techos). Resistencia a la compresión 320 N, resistencia al impacto 1 julio, temperatura de trabajo -5°C hasta 60°C, con grado de protección IP 545 según UNE 20324, no propagador de la llama. Según UNE-EN 61386-1 y UNE-EN 61386-22. |  | 0 | m | 0.15
MTC_TTC020A |  |  | Conductor rígido unipolar de cobre, aislado, 750 V y 2,5 mm² de sección, para red equipotencial |  |  | 0 | m | 0.12
BJC2373_I | 2373-I | 8421870650607 | Caja universal cuadrada, referencia 2373-I de BJC. 60 mm | Caja universal cuadrada Material termoplástico de BJC, con referencia 2373-I |  | 1 | u | 0.31 | https://www.construnario.com/bc3/10900/2373-I.jpg https://www.construnario.com/bc3/10900/CMP6485_1_P_2373_I.jpg | https://www.construnario.com/bc3/10900/CMP6485_files_PM0017_CAJAS_PARA_ACCESORIOS_ELECTRICOS.pdf
MTC_PMATAUX |  |  | Pequeño material |  |  | 0 | % | 3
MOC_002 |  |  | Oficial 1ª electricista |  |  | 0 | h | 22
MOC_100 |  |  | Ayudante electricista |  |  | 0 | h | 20.3
PBJC_11024212 |  |  | Interruptor doble Chocolate con antracita, serie Iris | Interruptor doble Chocolate con antracita de la serie BJC Iris. - Formado por las refs. 18509, 18709-AT, 18001-CH. - Tubo PVC corrugado de M 20/gp5. - Conductor rígido de 1,5 mm2 de Cu. - Aislamiento VV 750 V. - Incluyendo caja de registro, cajas de mecanismo universal con tornillos, totalmente montado e instalado. |  | 0 | u | 32.55 |  |  | https://www.construnario.com/diccionario/ficha_producto.aspx?id=13103648
BJC18509 | 18509 | 8421870050070 | Interruptor doble, referencia 18509 de BJC | Interruptor doble BJC, con referencia 18509 de la familia Iris |  | 1 | u | 14.71 | https://www.construnario.com/bc3/10900/18509.png | https://www.construnario.com/bc3/10900/CMP6485_files_Interruptores-información_cargas_SBL.pdf
BJC18709_AT | 18709-AT | 8421870053644 | Tecla doble interruptor/conmutador negro antracita | Tecla doble interruptor/conmutador negro antracita BJC, con referencia 18709-AT de la familia Iris Color |  | 1 | u | 7.35 | https://www.construnario.com/bc3/10900/18709_AT.jpg
BJC18001_CH | 18001-CH | 8421870667186 | Marco 1 elemento Chocolate | Marco 1 elemento Chocolate BJC, con referencia 18001-CH de la familia Iris Color |  | 1 | u | 9.23 | https://www.construnario.com/bc3/10900/18001_CH.jpg https://www.construnario.com/bc3/10900/CMP6485_1_18001-CH-iris-marco_1_elemento-chocolate-1000-2000px-2000x2000.png | https://www.construnario.com/bc3/10900/CMP6485_files_PM0106_Serie_IRIS-IRIS-MEGA_MECANISMOS.pdf
MTC_AIA010B |  |  | Tubo curvable de PVC, corrugado, negro, diámetro'=20 mm | Tubo curvable de PVC, corrugado, de color negro, de 20 mm de diámetro nominal, para canalización empotrada en obra de fábrica (paredes y techos). Resistencia a la compresión 320 N, resistencia al impacto 1 julio, temperatura de trabajo -5°C hasta 60°C, con grado de protección IP 545 según UNE 20324, no propagador de la llama. Según UNE-EN 61386-1 y UNE-EN 61386-22. |  | 0 | m | 0.15
MTC_TTC020A |  |  | Conductor rígido unipolar de cobre, aislado, 750 V y 2,5 mm² de sección, para red equipotencial |  |  | 0 | m | 0.12
BJC2373_I | 2373-I | 8421870650607 | Caja universal cuadrada, referencia 2373-I de BJC. 60 mm | Caja universal cuadrada Material termoplástico de BJC, con referencia 2373-I |  | 1 | u | 0.31 | https://www.construnario.com/bc3/10900/2373-I.jpg https://www.construnario.com/bc3/10900/CMP6485_1_P_2373_I.jpg | https://www.construnario.com/bc3/10900/CMP6485_files_PM0017_CAJAS_PARA_ACCESORIOS_ELECTRICOS.pdf
MTC_PMATAUX |  |  | Pequeño material |  |  | 0 | % | 3
MOC_002 |  |  | Oficial 1ª electricista |  |  | 0 | h | 22
MOC_100 |  |  | Ayudante electricista |  |  | 0 | h | 20.3
PBJC_11024213 |  |  | Interruptor doble con visor Chocolate con antracita, serie Iris | Interruptor doble con visor Chocolate con antracita de la serie BJC Iris. - Formado por las refs. 18509, 18709-ATL, 18001-CH, 18039-2AZ. - Tubo PVC corrugado de M 20/gp5. - Conductor rígido de 1,5 mm2 de Cu. - Aislamiento VV 750 V. - Incluyendo caja de registro, cajas de mecanismo universal con tornillos, totalmente montado e instalado. |  | 0 | u | 43.4 |  |  | https://www.construnario.com/diccionario/ficha_producto.aspx?id=13103649
BJC18509 | 18509 | 8421870050070 | Interruptor doble, referencia 18509 de BJC | Interruptor doble BJC, con referencia 18509 de la familia Iris |  | 1 | u | 14.71 | https://www.construnario.com/bc3/10900/18509.png | https://www.construnario.com/bc3/10900/CMP6485_files_Interruptores-información_cargas_SBL.pdf
BJC18709_ATL | 18709-ATL | 8421870053651 | Tecla doble interruptor/conmutador con visor negro antracita | Tecla doble interruptor/conmutador con visor negro antracita BJC, con referencia 18709-ATL de la familia Iris Color |  | 1 | u | 8.38 | https://www.construnario.com/bc3/10900/18709_ATL.jpg
BJC18001_CH | 18001-CH | 8421870667186 | Marco 1 elemento Chocolate | Marco 1 elemento Chocolate BJC, con referencia 18001-CH de la familia Iris Color |  | 1 | u | 9.23 | https://www.construnario.com/bc3/10900/18001_CH.jpg https://www.construnario.com/bc3/10900/CMP6485_1_18001-CH-iris-marco_1_elemento-chocolate-1000-2000px-2000x2000.png | https://www.construnario.com/bc3/10900/CMP6485_files_PM0106_Serie_IRIS-IRIS-MEGA_MECANISMOS.pdf
BJC18039_2AZ | 18039-2AZ | 8421870661382 | Señalizador luminoso LED azul | Señalizador luminoso LED azul BJC, con referencia 18039-2AZ de la familia Iris |  | 1 | u | 9.51 | https://www.construnario.com/bc3/10900/18039_2.jpg
MTC_AIA010B |  |  | Tubo curvable de PVC, corrugado, negro, diámetro'=20 mm | Tubo curvable de PVC, corrugado, de color negro, de 20 mm de diámetro nominal, para canalización empotrada en obra de fábrica (paredes y techos). Resistencia a la compresión 320 N, resistencia al impacto 1 julio, temperatura de trabajo -5°C hasta 60°C, con grado de protección IP 545 según UNE 20324, no propagador de la llama. Según UNE-EN 61386-1 y UNE-EN 61386-22. |  | 0 | m | 0.15
MTC_TTC020A |  |  | Conductor rígido unipolar de cobre, aislado, 750 V y 2,5 mm² de sección, para red equipotencial |  |  | 0 | m | 0.12
BJC2373_I | 2373-I | 8421870650607 | Caja universal cuadrada, referencia 2373-I de BJC. 60 mm | Caja universal cuadrada Material termoplástico de BJC, con referencia 2373-I |  | 1 | u | 0.31 | https://www.construnario.com/bc3/10900/2373-I.jpg https://www.construnario.com/bc3/10900/CMP6485_1_P_2373_I.jpg | https://www.construnario.com/bc3/10900/CMP6485_files_PM0017_CAJAS_PARA_ACCESORIOS_ELECTRICOS.pdf
MTC_PMATAUX |  |  | Pequeño material |  |  | 0 | % | 3
MOC_002 |  |  | Oficial 1ª electricista |  |  | 0 | h | 22
MOC_100 |  |  | Ayudante electricista |  |  | 0 | h | 20.3
PBJC_11024214 |  |  | Interruptor doble persianas Chocolate con antracita, serie Iris | Interruptor doble persianas Chocolate con antracita de la serie BJC Iris. - Formado por las refs. 18569, 18765-AT,18001-CH. - Tubo PVC corrugado de M 20/gp5. - Conductor rígido de 1,5 mm2 de Cu. - Aislamiento VV 750 V. - Incluyendo caja de registro, cajas de mecanismo universal con tornillos, totalmente montado e instalado. |  | 0 | u | 42.66 |  |  | https://www.construnario.com/diccionario/ficha_producto.aspx?id=13103651
BJC18569 | 18569 | 8421870050261 | Interruptor doble persianas | Interruptor doble persianas BJC, con referencia 18569 de la familia Iris |  | 1 | u | 23.66 | https://www.construnario.com/bc3/10900/18569.png | https://www.construnario.com/bc3/10900/CMP6485_files_Interruptores-información_cargas_SBL.pdf
BJC18765_AT | 18765-AT | 8421870057253 | Tecla pulsador - interruptor persianas negro antracita | Tecla pulsador - interruptor persianas negro antracita BJC, con referencia 18765-AT de la familia Iris Color |  | 1 | u | 8.22 | https://www.construnario.com/bc3/10900/18765_AT.jpg
BJC18001_CH | 18001-CH | 8421870667186 | Marco 1 elemento Chocolate | Marco 1 elemento Chocolate BJC, con referencia 18001-CH de la familia Iris Color |  | 1 | u | 9.23 | https://www.construnario.com/bc3/10900/18001_CH.jpg https://www.construnario.com/bc3/10900/CMP6485_1_18001-CH-iris-marco_1_elemento-chocolate-1000-2000px-2000x2000.png | https://www.construnario.com/bc3/10900/CMP6485_files_PM0106_Serie_IRIS-IRIS-MEGA_MECANISMOS.pdf
MTC_AIA010B |  |  | Tubo curvable de PVC, corrugado, negro, diámetro'=20 mm | Tubo curvable de PVC, corrugado, de color negro, de 20 mm de diámetro nominal, para canalización empotrada en obra de fábrica (paredes y techos). Resistencia a la compresión 320 N, resistencia al impacto 1 julio, temperatura de trabajo -5°C hasta 60°C, con grado de protección IP 545 según UNE 20324, no propagador de la llama. Según UNE-EN 61386-1 y UNE-EN 61386-22. |  | 0 | m | 0.15
MTC_TTC020A |  |  | Conductor rígido unipolar de cobre, aislado, 750 V y 2,5 mm² de sección, para red equipotencial |  |  | 0 | m | 0.12
BJC2373_I | 2373-I | 8421870650607 | Caja universal cuadrada, referencia 2373-I de BJC. 60 mm | Caja universal cuadrada Material termoplástico de BJC, con referencia 2373-I |  | 1 | u | 0.31 | https://www.construnario.com/bc3/10900/2373-I.jpg https://www.construnario.com/bc3/10900/CMP6485_1_P_2373_I.jpg | https://www.construnario.com/bc3/10900/CMP6485_files_PM0017_CAJAS_PARA_ACCESORIOS_ELECTRICOS.pdf
MTC_PMATAUX |  |  | Pequeño material |  |  | 0 | % | 3
MOC_002 |  |  | Oficial 1ª electricista |  |  | 0 | h | 22
MOC_100 |  |  | Ayudante electricista |  |  | 0 | h | 20.3
PBJC_11024215 |  |  | Pulsador timbre Chocolate con antracita, serie Iris | Punto pulsador timbre realizado con pulsador timbre Chocolate con antracita de la serie BJC Iris. - Formado por las refs. 18516, 18716-AT, 18001-CH. - Tubo PVC corrugado de M 20/gp5. - Conductor rígido de 1,5 mm2 de Cu. - Aislamiento VV 750 V. - Incluyendo caja de registro, caja de mecanismo universal con tornillos, totalmente montado e instalado. |  | 0 | u | 22.76 |  |  | https://www.construnario.com/diccionario/ficha_producto.aspx?id=13103652
BJC18516 | 18516 | 8421870050117 | Pulsador, referencia 18516 de BJC | Pulsador BJC, con referencia 18516 de la familia Iris |  | 1 | u | 6.65 | https://www.construnario.com/bc3/10900/18516.png
BJC18716_AT | 18716-AT | 8421870054344 | Tecla pulsador timbre negro antracita | Tecla pulsador timbre negro antracita BJC, con referencia 18716-AT de la familia Iris Color |  | 1 | u | 5.91 | https://www.construnario.com/bc3/10900/18716_AT.jpg
BJC18001_CH | 18001-CH | 8421870667186 | Marco 1 elemento Chocolate | Marco 1 elemento Chocolate BJC, con referencia 18001-CH de la familia Iris Color |  | 1 | u | 9.23 | https://www.construnario.com/bc3/10900/18001_CH.jpg https://www.construnario.com/bc3/10900/CMP6485_1_18001-CH-iris-marco_1_elemento-chocolate-1000-2000px-2000x2000.png | https://www.construnario.com/bc3/10900/CMP6485_files_PM0106_Serie_IRIS-IRIS-MEGA_MECANISMOS.pdf
MTC_AIA010B |  |  | Tubo curvable de PVC, corrugado, negro, diámetro'=20 mm | Tubo curvable de PVC, corrugado, de color negro, de 20 mm de diámetro nominal, para canalización empotrada en obra de fábrica (paredes y techos). Resistencia a la compresión 320 N, resistencia al impacto 1 julio, temperatura de trabajo -5°C hasta 60°C, con grado de protección IP 545 según UNE 20324, no propagador de la llama. Según UNE-EN 61386-1 y UNE-EN 61386-22. |  | 0 | m | 0.15
MTC_TTC020A |  |  | Conductor rígido unipolar de cobre, aislado, 750 V y 2,5 mm² de sección, para red equipotencial |  |  | 0 | m | 0.12
BJC2373_I | 2373-I | 8421870650607 | Caja universal cuadrada, referencia 2373-I de BJC. 60 mm | Caja universal cuadrada Material termoplástico de BJC, con referencia 2373-I |  | 1 | u | 0.31 | https://www.construnario.com/bc3/10900/2373-I.jpg https://www.construnario.com/bc3/10900/CMP6485_1_P_2373_I.jpg | https://www.construnario.com/bc3/10900/CMP6485_files_PM0017_CAJAS_PARA_ACCESORIOS_ELECTRICOS.pdf
MTC_PMATAUX |  |  | Pequeño material |  |  | 0 | % | 3
MOC_002 |  |  | Oficial 1ª electricista |  |  | 0 | h | 22
MOC_100 |  |  | Ayudante electricista |  |  | 0 | h | 20.3
PBJC_11024216 |  |  | Pulsador timbre con visor Chocolate con antracita, serie Iris | Punto pulsador timbre realizado con pulsador timbre con visor Chocolate con antracita de la serie BJC Iris. - Formado por las refs. 18516, 18716-ATL, 18001-CH, 18039-2AZ. - Tubo PVC corrugado de M 20/gp5. - Conductor rígido de 1,5 mm2 de Cu. - Aislamiento VV 750 V. - Incluyendo caja de registro, caja de mecanismo universal con tornillos, totalmente montado e instalado. |  | 0 | u | 33.11 |  |  | https://www.construnario.com/diccionario/ficha_producto.aspx?id=13103654
BJC18516 | 18516 | 8421870050117 | Pulsador, referencia 18516 de BJC | Pulsador BJC, con referencia 18516 de la familia Iris |  | 1 | u | 6.65 | https://www.construnario.com/bc3/10900/18516.png
BJC18716_ATL | 18716-ATL | 8421870054351 | Tecla pulsador timbre con visor negro antracita | Tecla pulsador timbre con visor negro antracita BJC, con referencia 18716-ATL de la familia Iris Color |  | 1 | u | 6.45 | https://www.construnario.com/bc3/10900/18716_ATL.jpg
BJC18001_CH | 18001-CH | 8421870667186 | Marco 1 elemento Chocolate | Marco 1 elemento Chocolate BJC, con referencia 18001-CH de la familia Iris Color |  | 1 | u | 9.23 | https://www.construnario.com/bc3/10900/18001_CH.jpg https://www.construnario.com/bc3/10900/CMP6485_1_18001-CH-iris-marco_1_elemento-chocolate-1000-2000px-2000x2000.png | https://www.construnario.com/bc3/10900/CMP6485_files_PM0106_Serie_IRIS-IRIS-MEGA_MECANISMOS.pdf
BJC18039_2AZ | 18039-2AZ | 8421870661382 | Señalizador luminoso LED azul | Señalizador luminoso LED azul BJC, con referencia 18039-2AZ de la familia Iris |  | 1 | u | 9.51 | https://www.construnario.com/bc3/10900/18039_2.jpg
MTC_AIA010B |  |  | Tubo curvable de PVC, corrugado, negro, diámetro'=20 mm | Tubo curvable de PVC, corrugado, de color negro, de 20 mm de diámetro nominal, para canalización empotrada en obra de fábrica (paredes y techos). Resistencia a la compresión 320 N, resistencia al impacto 1 julio, temperatura de trabajo -5°C hasta 60°C, con grado de protección IP 545 según UNE 20324, no propagador de la llama. Según UNE-EN 61386-1 y UNE-EN 61386-22. |  | 0 | m | 0.15
MTC_TTC020A |  |  | Conductor rígido unipolar de cobre, aislado, 750 V y 2,5 mm² de sección, para red equipotencial |  |  | 0 | m | 0.12
BJC2373_I | 2373-I | 8421870650607 | Caja universal cuadrada, referencia 2373-I de BJC. 60 mm | Caja universal cuadrada Material termoplástico de BJC, con referencia 2373-I |  | 1 | u | 0.31 | https://www.construnario.com/bc3/10900/2373-I.jpg https://www.construnario.com/bc3/10900/CMP6485_1_P_2373_I.jpg | https://www.construnario.com/bc3/10900/CMP6485_files_PM0017_CAJAS_PARA_ACCESORIOS_ELECTRICOS.pdf
MTC_PMATAUX |  |  | Pequeño material |  |  | 0 | % | 3
MOC_002 |  |  | Oficial 1ª electricista |  |  | 0 | h | 22
MOC_100 |  |  | Ayudante electricista |  |  | 0 | h | 20.3
PBJC_11024217 |  |  | Pulsador luz Chocolate con antracita, serie Iris | Punto pulsador luz realizado con pulsador luz Chocolate con antracita de la serie BJC Iris. - Formado por las refs. 18516, 18717-AT, 18001-CH. - Tubo PVC corrugado de M 20/gp5. - Conductor rígido de 1,5 mm2 de Cu. - Aislamiento VV 750 V. - Incluyendo caja de registro, caja de mecanismo universal con tornillos, totalmente montado e instalado. |  | 0 | u | 22.76 |  |  | https://www.construnario.com/diccionario/ficha_producto.aspx?id=13103656
BJC18516 | 18516 | 8421870050117 | Pulsador, referencia 18516 de BJC | Pulsador BJC, con referencia 18516 de la familia Iris |  | 1 | u | 6.65 | https://www.construnario.com/bc3/10900/18516.png
BJC18717_AT | 18717-AT | 8421870054627 | Tecla pulsador luz negro antracita | Tecla pulsador luz negro antracita BJC, con referencia 18717-AT de la familia Iris Color |  | 1 | u | 5.91 | https://www.construnario.com/bc3/10900/18717_AT.jpg
BJC18001_CH | 18001-CH | 8421870667186 | Marco 1 elemento Chocolate | Marco 1 elemento Chocolate BJC, con referencia 18001-CH de la familia Iris Color |  | 1 | u | 9.23 | https://www.construnario.com/bc3/10900/18001_CH.jpg https://www.construnario.com/bc3/10900/CMP6485_1_18001-CH-iris-marco_1_elemento-chocolate-1000-2000px-2000x2000.png | https://www.construnario.com/bc3/10900/CMP6485_files_PM0106_Serie_IRIS-IRIS-MEGA_MECANISMOS.pdf
MTC_AIA010B |  |  | Tubo curvable de PVC, corrugado, negro, diámetro'=20 mm | Tubo curvable de PVC, corrugado, de color negro, de 20 mm de diámetro nominal, para canalización empotrada en obra de fábrica (paredes y techos). Resistencia a la compresión 320 N, resistencia al impacto 1 julio, temperatura de trabajo -5°C hasta 60°C, con grado de protección IP 545 según UNE 20324, no propagador de la llama. Según UNE-EN 61386-1 y UNE-EN 61386-22. |  | 0 | m | 0.15
MTC_TTC020A |  |  | Conductor rígido unipolar de cobre, aislado, 750 V y 2,5 mm² de sección, para red equipotencial |  |  | 0 | m | 0.12
BJC2373_I | 2373-I | 8421870650607 | Caja universal cuadrada, referencia 2373-I de BJC. 60 mm | Caja universal cuadrada Material termoplástico de BJC, con referencia 2373-I |  | 1 | u | 0.31 | https://www.construnario.com/bc3/10900/2373-I.jpg https://www.construnario.com/bc3/10900/CMP6485_1_P_2373_I.jpg | https://www.construnario.com/bc3/10900/CMP6485_files_PM0017_CAJAS_PARA_ACCESORIOS_ELECTRICOS.pdf
MTC_PMATAUX |  |  | Pequeño material |  |  | 0 | % | 3
MOC_002 |  |  | Oficial 1ª electricista |  |  | 0 | h | 22
MOC_100 |  |  | Ayudante electricista |  |  | 0 | h | 20.3
PBJC_11024218 |  |  | Pulsador luz con visor Chocolate con antracita, serie Iris | Punto pulsador luz con visor realizado con pulsador luz con visor Chocolate con antracita de la serie BJC Iris. - Formado por las refs. 18516, 18717-ATL, 18001-CH, 18039-2AZ. - Tubo PVC corrugado de M 20/gp5. - Conductor rígido de 1,5 mm2 de Cu. - Aislamiento VV 750 V. - Incluyendo caja de registro, caja de mecanismo universal con tornillos, totalmente montado e instalado. |  | 0 | u | 33.18 |  |  | https://www.construnario.com/diccionario/ficha_producto.aspx?id=13103657
BJC18516 | 18516 | 8421870050117 | Pulsador, referencia 18516 de BJC | Pulsador BJC, con referencia 18516 de la familia Iris |  | 1 | u | 6.65 | https://www.construnario.com/bc3/10900/18516.png
BJC18717_ATL | 18717-ATL | 8421870054634 | Tecla pulsador luz con visor negro antracita | Tecla pulsador luz con visor negro antracita BJC, con referencia 18717-ATL de la familia Iris Color |  | 1 | u | 6.51 | https://www.construnario.com/bc3/10900/18717_ATL.jpg
BJC18001_CH | 18001-CH | 8421870667186 | Marco 1 elemento Chocolate | Marco 1 elemento Chocolate BJC, con referencia 18001-CH de la familia Iris Color |  | 1 | u | 9.23 | https://www.construnario.com/bc3/10900/18001_CH.jpg https://www.construnario.com/bc3/10900/CMP6485_1_18001-CH-iris-marco_1_elemento-chocolate-1000-2000px-2000x2000.png | https://www.construnario.com/bc3/10900/CMP6485_files_PM0106_Serie_IRIS-IRIS-MEGA_MECANISMOS.pdf
BJC18039_2AZ | 18039-2AZ | 8421870661382 | Señalizador luminoso LED azul | Señalizador luminoso LED azul BJC, con referencia 18039-2AZ de la familia Iris |  | 1 | u | 9.51 | https://www.construnario.com/bc3/10900/18039_2.jpg
MTC_AIA010B |  |  | Tubo curvable de PVC, corrugado, negro, diámetro'=20 mm | Tubo curvable de PVC, corrugado, de color negro, de 20 mm de diámetro nominal, para canalización empotrada en obra de fábrica (paredes y techos). Resistencia a la compresión 320 N, resistencia al impacto 1 julio, temperatura de trabajo -5°C hasta 60°C, con grado de protección IP 545 según UNE 20324, no propagador de la llama. Según UNE-EN 61386-1 y UNE-EN 61386-22. |  | 0 | m | 0.15
MTC_TTC020A |  |  | Conductor rígido unipolar de cobre, aislado, 750 V y 2,5 mm² de sección, para red equipotencial |  |  | 0 | m | 0.12
BJC2373_I | 2373-I | 8421870650607 | Caja universal cuadrada, referencia 2373-I de BJC. 60 mm | Caja universal cuadrada Material termoplástico de BJC, con referencia 2373-I |  | 1 | u | 0.31 | https://www.construnario.com/bc3/10900/2373-I.jpg https://www.construnario.com/bc3/10900/CMP6485_1_P_2373_I.jpg | https://www.construnario.com/bc3/10900/CMP6485_files_PM0017_CAJAS_PARA_ACCESORIOS_ELECTRICOS.pdf
MTC_PMATAUX |  |  | Pequeño material |  |  | 0 | % | 3
MOC_002 |  |  | Oficial 1ª electricista |  |  | 0 | h | 22
MOC_100 |  |  | Ayudante electricista |  |  | 0 | h | 20.3
PBJC_11024219 |  |  | Pulsador doble persianas con enclav. eléc. Chocolate con antracita, serie Iris | Grupo 2 pulsadores para persianas realizado con pulsador doble persianas con enclav. eléc. Chocolate con antracita de la serie BJC Iris. - Formado por las refs. 18565, 18765-AT, 18001-CH. - Tubo PVC corrugado de M 20/gp5. - Conductor rígido de 1,5 mm2 de Cu. - Aislamiento VV 750 V. - Incluyendo caja de registro, cajas de mecanismo universal con tornillos, totalmente montado e instalado. |  | 0 | u | 41.94 |  |  | https://www.construnario.com/diccionario/ficha_producto.aspx?id=13103659
BJC18565 | 18565 | 8421870050230 | Pulsador doble persianas con enclav. eléc. | Pulsador doble persianas con enclavamiento eléctrico BJC, con referencia 18565 Enclavamiento eléctrico y mecánico 10 A 250 V~ Envase 10 |  | 1 | u | 22.96 | https://www.construnario.com/bc3/10900/18565.png
BJC18765_AT | 18765-AT | 8421870057253 | Tecla pulsador - interruptor persianas negro antracita | Tecla pulsador - interruptor persianas negro antracita BJC, con referencia 18765-AT de la familia Iris Color |  | 1 | u | 8.22 | https://www.construnario.com/bc3/10900/18765_AT.jpg
BJC18001_CH | 18001-CH | 8421870667186 | Marco 1 elemento Chocolate | Marco 1 elemento Chocolate BJC, con referencia 18001-CH de la familia Iris Color |  | 1 | u | 9.23 | https://www.construnario.com/bc3/10900/18001_CH.jpg https://www.construnario.com/bc3/10900/CMP6485_1_18001-CH-iris-marco_1_elemento-chocolate-1000-2000px-2000x2000.png | https://www.construnario.com/bc3/10900/CMP6485_files_PM0106_Serie_IRIS-IRIS-MEGA_MECANISMOS.pdf
MTC_AIA010B |  |  | Tubo curvable de PVC, corrugado, negro, diámetro'=20 mm | Tubo curvable de PVC, corrugado, de color negro, de 20 mm de diámetro nominal, para canalización empotrada en obra de fábrica (paredes y techos). Resistencia a la compresión 320 N, resistencia al impacto 1 julio, temperatura de trabajo -5°C hasta 60°C, con grado de protección IP 545 según UNE 20324, no propagador de la llama. Según UNE-EN 61386-1 y UNE-EN 61386-22. |  | 0 | m | 0.15
MTC_TTC020A |  |  | Conductor rígido unipolar de cobre, aislado, 750 V y 2,5 mm² de sección, para red equipotencial |  |  | 0 | m | 0.12
BJC2373_I | 2373-I | 8421870650607 | Caja universal cuadrada, referencia 2373-I de BJC. 60 mm | Caja universal cuadrada Material termoplástico de BJC, con referencia 2373-I |  | 1 | u | 0.31 | https://www.construnario.com/bc3/10900/2373-I.jpg https://www.construnario.com/bc3/10900/CMP6485_1_P_2373_I.jpg | https://www.construnario.com/bc3/10900/CMP6485_files_PM0017_CAJAS_PARA_ACCESORIOS_ELECTRICOS.pdf
MTC_PMATAUX |  |  | Pequeño material |  |  | 0 | % | 3
MOC_002 |  |  | Oficial 1ª electricista |  |  | 0 | h | 22
MOC_100 |  |  | Ayudante electricista |  |  | 0 | h | 20.3
PBJC_11024220 |  |  | Regulador conmutador para LED 230Vac Chocolate con antracita, serie Iris | Punto de regulación luminosa realizado con regulador conmutador para LED 230Vac Chocolate con antracita de la serie BJC Iris. - Formado por las refs. 21549-X, 18749-AT, 18001-CH. - Tubo PVC corrugado de M 20/gp5. - Conductor rígido de 1,5 mm2 de Cu. - Aislamiento VV 750 V. - Incluyendo caja de registro, totalmente montado e instalado. |  | 0 | u | 111.51 |  |  | https://www.construnario.com/diccionario/ficha_producto.aspx?id=13103660
BJC21549_X | 21549-X | 8421870672517 | Regulador conmutador dimmer para lámparas led 230 Vac | Regulador conmutador dimmer para lámparas led 230 Vac de BJC, con referencia 21549-X Lámparas LED 6-60 W. Incandescencia, halógenos directos (R) 6-120 W halógenos 12 V con transformador ferromagnético (L) 25-100 VA. Conmutación por pulsación. Fijación por garras o tornillos. Fusible T 1,6 H. 250V~ Disponible un listado de lámparas LED de compatibilidad testeada en: www.bjc.es/documentacion Envase 1 unidad. |  | 1 | u | 85.92 | https://www.construnario.com/bc3/10900/21549-X.jpg | https://www.construnario.com/bc3/10900/CMP6485_files_PM0169_REGULADORES.pdf
BJC18749_AT | 18749-AT | 8421870662921 | Tapa con botón regulador negro antracita | Tapa con botón regulador negro antracita BJC, con referencia 18749-AT de la familia Iris Color |  | 1 | u | 12.5 | https://www.construnario.com/bc3/10900/18749_AT.jpg
BJC18001_CH | 18001-CH | 8421870667186 | Marco 1 elemento Chocolate | Marco 1 elemento Chocolate BJC, con referencia 18001-CH de la familia Iris Color |  | 1 | u | 9.23 | https://www.construnario.com/bc3/10900/18001_CH.jpg https://www.construnario.com/bc3/10900/CMP6485_1_18001-CH-iris-marco_1_elemento-chocolate-1000-2000px-2000x2000.png | https://www.construnario.com/bc3/10900/CMP6485_files_PM0106_Serie_IRIS-IRIS-MEGA_MECANISMOS.pdf
MTC_AIA010B |  |  | Tubo curvable de PVC, corrugado, negro, diámetro'=20 mm | Tubo curvable de PVC, corrugado, de color negro, de 20 mm de diámetro nominal, para canalización empotrada en obra de fábrica (paredes y techos). Resistencia a la compresión 320 N, resistencia al impacto 1 julio, temperatura de trabajo -5°C hasta 60°C, con grado de protección IP 545 según UNE 20324, no propagador de la llama. Según UNE-EN 61386-1 y UNE-EN 61386-22. |  | 0 | m | 0.15
MTC_TTC020A |  |  | Conductor rígido unipolar de cobre, aislado, 750 V y 2,5 mm² de sección, para red equipotencial |  |  | 0 | m | 0.12
MTC_cme0527 |  |  | Caja mecanismo empotrar enlazable |  |  | 1 | u | 0.61 | https://www.construnario.com/bc3/10900/2373-I.jpg
MTC_PMATAUX |  |  | Pequeño material |  |  | 0 | % | 3
MOC_002 |  |  | Oficial 1ª electricista |  |  | 0 | h | 22
MOC_100 |  |  | Ayudante electricista |  |  | 0 | h | 20.3
PBJC_11024221 |  |  | Toma R/TV-SAT Chocolate con antracita, serie Iris | Toma para R/TV-SAT realizada con toma R/TV-SAT Chocolate con antracita de la serie BJC Iris. - Formada por las refs. 2924, 18320-AT, 18001-CH. - Tubo PVC corrugado de M 20/gp5. - Incluyendo caja de registro, caja universal con tornillos, totalmente montado e instalado. |  | 0 | u | 38.87 |  |  | https://www.construnario.com/diccionario/ficha_producto.aspx?id=13103661
BJC2924 | 2924 | 8421870078135 | Toma R/TV-SAT (derivación), referencia 2924 de BJC | Toma R/TV-SAT (derivación) BJC, con referencia 2924 |  | 1 | u | 20.38 | https://www.construnario.com/bc3/10900/2924.png
BJC18320_AT | 18320-AT | 8421870047322 | Tapa toma R/TV-SAT negro antracita | Tapa toma R/TV-SAT negro antracita BJC, con referencia 18320-AT de la familia Iris Color |  | 1 | u | 7.52 | https://www.construnario.com/bc3/10900/18320_AT.jpg
BJC18001_CH | 18001-CH | 8421870667186 | Marco 1 elemento Chocolate | Marco 1 elemento Chocolate BJC, con referencia 18001-CH de la familia Iris Color |  | 1 | u | 9.23 | https://www.construnario.com/bc3/10900/18001_CH.jpg https://www.construnario.com/bc3/10900/CMP6485_1_18001-CH-iris-marco_1_elemento-chocolate-1000-2000px-2000x2000.png | https://www.construnario.com/bc3/10900/CMP6485_files_PM0106_Serie_IRIS-IRIS-MEGA_MECANISMOS.pdf
MTC_AIA010B |  |  | Tubo curvable de PVC, corrugado, negro, diámetro'=20 mm | Tubo curvable de PVC, corrugado, de color negro, de 20 mm de diámetro nominal, para canalización empotrada en obra de fábrica (paredes y techos). Resistencia a la compresión 320 N, resistencia al impacto 1 julio, temperatura de trabajo -5°C hasta 60°C, con grado de protección IP 545 según UNE 20324, no propagador de la llama. Según UNE-EN 61386-1 y UNE-EN 61386-22. |  | 0 | m | 0.15
MTC_cme0527 |  |  | Caja mecanismo empotrar enlazable |  |  | 1 | u | 0.61 | https://www.construnario.com/bc3/10900/2373-I.jpg
MTC_PMATAUX |  |  | Pequeño material |  |  | 0 | % | 3
MOC_002 |  |  | Oficial 1ª electricista |  |  | 0 | h | 22
MOC_100 |  |  | Ayudante electricista |  |  | 0 | h | 20.3
PBJC_11024222 |  |  | Interruptor - conmutador tarjetero 1 microrruptor Chocolate con antracita, serie Iris | Punto conmutado tarjetero realizado con interruptor - conmutador tarjetero 1 microrruptor Chocolate con antracita de la serie BJC Iris. - Formado por las refs. 18068-AT, 18001-CH. - Tubo PVC corrugado de M 20/gp5. - Conductor rígido de 1,5 mm2 de Cu. - Aislamiento VV 750 V. - Incluyendo caja de registro, caja de mecanismo de modulo estrecho con tornillos, totalmente montado e instalado. |  | 0 | u | 52.86 |  |  | https://www.construnario.com/diccionario/ficha_producto.aspx?id=13103662
BJC18068_AT | 18068-AT | 8421870050834 | Interruptor - conmutador tarjetero 1 microrruptor negro antracita | Interruptor - conmutador tarjetero 1 microrruptor negro antracita BJC, con referencia 18068-AT de la familia Iris Color |  | 1 | u | 41.48 | https://www.construnario.com/bc3/10900/18068_AT.jpg
BJC18001_CH | 18001-CH | 8421870667186 | Marco 1 elemento Chocolate | Marco 1 elemento Chocolate BJC, con referencia 18001-CH de la familia Iris Color |  | 1 | u | 9.23 | https://www.construnario.com/bc3/10900/18001_CH.jpg https://www.construnario.com/bc3/10900/CMP6485_1_18001-CH-iris-marco_1_elemento-chocolate-1000-2000px-2000x2000.png | https://www.construnario.com/bc3/10900/CMP6485_files_PM0106_Serie_IRIS-IRIS-MEGA_MECANISMOS.pdf
MTC_AIA010B |  |  | Tubo curvable de PVC, corrugado, negro, diámetro'=20 mm | Tubo curvable de PVC, corrugado, de color negro, de 20 mm de diámetro nominal, para canalización empotrada en obra de fábrica (paredes y techos). Resistencia a la compresión 320 N, resistencia al impacto 1 julio, temperatura de trabajo -5°C hasta 60°C, con grado de protección IP 545 según UNE 20324, no propagador de la llama. Según UNE-EN 61386-1 y UNE-EN 61386-22. |  | 0 | m | 0.15
MTC_TTC020A |  |  | Conductor rígido unipolar de cobre, aislado, 750 V y 2,5 mm² de sección, para red equipotencial |  |  | 0 | m | 0.12
MTC_cme0527 |  |  | Caja mecanismo empotrar enlazable |  |  | 1 | u | 0.61 | https://www.construnario.com/bc3/10900/2373-I.jpg
MTC_PMATAUX |  |  | Pequeño material |  |  | 0 | % | 3
MOC_002 |  |  | Oficial 1ª electricista |  |  | 0 | h | 22
MOC_100 |  |  | Ayudante electricista |  |  | 0 | h | 20.3
PBJC_11024223 |  |  | Zumbador regulable Chocolate con antracita, serie Iris | Zumbador regulable realizado con zumbador regulable Chocolate con antracita de la serie BJC Iris. - Formado por las refs. 18536-B, 18730-AT, 18001-CH. - Tubo PVC corrugado de M 20/gp5. - Conductor rígido de 1,5 mm2 de Cu. - Aislamiento VV 750 V. - Incluyendo caja de registro, caja de mecanismo universal con tornillos, totalmente montado e instalado. |  | 0 | u | 42.44 |  |  | https://www.construnario.com/diccionario/ficha_producto.aspx?id=13103663
BJC18536_B | 18536-B | 8421870632757 | Zumbador 230V con regulación de tono | Zumbador 230V con regulación de tono BJC, con referencia 18536-B de la familia Iris |  | 1 | u | 24.8 | https://www.construnario.com/bc3/10900/18536_B.jpg | https://www.construnario.com/bc3/10900/CMP6485_files_PM0085_TIMBRES_Y_ZUMBADORES.pdf
BJC18730_AT | 18730-AT | 8421870056133 | Tapa piloto negro antracita | Tapa piloto negro antracita BJC, con referencia 18730-AT de la familia Iris Color |  | 1 | u | 6.56 | https://www.construnario.com/bc3/10900/18730_AT.jpg
BJC18001_CH | 18001-CH | 8421870667186 | Marco 1 elemento Chocolate | Marco 1 elemento Chocolate BJC, con referencia 18001-CH de la familia Iris Color |  | 1 | u | 9.23 | https://www.construnario.com/bc3/10900/18001_CH.jpg https://www.construnario.com/bc3/10900/CMP6485_1_18001-CH-iris-marco_1_elemento-chocolate-1000-2000px-2000x2000.png | https://www.construnario.com/bc3/10900/CMP6485_files_PM0106_Serie_IRIS-IRIS-MEGA_MECANISMOS.pdf
MTC_AIA010B |  |  | Tubo curvable de PVC, corrugado, negro, diámetro'=20 mm | Tubo curvable de PVC, corrugado, de color negro, de 20 mm de diámetro nominal, para canalización empotrada en obra de fábrica (paredes y techos). Resistencia a la compresión 320 N, resistencia al impacto 1 julio, temperatura de trabajo -5°C hasta 60°C, con grado de protección IP 545 según UNE 20324, no propagador de la llama. Según UNE-EN 61386-1 y UNE-EN 61386-22. |  | 0 | m | 0.15
MTC_TTC020A |  |  | Conductor rígido unipolar de cobre, aislado, 750 V y 2,5 mm² de sección, para red equipotencial |  |  | 0 | m | 0.12
MTC_cme0527 |  |  | Caja mecanismo empotrar enlazable |  |  | 1 | u | 0.61 | https://www.construnario.com/bc3/10900/2373-I.jpg
MTC_PMATAUX |  |  | Pequeño material |  |  | 0 | % | 3
MOC_002 |  |  | Oficial 1ª electricista |  |  | 0 | h | 22
MOC_100 |  |  | Ayudante electricista |  |  | 0 | h | 20.3
PBJC_11024224 |  |  | Piloto Chocolate con antracita, serie Iris | Piloto realizado con piloto Chocolate con antracita de la serie BJC Iris. - Formado por las refs. 18530, 18730-AT, 18001-CH, 18630-R. - Tubo PVC corrugado de M 20/gp5. - Conductor rígido de 1,5 mm2 de Cu. - Aislamiento VV 750 V. - Incluyendo caja de registro, caja de mecanismo universal con tornillos, totalmente montado e instalado. |  | 0 | u | 41.44 |  |  | https://www.construnario.com/diccionario/ficha_producto.aspx?id=13103664
BJC18530 | 18530 | 8421870050155 | Piloto, referencia 18530 de BJC | Piloto BJC, con referencia 18530 de la familia Iris |  | 1 | u | 18.05 | https://www.construnario.com/bc3/10900/18530.png
BJC18730_AT | 18730-AT | 8421870056133 | Tapa piloto negro antracita | Tapa piloto negro antracita BJC, con referencia 18730-AT de la familia Iris Color |  | 1 | u | 6.56 | https://www.construnario.com/bc3/10900/18730_AT.jpg
BJC18001_CH | 18001-CH | 8421870667186 | Marco 1 elemento Chocolate | Marco 1 elemento Chocolate BJC, con referencia 18001-CH de la familia Iris Color |  | 1 | u | 9.23 | https://www.construnario.com/bc3/10900/18001_CH.jpg https://www.construnario.com/bc3/10900/CMP6485_1_18001-CH-iris-marco_1_elemento-chocolate-1000-2000px-2000x2000.png | https://www.construnario.com/bc3/10900/CMP6485_files_PM0106_Serie_IRIS-IRIS-MEGA_MECANISMOS.pdf
BJC18630_R | 18630-R | 8421870059554 | Difusor piloto rojo | Difusor piloto rojo BJC, con referencia 18630-R de la familia Iris |  | 1 | u | 5.78 | https://www.construnario.com/bc3/10900/18630_R.jpg
MTC_AIA010B |  |  | Tubo curvable de PVC, corrugado, negro, diámetro'=20 mm | Tubo curvable de PVC, corrugado, de color negro, de 20 mm de diámetro nominal, para canalización empotrada en obra de fábrica (paredes y techos). Resistencia a la compresión 320 N, resistencia al impacto 1 julio, temperatura de trabajo -5°C hasta 60°C, con grado de protección IP 545 según UNE 20324, no propagador de la llama. Según UNE-EN 61386-1 y UNE-EN 61386-22. |  | 0 | m | 0.15
MTC_TTC020A |  |  | Conductor rígido unipolar de cobre, aislado, 750 V y 2,5 mm² de sección, para red equipotencial |  |  | 0 | m | 0.12
MTC_cme0527 |  |  | Caja mecanismo empotrar enlazable |  |  | 1 | u | 0.61 | https://www.construnario.com/bc3/10900/2373-I.jpg
MTC_PMATAUX |  |  | Pequeño material |  |  | 0 | % | 3
MOC_002 |  |  | Oficial 1ª electricista |  |  | 0 | h | 22
MOC_100 |  |  | Ayudante electricista |  |  | 0 | h | 20.3
PBJC_11024225 |  |  | Salida de cables Chocolate con antracita, serie Iris | Salida de cables realizada con salida de cables Chocolate con antracita de la serie BJC Iris. - Formada por las refs. 18534, 18734-AT, 18001-CH. - Tubo PVC corrugado de M 20/gp5. - Conductor rígido de 1,5 mm2 de Cu. - Aislamiento VV 750 V. - Incluyendo caja de registro, caja de mecanismo universal con tornillos, totalmente montado e instalado. |  | 0 | u | 24.88 |  |  | https://www.construnario.com/diccionario/ficha_producto.aspx?id=13103665
BJC18534 | 18534 | 8421870050162 | Salida de cables, referencia 18534 de BJC | Salida de cables BJC, con referencia 18534 de la familia Iris |  | 1 | u | 7.76 | https://www.construnario.com/bc3/10900/18534.png | https://www.construnario.com/bc3/10900/CMP6485_files_PM0202_Serie_iris-mega-coral-sol-viva-RJs-ciegas_y_salidas_cable.pdf
BJC18734_AT | 18734-AT | 8421870057390 | Tapa salida de cables, referencia 18734-AT de las series Iris y Mega de BJC. Negro antracita | Tapa mecanismo salida de cables con borne 3 x 1,5 mm2 cable Ø máximo 10 mm no apto garras |  | 1 | u | 6.86 | https://www.construnario.com/bc3/10900/18734_AT.jpg
BJC18001_CH | 18001-CH | 8421870667186 | Marco 1 elemento Chocolate | Marco 1 elemento Chocolate BJC, con referencia 18001-CH de la familia Iris Color |  | 1 | u | 9.23 | https://www.construnario.com/bc3/10900/18001_CH.jpg https://www.construnario.com/bc3/10900/CMP6485_1_18001-CH-iris-marco_1_elemento-chocolate-1000-2000px-2000x2000.png | https://www.construnario.com/bc3/10900/CMP6485_files_PM0106_Serie_IRIS-IRIS-MEGA_MECANISMOS.pdf
MTC_AIA010B |  |  | Tubo curvable de PVC, corrugado, negro, diámetro'=20 mm | Tubo curvable de PVC, corrugado, de color negro, de 20 mm de diámetro nominal, para canalización empotrada en obra de fábrica (paredes y techos). Resistencia a la compresión 320 N, resistencia al impacto 1 julio, temperatura de trabajo -5°C hasta 60°C, con grado de protección IP 545 según UNE 20324, no propagador de la llama. Según UNE-EN 61386-1 y UNE-EN 61386-22. |  | 0 | m | 0.15
MTC_TTC020A |  |  | Conductor rígido unipolar de cobre, aislado, 750 V y 2,5 mm² de sección, para red equipotencial |  |  | 0 | m | 0.12
BJC2373_I | 2373-I | 8421870650607 | Caja universal cuadrada, referencia 2373-I de BJC. 60 mm | Caja universal cuadrada Material termoplástico de BJC, con referencia 2373-I |  | 1 | u | 0.31 | https://www.construnario.com/bc3/10900/2373-I.jpg https://www.construnario.com/bc3/10900/CMP6485_1_P_2373_I.jpg | https://www.construnario.com/bc3/10900/CMP6485_files_PM0017_CAJAS_PARA_ACCESORIOS_ELECTRICOS.pdf
MTC_PMATAUX |  |  | Pequeño material |  |  | 0 | % | 3
MOC_002 |  |  | Oficial 1ª electricista |  |  | 0 | h | 22
MOC_100 |  |  | Ayudante electricista |  |  | 0 | h | 20.3
PBJC_11024226 |  |  | Tapa ciega Chocolate con antracita, serie Iris | Tapa ciega realizada con tapa ciega Chocolate con antracita de la serie BJC Iris. - Formada por las refs. 18033-AT, 18001-CH. - Tubo PVC corrugado de M 20/gp5. - Conductor rígido de 1,5 mm2 de Cu. - Aislamiento VV 750 V. - Incluyendo caja de registro, caja de mecanismo universal con tornillos, totalmente montado e instalado. |  | 0 | u | 20.04 | https://www.construnario.com/bc3/10900/chocolateantracita.png |  | https://www.construnario.com/diccionario/ficha_producto.aspx?id=13103666
BJC18033_AT | 18033-AT | 8421870050698 | Tapa ciega negro antracita | Tapa ciega negro antracita BJC, con referencia 18033-AT de la familia Iris Color |  | 1 | u | 9.92 | https://www.construnario.com/bc3/10900/18033_AT.jpg
BJC18001_CH | 18001-CH | 8421870667186 | Marco 1 elemento Chocolate | Marco 1 elemento Chocolate BJC, con referencia 18001-CH de la familia Iris Color |  | 1 | u | 9.23 | https://www.construnario.com/bc3/10900/18001_CH.jpg https://www.construnario.com/bc3/10900/CMP6485_1_18001-CH-iris-marco_1_elemento-chocolate-1000-2000px-2000x2000.png | https://www.construnario.com/bc3/10900/CMP6485_files_PM0106_Serie_IRIS-IRIS-MEGA_MECANISMOS.pdf
MTC_AIA010B |  |  | Tubo curvable de PVC, corrugado, negro, diámetro'=20 mm | Tubo curvable de PVC, corrugado, de color negro, de 20 mm de diámetro nominal, para canalización empotrada en obra de fábrica (paredes y techos). Resistencia a la compresión 320 N, resistencia al impacto 1 julio, temperatura de trabajo -5°C hasta 60°C, con grado de protección IP 545 según UNE 20324, no propagador de la llama. Según UNE-EN 61386-1 y UNE-EN 61386-22. |  | 0 | m | 0.15
MTC_TTC020A |  |  | Conductor rígido unipolar de cobre, aislado, 750 V y 2,5 mm² de sección, para red equipotencial |  |  | 0 | m | 0.12
BJC2373_I | 2373-I | 8421870650607 | Caja universal cuadrada, referencia 2373-I de BJC. 60 mm | Caja universal cuadrada Material termoplástico de BJC, con referencia 2373-I |  | 1 | u | 0.31 | https://www.construnario.com/bc3/10900/2373-I.jpg https://www.construnario.com/bc3/10900/CMP6485_1_P_2373_I.jpg | https://www.construnario.com/bc3/10900/CMP6485_files_PM0017_CAJAS_PARA_ACCESORIOS_ELECTRICOS.pdf
MTC_PMATAUX |  |  | Pequeño material |  |  | 0 | % | 3
MOC_002 |  |  | Oficial 1ª electricista |  |  | 0 | h | 22
MOC_100 |  |  | Ayudante electricista |  |  | 0 | h | 20.3
PBJC_11024227 |  |  | Detector movimiento empotrado Chocolate con antracita, serie Iris | Detector movimiento empotrado realizado con detector movimiento empotrado Chocolate con antracita de la serie BJC Iris. - Formado por las refs. 18555, 18730-AT, 18001-CH. - Tubo PVC corrugado de M 20/gp5. - Conductor rígido de 1,5 mm2 de Cu. - Aislamiento VV 750 V. - Incluyendo caja de registro, caja de mecanismo universal con tornillos, totalmente montado e instalado. |  | 0 | u | 235.79 |  |  | https://www.construnario.com/diccionario/ficha_producto.aspx?id=13103668
BJC18555 | 18555 | 8421870059981 | Detector movimiento empotrado, referencia 18555 de BJC | Detector movimiento empotrado BJC, con referencia 18555 de la familia Iris |  | 1 | u | 212.52 | https://www.construnario.com/bc3/10900/18555_.jpg
BJC18730_AT | 18730-AT | 8421870056133 | Tapa piloto negro antracita | Tapa piloto negro antracita BJC, con referencia 18730-AT de la familia Iris Color |  | 1 | u | 6.56 | https://www.construnario.com/bc3/10900/18730_AT.jpg
BJC18001_CH | 18001-CH | 8421870667186 | Marco 1 elemento Chocolate | Marco 1 elemento Chocolate BJC, con referencia 18001-CH de la familia Iris Color |  | 1 | u | 9.23 | https://www.construnario.com/bc3/10900/18001_CH.jpg https://www.construnario.com/bc3/10900/CMP6485_1_18001-CH-iris-marco_1_elemento-chocolate-1000-2000px-2000x2000.png | https://www.construnario.com/bc3/10900/CMP6485_files_PM0106_Serie_IRIS-IRIS-MEGA_MECANISMOS.pdf
MTC_AIA010B |  |  | Tubo curvable de PVC, corrugado, negro, diámetro'=20 mm | Tubo curvable de PVC, corrugado, de color negro, de 20 mm de diámetro nominal, para canalización empotrada en obra de fábrica (paredes y techos). Resistencia a la compresión 320 N, resistencia al impacto 1 julio, temperatura de trabajo -5°C hasta 60°C, con grado de protección IP 545 según UNE 20324, no propagador de la llama. Según UNE-EN 61386-1 y UNE-EN 61386-22. |  | 0 | m | 0.15
MTC_TTC020A |  |  | Conductor rígido unipolar de cobre, aislado, 750 V y 2,5 mm² de sección, para red equipotencial |  |  | 0 | m | 0.12
MTC_cme0527 |  |  | Caja mecanismo empotrar enlazable |  |  | 1 | u | 0.61 | https://www.construnario.com/bc3/10900/2373-I.jpg
MTC_PMATAUX |  |  | Pequeño material |  |  | 0 | % | 3
MOC_002 |  |  | Oficial 1ª electricista |  |  | 0 | h | 22
MOC_100 |  |  | Ayudante electricista |  |  | 0 | h | 20.3
PBJC_11024228 |  |  | Detector movimiento empotrado 360º | Detector movimiento empotrado realizado con detector movimiento empotrado 360º. - Formado por la ref. 2391 - Tubo PVC corrugado de M 20/gp5. - Conductor rígido de 1,5 mm2 de Cu. - Aislamiento VV 750 V. |  | 0 | u | 86.86 |  |  | https://www.construnario.com/diccionario/ficha_producto.aspx?id=13103669
BJC2391 | 2391 | 8421870679141 | Detector movimiento empotrado 360º techo blanco, referencia 2391 de BJC. 230VAC 360º | Detector movimiento empotrado 360º techo blanco 230VAC 360º BJC, con referencia 2391 Tensión alimentación: 230Vac 50Hz. Consumo <1W. Capacidad del contacto: 16A cos ?? '=1 Incandes. o halógenas 230V: 3.000W. Halógenas transfo. electrónico.: 3.000W. Halógenas transfo. ferromag: 2.400W. Fluorescencia: 1.300W (130ìF) Fluocompactas: 18x7W, 12x11W, 10x15W, 10x20W, 10x23W. Área de detección: circular 7 m, 360º. Compatible con lámparas LED Necesaria conexión de neutro. Envase 1 |  | 1 | u | 84.33 | https://www.construnario.com/bc3/10900/2391.jpg
MTC_AIA010B |  |  | Tubo curvable de PVC, corrugado, negro, diámetro'=20 mm | Tubo curvable de PVC, corrugado, de color negro, de 20 mm de diámetro nominal, para canalización empotrada en obra de fábrica (paredes y techos). Resistencia a la compresión 320 N, resistencia al impacto 1 julio, temperatura de trabajo -5°C hasta 60°C, con grado de protección IP 545 según UNE 20324, no propagador de la llama. Según UNE-EN 61386-1 y UNE-EN 61386-22. |  | 0 | m | 0.15
MTC_TTC020A |  |  | Conductor rígido unipolar de cobre, aislado, 750 V y 2,5 mm² de sección, para red equipotencial |  |  | 0 | m | 0.12
MTC_PMATAUX |  |  | Pequeño material |  |  | 0 | % | 3
MOC_002 |  |  | Oficial 1ª electricista |  |  | 0 | h | 22
MOC_100 |  |  | Ayudante electricista |  |  | 0 | h | 20.3
PBJC_11024229 |  |  | Detector movimiento de superficie 360º | Detector movimiento realizado con detector movimiento 360º de superficie. - Formado por la ref. 2390. - Tubo PVC corrugado de M 20/gp5. - Conductor rígido de 1,5 mm2 de Cu. - Aislamiento VV 750 V. |  | 0 | u | 90.96 |  |  | https://www.construnario.com/diccionario/ficha_producto.aspx?id=13103670
BJC2390 | 2390 | 8421870678557 | Detector movimiento superficie techo, referencia 2390 de BJC. 230VAC 360º blanco | Detector movimiento superficie techo 230VAC 360º blanco BJC, con referencia 2390 Tensión alimentación: 230Vac 50Hz. Consumo <1W. Capacidad del contacto: 16A cos ?? '=1 Incandes. o halógenas 230V: 3.000W. Halógenas transfo. electrónico.: 3.000W. Halógenas transfo. ferromag: 2.400W. Fluorescencia: 1.300W (130ìF) Fluocompactas: 18x7W, 12x11W, 10x15W, 10x20W, 10x23W. Área de detección: circular 7 m, 360º. Compatible con lámparas LED Necesaria conexión de neutro. Envase 1 |  | 1 | u | 88.31 | https://www.construnario.com/bc3/10900/2390a.jpg
MTC_AIA010B |  |  | Tubo curvable de PVC, corrugado, negro, diámetro'=20 mm | Tubo curvable de PVC, corrugado, de color negro, de 20 mm de diámetro nominal, para canalización empotrada en obra de fábrica (paredes y techos). Resistencia a la compresión 320 N, resistencia al impacto 1 julio, temperatura de trabajo -5°C hasta 60°C, con grado de protección IP 545 según UNE 20324, no propagador de la llama. Según UNE-EN 61386-1 y UNE-EN 61386-22. |  | 0 | m | 0.15
MTC_TTC020A |  |  | Conductor rígido unipolar de cobre, aislado, 750 V y 2,5 mm² de sección, para red equipotencial |  |  | 0 | m | 0.12
MTC_PMATAUX |  |  | Pequeño material |  |  | 0 | % | 3
MOC_002 |  |  | Oficial 1ª electricista |  |  | 0 | h | 22
MOC_100 |  |  | Ayudante electricista |  |  | 0 | h | 20.3
PBJC_11024230 |  |  | Pulsador con regulador universal RLC Chocolate con antracita | Punto pulsador con regulador realizado con pulsador más regulador universal RLC Chocolate con antracita de la serie BJC Iris. - Formado por las refs. 18516, 2385, 18705-AT, 18001-CH. - Tubo PVC corrugado de M 20/gp5. - Conductor rígido de 1,5 mm2 de Cu. - Aislamiento VV 750 V. - Incluyendo caja de registro, caja de mecanismo universal con tornillos, totalmente montado e instalado. |  | 0 | u | 80.96 | https://www.construnario.com/bc3/10900/chocolateantracita.png |  | https://www.construnario.com/diccionario/ficha_producto.aspx?id=13103671
BJC18516 | 18516 | 8421870050117 | Pulsador, referencia 18516 de BJC | Pulsador BJC, con referencia 18516 de la familia Iris |  | 1 | u | 6.65 | https://www.construnario.com/bc3/10900/18516.png
BJC2385 | 2385 | 8421870678502 | Dimmer universal, referencia 2385 de BJC | Dimmer universal RLC BJC, con referencia 2385 Tensión de alimentación: 230V~ 50Hz. Consumo 3VA. Válido para: Incandes. y halógenas 230V: 15 - 400W. Halógenas con transformador inductivo: 20 - 250W. Halógenas con transf. electrónico: 15 - 400W. Envase 1 |  | 1 | u | 56.86 | https://www.construnario.com/bc3/10900/2385.jpg
BJC18705_AT | 18705-AT | 8421870052890 | Tecla interruptor/conmut./cruzam. negro antracita | Tecla interruptor/conmut./cruzam. negro antracita BJC, con referencia 18705-AT de la familia Iris Color |  | 1 | u | 5.55 | https://www.construnario.com/bc3/10900/18705_AT.jpg
BJC18001_CH | 18001-CH | 8421870667186 | Marco 1 elemento Chocolate | Marco 1 elemento Chocolate BJC, con referencia 18001-CH de la familia Iris Color |  | 1 | u | 9.23 | https://www.construnario.com/bc3/10900/18001_CH.jpg https://www.construnario.com/bc3/10900/CMP6485_1_18001-CH-iris-marco_1_elemento-chocolate-1000-2000px-2000x2000.png | https://www.construnario.com/bc3/10900/CMP6485_files_PM0106_Serie_IRIS-IRIS-MEGA_MECANISMOS.pdf
MTC_AIA010B |  |  | Tubo curvable de PVC, corrugado, negro, diámetro'=20 mm | Tubo curvable de PVC, corrugado, de color negro, de 20 mm de diámetro nominal, para canalización empotrada en obra de fábrica (paredes y techos). Resistencia a la compresión 320 N, resistencia al impacto 1 julio, temperatura de trabajo -5°C hasta 60°C, con grado de protección IP 545 según UNE 20324, no propagador de la llama. Según UNE-EN 61386-1 y UNE-EN 61386-22. |  | 0 | m | 0.15
MTC_TTC020A |  |  | Conductor rígido unipolar de cobre, aislado, 750 V y 2,5 mm² de sección, para red equipotencial |  |  | 0 | m | 0.12
BJC2373_I | 2373-I | 8421870650607 | Caja universal cuadrada, referencia 2373-I de BJC. 60 mm | Caja universal cuadrada Material termoplástico de BJC, con referencia 2373-I |  | 1 | u | 0.31 | https://www.construnario.com/bc3/10900/2373-I.jpg https://www.construnario.com/bc3/10900/CMP6485_1_P_2373_I.jpg | https://www.construnario.com/bc3/10900/CMP6485_files_PM0017_CAJAS_PARA_ACCESORIOS_ELECTRICOS.pdf
MTC_PMATAUX |  |  | Pequeño material |  |  | 0 | % | 3
MOC_002 |  |  | Oficial 1ª electricista |  |  | 0 | h | 22
MOC_100 |  |  | Ayudante electricista |  |  | 0 | h | 20.3
PBJC_11024231 |  |  | Pulsador con regulador LED Chocolate con antracita | Punto pulsador con regulador realizado con pulsador más regulador LED Chocolate con antracita de la serie BJC Iris. - Formado por las refs. 18516, 2386, 18705-AT, 18001-CH. - Tubo PVC corrugado de M 20/gp5. - Conductor rígido de 1,5 mm2 de Cu. - Aislamiento VV 750 V. - Incluyendo caja de registro, caja de mecanismo universal con tornillos, totalmente montado e instalado. |  | 0 | u | 97.09 | https://www.construnario.com/bc3/10900/chocolateantracita.png |  | https://www.construnario.com/diccionario/ficha_producto.aspx?id=13103672
BJC18516 | 18516 | 8421870050117 | Pulsador, referencia 18516 de BJC | Pulsador BJC, con referencia 18516 de la familia Iris |  | 1 | u | 6.65 | https://www.construnario.com/bc3/10900/18516.png
BJC2386 | 2386 | 8421870678519 | Regulador LED, referencia 2386 de BJC | Regulador LED BJC, con referencia 2386 Tensión alimentación 230V~ 50/60Hz. Consumo: 2VA. Valido para lámparas LED regulables: a 230V~: 4-100W a 12V~ con transf. electrónico regulable (1 lámpara/transf.): máximo 6 transformadores (50W). Envase 1 |  | 1 | u | 72.52 | https://www.construnario.com/bc3/10900/2386b.jpg
BJC18705_AT | 18705-AT | 8421870052890 | Tecla interruptor/conmut./cruzam. negro antracita | Tecla interruptor/conmut./cruzam. negro antracita BJC, con referencia 18705-AT de la familia Iris Color |  | 1 | u | 5.55 | https://www.construnario.com/bc3/10900/18705_AT.jpg
BJC18001_CH | 18001-CH | 8421870667186 | Marco 1 elemento Chocolate | Marco 1 elemento Chocolate BJC, con referencia 18001-CH de la familia Iris Color |  | 1 | u | 9.23 | https://www.construnario.com/bc3/10900/18001_CH.jpg https://www.construnario.com/bc3/10900/CMP6485_1_18001-CH-iris-marco_1_elemento-chocolate-1000-2000px-2000x2000.png | https://www.construnario.com/bc3/10900/CMP6485_files_PM0106_Serie_IRIS-IRIS-MEGA_MECANISMOS.pdf
MTC_AIA010B |  |  | Tubo curvable de PVC, corrugado, negro, diámetro'=20 mm | Tubo curvable de PVC, corrugado, de color negro, de 20 mm de diámetro nominal, para canalización empotrada en obra de fábrica (paredes y techos). Resistencia a la compresión 320 N, resistencia al impacto 1 julio, temperatura de trabajo -5°C hasta 60°C, con grado de protección IP 545 según UNE 20324, no propagador de la llama. Según UNE-EN 61386-1 y UNE-EN 61386-22. |  | 0 | m | 0.15
MTC_TTC020A |  |  | Conductor rígido unipolar de cobre, aislado, 750 V y 2,5 mm² de sección, para red equipotencial |  |  | 0 | m | 0.12
BJC2373_I | 2373-I | 8421870650607 | Caja universal cuadrada, referencia 2373-I de BJC. 60 mm | Caja universal cuadrada Material termoplástico de BJC, con referencia 2373-I |  | 1 | u | 0.31 | https://www.construnario.com/bc3/10900/2373-I.jpg https://www.construnario.com/bc3/10900/CMP6485_1_P_2373_I.jpg | https://www.construnario.com/bc3/10900/CMP6485_files_PM0017_CAJAS_PARA_ACCESORIOS_ELECTRICOS.pdf
MTC_PMATAUX |  |  | Pequeño material |  |  | 0 | % | 3
MOC_002 |  |  | Oficial 1ª electricista |  |  | 0 | h | 22
MOC_100 |  |  | Ayudante electricista |  |  | 0 | h | 20.3
PBJC_11024232 |  |  | Pulsador con regulador para tiras LED monocromo 12-48Vcc Chocolate con antracita | Punto pulsador con regulador realizado con pulsador más regulador para tiras LED monocromo 12-48Vcc Chocolate con antracita de la serie BJC Iris. - Formado por las refs. 18516, 2387, 18705-AT, 18001-CH. - Tubo PVC corrugado de M 20/gp5. - Conductor rígido de 1,5 mm2 de Cu. - Aislamiento VV 750 V. - Incluyendo caja de registro, caja de mecanismo universal con tornillos, totalmente montado e instalado. |  | 0 | u | 98.56 | https://www.construnario.com/bc3/10900/chocolateantracita.png |  | https://www.construnario.com/diccionario/ficha_producto.aspx?id=13103673
BJC18516 | 18516 | 8421870050117 | Pulsador, referencia 18516 de BJC | Pulsador BJC, con referencia 18516 de la familia Iris |  | 1 | u | 6.65 | https://www.construnario.com/bc3/10900/18516.png
BJC2387 | 2387 | 8421870678526 | Regulador para tiras LED, referencia 2387 de BJC. Monocromo 12-48 VCC | Regulador para tiras LED monocromo 12-48 VCC BJC, con referencia 2387 Tensión de alimentación 12 - 48V CC. Consumo: <12mA. Carga Máxima 8A. Nivel de regulación mínimo: 1% - 60%. Veloc. de regulación 0% a 100%: 3 - 10 s. Envase 1 |  | 1 | u | 73.95 | https://www.construnario.com/bc3/10900/2387.jpg
BJC18705_AT | 18705-AT | 8421870052890 | Tecla interruptor/conmut./cruzam. negro antracita | Tecla interruptor/conmut./cruzam. negro antracita BJC, con referencia 18705-AT de la familia Iris Color |  | 1 | u | 5.55 | https://www.construnario.com/bc3/10900/18705_AT.jpg
BJC18001_CH | 18001-CH | 8421870667186 | Marco 1 elemento Chocolate | Marco 1 elemento Chocolate BJC, con referencia 18001-CH de la familia Iris Color |  | 1 | u | 9.23 | https://www.construnario.com/bc3/10900/18001_CH.jpg https://www.construnario.com/bc3/10900/CMP6485_1_18001-CH-iris-marco_1_elemento-chocolate-1000-2000px-2000x2000.png | https://www.construnario.com/bc3/10900/CMP6485_files_PM0106_Serie_IRIS-IRIS-MEGA_MECANISMOS.pdf
MTC_AIA010B |  |  | Tubo curvable de PVC, corrugado, negro, diámetro'=20 mm | Tubo curvable de PVC, corrugado, de color negro, de 20 mm de diámetro nominal, para canalización empotrada en obra de fábrica (paredes y techos). Resistencia a la compresión 320 N, resistencia al impacto 1 julio, temperatura de trabajo -5°C hasta 60°C, con grado de protección IP 545 según UNE 20324, no propagador de la llama. Según UNE-EN 61386-1 y UNE-EN 61386-22. |  | 0 | m | 0.15
MTC_TTC020A |  |  | Conductor rígido unipolar de cobre, aislado, 750 V y 2,5 mm² de sección, para red equipotencial |  |  | 0 | m | 0.12
BJC2373_I | 2373-I | 8421870650607 | Caja universal cuadrada, referencia 2373-I de BJC. 60 mm | Caja universal cuadrada Material termoplástico de BJC, con referencia 2373-I |  | 1 | u | 0.31 | https://www.construnario.com/bc3/10900/2373-I.jpg https://www.construnario.com/bc3/10900/CMP6485_1_P_2373_I.jpg | https://www.construnario.com/bc3/10900/CMP6485_files_PM0017_CAJAS_PARA_ACCESORIOS_ELECTRICOS.pdf
MTC_PMATAUX |  |  | Pequeño material |  |  | 0 | % | 3
MOC_002 |  |  | Oficial 1ª electricista |  |  | 0 | h | 22
MOC_100 |  |  | Ayudante electricista |  |  | 0 | h | 20.3
PBJC_11024233 |  |  | Pulsador con regulador para lámparas CFL regulables Chocolate con antracita | Punto pulsador con regulador realizado con pulsador más regulador para lámparas CFL regulables Chocolate con antracita de la serie BJC Iris. - Formado por las refs. 18516, 2388, 18705-AT, 18001-CH. - Tubo PVC corrugado de M 20/gp5. - Conductor rígido de 1,5 mm2 de Cu. - Aislamiento VV 750 V. - Incluyendo caja de registro, caja de mecanismo universal con tornillos, totalmente montado e instalado. |  | 0 | u | 98.5 | https://www.construnario.com/bc3/10900/chocolateantracita.png |  | https://www.construnario.com/diccionario/ficha_producto.aspx?id=13103674
BJC18516 | 18516 | 8421870050117 | Pulsador, referencia 18516 de BJC | Pulsador BJC, con referencia 18516 de la familia Iris |  | 1 | u | 6.65 | https://www.construnario.com/bc3/10900/18516.png
BJC2388 | 2388 | 8421870678533 | Regulador para lámparas fluocompactas regulables, referencia 2388 de BJC | Regulador para lámparas fluocompactas regulables BJC, con referencia 2388 Tensión de alimentación: 230V~ 50Hz. Consumo: 3VA. Carga: mín.20 - máx.200W. Envase 1 |  | 1 | u | 73.89 | https://www.construnario.com/bc3/10900/2388c.jpg
BJC18705_AT | 18705-AT | 8421870052890 | Tecla interruptor/conmut./cruzam. negro antracita | Tecla interruptor/conmut./cruzam. negro antracita BJC, con referencia 18705-AT de la familia Iris Color |  | 1 | u | 5.55 | https://www.construnario.com/bc3/10900/18705_AT.jpg
BJC18001_CH | 18001-CH | 8421870667186 | Marco 1 elemento Chocolate | Marco 1 elemento Chocolate BJC, con referencia 18001-CH de la familia Iris Color |  | 1 | u | 9.23 | https://www.construnario.com/bc3/10900/18001_CH.jpg https://www.construnario.com/bc3/10900/CMP6485_1_18001-CH-iris-marco_1_elemento-chocolate-1000-2000px-2000x2000.png | https://www.construnario.com/bc3/10900/CMP6485_files_PM0106_Serie_IRIS-IRIS-MEGA_MECANISMOS.pdf
MTC_AIA010B |  |  | Tubo curvable de PVC, corrugado, negro, diámetro'=20 mm | Tubo curvable de PVC, corrugado, de color negro, de 20 mm de diámetro nominal, para canalización empotrada en obra de fábrica (paredes y techos). Resistencia a la compresión 320 N, resistencia al impacto 1 julio, temperatura de trabajo -5°C hasta 60°C, con grado de protección IP 545 según UNE 20324, no propagador de la llama. Según UNE-EN 61386-1 y UNE-EN 61386-22. |  | 0 | m | 0.15
MTC_TTC020A |  |  | Conductor rígido unipolar de cobre, aislado, 750 V y 2,5 mm² de sección, para red equipotencial |  |  | 0 | m | 0.12
BJC2373_I | 2373-I | 8421870650607 | Caja universal cuadrada, referencia 2373-I de BJC. 60 mm | Caja universal cuadrada Material termoplástico de BJC, con referencia 2373-I |  | 1 | u | 0.31 | https://www.construnario.com/bc3/10900/2373-I.jpg https://www.construnario.com/bc3/10900/CMP6485_1_P_2373_I.jpg | https://www.construnario.com/bc3/10900/CMP6485_files_PM0017_CAJAS_PARA_ACCESORIOS_ELECTRICOS.pdf
MTC_PMATAUX |  |  | Pequeño material |  |  | 0 | % | 3
MOC_002 |  |  | Oficial 1ª electricista |  |  | 0 | h | 22
MOC_100 |  |  | Ayudante electricista |  |  | 0 | h | 20.3
PBJC_11024234 |  |  | Conector RCA audio mono Chocolate con antracita serie Iris | Punto conector mono RCA realizado con conector RCA audio mono Chocolate con antracita de la serie BJC Iris. - Formado por las refs. 18575, 18882-AT, 18001-CH. - Tubo PVC corrugado de M 20/gp5. - Incluyendo caja de registro, caja de mecanismo universal con tornillos, totalmente montado e instalado. |  | 0 | u | 49.59 |  |  | https://www.construnario.com/diccionario/ficha_producto.aspx?id=13103675
BJC18575 | 18575 | 8421870046486 | Toma mono RCA | Toma mono RCA BJC, con referencia 18575 de la familia Iris Emborne trasero rápido por perforación de aislante. Cable: máximo 3 pares de 0,3 mm2 Envase 1 |  | 1 | u | 32.65 | https://www.construnario.com/bc3/10900/18575.png
BJC18882_AT | 18882-AT | 8421870048220 | Tapa de 1 toma RCA negro antracita | Tapa de 1 toma RCA negro antracita BJC, con referencia 18882-AT de la familia Iris Color |  | 1 | u | 5.96 | https://www.construnario.com/bc3/10900/18882_AT.jpg
BJC18001_CH | 18001-CH | 8421870667186 | Marco 1 elemento Chocolate | Marco 1 elemento Chocolate BJC, con referencia 18001-CH de la familia Iris Color |  | 1 | u | 9.23 | https://www.construnario.com/bc3/10900/18001_CH.jpg https://www.construnario.com/bc3/10900/CMP6485_1_18001-CH-iris-marco_1_elemento-chocolate-1000-2000px-2000x2000.png | https://www.construnario.com/bc3/10900/CMP6485_files_PM0106_Serie_IRIS-IRIS-MEGA_MECANISMOS.pdf
MTC_AIA010B |  |  | Tubo curvable de PVC, corrugado, negro, diámetro'=20 mm | Tubo curvable de PVC, corrugado, de color negro, de 20 mm de diámetro nominal, para canalización empotrada en obra de fábrica (paredes y techos). Resistencia a la compresión 320 N, resistencia al impacto 1 julio, temperatura de trabajo -5°C hasta 60°C, con grado de protección IP 545 según UNE 20324, no propagador de la llama. Según UNE-EN 61386-1 y UNE-EN 61386-22. |  | 0 | m | 0.15
BJC2373_I | 2373-I | 8421870650607 | Caja universal cuadrada, referencia 2373-I de BJC. 60 mm | Caja universal cuadrada Material termoplástico de BJC, con referencia 2373-I |  | 1 | u | 0.31 | https://www.construnario.com/bc3/10900/2373-I.jpg https://www.construnario.com/bc3/10900/CMP6485_1_P_2373_I.jpg | https://www.construnario.com/bc3/10900/CMP6485_files_PM0017_CAJAS_PARA_ACCESORIOS_ELECTRICOS.pdf
MTC_PMATAUX |  |  | Pequeño material |  |  | 0 | % | 3
MOC_002 |  |  | Oficial 1ª electricista |  |  | 0 | h | 22
MOC_100 |  |  | Ayudante electricista |  |  | 0 | h | 20.3
PBJC_11024235 |  |  | Conector RCA audio estéreo Chocolate con antracita, serie Iris | Punto conector stereo RCA realizado con conector RCA audio estereo Chocolate con antracita de la serie BJC Iris. - Formado por las refs. 18576, 18776-AT, 18001-CH. - Tubo PVC corrugado de M 20/gp5. - Incluyendo caja de registro, caja de mecanismo universal con tornillos, totalmente montado e instalado. |  | 0 | u | 82.72 |  |  | https://www.construnario.com/diccionario/ficha_producto.aspx?id=13103676
BJC18576 | 18576 | 8421870046493 | Conector RCA audio estéreo | Conector RCA audio estéreo BJC, con referencia 18576 de la familia Iris Emborne trasero rápido por perforación de aislante. Cable: máximo 3 pares de 0,3 mm2 Envase 1 |  | 1 | u | 63.32 | https://www.construnario.com/bc3/10900/18576.png
BJC18776_AT | 18776-AT | 8421870046240 | Tapa de 2 toma RCA negro antracita | Tapa de 2 toma RCA negro antracita BJC, con referencia 18776-AT de la familia Iris Color |  | 1 | u | 7.45 | https://www.construnario.com/bc3/10900/18776_AT.jpg
BJC18001_CH | 18001-CH | 8421870667186 | Marco 1 elemento Chocolate | Marco 1 elemento Chocolate BJC, con referencia 18001-CH de la familia Iris Color |  | 1 | u | 9.23 | https://www.construnario.com/bc3/10900/18001_CH.jpg https://www.construnario.com/bc3/10900/CMP6485_1_18001-CH-iris-marco_1_elemento-chocolate-1000-2000px-2000x2000.png | https://www.construnario.com/bc3/10900/CMP6485_files_PM0106_Serie_IRIS-IRIS-MEGA_MECANISMOS.pdf
MTC_AIA010B |  |  | Tubo curvable de PVC, corrugado, negro, diámetro'=20 mm | Tubo curvable de PVC, corrugado, de color negro, de 20 mm de diámetro nominal, para canalización empotrada en obra de fábrica (paredes y techos). Resistencia a la compresión 320 N, resistencia al impacto 1 julio, temperatura de trabajo -5°C hasta 60°C, con grado de protección IP 545 según UNE 20324, no propagador de la llama. Según UNE-EN 61386-1 y UNE-EN 61386-22. |  | 0 | m | 0.15
BJC2373_I | 2373-I | 8421870650607 | Caja universal cuadrada, referencia 2373-I de BJC. 60 mm | Caja universal cuadrada Material termoplástico de BJC, con referencia 2373-I |  | 1 | u | 0.31 | https://www.construnario.com/bc3/10900/2373-I.jpg https://www.construnario.com/bc3/10900/CMP6485_1_P_2373_I.jpg | https://www.construnario.com/bc3/10900/CMP6485_files_PM0017_CAJAS_PARA_ACCESORIOS_ELECTRICOS.pdf
MTC_PMATAUX |  |  | Pequeño material |  |  | 0 | % | 3
MOC_002 |  |  | Oficial 1ª electricista |  |  | 0 | h | 22
MOC_100 |  |  | Ayudante electricista |  |  | 0 | h | 20.3
PBJC_11024236 |  |  | Conector RCA vídeo Chocolate con antracita, serie Iris | Punto conector vídeo RCA realizado con conector RCA vídeo Chocolate con antracita de la serie BJC Iris. - Formado por las refs. 18577, 18882-AT, 18001-CH. - Tubo PVC corrugado de M 20/gp5. - Incluyendo caja de registro, caja de mecanismo universal con tornillos, totalmente montado e instalado. |  | 0 | u | 49.59 |  |  | https://www.construnario.com/diccionario/ficha_producto.aspx?id=13103677
BJC18577 | 18577 | 8421870046509 | Toma vídeo RCA | Toma vídeo RCA BJC, con referencia 18577 de la familia Iris Emborne trasero rápido por perforación de aislante. Cable: máximo 3 pares de 0,3 mm2 Envase 1 |  | 1 | u | 32.65 | https://www.construnario.com/bc3/10900/18577.png
BJC18882_AT | 18882-AT | 8421870048220 | Tapa de 1 toma RCA negro antracita | Tapa de 1 toma RCA negro antracita BJC, con referencia 18882-AT de la familia Iris Color |  | 1 | u | 5.96 | https://www.construnario.com/bc3/10900/18882_AT.jpg
BJC18001_CH | 18001-CH | 8421870667186 | Marco 1 elemento Chocolate | Marco 1 elemento Chocolate BJC, con referencia 18001-CH de la familia Iris Color |  | 1 | u | 9.23 | https://www.construnario.com/bc3/10900/18001_CH.jpg https://www.construnario.com/bc3/10900/CMP6485_1_18001-CH-iris-marco_1_elemento-chocolate-1000-2000px-2000x2000.png | https://www.construnario.com/bc3/10900/CMP6485_files_PM0106_Serie_IRIS-IRIS-MEGA_MECANISMOS.pdf
MTC_AIA010B |  |  | Tubo curvable de PVC, corrugado, negro, diámetro'=20 mm | Tubo curvable de PVC, corrugado, de color negro, de 20 mm de diámetro nominal, para canalización empotrada en obra de fábrica (paredes y techos). Resistencia a la compresión 320 N, resistencia al impacto 1 julio, temperatura de trabajo -5°C hasta 60°C, con grado de protección IP 545 según UNE 20324, no propagador de la llama. Según UNE-EN 61386-1 y UNE-EN 61386-22. |  | 0 | m | 0.15
BJC2373_I | 2373-I | 8421870650607 | Caja universal cuadrada, referencia 2373-I de BJC. 60 mm | Caja universal cuadrada Material termoplástico de BJC, con referencia 2373-I |  | 1 | u | 0.31 | https://www.construnario.com/bc3/10900/2373-I.jpg https://www.construnario.com/bc3/10900/CMP6485_1_P_2373_I.jpg | https://www.construnario.com/bc3/10900/CMP6485_files_PM0017_CAJAS_PARA_ACCESORIOS_ELECTRICOS.pdf
MTC_PMATAUX |  |  | Pequeño material |  |  | 0 | % | 3
MOC_002 |  |  | Oficial 1ª electricista |  |  | 0 | h | 22
MOC_100 |  |  | Ayudante electricista |  |  | 0 | h | 20.3
PBJC_11024237 |  |  | Conector VGA Chocolate con antracita, serie Iris | Punto conector VGA realizado con conector VGA Chocolate con antracita de la serie BJC Iris. - Formado por las refs. 18578-VGA, 18778-AT, 18001-CH. - Tubo PVC corrugado de M 20/gp5. - Incluyendo caja de registro, caja de mecanismo universal con tornillos, totalmente montado e instalado. |  | 0 | u | 95.72 |  |  | https://www.construnario.com/diccionario/ficha_producto.aspx?id=13103678
BJC18578_VGA | 18578-VGA | 8421870676546 | Conector VGA blanco | Conector VGA blanco BJC, con referencia 18578-VGA de la familia Iris Longitud máxima del cable 30 m (en función del tipo de cable) Emborme por tornillos Envase 1 |  | 1 | u | 76.37 | https://www.construnario.com/bc3/10900/18578_VGA_.jpg
BJC18778_AT | 18778-AT | 8421870676720 | Tapa VGA/HDMI/USB negro antracita | Tapa VGA/HDMI/USB negro antracita BJC, con referencia 18778-AT de la familia Iris Color |  | 1 | u | 7.02 | https://www.construnario.com/bc3/10900/18778_AT.jpg
BJC18001_CH | 18001-CH | 8421870667186 | Marco 1 elemento Chocolate | Marco 1 elemento Chocolate BJC, con referencia 18001-CH de la familia Iris Color |  | 1 | u | 9.23 | https://www.construnario.com/bc3/10900/18001_CH.jpg https://www.construnario.com/bc3/10900/CMP6485_1_18001-CH-iris-marco_1_elemento-chocolate-1000-2000px-2000x2000.png | https://www.construnario.com/bc3/10900/CMP6485_files_PM0106_Serie_IRIS-IRIS-MEGA_MECANISMOS.pdf
MTC_AIA010B |  |  | Tubo curvable de PVC, corrugado, negro, diámetro'=20 mm | Tubo curvable de PVC, corrugado, de color negro, de 20 mm de diámetro nominal, para canalización empotrada en obra de fábrica (paredes y techos). Resistencia a la compresión 320 N, resistencia al impacto 1 julio, temperatura de trabajo -5°C hasta 60°C, con grado de protección IP 545 según UNE 20324, no propagador de la llama. Según UNE-EN 61386-1 y UNE-EN 61386-22. |  | 0 | m | 0.15
BJC2373_I | 2373-I | 8421870650607 | Caja universal cuadrada, referencia 2373-I de BJC. 60 mm | Caja universal cuadrada Material termoplástico de BJC, con referencia 2373-I |  | 1 | u | 0.31 | https://www.construnario.com/bc3/10900/2373-I.jpg https://www.construnario.com/bc3/10900/CMP6485_1_P_2373_I.jpg | https://www.construnario.com/bc3/10900/CMP6485_files_PM0017_CAJAS_PARA_ACCESORIOS_ELECTRICOS.pdf
MTC_PMATAUX |  |  | Pequeño material |  |  | 0 | % | 3
MOC_002 |  |  | Oficial 1ª electricista |  |  | 0 | h | 22
MOC_100 |  |  | Ayudante electricista |  |  | 0 | h | 20.3
PBJC_11024238 |  |  | Conector HDMI Chocolate con antracita, serie Iris | Punto conector HDMI realizado con conector HDMI Chocolate con antracita de la serie BJC Iris. - Formado por las refs. 18578-HDMI, 18778-AT, 18001-CH. - Tubo PVC corrugado de M 20/gp5. - Incluyendo caja de registro, caja de mecanismo universal con tornillos, totalmente montado e instalado. |  | 0 | u | 101.28 |  |  | https://www.construnario.com/diccionario/ficha_producto.aspx?id=13103679
BJC18578_HDMI | 18578-HDMI | 8421870676522 | Conector HDMI blanco | Conector HDMI blanco BJC, con referencia 18578-HDMI de la familia Iris Emborme por tornillos Envase 1 |  | 1 | u | 81.77 | https://www.construnario.com/bc3/10900/18578_HDMI_.jpg
BJC18778_AT | 18778-AT | 8421870676720 | Tapa VGA/HDMI/USB negro antracita | Tapa VGA/HDMI/USB negro antracita BJC, con referencia 18778-AT de la familia Iris Color |  | 1 | u | 7.02 | https://www.construnario.com/bc3/10900/18778_AT.jpg
BJC18001_CH | 18001-CH | 8421870667186 | Marco 1 elemento Chocolate | Marco 1 elemento Chocolate BJC, con referencia 18001-CH de la familia Iris Color |  | 1 | u | 9.23 | https://www.construnario.com/bc3/10900/18001_CH.jpg https://www.construnario.com/bc3/10900/CMP6485_1_18001-CH-iris-marco_1_elemento-chocolate-1000-2000px-2000x2000.png | https://www.construnario.com/bc3/10900/CMP6485_files_PM0106_Serie_IRIS-IRIS-MEGA_MECANISMOS.pdf
MTC_AIA010B |  |  | Tubo curvable de PVC, corrugado, negro, diámetro'=20 mm | Tubo curvable de PVC, corrugado, de color negro, de 20 mm de diámetro nominal, para canalización empotrada en obra de fábrica (paredes y techos). Resistencia a la compresión 320 N, resistencia al impacto 1 julio, temperatura de trabajo -5°C hasta 60°C, con grado de protección IP 545 según UNE 20324, no propagador de la llama. Según UNE-EN 61386-1 y UNE-EN 61386-22. |  | 0 | m | 0.15
BJC2373_I | 2373-I | 8421870650607 | Caja universal cuadrada, referencia 2373-I de BJC. 60 mm | Caja universal cuadrada Material termoplástico de BJC, con referencia 2373-I |  | 1 | u | 0.31 | https://www.construnario.com/bc3/10900/2373-I.jpg https://www.construnario.com/bc3/10900/CMP6485_1_P_2373_I.jpg | https://www.construnario.com/bc3/10900/CMP6485_files_PM0017_CAJAS_PARA_ACCESORIOS_ELECTRICOS.pdf
MTC_PMATAUX |  |  | Pequeño material |  |  | 0 | % | 3
MOC_002 |  |  | Oficial 1ª electricista |  |  | 0 | h | 22
MOC_100 |  |  | Ayudante electricista |  |  | 0 | h | 20.3
PBJC_11024239 |  |  | Conector USB tipo A Chocolate con antracita, serie Iris | Punto conector USB realizado con conector USB tipo A Chocolate con antracita de la serie BJC Iris. - Formado por las refs. 18578-USB, 18778-AT, 18001-CH. - Tubo PVC corrugado de M 20/gp5. - Incluyendo caja de registro, caja de mecanismo universal con tornillos, totalmente montado e instalado. |  | 0 | u | 82.71 |  |  | https://www.construnario.com/diccionario/ficha_producto.aspx?id=13103680
BJC18578_USB | 18578-USB | 8421870676539 | Conector USB tipo A blanco | Conector USB tipo A blanco BJC, con referencia 18578-USB de la familia Iris Compatible con USB 2.0 (Emborme por tornillos) Envase 1 |  | 1 | u | 63.74 | https://www.construnario.com/bc3/10900/18578_USB_.jpg
BJC18778_AT | 18778-AT | 8421870676720 | Tapa VGA/HDMI/USB negro antracita | Tapa VGA/HDMI/USB negro antracita BJC, con referencia 18778-AT de la familia Iris Color |  | 1 | u | 7.02 | https://www.construnario.com/bc3/10900/18778_AT.jpg
BJC18001_CH | 18001-CH | 8421870667186 | Marco 1 elemento Chocolate | Marco 1 elemento Chocolate BJC, con referencia 18001-CH de la familia Iris Color |  | 1 | u | 9.23 | https://www.construnario.com/bc3/10900/18001_CH.jpg https://www.construnario.com/bc3/10900/CMP6485_1_18001-CH-iris-marco_1_elemento-chocolate-1000-2000px-2000x2000.png | https://www.construnario.com/bc3/10900/CMP6485_files_PM0106_Serie_IRIS-IRIS-MEGA_MECANISMOS.pdf
MTC_AIA010B |  |  | Tubo curvable de PVC, corrugado, negro, diámetro'=20 mm | Tubo curvable de PVC, corrugado, de color negro, de 20 mm de diámetro nominal, para canalización empotrada en obra de fábrica (paredes y techos). Resistencia a la compresión 320 N, resistencia al impacto 1 julio, temperatura de trabajo -5°C hasta 60°C, con grado de protección IP 545 según UNE 20324, no propagador de la llama. Según UNE-EN 61386-1 y UNE-EN 61386-22. |  | 0 | m | 0.15
BJC2373_I | 2373-I | 8421870650607 | Caja universal cuadrada, referencia 2373-I de BJC. 60 mm | Caja universal cuadrada Material termoplástico de BJC, con referencia 2373-I |  | 1 | u | 0.31 | https://www.construnario.com/bc3/10900/2373-I.jpg https://www.construnario.com/bc3/10900/CMP6485_1_P_2373_I.jpg | https://www.construnario.com/bc3/10900/CMP6485_files_PM0017_CAJAS_PARA_ACCESORIOS_ELECTRICOS.pdf
MTC_PMATAUX |  |  | Pequeño material |  |  | 0 | % | 3
MOC_002 |  |  | Oficial 1ª electricista |  |  | 0 | h | 22
MOC_100 |  |  | Ayudante electricista |  |  | 0 | h | 20.3
PBJC_11024215D |  |  | Pulsador desconexión Chocolate con antracita, serie Iris | Punto pulsador timbre realizado con pulsador timbre Chocolate con antracita de la serie BJC Iris. - Formado por las refs. 18512, 18716-AT, 18001-CH. - Tubo PVC corrugado de M 20/gp5. - Conductor rígido de 1,5 mm2 de Cu. - Aislamiento VV 750 V. - Incluyendo caja de registro, caja de mecanismo universal con tornillos, totalmente montado e instalado. |  | 0 | u | 23.97 |  |  | https://www.construnario.com/diccionario/ficha_producto.aspx?id=13103653
BJC18512 | 18512 | 8421870050094 | Pulsador de desconexión, referencia 18512 de las series Iris y Mega de BJC | Pulsador de desconexión, referencia 18512 de las series Iris y Mega de BJC. 10 A 250 V~ |  | 1 | u | 7.82 | https://www.construnario.com/bc3/10900/18512.png
BJC18716_AT | 18716-AT | 8421870054344 | Tecla pulsador timbre negro antracita | Tecla pulsador timbre negro antracita BJC, con referencia 18716-AT de la familia Iris Color |  | 1 | u | 5.91 | https://www.construnario.com/bc3/10900/18716_AT.jpg
BJC18001_CH | 18001-CH | 8421870667186 | Marco 1 elemento Chocolate | Marco 1 elemento Chocolate BJC, con referencia 18001-CH de la familia Iris Color |  | 1 | u | 9.23 | https://www.construnario.com/bc3/10900/18001_CH.jpg https://www.construnario.com/bc3/10900/CMP6485_1_18001-CH-iris-marco_1_elemento-chocolate-1000-2000px-2000x2000.png | https://www.construnario.com/bc3/10900/CMP6485_files_PM0106_Serie_IRIS-IRIS-MEGA_MECANISMOS.pdf
MTC_AIA010B |  |  | Tubo curvable de PVC, corrugado, negro, diámetro'=20 mm | Tubo curvable de PVC, corrugado, de color negro, de 20 mm de diámetro nominal, para canalización empotrada en obra de fábrica (paredes y techos). Resistencia a la compresión 320 N, resistencia al impacto 1 julio, temperatura de trabajo -5°C hasta 60°C, con grado de protección IP 545 según UNE 20324, no propagador de la llama. Según UNE-EN 61386-1 y UNE-EN 61386-22. |  | 0 | m | 0.15
MTC_TTC020A |  |  | Conductor rígido unipolar de cobre, aislado, 750 V y 2,5 mm² de sección, para red equipotencial |  |  | 0 | m | 0.12
BJC2373_I | 2373-I | 8421870650607 | Caja universal cuadrada, referencia 2373-I de BJC. 60 mm | Caja universal cuadrada Material termoplástico de BJC, con referencia 2373-I |  | 1 | u | 0.31 | https://www.construnario.com/bc3/10900/2373-I.jpg https://www.construnario.com/bc3/10900/CMP6485_1_P_2373_I.jpg | https://www.construnario.com/bc3/10900/CMP6485_files_PM0017_CAJAS_PARA_ACCESORIOS_ELECTRICOS.pdf
MTC_PMATAUX |  |  | Pequeño material |  |  | 0 | % | 3
MOC_002 |  |  | Oficial 1ª electricista |  |  | 0 | h | 22
MOC_100 |  |  | Ayudante electricista |  |  | 0 | h | 20.3
PBJC_11024216D |  |  | Pulsador desconexión con visor Chocolate con antracita, serie Iris | Punto pulsador timbre realizado con pulsador timbre con visor Chocolate con antracita de la serie BJC Iris. - Formado por las refs. 18512, 18716-ATL, 18001-CH, 18039-2AZ. - Tubo PVC corrugado de M 20/gp5. - Conductor rígido de 1,5 mm2 de Cu. - Aislamiento VV 750 V. - Incluyendo caja de registro, caja de mecanismo universal con tornillos, totalmente montado e instalado. |  | 0 | u | 34.32 |  |  | https://www.construnario.com/diccionario/ficha_producto.aspx?id=13103655
BJC18512 | 18512 | 8421870050094 | Pulsador de desconexión, referencia 18512 de las series Iris y Mega de BJC | Pulsador de desconexión, referencia 18512 de las series Iris y Mega de BJC. 10 A 250 V~ |  | 1 | u | 7.82 | https://www.construnario.com/bc3/10900/18512.png
BJC18716_ATL | 18716-ATL | 8421870054351 | Tecla pulsador timbre con visor negro antracita | Tecla pulsador timbre con visor negro antracita BJC, con referencia 18716-ATL de la familia Iris Color |  | 1 | u | 6.45 | https://www.construnario.com/bc3/10900/18716_ATL.jpg
BJC18001_CH | 18001-CH | 8421870667186 | Marco 1 elemento Chocolate | Marco 1 elemento Chocolate BJC, con referencia 18001-CH de la familia Iris Color |  | 1 | u | 9.23 | https://www.construnario.com/bc3/10900/18001_CH.jpg https://www.construnario.com/bc3/10900/CMP6485_1_18001-CH-iris-marco_1_elemento-chocolate-1000-2000px-2000x2000.png | https://www.construnario.com/bc3/10900/CMP6485_files_PM0106_Serie_IRIS-IRIS-MEGA_MECANISMOS.pdf
BJC18039_2AZ | 18039-2AZ | 8421870661382 | Señalizador luminoso LED azul | Señalizador luminoso LED azul BJC, con referencia 18039-2AZ de la familia Iris |  | 1 | u | 9.51 | https://www.construnario.com/bc3/10900/18039_2.jpg
MTC_AIA010B |  |  | Tubo curvable de PVC, corrugado, negro, diámetro'=20 mm | Tubo curvable de PVC, corrugado, de color negro, de 20 mm de diámetro nominal, para canalización empotrada en obra de fábrica (paredes y techos). Resistencia a la compresión 320 N, resistencia al impacto 1 julio, temperatura de trabajo -5°C hasta 60°C, con grado de protección IP 545 según UNE 20324, no propagador de la llama. Según UNE-EN 61386-1 y UNE-EN 61386-22. |  | 0 | m | 0.15
MTC_TTC020A |  |  | Conductor rígido unipolar de cobre, aislado, 750 V y 2,5 mm² de sección, para red equipotencial |  |  | 0 | m | 0.12
BJC2373_I | 2373-I | 8421870650607 | Caja universal cuadrada, referencia 2373-I de BJC. 60 mm | Caja universal cuadrada Material termoplástico de BJC, con referencia 2373-I |  | 1 | u | 0.31 | https://www.construnario.com/bc3/10900/2373-I.jpg https://www.construnario.com/bc3/10900/CMP6485_1_P_2373_I.jpg | https://www.construnario.com/bc3/10900/CMP6485_files_PM0017_CAJAS_PARA_ACCESORIOS_ELECTRICOS.pdf
MTC_PMATAUX |  |  | Pequeño material |  |  | 0 | % | 3
MOC_002 |  |  | Oficial 1ª electricista |  |  | 0 | h | 22
MOC_100 |  |  | Ayudante electricista |  |  | 0 | h | 20.3
Chocolate, serie Iris
PBJC_11024301 |  |  | Base enchufe 2P + TT segur. lat. chocolate, serie Iris | Base de enchufe con toma de tierra lateral realizada con base enchufe 2P + TT seguridad lateral chocolate de la serie BJC Iris. - Formada por las refs. 18524, 18724-CH, 18001-CH. - Tubo PVC corrugado de M 20/gp5. - Conductor rígido de 2,5 mm2 de Cu. - Aislamiento VV 750 V. - En sistema monofásico con toma de tierra (fase, neutro y tierra), incluyendo caja de registro, caja de mecanismo universal con tornillos, totalmente montado e instalado. |  | 0 | u | 22.05 |  |  | https://www.construnario.com/diccionario/ficha_producto.aspx?id=13103681
BJC18524 | 18524 | 8421870623328 | Base enchufe 2P + TT lateral segur, referencia 18524 de BJC | Base enchufe 2P + TT lateral segur. BJC, con referencia 18524 de la familia Iris |  | 1 | u | 6.07 | https://www.construnario.com/bc3/10900/18524.png | https://www.construnario.com/bc3/10900/CMP6485_files_DECLARACION_REACH.pdf
BJC18724_CH | 18724-CH | 8421870688891 | Tapa para base de enchufe 2P+TT, referencia 18724-CH de BJC- Chocolate | Tapa para base de enchufe 2P+TT (TT lateral) |  | 1 | u | 5.8 |  | https://www.construnario.com/bc3/10900/CMP6485_files_PM0159_Serie_DELTA_BASES.pdf https://www.construnario.com/bc3/10900/CMP6485_files_PM0193_Serie_Iris-Iris-Mega_BASES.pdf https://www.construnario.com/bc3/10900/CMP6485_files_AENOR_tapas_tomas_de_corriente_IRIS_MEGA.pdf
BJC18001_CH | 18001-CH | 8421870667186 | Marco 1 elemento Chocolate | Marco 1 elemento Chocolate BJC, con referencia 18001-CH de la familia Iris Color |  | 1 | u | 9.23 | https://www.construnario.com/bc3/10900/18001_CH.jpg https://www.construnario.com/bc3/10900/CMP6485_1_18001-CH-iris-marco_1_elemento-chocolate-1000-2000px-2000x2000.png | https://www.construnario.com/bc3/10900/CMP6485_files_PM0106_Serie_IRIS-IRIS-MEGA_MECANISMOS.pdf
MTC_AIA010B |  |  | Tubo curvable de PVC, corrugado, negro, diámetro'=20 mm | Tubo curvable de PVC, corrugado, de color negro, de 20 mm de diámetro nominal, para canalización empotrada en obra de fábrica (paredes y techos). Resistencia a la compresión 320 N, resistencia al impacto 1 julio, temperatura de trabajo -5°C hasta 60°C, con grado de protección IP 545 según UNE 20324, no propagador de la llama. Según UNE-EN 61386-1 y UNE-EN 61386-22. |  | 0 | m | 0.15
MTC_TTC020A |  |  | Conductor rígido unipolar de cobre, aislado, 750 V y 2,5 mm² de sección, para red equipotencial |  |  | 0 | m | 0.12
BJC2373_I | 2373-I | 8421870650607 | Caja universal cuadrada, referencia 2373-I de BJC. 60 mm | Caja universal cuadrada Material termoplástico de BJC, con referencia 2373-I |  | 1 | u | 0.31 | https://www.construnario.com/bc3/10900/2373-I.jpg https://www.construnario.com/bc3/10900/CMP6485_1_P_2373_I.jpg | https://www.construnario.com/bc3/10900/CMP6485_files_PM0017_CAJAS_PARA_ACCESORIOS_ELECTRICOS.pdf
MTC_PMATAUX |  |  | Pequeño material |  |  | 0 | % | 3
MOC_002 |  |  | Oficial 1ª electricista |  |  | 0 | h | 22
MOC_100 |  |  | Ayudante electricista |  |  | 0 | h | 20.3
PBJC_11024302 |  |  | Conmutador simple chocolate, serie Iris | Punto conmutado simple realizado con conmutador simple chocolate de la serie BJC Iris. - Formado por las refs. 18506, 18705-CH, 18001-CH. - Tubo PVC corrugado de M 20/gp5. - Conductor rígido de 1,5 mm2 de Cu. - Aislamiento VV 750 V. - Incluyendo caja de registro, caja de mecanismo de modulo estrecho con tornillos, totalmente montado e instalado. |  | 0 | u | 23.41 |  |  | https://www.construnario.com/diccionario/ficha_producto.aspx?id=13103682
BJC18506 | 18506 | 8421870050049 | Conmutador simple, referencia 18506 de BJC | Conmutador simple BJC, con referencia 18506 de la familia Iris |  | 1 | u | 7.08 | https://www.construnario.com/bc3/10900/18506.png | https://www.construnario.com/bc3/10900/CMP6485_files_Interruptores-información_cargas_SBL.pdf https://www.construnario.com/bc3/10900/CMP6485_files_PM0188_Serie_i-System_(Miro&Line)-Style_MECANISMOS.pdf
BJC18705_CH | 18705-CH | 8421870688716 | Tecla interruptor/conmut./cruzam. chocolate |  |  | 1 | u | 6.11 |  | https://www.construnario.com/bc3/10900/CMP6485_files_AENOR_teclas_IRIS-MEGA.pdf
BJC18001_CH | 18001-CH | 8421870667186 | Marco 1 elemento Chocolate | Marco 1 elemento Chocolate BJC, con referencia 18001-CH de la familia Iris Color |  | 1 | u | 9.23 | https://www.construnario.com/bc3/10900/18001_CH.jpg https://www.construnario.com/bc3/10900/CMP6485_1_18001-CH-iris-marco_1_elemento-chocolate-1000-2000px-2000x2000.png | https://www.construnario.com/bc3/10900/CMP6485_files_PM0106_Serie_IRIS-IRIS-MEGA_MECANISMOS.pdf
MTC_AIA010B |  |  | Tubo curvable de PVC, corrugado, negro, diámetro'=20 mm | Tubo curvable de PVC, corrugado, de color negro, de 20 mm de diámetro nominal, para canalización empotrada en obra de fábrica (paredes y techos). Resistencia a la compresión 320 N, resistencia al impacto 1 julio, temperatura de trabajo -5°C hasta 60°C, con grado de protección IP 545 según UNE 20324, no propagador de la llama. Según UNE-EN 61386-1 y UNE-EN 61386-22. |  | 0 | m | 0.15
MTC_TTC020A |  |  | Conductor rígido unipolar de cobre, aislado, 750 V y 2,5 mm² de sección, para red equipotencial |  |  | 0 | m | 0.12
BJC2373_I | 2373-I | 8421870650607 | Caja universal cuadrada, referencia 2373-I de BJC. 60 mm | Caja universal cuadrada Material termoplástico de BJC, con referencia 2373-I |  | 1 | u | 0.31 | https://www.construnario.com/bc3/10900/2373-I.jpg https://www.construnario.com/bc3/10900/CMP6485_1_P_2373_I.jpg | https://www.construnario.com/bc3/10900/CMP6485_files_PM0017_CAJAS_PARA_ACCESORIOS_ELECTRICOS.pdf
MTC_PMATAUX |  |  | Pequeño material |  |  | 0 | % | 3
MOC_002 |  |  | Oficial 1ª electricista |  |  | 0 | h | 22
MOC_100 |  |  | Ayudante electricista |  |  | 0 | h | 20.3
PBJC_11024303 |  |  | Conmutador simple con visor chocolate, serie Iris | Punto conmutado simple con visor realizado con conmutador simple con visor chocolate de la serie BJC Iris. - Formado por las refs. 18506, 18705-CHL, 18001-CH, 18039-2AZ. - Tubo PVC corrugado de M 20/gp5. - Conductor rígido de 1,5 mm2 de Cu. - Aislamiento VV 750 V. - Incluyendo caja de registro, caja de mecanismo de modulo estrecho con tornillos, totalmente montado e instalado. |  | 0 | u | 33.21 |  |  | https://www.construnario.com/diccionario/ficha_producto.aspx?id=13103683
BJC18506 | 18506 | 8421870050049 | Conmutador simple, referencia 18506 de BJC | Conmutador simple BJC, con referencia 18506 de la familia Iris |  | 1 | u | 7.08 | https://www.construnario.com/bc3/10900/18506.png | https://www.construnario.com/bc3/10900/CMP6485_files_Interruptores-información_cargas_SBL.pdf https://www.construnario.com/bc3/10900/CMP6485_files_PM0188_Serie_i-System_(Miro&Line)-Style_MECANISMOS.pdf
BJC18705_CHL | 18705-CH | 8421870688716 | Tecla interruptor/conmutador, referencia 18705-CH de BJC. Chocolate | Tecla interruptor/conmutador |  | 1 | u | 6.11 |  | https://www.construnario.com/bc3/10900/CMP6485_files_AENOR_teclas_IRIS-MEGA.pdf
BJC18001_CH | 18001-CH | 8421870667186 | Marco 1 elemento Chocolate | Marco 1 elemento Chocolate BJC, con referencia 18001-CH de la familia Iris Color |  | 1 | u | 9.23 | https://www.construnario.com/bc3/10900/18001_CH.jpg https://www.construnario.com/bc3/10900/CMP6485_1_18001-CH-iris-marco_1_elemento-chocolate-1000-2000px-2000x2000.png | https://www.construnario.com/bc3/10900/CMP6485_files_PM0106_Serie_IRIS-IRIS-MEGA_MECANISMOS.pdf
BJC18039_2AZ | 18039-2AZ | 8421870661382 | Señalizador luminoso LED azul | Señalizador luminoso LED azul BJC, con referencia 18039-2AZ de la familia Iris |  | 1 | u | 9.51 | https://www.construnario.com/bc3/10900/18039_2.jpg
MTC_AIA010B |  |  | Tubo curvable de PVC, corrugado, negro, diámetro'=20 mm | Tubo curvable de PVC, corrugado, de color negro, de 20 mm de diámetro nominal, para canalización empotrada en obra de fábrica (paredes y techos). Resistencia a la compresión 320 N, resistencia al impacto 1 julio, temperatura de trabajo -5°C hasta 60°C, con grado de protección IP 545 según UNE 20324, no propagador de la llama. Según UNE-EN 61386-1 y UNE-EN 61386-22. |  | 0 | m | 0.15
MTC_TTC020A |  |  | Conductor rígido unipolar de cobre, aislado, 750 V y 2,5 mm² de sección, para red equipotencial |  |  | 0 | m | 0.12
BJC2373_I | 2373-I | 8421870650607 | Caja universal cuadrada, referencia 2373-I de BJC. 60 mm | Caja universal cuadrada Material termoplástico de BJC, con referencia 2373-I |  | 1 | u | 0.31 | https://www.construnario.com/bc3/10900/2373-I.jpg https://www.construnario.com/bc3/10900/CMP6485_1_P_2373_I.jpg | https://www.construnario.com/bc3/10900/CMP6485_files_PM0017_CAJAS_PARA_ACCESORIOS_ELECTRICOS.pdf
MTC_PMATAUX |  |  | Pequeño material |  |  | 0 | % | 3
MOC_002 |  |  | Oficial 1ª electricista |  |  | 0 | h | 22
MOC_100 |  |  | Ayudante electricista |  |  | 0 | h | 20.3
PBJC_11024304 |  |  | Conmutador doble chocolate, serie Iris | Punto conmutado doble realizado con conmutador doble chocolate de la serie BJC Iris. - Formado por las refs. 18510, 18709-CH, 18001-CH. - Tubo PVC corrugado de M 20/gp5. - Conductor rígido de 1,5 mm2 de Cu. - Aislamiento VV 750 V. - Incluyendo caja de registro, caja de mecanismo de modulo estrecho con tornillos, totalmente montado e instalado. |  | 0 | u | 35.12 |  |  | https://www.construnario.com/diccionario/ficha_producto.aspx?id=13103684
BJC18510 | 18510 | 8421870050087 | Conmutador doble, referencia 18510 de BJC | Conmutador doble BJC, con referencia 18510 de la familia Iris |  | 1 | u | 16.47 | https://www.construnario.com/bc3/10900/18510.png | https://www.construnario.com/bc3/10900/CMP6485_files_Interruptores-información_cargas_SBL.pdf
BJC18709_CH | 18709-CH | 8421870688730 | Juego interruptor doble interruptor/conmutador, referencia 18709-CH de BJC. Chocolate | 10 A 250 V~ |  | 1 | u | 8.09 |  | https://www.construnario.com/bc3/10900/CMP6485_files_AENOR_teclas_IRIS-MEGA.pdf
BJC18001_CH | 18001-CH | 8421870667186 | Marco 1 elemento Chocolate | Marco 1 elemento Chocolate BJC, con referencia 18001-CH de la familia Iris Color |  | 1 | u | 9.23 | https://www.construnario.com/bc3/10900/18001_CH.jpg https://www.construnario.com/bc3/10900/CMP6485_1_18001-CH-iris-marco_1_elemento-chocolate-1000-2000px-2000x2000.png | https://www.construnario.com/bc3/10900/CMP6485_files_PM0106_Serie_IRIS-IRIS-MEGA_MECANISMOS.pdf
MTC_AIA010B |  |  | Tubo curvable de PVC, corrugado, negro, diámetro'=20 mm | Tubo curvable de PVC, corrugado, de color negro, de 20 mm de diámetro nominal, para canalización empotrada en obra de fábrica (paredes y techos). Resistencia a la compresión 320 N, resistencia al impacto 1 julio, temperatura de trabajo -5°C hasta 60°C, con grado de protección IP 545 según UNE 20324, no propagador de la llama. Según UNE-EN 61386-1 y UNE-EN 61386-22. |  | 0 | m | 0.15
MTC_TTC020A |  |  | Conductor rígido unipolar de cobre, aislado, 750 V y 2,5 mm² de sección, para red equipotencial |  |  | 0 | m | 0.12
BJC2373_I | 2373-I | 8421870650607 | Caja universal cuadrada, referencia 2373-I de BJC. 60 mm | Caja universal cuadrada Material termoplástico de BJC, con referencia 2373-I |  | 1 | u | 0.31 | https://www.construnario.com/bc3/10900/2373-I.jpg https://www.construnario.com/bc3/10900/CMP6485_1_P_2373_I.jpg | https://www.construnario.com/bc3/10900/CMP6485_files_PM0017_CAJAS_PARA_ACCESORIOS_ELECTRICOS.pdf
MTC_PMATAUX |  |  | Pequeño material |  |  | 0 | % | 3
MOC_002 |  |  | Oficial 1ª electricista |  |  | 0 | h | 22
MOC_100 |  |  | Ayudante electricista |  |  | 0 | h | 20.3
PBJC_11024305 |  |  | Conmutador doble con visor chocolate, serie Iris | Punto conmutado doble realizado con conmutador doble con visor chocolate de la serie BJC Iris. - Formado por las refs. 18510, 18709-CHL, 18001-CH, 18039-2AZ. - Tubo PVC corrugado de M 20/gp5. - Conductor rígido de 1,5 mm2 de Cu. - Aislamiento VV 750 V. - Incluyendo caja de registro, caja de mecanismo de modulo estrecho con tornillos, totalmente montado e instalado. |  | 0 | u | 46.08 |  |  | https://www.construnario.com/diccionario/ficha_producto.aspx?id=13103686
BJC18510 | 18510 | 8421870050087 | Conmutador doble, referencia 18510 de BJC | Conmutador doble BJC, con referencia 18510 de la familia Iris |  | 1 | u | 16.47 | https://www.construnario.com/bc3/10900/18510.png | https://www.construnario.com/bc3/10900/CMP6485_files_Interruptores-información_cargas_SBL.pdf
BJC18709_CHL | 18709-CHL | 8421870689171 | Juego interruptor doble interruptor/conmutador/diferencial, referencia 18709-CHL de BJC. Chocolate | 10 A 250 V~ |  | 1 | u | 9.22 |  | https://www.construnario.com/bc3/10900/CMP6485_files_AENOR_teclas_IRIS-MEGA.pdf
BJC18001_CH | 18001-CH | 8421870667186 | Marco 1 elemento Chocolate | Marco 1 elemento Chocolate BJC, con referencia 18001-CH de la familia Iris Color |  | 1 | u | 9.23 | https://www.construnario.com/bc3/10900/18001_CH.jpg https://www.construnario.com/bc3/10900/CMP6485_1_18001-CH-iris-marco_1_elemento-chocolate-1000-2000px-2000x2000.png | https://www.construnario.com/bc3/10900/CMP6485_files_PM0106_Serie_IRIS-IRIS-MEGA_MECANISMOS.pdf
BJC18039_2AZ | 18039-2AZ | 8421870661382 | Señalizador luminoso LED azul | Señalizador luminoso LED azul BJC, con referencia 18039-2AZ de la familia Iris |  | 1 | u | 9.51 | https://www.construnario.com/bc3/10900/18039_2.jpg
MTC_AIA010B |  |  | Tubo curvable de PVC, corrugado, negro, diámetro'=20 mm | Tubo curvable de PVC, corrugado, de color negro, de 20 mm de diámetro nominal, para canalización empotrada en obra de fábrica (paredes y techos). Resistencia a la compresión 320 N, resistencia al impacto 1 julio, temperatura de trabajo -5°C hasta 60°C, con grado de protección IP 545 según UNE 20324, no propagador de la llama. Según UNE-EN 61386-1 y UNE-EN 61386-22. |  | 0 | m | 0.15
MTC_TTC020A |  |  | Conductor rígido unipolar de cobre, aislado, 750 V y 2,5 mm² de sección, para red equipotencial |  |  | 0 | m | 0.12
BJC2373_I | 2373-I | 8421870650607 | Caja universal cuadrada, referencia 2373-I de BJC. 60 mm | Caja universal cuadrada Material termoplástico de BJC, con referencia 2373-I |  | 1 | u | 0.31 | https://www.construnario.com/bc3/10900/2373-I.jpg https://www.construnario.com/bc3/10900/CMP6485_1_P_2373_I.jpg | https://www.construnario.com/bc3/10900/CMP6485_files_PM0017_CAJAS_PARA_ACCESORIOS_ELECTRICOS.pdf
MTC_PMATAUX |  |  | Pequeño material |  |  | 0 | % | 3
MOC_002 |  |  | Oficial 1ª electricista |  |  | 0 | h | 22
MOC_100 |  |  | Ayudante electricista |  |  | 0 | h | 20.3
PBJC_11024306 |  |  | Cruzamiento simple chocolate, serie Iris | Punto de cruzamiento con visor realizado con cruzamiento simple chocolate de la serie BJC Iris. - Formado por las refs. 18507, 18705-CH, 18001-CH. - Tubo PVC corrugado de M 20/gp5. - Conductor rígido de 1,5 mm2 de Cu. - Aislamiento VV 750 V. - Incluyendo caja de registro, caja de mecanismo de modulo estrecho con tornillos, totalmente montado e instalado. |  | 0 | u | 32.99 |  |  | https://www.construnario.com/diccionario/ficha_producto.aspx?id=13103688
BJC18507 | 18507 | 8421870050056 | Cruzamiento simple, referencia 18507 de BJC | Cruzamiento simple BJC, con referencia 18507 de la familia Iris |  | 1 | u | 16.38 | https://www.construnario.com/bc3/10900/18507.png | https://www.construnario.com/bc3/10900/CMP6485_files_PM0106_Serie_IRIS-IRIS-MEGA_MECANISMOS.pdf https://www.construnario.com/bc3/10900/CMP6485_files_AENOR_mecanismos_IRIS-MEGA.pdf
BJC18705_CH | 18705-CH | 8421870688716 | Tecla interruptor/conmut./cruzam. chocolate |  |  | 1 | u | 6.11 |  | https://www.construnario.com/bc3/10900/CMP6485_files_AENOR_teclas_IRIS-MEGA.pdf
BJC18001_CH | 18001-CH | 8421870667186 | Marco 1 elemento Chocolate | Marco 1 elemento Chocolate BJC, con referencia 18001-CH de la familia Iris Color |  | 1 | u | 9.23 | https://www.construnario.com/bc3/10900/18001_CH.jpg https://www.construnario.com/bc3/10900/CMP6485_1_18001-CH-iris-marco_1_elemento-chocolate-1000-2000px-2000x2000.png | https://www.construnario.com/bc3/10900/CMP6485_files_PM0106_Serie_IRIS-IRIS-MEGA_MECANISMOS.pdf
MTC_AIA010B |  |  | Tubo curvable de PVC, corrugado, negro, diámetro'=20 mm | Tubo curvable de PVC, corrugado, de color negro, de 20 mm de diámetro nominal, para canalización empotrada en obra de fábrica (paredes y techos). Resistencia a la compresión 320 N, resistencia al impacto 1 julio, temperatura de trabajo -5°C hasta 60°C, con grado de protección IP 545 según UNE 20324, no propagador de la llama. Según UNE-EN 61386-1 y UNE-EN 61386-22. |  | 0 | m | 0.15
MTC_TTC020A |  |  | Conductor rígido unipolar de cobre, aislado, 750 V y 2,5 mm² de sección, para red equipotencial |  |  | 0 | m | 0.12
BJC2373_I | 2373-I | 8421870650607 | Caja universal cuadrada, referencia 2373-I de BJC. 60 mm | Caja universal cuadrada Material termoplástico de BJC, con referencia 2373-I |  | 1 | u | 0.31 | https://www.construnario.com/bc3/10900/2373-I.jpg https://www.construnario.com/bc3/10900/CMP6485_1_P_2373_I.jpg | https://www.construnario.com/bc3/10900/CMP6485_files_PM0017_CAJAS_PARA_ACCESORIOS_ELECTRICOS.pdf
MTC_PMATAUX |  |  | Pequeño material |  |  | 0 | % | 3
MOC_002 |  |  | Oficial 1ª electricista |  |  | 0 | h | 22
MOC_100 |  |  | Ayudante electricista |  |  | 0 | h | 20.3
PBJC_11024307 |  |  | Cruzamiento simple con visor chocolate, serie Iris | Punto de cruzamiento con visor realizado con cruzamiento simple con visor chocolate de la serie BJC Iris. - Formado por las refs. 18507, 18705-CHL, 18001-CH, 18039-2AZ. - Tubo PVC corrugado de M 20/gp5. - Conductor rígido de 1,5 mm2 de Cu. - Aislamiento VV 750 V. - Incluyendo caja de registro, caja de mecanismo de modulo estrecho con tornillos, totalmente montado e instalado. |  | 0 | u | 42.79 |  |  | https://www.construnario.com/diccionario/ficha_producto.aspx?id=13103689
BJC18507 | 18507 | 8421870050056 | Cruzamiento simple, referencia 18507 de BJC | Cruzamiento simple BJC, con referencia 18507 de la familia Iris |  | 1 | u | 16.38 | https://www.construnario.com/bc3/10900/18507.png | https://www.construnario.com/bc3/10900/CMP6485_files_PM0106_Serie_IRIS-IRIS-MEGA_MECANISMOS.pdf https://www.construnario.com/bc3/10900/CMP6485_files_AENOR_mecanismos_IRIS-MEGA.pdf
BJC18705_CHL | 18705-CH | 8421870688716 | Tecla interruptor/conmutador, referencia 18705-CH de BJC. Chocolate | Tecla interruptor/conmutador |  | 1 | u | 6.11 |  | https://www.construnario.com/bc3/10900/CMP6485_files_AENOR_teclas_IRIS-MEGA.pdf
BJC18001_CH | 18001-CH | 8421870667186 | Marco 1 elemento Chocolate | Marco 1 elemento Chocolate BJC, con referencia 18001-CH de la familia Iris Color |  | 1 | u | 9.23 | https://www.construnario.com/bc3/10900/18001_CH.jpg https://www.construnario.com/bc3/10900/CMP6485_1_18001-CH-iris-marco_1_elemento-chocolate-1000-2000px-2000x2000.png | https://www.construnario.com/bc3/10900/CMP6485_files_PM0106_Serie_IRIS-IRIS-MEGA_MECANISMOS.pdf
BJC18039_2AZ | 18039-2AZ | 8421870661382 | Señalizador luminoso LED azul | Señalizador luminoso LED azul BJC, con referencia 18039-2AZ de la familia Iris |  | 1 | u | 9.51 | https://www.construnario.com/bc3/10900/18039_2.jpg
MTC_AIA010B |  |  | Tubo curvable de PVC, corrugado, negro, diámetro'=20 mm | Tubo curvable de PVC, corrugado, de color negro, de 20 mm de diámetro nominal, para canalización empotrada en obra de fábrica (paredes y techos). Resistencia a la compresión 320 N, resistencia al impacto 1 julio, temperatura de trabajo -5°C hasta 60°C, con grado de protección IP 545 según UNE 20324, no propagador de la llama. Según UNE-EN 61386-1 y UNE-EN 61386-22. |  | 0 | m | 0.15
MTC_TTC020A |  |  | Conductor rígido unipolar de cobre, aislado, 750 V y 2,5 mm² de sección, para red equipotencial |  |  | 0 | m | 0.12
BJC2373_I | 2373-I | 8421870650607 | Caja universal cuadrada, referencia 2373-I de BJC. 60 mm | Caja universal cuadrada Material termoplástico de BJC, con referencia 2373-I |  | 1 | u | 0.31 | https://www.construnario.com/bc3/10900/2373-I.jpg https://www.construnario.com/bc3/10900/CMP6485_1_P_2373_I.jpg | https://www.construnario.com/bc3/10900/CMP6485_files_PM0017_CAJAS_PARA_ACCESORIOS_ELECTRICOS.pdf
MTC_PMATAUX |  |  | Pequeño material |  |  | 0 | % | 3
MOC_002 |  |  | Oficial 1ª electricista |  |  | 0 | h | 22
MOC_100 |  |  | Ayudante electricista |  |  | 0 | h | 20.3
PBJC_11024308 |  |  | Interruptor unipolar chocolate, serie Iris | Punto de luz sencillo realizado con interruptor unipolar chocolate de la serie BJC Iris. - Formado por las refs. 18505, 18705-CH, 18001-CH. - Tubo PVC corrugado de M 20/gp5. - Conductor rígido de 1,5 mm2 de Cu. - Aislamiento VV 750 V. - Incluyendo caja de registro, caja de mecanismo de modulo estrecho con tornillos, totalmente montado e instalado. |  | 0 | u | 22.64 |  |  | https://www.construnario.com/diccionario/ficha_producto.aspx?id=13103690
BJC18505 | 18505 | 8421870050032 | Interruptor unipolar, referencia 18505 de BJC | Interruptor unipolar BJC, con referencia 18505 de la familia Iris |  | 1 | u | 6.33 | https://www.construnario.com/bc3/10900/18505.png | https://www.construnario.com/bc3/10900/CMP6485_files_Interruptores-información_cargas_SBL.pdf
BJC18705_CH | 18705-CH | 8421870688716 | Tecla interruptor/conmut./cruzam. chocolate |  |  | 1 | u | 6.11 |  | https://www.construnario.com/bc3/10900/CMP6485_files_AENOR_teclas_IRIS-MEGA.pdf
BJC18001_CH | 18001-CH | 8421870667186 | Marco 1 elemento Chocolate | Marco 1 elemento Chocolate BJC, con referencia 18001-CH de la familia Iris Color |  | 1 | u | 9.23 | https://www.construnario.com/bc3/10900/18001_CH.jpg https://www.construnario.com/bc3/10900/CMP6485_1_18001-CH-iris-marco_1_elemento-chocolate-1000-2000px-2000x2000.png | https://www.construnario.com/bc3/10900/CMP6485_files_PM0106_Serie_IRIS-IRIS-MEGA_MECANISMOS.pdf
MTC_AIA010B |  |  | Tubo curvable de PVC, corrugado, negro, diámetro'=20 mm | Tubo curvable de PVC, corrugado, de color negro, de 20 mm de diámetro nominal, para canalización empotrada en obra de fábrica (paredes y techos). Resistencia a la compresión 320 N, resistencia al impacto 1 julio, temperatura de trabajo -5°C hasta 60°C, con grado de protección IP 545 según UNE 20324, no propagador de la llama. Según UNE-EN 61386-1 y UNE-EN 61386-22. |  | 0 | m | 0.15
MTC_TTC020A |  |  | Conductor rígido unipolar de cobre, aislado, 750 V y 2,5 mm² de sección, para red equipotencial |  |  | 0 | m | 0.12
BJC2373_I | 2373-I | 8421870650607 | Caja universal cuadrada, referencia 2373-I de BJC. 60 mm | Caja universal cuadrada Material termoplástico de BJC, con referencia 2373-I |  | 1 | u | 0.31 | https://www.construnario.com/bc3/10900/2373-I.jpg https://www.construnario.com/bc3/10900/CMP6485_1_P_2373_I.jpg | https://www.construnario.com/bc3/10900/CMP6485_files_PM0017_CAJAS_PARA_ACCESORIOS_ELECTRICOS.pdf
MTC_PMATAUX |  |  | Pequeño material |  |  | 0 | % | 3
MOC_002 |  |  | Oficial 1ª electricista |  |  | 0 | h | 22
MOC_100 |  |  | Ayudante electricista |  |  | 0 | h | 20.3
PBJC_11024309 |  |  | Interruptor unipolar con visor chocolate, serie Iris | Punto de luz sencillo realizado con interruptor unipolar con visor chocolate de la serie BJC Iris. - Formado por las refs. 18505, 18705-CHL, 18001-CH, 18039-2AZ. - Tubo PVC corrugado de M 20/gp5. - Conductor rígido de 1,5 mm2 de Cu. - Aislamiento VV 750 V. - Incluyendo caja de registro, caja de mecanismo de modulo estrecho con tornillos, totalmente montado e instalado. |  | 0 | u | 32.43 |  |  | https://www.construnario.com/diccionario/ficha_producto.aspx?id=13103691
BJC18505 | 18505 | 8421870050032 | Interruptor unipolar, referencia 18505 de BJC | Interruptor unipolar BJC, con referencia 18505 de la familia Iris |  | 1 | u | 6.33 | https://www.construnario.com/bc3/10900/18505.png | https://www.construnario.com/bc3/10900/CMP6485_files_Interruptores-información_cargas_SBL.pdf
BJC18705_CHL | 18705-CH | 8421870688716 | Tecla interruptor/conmutador, referencia 18705-CH de BJC. Chocolate | Tecla interruptor/conmutador |  | 1 | u | 6.11 |  | https://www.construnario.com/bc3/10900/CMP6485_files_AENOR_teclas_IRIS-MEGA.pdf
BJC18001_CH | 18001-CH | 8421870667186 | Marco 1 elemento Chocolate | Marco 1 elemento Chocolate BJC, con referencia 18001-CH de la familia Iris Color |  | 1 | u | 9.23 | https://www.construnario.com/bc3/10900/18001_CH.jpg https://www.construnario.com/bc3/10900/CMP6485_1_18001-CH-iris-marco_1_elemento-chocolate-1000-2000px-2000x2000.png | https://www.construnario.com/bc3/10900/CMP6485_files_PM0106_Serie_IRIS-IRIS-MEGA_MECANISMOS.pdf
BJC18039_2AZ | 18039-2AZ | 8421870661382 | Señalizador luminoso LED azul | Señalizador luminoso LED azul BJC, con referencia 18039-2AZ de la familia Iris |  | 1 | u | 9.51 | https://www.construnario.com/bc3/10900/18039_2.jpg
MTC_AIA010B |  |  | Tubo curvable de PVC, corrugado, negro, diámetro'=20 mm | Tubo curvable de PVC, corrugado, de color negro, de 20 mm de diámetro nominal, para canalización empotrada en obra de fábrica (paredes y techos). Resistencia a la compresión 320 N, resistencia al impacto 1 julio, temperatura de trabajo -5°C hasta 60°C, con grado de protección IP 545 según UNE 20324, no propagador de la llama. Según UNE-EN 61386-1 y UNE-EN 61386-22. |  | 0 | m | 0.15
MTC_TTC020A |  |  | Conductor rígido unipolar de cobre, aislado, 750 V y 2,5 mm² de sección, para red equipotencial |  |  | 0 | m | 0.12
BJC2373_I | 2373-I | 8421870650607 | Caja universal cuadrada, referencia 2373-I de BJC. 60 mm | Caja universal cuadrada Material termoplástico de BJC, con referencia 2373-I |  | 1 | u | 0.31 | https://www.construnario.com/bc3/10900/2373-I.jpg https://www.construnario.com/bc3/10900/CMP6485_1_P_2373_I.jpg | https://www.construnario.com/bc3/10900/CMP6485_files_PM0017_CAJAS_PARA_ACCESORIOS_ELECTRICOS.pdf
MTC_PMATAUX |  |  | Pequeño material |  |  | 0 | % | 3
MOC_002 |  |  | Oficial 1ª electricista |  |  | 0 | h | 22
MOC_100 |  |  | Ayudante electricista |  |  | 0 | h | 20.3
PBJC_11024310 |  |  | Interruptor bipolar chocolate, serie Iris | Punto de luz sencillo realizado con interruptor bipolar chocolate de la serie BJC Iris. - Formado por las refs. 18508, 18708-CH, 18001-CH. - Tubo PVC corrugado de M 20/gp5. - Conductor rígido de 1,5 mm2 de Cu. - Aislamiento VV 750 V. - Incluyendo caja de registro, caja de mecanismo de modulo estrecho con tornillos, totalmente montado e instalado. |  | 0 | u | 31.98 |  |  | https://www.construnario.com/diccionario/ficha_producto.aspx?id=13103692
BJC18508 | 18508 | 8421870050063 | Interruptor bipolar, referencia 18508 de BJC | Interruptor bipolar BJC, con referencia 18508 de la familia Iris |  | 1 | u | 14.81 | https://www.construnario.com/bc3/10900/18508.png | https://www.construnario.com/bc3/10900/CMP6485_files_Interruptores-información_cargas_SBL.pdf
BJC18708_CH | 18708-CH | 8421870688723 | Tapa interruptor bipolar, referencia 18708-CH de BJC. Color chocolate | Tapa interruptor bipolar |  | 1 | u | 6.7 |  | https://www.construnario.com/bc3/10900/CMP6485_files_AENOR_teclas_IRIS-MEGA.pdf
BJC18001_CH | 18001-CH | 8421870667186 | Marco 1 elemento Chocolate | Marco 1 elemento Chocolate BJC, con referencia 18001-CH de la familia Iris Color |  | 1 | u | 9.23 | https://www.construnario.com/bc3/10900/18001_CH.jpg https://www.construnario.com/bc3/10900/CMP6485_1_18001-CH-iris-marco_1_elemento-chocolate-1000-2000px-2000x2000.png | https://www.construnario.com/bc3/10900/CMP6485_files_PM0106_Serie_IRIS-IRIS-MEGA_MECANISMOS.pdf
MTC_AIA010B |  |  | Tubo curvable de PVC, corrugado, negro, diámetro'=20 mm | Tubo curvable de PVC, corrugado, de color negro, de 20 mm de diámetro nominal, para canalización empotrada en obra de fábrica (paredes y techos). Resistencia a la compresión 320 N, resistencia al impacto 1 julio, temperatura de trabajo -5°C hasta 60°C, con grado de protección IP 545 según UNE 20324, no propagador de la llama. Según UNE-EN 61386-1 y UNE-EN 61386-22. |  | 0 | m | 0.15
MTC_TTC020A |  |  | Conductor rígido unipolar de cobre, aislado, 750 V y 2,5 mm² de sección, para red equipotencial |  |  | 0 | m | 0.12
BJC2373_I | 2373-I | 8421870650607 | Caja universal cuadrada, referencia 2373-I de BJC. 60 mm | Caja universal cuadrada Material termoplástico de BJC, con referencia 2373-I |  | 1 | u | 0.31 | https://www.construnario.com/bc3/10900/2373-I.jpg https://www.construnario.com/bc3/10900/CMP6485_1_P_2373_I.jpg | https://www.construnario.com/bc3/10900/CMP6485_files_PM0017_CAJAS_PARA_ACCESORIOS_ELECTRICOS.pdf
MTC_PMATAUX |  |  | Pequeño material |  |  | 0 | % | 3
MOC_002 |  |  | Oficial 1ª electricista |  |  | 0 | h | 22
MOC_100 |  |  | Ayudante electricista |  |  | 0 | h | 20.3
PBJC_11024311 |  |  | Interruptor bipolar con visor chocolate, serie Iris | Punto de luz sencillo realizado con interruptor bipolar con visor chocolate de la serie BJC Iris. - Formado por las refs. 18508, 18708-CHL, 18001-CH, 18039-2AZ. - Tubo PVC corrugado de M 20/gp5. - Conductor rígido de 1,5 mm2 de Cu. - Aislamiento VV 750 V. - Incluyendo caja de registro, caja de mecanismo de modulo estrecho con tornillos, totalmente montado e instalado. |  | 0 | u | 42.63 |  |  | https://www.construnario.com/diccionario/ficha_producto.aspx?id=13103693
BJC18508 | 18508 | 8421870050063 | Interruptor bipolar, referencia 18508 de BJC | Interruptor bipolar BJC, con referencia 18508 de la familia Iris |  | 1 | u | 14.81 | https://www.construnario.com/bc3/10900/18508.png | https://www.construnario.com/bc3/10900/CMP6485_files_Interruptores-información_cargas_SBL.pdf
BJC18708_CHL | 18708-CHL | 8421870689164 | Tecla para interruptor bipolar, referencia 18708_CHL de BJC. Chocolate | Tecla para interruptor bipolar |  | 1 | u | 7.53 |  | https://www.construnario.com/bc3/10900/CMP6485_files_AENOR_teclas_IRIS-MEGA.pdf
BJC18001_CH | 18001-CH | 8421870667186 | Marco 1 elemento Chocolate | Marco 1 elemento Chocolate BJC, con referencia 18001-CH de la familia Iris Color |  | 1 | u | 9.23 | https://www.construnario.com/bc3/10900/18001_CH.jpg https://www.construnario.com/bc3/10900/CMP6485_1_18001-CH-iris-marco_1_elemento-chocolate-1000-2000px-2000x2000.png | https://www.construnario.com/bc3/10900/CMP6485_files_PM0106_Serie_IRIS-IRIS-MEGA_MECANISMOS.pdf
BJC18039_2AZ | 18039-2AZ | 8421870661382 | Señalizador luminoso LED azul | Señalizador luminoso LED azul BJC, con referencia 18039-2AZ de la familia Iris |  | 1 | u | 9.51 | https://www.construnario.com/bc3/10900/18039_2.jpg
MTC_AIA010B |  |  | Tubo curvable de PVC, corrugado, negro, diámetro'=20 mm | Tubo curvable de PVC, corrugado, de color negro, de 20 mm de diámetro nominal, para canalización empotrada en obra de fábrica (paredes y techos). Resistencia a la compresión 320 N, resistencia al impacto 1 julio, temperatura de trabajo -5°C hasta 60°C, con grado de protección IP 545 según UNE 20324, no propagador de la llama. Según UNE-EN 61386-1 y UNE-EN 61386-22. |  | 0 | m | 0.15
MTC_TTC020A |  |  | Conductor rígido unipolar de cobre, aislado, 750 V y 2,5 mm² de sección, para red equipotencial |  |  | 0 | m | 0.12
BJC2373_I | 2373-I | 8421870650607 | Caja universal cuadrada, referencia 2373-I de BJC. 60 mm | Caja universal cuadrada Material termoplástico de BJC, con referencia 2373-I |  | 1 | u | 0.31 | https://www.construnario.com/bc3/10900/2373-I.jpg https://www.construnario.com/bc3/10900/CMP6485_1_P_2373_I.jpg | https://www.construnario.com/bc3/10900/CMP6485_files_PM0017_CAJAS_PARA_ACCESORIOS_ELECTRICOS.pdf
MTC_PMATAUX |  |  | Pequeño material |  |  | 0 | % | 3
MOC_002 |  |  | Oficial 1ª electricista |  |  | 0 | h | 22
MOC_100 |  |  | Ayudante electricista |  |  | 0 | h | 20.3
PBJC_11024312 |  |  | Interruptor doble chocolate, serie Iris | Interruptor doble chocolate de la serie BJC Iris. - Formado por las refs. 18509, 18709-CH, 18001-CH. - Tubo PVC corrugado de M 20/gp5. - Conductor rígido de 1,5 mm2 de Cu. - Aislamiento VV 750 V. - Incluyendo caja de registro, cajas de mecanismo universal con tornillos, totalmente montado e instalado. |  | 0 | u | 33.31 |  |  | https://www.construnario.com/diccionario/ficha_producto.aspx?id=13103694
BJC18509 | 18509 | 8421870050070 | Interruptor doble, referencia 18509 de BJC | Interruptor doble BJC, con referencia 18509 de la familia Iris |  | 1 | u | 14.71 | https://www.construnario.com/bc3/10900/18509.png | https://www.construnario.com/bc3/10900/CMP6485_files_Interruptores-información_cargas_SBL.pdf
BJC18709_CH | 18709-CH | 8421870688730 | Juego interruptor doble interruptor/conmutador, referencia 18709-CH de BJC. Chocolate | 10 A 250 V~ |  | 1 | u | 8.09 |  | https://www.construnario.com/bc3/10900/CMP6485_files_AENOR_teclas_IRIS-MEGA.pdf
BJC18001_CH | 18001-CH | 8421870667186 | Marco 1 elemento Chocolate | Marco 1 elemento Chocolate BJC, con referencia 18001-CH de la familia Iris Color |  | 1 | u | 9.23 | https://www.construnario.com/bc3/10900/18001_CH.jpg https://www.construnario.com/bc3/10900/CMP6485_1_18001-CH-iris-marco_1_elemento-chocolate-1000-2000px-2000x2000.png | https://www.construnario.com/bc3/10900/CMP6485_files_PM0106_Serie_IRIS-IRIS-MEGA_MECANISMOS.pdf
MTC_AIA010B |  |  | Tubo curvable de PVC, corrugado, negro, diámetro'=20 mm | Tubo curvable de PVC, corrugado, de color negro, de 20 mm de diámetro nominal, para canalización empotrada en obra de fábrica (paredes y techos). Resistencia a la compresión 320 N, resistencia al impacto 1 julio, temperatura de trabajo -5°C hasta 60°C, con grado de protección IP 545 según UNE 20324, no propagador de la llama. Según UNE-EN 61386-1 y UNE-EN 61386-22. |  | 0 | m | 0.15
MTC_TTC020A |  |  | Conductor rígido unipolar de cobre, aislado, 750 V y 2,5 mm² de sección, para red equipotencial |  |  | 0 | m | 0.12
BJC2373_I | 2373-I | 8421870650607 | Caja universal cuadrada, referencia 2373-I de BJC. 60 mm | Caja universal cuadrada Material termoplástico de BJC, con referencia 2373-I |  | 1 | u | 0.31 | https://www.construnario.com/bc3/10900/2373-I.jpg https://www.construnario.com/bc3/10900/CMP6485_1_P_2373_I.jpg | https://www.construnario.com/bc3/10900/CMP6485_files_PM0017_CAJAS_PARA_ACCESORIOS_ELECTRICOS.pdf
MTC_PMATAUX |  |  | Pequeño material |  |  | 0 | % | 3
MOC_002 |  |  | Oficial 1ª electricista |  |  | 0 | h | 22
MOC_100 |  |  | Ayudante electricista |  |  | 0 | h | 20.3
PBJC_11024313 |  |  | Interruptor doble con visor chocolate, serie Iris | Interruptor doble con visor chocolate de la serie BJC Iris. - Formado por las refs. 18509, 18709-CHL, 18001-CH, 18039-2AZ. - Tubo PVC corrugado de M 20/gp5. - Conductor rígido de 1,5 mm2 de Cu. - Aislamiento VV 750 V. - Incluyendo caja de registro, cajas de mecanismo universal con tornillos, totalmente montado e instalado. |  | 0 | u | 44.27 |  |  | https://www.construnario.com/diccionario/ficha_producto.aspx?id=13103695
BJC18509 | 18509 | 8421870050070 | Interruptor doble, referencia 18509 de BJC | Interruptor doble BJC, con referencia 18509 de la familia Iris |  | 1 | u | 14.71 | https://www.construnario.com/bc3/10900/18509.png | https://www.construnario.com/bc3/10900/CMP6485_files_Interruptores-información_cargas_SBL.pdf
BJC18709_CHL | 18709-CHL | 8421870689171 | Juego interruptor doble interruptor/conmutador/diferencial, referencia 18709-CHL de BJC. Chocolate | 10 A 250 V~ |  | 1 | u | 9.22 |  | https://www.construnario.com/bc3/10900/CMP6485_files_AENOR_teclas_IRIS-MEGA.pdf
BJC18001_CH | 18001-CH | 8421870667186 | Marco 1 elemento Chocolate | Marco 1 elemento Chocolate BJC, con referencia 18001-CH de la familia Iris Color |  | 1 | u | 9.23 | https://www.construnario.com/bc3/10900/18001_CH.jpg https://www.construnario.com/bc3/10900/CMP6485_1_18001-CH-iris-marco_1_elemento-chocolate-1000-2000px-2000x2000.png | https://www.construnario.com/bc3/10900/CMP6485_files_PM0106_Serie_IRIS-IRIS-MEGA_MECANISMOS.pdf
BJC18039_2AZ | 18039-2AZ | 8421870661382 | Señalizador luminoso LED azul | Señalizador luminoso LED azul BJC, con referencia 18039-2AZ de la familia Iris |  | 1 | u | 9.51 | https://www.construnario.com/bc3/10900/18039_2.jpg
MTC_AIA010B |  |  | Tubo curvable de PVC, corrugado, negro, diámetro'=20 mm | Tubo curvable de PVC, corrugado, de color negro, de 20 mm de diámetro nominal, para canalización empotrada en obra de fábrica (paredes y techos). Resistencia a la compresión 320 N, resistencia al impacto 1 julio, temperatura de trabajo -5°C hasta 60°C, con grado de protección IP 545 según UNE 20324, no propagador de la llama. Según UNE-EN 61386-1 y UNE-EN 61386-22. |  | 0 | m | 0.15
MTC_TTC020A |  |  | Conductor rígido unipolar de cobre, aislado, 750 V y 2,5 mm² de sección, para red equipotencial |  |  | 0 | m | 0.12
BJC2373_I | 2373-I | 8421870650607 | Caja universal cuadrada, referencia 2373-I de BJC. 60 mm | Caja universal cuadrada Material termoplástico de BJC, con referencia 2373-I |  | 1 | u | 0.31 | https://www.construnario.com/bc3/10900/2373-I.jpg https://www.construnario.com/bc3/10900/CMP6485_1_P_2373_I.jpg | https://www.construnario.com/bc3/10900/CMP6485_files_PM0017_CAJAS_PARA_ACCESORIOS_ELECTRICOS.pdf
MTC_PMATAUX |  |  | Pequeño material |  |  | 0 | % | 3
MOC_002 |  |  | Oficial 1ª electricista |  |  | 0 | h | 22
MOC_100 |  |  | Ayudante electricista |  |  | 0 | h | 20.3
PBJC_11024314 |  |  | Interruptor doble persianas chocolate, serie Iris | Interruptor doble persianas chocolate de la serie BJC Iris. - Formado por las refs. 18569, 18765-CH,18001-CH. - Tubo PVC corrugado de M 20/gp5. - Conductor rígido de 1,5 mm2 de Cu. - Aislamiento VV 750 V. - Incluyendo caja de registro, cajas de mecanismo universal con tornillos, totalmente montado e instalado. |  | 0 | u | 43.52 |  |  | https://www.construnario.com/diccionario/ficha_producto.aspx?id=13103696
BJC18569 | 18569 | 8421870050261 | Interruptor doble persianas | Interruptor doble persianas BJC, con referencia 18569 de la familia Iris |  | 1 | u | 23.66 | https://www.construnario.com/bc3/10900/18569.png | https://www.construnario.com/bc3/10900/CMP6485_files_Interruptores-información_cargas_SBL.pdf
BJC18765_CH | 18765-CH | 8421870688808 | Teclas pulsador/interruptor para persianas doble, referencia 18765-CH de las series Iris y Mega de BJC. Chocolate | Enclavamiento eléctrico y mecánico 10 A 250 V~ |  | 1 | u | 9.05 |  | https://www.construnario.com/bc3/10900/CMP6485_files_AENOR_teclas_IRIS-MEGA.pdf
BJC18001_CH | 18001-CH | 8421870667186 | Marco 1 elemento Chocolate | Marco 1 elemento Chocolate BJC, con referencia 18001-CH de la familia Iris Color |  | 1 | u | 9.23 | https://www.construnario.com/bc3/10900/18001_CH.jpg https://www.construnario.com/bc3/10900/CMP6485_1_18001-CH-iris-marco_1_elemento-chocolate-1000-2000px-2000x2000.png | https://www.construnario.com/bc3/10900/CMP6485_files_PM0106_Serie_IRIS-IRIS-MEGA_MECANISMOS.pdf
MTC_AIA010B |  |  | Tubo curvable de PVC, corrugado, negro, diámetro'=20 mm | Tubo curvable de PVC, corrugado, de color negro, de 20 mm de diámetro nominal, para canalización empotrada en obra de fábrica (paredes y techos). Resistencia a la compresión 320 N, resistencia al impacto 1 julio, temperatura de trabajo -5°C hasta 60°C, con grado de protección IP 545 según UNE 20324, no propagador de la llama. Según UNE-EN 61386-1 y UNE-EN 61386-22. |  | 0 | m | 0.15
MTC_TTC020A |  |  | Conductor rígido unipolar de cobre, aislado, 750 V y 2,5 mm² de sección, para red equipotencial |  |  | 0 | m | 0.12
BJC2373_I | 2373-I | 8421870650607 | Caja universal cuadrada, referencia 2373-I de BJC. 60 mm | Caja universal cuadrada Material termoplástico de BJC, con referencia 2373-I |  | 1 | u | 0.31 | https://www.construnario.com/bc3/10900/2373-I.jpg https://www.construnario.com/bc3/10900/CMP6485_1_P_2373_I.jpg | https://www.construnario.com/bc3/10900/CMP6485_files_PM0017_CAJAS_PARA_ACCESORIOS_ELECTRICOS.pdf
MTC_PMATAUX |  |  | Pequeño material |  |  | 0 | % | 3
MOC_002 |  |  | Oficial 1ª electricista |  |  | 0 | h | 22
MOC_100 |  |  | Ayudante electricista |  |  | 0 | h | 20.3
PBJC_11024315 |  |  | Pulsador timbre chocolate, serie Iris | Punto pulsador timbre realizado con pulsador timbre chocolate de la serie BJC Iris. - Formado por las refs. 18516, 18716-CH, 18001-CH. - Tubo PVC corrugado de M 20/gp5. - Conductor rígido de 1,5 mm2 de Cu. - Aislamiento VV 750 V. - Incluyendo caja de registro, caja de mecanismo universal con tornillos, totalmente montado e instalado. |  | 0 | u | 23.38 |  |  | https://www.construnario.com/diccionario/ficha_producto.aspx?id=13103697
BJC18516 | 18516 | 8421870050117 | Pulsador, referencia 18516 de BJC | Pulsador BJC, con referencia 18516 de la familia Iris |  | 1 | u | 6.65 | https://www.construnario.com/bc3/10900/18516.png
BJC18716_CH | 18716-CH | 8421870688754 | Tecla para pulsador timbre, referencia 18716-CH de BJC. Chocolate | Tecla para pulsador timbre |  | 1 | u | 6.51 |  | https://www.construnario.com/bc3/10900/CMP6485_files_AENOR_teclas_IRIS-MEGA.pdf
BJC18001_CH | 18001-CH | 8421870667186 | Marco 1 elemento Chocolate | Marco 1 elemento Chocolate BJC, con referencia 18001-CH de la familia Iris Color |  | 1 | u | 9.23 | https://www.construnario.com/bc3/10900/18001_CH.jpg https://www.construnario.com/bc3/10900/CMP6485_1_18001-CH-iris-marco_1_elemento-chocolate-1000-2000px-2000x2000.png | https://www.construnario.com/bc3/10900/CMP6485_files_PM0106_Serie_IRIS-IRIS-MEGA_MECANISMOS.pdf
MTC_AIA010B |  |  | Tubo curvable de PVC, corrugado, negro, diámetro'=20 mm | Tubo curvable de PVC, corrugado, de color negro, de 20 mm de diámetro nominal, para canalización empotrada en obra de fábrica (paredes y techos). Resistencia a la compresión 320 N, resistencia al impacto 1 julio, temperatura de trabajo -5°C hasta 60°C, con grado de protección IP 545 según UNE 20324, no propagador de la llama. Según UNE-EN 61386-1 y UNE-EN 61386-22. |  | 0 | m | 0.15
MTC_TTC020A |  |  | Conductor rígido unipolar de cobre, aislado, 750 V y 2,5 mm² de sección, para red equipotencial |  |  | 0 | m | 0.12
BJC2373_I | 2373-I | 8421870650607 | Caja universal cuadrada, referencia 2373-I de BJC. 60 mm | Caja universal cuadrada Material termoplástico de BJC, con referencia 2373-I |  | 1 | u | 0.31 | https://www.construnario.com/bc3/10900/2373-I.jpg https://www.construnario.com/bc3/10900/CMP6485_1_P_2373_I.jpg | https://www.construnario.com/bc3/10900/CMP6485_files_PM0017_CAJAS_PARA_ACCESORIOS_ELECTRICOS.pdf
MTC_PMATAUX |  |  | Pequeño material |  |  | 0 | % | 3
MOC_002 |  |  | Oficial 1ª electricista |  |  | 0 | h | 22
MOC_100 |  |  | Ayudante electricista |  |  | 0 | h | 20.3
PBJC_11024316 |  |  | Pulsador timbre con visor chocolate, serie Iris | Punto pulsador timbre realizado con pulsador timbre con visor chocolate de la serie BJC Iris. - Formado por las refs. 18516, 18716-CHL, 18001-CH, 18039-2AZ. - Tubo PVC corrugado de M 20/gp5. - Conductor rígido de 1,5 mm2 de Cu. - Aislamiento VV 750 V. - Incluyendo caja de registro, caja de mecanismo universal con tornillos, totalmente montado e instalado. |  | 0 | u | 33.78 |  |  | https://www.construnario.com/diccionario/ficha_producto.aspx?id=13103699
BJC18516 | 18516 | 8421870050117 | Pulsador, referencia 18516 de BJC | Pulsador BJC, con referencia 18516 de la familia Iris |  | 1 | u | 6.65 | https://www.construnario.com/bc3/10900/18516.png
BJC18716_CHL | 18716-CHL | 8421870689195 | Tecla para pulsador timbre con difusor, referencia 18716-CHL de BJC. Chocolate | Tecla para pulsador timbre |  | 1 | u | 7.1 |  | https://www.construnario.com/bc3/10900/CMP6485_files_AENOR_teclas_IRIS-MEGA.pdf
BJC18001_CH | 18001-CH | 8421870667186 | Marco 1 elemento Chocolate | Marco 1 elemento Chocolate BJC, con referencia 18001-CH de la familia Iris Color |  | 1 | u | 9.23 | https://www.construnario.com/bc3/10900/18001_CH.jpg https://www.construnario.com/bc3/10900/CMP6485_1_18001-CH-iris-marco_1_elemento-chocolate-1000-2000px-2000x2000.png | https://www.construnario.com/bc3/10900/CMP6485_files_PM0106_Serie_IRIS-IRIS-MEGA_MECANISMOS.pdf
BJC18039_2AZ | 18039-2AZ | 8421870661382 | Señalizador luminoso LED azul | Señalizador luminoso LED azul BJC, con referencia 18039-2AZ de la familia Iris |  | 1 | u | 9.51 | https://www.construnario.com/bc3/10900/18039_2.jpg
MTC_AIA010B |  |  | Tubo curvable de PVC, corrugado, negro, diámetro'=20 mm | Tubo curvable de PVC, corrugado, de color negro, de 20 mm de diámetro nominal, para canalización empotrada en obra de fábrica (paredes y techos). Resistencia a la compresión 320 N, resistencia al impacto 1 julio, temperatura de trabajo -5°C hasta 60°C, con grado de protección IP 545 según UNE 20324, no propagador de la llama. Según UNE-EN 61386-1 y UNE-EN 61386-22. |  | 0 | m | 0.15
MTC_TTC020A |  |  | Conductor rígido unipolar de cobre, aislado, 750 V y 2,5 mm² de sección, para red equipotencial |  |  | 0 | m | 0.12
BJC2373_I | 2373-I | 8421870650607 | Caja universal cuadrada, referencia 2373-I de BJC. 60 mm | Caja universal cuadrada Material termoplástico de BJC, con referencia 2373-I |  | 1 | u | 0.31 | https://www.construnario.com/bc3/10900/2373-I.jpg https://www.construnario.com/bc3/10900/CMP6485_1_P_2373_I.jpg | https://www.construnario.com/bc3/10900/CMP6485_files_PM0017_CAJAS_PARA_ACCESORIOS_ELECTRICOS.pdf
MTC_PMATAUX |  |  | Pequeño material |  |  | 0 | % | 3
MOC_002 |  |  | Oficial 1ª electricista |  |  | 0 | h | 22
MOC_100 |  |  | Ayudante electricista |  |  | 0 | h | 20.3
PBJC_11024317 |  |  | Pulsador luz chocolate, serie Iris | Punto pulsador luz realizado con pulsador luz chocolate de la serie BJC Iris. - Formado por las refs. 18516, 18717-CH, 18001-CH. - Tubo PVC corrugado de M 20/gp5. - Conductor rígido de 1,5 mm2 de Cu. - Aislamiento VV 750 V. - Incluyendo caja de registro, caja de mecanismo universal con tornillos, totalmente montado e instalado. |  | 0 | u | 23.38 |  |  | https://www.construnario.com/diccionario/ficha_producto.aspx?id=13103701
BJC18516 | 18516 | 8421870050117 | Pulsador, referencia 18516 de BJC | Pulsador BJC, con referencia 18516 de la familia Iris |  | 1 | u | 6.65 | https://www.construnario.com/bc3/10900/18516.png
BJC18717_CH | 18717-CH | 8421870688761 | Tapa tecla pulsador interruptor, referencia 18717-CH de BJC. Chocolate | Tapa tecla pulsador interruptor |  | 1 | u | 6.51 |  | https://www.construnario.com/bc3/10900/CMP6485_files_AENOR_teclas_IRIS-MEGA.pdf
BJC18001_CH | 18001-CH | 8421870667186 | Marco 1 elemento Chocolate | Marco 1 elemento Chocolate BJC, con referencia 18001-CH de la familia Iris Color |  | 1 | u | 9.23 | https://www.construnario.com/bc3/10900/18001_CH.jpg https://www.construnario.com/bc3/10900/CMP6485_1_18001-CH-iris-marco_1_elemento-chocolate-1000-2000px-2000x2000.png | https://www.construnario.com/bc3/10900/CMP6485_files_PM0106_Serie_IRIS-IRIS-MEGA_MECANISMOS.pdf
MTC_AIA010B |  |  | Tubo curvable de PVC, corrugado, negro, diámetro'=20 mm | Tubo curvable de PVC, corrugado, de color negro, de 20 mm de diámetro nominal, para canalización empotrada en obra de fábrica (paredes y techos). Resistencia a la compresión 320 N, resistencia al impacto 1 julio, temperatura de trabajo -5°C hasta 60°C, con grado de protección IP 545 según UNE 20324, no propagador de la llama. Según UNE-EN 61386-1 y UNE-EN 61386-22. |  | 0 | m | 0.15
MTC_TTC020A |  |  | Conductor rígido unipolar de cobre, aislado, 750 V y 2,5 mm² de sección, para red equipotencial |  |  | 0 | m | 0.12
BJC2373_I | 2373-I | 8421870650607 | Caja universal cuadrada, referencia 2373-I de BJC. 60 mm | Caja universal cuadrada Material termoplástico de BJC, con referencia 2373-I |  | 1 | u | 0.31 | https://www.construnario.com/bc3/10900/2373-I.jpg https://www.construnario.com/bc3/10900/CMP6485_1_P_2373_I.jpg | https://www.construnario.com/bc3/10900/CMP6485_files_PM0017_CAJAS_PARA_ACCESORIOS_ELECTRICOS.pdf
MTC_PMATAUX |  |  | Pequeño material |  |  | 0 | % | 3
MOC_002 |  |  | Oficial 1ª electricista |  |  | 0 | h | 22
MOC_100 |  |  | Ayudante electricista |  |  | 0 | h | 20.3
PBJC_11024318 |  |  | Pulsador luz con visor chocolate, serie Iris | Punto pulsador luz con visor realizado con pulsador luz con visor chocolate de la serie BJC Iris. - Formado por las refs. 18516, 18717-CHL, 18001-CH, 18039-2AZ. - Tubo PVC corrugado de M 20/gp5. - Conductor rígido de 1,5 mm2 de Cu. - Aislamiento VV 750 V. - Incluyendo caja de registro, caja de mecanismo universal con tornillos, totalmente montado e instalado. |  | 0 | u | 33.86 |  |  | https://www.construnario.com/diccionario/ficha_producto.aspx?id=13103702
BJC18516 | 18516 | 8421870050117 | Pulsador, referencia 18516 de BJC | Pulsador BJC, con referencia 18516 de la familia Iris |  | 1 | u | 6.65 | https://www.construnario.com/bc3/10900/18516.png
BJC18717_CHL | 18717-CHL | 8421870689201 | Tecla pulsador interruptor luminoso, referencia 18717-CHL de BJC. Chocolate | Tecla pulsador interruptor luminoso |  | 1 | u | 7.17 |  | https://www.construnario.com/bc3/10900/CMP6485_files_AENOR_teclas_IRIS-MEGA.pdf
BJC18001_CH | 18001-CH | 8421870667186 | Marco 1 elemento Chocolate | Marco 1 elemento Chocolate BJC, con referencia 18001-CH de la familia Iris Color |  | 1 | u | 9.23 | https://www.construnario.com/bc3/10900/18001_CH.jpg https://www.construnario.com/bc3/10900/CMP6485_1_18001-CH-iris-marco_1_elemento-chocolate-1000-2000px-2000x2000.png | https://www.construnario.com/bc3/10900/CMP6485_files_PM0106_Serie_IRIS-IRIS-MEGA_MECANISMOS.pdf
BJC18039_2AZ | 18039-2AZ | 8421870661382 | Señalizador luminoso LED azul | Señalizador luminoso LED azul BJC, con referencia 18039-2AZ de la familia Iris |  | 1 | u | 9.51 | https://www.construnario.com/bc3/10900/18039_2.jpg
MTC_AIA010B |  |  | Tubo curvable de PVC, corrugado, negro, diámetro'=20 mm | Tubo curvable de PVC, corrugado, de color negro, de 20 mm de diámetro nominal, para canalización empotrada en obra de fábrica (paredes y techos). Resistencia a la compresión 320 N, resistencia al impacto 1 julio, temperatura de trabajo -5°C hasta 60°C, con grado de protección IP 545 según UNE 20324, no propagador de la llama. Según UNE-EN 61386-1 y UNE-EN 61386-22. |  | 0 | m | 0.15
MTC_TTC020A |  |  | Conductor rígido unipolar de cobre, aislado, 750 V y 2,5 mm² de sección, para red equipotencial |  |  | 0 | m | 0.12
BJC2373_I | 2373-I | 8421870650607 | Caja universal cuadrada, referencia 2373-I de BJC. 60 mm | Caja universal cuadrada Material termoplástico de BJC, con referencia 2373-I |  | 1 | u | 0.31 | https://www.construnario.com/bc3/10900/2373-I.jpg https://www.construnario.com/bc3/10900/CMP6485_1_P_2373_I.jpg | https://www.construnario.com/bc3/10900/CMP6485_files_PM0017_CAJAS_PARA_ACCESORIOS_ELECTRICOS.pdf
MTC_PMATAUX |  |  | Pequeño material |  |  | 0 | % | 3
MOC_002 |  |  | Oficial 1ª electricista |  |  | 0 | h | 22
MOC_100 |  |  | Ayudante electricista |  |  | 0 | h | 20.3
PBJC_11024319 |  |  | Pulsador doble persianas con enclav. eléc. chocolate, serie Iris | Grupo 2 pulsadores para persianas realizado con pulsador doble persianas con enclav. eléc. chocolate de la serie BJC Iris. - Formado por las refs. 18565, 18765-CH, 18001-CH. - Tubo PVC corrugado de M 20/gp5. - Conductor rígido de 1,5 mm2 de Cu. - Aislamiento VV 750 V. - Incluyendo caja de registro, cajas de mecanismo universal con tornillos, totalmente montado e instalado. |  | 0 | u | 42.8 |  |  | https://www.construnario.com/diccionario/ficha_producto.aspx?id=13103703
BJC18565 | 18565 | 8421870050230 | Pulsador doble persianas con enclav. eléc. | Pulsador doble persianas con enclavamiento eléctrico BJC, con referencia 18565 Enclavamiento eléctrico y mecánico 10 A 250 V~ Envase 10 |  | 1 | u | 22.96 | https://www.construnario.com/bc3/10900/18565.png
BJC18765_CH | 18765-CH | 8421870688808 | Teclas pulsador/interruptor para persianas doble, referencia 18765-CH de las series Iris y Mega de BJC. Chocolate | Enclavamiento eléctrico y mecánico 10 A 250 V~ |  | 1 | u | 9.05 |  | https://www.construnario.com/bc3/10900/CMP6485_files_AENOR_teclas_IRIS-MEGA.pdf
BJC18001_CH | 18001-CH | 8421870667186 | Marco 1 elemento Chocolate | Marco 1 elemento Chocolate BJC, con referencia 18001-CH de la familia Iris Color |  | 1 | u | 9.23 | https://www.construnario.com/bc3/10900/18001_CH.jpg https://www.construnario.com/bc3/10900/CMP6485_1_18001-CH-iris-marco_1_elemento-chocolate-1000-2000px-2000x2000.png | https://www.construnario.com/bc3/10900/CMP6485_files_PM0106_Serie_IRIS-IRIS-MEGA_MECANISMOS.pdf
MTC_AIA010B |  |  | Tubo curvable de PVC, corrugado, negro, diámetro'=20 mm | Tubo curvable de PVC, corrugado, de color negro, de 20 mm de diámetro nominal, para canalización empotrada en obra de fábrica (paredes y techos). Resistencia a la compresión 320 N, resistencia al impacto 1 julio, temperatura de trabajo -5°C hasta 60°C, con grado de protección IP 545 según UNE 20324, no propagador de la llama. Según UNE-EN 61386-1 y UNE-EN 61386-22. |  | 0 | m | 0.15
MTC_TTC020A |  |  | Conductor rígido unipolar de cobre, aislado, 750 V y 2,5 mm² de sección, para red equipotencial |  |  | 0 | m | 0.12
BJC2373_I | 2373-I | 8421870650607 | Caja universal cuadrada, referencia 2373-I de BJC. 60 mm | Caja universal cuadrada Material termoplástico de BJC, con referencia 2373-I |  | 1 | u | 0.31 | https://www.construnario.com/bc3/10900/2373-I.jpg https://www.construnario.com/bc3/10900/CMP6485_1_P_2373_I.jpg | https://www.construnario.com/bc3/10900/CMP6485_files_PM0017_CAJAS_PARA_ACCESORIOS_ELECTRICOS.pdf
MTC_PMATAUX |  |  | Pequeño material |  |  | 0 | % | 3
MOC_002 |  |  | Oficial 1ª electricista |  |  | 0 | h | 22
MOC_100 |  |  | Ayudante electricista |  |  | 0 | h | 20.3
PBJC_11024320 |  |  | Regulador conmutador para LED 230Vac chocolate, serie Iris | Punto de regulación luminosa realizado con regulador conmutador para LED 230Vac chocolate de la serie BJC Iris. - Formado por las refs. 21549-X, 18749-CH, 18001-CH. - Tubo PVC corrugado de M 20/gp5. - Conductor rígido de 1,5 mm2 de Cu. - Aislamiento VV 750 V. - Incluyendo caja de registro, totalmente montado e instalado. |  | 0 | u | 112.17 |  |  | https://www.construnario.com/diccionario/ficha_producto.aspx?id=13103704
BJC21549_X | 21549-X | 8421870672517 | Regulador conmutador dimmer para lámparas led 230 Vac | Regulador conmutador dimmer para lámparas led 230 Vac de BJC, con referencia 21549-X Lámparas LED 6-60 W. Incandescencia, halógenos directos (R) 6-120 W halógenos 12 V con transformador ferromagnético (L) 25-100 VA. Conmutación por pulsación. Fijación por garras o tornillos. Fusible T 1,6 H. 250V~ Disponible un listado de lámparas LED de compatibilidad testeada en: www.bjc.es/documentacion Envase 1 unidad. |  | 1 | u | 85.92 | https://www.construnario.com/bc3/10900/21549-X.jpg | https://www.construnario.com/bc3/10900/CMP6485_files_PM0169_REGULADORES.pdf
BJC18749_CH | 18749-CH | 8421870688877 | Tapa con botón regulador, referencia 18749-CH de la serie Iris y Mega de BJC. Chocolate | Tapa con botón regulador, referencia 18749-CH de la serie Iris y Mega de BJC. Chocolate |  | 1 | u | 13.75
BJC18001_CH | 18001-CH | 8421870667186 | Marco 1 elemento Chocolate | Marco 1 elemento Chocolate BJC, con referencia 18001-CH de la familia Iris Color |  | 1 | u | 9.23 | https://www.construnario.com/bc3/10900/18001_CH.jpg https://www.construnario.com/bc3/10900/CMP6485_1_18001-CH-iris-marco_1_elemento-chocolate-1000-2000px-2000x2000.png | https://www.construnario.com/bc3/10900/CMP6485_files_PM0106_Serie_IRIS-IRIS-MEGA_MECANISMOS.pdf
MTC_AIA010B |  |  | Tubo curvable de PVC, corrugado, negro, diámetro'=20 mm | Tubo curvable de PVC, corrugado, de color negro, de 20 mm de diámetro nominal, para canalización empotrada en obra de fábrica (paredes y techos). Resistencia a la compresión 320 N, resistencia al impacto 1 julio, temperatura de trabajo -5°C hasta 60°C, con grado de protección IP 545 según UNE 20324, no propagador de la llama. Según UNE-EN 61386-1 y UNE-EN 61386-22. |  | 0 | m | 0.15
MTC_TTC020A |  |  | Conductor rígido unipolar de cobre, aislado, 750 V y 2,5 mm² de sección, para red equipotencial |  |  | 0 | m | 0.12
MTC_cme0527 |  |  | Caja mecanismo empotrar enlazable |  |  | 1 |  | 0 | https://www.construnario.com/bc3/10900/2373-I.jpg
MTC_PMATAUX |  |  | Pequeño material |  |  | 0 | % | 3
MOC_002 |  |  | Oficial 1ª electricista |  |  | 0 | h | 22
MOC_100 |  |  | Ayudante electricista |  |  | 0 | h | 20.3
PBJC_11024321 |  |  | Toma R/TV-SAT chocolate, serie Iris | Toma para R/TV-SAT realizada con toma R/TV-SAT chocolate de la serie BJC Iris. - Formada por las refs. 2924, 18320-CH, 18001-CH. - Tubo PVC corrugado de M 20/gp5. - Incluyendo caja de registro, caja universal con tornillos, totalmente montado e instalado. |  | 0 | u | 39.03 |  |  | https://www.construnario.com/diccionario/ficha_producto.aspx?id=13103705
BJC2924 | 2924 | 8421870078135 | Toma R/TV-SAT (derivación), referencia 2924 de BJC | Toma R/TV-SAT (derivación) BJC, con referencia 2924 |  | 1 | u | 20.38 | https://www.construnario.com/bc3/10900/2924.png
BJC18320_CH | 18320-CH | 8421870688969 | Tapa para toma R/TV-SAT, referencia 18320-CH de BJC. Chocolate | Para toma R/TV-SAT |  | 1 | u | 8.28
BJC18001_CH | 18001-CH | 8421870667186 | Marco 1 elemento Chocolate | Marco 1 elemento Chocolate BJC, con referencia 18001-CH de la familia Iris Color |  | 1 | u | 9.23 | https://www.construnario.com/bc3/10900/18001_CH.jpg https://www.construnario.com/bc3/10900/CMP6485_1_18001-CH-iris-marco_1_elemento-chocolate-1000-2000px-2000x2000.png | https://www.construnario.com/bc3/10900/CMP6485_files_PM0106_Serie_IRIS-IRIS-MEGA_MECANISMOS.pdf
MTC_AIA010B |  |  | Tubo curvable de PVC, corrugado, negro, diámetro'=20 mm | Tubo curvable de PVC, corrugado, de color negro, de 20 mm de diámetro nominal, para canalización empotrada en obra de fábrica (paredes y techos). Resistencia a la compresión 320 N, resistencia al impacto 1 julio, temperatura de trabajo -5°C hasta 60°C, con grado de protección IP 545 según UNE 20324, no propagador de la llama. Según UNE-EN 61386-1 y UNE-EN 61386-22. |  | 0 | m | 0.15
MTC_cme0527 |  |  | Caja mecanismo empotrar enlazable |  |  | 1 |  | 0 | https://www.construnario.com/bc3/10900/2373-I.jpg
MTC_PMATAUX |  |  | Pequeño material |  |  | 0 | % | 3
MOC_002 |  |  | Oficial 1ª electricista |  |  | 0 | h | 22
MOC_100 |  |  | Ayudante electricista |  |  | 0 | h | 20.3
PBJC_11024322 |  |  | Interruptor - conmutador tarjetero 1 microrruptor chocolate, serie Iris | Punto conmutado tarjetero realizado con interruptor - conmutador tarjetero 1 microrruptor chocolate de la serie BJC Iris. - Formado por las refs. 18068-CH, 18001-CH. - Tubo PVC corrugado de M 20/gp5. - Conductor rígido de 1,5 mm2 de Cu. - Aislamiento VV 750 V. - Incluyendo caja de registro, caja de mecanismo de modulo estrecho con tornillos, totalmente montado e instalado. |  | 0 | u | 56.51 |  |  | https://www.construnario.com/diccionario/ficha_producto.aspx?id=13103706
BJC18068_CH | 18068-CH | 8421870688860 | Interruptor - conmutador tarjetero 1 microrruptor, referencia 18068-CH de BJC. Acero Neptuno | Con lámpara incorporada de neón 250VAC - 10A carga resistiva / 1,5A carga inductiva |  | 1 | u | 45.63
BJC18001_CH | 18001-CH | 8421870667186 | Marco 1 elemento Chocolate | Marco 1 elemento Chocolate BJC, con referencia 18001-CH de la familia Iris Color |  | 1 | u | 9.23 | https://www.construnario.com/bc3/10900/18001_CH.jpg https://www.construnario.com/bc3/10900/CMP6485_1_18001-CH-iris-marco_1_elemento-chocolate-1000-2000px-2000x2000.png | https://www.construnario.com/bc3/10900/CMP6485_files_PM0106_Serie_IRIS-IRIS-MEGA_MECANISMOS.pdf
MTC_AIA010B |  |  | Tubo curvable de PVC, corrugado, negro, diámetro'=20 mm | Tubo curvable de PVC, corrugado, de color negro, de 20 mm de diámetro nominal, para canalización empotrada en obra de fábrica (paredes y techos). Resistencia a la compresión 320 N, resistencia al impacto 1 julio, temperatura de trabajo -5°C hasta 60°C, con grado de protección IP 545 según UNE 20324, no propagador de la llama. Según UNE-EN 61386-1 y UNE-EN 61386-22. |  | 0 | m | 0.15
MTC_TTC020A |  |  | Conductor rígido unipolar de cobre, aislado, 750 V y 2,5 mm² de sección, para red equipotencial |  |  | 0 | m | 0.12
MTC_cme0527 |  |  | Caja mecanismo empotrar enlazable |  |  | 1 |  | 0 | https://www.construnario.com/bc3/10900/2373-I.jpg
MTC_PMATAUX |  |  | Pequeño material |  |  | 0 | % | 3
MOC_002 |  |  | Oficial 1ª electricista |  |  | 0 | h | 22
MOC_100 |  |  | Ayudante electricista |  |  | 0 | h | 20.3
PBJC_11024323 |  |  | Zumbador regulable chocolate, serie Iris | Zumbador regulable realizado con zumbador regulable chocolate de la serie BJC Iris. - Formado por las refs. 18536-B, 18730-CH, 18001-CH. - Tubo PVC corrugado de M 20/gp5. - Conductor rígido de 1,5 mm2 de Cu. - Aislamiento VV 750 V. - Incluyendo caja de registro, caja de mecanismo universal con tornillos, totalmente montado e instalado. |  | 0 | u | 42.49 |  |  | https://www.construnario.com/diccionario/ficha_producto.aspx?id=13103707
BJC18536_B | 18536-B | 8421870632757 | Zumbador 230V con regulación de tono | Zumbador 230V con regulación de tono BJC, con referencia 18536-B de la familia Iris |  | 1 | u | 24.8 | https://www.construnario.com/bc3/10900/18536_B.jpg | https://www.construnario.com/bc3/10900/CMP6485_files_PM0085_TIMBRES_Y_ZUMBADORES.pdf
BJC18730_CH | 18730-CH | 8421870688921 | Tapa para piloto, referencia 18730-CH de las series Iris y Mega de BJC. Chocolate | Tapa para piloto, referencia 18730-CH de las series Iris y Mega de BJC. Chocolate |  | 1 | u | 7.22
BJC18001_CH | 18001-CH | 8421870667186 | Marco 1 elemento Chocolate | Marco 1 elemento Chocolate BJC, con referencia 18001-CH de la familia Iris Color |  | 1 | u | 9.23 | https://www.construnario.com/bc3/10900/18001_CH.jpg https://www.construnario.com/bc3/10900/CMP6485_1_18001-CH-iris-marco_1_elemento-chocolate-1000-2000px-2000x2000.png | https://www.construnario.com/bc3/10900/CMP6485_files_PM0106_Serie_IRIS-IRIS-MEGA_MECANISMOS.pdf
MTC_AIA010B |  |  | Tubo curvable de PVC, corrugado, negro, diámetro'=20 mm | Tubo curvable de PVC, corrugado, de color negro, de 20 mm de diámetro nominal, para canalización empotrada en obra de fábrica (paredes y techos). Resistencia a la compresión 320 N, resistencia al impacto 1 julio, temperatura de trabajo -5°C hasta 60°C, con grado de protección IP 545 según UNE 20324, no propagador de la llama. Según UNE-EN 61386-1 y UNE-EN 61386-22. |  | 0 | m | 0.15
MTC_TTC020A |  |  | Conductor rígido unipolar de cobre, aislado, 750 V y 2,5 mm² de sección, para red equipotencial |  |  | 0 | m | 0.12
MTC_cme0527 |  |  | Caja mecanismo empotrar enlazable |  |  | 1 |  | 0 | https://www.construnario.com/bc3/10900/2373-I.jpg
MTC_PMATAUX |  |  | Pequeño material |  |  | 0 | % | 3
MOC_002 |  |  | Oficial 1ª electricista |  |  | 0 | h | 22
MOC_100 |  |  | Ayudante electricista |  |  | 0 | h | 20.3
PBJC_11024324 |  |  | Piloto chocolate, serie Iris | Piloto realizado con piloto chocolate de la serie BJC Iris. - Formado por las refs. 18530, 18730-CH, 18001-CH, 18630-R. - Tubo PVC corrugado de M 20/gp5. - Conductor rígido de 1,5 mm2 de Cu. - Aislamiento VV 750 V. - Incluyendo caja de registro, caja de mecanismo universal con tornillos, totalmente montado e instalado. |  | 0 | u | 41.49 |  |  | https://www.construnario.com/diccionario/ficha_producto.aspx?id=13103708
BJC18530 | 18530 | 8421870050155 | Piloto, referencia 18530 de BJC | Piloto BJC, con referencia 18530 de la familia Iris |  | 1 | u | 18.05 | https://www.construnario.com/bc3/10900/18530.png
BJC18730_CH | 18730-CH | 8421870688921 | Tapa para piloto, referencia 18730-CH de las series Iris y Mega de BJC. Chocolate | Tapa para piloto, referencia 18730-CH de las series Iris y Mega de BJC. Chocolate |  | 1 | u | 7.22
BJC18001_CH | 18001-CH | 8421870667186 | Marco 1 elemento Chocolate | Marco 1 elemento Chocolate BJC, con referencia 18001-CH de la familia Iris Color |  | 1 | u | 9.23 | https://www.construnario.com/bc3/10900/18001_CH.jpg https://www.construnario.com/bc3/10900/CMP6485_1_18001-CH-iris-marco_1_elemento-chocolate-1000-2000px-2000x2000.png | https://www.construnario.com/bc3/10900/CMP6485_files_PM0106_Serie_IRIS-IRIS-MEGA_MECANISMOS.pdf
BJC18630_R | 18630-R | 8421870059554 | Difusor piloto rojo | Difusor piloto rojo BJC, con referencia 18630-R de la familia Iris |  | 1 | u | 5.78 | https://www.construnario.com/bc3/10900/18630_R.jpg
MTC_AIA010B |  |  | Tubo curvable de PVC, corrugado, negro, diámetro'=20 mm | Tubo curvable de PVC, corrugado, de color negro, de 20 mm de diámetro nominal, para canalización empotrada en obra de fábrica (paredes y techos). Resistencia a la compresión 320 N, resistencia al impacto 1 julio, temperatura de trabajo -5°C hasta 60°C, con grado de protección IP 545 según UNE 20324, no propagador de la llama. Según UNE-EN 61386-1 y UNE-EN 61386-22. |  | 0 | m | 0.15
MTC_TTC020A |  |  | Conductor rígido unipolar de cobre, aislado, 750 V y 2,5 mm² de sección, para red equipotencial |  |  | 0 | m | 0.12
MTC_cme0527 |  |  | Caja mecanismo empotrar enlazable |  |  | 1 |  | 0 | https://www.construnario.com/bc3/10900/2373-I.jpg
MTC_PMATAUX |  |  | Pequeño material |  |  | 0 | % | 3
MOC_002 |  |  | Oficial 1ª electricista |  |  | 0 | h | 22
MOC_100 |  |  | Ayudante electricista |  |  | 0 | h | 20.3
PBJC_11024325 |  |  | Salida de cables chocolate, serie Iris | Salida de cables realizada con salida de cables chocolate de la serie BJC Iris. - Formada por las refs. 18534, 18734-CH, 18001-CH. - Tubo PVC corrugado de M 20/gp5. - Conductor rígido de 1,5 mm2 de Cu. - Aislamiento VV 750 V. - Incluyendo caja de registro, caja de mecanismo universal con tornillos, totalmente montado e instalado. |  | 0 | u | 25.6 |  |  | https://www.construnario.com/diccionario/ficha_producto.aspx?id=13103709
BJC18534 | 18534 | 8421870050162 | Salida de cables, referencia 18534 de BJC | Salida de cables BJC, con referencia 18534 de la familia Iris |  | 1 | u | 7.76 | https://www.construnario.com/bc3/10900/18534.png | https://www.construnario.com/bc3/10900/CMP6485_files_PM0202_Serie_iris-mega-coral-sol-viva-RJs-ciegas_y_salidas_cable.pdf
BJC18734_CH | 18734-CH | 8421870688822 | Tapa salida de cables, referencia 18734-CH de las series Iris y Mega de BJC. Chocolate | Tapa mecanismo salida de cables con borne 3 x 1,5 mm2 cable Ø máximo 10 mm no apto garras |  | 1 | u | 7.55
BJC18001_CH | 18001-CH | 8421870667186 | Marco 1 elemento Chocolate | Marco 1 elemento Chocolate BJC, con referencia 18001-CH de la familia Iris Color |  | 1 | u | 9.23 | https://www.construnario.com/bc3/10900/18001_CH.jpg https://www.construnario.com/bc3/10900/CMP6485_1_18001-CH-iris-marco_1_elemento-chocolate-1000-2000px-2000x2000.png | https://www.construnario.com/bc3/10900/CMP6485_files_PM0106_Serie_IRIS-IRIS-MEGA_MECANISMOS.pdf
MTC_AIA010B |  |  | Tubo curvable de PVC, corrugado, negro, diámetro'=20 mm | Tubo curvable de PVC, corrugado, de color negro, de 20 mm de diámetro nominal, para canalización empotrada en obra de fábrica (paredes y techos). Resistencia a la compresión 320 N, resistencia al impacto 1 julio, temperatura de trabajo -5°C hasta 60°C, con grado de protección IP 545 según UNE 20324, no propagador de la llama. Según UNE-EN 61386-1 y UNE-EN 61386-22. |  | 0 | m | 0.15
MTC_TTC020A |  |  | Conductor rígido unipolar de cobre, aislado, 750 V y 2,5 mm² de sección, para red equipotencial |  |  | 0 | m | 0.12
BJC2373_I | 2373-I | 8421870650607 | Caja universal cuadrada, referencia 2373-I de BJC. 60 mm | Caja universal cuadrada Material termoplástico de BJC, con referencia 2373-I |  | 1 | u | 0.31 | https://www.construnario.com/bc3/10900/2373-I.jpg https://www.construnario.com/bc3/10900/CMP6485_1_P_2373_I.jpg | https://www.construnario.com/bc3/10900/CMP6485_files_PM0017_CAJAS_PARA_ACCESORIOS_ELECTRICOS.pdf
MTC_PMATAUX |  |  | Pequeño material |  |  | 0 | % | 3
MOC_002 |  |  | Oficial 1ª electricista |  |  | 0 | h | 22
MOC_100 |  |  | Ayudante electricista |  |  | 0 | h | 20.3
PBJC_11024326 |  |  | Tapa ciega chocolate, serie Iris | Tapa ciega realizada con tapa ciega chocolate de la serie BJC Iris. - Formada por las refs. 18033-CH, 18001-CH. - Tubo PVC corrugado de M 20/gp5. - Conductor rígido de 1,5 mm2 de Cu. - Aislamiento VV 750 V. - Incluyendo caja de registro, caja de mecanismo universal con tornillos, totalmente montado e instalado. |  | 0 | u | 21.07 |  |  | https://www.construnario.com/diccionario/ficha_producto.aspx?id=13103710
BJC18033_CH | 18033-CH | 8421870689119 | Tapa ciega, referencia 18033-CH de las series Iris y Mega de BJC. Chocolate | Tapa ciega, referencia 18033-CH de las series Iris y Mega de BJC. Chocolate |  | 1 | u | 10.92 |  | https://www.construnario.com/bc3/10900/CMP6485_files_PM0202_Serie_iris-mega-coral-sol-viva-RJs-ciegas_y_salidas_cable.pdf
BJC18001_CH | 18001-CH | 8421870667186 | Marco 1 elemento Chocolate | Marco 1 elemento Chocolate BJC, con referencia 18001-CH de la familia Iris Color |  | 1 | u | 9.23 | https://www.construnario.com/bc3/10900/18001_CH.jpg https://www.construnario.com/bc3/10900/CMP6485_1_18001-CH-iris-marco_1_elemento-chocolate-1000-2000px-2000x2000.png | https://www.construnario.com/bc3/10900/CMP6485_files_PM0106_Serie_IRIS-IRIS-MEGA_MECANISMOS.pdf
MTC_AIA010B |  |  | Tubo curvable de PVC, corrugado, negro, diámetro'=20 mm | Tubo curvable de PVC, corrugado, de color negro, de 20 mm de diámetro nominal, para canalización empotrada en obra de fábrica (paredes y techos). Resistencia a la compresión 320 N, resistencia al impacto 1 julio, temperatura de trabajo -5°C hasta 60°C, con grado de protección IP 545 según UNE 20324, no propagador de la llama. Según UNE-EN 61386-1 y UNE-EN 61386-22. |  | 0 | m | 0.15
MTC_TTC020A |  |  | Conductor rígido unipolar de cobre, aislado, 750 V y 2,5 mm² de sección, para red equipotencial |  |  | 0 | m | 0.12
BJC2373_I | 2373-I | 8421870650607 | Caja universal cuadrada, referencia 2373-I de BJC. 60 mm | Caja universal cuadrada Material termoplástico de BJC, con referencia 2373-I |  | 1 | u | 0.31 | https://www.construnario.com/bc3/10900/2373-I.jpg https://www.construnario.com/bc3/10900/CMP6485_1_P_2373_I.jpg | https://www.construnario.com/bc3/10900/CMP6485_files_PM0017_CAJAS_PARA_ACCESORIOS_ELECTRICOS.pdf
MTC_PMATAUX |  |  | Pequeño material |  |  | 0 | % | 3
MOC_002 |  |  | Oficial 1ª electricista |  |  | 0 | h | 22
MOC_100 |  |  | Ayudante electricista |  |  | 0 | h | 20.3
PBJC_11024327 |  |  | Detector movimiento empotrado chocolate, serie Iris | Detector movimiento empotrado realizado con detector movimiento empotrado chocolate de la serie BJC Iris. - Formado por las refs. 18555, 18730-CH, 18001-CH. - Tubo PVC corrugado de M 20/gp5. - Conductor rígido de 1,5 mm2 de Cu. - Aislamiento VV 750 V. - Incluyendo caja de registro, caja de mecanismo universal con tornillos, totalmente montado e instalado. |  | 0 | u | 235.84 |  |  | https://www.construnario.com/diccionario/ficha_producto.aspx?id=13103711
BJC18555 | 18555 | 8421870059981 | Detector movimiento empotrado, referencia 18555 de BJC | Detector movimiento empotrado BJC, con referencia 18555 de la familia Iris |  | 1 | u | 212.52 | https://www.construnario.com/bc3/10900/18555_.jpg
BJC18730_CH | 18730-CH | 8421870688921 | Tapa para piloto, referencia 18730-CH de las series Iris y Mega de BJC. Chocolate | Tapa para piloto, referencia 18730-CH de las series Iris y Mega de BJC. Chocolate |  | 1 | u | 7.22
BJC18001_CH | 18001-CH | 8421870667186 | Marco 1 elemento Chocolate | Marco 1 elemento Chocolate BJC, con referencia 18001-CH de la familia Iris Color |  | 1 | u | 9.23 | https://www.construnario.com/bc3/10900/18001_CH.jpg https://www.construnario.com/bc3/10900/CMP6485_1_18001-CH-iris-marco_1_elemento-chocolate-1000-2000px-2000x2000.png | https://www.construnario.com/bc3/10900/CMP6485_files_PM0106_Serie_IRIS-IRIS-MEGA_MECANISMOS.pdf
MTC_AIA010B |  |  | Tubo curvable de PVC, corrugado, negro, diámetro'=20 mm | Tubo curvable de PVC, corrugado, de color negro, de 20 mm de diámetro nominal, para canalización empotrada en obra de fábrica (paredes y techos). Resistencia a la compresión 320 N, resistencia al impacto 1 julio, temperatura de trabajo -5°C hasta 60°C, con grado de protección IP 545 según UNE 20324, no propagador de la llama. Según UNE-EN 61386-1 y UNE-EN 61386-22. |  | 0 | m | 0.15
MTC_TTC020A |  |  | Conductor rígido unipolar de cobre, aislado, 750 V y 2,5 mm² de sección, para red equipotencial |  |  | 0 | m | 0.12
MTC_cme0527 |  |  | Caja mecanismo empotrar enlazable |  |  | 1 |  | 0 | https://www.construnario.com/bc3/10900/2373-I.jpg
MTC_PMATAUX |  |  | Pequeño material |  |  | 0 | % | 3
MOC_002 |  |  | Oficial 1ª electricista |  |  | 0 | h | 22
MOC_100 |  |  | Ayudante electricista |  |  | 0 | h | 20.3
PBJC_11024328 |  |  | Detector movimiento empotrado 360º | Detector movimiento empotrado realizado con detector movimiento empotrado 360º. - Formado por la ref. 2391 - Tubo PVC corrugado de M 20/gp5. - Conductor rígido de 1,5 mm2 de Cu. - Aislamiento VV 750 V. |  | 0 | u | 86.86 |  |  | https://www.construnario.com/diccionario/ficha_producto.aspx?id=13103712
BJC2391 | 2391 | 8421870679141 | Detector movimiento empotrado 360º techo blanco, referencia 2391 de BJC. 230VAC 360º | Detector movimiento empotrado 360º techo blanco 230VAC 360º BJC, con referencia 2391 Tensión alimentación: 230Vac 50Hz. Consumo <1W. Capacidad del contacto: 16A cos ?? '=1 Incandes. o halógenas 230V: 3.000W. Halógenas transfo. electrónico.: 3.000W. Halógenas transfo. ferromag: 2.400W. Fluorescencia: 1.300W (130ìF) Fluocompactas: 18x7W, 12x11W, 10x15W, 10x20W, 10x23W. Área de detección: circular 7 m, 360º. Compatible con lámparas LED Necesaria conexión de neutro. Envase 1 |  | 1 | u | 84.33 | https://www.construnario.com/bc3/10900/2391.jpg
MTC_AIA010B |  |  | Tubo curvable de PVC, corrugado, negro, diámetro'=20 mm | Tubo curvable de PVC, corrugado, de color negro, de 20 mm de diámetro nominal, para canalización empotrada en obra de fábrica (paredes y techos). Resistencia a la compresión 320 N, resistencia al impacto 1 julio, temperatura de trabajo -5°C hasta 60°C, con grado de protección IP 545 según UNE 20324, no propagador de la llama. Según UNE-EN 61386-1 y UNE-EN 61386-22. |  | 0 | m | 0.15
MTC_TTC020A |  |  | Conductor rígido unipolar de cobre, aislado, 750 V y 2,5 mm² de sección, para red equipotencial |  |  | 0 | m | 0.12
MTC_PMATAUX |  |  | Pequeño material |  |  | 0 | % | 3
MOC_002 |  |  | Oficial 1ª electricista |  |  | 0 | h | 22
MOC_100 |  |  | Ayudante electricista |  |  | 0 | h | 20.3
PBJC_11024329 |  |  | Detector movimiento de superficie 360º | Detector movimiento realizado con detector movimiento 360º de superficie. - Formado por la ref. 2390. - Tubo PVC corrugado de M 20/gp5. - Conductor rígido de 1,5 mm2 de Cu. - Aislamiento VV 750 V. |  | 0 | u | 90.96 |  |  | https://www.construnario.com/diccionario/ficha_producto.aspx?id=13103713
BJC2390 | 2390 | 8421870678557 | Detector movimiento superficie techo, referencia 2390 de BJC. 230VAC 360º blanco | Detector movimiento superficie techo 230VAC 360º blanco BJC, con referencia 2390 Tensión alimentación: 230Vac 50Hz. Consumo <1W. Capacidad del contacto: 16A cos ?? '=1 Incandes. o halógenas 230V: 3.000W. Halógenas transfo. electrónico.: 3.000W. Halógenas transfo. ferromag: 2.400W. Fluorescencia: 1.300W (130ìF) Fluocompactas: 18x7W, 12x11W, 10x15W, 10x20W, 10x23W. Área de detección: circular 7 m, 360º. Compatible con lámparas LED Necesaria conexión de neutro. Envase 1 |  | 1 | u | 88.31 | https://www.construnario.com/bc3/10900/2390a.jpg
MTC_AIA010B |  |  | Tubo curvable de PVC, corrugado, negro, diámetro'=20 mm | Tubo curvable de PVC, corrugado, de color negro, de 20 mm de diámetro nominal, para canalización empotrada en obra de fábrica (paredes y techos). Resistencia a la compresión 320 N, resistencia al impacto 1 julio, temperatura de trabajo -5°C hasta 60°C, con grado de protección IP 545 según UNE 20324, no propagador de la llama. Según UNE-EN 61386-1 y UNE-EN 61386-22. |  | 0 | m | 0.15
MTC_TTC020A |  |  | Conductor rígido unipolar de cobre, aislado, 750 V y 2,5 mm² de sección, para red equipotencial |  |  | 0 | m | 0.12
MTC_PMATAUX |  |  | Pequeño material |  |  | 0 | % | 3
MOC_002 |  |  | Oficial 1ª electricista |  |  | 0 | h | 22
MOC_100 |  |  | Ayudante electricista |  |  | 0 | h | 20.3
PBJC_11024330 |  |  | Pulsador con regulador universal RLC chocolate | Punto pulsador con regulador realizado con pulsador más regulador universal RLC chocolate de la serie BJC Iris. - Formado por las refs. 18516, 2385, 18705-CH, 18001-CH. - Tubo PVC corrugado de M 20/gp5. - Conductor rígido de 1,5 mm2 de Cu. - Aislamiento VV 750 V. - Incluyendo caja de registro, caja de mecanismo universal con tornillos, totalmente montado e instalado. |  | 0 | u | 81.53 |  |  | https://www.construnario.com/diccionario/ficha_producto.aspx?id=13103714
BJC18516 | 18516 | 8421870050117 | Pulsador, referencia 18516 de BJC | Pulsador BJC, con referencia 18516 de la familia Iris |  | 1 | u | 6.65 | https://www.construnario.com/bc3/10900/18516.png
BJC2385 | 2385 | 8421870678502 | Dimmer universal, referencia 2385 de BJC | Dimmer universal RLC BJC, con referencia 2385 Tensión de alimentación: 230V~ 50Hz. Consumo 3VA. Válido para: Incandes. y halógenas 230V: 15 - 400W. Halógenas con transformador inductivo: 20 - 250W. Halógenas con transf. electrónico: 15 - 400W. Envase 1 |  | 1 | u | 56.86 | https://www.construnario.com/bc3/10900/2385.jpg
BJC18705_CH | 18705-CH | 8421870688716 | Tecla interruptor/conmut./cruzam. chocolate |  |  | 1 | u | 6.11 |  | https://www.construnario.com/bc3/10900/CMP6485_files_AENOR_teclas_IRIS-MEGA.pdf
BJC18001_CH | 18001-CH | 8421870667186 | Marco 1 elemento Chocolate | Marco 1 elemento Chocolate BJC, con referencia 18001-CH de la familia Iris Color |  | 1 | u | 9.23 | https://www.construnario.com/bc3/10900/18001_CH.jpg https://www.construnario.com/bc3/10900/CMP6485_1_18001-CH-iris-marco_1_elemento-chocolate-1000-2000px-2000x2000.png | https://www.construnario.com/bc3/10900/CMP6485_files_PM0106_Serie_IRIS-IRIS-MEGA_MECANISMOS.pdf
MTC_AIA010B |  |  | Tubo curvable de PVC, corrugado, negro, diámetro'=20 mm | Tubo curvable de PVC, corrugado, de color negro, de 20 mm de diámetro nominal, para canalización empotrada en obra de fábrica (paredes y techos). Resistencia a la compresión 320 N, resistencia al impacto 1 julio, temperatura de trabajo -5°C hasta 60°C, con grado de protección IP 545 según UNE 20324, no propagador de la llama. Según UNE-EN 61386-1 y UNE-EN 61386-22. |  | 0 | m | 0.15
MTC_TTC020A |  |  | Conductor rígido unipolar de cobre, aislado, 750 V y 2,5 mm² de sección, para red equipotencial |  |  | 0 | m | 0.12
BJC2373_I | 2373-I | 8421870650607 | Caja universal cuadrada, referencia 2373-I de BJC. 60 mm | Caja universal cuadrada Material termoplástico de BJC, con referencia 2373-I |  | 1 | u | 0.31 | https://www.construnario.com/bc3/10900/2373-I.jpg https://www.construnario.com/bc3/10900/CMP6485_1_P_2373_I.jpg | https://www.construnario.com/bc3/10900/CMP6485_files_PM0017_CAJAS_PARA_ACCESORIOS_ELECTRICOS.pdf
MTC_PMATAUX |  |  | Pequeño material |  |  | 0 | % | 3
MOC_002 |  |  | Oficial 1ª electricista |  |  | 0 | h | 22
MOC_100 |  |  | Ayudante electricista |  |  | 0 | h | 20.3
PBJC_11024331 |  |  | Pulsador con regulador LED chocolate | Punto pulsador con regulador realizado con pulsador más regulador LED chocolate de la serie BJC Iris. - Formado por las refs. 18516, 2386, 18705-CH, 18001-CH. - Tubo PVC corrugado de M 20/gp5. - Conductor rígido de 1,5 mm2 de Cu. - Aislamiento VV 750 V. - Incluyendo caja de registro, caja de mecanismo universal con tornillos, totalmente montado e instalado. |  | 0 | u | 97.66 |  |  | https://www.construnario.com/diccionario/ficha_producto.aspx?id=13103715
BJC18516 | 18516 | 8421870050117 | Pulsador, referencia 18516 de BJC | Pulsador BJC, con referencia 18516 de la familia Iris |  | 1 | u | 6.65 | https://www.construnario.com/bc3/10900/18516.png
BJC2386 | 2386 | 8421870678519 | Regulador LED, referencia 2386 de BJC | Regulador LED BJC, con referencia 2386 Tensión alimentación 230V~ 50/60Hz. Consumo: 2VA. Valido para lámparas LED regulables: a 230V~: 4-100W a 12V~ con transf. electrónico regulable (1 lámpara/transf.): máximo 6 transformadores (50W). Envase 1 |  | 1 | u | 72.52 | https://www.construnario.com/bc3/10900/2386b.jpg
BJC18705_CH | 18705-CH | 8421870688716 | Tecla interruptor/conmut./cruzam. chocolate |  |  | 1 | u | 6.11 |  | https://www.construnario.com/bc3/10900/CMP6485_files_AENOR_teclas_IRIS-MEGA.pdf
BJC18001_CH | 18001-CH | 8421870667186 | Marco 1 elemento Chocolate | Marco 1 elemento Chocolate BJC, con referencia 18001-CH de la familia Iris Color |  | 1 | u | 9.23 | https://www.construnario.com/bc3/10900/18001_CH.jpg https://www.construnario.com/bc3/10900/CMP6485_1_18001-CH-iris-marco_1_elemento-chocolate-1000-2000px-2000x2000.png | https://www.construnario.com/bc3/10900/CMP6485_files_PM0106_Serie_IRIS-IRIS-MEGA_MECANISMOS.pdf
MTC_AIA010B |  |  | Tubo curvable de PVC, corrugado, negro, diámetro'=20 mm | Tubo curvable de PVC, corrugado, de color negro, de 20 mm de diámetro nominal, para canalización empotrada en obra de fábrica (paredes y techos). Resistencia a la compresión 320 N, resistencia al impacto 1 julio, temperatura de trabajo -5°C hasta 60°C, con grado de protección IP 545 según UNE 20324, no propagador de la llama. Según UNE-EN 61386-1 y UNE-EN 61386-22. |  | 0 | m | 0.15
MTC_TTC020A |  |  | Conductor rígido unipolar de cobre, aislado, 750 V y 2,5 mm² de sección, para red equipotencial |  |  | 0 | m | 0.12
BJC2373_I | 2373-I | 8421870650607 | Caja universal cuadrada, referencia 2373-I de BJC. 60 mm | Caja universal cuadrada Material termoplástico de BJC, con referencia 2373-I |  | 1 | u | 0.31 | https://www.construnario.com/bc3/10900/2373-I.jpg https://www.construnario.com/bc3/10900/CMP6485_1_P_2373_I.jpg | https://www.construnario.com/bc3/10900/CMP6485_files_PM0017_CAJAS_PARA_ACCESORIOS_ELECTRICOS.pdf
MTC_PMATAUX |  |  | Pequeño material |  |  | 0 | % | 3
MOC_002 |  |  | Oficial 1ª electricista |  |  | 0 | h | 22
MOC_100 |  |  | Ayudante electricista |  |  | 0 | h | 20.3
PBJC_11024332 |  |  | Pulsador con regulador para tiras LED monocromo 12-48Vcc chocolate | Punto pulsador con regulador realizado con pulsador más regulador para tiras LED monocromo 12-48Vcc chocolate de la serie BJC Iris. - Formado por las refs. 18516, 2387, 18705-CH, 18001-CH. - Tubo PVC corrugado de M 20/gp5. - Conductor rígido de 1,5 mm2 de Cu. - Aislamiento VV 750 V. - Incluyendo caja de registro, caja de mecanismo universal con tornillos, totalmente montado e instalado. |  | 0 | u | 99.14 |  |  | https://www.construnario.com/diccionario/ficha_producto.aspx?id=13103716
BJC18516 | 18516 | 8421870050117 | Pulsador, referencia 18516 de BJC | Pulsador BJC, con referencia 18516 de la familia Iris |  | 1 | u | 6.65 | https://www.construnario.com/bc3/10900/18516.png
BJC2387 | 2387 | 8421870678526 | Regulador para tiras LED, referencia 2387 de BJC. Monocromo 12-48 VCC | Regulador para tiras LED monocromo 12-48 VCC BJC, con referencia 2387 Tensión de alimentación 12 - 48V CC. Consumo: <12mA. Carga Máxima 8A. Nivel de regulación mínimo: 1% - 60%. Veloc. de regulación 0% a 100%: 3 - 10 s. Envase 1 |  | 1 | u | 73.95 | https://www.construnario.com/bc3/10900/2387.jpg
BJC18705_CH | 18705-CH | 8421870688716 | Tecla interruptor/conmut./cruzam. chocolate |  |  | 1 | u | 6.11 |  | https://www.construnario.com/bc3/10900/CMP6485_files_AENOR_teclas_IRIS-MEGA.pdf
BJC18001_CH | 18001-CH | 8421870667186 | Marco 1 elemento Chocolate | Marco 1 elemento Chocolate BJC, con referencia 18001-CH de la familia Iris Color |  | 1 | u | 9.23 | https://www.construnario.com/bc3/10900/18001_CH.jpg https://www.construnario.com/bc3/10900/CMP6485_1_18001-CH-iris-marco_1_elemento-chocolate-1000-2000px-2000x2000.png | https://www.construnario.com/bc3/10900/CMP6485_files_PM0106_Serie_IRIS-IRIS-MEGA_MECANISMOS.pdf
MTC_AIA010B |  |  | Tubo curvable de PVC, corrugado, negro, diámetro'=20 mm | Tubo curvable de PVC, corrugado, de color negro, de 20 mm de diámetro nominal, para canalización empotrada en obra de fábrica (paredes y techos). Resistencia a la compresión 320 N, resistencia al impacto 1 julio, temperatura de trabajo -5°C hasta 60°C, con grado de protección IP 545 según UNE 20324, no propagador de la llama. Según UNE-EN 61386-1 y UNE-EN 61386-22. |  | 0 | m | 0.15
MTC_TTC020A |  |  | Conductor rígido unipolar de cobre, aislado, 750 V y 2,5 mm² de sección, para red equipotencial |  |  | 0 | m | 0.12
BJC2373_I | 2373-I | 8421870650607 | Caja universal cuadrada, referencia 2373-I de BJC. 60 mm | Caja universal cuadrada Material termoplástico de BJC, con referencia 2373-I |  | 1 | u | 0.31 | https://www.construnario.com/bc3/10900/2373-I.jpg https://www.construnario.com/bc3/10900/CMP6485_1_P_2373_I.jpg | https://www.construnario.com/bc3/10900/CMP6485_files_PM0017_CAJAS_PARA_ACCESORIOS_ELECTRICOS.pdf
MTC_PMATAUX |  |  | Pequeño material |  |  | 0 | % | 3
MOC_002 |  |  | Oficial 1ª electricista |  |  | 0 | h | 22
MOC_100 |  |  | Ayudante electricista |  |  | 0 | h | 20.3
PBJC_11024333 |  |  | Pulsador con regulador para lámparas CFL regulables chocolate | Punto pulsador con regulador realizado con pulsador más regulador para lámparas CFL regulables chocolate de la serie BJC Iris. - Formado por las refs. 18516, 2388, 18705-CH, 18001-CH. - Tubo PVC corrugado de M 20/gp5. - Conductor rígido de 1,5 mm2 de Cu. - Aislamiento VV 750 V. - Incluyendo caja de registro, caja de mecanismo universal con tornillos, totalmente montado e instalado. |  | 0 | u | 99.08 |  |  | https://www.construnario.com/diccionario/ficha_producto.aspx?id=13103717
BJC18516 | 18516 | 8421870050117 | Pulsador, referencia 18516 de BJC | Pulsador BJC, con referencia 18516 de la familia Iris |  | 1 | u | 6.65 | https://www.construnario.com/bc3/10900/18516.png
BJC2388 | 2388 | 8421870678533 | Regulador para lámparas fluocompactas regulables, referencia 2388 de BJC | Regulador para lámparas fluocompactas regulables BJC, con referencia 2388 Tensión de alimentación: 230V~ 50Hz. Consumo: 3VA. Carga: mín.20 - máx.200W. Envase 1 |  | 1 | u | 73.89 | https://www.construnario.com/bc3/10900/2388c.jpg
BJC18705_CH | 18705-CH | 8421870688716 | Tecla interruptor/conmut./cruzam. chocolate |  |  | 1 | u | 6.11 |  | https://www.construnario.com/bc3/10900/CMP6485_files_AENOR_teclas_IRIS-MEGA.pdf
BJC18001_CH | 18001-CH | 8421870667186 | Marco 1 elemento Chocolate | Marco 1 elemento Chocolate BJC, con referencia 18001-CH de la familia Iris Color |  | 1 | u | 9.23 | https://www.construnario.com/bc3/10900/18001_CH.jpg https://www.construnario.com/bc3/10900/CMP6485_1_18001-CH-iris-marco_1_elemento-chocolate-1000-2000px-2000x2000.png | https://www.construnario.com/bc3/10900/CMP6485_files_PM0106_Serie_IRIS-IRIS-MEGA_MECANISMOS.pdf
MTC_AIA010B |  |  | Tubo curvable de PVC, corrugado, negro, diámetro'=20 mm | Tubo curvable de PVC, corrugado, de color negro, de 20 mm de diámetro nominal, para canalización empotrada en obra de fábrica (paredes y techos). Resistencia a la compresión 320 N, resistencia al impacto 1 julio, temperatura de trabajo -5°C hasta 60°C, con grado de protección IP 545 según UNE 20324, no propagador de la llama. Según UNE-EN 61386-1 y UNE-EN 61386-22. |  | 0 | m | 0.15
MTC_TTC020A |  |  | Conductor rígido unipolar de cobre, aislado, 750 V y 2,5 mm² de sección, para red equipotencial |  |  | 0 | m | 0.12
BJC2373_I | 2373-I | 8421870650607 | Caja universal cuadrada, referencia 2373-I de BJC. 60 mm | Caja universal cuadrada Material termoplástico de BJC, con referencia 2373-I |  | 1 | u | 0.31 | https://www.construnario.com/bc3/10900/2373-I.jpg https://www.construnario.com/bc3/10900/CMP6485_1_P_2373_I.jpg | https://www.construnario.com/bc3/10900/CMP6485_files_PM0017_CAJAS_PARA_ACCESORIOS_ELECTRICOS.pdf
MTC_PMATAUX |  |  | Pequeño material |  |  | 0 | % | 3
MOC_002 |  |  | Oficial 1ª electricista |  |  | 0 | h | 22
MOC_100 |  |  | Ayudante electricista |  |  | 0 | h | 20.3
PBJC_11024334 |  |  | Conector RCA audio mono chocolate, serie Iris | Punto conector mono RCA realizado con conector RCA audio mono chocolate de la serie BJC Iris. - Formado por las refs. 18575, 18882-CH, 18001-CH. - Tubo PVC corrugado de M 20/gp5. - Incluyendo caja de registro, caja de mecanismo universal con tornillos, totalmente montado e instalado. |  | 0 | u | 50.21 |  |  | https://www.construnario.com/diccionario/ficha_producto.aspx?id=13103718
BJC18575 | 18575 | 8421870046486 | Toma mono RCA | Toma mono RCA BJC, con referencia 18575 de la familia Iris Emborne trasero rápido por perforación de aislante. Cable: máximo 3 pares de 0,3 mm2 Envase 1 |  | 1 | u | 32.65 | https://www.construnario.com/bc3/10900/18575.png
BJC18882_CH | 18882-CH | 8421870688983 | Tapa para toma RCA, referencia 18882_CH de BJC. Chocolate | Tapa para toma RCA, referencia 18882_CH de BJC. Chocolate |  | 1 | u | 6.56
BJC18001_CH | 18001-CH | 8421870667186 | Marco 1 elemento Chocolate | Marco 1 elemento Chocolate BJC, con referencia 18001-CH de la familia Iris Color |  | 1 | u | 9.23 | https://www.construnario.com/bc3/10900/18001_CH.jpg https://www.construnario.com/bc3/10900/CMP6485_1_18001-CH-iris-marco_1_elemento-chocolate-1000-2000px-2000x2000.png | https://www.construnario.com/bc3/10900/CMP6485_files_PM0106_Serie_IRIS-IRIS-MEGA_MECANISMOS.pdf
MTC_AIA010B |  |  | Tubo curvable de PVC, corrugado, negro, diámetro'=20 mm | Tubo curvable de PVC, corrugado, de color negro, de 20 mm de diámetro nominal, para canalización empotrada en obra de fábrica (paredes y techos). Resistencia a la compresión 320 N, resistencia al impacto 1 julio, temperatura de trabajo -5°C hasta 60°C, con grado de protección IP 545 según UNE 20324, no propagador de la llama. Según UNE-EN 61386-1 y UNE-EN 61386-22. |  | 0 | m | 0.15
BJC2373_I | 2373-I | 8421870650607 | Caja universal cuadrada, referencia 2373-I de BJC. 60 mm | Caja universal cuadrada Material termoplástico de BJC, con referencia 2373-I |  | 1 | u | 0.31 | https://www.construnario.com/bc3/10900/2373-I.jpg https://www.construnario.com/bc3/10900/CMP6485_1_P_2373_I.jpg | https://www.construnario.com/bc3/10900/CMP6485_files_PM0017_CAJAS_PARA_ACCESORIOS_ELECTRICOS.pdf
MTC_PMATAUX |  |  | Pequeño material |  |  | 0 | % | 3
MOC_002 |  |  | Oficial 1ª electricista |  |  | 0 | h | 22
MOC_100 |  |  | Ayudante electricista |  |  | 0 | h | 20.3
PBJC_11024335 |  |  | Conector RCA audio estéreo chocolate, serie Iris | Punto conector stereo RCA realizado con conector RCA audio estereo chocolate de la serie BJC Iris. - Formado por las refs. 18576, 18776-CH, 18001-CH. - Tubo PVC corrugado de M 20/gp5. - Incluyendo caja de registro, caja de mecanismo universal con tornillos, totalmente montado e instalado. |  | 0 | u | 83.49 |  |  | https://www.construnario.com/diccionario/ficha_producto.aspx?id=13103719
BJC18576 | 18576 | 8421870046493 | Conector RCA audio estéreo | Conector RCA audio estéreo BJC, con referencia 18576 de la familia Iris Emborne trasero rápido por perforación de aislante. Cable: máximo 3 pares de 0,3 mm2 Envase 1 |  | 1 | u | 63.32 | https://www.construnario.com/bc3/10900/18576.png
BJC18776_CH | 18776-CH | 8421870689072 | Tapa para toma estéreo, referencia 18776-CH de las series Iris y Mega de BJC. Chocolate | Tapa para toma estéreo, referencia 18776-CH de las series Iris y Mega de BJC. Chocolate |  | 1 | u | 8.2
BJC18001_CH | 18001-CH | 8421870667186 | Marco 1 elemento Chocolate | Marco 1 elemento Chocolate BJC, con referencia 18001-CH de la familia Iris Color |  | 1 | u | 9.23 | https://www.construnario.com/bc3/10900/18001_CH.jpg https://www.construnario.com/bc3/10900/CMP6485_1_18001-CH-iris-marco_1_elemento-chocolate-1000-2000px-2000x2000.png | https://www.construnario.com/bc3/10900/CMP6485_files_PM0106_Serie_IRIS-IRIS-MEGA_MECANISMOS.pdf
MTC_AIA010B |  |  | Tubo curvable de PVC, corrugado, negro, diámetro'=20 mm | Tubo curvable de PVC, corrugado, de color negro, de 20 mm de diámetro nominal, para canalización empotrada en obra de fábrica (paredes y techos). Resistencia a la compresión 320 N, resistencia al impacto 1 julio, temperatura de trabajo -5°C hasta 60°C, con grado de protección IP 545 según UNE 20324, no propagador de la llama. Según UNE-EN 61386-1 y UNE-EN 61386-22. |  | 0 | m | 0.15
BJC2373_I | 2373-I | 8421870650607 | Caja universal cuadrada, referencia 2373-I de BJC. 60 mm | Caja universal cuadrada Material termoplástico de BJC, con referencia 2373-I |  | 1 | u | 0.31 | https://www.construnario.com/bc3/10900/2373-I.jpg https://www.construnario.com/bc3/10900/CMP6485_1_P_2373_I.jpg | https://www.construnario.com/bc3/10900/CMP6485_files_PM0017_CAJAS_PARA_ACCESORIOS_ELECTRICOS.pdf
MTC_PMATAUX |  |  | Pequeño material |  |  | 0 | % | 3
MOC_002 |  |  | Oficial 1ª electricista |  |  | 0 | h | 22
MOC_100 |  |  | Ayudante electricista |  |  | 0 | h | 20.3
PBJC_11024336 |  |  | Conector RCA vídeo chocolate, serie Iris | Punto conector vídeo RCA realizado con conector RCA vídeo chocolate de la serie BJC Iris. - Formado por las refs. 18577, 18882-AT, 18001-CH. - Tubo PVC corrugado de M 20/gp5. - Incluyendo caja de registro, caja de mecanismo universal con tornillos, totalmente montado e instalado. |  | 0 | u | 50.21 |  |  | https://www.construnario.com/diccionario/ficha_producto.aspx?id=13103720
BJC18577 | 18577 | 8421870046509 | Toma vídeo RCA | Toma vídeo RCA BJC, con referencia 18577 de la familia Iris Emborne trasero rápido por perforación de aislante. Cable: máximo 3 pares de 0,3 mm2 Envase 1 |  | 1 | u | 32.65 | https://www.construnario.com/bc3/10900/18577.png
BJC18882_CH | 18882-CH | 8421870688983 | Tapa para toma RCA, referencia 18882_CH de BJC. Chocolate | Tapa para toma RCA, referencia 18882_CH de BJC. Chocolate |  | 1 | u | 6.56
BJC18001_CH | 18001-CH | 8421870667186 | Marco 1 elemento Chocolate | Marco 1 elemento Chocolate BJC, con referencia 18001-CH de la familia Iris Color |  | 1 | u | 9.23 | https://www.construnario.com/bc3/10900/18001_CH.jpg https://www.construnario.com/bc3/10900/CMP6485_1_18001-CH-iris-marco_1_elemento-chocolate-1000-2000px-2000x2000.png | https://www.construnario.com/bc3/10900/CMP6485_files_PM0106_Serie_IRIS-IRIS-MEGA_MECANISMOS.pdf
MTC_AIA010B |  |  | Tubo curvable de PVC, corrugado, negro, diámetro'=20 mm | Tubo curvable de PVC, corrugado, de color negro, de 20 mm de diámetro nominal, para canalización empotrada en obra de fábrica (paredes y techos). Resistencia a la compresión 320 N, resistencia al impacto 1 julio, temperatura de trabajo -5°C hasta 60°C, con grado de protección IP 545 según UNE 20324, no propagador de la llama. Según UNE-EN 61386-1 y UNE-EN 61386-22. |  | 0 | m | 0.15
BJC2373_I | 2373-I | 8421870650607 | Caja universal cuadrada, referencia 2373-I de BJC. 60 mm | Caja universal cuadrada Material termoplástico de BJC, con referencia 2373-I |  | 1 | u | 0.31 | https://www.construnario.com/bc3/10900/2373-I.jpg https://www.construnario.com/bc3/10900/CMP6485_1_P_2373_I.jpg | https://www.construnario.com/bc3/10900/CMP6485_files_PM0017_CAJAS_PARA_ACCESORIOS_ELECTRICOS.pdf
MTC_PMATAUX |  |  | Pequeño material |  |  | 0 | % | 3
MOC_002 |  |  | Oficial 1ª electricista |  |  | 0 | h | 22
MOC_100 |  |  | Ayudante electricista |  |  | 0 | h | 20.3
PBJC_11024337 |  |  | Conector VGA chocolate, serie Iris | Punto conector VGA realizado con conector VGA chocolate de la serie BJC Iris. - Formado por las refs. 18578-VGA, 18778-CH, 18001-CH. - Tubo PVC corrugado de M 20/gp5. - Incluyendo caja de registro, caja de mecanismo universal con tornillos, totalmente montado e instalado. |  | 0 | u | 96.45 |  |  | https://www.construnario.com/diccionario/ficha_producto.aspx?id=13103721
BJC18578_VGA | 18578-VGA | 8421870676546 | Conector VGA blanco | Conector VGA blanco BJC, con referencia 18578-VGA de la familia Iris Longitud máxima del cable 30 m (en función del tipo de cable) Emborme por tornillos Envase 1 |  | 1 | u | 76.37 | https://www.construnario.com/bc3/10900/18578_VGA_.jpg
BJC18778_CH | 18778-CH | 8421870689102 | Tapa conector multimedia, referencia 18778-CH de las series Iris y Mega de BJC. Chocolate | Tapa conector multimedia, referencia 18778-CH de las series Iris y Mega de BJC. Chocolate |  | 1 | u | 7.73 |  | https://www.construnario.com/bc3/10900/CMP6485_files_AENOR_teclas_IRIS-MEGA.pdf
BJC18001_CH | 18001-CH | 8421870667186 | Marco 1 elemento Chocolate | Marco 1 elemento Chocolate BJC, con referencia 18001-CH de la familia Iris Color |  | 1 | u | 9.23 | https://www.construnario.com/bc3/10900/18001_CH.jpg https://www.construnario.com/bc3/10900/CMP6485_1_18001-CH-iris-marco_1_elemento-chocolate-1000-2000px-2000x2000.png | https://www.construnario.com/bc3/10900/CMP6485_files_PM0106_Serie_IRIS-IRIS-MEGA_MECANISMOS.pdf
MTC_AIA010B |  |  | Tubo curvable de PVC, corrugado, negro, diámetro'=20 mm | Tubo curvable de PVC, corrugado, de color negro, de 20 mm de diámetro nominal, para canalización empotrada en obra de fábrica (paredes y techos). Resistencia a la compresión 320 N, resistencia al impacto 1 julio, temperatura de trabajo -5°C hasta 60°C, con grado de protección IP 545 según UNE 20324, no propagador de la llama. Según UNE-EN 61386-1 y UNE-EN 61386-22. |  | 0 | m | 0.15
BJC2373_I | 2373-I | 8421870650607 | Caja universal cuadrada, referencia 2373-I de BJC. 60 mm | Caja universal cuadrada Material termoplástico de BJC, con referencia 2373-I |  | 1 | u | 0.31 | https://www.construnario.com/bc3/10900/2373-I.jpg https://www.construnario.com/bc3/10900/CMP6485_1_P_2373_I.jpg | https://www.construnario.com/bc3/10900/CMP6485_files_PM0017_CAJAS_PARA_ACCESORIOS_ELECTRICOS.pdf
MTC_PMATAUX |  |  | Pequeño material |  |  | 0 | % | 3
MOC_002 |  |  | Oficial 1ª electricista |  |  | 0 | h | 22
MOC_100 |  |  | Ayudante electricista |  |  | 0 | h | 20.3
PBJC_11024338 |  |  | Conector HDMI chocolate, serie Iris | Punto conector HDMI realizado con conector HDMI chocolate de la serie BJC Iris. - Formado por las refs. 18578-HDMI, 18778-CH, 18001-CH. - Tubo PVC corrugado de M 20/gp5. - Incluyendo caja de registro, caja de mecanismo universal con tornillos, totalmente montado e instalado. |  | 0 | u | 102.01 |  |  | https://www.construnario.com/diccionario/ficha_producto.aspx?id=13103722
BJC18578_HDMI | 18578-HDMI | 8421870676522 | Conector HDMI blanco | Conector HDMI blanco BJC, con referencia 18578-HDMI de la familia Iris Emborme por tornillos Envase 1 |  | 1 | u | 81.77 | https://www.construnario.com/bc3/10900/18578_HDMI_.jpg
BJC18778_CH | 18778-CH | 8421870689102 | Tapa conector multimedia, referencia 18778-CH de las series Iris y Mega de BJC. Chocolate | Tapa conector multimedia, referencia 18778-CH de las series Iris y Mega de BJC. Chocolate |  | 1 | u | 7.73 |  | https://www.construnario.com/bc3/10900/CMP6485_files_AENOR_teclas_IRIS-MEGA.pdf
BJC18001_CH | 18001-CH | 8421870667186 | Marco 1 elemento Chocolate | Marco 1 elemento Chocolate BJC, con referencia 18001-CH de la familia Iris Color |  | 1 | u | 9.23 | https://www.construnario.com/bc3/10900/18001_CH.jpg https://www.construnario.com/bc3/10900/CMP6485_1_18001-CH-iris-marco_1_elemento-chocolate-1000-2000px-2000x2000.png | https://www.construnario.com/bc3/10900/CMP6485_files_PM0106_Serie_IRIS-IRIS-MEGA_MECANISMOS.pdf
MTC_AIA010B |  |  | Tubo curvable de PVC, corrugado, negro, diámetro'=20 mm | Tubo curvable de PVC, corrugado, de color negro, de 20 mm de diámetro nominal, para canalización empotrada en obra de fábrica (paredes y techos). Resistencia a la compresión 320 N, resistencia al impacto 1 julio, temperatura de trabajo -5°C hasta 60°C, con grado de protección IP 545 según UNE 20324, no propagador de la llama. Según UNE-EN 61386-1 y UNE-EN 61386-22. |  | 0 | m | 0.15
BJC2373_I | 2373-I | 8421870650607 | Caja universal cuadrada, referencia 2373-I de BJC. 60 mm | Caja universal cuadrada Material termoplástico de BJC, con referencia 2373-I |  | 1 | u | 0.31 | https://www.construnario.com/bc3/10900/2373-I.jpg https://www.construnario.com/bc3/10900/CMP6485_1_P_2373_I.jpg | https://www.construnario.com/bc3/10900/CMP6485_files_PM0017_CAJAS_PARA_ACCESORIOS_ELECTRICOS.pdf
MTC_PMATAUX |  |  | Pequeño material |  |  | 0 | % | 3
MOC_002 |  |  | Oficial 1ª electricista |  |  | 0 | h | 22
MOC_100 |  |  | Ayudante electricista |  |  | 0 | h | 20.3
PBJC_11024339 |  |  | Conector USB tipo A chocolate, serie Iris | Punto conector USB realizado con conector USB tipo A chocolate de la serie BJC Iris. - Formado por las refs. 18578-USB, 18778-CH, 18001-CH. - Tubo PVC corrugado de M 20/gp5. - Incluyendo caja de registro, caja de mecanismo universal con tornillos, totalmente montado e instalado. |  | 0 | u | 83.44 |  |  | https://www.construnario.com/diccionario/ficha_producto.aspx?id=13103723
BJC18578_USB | 18578-USB | 8421870676539 | Conector USB tipo A blanco | Conector USB tipo A blanco BJC, con referencia 18578-USB de la familia Iris Compatible con USB 2.0 (Emborme por tornillos) Envase 1 |  | 1 | u | 63.74 | https://www.construnario.com/bc3/10900/18578_USB_.jpg
BJC18778_CH | 18778-CH | 8421870689102 | Tapa conector multimedia, referencia 18778-CH de las series Iris y Mega de BJC. Chocolate | Tapa conector multimedia, referencia 18778-CH de las series Iris y Mega de BJC. Chocolate |  | 1 | u | 7.73 |  | https://www.construnario.com/bc3/10900/CMP6485_files_AENOR_teclas_IRIS-MEGA.pdf
BJC18001_CH | 18001-CH | 8421870667186 | Marco 1 elemento Chocolate | Marco 1 elemento Chocolate BJC, con referencia 18001-CH de la familia Iris Color |  | 1 | u | 9.23 | https://www.construnario.com/bc3/10900/18001_CH.jpg https://www.construnario.com/bc3/10900/CMP6485_1_18001-CH-iris-marco_1_elemento-chocolate-1000-2000px-2000x2000.png | https://www.construnario.com/bc3/10900/CMP6485_files_PM0106_Serie_IRIS-IRIS-MEGA_MECANISMOS.pdf
MTC_AIA010B |  |  | Tubo curvable de PVC, corrugado, negro, diámetro'=20 mm | Tubo curvable de PVC, corrugado, de color negro, de 20 mm de diámetro nominal, para canalización empotrada en obra de fábrica (paredes y techos). Resistencia a la compresión 320 N, resistencia al impacto 1 julio, temperatura de trabajo -5°C hasta 60°C, con grado de protección IP 545 según UNE 20324, no propagador de la llama. Según UNE-EN 61386-1 y UNE-EN 61386-22. |  | 0 | m | 0.15
BJC2373_I | 2373-I | 8421870650607 | Caja universal cuadrada, referencia 2373-I de BJC. 60 mm | Caja universal cuadrada Material termoplástico de BJC, con referencia 2373-I |  | 1 | u | 0.31 | https://www.construnario.com/bc3/10900/2373-I.jpg https://www.construnario.com/bc3/10900/CMP6485_1_P_2373_I.jpg | https://www.construnario.com/bc3/10900/CMP6485_files_PM0017_CAJAS_PARA_ACCESORIOS_ELECTRICOS.pdf
MTC_PMATAUX |  |  | Pequeño material |  |  | 0 | % | 3
MOC_002 |  |  | Oficial 1ª electricista |  |  | 0 | h | 22
MOC_100 |  |  | Ayudante electricista |  |  | 0 | h | 20.3
PBJC_11024340 |  |  | Cargador 2x USB tipo A chocolate, serie Iris | Punto de carga de USB realizado con cargador doble USB tipo A chocolate de la serie BJC Iris. - Formado por las refs. 18579, 18778-CH, 18001-CH. - Tubo PVC corrugado de M 20/gp5. - Incluyendo caja de registro, caja de mecanismo universal con tornillos, totalmente montado e instalado. |  | 0 | u | 17.79 |  |  | https://www.construnario.com/diccionario/ficha_producto.aspx?id=13103724
BJC5TG20253 | 5TG20253 | 4001869565361 | Cargador 2x USB tipo A | Cargador 2x USB tipo A BJC, con referencia 5TG20253 de la familia Iris Para carga y alimentación de dispositivos móviles. Dos conexiones USB, tipo A. Tensión alimentación: 100-250 Vac. Tensión de salida 5 Vdc. Corriente de salida 2,1 A Envase 1 |  | 1 | u | 0 | https://www.construnario.com/bc3/10900/5TG20253.jpg | https://www.construnario.com/bc3/10900/CMP6485_files_PM0198_Base_USB.pdf
BJC18778_CH | 18778-CH | 8421870689102 | Tapa conector multimedia, referencia 18778-CH de las series Iris y Mega de BJC. Chocolate | Tapa conector multimedia, referencia 18778-CH de las series Iris y Mega de BJC. Chocolate |  | 1 | u | 7.73 |  | https://www.construnario.com/bc3/10900/CMP6485_files_AENOR_teclas_IRIS-MEGA.pdf
BJC18001_CH | 18001-CH | 8421870667186 | Marco 1 elemento Chocolate | Marco 1 elemento Chocolate BJC, con referencia 18001-CH de la familia Iris Color |  | 1 | u | 9.23 | https://www.construnario.com/bc3/10900/18001_CH.jpg https://www.construnario.com/bc3/10900/CMP6485_1_18001-CH-iris-marco_1_elemento-chocolate-1000-2000px-2000x2000.png | https://www.construnario.com/bc3/10900/CMP6485_files_PM0106_Serie_IRIS-IRIS-MEGA_MECANISMOS.pdf
MTC_AIA010B |  |  | Tubo curvable de PVC, corrugado, negro, diámetro'=20 mm | Tubo curvable de PVC, corrugado, de color negro, de 20 mm de diámetro nominal, para canalización empotrada en obra de fábrica (paredes y techos). Resistencia a la compresión 320 N, resistencia al impacto 1 julio, temperatura de trabajo -5°C hasta 60°C, con grado de protección IP 545 según UNE 20324, no propagador de la llama. Según UNE-EN 61386-1 y UNE-EN 61386-22. |  | 0 | m | 0.15
BJC2373_I | 2373-I | 8421870650607 | Caja universal cuadrada, referencia 2373-I de BJC. 60 mm | Caja universal cuadrada Material termoplástico de BJC, con referencia 2373-I |  | 1 | u | 0.31 | https://www.construnario.com/bc3/10900/2373-I.jpg https://www.construnario.com/bc3/10900/CMP6485_1_P_2373_I.jpg | https://www.construnario.com/bc3/10900/CMP6485_files_PM0017_CAJAS_PARA_ACCESORIOS_ELECTRICOS.pdf
MTC_PMATAUX |  |  | Pequeño material |  |  | 0 | % | 3
MOC_002 |  |  | Oficial 1ª electricista |  |  | 0 | h | 22
MOC_100 |  |  | Ayudante electricista |  |  | 0 | h | 20.3
PBJC_11024304P |  |  | Conmutador + Pulsador chocolate, serie Iris | Punto conmutador + pulsador realizado con elemento conmutador + pulsador chocolate de la serie BJC Iris. - Formado por las refs. 18515, 18715-CH y 18001-CH - Tubo PVC corrugado de M 20/gp5. - Conductor rígido de 1,5 mm2 de Cu. - Aislamiento VV 750 V. - Incluyendo caja de registro, caja de mecanismo de modulo estrecho con tornillos, totalmente montado e instalado. |  | 0 | u | 32.15 |  |  | https://www.construnario.com/diccionario/ficha_producto.aspx?id=13103685
BJC18515 | 18515 | 8421870050100 | Conmutador y pulsador, referencia 18515 de las series Iris y Mega de BJC | Conmutador y pulsador, referencia 18515 de las series Iris y Mega de BJC. 16 A + 10 A 250 V~ |  | 1 | u | 13.4 | https://www.construnario.com/bc3/10900/18515.png | https://www.construnario.com/bc3/10900/CMP6485_files_Interruptores-información_cargas_SBL.pdf
BJC18715_CH | 18715-CH | 8421870688747 | Juego de teclas conmutador/pulsador, referencia 18715-CH de BJC. Chocolate | 16 A + 10 A 250 V~ |  | 1 | u | 8.27 |  | https://www.construnario.com/bc3/10900/CMP6485_files_AENOR_teclas_IRIS-MEGA.pdf
BJC18001_CH | 18001-CH | 8421870667186 | Marco 1 elemento Chocolate | Marco 1 elemento Chocolate BJC, con referencia 18001-CH de la familia Iris Color |  | 1 | u | 9.23 | https://www.construnario.com/bc3/10900/18001_CH.jpg https://www.construnario.com/bc3/10900/CMP6485_1_18001-CH-iris-marco_1_elemento-chocolate-1000-2000px-2000x2000.png | https://www.construnario.com/bc3/10900/CMP6485_files_PM0106_Serie_IRIS-IRIS-MEGA_MECANISMOS.pdf
MTC_AIA010B |  |  | Tubo curvable de PVC, corrugado, negro, diámetro'=20 mm | Tubo curvable de PVC, corrugado, de color negro, de 20 mm de diámetro nominal, para canalización empotrada en obra de fábrica (paredes y techos). Resistencia a la compresión 320 N, resistencia al impacto 1 julio, temperatura de trabajo -5°C hasta 60°C, con grado de protección IP 545 según UNE 20324, no propagador de la llama. Según UNE-EN 61386-1 y UNE-EN 61386-22. |  | 0 | m | 0.15
MTC_TTC020A |  |  | Conductor rígido unipolar de cobre, aislado, 750 V y 2,5 mm² de sección, para red equipotencial |  |  | 0 | m | 0.12
BJC2373_I | 2373-I | 8421870650607 | Caja universal cuadrada, referencia 2373-I de BJC. 60 mm | Caja universal cuadrada Material termoplástico de BJC, con referencia 2373-I |  | 1 | u | 0.31 | https://www.construnario.com/bc3/10900/2373-I.jpg https://www.construnario.com/bc3/10900/CMP6485_1_P_2373_I.jpg | https://www.construnario.com/bc3/10900/CMP6485_files_PM0017_CAJAS_PARA_ACCESORIOS_ELECTRICOS.pdf
MTC_PMATAUX |  |  | Pequeño material |  |  | 0 | % | 3
MOC_002 |  |  | Oficial 1ª electricista |  |  | 0 | h | 22
MOC_100 |  |  | Ayudante electricista |  |  | 0 | h | 20.3
PBJC_11024305P |  |  | Conmutador + Pulsador con visor chocolate, serie Iris | Punto conmutador + pulsador realizado con elemento conmutador + pulsador con visor, chocolate de la serie BJC Iris. - Formado por las refs. 18515, 18715-CHL, 18039-2AZ y 18001-CH - Tubo PVC corrugado de M 20/gp5. - Conductor rígido de 1,5 mm2 de Cu. - Aislamiento VV 750 V. - Incluyendo caja de registro, caja de mecanismo de modulo estrecho con tornillos, totalmente montado e instalado. |  | 0 | u | 41.94 |  |  | https://www.construnario.com/diccionario/ficha_producto.aspx?id=13103687
BJC18515 | 18515 | 8421870050100 | Conmutador y pulsador, referencia 18515 de las series Iris y Mega de BJC | Conmutador y pulsador, referencia 18515 de las series Iris y Mega de BJC. 16 A + 10 A 250 V~ |  | 1 | u | 13.4 | https://www.construnario.com/bc3/10900/18515.png | https://www.construnario.com/bc3/10900/CMP6485_files_Interruptores-información_cargas_SBL.pdf
BJC18715_CH | 18715-CH | 8421870688747 | Juego de teclas conmutador/pulsador, referencia 18715-CH de BJC. Chocolate | 16 A + 10 A 250 V~ |  | 1 | u | 8.27 |  | https://www.construnario.com/bc3/10900/CMP6485_files_AENOR_teclas_IRIS-MEGA.pdf
BJC18001_CH | 18001-CH | 8421870667186 | Marco 1 elemento Chocolate | Marco 1 elemento Chocolate BJC, con referencia 18001-CH de la familia Iris Color |  | 1 | u | 9.23 | https://www.construnario.com/bc3/10900/18001_CH.jpg https://www.construnario.com/bc3/10900/CMP6485_1_18001-CH-iris-marco_1_elemento-chocolate-1000-2000px-2000x2000.png | https://www.construnario.com/bc3/10900/CMP6485_files_PM0106_Serie_IRIS-IRIS-MEGA_MECANISMOS.pdf
BJC18039_2AZ | 18039-2AZ | 8421870661382 | Señalizador luminoso LED azul | Señalizador luminoso LED azul BJC, con referencia 18039-2AZ de la familia Iris |  | 1 | u | 9.51 | https://www.construnario.com/bc3/10900/18039_2.jpg
MTC_AIA010B |  |  | Tubo curvable de PVC, corrugado, negro, diámetro'=20 mm | Tubo curvable de PVC, corrugado, de color negro, de 20 mm de diámetro nominal, para canalización empotrada en obra de fábrica (paredes y techos). Resistencia a la compresión 320 N, resistencia al impacto 1 julio, temperatura de trabajo -5°C hasta 60°C, con grado de protección IP 545 según UNE 20324, no propagador de la llama. Según UNE-EN 61386-1 y UNE-EN 61386-22. |  | 0 | m | 0.15
MTC_TTC020A |  |  | Conductor rígido unipolar de cobre, aislado, 750 V y 2,5 mm² de sección, para red equipotencial |  |  | 0 | m | 0.12
BJC2373_I | 2373-I | 8421870650607 | Caja universal cuadrada, referencia 2373-I de BJC. 60 mm | Caja universal cuadrada Material termoplástico de BJC, con referencia 2373-I |  | 1 | u | 0.31 | https://www.construnario.com/bc3/10900/2373-I.jpg https://www.construnario.com/bc3/10900/CMP6485_1_P_2373_I.jpg | https://www.construnario.com/bc3/10900/CMP6485_files_PM0017_CAJAS_PARA_ACCESORIOS_ELECTRICOS.pdf
MTC_PMATAUX |  |  | Pequeño material |  |  | 0 | % | 3
MOC_002 |  |  | Oficial 1ª electricista |  |  | 0 | h | 22
MOC_100 |  |  | Ayudante electricista |  |  | 0 | h | 20.3
PBJC_11024315D |  |  | Pulsador desconexión chocolate, serie Iris | Punto pulsador timbre realizado con pulsador timbre chocolate de la serie BJC Iris. - Formado por las refs. 18512, 18716-CH, 18001-CH. - Tubo PVC corrugado de M 20/gp5. - Conductor rígido de 1,5 mm2 de Cu. - Aislamiento VV 750 V. - Incluyendo caja de registro, caja de mecanismo universal con tornillos, totalmente montado e instalado. |  | 0 | u | 24.59 |  |  | https://www.construnario.com/diccionario/ficha_producto.aspx?id=13103698
BJC18512 | 18512 | 8421870050094 | Pulsador de desconexión, referencia 18512 de las series Iris y Mega de BJC | Pulsador de desconexión, referencia 18512 de las series Iris y Mega de BJC. 10 A 250 V~ |  | 1 | u | 7.82 | https://www.construnario.com/bc3/10900/18512.png
BJC18716_CH | 18716-CH | 8421870688754 | Tecla para pulsador timbre, referencia 18716-CH de BJC. Chocolate | Tecla para pulsador timbre |  | 1 | u | 6.51 |  | https://www.construnario.com/bc3/10900/CMP6485_files_AENOR_teclas_IRIS-MEGA.pdf
BJC18001_CH | 18001-CH | 8421870667186 | Marco 1 elemento Chocolate | Marco 1 elemento Chocolate BJC, con referencia 18001-CH de la familia Iris Color |  | 1 | u | 9.23 | https://www.construnario.com/bc3/10900/18001_CH.jpg https://www.construnario.com/bc3/10900/CMP6485_1_18001-CH-iris-marco_1_elemento-chocolate-1000-2000px-2000x2000.png | https://www.construnario.com/bc3/10900/CMP6485_files_PM0106_Serie_IRIS-IRIS-MEGA_MECANISMOS.pdf
MTC_AIA010B |  |  | Tubo curvable de PVC, corrugado, negro, diámetro'=20 mm | Tubo curvable de PVC, corrugado, de color negro, de 20 mm de diámetro nominal, para canalización empotrada en obra de fábrica (paredes y techos). Resistencia a la compresión 320 N, resistencia al impacto 1 julio, temperatura de trabajo -5°C hasta 60°C, con grado de protección IP 545 según UNE 20324, no propagador de la llama. Según UNE-EN 61386-1 y UNE-EN 61386-22. |  | 0 | m | 0.15
MTC_TTC020A |  |  | Conductor rígido unipolar de cobre, aislado, 750 V y 2,5 mm² de sección, para red equipotencial |  |  | 0 | m | 0.12
BJC2373_I | 2373-I | 8421870650607 | Caja universal cuadrada, referencia 2373-I de BJC. 60 mm | Caja universal cuadrada Material termoplástico de BJC, con referencia 2373-I |  | 1 | u | 0.31 | https://www.construnario.com/bc3/10900/2373-I.jpg https://www.construnario.com/bc3/10900/CMP6485_1_P_2373_I.jpg | https://www.construnario.com/bc3/10900/CMP6485_files_PM0017_CAJAS_PARA_ACCESORIOS_ELECTRICOS.pdf
MTC_PMATAUX |  |  | Pequeño material |  |  | 0 | % | 3
MOC_002 |  |  | Oficial 1ª electricista |  |  | 0 | h | 22
MOC_100 |  |  | Ayudante electricista |  |  | 0 | h | 20.3
PBJC_11024316D |  |  | Pulsador desconexión con visor chocolate, serie Iris | Punto pulsador timbre realizado con pulsador timbre con visor chocolate de la serie BJC Iris. - Formado por las refs. 18512, 18716-CHL, 18001-CH, 18039-2AZ. - Tubo PVC corrugado de M 20/gp5. - Conductor rígido de 1,5 mm2 de Cu. - Aislamiento VV 750 V. - Incluyendo caja de registro, caja de mecanismo universal con tornillos, totalmente montado e instalado. |  | 0 | u | 34.99 |  |  | https://www.construnario.com/diccionario/ficha_producto.aspx?id=13103700
BJC18512 | 18512 | 8421870050094 | Pulsador de desconexión, referencia 18512 de las series Iris y Mega de BJC | Pulsador de desconexión, referencia 18512 de las series Iris y Mega de BJC. 10 A 250 V~ |  | 1 | u | 7.82 | https://www.construnario.com/bc3/10900/18512.png
BJC18716_CHL | 18716-CHL | 8421870689195 | Tecla para pulsador timbre con difusor, referencia 18716-CHL de BJC. Chocolate | Tecla para pulsador timbre |  | 1 | u | 7.1 |  | https://www.construnario.com/bc3/10900/CMP6485_files_AENOR_teclas_IRIS-MEGA.pdf
BJC18001_CH | 18001-CH | 8421870667186 | Marco 1 elemento Chocolate | Marco 1 elemento Chocolate BJC, con referencia 18001-CH de la familia Iris Color |  | 1 | u | 9.23 | https://www.construnario.com/bc3/10900/18001_CH.jpg https://www.construnario.com/bc3/10900/CMP6485_1_18001-CH-iris-marco_1_elemento-chocolate-1000-2000px-2000x2000.png | https://www.construnario.com/bc3/10900/CMP6485_files_PM0106_Serie_IRIS-IRIS-MEGA_MECANISMOS.pdf
BJC18039_2AZ | 18039-2AZ | 8421870661382 | Señalizador luminoso LED azul | Señalizador luminoso LED azul BJC, con referencia 18039-2AZ de la familia Iris |  | 1 | u | 9.51 | https://www.construnario.com/bc3/10900/18039_2.jpg
MTC_AIA010B |  |  | Tubo curvable de PVC, corrugado, negro, diámetro'=20 mm | Tubo curvable de PVC, corrugado, de color negro, de 20 mm de diámetro nominal, para canalización empotrada en obra de fábrica (paredes y techos). Resistencia a la compresión 320 N, resistencia al impacto 1 julio, temperatura de trabajo -5°C hasta 60°C, con grado de protección IP 545 según UNE 20324, no propagador de la llama. Según UNE-EN 61386-1 y UNE-EN 61386-22. |  | 0 | m | 0.15
MTC_TTC020A |  |  | Conductor rígido unipolar de cobre, aislado, 750 V y 2,5 mm² de sección, para red equipotencial |  |  | 0 | m | 0.12
BJC2373_I | 2373-I | 8421870650607 | Caja universal cuadrada, referencia 2373-I de BJC. 60 mm | Caja universal cuadrada Material termoplástico de BJC, con referencia 2373-I |  | 1 | u | 0.31 | https://www.construnario.com/bc3/10900/2373-I.jpg https://www.construnario.com/bc3/10900/CMP6485_1_P_2373_I.jpg | https://www.construnario.com/bc3/10900/CMP6485_files_PM0017_CAJAS_PARA_ACCESORIOS_ELECTRICOS.pdf
MTC_PMATAUX |  |  | Pequeño material |  |  | 0 | % | 3
MOC_002 |  |  | Oficial 1ª electricista |  |  | 0 | h | 22
MOC_100 |  |  | Ayudante electricista |  |  | 0 | h | 20.3
Mecanismos BJC serie Iris Plus
Blanco, serie Iris Plus
PBJC_11021401 |  |  | Base enchufe 2P + TT segur. lat. blanco, serie Iris Plus | Base de enchufe con toma de tierra lateral realizada con base enchufe 2P + TT seguridad lateral blanco de la serie BJC Iris Plus. - Formada por las refs. 18524, 18724, 18011. - Tubo PVC corrugado de M 20/gp5. - Conductor rígido de 2,5 mm2 de Cu. - Aislamiento VV 750 V. - En sistema monofásico con toma de tierra (fase, neutro y tierra), incluyendo caja de registro, caja de mecanismo universal con tornillos, totalmente montado e instalado. |  | 0 | u | 15.02 |  |  | https://www.construnario.com/diccionario/ficha_producto.aspx?id=13103021
BJC18524 | 18524 | 8421870623328 | Base enchufe 2P + TT lateral segur, referencia 18524 de BJC | Base enchufe 2P + TT lateral segur. BJC, con referencia 18524 de la familia Iris |  | 1 | u | 6.07 | https://www.construnario.com/bc3/10900/18524.png | https://www.construnario.com/bc3/10900/CMP6485_files_DECLARACION_REACH.pdf
BJC18724 | 18724 | 8421870623335 | Tapa enchufe 2P+TT segur. lat. blanco | Tapa enchufe 2P+TT segur. lat. blanco BJC, con referencia 18724 de la familia Iris |  | 1 | u | 3.46 | https://www.construnario.com/bc3/10900/18724.jpg | https://www.construnario.com/bc3/10900/CMP6485_files_PM0159_Serie_DELTA_BASES.pdf
BJC18011 | 18011 | 8421870920106 | Marco simple, blanco serie Iris Plus |  |  | 1 | u | 4.74 | https://www.construnario.com/bc3/10900/Captura de pantalla 2021-11-03 102116.jpg | https://www.construnario.com/bc3/10900/CMP6485_files_PM0106_Serie_IRIS-IRIS-MEGA_MECANISMOS.pdf https://www.construnario.com/bc3/10900/CMP6485_files_AENOR_marcos_IRIS-IRIS_PLUS.pdf
MTC_AIA010B |  |  | Tubo curvable de PVC, corrugado, negro, diámetro'=20 mm | Tubo curvable de PVC, corrugado, de color negro, de 20 mm de diámetro nominal, para canalización empotrada en obra de fábrica (paredes y techos). Resistencia a la compresión 320 N, resistencia al impacto 1 julio, temperatura de trabajo -5°C hasta 60°C, con grado de protección IP 545 según UNE 20324, no propagador de la llama. Según UNE-EN 61386-1 y UNE-EN 61386-22. |  | 0 | m | 0.15
MTC_TTC020A |  |  | Conductor rígido unipolar de cobre, aislado, 750 V y 2,5 mm² de sección, para red equipotencial |  |  | 0 | m | 0.12
BJC2373_I | 2373-I | 8421870650607 | Caja universal cuadrada, referencia 2373-I de BJC. 60 mm | Caja universal cuadrada Material termoplástico de BJC, con referencia 2373-I |  | 1 | u | 0.31 | https://www.construnario.com/bc3/10900/2373-I.jpg https://www.construnario.com/bc3/10900/CMP6485_1_P_2373_I.jpg | https://www.construnario.com/bc3/10900/CMP6485_files_PM0017_CAJAS_PARA_ACCESORIOS_ELECTRICOS.pdf
MTC_PMATAUX |  |  | Pequeño material |  |  | 0 | % | 3
MOC_002 |  |  | Oficial 1ª electricista |  |  | 0 | h | 22
MOC_100 |  |  | Ayudante electricista |  |  | 0 | h | 20.3
PBJC_11021402 |  |  | Conmutador simple blanco, serie Iris Plus | Punto conmutado simple realizado con conmutador simple blanco de la serie BJC Iris Plus. - Formado por las refs. 18506, 18705, 18011. - Tubo PVC corrugado de M 20/gp5. - Conductor rígido de 1,5 mm2 de Cu. - Aislamiento VV 750 V. - Incluyendo caja de registro, caja de mecanismo de modulo estrecho con tornillos, totalmente montado e instalado. |  | 0 | u | 16.42 |  |  | https://www.construnario.com/diccionario/ficha_producto.aspx?id=13103022
BJC18506 | 18506 | 8421870050049 | Conmutador simple, referencia 18506 de BJC | Conmutador simple BJC, con referencia 18506 de la familia Iris |  | 1 | u | 7.08 | https://www.construnario.com/bc3/10900/18506.png | https://www.construnario.com/bc3/10900/CMP6485_files_Interruptores-información_cargas_SBL.pdf https://www.construnario.com/bc3/10900/CMP6485_files_PM0188_Serie_i-System_(Miro&Line)-Style_MECANISMOS.pdf
BJC18705 | 18705 | 8421870052814 | Tecla interruptor/conmut./cruzam. blanco | Tecla interruptor/conmut./cruzam. blanco BJC, con referencia 18705 de la familia Iris |  | 1 | u | 3.81 | https://www.construnario.com/bc3/10900/18705.jpg | https://www.construnario.com/bc3/10900/CMP6485_files_AENOR_teclas_IRIS-MEGA.pdf
BJC18011 | 18011 | 8421870920106 | Marco simple, blanco serie Iris Plus |  |  | 1 | u | 4.74 | https://www.construnario.com/bc3/10900/Captura de pantalla 2021-11-03 102116.jpg | https://www.construnario.com/bc3/10900/CMP6485_files_PM0106_Serie_IRIS-IRIS-MEGA_MECANISMOS.pdf https://www.construnario.com/bc3/10900/CMP6485_files_AENOR_marcos_IRIS-IRIS_PLUS.pdf
MTC_AIA010B |  |  | Tubo curvable de PVC, corrugado, negro, diámetro'=20 mm | Tubo curvable de PVC, corrugado, de color negro, de 20 mm de diámetro nominal, para canalización empotrada en obra de fábrica (paredes y techos). Resistencia a la compresión 320 N, resistencia al impacto 1 julio, temperatura de trabajo -5°C hasta 60°C, con grado de protección IP 545 según UNE 20324, no propagador de la llama. Según UNE-EN 61386-1 y UNE-EN 61386-22. |  | 0 | m | 0.15
MTC_TTC020A |  |  | Conductor rígido unipolar de cobre, aislado, 750 V y 2,5 mm² de sección, para red equipotencial |  |  | 0 | m | 0.12
BJC2373_I | 2373-I | 8421870650607 | Caja universal cuadrada, referencia 2373-I de BJC. 60 mm | Caja universal cuadrada Material termoplástico de BJC, con referencia 2373-I |  | 1 | u | 0.31 | https://www.construnario.com/bc3/10900/2373-I.jpg https://www.construnario.com/bc3/10900/CMP6485_1_P_2373_I.jpg | https://www.construnario.com/bc3/10900/CMP6485_files_PM0017_CAJAS_PARA_ACCESORIOS_ELECTRICOS.pdf
MTC_PMATAUX |  |  | Pequeño material |  |  | 0 | % | 3
MOC_002 |  |  | Oficial 1ª electricista |  |  | 0 | h | 22
MOC_100 |  |  | Ayudante electricista |  |  | 0 | h | 20.3
PBJC_11021403 |  |  | Conmutador simple con visor blanco, serie Iris Plus | Punto conmutado simple con visor realizado con conmutador simple con visor blanco de la serie BJC Iris Plus. - Formado por las refs. 18506, 18705-L, 18011, 18039-2AZ. - Tubo PVC corrugado de M 20/gp5. - Conductor rígido de 1,5 mm2 de Cu. - Aislamiento VV 750 V. - Incluyendo caja de registro, caja de mecanismo de modulo estrecho con tornillos, totalmente montado e instalado. |  | 0 | u | 26.85 |  |  | https://www.construnario.com/diccionario/ficha_producto.aspx?id=13103023
BJC18506 | 18506 | 8421870050049 | Conmutador simple, referencia 18506 de BJC | Conmutador simple BJC, con referencia 18506 de la familia Iris |  | 1 | u | 7.08 | https://www.construnario.com/bc3/10900/18506.png | https://www.construnario.com/bc3/10900/CMP6485_files_Interruptores-información_cargas_SBL.pdf https://www.construnario.com/bc3/10900/CMP6485_files_PM0188_Serie_i-System_(Miro&Line)-Style_MECANISMOS.pdf
BJC18705_L | 18705-L | 8421870052821 | Tecla interruptor/conmut./cruzam. con visor blanco | Tecla interruptor/conmut./cruzam. con visor blanco BJC, con referencia 18705-L de la familia Iris |  | 1 | u | 4.43 | https://www.construnario.com/bc3/10900/18705_L.jpg | https://www.construnario.com/bc3/10900/CMP6485_files_AENOR_teclas_IRIS-MEGA.pdf
BJC18011 | 18011 | 8421870920106 | Marco simple, blanco serie Iris Plus |  |  | 1 | u | 4.74 | https://www.construnario.com/bc3/10900/Captura de pantalla 2021-11-03 102116.jpg | https://www.construnario.com/bc3/10900/CMP6485_files_PM0106_Serie_IRIS-IRIS-MEGA_MECANISMOS.pdf https://www.construnario.com/bc3/10900/CMP6485_files_AENOR_marcos_IRIS-IRIS_PLUS.pdf
BJC18039_2AZ | 18039-2AZ | 8421870661382 | Señalizador luminoso LED azul | Señalizador luminoso LED azul BJC, con referencia 18039-2AZ de la familia Iris |  | 1 | u | 9.51 | https://www.construnario.com/bc3/10900/18039_2.jpg
MTC_AIA010B |  |  | Tubo curvable de PVC, corrugado, negro, diámetro'=20 mm | Tubo curvable de PVC, corrugado, de color negro, de 20 mm de diámetro nominal, para canalización empotrada en obra de fábrica (paredes y techos). Resistencia a la compresión 320 N, resistencia al impacto 1 julio, temperatura de trabajo -5°C hasta 60°C, con grado de protección IP 545 según UNE 20324, no propagador de la llama. Según UNE-EN 61386-1 y UNE-EN 61386-22. |  | 0 | m | 0.15
MTC_TTC020A |  |  | Conductor rígido unipolar de cobre, aislado, 750 V y 2,5 mm² de sección, para red equipotencial |  |  | 0 | m | 0.12
BJC2373_I | 2373-I | 8421870650607 | Caja universal cuadrada, referencia 2373-I de BJC. 60 mm | Caja universal cuadrada Material termoplástico de BJC, con referencia 2373-I |  | 1 | u | 0.31 | https://www.construnario.com/bc3/10900/2373-I.jpg https://www.construnario.com/bc3/10900/CMP6485_1_P_2373_I.jpg | https://www.construnario.com/bc3/10900/CMP6485_files_PM0017_CAJAS_PARA_ACCESORIOS_ELECTRICOS.pdf
MTC_PMATAUX |  |  | Pequeño material |  |  | 0 | % | 3
MOC_002 |  |  | Oficial 1ª electricista |  |  | 0 | h | 22
MOC_100 |  |  | Ayudante electricista |  |  | 0 | h | 20.3
PBJC_11021404 |  |  | Conmutador doble blanco, serie Iris Plus | Punto conmutado doble realizado con conmutador doble blanco de la serie BJC Iris Plus. - Formado por las refs. 18510, 18709, 18011. - Tubo PVC corrugado de M 20/gp5. - Conductor rígido de 1,5 mm2 de Cu. - Aislamiento VV 750 V. - Incluyendo caja de registro, caja de mecanismo de modulo estrecho con tornillos, totalmente montado e instalado. |  | 0 | u | 27.95 |  |  | https://www.construnario.com/diccionario/ficha_producto.aspx?id=13103024
BJC18510 | 18510 | 8421870050087 | Conmutador doble, referencia 18510 de BJC | Conmutador doble BJC, con referencia 18510 de la familia Iris |  | 1 | u | 16.47 | https://www.construnario.com/bc3/10900/18510.png | https://www.construnario.com/bc3/10900/CMP6485_files_Interruptores-información_cargas_SBL.pdf
BJC18709 | 18709 | 8421870053569 | Tecla doble interruptor/conmutador blanco | Tecla doble interruptor/conmutador blanco BJC, con referencia 18709 de la familia Iris |  | 1 | u | 5.62 | https://www.construnario.com/bc3/10900/18709.jpg | https://www.construnario.com/bc3/10900/CMP6485_files_AENOR_teclas_IRIS-MEGA.pdf
BJC18011 | 18011 | 8421870920106 | Marco simple, blanco serie Iris Plus |  |  | 1 | u | 4.74 | https://www.construnario.com/bc3/10900/Captura de pantalla 2021-11-03 102116.jpg | https://www.construnario.com/bc3/10900/CMP6485_files_PM0106_Serie_IRIS-IRIS-MEGA_MECANISMOS.pdf https://www.construnario.com/bc3/10900/CMP6485_files_AENOR_marcos_IRIS-IRIS_PLUS.pdf
MTC_AIA010B |  |  | Tubo curvable de PVC, corrugado, negro, diámetro'=20 mm | Tubo curvable de PVC, corrugado, de color negro, de 20 mm de diámetro nominal, para canalización empotrada en obra de fábrica (paredes y techos). Resistencia a la compresión 320 N, resistencia al impacto 1 julio, temperatura de trabajo -5°C hasta 60°C, con grado de protección IP 545 según UNE 20324, no propagador de la llama. Según UNE-EN 61386-1 y UNE-EN 61386-22. |  | 0 | m | 0.15
MTC_TTC020A |  |  | Conductor rígido unipolar de cobre, aislado, 750 V y 2,5 mm² de sección, para red equipotencial |  |  | 0 | m | 0.12
BJC2373_I | 2373-I | 8421870650607 | Caja universal cuadrada, referencia 2373-I de BJC. 60 mm | Caja universal cuadrada Material termoplástico de BJC, con referencia 2373-I |  | 1 | u | 0.31 | https://www.construnario.com/bc3/10900/2373-I.jpg https://www.construnario.com/bc3/10900/CMP6485_1_P_2373_I.jpg | https://www.construnario.com/bc3/10900/CMP6485_files_PM0017_CAJAS_PARA_ACCESORIOS_ELECTRICOS.pdf
MTC_PMATAUX |  |  | Pequeño material |  |  | 0 | % | 3
MOC_002 |  |  | Oficial 1ª electricista |  |  | 0 | h | 22
MOC_100 |  |  | Ayudante electricista |  |  | 0 | h | 20.3
PBJC_11021405 |  |  | Conmutador doble con visor blanco, serie Iris Plus | Punto conmutado doble realizado con conmutador doble con visor blanco de la serie BJC Iris Plus. - Formado por las refs. 18510, 18709-L, 18011, 18039-2AZ. - Tubo PVC corrugado de M 20/gp5. - Conductor rígido de 1,5 mm2 de Cu. - Aislamiento VV 750 V. - Incluyendo caja de registro, caja de mecanismo de modulo estrecho con tornillos, totalmente montado e instalado. |  | 0 | u | 38.82 |  |  | https://www.construnario.com/diccionario/ficha_producto.aspx?id=13103026
BJC18510 | 18510 | 8421870050087 | Conmutador doble, referencia 18510 de BJC | Conmutador doble BJC, con referencia 18510 de la familia Iris |  | 1 | u | 16.47 | https://www.construnario.com/bc3/10900/18510.png | https://www.construnario.com/bc3/10900/CMP6485_files_Interruptores-información_cargas_SBL.pdf
BJC18709_L | 18709-L | 8421870053576 | Tecla doble interruptor/conmutador con visor blanco | Tecla doble interruptor/conmutador con visor blanco BJC, con referencia 18709-L de la familia Iris |  | 1 | u | 6.66 | https://www.construnario.com/bc3/10900/18709_L.jpg | https://www.construnario.com/bc3/10900/CMP6485_files_AENOR_teclas_IRIS-MEGA.pdf
BJC18011 | 18011 | 8421870920106 | Marco simple, blanco serie Iris Plus |  |  | 1 | u | 4.74 | https://www.construnario.com/bc3/10900/Captura de pantalla 2021-11-03 102116.jpg | https://www.construnario.com/bc3/10900/CMP6485_files_PM0106_Serie_IRIS-IRIS-MEGA_MECANISMOS.pdf https://www.construnario.com/bc3/10900/CMP6485_files_AENOR_marcos_IRIS-IRIS_PLUS.pdf
BJC18039_2AZ | 18039-2AZ | 8421870661382 | Señalizador luminoso LED azul | Señalizador luminoso LED azul BJC, con referencia 18039-2AZ de la familia Iris |  | 1 | u | 9.51 | https://www.construnario.com/bc3/10900/18039_2.jpg
MTC_AIA010B |  |  | Tubo curvable de PVC, corrugado, negro, diámetro'=20 mm | Tubo curvable de PVC, corrugado, de color negro, de 20 mm de diámetro nominal, para canalización empotrada en obra de fábrica (paredes y techos). Resistencia a la compresión 320 N, resistencia al impacto 1 julio, temperatura de trabajo -5°C hasta 60°C, con grado de protección IP 545 según UNE 20324, no propagador de la llama. Según UNE-EN 61386-1 y UNE-EN 61386-22. |  | 0 | m | 0.15
MTC_TTC020A |  |  | Conductor rígido unipolar de cobre, aislado, 750 V y 2,5 mm² de sección, para red equipotencial |  |  | 0 | m | 0.12
BJC2373_I | 2373-I | 8421870650607 | Caja universal cuadrada, referencia 2373-I de BJC. 60 mm | Caja universal cuadrada Material termoplástico de BJC, con referencia 2373-I |  | 1 | u | 0.31 | https://www.construnario.com/bc3/10900/2373-I.jpg https://www.construnario.com/bc3/10900/CMP6485_1_P_2373_I.jpg | https://www.construnario.com/bc3/10900/CMP6485_files_PM0017_CAJAS_PARA_ACCESORIOS_ELECTRICOS.pdf
MTC_PMATAUX |  |  | Pequeño material |  |  | 0 | % | 3
MOC_002 |  |  | Oficial 1ª electricista |  |  | 0 | h | 22
MOC_100 |  |  | Ayudante electricista |  |  | 0 | h | 20.3
PBJC_11021406 |  |  | Cruzamiento simple blanco, serie Iris Plus | Punto de cruzamiento con visor realizado con cruzamiento simple blanco de la serie BJC Iris Plus. - Formado por las refs. 18507, 18705, 18011. - Tubo PVC corrugado de M 20/gp5. - Conductor rígido de 1,5 mm2 de Cu. - Aislamiento VV 750 V. - Incluyendo caja de registro, caja de mecanismo de modulo estrecho con tornillos, totalmente montado e instalado. |  | 0 | u | 26 |  |  | https://www.construnario.com/diccionario/ficha_producto.aspx?id=13103028
BJC18507 | 18507 | 8421870050056 | Cruzamiento simple, referencia 18507 de BJC | Cruzamiento simple BJC, con referencia 18507 de la familia Iris |  | 1 | u | 16.38 | https://www.construnario.com/bc3/10900/18507.png | https://www.construnario.com/bc3/10900/CMP6485_files_PM0106_Serie_IRIS-IRIS-MEGA_MECANISMOS.pdf https://www.construnario.com/bc3/10900/CMP6485_files_AENOR_mecanismos_IRIS-MEGA.pdf
BJC18705 | 18705 | 8421870052814 | Tecla interruptor/conmut./cruzam. blanco | Tecla interruptor/conmut./cruzam. blanco BJC, con referencia 18705 de la familia Iris |  | 1 | u | 3.81 | https://www.construnario.com/bc3/10900/18705.jpg | https://www.construnario.com/bc3/10900/CMP6485_files_AENOR_teclas_IRIS-MEGA.pdf
BJC18011 | 18011 | 8421870920106 | Marco simple, blanco serie Iris Plus |  |  | 1 | u | 4.74 | https://www.construnario.com/bc3/10900/Captura de pantalla 2021-11-03 102116.jpg | https://www.construnario.com/bc3/10900/CMP6485_files_PM0106_Serie_IRIS-IRIS-MEGA_MECANISMOS.pdf https://www.construnario.com/bc3/10900/CMP6485_files_AENOR_marcos_IRIS-IRIS_PLUS.pdf
MTC_AIA010B |  |  | Tubo curvable de PVC, corrugado, negro, diámetro'=20 mm | Tubo curvable de PVC, corrugado, de color negro, de 20 mm de diámetro nominal, para canalización empotrada en obra de fábrica (paredes y techos). Resistencia a la compresión 320 N, resistencia al impacto 1 julio, temperatura de trabajo -5°C hasta 60°C, con grado de protección IP 545 según UNE 20324, no propagador de la llama. Según UNE-EN 61386-1 y UNE-EN 61386-22. |  | 0 | m | 0.15
MTC_TTC020A |  |  | Conductor rígido unipolar de cobre, aislado, 750 V y 2,5 mm² de sección, para red equipotencial |  |  | 0 | m | 0.12
BJC2373_I | 2373-I | 8421870650607 | Caja universal cuadrada, referencia 2373-I de BJC. 60 mm | Caja universal cuadrada Material termoplástico de BJC, con referencia 2373-I |  | 1 | u | 0.31 | https://www.construnario.com/bc3/10900/2373-I.jpg https://www.construnario.com/bc3/10900/CMP6485_1_P_2373_I.jpg | https://www.construnario.com/bc3/10900/CMP6485_files_PM0017_CAJAS_PARA_ACCESORIOS_ELECTRICOS.pdf
MTC_PMATAUX |  |  | Pequeño material |  |  | 0 | % | 3
MOC_002 |  |  | Oficial 1ª electricista |  |  | 0 | h | 22
MOC_100 |  |  | Ayudante electricista |  |  | 0 | h | 20.3
PBJC_11021407 |  |  | Cruzamiento simple con visor blanco, serie Iris Plus | Punto de cruzamiento con visor realizado con cruzamiento simple con visor blanco de la serie BJC Iris Plus. - Formado por las refs. 18507, 18705-L, 18011, 18039-2AZ. - Tubo PVC corrugado de M 20/gp5. - Conductor rígido de 1,5 mm2 de Cu. - Aislamiento VV 750 V. - Incluyendo caja de registro, caja de mecanismo de modulo estrecho con tornillos, totalmente montado e instalado. |  | 0 | u | 36.43 |  |  | https://www.construnario.com/diccionario/ficha_producto.aspx?id=13103029
BJC18507 | 18507 | 8421870050056 | Cruzamiento simple, referencia 18507 de BJC | Cruzamiento simple BJC, con referencia 18507 de la familia Iris |  | 1 | u | 16.38 | https://www.construnario.com/bc3/10900/18507.png | https://www.construnario.com/bc3/10900/CMP6485_files_PM0106_Serie_IRIS-IRIS-MEGA_MECANISMOS.pdf https://www.construnario.com/bc3/10900/CMP6485_files_AENOR_mecanismos_IRIS-MEGA.pdf
BJC18705_L | 18705-L | 8421870052821 | Tecla interruptor/conmut./cruzam. con visor blanco | Tecla interruptor/conmut./cruzam. con visor blanco BJC, con referencia 18705-L de la familia Iris |  | 1 | u | 4.43 | https://www.construnario.com/bc3/10900/18705_L.jpg | https://www.construnario.com/bc3/10900/CMP6485_files_AENOR_teclas_IRIS-MEGA.pdf
BJC18011 | 18011 | 8421870920106 | Marco simple, blanco serie Iris Plus |  |  | 1 | u | 4.74 | https://www.construnario.com/bc3/10900/Captura de pantalla 2021-11-03 102116.jpg | https://www.construnario.com/bc3/10900/CMP6485_files_PM0106_Serie_IRIS-IRIS-MEGA_MECANISMOS.pdf https://www.construnario.com/bc3/10900/CMP6485_files_AENOR_marcos_IRIS-IRIS_PLUS.pdf
BJC18039_2AZ | 18039-2AZ | 8421870661382 | Señalizador luminoso LED azul | Señalizador luminoso LED azul BJC, con referencia 18039-2AZ de la familia Iris |  | 1 | u | 9.51 | https://www.construnario.com/bc3/10900/18039_2.jpg
MTC_AIA010B |  |  | Tubo curvable de PVC, corrugado, negro, diámetro'=20 mm | Tubo curvable de PVC, corrugado, de color negro, de 20 mm de diámetro nominal, para canalización empotrada en obra de fábrica (paredes y techos). Resistencia a la compresión 320 N, resistencia al impacto 1 julio, temperatura de trabajo -5°C hasta 60°C, con grado de protección IP 545 según UNE 20324, no propagador de la llama. Según UNE-EN 61386-1 y UNE-EN 61386-22. |  | 0 | m | 0.15
MTC_TTC020A |  |  | Conductor rígido unipolar de cobre, aislado, 750 V y 2,5 mm² de sección, para red equipotencial |  |  | 0 | m | 0.12
BJC2373_I | 2373-I | 8421870650607 | Caja universal cuadrada, referencia 2373-I de BJC. 60 mm | Caja universal cuadrada Material termoplástico de BJC, con referencia 2373-I |  | 1 | u | 0.31 | https://www.construnario.com/bc3/10900/2373-I.jpg https://www.construnario.com/bc3/10900/CMP6485_1_P_2373_I.jpg | https://www.construnario.com/bc3/10900/CMP6485_files_PM0017_CAJAS_PARA_ACCESORIOS_ELECTRICOS.pdf
MTC_PMATAUX |  |  | Pequeño material |  |  | 0 | % | 3
MOC_002 |  |  | Oficial 1ª electricista |  |  | 0 | h | 22
MOC_100 |  |  | Ayudante electricista |  |  | 0 | h | 20.3
PBJC_11021408 |  |  | Interruptor unipolar blanco, serie Iris Plus | Punto de luz sencillo realizado con interruptor unipolar blanco de la serie BJC Iris Plus. - Formado por las refs. 18505, 18705, 18011. - Tubo PVC corrugado de M 20/gp5. - Conductor rígido de 1,5 mm2 de Cu. - Aislamiento VV 750 V. - Incluyendo caja de registro, caja de mecanismo de modulo estrecho con tornillos, totalmente montado e instalado. |  | 0 | u | 15.65 |  |  | https://www.construnario.com/diccionario/ficha_producto.aspx?id=13103030
BJC18505 | 18505 | 8421870050032 | Interruptor unipolar, referencia 18505 de BJC | Interruptor unipolar BJC, con referencia 18505 de la familia Iris |  | 1 | u | 6.33 | https://www.construnario.com/bc3/10900/18505.png | https://www.construnario.com/bc3/10900/CMP6485_files_Interruptores-información_cargas_SBL.pdf
BJC18705 | 18705 | 8421870052814 | Tecla interruptor/conmut./cruzam. blanco | Tecla interruptor/conmut./cruzam. blanco BJC, con referencia 18705 de la familia Iris |  | 1 | u | 3.81 | https://www.construnario.com/bc3/10900/18705.jpg | https://www.construnario.com/bc3/10900/CMP6485_files_AENOR_teclas_IRIS-MEGA.pdf
BJC18011 | 18011 | 8421870920106 | Marco simple, blanco serie Iris Plus |  |  | 1 | u | 4.74 | https://www.construnario.com/bc3/10900/Captura de pantalla 2021-11-03 102116.jpg | https://www.construnario.com/bc3/10900/CMP6485_files_PM0106_Serie_IRIS-IRIS-MEGA_MECANISMOS.pdf https://www.construnario.com/bc3/10900/CMP6485_files_AENOR_marcos_IRIS-IRIS_PLUS.pdf
MTC_AIA010B |  |  | Tubo curvable de PVC, corrugado, negro, diámetro'=20 mm | Tubo curvable de PVC, corrugado, de color negro, de 20 mm de diámetro nominal, para canalización empotrada en obra de fábrica (paredes y techos). Resistencia a la compresión 320 N, resistencia al impacto 1 julio, temperatura de trabajo -5°C hasta 60°C, con grado de protección IP 545 según UNE 20324, no propagador de la llama. Según UNE-EN 61386-1 y UNE-EN 61386-22. |  | 0 | m | 0.15
MTC_TTC020A |  |  | Conductor rígido unipolar de cobre, aislado, 750 V y 2,5 mm² de sección, para red equipotencial |  |  | 0 | m | 0.12
BJC2373_I | 2373-I | 8421870650607 | Caja universal cuadrada, referencia 2373-I de BJC. 60 mm | Caja universal cuadrada Material termoplástico de BJC, con referencia 2373-I |  | 1 | u | 0.31 | https://www.construnario.com/bc3/10900/2373-I.jpg https://www.construnario.com/bc3/10900/CMP6485_1_P_2373_I.jpg | https://www.construnario.com/bc3/10900/CMP6485_files_PM0017_CAJAS_PARA_ACCESORIOS_ELECTRICOS.pdf
MTC_PMATAUX |  |  | Pequeño material |  |  | 0 | % | 3
MOC_002 |  |  | Oficial 1ª electricista |  |  | 0 | h | 22
MOC_100 |  |  | Ayudante electricista |  |  | 0 | h | 20.3
PBJC_11021409 |  |  | Interruptor unipolar con visor blanco, serie Iris Plus | Punto de luz sencillo realizado con interruptor unipolar con visor blanco de la serie BJC Iris Plus. - Formado por las refs. 18505, 18705-L, 18011, 18039-2AZ. - Tubo PVC corrugado de M 20/gp5. - Conductor rígido de 1,5 mm2 de Cu. - Aislamiento VV 750 V. - Incluyendo caja de registro, caja de mecanismo de modulo estrecho con tornillos, totalmente montado e instalado. |  | 0 | u | 26.08 |  |  | https://www.construnario.com/diccionario/ficha_producto.aspx?id=13103031
BJC18505 | 18505 | 8421870050032 | Interruptor unipolar, referencia 18505 de BJC | Interruptor unipolar BJC, con referencia 18505 de la familia Iris |  | 1 | u | 6.33 | https://www.construnario.com/bc3/10900/18505.png | https://www.construnario.com/bc3/10900/CMP6485_files_Interruptores-información_cargas_SBL.pdf
BJC18705_L | 18705-L | 8421870052821 | Tecla interruptor/conmut./cruzam. con visor blanco | Tecla interruptor/conmut./cruzam. con visor blanco BJC, con referencia 18705-L de la familia Iris |  | 1 | u | 4.43 | https://www.construnario.com/bc3/10900/18705_L.jpg | https://www.construnario.com/bc3/10900/CMP6485_files_AENOR_teclas_IRIS-MEGA.pdf
BJC18011 | 18011 | 8421870920106 | Marco simple, blanco serie Iris Plus |  |  | 1 | u | 4.74 | https://www.construnario.com/bc3/10900/Captura de pantalla 2021-11-03 102116.jpg | https://www.construnario.com/bc3/10900/CMP6485_files_PM0106_Serie_IRIS-IRIS-MEGA_MECANISMOS.pdf https://www.construnario.com/bc3/10900/CMP6485_files_AENOR_marcos_IRIS-IRIS_PLUS.pdf
BJC18039_2AZ | 18039-2AZ | 8421870661382 | Señalizador luminoso LED azul | Señalizador luminoso LED azul BJC, con referencia 18039-2AZ de la familia Iris |  | 1 | u | 9.51 | https://www.construnario.com/bc3/10900/18039_2.jpg
MTC_AIA010B |  |  | Tubo curvable de PVC, corrugado, negro, diámetro'=20 mm | Tubo curvable de PVC, corrugado, de color negro, de 20 mm de diámetro nominal, para canalización empotrada en obra de fábrica (paredes y techos). Resistencia a la compresión 320 N, resistencia al impacto 1 julio, temperatura de trabajo -5°C hasta 60°C, con grado de protección IP 545 según UNE 20324, no propagador de la llama. Según UNE-EN 61386-1 y UNE-EN 61386-22. |  | 0 | m | 0.15
MTC_TTC020A |  |  | Conductor rígido unipolar de cobre, aislado, 750 V y 2,5 mm² de sección, para red equipotencial |  |  | 0 | m | 0.12
BJC2373_I | 2373-I | 8421870650607 | Caja universal cuadrada, referencia 2373-I de BJC. 60 mm | Caja universal cuadrada Material termoplástico de BJC, con referencia 2373-I |  | 1 | u | 0.31 | https://www.construnario.com/bc3/10900/2373-I.jpg https://www.construnario.com/bc3/10900/CMP6485_1_P_2373_I.jpg | https://www.construnario.com/bc3/10900/CMP6485_files_PM0017_CAJAS_PARA_ACCESORIOS_ELECTRICOS.pdf
MTC_PMATAUX |  |  | Pequeño material |  |  | 0 | % | 3
MOC_002 |  |  | Oficial 1ª electricista |  |  | 0 | h | 22
MOC_100 |  |  | Ayudante electricista |  |  | 0 | h | 20.3
PBJC_11021410 |  |  | Interruptor bipolar blanco, serie Iris Plus | Punto de luz sencillo realizado con interruptor bipolar blanco de la serie BJC Iris Plus. - Formado por las refs. 18508, 18708, 18011. - Tubo PVC corrugado de M 20/gp5. - Conductor rígido de 1,5 mm2 de Cu. - Aislamiento VV 750 V. - Incluyendo caja de registro, caja de mecanismo de modulo estrecho con tornillos, totalmente montado e instalado. |  | 0 | u | 24.78 |  |  | https://www.construnario.com/diccionario/ficha_producto.aspx?id=13103032
BJC18508 | 18508 | 8421870050063 | Interruptor bipolar, referencia 18508 de BJC | Interruptor bipolar BJC, con referencia 18508 de la familia Iris |  | 1 | u | 14.81 | https://www.construnario.com/bc3/10900/18508.png | https://www.construnario.com/bc3/10900/CMP6485_files_Interruptores-información_cargas_SBL.pdf
BJC18708 | 18708 | 8421870053286 | Tecla interruptor bipolar blanco | Tecla interruptor bipolar blanco BJC, con referencia 18708 de la familia Iris |  | 1 | u | 4.2 | https://www.construnario.com/bc3/10900/18708.jpg | https://www.construnario.com/bc3/10900/CMP6485_files_AENOR_teclas_IRIS-MEGA.pdf
BJC18011 | 18011 | 8421870920106 | Marco simple, blanco serie Iris Plus |  |  | 1 | u | 4.74 | https://www.construnario.com/bc3/10900/Captura de pantalla 2021-11-03 102116.jpg | https://www.construnario.com/bc3/10900/CMP6485_files_PM0106_Serie_IRIS-IRIS-MEGA_MECANISMOS.pdf https://www.construnario.com/bc3/10900/CMP6485_files_AENOR_marcos_IRIS-IRIS_PLUS.pdf
MTC_AIA010B |  |  | Tubo curvable de PVC, corrugado, negro, diámetro'=20 mm | Tubo curvable de PVC, corrugado, de color negro, de 20 mm de diámetro nominal, para canalización empotrada en obra de fábrica (paredes y techos). Resistencia a la compresión 320 N, resistencia al impacto 1 julio, temperatura de trabajo -5°C hasta 60°C, con grado de protección IP 545 según UNE 20324, no propagador de la llama. Según UNE-EN 61386-1 y UNE-EN 61386-22. |  | 0 | m | 0.15
MTC_TTC020A |  |  | Conductor rígido unipolar de cobre, aislado, 750 V y 2,5 mm² de sección, para red equipotencial |  |  | 0 | m | 0.12
BJC2373_I | 2373-I | 8421870650607 | Caja universal cuadrada, referencia 2373-I de BJC. 60 mm | Caja universal cuadrada Material termoplástico de BJC, con referencia 2373-I |  | 1 | u | 0.31 | https://www.construnario.com/bc3/10900/2373-I.jpg https://www.construnario.com/bc3/10900/CMP6485_1_P_2373_I.jpg | https://www.construnario.com/bc3/10900/CMP6485_files_PM0017_CAJAS_PARA_ACCESORIOS_ELECTRICOS.pdf
MTC_PMATAUX |  |  | Pequeño material |  |  | 0 | % | 3
MOC_002 |  |  | Oficial 1ª electricista |  |  | 0 | h | 22
MOC_100 |  |  | Ayudante electricista |  |  | 0 | h | 20.3
PBJC_11021411 |  |  | Interruptor bipolar con visor blanco, serie Iris Plus | Punto de luz sencillo realizado con interruptor bipolar con visor blanco de la serie BJC Iris Plus. - Formado por las refs. 18508, 18708-L, 18011, 18039-2AZ. - Tubo PVC corrugado de M 20/gp5. - Conductor rígido de 1,5 mm2 de Cu. - Aislamiento VV 750 V. - Incluyendo caja de registro, caja de mecanismo de modulo estrecho con tornillos, totalmente montado e instalado. |  | 0 | u | 35.3 |  |  | https://www.construnario.com/diccionario/ficha_producto.aspx?id=13103033
BJC18508 | 18508 | 8421870050063 | Interruptor bipolar, referencia 18508 de BJC | Interruptor bipolar BJC, con referencia 18508 de la familia Iris |  | 1 | u | 14.81 | https://www.construnario.com/bc3/10900/18508.png | https://www.construnario.com/bc3/10900/CMP6485_files_Interruptores-información_cargas_SBL.pdf
BJC18708_L | 18708-L | 8421870053293 | Tecla interruptor bipolar con visor blanco | Tecla interruptor bipolar con visor blanco BJC, con referencia 18708-L de la familia Iris |  | 1 | u | 4.9 | https://www.construnario.com/bc3/10900/18708_L.jpg | https://www.construnario.com/bc3/10900/CMP6485_files_AENOR_teclas_IRIS-MEGA.pdf
BJC18011 | 18011 | 8421870920106 | Marco simple, blanco serie Iris Plus |  |  | 1 | u | 4.74 | https://www.construnario.com/bc3/10900/Captura de pantalla 2021-11-03 102116.jpg | https://www.construnario.com/bc3/10900/CMP6485_files_PM0106_Serie_IRIS-IRIS-MEGA_MECANISMOS.pdf https://www.construnario.com/bc3/10900/CMP6485_files_AENOR_marcos_IRIS-IRIS_PLUS.pdf
BJC18039_2AZ | 18039-2AZ | 8421870661382 | Señalizador luminoso LED azul | Señalizador luminoso LED azul BJC, con referencia 18039-2AZ de la familia Iris |  | 1 | u | 9.51 | https://www.construnario.com/bc3/10900/18039_2.jpg
MTC_AIA010B |  |  | Tubo curvable de PVC, corrugado, negro, diámetro'=20 mm | Tubo curvable de PVC, corrugado, de color negro, de 20 mm de diámetro nominal, para canalización empotrada en obra de fábrica (paredes y techos). Resistencia a la compresión 320 N, resistencia al impacto 1 julio, temperatura de trabajo -5°C hasta 60°C, con grado de protección IP 545 según UNE 20324, no propagador de la llama. Según UNE-EN 61386-1 y UNE-EN 61386-22. |  | 0 | m | 0.15
MTC_TTC020A |  |  | Conductor rígido unipolar de cobre, aislado, 750 V y 2,5 mm² de sección, para red equipotencial |  |  | 0 | m | 0.12
BJC2373_I | 2373-I | 8421870650607 | Caja universal cuadrada, referencia 2373-I de BJC. 60 mm | Caja universal cuadrada Material termoplástico de BJC, con referencia 2373-I |  | 1 | u | 0.31 | https://www.construnario.com/bc3/10900/2373-I.jpg https://www.construnario.com/bc3/10900/CMP6485_1_P_2373_I.jpg | https://www.construnario.com/bc3/10900/CMP6485_files_PM0017_CAJAS_PARA_ACCESORIOS_ELECTRICOS.pdf
MTC_PMATAUX |  |  | Pequeño material |  |  | 0 | % | 3
MOC_002 |  |  | Oficial 1ª electricista |  |  | 0 | h | 22
MOC_100 |  |  | Ayudante electricista |  |  | 0 | h | 20.3
PBJC_11021412 |  |  | Interruptor doble blanco, serie Iris Plus | Interruptor doble blanco de la serie BJC Iris Plus. - Formado por las refs. 18509, 18709, 18011. - Tubo PVC corrugado de M 20/gp5. - Conductor rígido de 1,5 mm2 de Cu. - Aislamiento VV 750 V. - Incluyendo caja de registro, cajas de mecanismo universal con tornillos, totalmente montado e instalado. |  | 0 | u | 26.14 |  |  | https://www.construnario.com/diccionario/ficha_producto.aspx?id=13103034
BJC18509 | 18509 | 8421870050070 | Interruptor doble, referencia 18509 de BJC | Interruptor doble BJC, con referencia 18509 de la familia Iris |  | 1 | u | 14.71 | https://www.construnario.com/bc3/10900/18509.png | https://www.construnario.com/bc3/10900/CMP6485_files_Interruptores-información_cargas_SBL.pdf
BJC18709 | 18709 | 8421870053569 | Tecla doble interruptor/conmutador blanco | Tecla doble interruptor/conmutador blanco BJC, con referencia 18709 de la familia Iris |  | 1 | u | 5.62 | https://www.construnario.com/bc3/10900/18709.jpg | https://www.construnario.com/bc3/10900/CMP6485_files_AENOR_teclas_IRIS-MEGA.pdf
BJC18011 | 18011 | 8421870920106 | Marco simple, blanco serie Iris Plus |  |  | 1 | u | 4.74 | https://www.construnario.com/bc3/10900/Captura de pantalla 2021-11-03 102116.jpg | https://www.construnario.com/bc3/10900/CMP6485_files_PM0106_Serie_IRIS-IRIS-MEGA_MECANISMOS.pdf https://www.construnario.com/bc3/10900/CMP6485_files_AENOR_marcos_IRIS-IRIS_PLUS.pdf
MTC_AIA010B |  |  | Tubo curvable de PVC, corrugado, negro, diámetro'=20 mm | Tubo curvable de PVC, corrugado, de color negro, de 20 mm de diámetro nominal, para canalización empotrada en obra de fábrica (paredes y techos). Resistencia a la compresión 320 N, resistencia al impacto 1 julio, temperatura de trabajo -5°C hasta 60°C, con grado de protección IP 545 según UNE 20324, no propagador de la llama. Según UNE-EN 61386-1 y UNE-EN 61386-22. |  | 0 | m | 0.15
MTC_TTC020A |  |  | Conductor rígido unipolar de cobre, aislado, 750 V y 2,5 mm² de sección, para red equipotencial |  |  | 0 | m | 0.12
BJC2373_I | 2373-I | 8421870650607 | Caja universal cuadrada, referencia 2373-I de BJC. 60 mm | Caja universal cuadrada Material termoplástico de BJC, con referencia 2373-I |  | 1 | u | 0.31 | https://www.construnario.com/bc3/10900/2373-I.jpg https://www.construnario.com/bc3/10900/CMP6485_1_P_2373_I.jpg | https://www.construnario.com/bc3/10900/CMP6485_files_PM0017_CAJAS_PARA_ACCESORIOS_ELECTRICOS.pdf
MTC_PMATAUX |  |  | Pequeño material |  |  | 0 | % | 3
MOC_002 |  |  | Oficial 1ª electricista |  |  | 0 | h | 22
MOC_100 |  |  | Ayudante electricista |  |  | 0 | h | 20.3
PBJC_11021413 |  |  | Interruptor doble con visor blanco, serie Iris Plus | Interruptor doble con visor blanco de la serie BJC Iris Plus. - Formado por las refs. 18509, 18709-L, 18011, 18039-2AZ. - Tubo PVC corrugado de M 20/gp5. - Conductor rígido de 1,5 mm2 de Cu. - Aislamiento VV 750 V. - Incluyendo caja de registro, cajas de mecanismo universal con tornillos, totalmente montado e instalado. |  | 0 | u | 37.01 |  |  | https://www.construnario.com/diccionario/ficha_producto.aspx?id=13103035
BJC18509 | 18509 | 8421870050070 | Interruptor doble, referencia 18509 de BJC | Interruptor doble BJC, con referencia 18509 de la familia Iris |  | 1 | u | 14.71 | https://www.construnario.com/bc3/10900/18509.png | https://www.construnario.com/bc3/10900/CMP6485_files_Interruptores-información_cargas_SBL.pdf
BJC18709_L | 18709-L | 8421870053576 | Tecla doble interruptor/conmutador con visor blanco | Tecla doble interruptor/conmutador con visor blanco BJC, con referencia 18709-L de la familia Iris |  | 1 | u | 6.66 | https://www.construnario.com/bc3/10900/18709_L.jpg | https://www.construnario.com/bc3/10900/CMP6485_files_AENOR_teclas_IRIS-MEGA.pdf
BJC18011 | 18011 | 8421870920106 | Marco simple, blanco serie Iris Plus |  |  | 1 | u | 4.74 | https://www.construnario.com/bc3/10900/Captura de pantalla 2021-11-03 102116.jpg | https://www.construnario.com/bc3/10900/CMP6485_files_PM0106_Serie_IRIS-IRIS-MEGA_MECANISMOS.pdf https://www.construnario.com/bc3/10900/CMP6485_files_AENOR_marcos_IRIS-IRIS_PLUS.pdf
BJC18039_2AZ | 18039-2AZ | 8421870661382 | Señalizador luminoso LED azul | Señalizador luminoso LED azul BJC, con referencia 18039-2AZ de la familia Iris |  | 1 | u | 9.51 | https://www.construnario.com/bc3/10900/18039_2.jpg
MTC_AIA010B |  |  | Tubo curvable de PVC, corrugado, negro, diámetro'=20 mm | Tubo curvable de PVC, corrugado, de color negro, de 20 mm de diámetro nominal, para canalización empotrada en obra de fábrica (paredes y techos). Resistencia a la compresión 320 N, resistencia al impacto 1 julio, temperatura de trabajo -5°C hasta 60°C, con grado de protección IP 545 según UNE 20324, no propagador de la llama. Según UNE-EN 61386-1 y UNE-EN 61386-22. |  | 0 | m | 0.15
MTC_TTC020A |  |  | Conductor rígido unipolar de cobre, aislado, 750 V y 2,5 mm² de sección, para red equipotencial |  |  | 0 | m | 0.12
BJC2373_I | 2373-I | 8421870650607 | Caja universal cuadrada, referencia 2373-I de BJC. 60 mm | Caja universal cuadrada Material termoplástico de BJC, con referencia 2373-I |  | 1 | u | 0.31 | https://www.construnario.com/bc3/10900/2373-I.jpg https://www.construnario.com/bc3/10900/CMP6485_1_P_2373_I.jpg | https://www.construnario.com/bc3/10900/CMP6485_files_PM0017_CAJAS_PARA_ACCESORIOS_ELECTRICOS.pdf
MTC_PMATAUX |  |  | Pequeño material |  |  | 0 | % | 3
MOC_002 |  |  | Oficial 1ª electricista |  |  | 0 | h | 22
MOC_100 |  |  | Ayudante electricista |  |  | 0 | h | 20.3
PBJC_11021414 |  |  | Interruptor doble persianas blanco, serie Iris Plus | Interruptor doble persianas blanco de la serie BJC Iris Plus. - Formado por las refs. 18569, 18765,18011. - Tubo PVC corrugado de M 20/gp5. - Conductor rígido de 1,5 mm2 de Cu. - Aislamiento VV 750 V. - Incluyendo caja de registro, cajas de mecanismo universal con tornillos, totalmente montado e instalado. |  | 0 | u | 36.34 |  |  | https://www.construnario.com/diccionario/ficha_producto.aspx?id=13103036
BJC18569 | 18569 | 8421870050261 | Interruptor doble persianas | Interruptor doble persianas BJC, con referencia 18569 de la familia Iris |  | 1 | u | 23.66 | https://www.construnario.com/bc3/10900/18569.png | https://www.construnario.com/bc3/10900/CMP6485_files_Interruptores-información_cargas_SBL.pdf
BJC18765 | 18765 | 8421870057215 | Tecla pulsador - interruptor persianas blanco | Tecla pulsador - interruptor persianas blanco BJC, con referencia 18765 de la familia Iris |  | 1 | u | 6.57 | https://www.construnario.com/bc3/10900/18765.jpg | https://www.construnario.com/bc3/10900/CMP6485_files_AENOR_teclas_IRIS-MEGA.pdf
BJC18011 | 18011 | 8421870920106 | Marco simple, blanco serie Iris Plus |  |  | 1 | u | 4.74 | https://www.construnario.com/bc3/10900/Captura de pantalla 2021-11-03 102116.jpg | https://www.construnario.com/bc3/10900/CMP6485_files_PM0106_Serie_IRIS-IRIS-MEGA_MECANISMOS.pdf https://www.construnario.com/bc3/10900/CMP6485_files_AENOR_marcos_IRIS-IRIS_PLUS.pdf
MTC_AIA010B |  |  | Tubo curvable de PVC, corrugado, negro, diámetro'=20 mm | Tubo curvable de PVC, corrugado, de color negro, de 20 mm de diámetro nominal, para canalización empotrada en obra de fábrica (paredes y techos). Resistencia a la compresión 320 N, resistencia al impacto 1 julio, temperatura de trabajo -5°C hasta 60°C, con grado de protección IP 545 según UNE 20324, no propagador de la llama. Según UNE-EN 61386-1 y UNE-EN 61386-22. |  | 0 | m | 0.15
MTC_TTC020A |  |  | Conductor rígido unipolar de cobre, aislado, 750 V y 2,5 mm² de sección, para red equipotencial |  |  | 0 | m | 0.12
BJC2373_I | 2373-I | 8421870650607 | Caja universal cuadrada, referencia 2373-I de BJC. 60 mm | Caja universal cuadrada Material termoplástico de BJC, con referencia 2373-I |  | 1 | u | 0.31 | https://www.construnario.com/bc3/10900/2373-I.jpg https://www.construnario.com/bc3/10900/CMP6485_1_P_2373_I.jpg | https://www.construnario.com/bc3/10900/CMP6485_files_PM0017_CAJAS_PARA_ACCESORIOS_ELECTRICOS.pdf
MTC_PMATAUX |  |  | Pequeño material |  |  | 0 | % | 3
MOC_002 |  |  | Oficial 1ª electricista |  |  | 0 | h | 22
MOC_100 |  |  | Ayudante electricista |  |  | 0 | h | 20.3
PBJC_11021415 |  |  | Pulsador timbre blanco, serie Iris Plus | Punto pulsador timbre realizado con pulsador timbre blanco de la serie BJC Iris Plus. - Formado por las refs. 18516, 18716, 18011. - Tubo PVC corrugado de M 20/gp5. - Conductor rígido de 1,5 mm2 de Cu. - Aislamiento VV 750 V. - Incluyendo caja de registro, caja de mecanismo universal con tornillos, totalmente montado e instalado. |  | 0 | u | 16.33 |  |  | https://www.construnario.com/diccionario/ficha_producto.aspx?id=13103037
BJC18516 | 18516 | 8421870050117 | Pulsador, referencia 18516 de BJC | Pulsador BJC, con referencia 18516 de la familia Iris |  | 1 | u | 6.65 | https://www.construnario.com/bc3/10900/18516.png
BJC18716 | 18716 | 8421870054269 | Tecla pulsador timbre blanco | Tecla pulsador timbre blanco BJC, con referencia 18716 de la familia Iris |  | 1 | u | 4.15 | https://www.construnario.com/bc3/10900/18716.jpg | https://www.construnario.com/bc3/10900/CMP6485_files_AENOR_teclas_IRIS-MEGA.pdf
BJC18011 | 18011 | 8421870920106 | Marco simple, blanco serie Iris Plus |  |  | 1 | u | 4.74 | https://www.construnario.com/bc3/10900/Captura de pantalla 2021-11-03 102116.jpg | https://www.construnario.com/bc3/10900/CMP6485_files_PM0106_Serie_IRIS-IRIS-MEGA_MECANISMOS.pdf https://www.construnario.com/bc3/10900/CMP6485_files_AENOR_marcos_IRIS-IRIS_PLUS.pdf
MTC_AIA010B |  |  | Tubo curvable de PVC, corrugado, negro, diámetro'=20 mm | Tubo curvable de PVC, corrugado, de color negro, de 20 mm de diámetro nominal, para canalización empotrada en obra de fábrica (paredes y techos). Resistencia a la compresión 320 N, resistencia al impacto 1 julio, temperatura de trabajo -5°C hasta 60°C, con grado de protección IP 545 según UNE 20324, no propagador de la llama. Según UNE-EN 61386-1 y UNE-EN 61386-22. |  | 0 | m | 0.15
MTC_TTC020A |  |  | Conductor rígido unipolar de cobre, aislado, 750 V y 2,5 mm² de sección, para red equipotencial |  |  | 0 | m | 0.12
BJC2373_I | 2373-I | 8421870650607 | Caja universal cuadrada, referencia 2373-I de BJC. 60 mm | Caja universal cuadrada Material termoplástico de BJC, con referencia 2373-I |  | 1 | u | 0.31 | https://www.construnario.com/bc3/10900/2373-I.jpg https://www.construnario.com/bc3/10900/CMP6485_1_P_2373_I.jpg | https://www.construnario.com/bc3/10900/CMP6485_files_PM0017_CAJAS_PARA_ACCESORIOS_ELECTRICOS.pdf
MTC_PMATAUX |  |  | Pequeño material |  |  | 0 | % | 3
MOC_002 |  |  | Oficial 1ª electricista |  |  | 0 | h | 22
MOC_100 |  |  | Ayudante electricista |  |  | 0 | h | 20.3
PBJC_11021416 |  |  | Pulsador timbre con visor blanco, serie Iris Plus | Punto pulsador timbre realizado con pulsador timbre con visor blanco de la serie BJC Iris Plus. - Formado por las refs. 18516, 18716-L, 18011, 18039-2AZ. - Tubo PVC corrugado de M 20/gp5. - Conductor rígido de 1,5 mm2 de Cu. - Aislamiento VV 750 V. - Incluyendo caja de registro, caja de mecanismo universal con tornillos, totalmente montado e instalado. |  | 0 | u | 26.66 |  |  | https://www.construnario.com/diccionario/ficha_producto.aspx?id=13103038
BJC18516 | 18516 | 8421870050117 | Pulsador, referencia 18516 de BJC | Pulsador BJC, con referencia 18516 de la familia Iris |  | 1 | u | 6.65 | https://www.construnario.com/bc3/10900/18516.png
BJC18716_L | 18716-L | 8421870054276 | Tecla pulsador timbre con visor blanco | Tecla pulsador timbre con visor blanco BJC, con referencia 18716-L de la familia Iris |  | 1 | u | 4.67 | https://www.construnario.com/bc3/10900/18716_L.jpg | https://www.construnario.com/bc3/10900/CMP6485_files_AENOR_teclas_IRIS-MEGA.pdf
BJC18011 | 18011 | 8421870920106 | Marco simple, blanco serie Iris Plus |  |  | 1 | u | 4.74 | https://www.construnario.com/bc3/10900/Captura de pantalla 2021-11-03 102116.jpg | https://www.construnario.com/bc3/10900/CMP6485_files_PM0106_Serie_IRIS-IRIS-MEGA_MECANISMOS.pdf https://www.construnario.com/bc3/10900/CMP6485_files_AENOR_marcos_IRIS-IRIS_PLUS.pdf
BJC18039_2AZ | 18039-2AZ | 8421870661382 | Señalizador luminoso LED azul | Señalizador luminoso LED azul BJC, con referencia 18039-2AZ de la familia Iris |  | 1 | u | 9.51 | https://www.construnario.com/bc3/10900/18039_2.jpg
MTC_AIA010B |  |  | Tubo curvable de PVC, corrugado, negro, diámetro'=20 mm | Tubo curvable de PVC, corrugado, de color negro, de 20 mm de diámetro nominal, para canalización empotrada en obra de fábrica (paredes y techos). Resistencia a la compresión 320 N, resistencia al impacto 1 julio, temperatura de trabajo -5°C hasta 60°C, con grado de protección IP 545 según UNE 20324, no propagador de la llama. Según UNE-EN 61386-1 y UNE-EN 61386-22. |  | 0 | m | 0.15
MTC_TTC020A |  |  | Conductor rígido unipolar de cobre, aislado, 750 V y 2,5 mm² de sección, para red equipotencial |  |  | 0 | m | 0.12
BJC2373_I | 2373-I | 8421870650607 | Caja universal cuadrada, referencia 2373-I de BJC. 60 mm | Caja universal cuadrada Material termoplástico de BJC, con referencia 2373-I |  | 1 | u | 0.31 | https://www.construnario.com/bc3/10900/2373-I.jpg https://www.construnario.com/bc3/10900/CMP6485_1_P_2373_I.jpg | https://www.construnario.com/bc3/10900/CMP6485_files_PM0017_CAJAS_PARA_ACCESORIOS_ELECTRICOS.pdf
MTC_PMATAUX |  |  | Pequeño material |  |  | 0 | % | 3
MOC_002 |  |  | Oficial 1ª electricista |  |  | 0 | h | 22
MOC_100 |  |  | Ayudante electricista |  |  | 0 | h | 20.3
PBJC_11021417 |  |  | Pulsador luz blanco, serie Iris Plus | Punto pulsador luz realizado con pulsador luz blanco de la serie BJC Iris Plus. - Formado por las refs. 18516, 18717, 18011. - Tubo PVC corrugado de M 20/gp5. - Conductor rígido de 1,5 mm2 de Cu. - Aislamiento VV 750 V. - Incluyendo caja de registro, caja de mecanismo universal con tornillos, totalmente montado e instalado. |  | 0 | u | 16.33 |  |  | https://www.construnario.com/diccionario/ficha_producto.aspx?id=13103039
BJC18516 | 18516 | 8421870050117 | Pulsador, referencia 18516 de BJC | Pulsador BJC, con referencia 18516 de la familia Iris |  | 1 | u | 6.65 | https://www.construnario.com/bc3/10900/18516.png
BJC18717 | 18717 | 8421870054542 | Tecla pulsador luz blanco | Tecla pulsador luz blanco BJC, con referencia 18717 de la familia Iris |  | 1 | u | 4.15 | https://www.construnario.com/bc3/10900/18717.jpg | https://www.construnario.com/bc3/10900/CMP6485_files_AENOR_teclas_IRIS-MEGA.pdf
BJC18011 | 18011 | 8421870920106 | Marco simple, blanco serie Iris Plus |  |  | 1 | u | 4.74 | https://www.construnario.com/bc3/10900/Captura de pantalla 2021-11-03 102116.jpg | https://www.construnario.com/bc3/10900/CMP6485_files_PM0106_Serie_IRIS-IRIS-MEGA_MECANISMOS.pdf https://www.construnario.com/bc3/10900/CMP6485_files_AENOR_marcos_IRIS-IRIS_PLUS.pdf
MTC_AIA010B |  |  | Tubo curvable de PVC, corrugado, negro, diámetro'=20 mm | Tubo curvable de PVC, corrugado, de color negro, de 20 mm de diámetro nominal, para canalización empotrada en obra de fábrica (paredes y techos). Resistencia a la compresión 320 N, resistencia al impacto 1 julio, temperatura de trabajo -5°C hasta 60°C, con grado de protección IP 545 según UNE 20324, no propagador de la llama. Según UNE-EN 61386-1 y UNE-EN 61386-22. |  | 0 | m | 0.15
MTC_TTC020A |  |  | Conductor rígido unipolar de cobre, aislado, 750 V y 2,5 mm² de sección, para red equipotencial |  |  | 0 | m | 0.12
BJC2373_I | 2373-I | 8421870650607 | Caja universal cuadrada, referencia 2373-I de BJC. 60 mm | Caja universal cuadrada Material termoplástico de BJC, con referencia 2373-I |  | 1 | u | 0.31 | https://www.construnario.com/bc3/10900/2373-I.jpg https://www.construnario.com/bc3/10900/CMP6485_1_P_2373_I.jpg | https://www.construnario.com/bc3/10900/CMP6485_files_PM0017_CAJAS_PARA_ACCESORIOS_ELECTRICOS.pdf
MTC_PMATAUX |  |  | Pequeño material |  |  | 0 | % | 3
MOC_002 |  |  | Oficial 1ª electricista |  |  | 0 | h | 22
MOC_100 |  |  | Ayudante electricista |  |  | 0 | h | 20.3
PBJC_11021418 |  |  | Pulsador luz con visor blanco, serie Iris Plus | Punto pulsador luz con visor realizado con pulsador luz con visor blanco de la serie BJC Iris Plus. - Formado por las refs. 18516, 18717-L, 18011, 18039-2AZ. - Tubo PVC corrugado de M 20/gp5. - Conductor rígido de 1,5 mm2 de Cu. - Aislamiento VV 750 V. - Incluyendo caja de registro, caja de mecanismo universal con tornillos, totalmente montado e instalado. |  | 0 | u | 26.69 |  |  | https://www.construnario.com/diccionario/ficha_producto.aspx?id=13103040
BJC18516 | 18516 | 8421870050117 | Pulsador, referencia 18516 de BJC | Pulsador BJC, con referencia 18516 de la familia Iris |  | 1 | u | 6.65 | https://www.construnario.com/bc3/10900/18516.png
BJC18717_L | 18717-L | 8421870054559 | Tecla pulsador luz con visor blanco | Tecla pulsador luz con visor blanco BJC, con referencia 18717-L de la familia Iris |  | 1 | u | 4.7 | https://www.construnario.com/bc3/10900/18717_L.jpg | https://www.construnario.com/bc3/10900/CMP6485_files_AENOR_teclas_IRIS-MEGA.pdf
BJC18011 | 18011 | 8421870920106 | Marco simple, blanco serie Iris Plus |  |  | 1 | u | 4.74 | https://www.construnario.com/bc3/10900/Captura de pantalla 2021-11-03 102116.jpg | https://www.construnario.com/bc3/10900/CMP6485_files_PM0106_Serie_IRIS-IRIS-MEGA_MECANISMOS.pdf https://www.construnario.com/bc3/10900/CMP6485_files_AENOR_marcos_IRIS-IRIS_PLUS.pdf
BJC18039_2AZ | 18039-2AZ | 8421870661382 | Señalizador luminoso LED azul | Señalizador luminoso LED azul BJC, con referencia 18039-2AZ de la familia Iris |  | 1 | u | 9.51 | https://www.construnario.com/bc3/10900/18039_2.jpg
MTC_AIA010B |  |  | Tubo curvable de PVC, corrugado, negro, diámetro'=20 mm | Tubo curvable de PVC, corrugado, de color negro, de 20 mm de diámetro nominal, para canalización empotrada en obra de fábrica (paredes y techos). Resistencia a la compresión 320 N, resistencia al impacto 1 julio, temperatura de trabajo -5°C hasta 60°C, con grado de protección IP 545 según UNE 20324, no propagador de la llama. Según UNE-EN 61386-1 y UNE-EN 61386-22. |  | 0 | m | 0.15
MTC_TTC020A |  |  | Conductor rígido unipolar de cobre, aislado, 750 V y 2,5 mm² de sección, para red equipotencial |  |  | 0 | m | 0.12
BJC2373_I | 2373-I | 8421870650607 | Caja universal cuadrada, referencia 2373-I de BJC. 60 mm | Caja universal cuadrada Material termoplástico de BJC, con referencia 2373-I |  | 1 | u | 0.31 | https://www.construnario.com/bc3/10900/2373-I.jpg https://www.construnario.com/bc3/10900/CMP6485_1_P_2373_I.jpg | https://www.construnario.com/bc3/10900/CMP6485_files_PM0017_CAJAS_PARA_ACCESORIOS_ELECTRICOS.pdf
MTC_PMATAUX |  |  | Pequeño material |  |  | 0 | % | 3
MOC_002 |  |  | Oficial 1ª electricista |  |  | 0 | h | 22
MOC_100 |  |  | Ayudante electricista |  |  | 0 | h | 20.3
PBJC_11021419 |  |  | Pulsador doble persianas con enclav. eléc. blanco, serie Iris Plus | Grupo 2 pulsadores para persianas realizado con pulsador doble persianas con enclav. eléc. blanco de la serie BJC Iris Plus. - Formado por las refs. 18565, 18765, 18011. - Tubo PVC corrugado de M 20/gp5. - Conductor rígido de 1,5 mm2 de Cu. - Aislamiento VV 750 V. - Incluyendo caja de registro, cajas de mecanismo universal con tornillos, totalmente montado e instalado. |  | 0 | u | 35.62 |  |  | https://www.construnario.com/diccionario/ficha_producto.aspx?id=13103041
BJC18565 | 18565 | 8421870050230 | Pulsador doble persianas con enclav. eléc. | Pulsador doble persianas con enclavamiento eléctrico BJC, con referencia 18565 Enclavamiento eléctrico y mecánico 10 A 250 V~ Envase 10 |  | 1 | u | 22.96 | https://www.construnario.com/bc3/10900/18565.png
BJC18765 | 18765 | 8421870057215 | Tecla pulsador - interruptor persianas blanco | Tecla pulsador - interruptor persianas blanco BJC, con referencia 18765 de la familia Iris |  | 1 | u | 6.57 | https://www.construnario.com/bc3/10900/18765.jpg | https://www.construnario.com/bc3/10900/CMP6485_files_AENOR_teclas_IRIS-MEGA.pdf
BJC18011 | 18011 | 8421870920106 | Marco simple, blanco serie Iris Plus |  |  | 1 | u | 4.74 | https://www.construnario.com/bc3/10900/Captura de pantalla 2021-11-03 102116.jpg | https://www.construnario.com/bc3/10900/CMP6485_files_PM0106_Serie_IRIS-IRIS-MEGA_MECANISMOS.pdf https://www.construnario.com/bc3/10900/CMP6485_files_AENOR_marcos_IRIS-IRIS_PLUS.pdf
MTC_AIA010B |  |  | Tubo curvable de PVC, corrugado, negro, diámetro'=20 mm | Tubo curvable de PVC, corrugado, de color negro, de 20 mm de diámetro nominal, para canalización empotrada en obra de fábrica (paredes y techos). Resistencia a la compresión 320 N, resistencia al impacto 1 julio, temperatura de trabajo -5°C hasta 60°C, con grado de protección IP 545 según UNE 20324, no propagador de la llama. Según UNE-EN 61386-1 y UNE-EN 61386-22. |  | 0 | m | 0.15
MTC_TTC020A |  |  | Conductor rígido unipolar de cobre, aislado, 750 V y 2,5 mm² de sección, para red equipotencial |  |  | 0 | m | 0.12
BJC2373_I | 2373-I | 8421870650607 | Caja universal cuadrada, referencia 2373-I de BJC. 60 mm | Caja universal cuadrada Material termoplástico de BJC, con referencia 2373-I |  | 1 | u | 0.31 | https://www.construnario.com/bc3/10900/2373-I.jpg https://www.construnario.com/bc3/10900/CMP6485_1_P_2373_I.jpg | https://www.construnario.com/bc3/10900/CMP6485_files_PM0017_CAJAS_PARA_ACCESORIOS_ELECTRICOS.pdf
MTC_PMATAUX |  |  | Pequeño material |  |  | 0 | % | 3
MOC_002 |  |  | Oficial 1ª electricista |  |  | 0 | h | 22
MOC_100 |  |  | Ayudante electricista |  |  | 0 | h | 20.3
PBJC_11021420 |  |  | Regulador conmutador para LED 230Vac blanco, serie Iris Plus | Punto de regulación luminosa realizado con regulador conmutador para LED 230Vac blanco de la serie BJC Iris Plus. - Formado por las refs. 21549-X, 18749, 18011. - Tubo PVC corrugado de M 20/gp5. - Conductor rígido de 1,5 mm2 de Cu. - Aislamiento VV 750 V. - Incluyendo caja de registro, totalmente montado e instalado. |  | 0 | u | 104.73 |  |  | https://www.construnario.com/diccionario/ficha_producto.aspx?id=13103042
BJC21549_X | 21549-X | 8421870672517 | Regulador conmutador dimmer para lámparas led 230 Vac | Regulador conmutador dimmer para lámparas led 230 Vac de BJC, con referencia 21549-X Lámparas LED 6-60 W. Incandescencia, halógenos directos (R) 6-120 W halógenos 12 V con transformador ferromagnético (L) 25-100 VA. Conmutación por pulsación. Fijación por garras o tornillos. Fusible T 1,6 H. 250V~ Disponible un listado de lámparas LED de compatibilidad testeada en: www.bjc.es/documentacion Envase 1 unidad. |  | 1 | u | 85.92 | https://www.construnario.com/bc3/10900/21549-X.jpg | https://www.construnario.com/bc3/10900/CMP6485_files_PM0169_REGULADORES.pdf
BJC18749 | 18749 | 8421870662969 | Tapa con botón regulador blanco | Tapa con botón regulador blanco BJC, con referencia 18749 de la familia Iris |  | 1 | u | 11.02 | https://www.construnario.com/bc3/10900/18749.jpg https://www.construnario.com/bc3/10900/CMP6485_1_18749.jpg
BJC18011 | 18011 | 8421870920106 | Marco simple, blanco serie Iris Plus |  |  | 1 | u | 4.74 | https://www.construnario.com/bc3/10900/Captura de pantalla 2021-11-03 102116.jpg | https://www.construnario.com/bc3/10900/CMP6485_files_PM0106_Serie_IRIS-IRIS-MEGA_MECANISMOS.pdf https://www.construnario.com/bc3/10900/CMP6485_files_AENOR_marcos_IRIS-IRIS_PLUS.pdf
MTC_AIA010B |  |  | Tubo curvable de PVC, corrugado, negro, diámetro'=20 mm | Tubo curvable de PVC, corrugado, de color negro, de 20 mm de diámetro nominal, para canalización empotrada en obra de fábrica (paredes y techos). Resistencia a la compresión 320 N, resistencia al impacto 1 julio, temperatura de trabajo -5°C hasta 60°C, con grado de protección IP 545 según UNE 20324, no propagador de la llama. Según UNE-EN 61386-1 y UNE-EN 61386-22. |  | 0 | m | 0.15
MTC_TTC020A |  |  | Conductor rígido unipolar de cobre, aislado, 750 V y 2,5 mm² de sección, para red equipotencial |  |  | 0 | m | 0.12
MTC_cme0527 |  |  | Caja mecanismo empotrar enlazable |  |  | 1 |  | 0 | https://www.construnario.com/bc3/10900/2373-I.jpg
MTC_PMATAUX |  |  | Pequeño material |  |  | 0 | % | 3
MOC_002 |  |  | Oficial 1ª electricista |  |  | 0 | h | 22
MOC_100 |  |  | Ayudante electricista |  |  | 0 | h | 20.3
PBJC_11021421 |  |  | Toma R/TV-SAT blanco, serie Iris Plus | Toma para R/TV-SAT realizada con toma R/TV-SAT blanco de la serie BJC Iris Plus. - Formada por las refs. 2924, 18320, 18011. - Tubo PVC corrugado de M 20/gp5. - Incluyendo caja de registro, caja universal con tornillos, totalmente montado e instalado. |  | 0 | u | 31.92 |  |  | https://www.construnario.com/diccionario/ficha_producto.aspx?id=13103043
BJC2924 | 2924 | 8421870078135 | Toma R/TV-SAT (derivación), referencia 2924 de BJC | Toma R/TV-SAT (derivación) BJC, con referencia 2924 |  | 1 | u | 20.38 | https://www.construnario.com/bc3/10900/2924.png
BJC18320 | 18320 | 8421870047285 | Tapa toma R/TV-SAT blanco | Tapa toma R/TV-SAT blanco BJC, con referencia 18320 de la familia Iris |  | 1 | u | 5.87 | https://www.construnario.com/bc3/10900/18320.jpg
BJC18011 | 18011 | 8421870920106 | Marco simple, blanco serie Iris Plus |  |  | 1 | u | 4.74 | https://www.construnario.com/bc3/10900/Captura de pantalla 2021-11-03 102116.jpg | https://www.construnario.com/bc3/10900/CMP6485_files_PM0106_Serie_IRIS-IRIS-MEGA_MECANISMOS.pdf https://www.construnario.com/bc3/10900/CMP6485_files_AENOR_marcos_IRIS-IRIS_PLUS.pdf
MTC_AIA010B |  |  | Tubo curvable de PVC, corrugado, negro, diámetro'=20 mm | Tubo curvable de PVC, corrugado, de color negro, de 20 mm de diámetro nominal, para canalización empotrada en obra de fábrica (paredes y techos). Resistencia a la compresión 320 N, resistencia al impacto 1 julio, temperatura de trabajo -5°C hasta 60°C, con grado de protección IP 545 según UNE 20324, no propagador de la llama. Según UNE-EN 61386-1 y UNE-EN 61386-22. |  | 0 | m | 0.15
MTC_cme0527 |  |  | Caja mecanismo empotrar enlazable |  |  | 1 |  | 0 | https://www.construnario.com/bc3/10900/2373-I.jpg
MTC_PMATAUX |  |  | Pequeño material |  |  | 0 | % | 3
MOC_002 |  |  | Oficial 1ª electricista |  |  | 0 | h | 22
MOC_100 |  |  | Ayudante electricista |  |  | 0 | h | 20.3
PBJC_11021422 |  |  | Interruptor - conmutador tarjetero 1 microrruptor blanco, serie Iris Plus | Punto conmutado tarjetero realizado con interruptor - conmutador tarjetero 1 microrruptor blanco de la serie BJC Iris Plus. - Formado por las refs. 18068, 18011. - Tubo PVC corrugado de M 20/gp5. - Conductor rígido de 1,5 mm2 de Cu. - Aislamiento VV 750 V. - Incluyendo caja de registro, caja de mecanismo de modulo estrecho con tornillos, totalmente montado e instalado. |  | 0 | u | 50.13 |  |  | https://www.construnario.com/diccionario/ficha_producto.aspx?id=13103044
BJC18068 | 18068 | 8421870050797 | Interruptor - conmutador tarjetero 1 microrruptor blanco | Interruptor - conmutador tarjetero 1 microrruptor blanco BJC, con referencia 18068 de la familia Iris |  | 1 | u | 43.93 | https://www.construnario.com/bc3/10900/18068.jpg https://www.construnario.com/bc3/10900/CMP6485_1_18068.jpg
BJC18011 | 18011 | 8421870920106 | Marco simple, blanco serie Iris Plus |  |  | 1 | u | 4.74 | https://www.construnario.com/bc3/10900/Captura de pantalla 2021-11-03 102116.jpg | https://www.construnario.com/bc3/10900/CMP6485_files_PM0106_Serie_IRIS-IRIS-MEGA_MECANISMOS.pdf https://www.construnario.com/bc3/10900/CMP6485_files_AENOR_marcos_IRIS-IRIS_PLUS.pdf
MTC_AIA010B |  |  | Tubo curvable de PVC, corrugado, negro, diámetro'=20 mm | Tubo curvable de PVC, corrugado, de color negro, de 20 mm de diámetro nominal, para canalización empotrada en obra de fábrica (paredes y techos). Resistencia a la compresión 320 N, resistencia al impacto 1 julio, temperatura de trabajo -5°C hasta 60°C, con grado de protección IP 545 según UNE 20324, no propagador de la llama. Según UNE-EN 61386-1 y UNE-EN 61386-22. |  | 0 | m | 0.15
MTC_TTC020A |  |  | Conductor rígido unipolar de cobre, aislado, 750 V y 2,5 mm² de sección, para red equipotencial |  |  | 0 | m | 0.12
MTC_cme0527 |  |  | Caja mecanismo empotrar enlazable |  |  | 1 |  | 0 | https://www.construnario.com/bc3/10900/2373-I.jpg
MTC_PMATAUX |  |  | Pequeño material |  |  | 0 | % | 3
MOC_002 |  |  | Oficial 1ª electricista |  |  | 0 | h | 22
MOC_100 |  |  | Ayudante electricista |  |  | 0 | h | 20.3
PBJC_11021423 |  |  | Zumbador regulable blanco, serie Iris Plus | Zumbador regulable realizado con zumbador regulable blanco de la serie BJC Iris Plus. - Formado por las refs. 18536-B, 18730, 18011. - Tubo PVC corrugado de M 20/gp5. - Conductor rígido de 1,5 mm2 de Cu. - Aislamiento VV 750 V. - Incluyendo caja de registro, caja de mecanismo universal con tornillos, totalmente montado e instalado. |  | 0 | u | 35.25 |  |  | https://www.construnario.com/diccionario/ficha_producto.aspx?id=13103045
BJC18536_B | 18536-B | 8421870632757 | Zumbador 230V con regulación de tono | Zumbador 230V con regulación de tono BJC, con referencia 18536-B de la familia Iris |  | 1 | u | 24.8 | https://www.construnario.com/bc3/10900/18536_B.jpg | https://www.construnario.com/bc3/10900/CMP6485_files_PM0085_TIMBRES_Y_ZUMBADORES.pdf
BJC18730 | 18730 | 8421870056096 | Tapa blanco | Tapa blanco BJC, con referencia 18730 de la familia Iris |  | 1 | u | 4.68 | https://www.construnario.com/bc3/10900/18730.jpg https://www.construnario.com/bc3/10900/CMP6485_1_18730-iris-tapa_detector_de_inundacion-blanco-100-2000px.png https://www.construnario.com/bc3/10900/CMP6485_1_18730-iris-tapa_detector_de_movimiento_esferico-blanco-100-2000px.png
BJC18011 | 18011 | 8421870920106 | Marco simple, blanco serie Iris Plus |  |  | 1 | u | 4.74 | https://www.construnario.com/bc3/10900/Captura de pantalla 2021-11-03 102116.jpg | https://www.construnario.com/bc3/10900/CMP6485_files_PM0106_Serie_IRIS-IRIS-MEGA_MECANISMOS.pdf https://www.construnario.com/bc3/10900/CMP6485_files_AENOR_marcos_IRIS-IRIS_PLUS.pdf
MTC_AIA010B |  |  | Tubo curvable de PVC, corrugado, negro, diámetro'=20 mm | Tubo curvable de PVC, corrugado, de color negro, de 20 mm de diámetro nominal, para canalización empotrada en obra de fábrica (paredes y techos). Resistencia a la compresión 320 N, resistencia al impacto 1 julio, temperatura de trabajo -5°C hasta 60°C, con grado de protección IP 545 según UNE 20324, no propagador de la llama. Según UNE-EN 61386-1 y UNE-EN 61386-22. |  | 0 | m | 0.15
MTC_TTC020A |  |  | Conductor rígido unipolar de cobre, aislado, 750 V y 2,5 mm² de sección, para red equipotencial |  |  | 0 | m | 0.12
MTC_cme0527 |  |  | Caja mecanismo empotrar enlazable |  |  | 1 |  | 0 | https://www.construnario.com/bc3/10900/2373-I.jpg
MTC_PMATAUX |  |  | Pequeño material |  |  | 0 | % | 3
MOC_002 |  |  | Oficial 1ª electricista |  |  | 0 | h | 22
MOC_100 |  |  | Ayudante electricista |  |  | 0 | h | 20.3
PBJC_11021424 |  |  | Piloto blanco, serie Iris Plus | Piloto realizado con piloto blanco de la serie BJC Iris Plus. - Formado por las refs. 18530, 18730, 18011, 18630-R. - Tubo PVC corrugado de M 20/gp5. - Conductor rígido de 1,5 mm2 de Cu. - Aislamiento VV 750 V. - Incluyendo caja de registro, caja de mecanismo universal con tornillos, totalmente montado e instalado. |  | 0 | u | 34.25 |  |  | https://www.construnario.com/diccionario/ficha_producto.aspx?id=13103046
BJC18530 | 18530 | 8421870050155 | Piloto, referencia 18530 de BJC | Piloto BJC, con referencia 18530 de la familia Iris |  | 1 | u | 18.05 | https://www.construnario.com/bc3/10900/18530.png
BJC18730 | 18730 | 8421870056096 | Tapa blanco | Tapa blanco BJC, con referencia 18730 de la familia Iris |  | 1 | u | 4.68 | https://www.construnario.com/bc3/10900/18730.jpg https://www.construnario.com/bc3/10900/CMP6485_1_18730-iris-tapa_detector_de_inundacion-blanco-100-2000px.png https://www.construnario.com/bc3/10900/CMP6485_1_18730-iris-tapa_detector_de_movimiento_esferico-blanco-100-2000px.png
BJC18011 | 18011 | 8421870920106 | Marco simple, blanco serie Iris Plus |  |  | 1 | u | 4.74 | https://www.construnario.com/bc3/10900/Captura de pantalla 2021-11-03 102116.jpg | https://www.construnario.com/bc3/10900/CMP6485_files_PM0106_Serie_IRIS-IRIS-MEGA_MECANISMOS.pdf https://www.construnario.com/bc3/10900/CMP6485_files_AENOR_marcos_IRIS-IRIS_PLUS.pdf
BJC18630_R | 18630-R | 8421870059554 | Difusor piloto rojo | Difusor piloto rojo BJC, con referencia 18630-R de la familia Iris |  | 1 | u | 5.78 | https://www.construnario.com/bc3/10900/18630_R.jpg
MTC_AIA010B |  |  | Tubo curvable de PVC, corrugado, negro, diámetro'=20 mm | Tubo curvable de PVC, corrugado, de color negro, de 20 mm de diámetro nominal, para canalización empotrada en obra de fábrica (paredes y techos). Resistencia a la compresión 320 N, resistencia al impacto 1 julio, temperatura de trabajo -5°C hasta 60°C, con grado de protección IP 545 según UNE 20324, no propagador de la llama. Según UNE-EN 61386-1 y UNE-EN 61386-22. |  | 0 | m | 0.15
MTC_TTC020A |  |  | Conductor rígido unipolar de cobre, aislado, 750 V y 2,5 mm² de sección, para red equipotencial |  |  | 0 | m | 0.12
MTC_cme0527 |  |  | Caja mecanismo empotrar enlazable |  |  | 1 |  | 0 | https://www.construnario.com/bc3/10900/2373-I.jpg
MTC_PMATAUX |  |  | Pequeño material |  |  | 0 | % | 3
MOC_002 |  |  | Oficial 1ª electricista |  |  | 0 | h | 22
MOC_100 |  |  | Ayudante electricista |  |  | 0 | h | 20.3
PBJC_11021425 |  |  | Salida de cables blanco, serie Iris Plus | Salida de cables realizada con salida de cables blanco de la serie BJC Iris Plus. - Formada por las refs. 18534, 18734, 18011. - Tubo PVC corrugado de M 20/gp5. - Conductor rígido de 1,5 mm2 de Cu. - Aislamiento VV 750 V. - Incluyendo caja de registro, caja de mecanismo universal con tornillos, totalmente montado e instalado. |  | 0 | u | 18.51 |  |  | https://www.construnario.com/diccionario/ficha_producto.aspx?id=13103047
BJC18534 | 18534 | 8421870050162 | Salida de cables, referencia 18534 de BJC | Salida de cables BJC, con referencia 18534 de la familia Iris |  | 1 | u | 7.76 | https://www.construnario.com/bc3/10900/18534.png | https://www.construnario.com/bc3/10900/CMP6485_files_PM0202_Serie_iris-mega-coral-sol-viva-RJs-ciegas_y_salidas_cable.pdf
BJC18734 | 18734 | 8421870056232 | Tapa salida de cables blanco | Tapa salida de cables blanco BJC, con referencia 18734 de la familia Iris |  | 1 | u | 5.16 | https://www.construnario.com/bc3/10900/18734.jpg
BJC18011 | 18011 | 8421870920106 | Marco simple, blanco serie Iris Plus |  |  | 1 | u | 4.74 | https://www.construnario.com/bc3/10900/Captura de pantalla 2021-11-03 102116.jpg | https://www.construnario.com/bc3/10900/CMP6485_files_PM0106_Serie_IRIS-IRIS-MEGA_MECANISMOS.pdf https://www.construnario.com/bc3/10900/CMP6485_files_AENOR_marcos_IRIS-IRIS_PLUS.pdf
MTC_AIA010B |  |  | Tubo curvable de PVC, corrugado, negro, diámetro'=20 mm | Tubo curvable de PVC, corrugado, de color negro, de 20 mm de diámetro nominal, para canalización empotrada en obra de fábrica (paredes y techos). Resistencia a la compresión 320 N, resistencia al impacto 1 julio, temperatura de trabajo -5°C hasta 60°C, con grado de protección IP 545 según UNE 20324, no propagador de la llama. Según UNE-EN 61386-1 y UNE-EN 61386-22. |  | 0 | m | 0.15
MTC_TTC020A |  |  | Conductor rígido unipolar de cobre, aislado, 750 V y 2,5 mm² de sección, para red equipotencial |  |  | 0 | m | 0.12
BJC2373_I | 2373-I | 8421870650607 | Caja universal cuadrada, referencia 2373-I de BJC. 60 mm | Caja universal cuadrada Material termoplástico de BJC, con referencia 2373-I |  | 1 | u | 0.31 | https://www.construnario.com/bc3/10900/2373-I.jpg https://www.construnario.com/bc3/10900/CMP6485_1_P_2373_I.jpg | https://www.construnario.com/bc3/10900/CMP6485_files_PM0017_CAJAS_PARA_ACCESORIOS_ELECTRICOS.pdf
MTC_PMATAUX |  |  | Pequeño material |  |  | 0 | % | 3
MOC_002 |  |  | Oficial 1ª electricista |  |  | 0 | h | 22
MOC_100 |  |  | Ayudante electricista |  |  | 0 | h | 20.3
PBJC_11021426 |  |  | Tapa ciega blanco, serie Iris Plus | Tapa ciega realizada con tapa ciega blanco de la serie BJC Iris Plus. - Formada por las refs. 18033, 18011. - Tubo PVC corrugado de M 20/gp5. - Conductor rígido de 1,5 mm2 de Cu. - Aislamiento VV 750 V. - Incluyendo caja de registro, caja de mecanismo universal con tornillos, totalmente montado e instalado. |  | 0 | u | 13.3 |  |  | https://www.construnario.com/diccionario/ficha_producto.aspx?id=13103048
BJC18033 | 18033 | 8421870050650 | Tapa ciega blanco | Tapa ciega blanco BJC, con referencia 18033 de la familia Iris |  | 1 | u | 7.86 | https://www.construnario.com/bc3/10900/18033.jpg | https://www.construnario.com/bc3/10900/CMP6485_files_PM0202_Serie_iris-mega-coral-sol-viva-RJs-ciegas_y_salidas_cable.pdf
BJC18011 | 18011 | 8421870920106 | Marco simple, blanco serie Iris Plus |  |  | 1 | u | 4.74 | https://www.construnario.com/bc3/10900/Captura de pantalla 2021-11-03 102116.jpg | https://www.construnario.com/bc3/10900/CMP6485_files_PM0106_Serie_IRIS-IRIS-MEGA_MECANISMOS.pdf https://www.construnario.com/bc3/10900/CMP6485_files_AENOR_marcos_IRIS-IRIS_PLUS.pdf
MTC_AIA010B |  |  | Tubo curvable de PVC, corrugado, negro, diámetro'=20 mm | Tubo curvable de PVC, corrugado, de color negro, de 20 mm de diámetro nominal, para canalización empotrada en obra de fábrica (paredes y techos). Resistencia a la compresión 320 N, resistencia al impacto 1 julio, temperatura de trabajo -5°C hasta 60°C, con grado de protección IP 545 según UNE 20324, no propagador de la llama. Según UNE-EN 61386-1 y UNE-EN 61386-22. |  | 0 | m | 0.15
MTC_TTC020A |  |  | Conductor rígido unipolar de cobre, aislado, 750 V y 2,5 mm² de sección, para red equipotencial |  |  | 0 | m | 0.12
BJC2373_I | 2373-I | 8421870650607 | Caja universal cuadrada, referencia 2373-I de BJC. 60 mm | Caja universal cuadrada Material termoplástico de BJC, con referencia 2373-I |  | 1 | u | 0.31 | https://www.construnario.com/bc3/10900/2373-I.jpg https://www.construnario.com/bc3/10900/CMP6485_1_P_2373_I.jpg | https://www.construnario.com/bc3/10900/CMP6485_files_PM0017_CAJAS_PARA_ACCESORIOS_ELECTRICOS.pdf
MTC_PMATAUX |  |  | Pequeño material |  |  | 0 | % | 3
MOC_002 |  |  | Oficial 1ª electricista |  |  | 0 | h | 22
MOC_100 |  |  | Ayudante electricista |  |  | 0 | h | 20.3
PBJC_11021427 |  |  | Detector movimiento empotrado blanco, serie Iris Plus | Detector movimiento empotrado realizado con detector movimiento empotrado blanco de la serie BJC Iris Plus. - Formado por las refs. 18555, 18730, 18011. - Tubo PVC corrugado de M 20/gp5. - Conductor rígido de 1,5 mm2 de Cu. - Aislamiento VV 750 V. - Incluyendo caja de registro, caja de mecanismo universal con tornillos, totalmente montado e instalado. |  | 0 | u | 228.6 |  |  | https://www.construnario.com/diccionario/ficha_producto.aspx?id=13103049
BJC18555 | 18555 | 8421870059981 | Detector movimiento empotrado, referencia 18555 de BJC | Detector movimiento empotrado BJC, con referencia 18555 de la familia Iris |  | 1 | u | 212.52 | https://www.construnario.com/bc3/10900/18555_.jpg
BJC18730 | 18730 | 8421870056096 | Tapa blanco | Tapa blanco BJC, con referencia 18730 de la familia Iris |  | 1 | u | 4.68 | https://www.construnario.com/bc3/10900/18730.jpg https://www.construnario.com/bc3/10900/CMP6485_1_18730-iris-tapa_detector_de_inundacion-blanco-100-2000px.png https://www.construnario.com/bc3/10900/CMP6485_1_18730-iris-tapa_detector_de_movimiento_esferico-blanco-100-2000px.png
BJC18011 | 18011 | 8421870920106 | Marco simple, blanco serie Iris Plus |  |  | 1 | u | 4.74 | https://www.construnario.com/bc3/10900/Captura de pantalla 2021-11-03 102116.jpg | https://www.construnario.com/bc3/10900/CMP6485_files_PM0106_Serie_IRIS-IRIS-MEGA_MECANISMOS.pdf https://www.construnario.com/bc3/10900/CMP6485_files_AENOR_marcos_IRIS-IRIS_PLUS.pdf
MTC_AIA010B |  |  | Tubo curvable de PVC, corrugado, negro, diámetro'=20 mm | Tubo curvable de PVC, corrugado, de color negro, de 20 mm de diámetro nominal, para canalización empotrada en obra de fábrica (paredes y techos). Resistencia a la compresión 320 N, resistencia al impacto 1 julio, temperatura de trabajo -5°C hasta 60°C, con grado de protección IP 545 según UNE 20324, no propagador de la llama. Según UNE-EN 61386-1 y UNE-EN 61386-22. |  | 0 | m | 0.15
MTC_TTC020A |  |  | Conductor rígido unipolar de cobre, aislado, 750 V y 2,5 mm² de sección, para red equipotencial |  |  | 0 | m | 0.12
MTC_cme0527 |  |  | Caja mecanismo empotrar enlazable |  |  | 1 |  | 0 | https://www.construnario.com/bc3/10900/2373-I.jpg
MTC_PMATAUX |  |  | Pequeño material |  |  | 0 | % | 3
MOC_002 |  |  | Oficial 1ª electricista |  |  | 0 | h | 22
MOC_100 |  |  | Ayudante electricista |  |  | 0 | h | 20.3
PBJC_11021428 |  |  | Detector movimiento empotrado 360º | Detector movimiento empotrado realizado con detector movimiento empotrado 360º. - Formado por la ref. 2391 - Tubo PVC corrugado de M 20/gp5. - Conductor rígido de 1,5 mm2 de Cu. - Aislamiento VV 750 V. |  | 0 | u | 86.86 |  |  | https://www.construnario.com/diccionario/ficha_producto.aspx?id=13103050
BJC2391 | 2391 | 8421870679141 | Detector movimiento empotrado 360º techo blanco, referencia 2391 de BJC. 230VAC 360º | Detector movimiento empotrado 360º techo blanco 230VAC 360º BJC, con referencia 2391 Tensión alimentación: 230Vac 50Hz. Consumo <1W. Capacidad del contacto: 16A cos ?? '=1 Incandes. o halógenas 230V: 3.000W. Halógenas transfo. electrónico.: 3.000W. Halógenas transfo. ferromag: 2.400W. Fluorescencia: 1.300W (130ìF) Fluocompactas: 18x7W, 12x11W, 10x15W, 10x20W, 10x23W. Área de detección: circular 7 m, 360º. Compatible con lámparas LED Necesaria conexión de neutro. Envase 1 |  | 1 | u | 84.33 | https://www.construnario.com/bc3/10900/2391.jpg
MTC_AIA010B |  |  | Tubo curvable de PVC, corrugado, negro, diámetro'=20 mm | Tubo curvable de PVC, corrugado, de color negro, de 20 mm de diámetro nominal, para canalización empotrada en obra de fábrica (paredes y techos). Resistencia a la compresión 320 N, resistencia al impacto 1 julio, temperatura de trabajo -5°C hasta 60°C, con grado de protección IP 545 según UNE 20324, no propagador de la llama. Según UNE-EN 61386-1 y UNE-EN 61386-22. |  | 0 | m | 0.15
MTC_TTC020A |  |  | Conductor rígido unipolar de cobre, aislado, 750 V y 2,5 mm² de sección, para red equipotencial |  |  | 0 | m | 0.12
MTC_PMATAUX |  |  | Pequeño material |  |  | 0 | % | 3
MOC_002 |  |  | Oficial 1ª electricista |  |  | 0 | h | 22
MOC_100 |  |  | Ayudante electricista |  |  | 0 | h | 20.3
PBJC_11021429 |  |  | Detector movimiento de superficie 360º | Detector movimiento realizado con detector movimiento 360º de superficie. - Formado por la ref. 2390. - Tubo PVC corrugado de M 20/gp5. - Conductor rígido de 1,5 mm2 de Cu. - Aislamiento VV 750 V. |  | 0 | u | 90.96 |  |  | https://www.construnario.com/diccionario/ficha_producto.aspx?id=13103051
BJC2390 | 2390 | 8421870678557 | Detector movimiento superficie techo, referencia 2390 de BJC. 230VAC 360º blanco | Detector movimiento superficie techo 230VAC 360º blanco BJC, con referencia 2390 Tensión alimentación: 230Vac 50Hz. Consumo <1W. Capacidad del contacto: 16A cos ?? '=1 Incandes. o halógenas 230V: 3.000W. Halógenas transfo. electrónico.: 3.000W. Halógenas transfo. ferromag: 2.400W. Fluorescencia: 1.300W (130ìF) Fluocompactas: 18x7W, 12x11W, 10x15W, 10x20W, 10x23W. Área de detección: circular 7 m, 360º. Compatible con lámparas LED Necesaria conexión de neutro. Envase 1 |  | 1 | u | 88.31 | https://www.construnario.com/bc3/10900/2390a.jpg
MTC_AIA010B |  |  | Tubo curvable de PVC, corrugado, negro, diámetro'=20 mm | Tubo curvable de PVC, corrugado, de color negro, de 20 mm de diámetro nominal, para canalización empotrada en obra de fábrica (paredes y techos). Resistencia a la compresión 320 N, resistencia al impacto 1 julio, temperatura de trabajo -5°C hasta 60°C, con grado de protección IP 545 según UNE 20324, no propagador de la llama. Según UNE-EN 61386-1 y UNE-EN 61386-22. |  | 0 | m | 0.15
MTC_TTC020A |  |  | Conductor rígido unipolar de cobre, aislado, 750 V y 2,5 mm² de sección, para red equipotencial |  |  | 0 | m | 0.12
MTC_PMATAUX |  |  | Pequeño material |  |  | 0 | % | 3
MOC_002 |  |  | Oficial 1ª electricista |  |  | 0 | h | 22
MOC_100 |  |  | Ayudante electricista |  |  | 0 | h | 20.3
PBJC_11021430 |  |  | Pulsador con regulador universal RLC blanco | Punto pulsador con regulador realizado con pulsador más regulador universal RLC blanco de la serie BJC Iris Plus. - Formado por las refs. 18516, 2385, 18705, 18011. - Tubo PVC corrugado de M 20/gp5. - Conductor rígido de 1,5 mm2 de Cu. - Aislamiento VV 750 V. - Incluyendo caja de registro, caja de mecanismo universal con tornillos, totalmente montado e instalado. |  | 0 | u | 74.54 |  |  | https://www.construnario.com/diccionario/ficha_producto.aspx?id=13103052
BJC18516 | 18516 | 8421870050117 | Pulsador, referencia 18516 de BJC | Pulsador BJC, con referencia 18516 de la familia Iris |  | 1 | u | 6.65 | https://www.construnario.com/bc3/10900/18516.png
BJC2385 | 2385 | 8421870678502 | Dimmer universal, referencia 2385 de BJC | Dimmer universal RLC BJC, con referencia 2385 Tensión de alimentación: 230V~ 50Hz. Consumo 3VA. Válido para: Incandes. y halógenas 230V: 15 - 400W. Halógenas con transformador inductivo: 20 - 250W. Halógenas con transf. electrónico: 15 - 400W. Envase 1 |  | 1 | u | 56.86 | https://www.construnario.com/bc3/10900/2385.jpg
BJC18705 | 18705 | 8421870052814 | Tecla interruptor/conmut./cruzam. blanco | Tecla interruptor/conmut./cruzam. blanco BJC, con referencia 18705 de la familia Iris |  | 1 | u | 3.81 | https://www.construnario.com/bc3/10900/18705.jpg | https://www.construnario.com/bc3/10900/CMP6485_files_AENOR_teclas_IRIS-MEGA.pdf
BJC18011 | 18011 | 8421870920106 | Marco simple, blanco serie Iris Plus |  |  | 1 | u | 4.74 | https://www.construnario.com/bc3/10900/Captura de pantalla 2021-11-03 102116.jpg | https://www.construnario.com/bc3/10900/CMP6485_files_PM0106_Serie_IRIS-IRIS-MEGA_MECANISMOS.pdf https://www.construnario.com/bc3/10900/CMP6485_files_AENOR_marcos_IRIS-IRIS_PLUS.pdf
MTC_AIA010B |  |  | Tubo curvable de PVC, corrugado, negro, diámetro'=20 mm | Tubo curvable de PVC, corrugado, de color negro, de 20 mm de diámetro nominal, para canalización empotrada en obra de fábrica (paredes y techos). Resistencia a la compresión 320 N, resistencia al impacto 1 julio, temperatura de trabajo -5°C hasta 60°C, con grado de protección IP 545 según UNE 20324, no propagador de la llama. Según UNE-EN 61386-1 y UNE-EN 61386-22. |  | 0 | m | 0.15
MTC_TTC020A |  |  | Conductor rígido unipolar de cobre, aislado, 750 V y 2,5 mm² de sección, para red equipotencial |  |  | 0 | m | 0.12
BJC2373_I | 2373-I | 8421870650607 | Caja universal cuadrada, referencia 2373-I de BJC. 60 mm | Caja universal cuadrada Material termoplástico de BJC, con referencia 2373-I |  | 1 | u | 0.31 | https://www.construnario.com/bc3/10900/2373-I.jpg https://www.construnario.com/bc3/10900/CMP6485_1_P_2373_I.jpg | https://www.construnario.com/bc3/10900/CMP6485_files_PM0017_CAJAS_PARA_ACCESORIOS_ELECTRICOS.pdf
MTC_PMATAUX |  |  | Pequeño material |  |  | 0 | % | 3
MOC_002 |  |  | Oficial 1ª electricista |  |  | 0 | h | 22
MOC_100 |  |  | Ayudante electricista |  |  | 0 | h | 20.3
PBJC_11021431 |  |  | Pulsador con regulador LED blanco | Punto pulsador con regulador realizado con pulsador más regulador LED blanco de la serie BJC Iris Plus. - Formado por las refs. 18516, 2386, 18705, 18011. - Tubo PVC corrugado de M 20/gp5. - Conductor rígido de 1,5 mm2 de Cu. - Aislamiento VV 750 V. - Incluyendo caja de registro, caja de mecanismo universal con tornillos, totalmente montado e instalado. |  | 0 | u | 90.67 |  |  | https://www.construnario.com/diccionario/ficha_producto.aspx?id=13103053
BJC18516 | 18516 | 8421870050117 | Pulsador, referencia 18516 de BJC | Pulsador BJC, con referencia 18516 de la familia Iris |  | 1 | u | 6.65 | https://www.construnario.com/bc3/10900/18516.png
BJC2386 | 2386 | 8421870678519 | Regulador LED, referencia 2386 de BJC | Regulador LED BJC, con referencia 2386 Tensión alimentación 230V~ 50/60Hz. Consumo: 2VA. Valido para lámparas LED regulables: a 230V~: 4-100W a 12V~ con transf. electrónico regulable (1 lámpara/transf.): máximo 6 transformadores (50W). Envase 1 |  | 1 | u | 72.52 | https://www.construnario.com/bc3/10900/2386b.jpg
BJC18705 | 18705 | 8421870052814 | Tecla interruptor/conmut./cruzam. blanco | Tecla interruptor/conmut./cruzam. blanco BJC, con referencia 18705 de la familia Iris |  | 1 | u | 3.81 | https://www.construnario.com/bc3/10900/18705.jpg | https://www.construnario.com/bc3/10900/CMP6485_files_AENOR_teclas_IRIS-MEGA.pdf
BJC18011 | 18011 | 8421870920106 | Marco simple, blanco serie Iris Plus |  |  | 1 | u | 4.74 | https://www.construnario.com/bc3/10900/Captura de pantalla 2021-11-03 102116.jpg | https://www.construnario.com/bc3/10900/CMP6485_files_PM0106_Serie_IRIS-IRIS-MEGA_MECANISMOS.pdf https://www.construnario.com/bc3/10900/CMP6485_files_AENOR_marcos_IRIS-IRIS_PLUS.pdf
MTC_AIA010B |  |  | Tubo curvable de PVC, corrugado, negro, diámetro'=20 mm | Tubo curvable de PVC, corrugado, de color negro, de 20 mm de diámetro nominal, para canalización empotrada en obra de fábrica (paredes y techos). Resistencia a la compresión 320 N, resistencia al impacto 1 julio, temperatura de trabajo -5°C hasta 60°C, con grado de protección IP 545 según UNE 20324, no propagador de la llama. Según UNE-EN 61386-1 y UNE-EN 61386-22. |  | 0 | m | 0.15
MTC_TTC020A |  |  | Conductor rígido unipolar de cobre, aislado, 750 V y 2,5 mm² de sección, para red equipotencial |  |  | 0 | m | 0.12
BJC2373_I | 2373-I | 8421870650607 | Caja universal cuadrada, referencia 2373-I de BJC. 60 mm | Caja universal cuadrada Material termoplástico de BJC, con referencia 2373-I |  | 1 | u | 0.31 | https://www.construnario.com/bc3/10900/2373-I.jpg https://www.construnario.com/bc3/10900/CMP6485_1_P_2373_I.jpg | https://www.construnario.com/bc3/10900/CMP6485_files_PM0017_CAJAS_PARA_ACCESORIOS_ELECTRICOS.pdf
MTC_PMATAUX |  |  | Pequeño material |  |  | 0 | % | 3
MOC_002 |  |  | Oficial 1ª electricista |  |  | 0 | h | 22
MOC_100 |  |  | Ayudante electricista |  |  | 0 | h | 20.3
PBJC_11021432 |  |  | Pulsador con regulador para tiras LED monocromo 12-48Vcc blanco | Punto pulsador con regulador realizado con pulsador más regulador para tiras LED monocromo 12-48Vcc blanco de la serie BJC Iris Plus. - Formado por las refs. 18516, 2387, 18705, 18011. - Tubo PVC corrugado de M 20/gp5. - Conductor rígido de 1,5 mm2 de Cu. - Aislamiento VV 750 V. - Incluyendo caja de registro, caja de mecanismo universal con tornillos, totalmente montado e instalado. |  | 0 | u | 92.14 |  |  | https://www.construnario.com/diccionario/ficha_producto.aspx?id=13103054
BJC18516 | 18516 | 8421870050117 | Pulsador, referencia 18516 de BJC | Pulsador BJC, con referencia 18516 de la familia Iris |  | 1 | u | 6.65 | https://www.construnario.com/bc3/10900/18516.png
BJC2387 | 2387 | 8421870678526 | Regulador para tiras LED, referencia 2387 de BJC. Monocromo 12-48 VCC | Regulador para tiras LED monocromo 12-48 VCC BJC, con referencia 2387 Tensión de alimentación 12 - 48V CC. Consumo: <12mA. Carga Máxima 8A. Nivel de regulación mínimo: 1% - 60%. Veloc. de regulación 0% a 100%: 3 - 10 s. Envase 1 |  | 1 | u | 73.95 | https://www.construnario.com/bc3/10900/2387.jpg
BJC18705 | 18705 | 8421870052814 | Tecla interruptor/conmut./cruzam. blanco | Tecla interruptor/conmut./cruzam. blanco BJC, con referencia 18705 de la familia Iris |  | 1 | u | 3.81 | https://www.construnario.com/bc3/10900/18705.jpg | https://www.construnario.com/bc3/10900/CMP6485_files_AENOR_teclas_IRIS-MEGA.pdf
BJC18011 | 18011 | 8421870920106 | Marco simple, blanco serie Iris Plus |  |  | 1 | u | 4.74 | https://www.construnario.com/bc3/10900/Captura de pantalla 2021-11-03 102116.jpg | https://www.construnario.com/bc3/10900/CMP6485_files_PM0106_Serie_IRIS-IRIS-MEGA_MECANISMOS.pdf https://www.construnario.com/bc3/10900/CMP6485_files_AENOR_marcos_IRIS-IRIS_PLUS.pdf
MTC_AIA010B |  |  | Tubo curvable de PVC, corrugado, negro, diámetro'=20 mm | Tubo curvable de PVC, corrugado, de color negro, de 20 mm de diámetro nominal, para canalización empotrada en obra de fábrica (paredes y techos). Resistencia a la compresión 320 N, resistencia al impacto 1 julio, temperatura de trabajo -5°C hasta 60°C, con grado de protección IP 545 según UNE 20324, no propagador de la llama. Según UNE-EN 61386-1 y UNE-EN 61386-22. |  | 0 | m | 0.15
MTC_TTC020A |  |  | Conductor rígido unipolar de cobre, aislado, 750 V y 2,5 mm² de sección, para red equipotencial |  |  | 0 | m | 0.12
BJC2373_I | 2373-I | 8421870650607 | Caja universal cuadrada, referencia 2373-I de BJC. 60 mm | Caja universal cuadrada Material termoplástico de BJC, con referencia 2373-I |  | 1 | u | 0.31 | https://www.construnario.com/bc3/10900/2373-I.jpg https://www.construnario.com/bc3/10900/CMP6485_1_P_2373_I.jpg | https://www.construnario.com/bc3/10900/CMP6485_files_PM0017_CAJAS_PARA_ACCESORIOS_ELECTRICOS.pdf
MTC_PMATAUX |  |  | Pequeño material |  |  | 0 | % | 3
MOC_002 |  |  | Oficial 1ª electricista |  |  | 0 | h | 22
MOC_100 |  |  | Ayudante electricista |  |  | 0 | h | 20.3
PBJC_11021433 |  |  | Pulsador con regulador para lámparas CFL regulables blanco | Punto pulsador con regulador realizado con pulsador más regulador para lámparas CFL regulables blanco de la serie BJC Iris Plus. - Formado por las refs. 18516, 2388, 18705, 18011. - Tubo PVC corrugado de M 20/gp5. - Conductor rígido de 1,5 mm2 de Cu. - Aislamiento VV 750 V. - Incluyendo caja de registro, caja de mecanismo universal con tornillos, totalmente montado e instalado. |  | 0 | u | 92.08 |  |  | https://www.construnario.com/diccionario/ficha_producto.aspx?id=13103055
BJC18516 | 18516 | 8421870050117 | Pulsador, referencia 18516 de BJC | Pulsador BJC, con referencia 18516 de la familia Iris |  | 1 | u | 6.65 | https://www.construnario.com/bc3/10900/18516.png
BJC2388 | 2388 | 8421870678533 | Regulador para lámparas fluocompactas regulables, referencia 2388 de BJC | Regulador para lámparas fluocompactas regulables BJC, con referencia 2388 Tensión de alimentación: 230V~ 50Hz. Consumo: 3VA. Carga: mín.20 - máx.200W. Envase 1 |  | 1 | u | 73.89 | https://www.construnario.com/bc3/10900/2388c.jpg
BJC18705 | 18705 | 8421870052814 | Tecla interruptor/conmut./cruzam. blanco | Tecla interruptor/conmut./cruzam. blanco BJC, con referencia 18705 de la familia Iris |  | 1 | u | 3.81 | https://www.construnario.com/bc3/10900/18705.jpg | https://www.construnario.com/bc3/10900/CMP6485_files_AENOR_teclas_IRIS-MEGA.pdf
BJC18011 | 18011 | 8421870920106 | Marco simple, blanco serie Iris Plus |  |  | 1 | u | 4.74 | https://www.construnario.com/bc3/10900/Captura de pantalla 2021-11-03 102116.jpg | https://www.construnario.com/bc3/10900/CMP6485_files_PM0106_Serie_IRIS-IRIS-MEGA_MECANISMOS.pdf https://www.construnario.com/bc3/10900/CMP6485_files_AENOR_marcos_IRIS-IRIS_PLUS.pdf
MTC_AIA010B |  |  | Tubo curvable de PVC, corrugado, negro, diámetro'=20 mm | Tubo curvable de PVC, corrugado, de color negro, de 20 mm de diámetro nominal, para canalización empotrada en obra de fábrica (paredes y techos). Resistencia a la compresión 320 N, resistencia al impacto 1 julio, temperatura de trabajo -5°C hasta 60°C, con grado de protección IP 545 según UNE 20324, no propagador de la llama. Según UNE-EN 61386-1 y UNE-EN 61386-22. |  | 0 | m | 0.15
MTC_TTC020A |  |  | Conductor rígido unipolar de cobre, aislado, 750 V y 2,5 mm² de sección, para red equipotencial |  |  | 0 | m | 0.12
BJC2373_I | 2373-I | 8421870650607 | Caja universal cuadrada, referencia 2373-I de BJC. 60 mm | Caja universal cuadrada Material termoplástico de BJC, con referencia 2373-I |  | 1 | u | 0.31 | https://www.construnario.com/bc3/10900/2373-I.jpg https://www.construnario.com/bc3/10900/CMP6485_1_P_2373_I.jpg | https://www.construnario.com/bc3/10900/CMP6485_files_PM0017_CAJAS_PARA_ACCESORIOS_ELECTRICOS.pdf
MTC_PMATAUX |  |  | Pequeño material |  |  | 0 | % | 3
MOC_002 |  |  | Oficial 1ª electricista |  |  | 0 | h | 22
MOC_100 |  |  | Ayudante electricista |  |  | 0 | h | 20.3
PBJC_11021434 |  |  | Conector RCA audio mono blanco, serie Iris Plus | Punto conector mono RCA realizado con conector RCA audio mono blanco de la serie BJC Iris Plus. - Formado por las refs. 18575, 18882, 18011. - Tubo PVC corrugado de M 20/gp5. - Incluyendo caja de registro, caja de mecanismo universal con tornillos, totalmente montado e instalado. |  | 0 | u | 42.98 |  |  | https://www.construnario.com/diccionario/ficha_producto.aspx?id=13103056
BJC18575 | 18575 | 8421870046486 | Toma mono RCA | Toma mono RCA BJC, con referencia 18575 de la familia Iris Emborne trasero rápido por perforación de aislante. Cable: máximo 3 pares de 0,3 mm2 Envase 1 |  | 1 | u | 32.65 | https://www.construnario.com/bc3/10900/18575.png
BJC18882 | 18882 | 8421870048329 | Tapa de 1 toma RCA blanco | Tapa de 1 toma RCA blanco BJC, con referencia 18882 de la familia Iris |  | 1 | u | 4.03 | https://www.construnario.com/bc3/10900/18882.jpg
BJC18011 | 18011 | 8421870920106 | Marco simple, blanco serie Iris Plus |  |  | 1 | u | 4.74 | https://www.construnario.com/bc3/10900/Captura de pantalla 2021-11-03 102116.jpg | https://www.construnario.com/bc3/10900/CMP6485_files_PM0106_Serie_IRIS-IRIS-MEGA_MECANISMOS.pdf https://www.construnario.com/bc3/10900/CMP6485_files_AENOR_marcos_IRIS-IRIS_PLUS.pdf
MTC_AIA010B |  |  | Tubo curvable de PVC, corrugado, negro, diámetro'=20 mm | Tubo curvable de PVC, corrugado, de color negro, de 20 mm de diámetro nominal, para canalización empotrada en obra de fábrica (paredes y techos). Resistencia a la compresión 320 N, resistencia al impacto 1 julio, temperatura de trabajo -5°C hasta 60°C, con grado de protección IP 545 según UNE 20324, no propagador de la llama. Según UNE-EN 61386-1 y UNE-EN 61386-22. |  | 0 | m | 0.15
BJC2373_I | 2373-I | 8421870650607 | Caja universal cuadrada, referencia 2373-I de BJC. 60 mm | Caja universal cuadrada Material termoplástico de BJC, con referencia 2373-I |  | 1 | u | 0.31 | https://www.construnario.com/bc3/10900/2373-I.jpg https://www.construnario.com/bc3/10900/CMP6485_1_P_2373_I.jpg | https://www.construnario.com/bc3/10900/CMP6485_files_PM0017_CAJAS_PARA_ACCESORIOS_ELECTRICOS.pdf
MTC_PMATAUX |  |  | Pequeño material |  |  | 0 | % | 3
MOC_002 |  |  | Oficial 1ª electricista |  |  | 0 | h | 22
MOC_100 |  |  | Ayudante electricista |  |  | 0 | h | 20.3
PBJC_11021435 |  |  | Conector RCA audio estéreo blanco, serie Iris Plus | Punto conector stereo RCA realizado con conector RCA audio estereo blanco de la serie BJC Iris Plus. - Formado por las refs. 18576, 18776, 18011. - Tubo PVC corrugado de M 20/gp5. - Incluyendo caja de registro, caja de mecanismo universal con tornillos, totalmente montado e instalado. |  | 0 | u | 76.23 |  |  | https://www.construnario.com/diccionario/ficha_producto.aspx?id=13103057
BJC18576 | 18576 | 8421870046493 | Conector RCA audio estéreo | Conector RCA audio estéreo BJC, con referencia 18576 de la familia Iris Emborne trasero rápido por perforación de aislante. Cable: máximo 3 pares de 0,3 mm2 Envase 1 |  | 1 | u | 63.32 | https://www.construnario.com/bc3/10900/18576.png
BJC18776 | 18776 | 8421870046202 | Tapa de 2 toma RCA blanco | Tapa de 2 toma RCA blanco BJC, con referencia 18776 de la familia Iris |  | 1 | u | 5.64 | https://www.construnario.com/bc3/10900/18776.jpg https://www.construnario.com/bc3/10900/CMP6485_1_18776.jpg
BJC18011 | 18011 | 8421870920106 | Marco simple, blanco serie Iris Plus |  |  | 1 | u | 4.74 | https://www.construnario.com/bc3/10900/Captura de pantalla 2021-11-03 102116.jpg | https://www.construnario.com/bc3/10900/CMP6485_files_PM0106_Serie_IRIS-IRIS-MEGA_MECANISMOS.pdf https://www.construnario.com/bc3/10900/CMP6485_files_AENOR_marcos_IRIS-IRIS_PLUS.pdf
MTC_AIA010B |  |  | Tubo curvable de PVC, corrugado, negro, diámetro'=20 mm | Tubo curvable de PVC, corrugado, de color negro, de 20 mm de diámetro nominal, para canalización empotrada en obra de fábrica (paredes y techos). Resistencia a la compresión 320 N, resistencia al impacto 1 julio, temperatura de trabajo -5°C hasta 60°C, con grado de protección IP 545 según UNE 20324, no propagador de la llama. Según UNE-EN 61386-1 y UNE-EN 61386-22. |  | 0 | m | 0.15
BJC2373_I | 2373-I | 8421870650607 | Caja universal cuadrada, referencia 2373-I de BJC. 60 mm | Caja universal cuadrada Material termoplástico de BJC, con referencia 2373-I |  | 1 | u | 0.31 | https://www.construnario.com/bc3/10900/2373-I.jpg https://www.construnario.com/bc3/10900/CMP6485_1_P_2373_I.jpg | https://www.construnario.com/bc3/10900/CMP6485_files_PM0017_CAJAS_PARA_ACCESORIOS_ELECTRICOS.pdf
MTC_PMATAUX |  |  | Pequeño material |  |  | 0 | % | 3
MOC_002 |  |  | Oficial 1ª electricista |  |  | 0 | h | 22
MOC_100 |  |  | Ayudante electricista |  |  | 0 | h | 20.3
PBJC_11021436 |  |  | Conector RCA vídeo blanco, serie Iris Plus | Punto conector vídeo RCA realizado con conector RCA vídeo blanco de la serie BJC Iris Plus. - Formado por las refs. 18577, 18882-AT, 18011. - Tubo PVC corrugado de M 20/gp5. - Incluyendo caja de registro, caja de mecanismo universal con tornillos, totalmente montado e instalado. |  | 0 | u | 42.98 |  |  | https://www.construnario.com/diccionario/ficha_producto.aspx?id=13103058
BJC18577 | 18577 | 8421870046509 | Toma vídeo RCA | Toma vídeo RCA BJC, con referencia 18577 de la familia Iris Emborne trasero rápido por perforación de aislante. Cable: máximo 3 pares de 0,3 mm2 Envase 1 |  | 1 | u | 32.65 | https://www.construnario.com/bc3/10900/18577.png
BJC18882 | 18882 | 8421870048329 | Tapa de 1 toma RCA blanco | Tapa de 1 toma RCA blanco BJC, con referencia 18882 de la familia Iris |  | 1 | u | 4.03 | https://www.construnario.com/bc3/10900/18882.jpg
BJC18011 | 18011 | 8421870920106 | Marco simple, blanco serie Iris Plus |  |  | 1 | u | 4.74 | https://www.construnario.com/bc3/10900/Captura de pantalla 2021-11-03 102116.jpg | https://www.construnario.com/bc3/10900/CMP6485_files_PM0106_Serie_IRIS-IRIS-MEGA_MECANISMOS.pdf https://www.construnario.com/bc3/10900/CMP6485_files_AENOR_marcos_IRIS-IRIS_PLUS.pdf
MTC_AIA010B |  |  | Tubo curvable de PVC, corrugado, negro, diámetro'=20 mm | Tubo curvable de PVC, corrugado, de color negro, de 20 mm de diámetro nominal, para canalización empotrada en obra de fábrica (paredes y techos). Resistencia a la compresión 320 N, resistencia al impacto 1 julio, temperatura de trabajo -5°C hasta 60°C, con grado de protección IP 545 según UNE 20324, no propagador de la llama. Según UNE-EN 61386-1 y UNE-EN 61386-22. |  | 0 | m | 0.15
BJC2373_I | 2373-I | 8421870650607 | Caja universal cuadrada, referencia 2373-I de BJC. 60 mm | Caja universal cuadrada Material termoplástico de BJC, con referencia 2373-I |  | 1 | u | 0.31 | https://www.construnario.com/bc3/10900/2373-I.jpg https://www.construnario.com/bc3/10900/CMP6485_1_P_2373_I.jpg | https://www.construnario.com/bc3/10900/CMP6485_files_PM0017_CAJAS_PARA_ACCESORIOS_ELECTRICOS.pdf
MTC_PMATAUX |  |  | Pequeño material |  |  | 0 | % | 3
MOC_002 |  |  | Oficial 1ª electricista |  |  | 0 | h | 22
MOC_100 |  |  | Ayudante electricista |  |  | 0 | h | 20.3
PBJC_11021437 |  |  | Conector VGA blanco, serie Iris Plus | Punto conector VGA realizado con conector VGA blanco de la serie BJC Iris Plus. - Formado por las refs. 18578-VGA, 18778, 18011. - Tubo PVC corrugado de M 20/gp5. - Incluyendo caja de registro, caja de mecanismo universal con tornillos, totalmente montado e instalado. |  | 0 | u | 89.35 |  |  | https://www.construnario.com/diccionario/ficha_producto.aspx?id=13103059
BJC18578_VGA | 18578-VGA | 8421870676546 | Conector VGA blanco | Conector VGA blanco BJC, con referencia 18578-VGA de la familia Iris Longitud máxima del cable 30 m (en función del tipo de cable) Emborme por tornillos Envase 1 |  | 1 | u | 76.37 | https://www.construnario.com/bc3/10900/18578_VGA_.jpg
BJC18778 | 18778 | 8421870676553 | Tapa VGA/HDMI/USB blanco | Tapa VGA/HDMI/USB blanco BJC, con referencia 18778 de la familia Iris |  | 1 | u | 5.33 | https://www.construnario.com/bc3/10900/18778.jpg https://www.construnario.com/bc3/10900/CMP6485_1_18778_blanco.jpg | https://www.construnario.com/bc3/10900/CMP6485_files_AENOR_teclas_IRIS-MEGA.pdf
BJC18011 | 18011 | 8421870920106 | Marco simple, blanco serie Iris Plus |  |  | 1 | u | 4.74 | https://www.construnario.com/bc3/10900/Captura de pantalla 2021-11-03 102116.jpg | https://www.construnario.com/bc3/10900/CMP6485_files_PM0106_Serie_IRIS-IRIS-MEGA_MECANISMOS.pdf https://www.construnario.com/bc3/10900/CMP6485_files_AENOR_marcos_IRIS-IRIS_PLUS.pdf
MTC_AIA010B |  |  | Tubo curvable de PVC, corrugado, negro, diámetro'=20 mm | Tubo curvable de PVC, corrugado, de color negro, de 20 mm de diámetro nominal, para canalización empotrada en obra de fábrica (paredes y techos). Resistencia a la compresión 320 N, resistencia al impacto 1 julio, temperatura de trabajo -5°C hasta 60°C, con grado de protección IP 545 según UNE 20324, no propagador de la llama. Según UNE-EN 61386-1 y UNE-EN 61386-22. |  | 0 | m | 0.15
BJC2373_I | 2373-I | 8421870650607 | Caja universal cuadrada, referencia 2373-I de BJC. 60 mm | Caja universal cuadrada Material termoplástico de BJC, con referencia 2373-I |  | 1 | u | 0.31 | https://www.construnario.com/bc3/10900/2373-I.jpg https://www.construnario.com/bc3/10900/CMP6485_1_P_2373_I.jpg | https://www.construnario.com/bc3/10900/CMP6485_files_PM0017_CAJAS_PARA_ACCESORIOS_ELECTRICOS.pdf
MTC_PMATAUX |  |  | Pequeño material |  |  | 0 | % | 3
MOC_002 |  |  | Oficial 1ª electricista |  |  | 0 | h | 22
MOC_100 |  |  | Ayudante electricista |  |  | 0 | h | 20.3
PBJC_11021438 |  |  | Conector HDMI blanco, serie Iris Plus | Punto conector HDMI realizado con conector HDMI blanco de la serie BJC Iris Plus. - Formado por las refs. 18578-HDMI, 18778, 18011. - Tubo PVC corrugado de M 20/gp5. - Incluyendo caja de registro, caja de mecanismo universal con tornillos, totalmente montado e instalado. |  | 0 | u | 94.91 |  |  | https://www.construnario.com/diccionario/ficha_producto.aspx?id=13103060
BJC18578_HDMI | 18578-HDMI | 8421870676522 | Conector HDMI blanco | Conector HDMI blanco BJC, con referencia 18578-HDMI de la familia Iris Emborme por tornillos Envase 1 |  | 1 | u | 81.77 | https://www.construnario.com/bc3/10900/18578_HDMI_.jpg
BJC18778 | 18778 | 8421870676553 | Tapa VGA/HDMI/USB blanco | Tapa VGA/HDMI/USB blanco BJC, con referencia 18778 de la familia Iris |  | 1 | u | 5.33 | https://www.construnario.com/bc3/10900/18778.jpg https://www.construnario.com/bc3/10900/CMP6485_1_18778_blanco.jpg | https://www.construnario.com/bc3/10900/CMP6485_files_AENOR_teclas_IRIS-MEGA.pdf
BJC18011 | 18011 | 8421870920106 | Marco simple, blanco serie Iris Plus |  |  | 1 | u | 4.74 | https://www.construnario.com/bc3/10900/Captura de pantalla 2021-11-03 102116.jpg | https://www.construnario.com/bc3/10900/CMP6485_files_PM0106_Serie_IRIS-IRIS-MEGA_MECANISMOS.pdf https://www.construnario.com/bc3/10900/CMP6485_files_AENOR_marcos_IRIS-IRIS_PLUS.pdf
MTC_AIA010B |  |  | Tubo curvable de PVC, corrugado, negro, diámetro'=20 mm | Tubo curvable de PVC, corrugado, de color negro, de 20 mm de diámetro nominal, para canalización empotrada en obra de fábrica (paredes y techos). Resistencia a la compresión 320 N, resistencia al impacto 1 julio, temperatura de trabajo -5°C hasta 60°C, con grado de protección IP 545 según UNE 20324, no propagador de la llama. Según UNE-EN 61386-1 y UNE-EN 61386-22. |  | 0 | m | 0.15
BJC2373_I | 2373-I | 8421870650607 | Caja universal cuadrada, referencia 2373-I de BJC. 60 mm | Caja universal cuadrada Material termoplástico de BJC, con referencia 2373-I |  | 1 | u | 0.31 | https://www.construnario.com/bc3/10900/2373-I.jpg https://www.construnario.com/bc3/10900/CMP6485_1_P_2373_I.jpg | https://www.construnario.com/bc3/10900/CMP6485_files_PM0017_CAJAS_PARA_ACCESORIOS_ELECTRICOS.pdf
MTC_PMATAUX |  |  | Pequeño material |  |  | 0 | % | 3
MOC_002 |  |  | Oficial 1ª electricista |  |  | 0 | h | 22
MOC_100 |  |  | Ayudante electricista |  |  | 0 | h | 20.3
PBJC_11021439 |  |  | Conector USB tipo A blanco, serie Iris Plus | Punto conector USB realizado con conector USB tipo A blanco de la serie BJC Iris Plus. - Formado por las refs. 18578-USB, 18778, 18011. - Tubo PVC corrugado de M 20/gp5. - Incluyendo caja de registro, caja de mecanismo universal con tornillos, totalmente montado e instalado. |  | 0 | u | 76.34 |  |  | https://www.construnario.com/diccionario/ficha_producto.aspx?id=13103061
BJC18578_USB | 18578-USB | 8421870676539 | Conector USB tipo A blanco | Conector USB tipo A blanco BJC, con referencia 18578-USB de la familia Iris Compatible con USB 2.0 (Emborme por tornillos) Envase 1 |  | 1 | u | 63.74 | https://www.construnario.com/bc3/10900/18578_USB_.jpg
BJC18778 | 18778 | 8421870676553 | Tapa VGA/HDMI/USB blanco | Tapa VGA/HDMI/USB blanco BJC, con referencia 18778 de la familia Iris |  | 1 | u | 5.33 | https://www.construnario.com/bc3/10900/18778.jpg https://www.construnario.com/bc3/10900/CMP6485_1_18778_blanco.jpg | https://www.construnario.com/bc3/10900/CMP6485_files_AENOR_teclas_IRIS-MEGA.pdf
BJC18011 | 18011 | 8421870920106 | Marco simple, blanco serie Iris Plus |  |  | 1 | u | 4.74 | https://www.construnario.com/bc3/10900/Captura de pantalla 2021-11-03 102116.jpg | https://www.construnario.com/bc3/10900/CMP6485_files_PM0106_Serie_IRIS-IRIS-MEGA_MECANISMOS.pdf https://www.construnario.com/bc3/10900/CMP6485_files_AENOR_marcos_IRIS-IRIS_PLUS.pdf
MTC_AIA010B |  |  | Tubo curvable de PVC, corrugado, negro, diámetro'=20 mm | Tubo curvable de PVC, corrugado, de color negro, de 20 mm de diámetro nominal, para canalización empotrada en obra de fábrica (paredes y techos). Resistencia a la compresión 320 N, resistencia al impacto 1 julio, temperatura de trabajo -5°C hasta 60°C, con grado de protección IP 545 según UNE 20324, no propagador de la llama. Según UNE-EN 61386-1 y UNE-EN 61386-22. |  | 0 | m | 0.15
BJC2373_I | 2373-I | 8421870650607 | Caja universal cuadrada, referencia 2373-I de BJC. 60 mm | Caja universal cuadrada Material termoplástico de BJC, con referencia 2373-I |  | 1 | u | 0.31 | https://www.construnario.com/bc3/10900/2373-I.jpg https://www.construnario.com/bc3/10900/CMP6485_1_P_2373_I.jpg | https://www.construnario.com/bc3/10900/CMP6485_files_PM0017_CAJAS_PARA_ACCESORIOS_ELECTRICOS.pdf
MTC_PMATAUX |  |  | Pequeño material |  |  | 0 | % | 3
MOC_002 |  |  | Oficial 1ª electricista |  |  | 0 | h | 22
MOC_100 |  |  | Ayudante electricista |  |  | 0 | h | 20.3
PBJC_11021404P |  |  | Conmutador + Pulsador blanco, serie Iris Plus | Punto conmutador + pulsador realizado con elemento conmutador + pulsador blanco de la serie BJC Iris Plus. - Formado por las refs. 18515, 18715 y 18011 - Tubo PVC corrugado de M 20/gp5. - Conductor rígido de 1,5 mm2 de Cu. - Aislamiento VV 750 V. - Incluyendo caja de registro, caja de mecanismo de modulo estrecho con tornillos, totalmente montado e instalado. |  | 0 | u | 25.03 |  |  | https://www.construnario.com/diccionario/ficha_producto.aspx?id=13103025
BJC18515 | 18515 | 8421870050100 | Conmutador y pulsador, referencia 18515 de las series Iris y Mega de BJC | Conmutador y pulsador, referencia 18515 de las series Iris y Mega de BJC. 16 A + 10 A 250 V~ |  | 1 | u | 13.4 | https://www.construnario.com/bc3/10900/18515.png | https://www.construnario.com/bc3/10900/CMP6485_files_Interruptores-información_cargas_SBL.pdf
BJC18715 | 18715 | 8421870053989 | Conmutador + Pulsador, referencia 18715 de BJC. Blanco | 16 A + 10 A 250 V~ |  | 1 | u | 5.85 | https://www.construnario.com/bc3/10900/18715.jpg https://www.construnario.com/bc3/10900/CMP6485_1_18715-L-iris-tecla_doble_con_difusor_e_icono_campana-blanco-100-2000px.png https://www.construnario.com/bc3/10900/CMP6485_1_18715.jpg | https://www.construnario.com/bc3/10900/CMP6485_files_AENOR_teclas_IRIS-MEGA.pdf
BJC18001 | 18001 | 8421870057918 | Marco 1 elemento blanco | Marco 1 elemento blanco BJC, con referencia 18001 de la familia Iris |  | 1 | u | 4.74 | https://www.construnario.com/bc3/10900/18001.jpg | https://www.construnario.com/bc3/10900/CMP6485_files_PM0106_Serie_IRIS-IRIS-MEGA_MECANISMOS.pdf https://www.construnario.com/bc3/10900/CMP6485_files_AENOR_marcos_IRIS-IRIS_PLUS.pdf
MTC_AIA010B |  |  | Tubo curvable de PVC, corrugado, negro, diámetro'=20 mm | Tubo curvable de PVC, corrugado, de color negro, de 20 mm de diámetro nominal, para canalización empotrada en obra de fábrica (paredes y techos). Resistencia a la compresión 320 N, resistencia al impacto 1 julio, temperatura de trabajo -5°C hasta 60°C, con grado de protección IP 545 según UNE 20324, no propagador de la llama. Según UNE-EN 61386-1 y UNE-EN 61386-22. |  | 0 | m | 0.15
MTC_TTC020A |  |  | Conductor rígido unipolar de cobre, aislado, 750 V y 2,5 mm² de sección, para red equipotencial |  |  | 0 | m | 0.12
BJC2373_I | 2373-I | 8421870650607 | Caja universal cuadrada, referencia 2373-I de BJC. 60 mm | Caja universal cuadrada Material termoplástico de BJC, con referencia 2373-I |  | 1 | u | 0.31 | https://www.construnario.com/bc3/10900/2373-I.jpg https://www.construnario.com/bc3/10900/CMP6485_1_P_2373_I.jpg | https://www.construnario.com/bc3/10900/CMP6485_files_PM0017_CAJAS_PARA_ACCESORIOS_ELECTRICOS.pdf
MTC_PMATAUX |  |  | Pequeño material |  |  | 0 | % | 3
MOC_002 |  |  | Oficial 1ª electricista |  |  | 0 | h | 22
MOC_100 |  |  | Ayudante electricista |  |  | 0 | h | 20.3
PBJC_11021405P |  |  | Conmutador + Pulsador con visor blanco, serie Iris Plus | Punto conmutador + pulsador realizado con elemento conmutador + pulsador con visor, blanco de la serie BJC Iris. - Formado por las refs. 18515, 18715L, 18039-2AZ y 18001 - Tubo PVC corrugado de M 20/gp5. - Conductor rígido de 1,5 mm2 de Cu. - Aislamiento VV 750 V. - Incluyendo caja de registro, caja de mecanismo de modulo estrecho con tornillos, totalmente montado e instalado. |  | 0 | u | 34.82 |  |  | https://www.construnario.com/diccionario/ficha_producto.aspx?id=13103027
BJC18515 | 18515 | 8421870050100 | Conmutador y pulsador, referencia 18515 de las series Iris y Mega de BJC | Conmutador y pulsador, referencia 18515 de las series Iris y Mega de BJC. 16 A + 10 A 250 V~ |  | 1 | u | 13.4 | https://www.construnario.com/bc3/10900/18515.png | https://www.construnario.com/bc3/10900/CMP6485_files_Interruptores-información_cargas_SBL.pdf
BJC18715 | 18715 | 8421870053989 | Conmutador + Pulsador, referencia 18715 de BJC. Blanco | 16 A + 10 A 250 V~ |  | 1 | u | 5.85 | https://www.construnario.com/bc3/10900/18715.jpg https://www.construnario.com/bc3/10900/CMP6485_1_18715-L-iris-tecla_doble_con_difusor_e_icono_campana-blanco-100-2000px.png https://www.construnario.com/bc3/10900/CMP6485_1_18715.jpg | https://www.construnario.com/bc3/10900/CMP6485_files_AENOR_teclas_IRIS-MEGA.pdf
BJC18001 | 18001 | 8421870057918 | Marco 1 elemento blanco | Marco 1 elemento blanco BJC, con referencia 18001 de la familia Iris |  | 1 | u | 4.74 | https://www.construnario.com/bc3/10900/18001.jpg | https://www.construnario.com/bc3/10900/CMP6485_files_PM0106_Serie_IRIS-IRIS-MEGA_MECANISMOS.pdf https://www.construnario.com/bc3/10900/CMP6485_files_AENOR_marcos_IRIS-IRIS_PLUS.pdf
BJC18039_2AZ | 18039-2AZ | 8421870661382 | Señalizador luminoso LED azul | Señalizador luminoso LED azul BJC, con referencia 18039-2AZ de la familia Iris |  | 1 | u | 9.51 | https://www.construnario.com/bc3/10900/18039_2.jpg
MTC_AIA010B |  |  | Tubo curvable de PVC, corrugado, negro, diámetro'=20 mm | Tubo curvable de PVC, corrugado, de color negro, de 20 mm de diámetro nominal, para canalización empotrada en obra de fábrica (paredes y techos). Resistencia a la compresión 320 N, resistencia al impacto 1 julio, temperatura de trabajo -5°C hasta 60°C, con grado de protección IP 545 según UNE 20324, no propagador de la llama. Según UNE-EN 61386-1 y UNE-EN 61386-22. |  | 0 | m | 0.15
MTC_TTC020A |  |  | Conductor rígido unipolar de cobre, aislado, 750 V y 2,5 mm² de sección, para red equipotencial |  |  | 0 | m | 0.12
BJC2373_I | 2373-I | 8421870650607 | Caja universal cuadrada, referencia 2373-I de BJC. 60 mm | Caja universal cuadrada Material termoplástico de BJC, con referencia 2373-I |  | 1 | u | 0.31 | https://www.construnario.com/bc3/10900/2373-I.jpg https://www.construnario.com/bc3/10900/CMP6485_1_P_2373_I.jpg | https://www.construnario.com/bc3/10900/CMP6485_files_PM0017_CAJAS_PARA_ACCESORIOS_ELECTRICOS.pdf
MTC_PMATAUX |  |  | Pequeño material |  |  | 0 | % | 3
MOC_002 |  |  | Oficial 1ª electricista |  |  | 0 | h | 22
MOC_100 |  |  | Ayudante electricista |  |  | 0 | h | 20.3
Aluminio Mercurio, serie Iris Plus
PBJC_11022801 |  |  | Base enchufe 2P + TT segur. lat. aluminio Mercurio, serie Iris Plus | Base de enchufe con toma de tierra lateral realizada con base enchufe 2P + TT seguridad lateral aluminio Mercurio de la serie BJC Iris Plus. - Formada por las refs. 18524, 18724-MA, 18011-MA. - Tubo PVC corrugado de M 20/gp5. - Conductor rígido de 2,5 mm2 de Cu. - Aislamiento VV 750 V. - En sistema monofásico con toma de tierra (fase, neutro y tierra), incluyendo caja de registro, caja de mecanismo universal con tornillos, totalmente montado e instalado. |  | 0 | u | 21.59 |  |  | https://www.construnario.com/diccionario/ficha_producto.aspx?id=13103284
BJC18524 | 18524 | 8421870623328 | Base enchufe 2P + TT lateral segur, referencia 18524 de BJC | Base enchufe 2P + TT lateral segur. BJC, con referencia 18524 de la familia Iris |  | 1 | u | 6.07 | https://www.construnario.com/bc3/10900/18524.png | https://www.construnario.com/bc3/10900/CMP6485_files_DECLARACION_REACH.pdf
BJC18724_MA | 18724-MA | 8421870623410 | Tapa enchufe 2P+TT segur. lat. aluminio Mercurio | Tapa enchufe 2P+TT segur. lat. aluminio Mercurio BJC, con referencia 18724-MA de la familia Iris Color |  | 1 | u | 5.8 | https://www.construnario.com/bc3/10900/18724_MA.jpg | https://www.construnario.com/bc3/10900/CMP6485_files_PM0159_Serie_DELTA_BASES.pdf
BJC18011_MA | 18011-MA | 8421870920168 | Marco simple, aluminio Mercurio serie Iris Plus |  |  | 1 | u | 8.78 | https://www.construnario.com/bc3/10900/CMP6485_18011-MA_-_Iris_Plus_aluminio_marco_con_logo_BJC_2000x2000px.png | https://www.construnario.com/bc3/10900/CMP6485_files_PM0106_Serie_IRIS-IRIS-MEGA_MECANISMOS.pdf https://www.construnario.com/bc3/10900/CMP6485_files_AENOR_marcos_IRIS-IRIS_PLUS.pdf
MTC_AIA010B |  |  | Tubo curvable de PVC, corrugado, negro, diámetro'=20 mm | Tubo curvable de PVC, corrugado, de color negro, de 20 mm de diámetro nominal, para canalización empotrada en obra de fábrica (paredes y techos). Resistencia a la compresión 320 N, resistencia al impacto 1 julio, temperatura de trabajo -5°C hasta 60°C, con grado de protección IP 545 según UNE 20324, no propagador de la llama. Según UNE-EN 61386-1 y UNE-EN 61386-22. |  | 0 | m | 0.15
MTC_TTC020A |  |  | Conductor rígido unipolar de cobre, aislado, 750 V y 2,5 mm² de sección, para red equipotencial |  |  | 0 | m | 0.12
BJC2373_I | 2373-I | 8421870650607 | Caja universal cuadrada, referencia 2373-I de BJC. 60 mm | Caja universal cuadrada Material termoplástico de BJC, con referencia 2373-I |  | 1 | u | 0.31 | https://www.construnario.com/bc3/10900/2373-I.jpg https://www.construnario.com/bc3/10900/CMP6485_1_P_2373_I.jpg | https://www.construnario.com/bc3/10900/CMP6485_files_PM0017_CAJAS_PARA_ACCESORIOS_ELECTRICOS.pdf
MTC_PMATAUX |  |  | Pequeño material |  |  | 0 | % | 3
MOC_002 |  |  | Oficial 1ª electricista |  |  | 0 | h | 22
MOC_100 |  |  | Ayudante electricista |  |  | 0 | h | 20.3
PBJC_11022802 |  |  | Conmutador simple aluminio Mercurio, serie Iris Plus | Punto conmutado simple realizado con conmutador simple aluminio Mercurio de la serie BJC Iris Plus. - Formado por las refs. 18506, 18705-MA, 18011-MA. - Tubo PVC corrugado de M 20/gp5. - Conductor rígido de 1,5 mm2 de Cu. - Aislamiento VV 750 V. - Incluyendo caja de registro, caja de mecanismo de modulo estrecho con tornillos, totalmente montado e instalado. |  | 0 | u | 22.95 |  |  | https://www.construnario.com/diccionario/ficha_producto.aspx?id=13103285
BJC18506 | 18506 | 8421870050049 | Conmutador simple, referencia 18506 de BJC | Conmutador simple BJC, con referencia 18506 de la familia Iris |  | 1 | u | 7.08 | https://www.construnario.com/bc3/10900/18506.png | https://www.construnario.com/bc3/10900/CMP6485_files_Interruptores-información_cargas_SBL.pdf https://www.construnario.com/bc3/10900/CMP6485_files_PM0188_Serie_i-System_(Miro&Line)-Style_MECANISMOS.pdf
BJC18705_MA | 18705-MA | 8421870052975 | Tecla interruptor/conmut./cruzam. aluminio Mercurio | Tecla interruptor/conmut./cruzam. aluminio Mercurio BJC, con referencia 18705-MA de la familia Iris Color |  | 1 | u | 6.11 | https://www.construnario.com/bc3/10900/18705_MA.jpg | https://www.construnario.com/bc3/10900/CMP6485_files_AENOR_teclas_IRIS-MEGA.pdf
BJC18011_MA | 18011-MA | 8421870920168 | Marco simple, aluminio Mercurio serie Iris Plus |  |  | 1 | u | 8.78 | https://www.construnario.com/bc3/10900/CMP6485_18011-MA_-_Iris_Plus_aluminio_marco_con_logo_BJC_2000x2000px.png | https://www.construnario.com/bc3/10900/CMP6485_files_PM0106_Serie_IRIS-IRIS-MEGA_MECANISMOS.pdf https://www.construnario.com/bc3/10900/CMP6485_files_AENOR_marcos_IRIS-IRIS_PLUS.pdf
MTC_AIA010B |  |  | Tubo curvable de PVC, corrugado, negro, diámetro'=20 mm | Tubo curvable de PVC, corrugado, de color negro, de 20 mm de diámetro nominal, para canalización empotrada en obra de fábrica (paredes y techos). Resistencia a la compresión 320 N, resistencia al impacto 1 julio, temperatura de trabajo -5°C hasta 60°C, con grado de protección IP 545 según UNE 20324, no propagador de la llama. Según UNE-EN 61386-1 y UNE-EN 61386-22. |  | 0 | m | 0.15
MTC_TTC020A |  |  | Conductor rígido unipolar de cobre, aislado, 750 V y 2,5 mm² de sección, para red equipotencial |  |  | 0 | m | 0.12
BJC2373_I | 2373-I | 8421870650607 | Caja universal cuadrada, referencia 2373-I de BJC. 60 mm | Caja universal cuadrada Material termoplástico de BJC, con referencia 2373-I |  | 1 | u | 0.31 | https://www.construnario.com/bc3/10900/2373-I.jpg https://www.construnario.com/bc3/10900/CMP6485_1_P_2373_I.jpg | https://www.construnario.com/bc3/10900/CMP6485_files_PM0017_CAJAS_PARA_ACCESORIOS_ELECTRICOS.pdf
MTC_PMATAUX |  |  | Pequeño material |  |  | 0 | % | 3
MOC_002 |  |  | Oficial 1ª electricista |  |  | 0 | h | 22
MOC_100 |  |  | Ayudante electricista |  |  | 0 | h | 20.3
PBJC_11022803 |  |  | Conmutador simple con visor aluminio Mercurio, serie Iris Plus | Punto conmutado simple con visor realizado con conmutador simple con visor aluminio Mercurio de la serie BJC Iris Plus. - Formado por las refs. 18506, 18705-MAL, 18011-MA, 18039-2AZ. - Tubo PVC corrugado de M 20/gp5. - Conductor rígido de 1,5 mm2 de Cu. - Aislamiento VV 750 V. - Incluyendo caja de registro, caja de mecanismo de modulo estrecho con tornillos, totalmente montado e instalado. |  | 0 | u | 33.42 |  |  | https://www.construnario.com/diccionario/ficha_producto.aspx?id=13103286
BJC18506 | 18506 | 8421870050049 | Conmutador simple, referencia 18506 de BJC | Conmutador simple BJC, con referencia 18506 de la familia Iris |  | 1 | u | 7.08 | https://www.construnario.com/bc3/10900/18506.png | https://www.construnario.com/bc3/10900/CMP6485_files_Interruptores-información_cargas_SBL.pdf https://www.construnario.com/bc3/10900/CMP6485_files_PM0188_Serie_i-System_(Miro&Line)-Style_MECANISMOS.pdf
BJC18705_MAL | 18705-MAL | 8421870052982 | Tecla interruptor/conmut./cruzam. con visor aluminio Mercurio | Tecla interruptor/conmut./cruzam. con visor aluminio Mercurio BJC, con referencia 18705-MAL de la familia Iris Color |  | 1 | u | 6.77 | https://www.construnario.com/bc3/10900/18705_MAL.jpg | https://www.construnario.com/bc3/10900/CMP6485_files_AENOR_teclas_IRIS-MEGA.pdf
BJC18011_MA | 18011-MA | 8421870920168 | Marco simple, aluminio Mercurio serie Iris Plus |  |  | 1 | u | 8.78 | https://www.construnario.com/bc3/10900/CMP6485_18011-MA_-_Iris_Plus_aluminio_marco_con_logo_BJC_2000x2000px.png | https://www.construnario.com/bc3/10900/CMP6485_files_PM0106_Serie_IRIS-IRIS-MEGA_MECANISMOS.pdf https://www.construnario.com/bc3/10900/CMP6485_files_AENOR_marcos_IRIS-IRIS_PLUS.pdf
BJC18039_2AZ | 18039-2AZ | 8421870661382 | Señalizador luminoso LED azul | Señalizador luminoso LED azul BJC, con referencia 18039-2AZ de la familia Iris |  | 1 | u | 9.51 | https://www.construnario.com/bc3/10900/18039_2.jpg
MTC_AIA010B |  |  | Tubo curvable de PVC, corrugado, negro, diámetro'=20 mm | Tubo curvable de PVC, corrugado, de color negro, de 20 mm de diámetro nominal, para canalización empotrada en obra de fábrica (paredes y techos). Resistencia a la compresión 320 N, resistencia al impacto 1 julio, temperatura de trabajo -5°C hasta 60°C, con grado de protección IP 545 según UNE 20324, no propagador de la llama. Según UNE-EN 61386-1 y UNE-EN 61386-22. |  | 0 | m | 0.15
MTC_TTC020A |  |  | Conductor rígido unipolar de cobre, aislado, 750 V y 2,5 mm² de sección, para red equipotencial |  |  | 0 | m | 0.12
BJC2373_I | 2373-I | 8421870650607 | Caja universal cuadrada, referencia 2373-I de BJC. 60 mm | Caja universal cuadrada Material termoplástico de BJC, con referencia 2373-I |  | 1 | u | 0.31 | https://www.construnario.com/bc3/10900/2373-I.jpg https://www.construnario.com/bc3/10900/CMP6485_1_P_2373_I.jpg | https://www.construnario.com/bc3/10900/CMP6485_files_PM0017_CAJAS_PARA_ACCESORIOS_ELECTRICOS.pdf
MTC_PMATAUX |  |  | Pequeño material |  |  | 0 | % | 3
MOC_002 |  |  | Oficial 1ª electricista |  |  | 0 | h | 22
MOC_100 |  |  | Ayudante electricista |  |  | 0 | h | 20.3
PBJC_11022804 |  |  | Conmutador doble aluminio Mercurio, serie Iris Plus | Punto conmutado doble realizado con conmutador doble aluminio Mercurio de la serie BJC Iris Plus. - Formado por las refs. 18510, 18709-MA, 18011-MA. - Tubo PVC corrugado de M 20/gp5. - Conductor rígido de 1,5 mm2 de Cu. - Aislamiento VV 750 V. - Incluyendo caja de registro, caja de mecanismo de modulo estrecho con tornillos, totalmente montado e instalado. |  | 0 | u | 34.66 |  |  | https://www.construnario.com/diccionario/ficha_producto.aspx?id=13103287
BJC18510 | 18510 | 8421870050087 | Conmutador doble, referencia 18510 de BJC | Conmutador doble BJC, con referencia 18510 de la familia Iris |  | 1 | u | 16.47 | https://www.construnario.com/bc3/10900/18510.png | https://www.construnario.com/bc3/10900/CMP6485_files_Interruptores-información_cargas_SBL.pdf
BJC18709_MA | 18709-MA | 8421870053729 | Tecla doble interruptor/conmutador aluminio Mercurio | Tecla doble interruptor/conmutador aluminio Mercurio BJC, con referencia 18709-MA de la familia Iris Color |  | 1 | u | 8.09 | https://www.construnario.com/bc3/10900/18709_MA.jpg | https://www.construnario.com/bc3/10900/CMP6485_files_AENOR_teclas_IRIS-MEGA.pdf
BJC18011_MA | 18011-MA | 8421870920168 | Marco simple, aluminio Mercurio serie Iris Plus |  |  | 1 | u | 8.78 | https://www.construnario.com/bc3/10900/CMP6485_18011-MA_-_Iris_Plus_aluminio_marco_con_logo_BJC_2000x2000px.png | https://www.construnario.com/bc3/10900/CMP6485_files_PM0106_Serie_IRIS-IRIS-MEGA_MECANISMOS.pdf https://www.construnario.com/bc3/10900/CMP6485_files_AENOR_marcos_IRIS-IRIS_PLUS.pdf
MTC_AIA010B |  |  | Tubo curvable de PVC, corrugado, negro, diámetro'=20 mm | Tubo curvable de PVC, corrugado, de color negro, de 20 mm de diámetro nominal, para canalización empotrada en obra de fábrica (paredes y techos). Resistencia a la compresión 320 N, resistencia al impacto 1 julio, temperatura de trabajo -5°C hasta 60°C, con grado de protección IP 545 según UNE 20324, no propagador de la llama. Según UNE-EN 61386-1 y UNE-EN 61386-22. |  | 0 | m | 0.15
MTC_TTC020A |  |  | Conductor rígido unipolar de cobre, aislado, 750 V y 2,5 mm² de sección, para red equipotencial |  |  | 0 | m | 0.12
BJC2373_I | 2373-I | 8421870650607 | Caja universal cuadrada, referencia 2373-I de BJC. 60 mm | Caja universal cuadrada Material termoplástico de BJC, con referencia 2373-I |  | 1 | u | 0.31 | https://www.construnario.com/bc3/10900/2373-I.jpg https://www.construnario.com/bc3/10900/CMP6485_1_P_2373_I.jpg | https://www.construnario.com/bc3/10900/CMP6485_files_PM0017_CAJAS_PARA_ACCESORIOS_ELECTRICOS.pdf
MTC_PMATAUX |  |  | Pequeño material |  |  | 0 | % | 3
MOC_002 |  |  | Oficial 1ª electricista |  |  | 0 | h | 22
MOC_100 |  |  | Ayudante electricista |  |  | 0 | h | 20.3
PBJC_11022805 |  |  | Conmutador doble con visor aluminio Mercurio, serie Iris Plus | Punto conmutado doble realizado con conmutador doble con visor aluminio Mercurio de la serie BJC Iris Plus. - Formado por las refs. 18510, 18709-MAL, 18011-MA, 18039-2AZ. - Tubo PVC corrugado de M 20/gp5. - Conductor rígido de 1,5 mm2 de Cu. - Aislamiento VV 750 V. - Incluyendo caja de registro, caja de mecanismo de modulo estrecho con tornillos, totalmente montado e instalado. |  | 0 | u | 45.62 |  |  | https://www.construnario.com/diccionario/ficha_producto.aspx?id=13103289
BJC18510 | 18510 | 8421870050087 | Conmutador doble, referencia 18510 de BJC | Conmutador doble BJC, con referencia 18510 de la familia Iris |  | 1 | u | 16.47 | https://www.construnario.com/bc3/10900/18510.png | https://www.construnario.com/bc3/10900/CMP6485_files_Interruptores-información_cargas_SBL.pdf
BJC18709_MAL | 18709-MAL | 8421870053736 | Tecla doble interruptor/conmutador con visor aluminio Mercurio | Tecla doble interruptor/conmutador con visor aluminio Mercurio BJC, con referencia 18709-MAL de la familia Iris Color |  | 1 | u | 9.22 | https://www.construnario.com/bc3/10900/18709_MAL.jpg | https://www.construnario.com/bc3/10900/CMP6485_files_AENOR_teclas_IRIS-MEGA.pdf
BJC18011_MA | 18011-MA | 8421870920168 | Marco simple, aluminio Mercurio serie Iris Plus |  |  | 1 | u | 8.78 | https://www.construnario.com/bc3/10900/CMP6485_18011-MA_-_Iris_Plus_aluminio_marco_con_logo_BJC_2000x2000px.png | https://www.construnario.com/bc3/10900/CMP6485_files_PM0106_Serie_IRIS-IRIS-MEGA_MECANISMOS.pdf https://www.construnario.com/bc3/10900/CMP6485_files_AENOR_marcos_IRIS-IRIS_PLUS.pdf
BJC18039_2AZ | 18039-2AZ | 8421870661382 | Señalizador luminoso LED azul | Señalizador luminoso LED azul BJC, con referencia 18039-2AZ de la familia Iris |  | 1 | u | 9.51 | https://www.construnario.com/bc3/10900/18039_2.jpg
MTC_AIA010B |  |  | Tubo curvable de PVC, corrugado, negro, diámetro'=20 mm | Tubo curvable de PVC, corrugado, de color negro, de 20 mm de diámetro nominal, para canalización empotrada en obra de fábrica (paredes y techos). Resistencia a la compresión 320 N, resistencia al impacto 1 julio, temperatura de trabajo -5°C hasta 60°C, con grado de protección IP 545 según UNE 20324, no propagador de la llama. Según UNE-EN 61386-1 y UNE-EN 61386-22. |  | 0 | m | 0.15
MTC_TTC020A |  |  | Conductor rígido unipolar de cobre, aislado, 750 V y 2,5 mm² de sección, para red equipotencial |  |  | 0 | m | 0.12
BJC2373_I | 2373-I | 8421870650607 | Caja universal cuadrada, referencia 2373-I de BJC. 60 mm | Caja universal cuadrada Material termoplástico de BJC, con referencia 2373-I |  | 1 | u | 0.31 | https://www.construnario.com/bc3/10900/2373-I.jpg https://www.construnario.com/bc3/10900/CMP6485_1_P_2373_I.jpg | https://www.construnario.com/bc3/10900/CMP6485_files_PM0017_CAJAS_PARA_ACCESORIOS_ELECTRICOS.pdf
MTC_PMATAUX |  |  | Pequeño material |  |  | 0 | % | 3
MOC_002 |  |  | Oficial 1ª electricista |  |  | 0 | h | 22
MOC_100 |  |  | Ayudante electricista |  |  | 0 | h | 20.3
PBJC_11022806 |  |  | Cruzamiento simple aluminio Mercurio, serie Iris Plus | Punto de cruzamiento con visor realizado con cruzamiento simple aluminio Mercurio de la serie BJC Iris Plus. - Formado por las refs. 18507, 18705-MA, 18011-MA. - Tubo PVC corrugado de M 20/gp5. - Conductor rígido de 1,5 mm2 de Cu. - Aislamiento VV 750 V. - Incluyendo caja de registro, caja de mecanismo de modulo estrecho con tornillos, totalmente montado e instalado. |  | 0 | u | 32.53 |  |  | https://www.construnario.com/diccionario/ficha_producto.aspx?id=13103291
BJC18507 | 18507 | 8421870050056 | Cruzamiento simple, referencia 18507 de BJC | Cruzamiento simple BJC, con referencia 18507 de la familia Iris |  | 1 | u | 16.38 | https://www.construnario.com/bc3/10900/18507.png | https://www.construnario.com/bc3/10900/CMP6485_files_PM0106_Serie_IRIS-IRIS-MEGA_MECANISMOS.pdf https://www.construnario.com/bc3/10900/CMP6485_files_AENOR_mecanismos_IRIS-MEGA.pdf
BJC18705_MA | 18705-MA | 8421870052975 | Tecla interruptor/conmut./cruzam. aluminio Mercurio | Tecla interruptor/conmut./cruzam. aluminio Mercurio BJC, con referencia 18705-MA de la familia Iris Color |  | 1 | u | 6.11 | https://www.construnario.com/bc3/10900/18705_MA.jpg | https://www.construnario.com/bc3/10900/CMP6485_files_AENOR_teclas_IRIS-MEGA.pdf
BJC18011_MA | 18011-MA | 8421870920168 | Marco simple, aluminio Mercurio serie Iris Plus |  |  | 1 | u | 8.78 | https://www.construnario.com/bc3/10900/CMP6485_18011-MA_-_Iris_Plus_aluminio_marco_con_logo_BJC_2000x2000px.png | https://www.construnario.com/bc3/10900/CMP6485_files_PM0106_Serie_IRIS-IRIS-MEGA_MECANISMOS.pdf https://www.construnario.com/bc3/10900/CMP6485_files_AENOR_marcos_IRIS-IRIS_PLUS.pdf
MTC_AIA010B |  |  | Tubo curvable de PVC, corrugado, negro, diámetro'=20 mm | Tubo curvable de PVC, corrugado, de color negro, de 20 mm de diámetro nominal, para canalización empotrada en obra de fábrica (paredes y techos). Resistencia a la compresión 320 N, resistencia al impacto 1 julio, temperatura de trabajo -5°C hasta 60°C, con grado de protección IP 545 según UNE 20324, no propagador de la llama. Según UNE-EN 61386-1 y UNE-EN 61386-22. |  | 0 | m | 0.15
MTC_TTC020A |  |  | Conductor rígido unipolar de cobre, aislado, 750 V y 2,5 mm² de sección, para red equipotencial |  |  | 0 | m | 0.12
BJC2373_I | 2373-I | 8421870650607 | Caja universal cuadrada, referencia 2373-I de BJC. 60 mm | Caja universal cuadrada Material termoplástico de BJC, con referencia 2373-I |  | 1 | u | 0.31 | https://www.construnario.com/bc3/10900/2373-I.jpg https://www.construnario.com/bc3/10900/CMP6485_1_P_2373_I.jpg | https://www.construnario.com/bc3/10900/CMP6485_files_PM0017_CAJAS_PARA_ACCESORIOS_ELECTRICOS.pdf
MTC_PMATAUX |  |  | Pequeño material |  |  | 0 | % | 3
MOC_002 |  |  | Oficial 1ª electricista |  |  | 0 | h | 22
MOC_100 |  |  | Ayudante electricista |  |  | 0 | h | 20.3
PBJC_11022807 |  |  | Cruzamiento simple con visor aluminio Mercurio, serie Iris Plus | Punto de cruzamiento con visor realizado con cruzamiento simple con visor aluminio Mercurio de la serie BJC Iris Plus. - Formado por las refs. 18507, 18705-MAL, 18011-MA, 18039-2AZ. - Tubo PVC corrugado de M 20/gp5. - Conductor rígido de 1,5 mm2 de Cu. - Aislamiento VV 750 V. - Incluyendo caja de registro, caja de mecanismo de modulo estrecho con tornillos, totalmente montado e instalado. |  | 0 | u | 43 |  |  | https://www.construnario.com/diccionario/ficha_producto.aspx?id=13103292
BJC18507 | 18507 | 8421870050056 | Cruzamiento simple, referencia 18507 de BJC | Cruzamiento simple BJC, con referencia 18507 de la familia Iris |  | 1 | u | 16.38 | https://www.construnario.com/bc3/10900/18507.png | https://www.construnario.com/bc3/10900/CMP6485_files_PM0106_Serie_IRIS-IRIS-MEGA_MECANISMOS.pdf https://www.construnario.com/bc3/10900/CMP6485_files_AENOR_mecanismos_IRIS-MEGA.pdf
BJC18705_MAL | 18705-MAL | 8421870052982 | Tecla interruptor/conmut./cruzam. con visor aluminio Mercurio | Tecla interruptor/conmut./cruzam. con visor aluminio Mercurio BJC, con referencia 18705-MAL de la familia Iris Color |  | 1 | u | 6.77 | https://www.construnario.com/bc3/10900/18705_MAL.jpg | https://www.construnario.com/bc3/10900/CMP6485_files_AENOR_teclas_IRIS-MEGA.pdf
BJC18011_MA | 18011-MA | 8421870920168 | Marco simple, aluminio Mercurio serie Iris Plus |  |  | 1 | u | 8.78 | https://www.construnario.com/bc3/10900/CMP6485_18011-MA_-_Iris_Plus_aluminio_marco_con_logo_BJC_2000x2000px.png | https://www.construnario.com/bc3/10900/CMP6485_files_PM0106_Serie_IRIS-IRIS-MEGA_MECANISMOS.pdf https://www.construnario.com/bc3/10900/CMP6485_files_AENOR_marcos_IRIS-IRIS_PLUS.pdf
BJC18039_2AZ | 18039-2AZ | 8421870661382 | Señalizador luminoso LED azul | Señalizador luminoso LED azul BJC, con referencia 18039-2AZ de la familia Iris |  | 1 | u | 9.51 | https://www.construnario.com/bc3/10900/18039_2.jpg
MTC_AIA010B |  |  | Tubo curvable de PVC, corrugado, negro, diámetro'=20 mm | Tubo curvable de PVC, corrugado, de color negro, de 20 mm de diámetro nominal, para canalización empotrada en obra de fábrica (paredes y techos). Resistencia a la compresión 320 N, resistencia al impacto 1 julio, temperatura de trabajo -5°C hasta 60°C, con grado de protección IP 545 según UNE 20324, no propagador de la llama. Según UNE-EN 61386-1 y UNE-EN 61386-22. |  | 0 | m | 0.15
MTC_TTC020A |  |  | Conductor rígido unipolar de cobre, aislado, 750 V y 2,5 mm² de sección, para red equipotencial |  |  | 0 | m | 0.12
BJC2373_I | 2373-I | 8421870650607 | Caja universal cuadrada, referencia 2373-I de BJC. 60 mm | Caja universal cuadrada Material termoplástico de BJC, con referencia 2373-I |  | 1 | u | 0.31 | https://www.construnario.com/bc3/10900/2373-I.jpg https://www.construnario.com/bc3/10900/CMP6485_1_P_2373_I.jpg | https://www.construnario.com/bc3/10900/CMP6485_files_PM0017_CAJAS_PARA_ACCESORIOS_ELECTRICOS.pdf
MTC_PMATAUX |  |  | Pequeño material |  |  | 0 | % | 3
MOC_002 |  |  | Oficial 1ª electricista |  |  | 0 | h | 22
MOC_100 |  |  | Ayudante electricista |  |  | 0 | h | 20.3
PBJC_11022808 |  |  | Interruptor unipolar aluminio Mercurio, serie Iris Plus | Punto de luz sencillo realizado con interruptor unipolar aluminio Mercurio de la serie BJC Iris Plus. - Formado por las refs. 18505, 18705-MA, 18011-MA. - Tubo PVC corrugado de M 20/gp5. - Conductor rígido de 1,5 mm2 de Cu. - Aislamiento VV 750 V. - Incluyendo caja de registro, caja de mecanismo de modulo estrecho con tornillos, totalmente montado e instalado. |  | 0 | u | 22.18 |  |  | https://www.construnario.com/diccionario/ficha_producto.aspx?id=13103293
BJC18505 | 18505 | 8421870050032 | Interruptor unipolar, referencia 18505 de BJC | Interruptor unipolar BJC, con referencia 18505 de la familia Iris |  | 1 | u | 6.33 | https://www.construnario.com/bc3/10900/18505.png | https://www.construnario.com/bc3/10900/CMP6485_files_Interruptores-información_cargas_SBL.pdf
BJC18705_MA | 18705-MA | 8421870052975 | Tecla interruptor/conmut./cruzam. aluminio Mercurio | Tecla interruptor/conmut./cruzam. aluminio Mercurio BJC, con referencia 18705-MA de la familia Iris Color |  | 1 | u | 6.11 | https://www.construnario.com/bc3/10900/18705_MA.jpg | https://www.construnario.com/bc3/10900/CMP6485_files_AENOR_teclas_IRIS-MEGA.pdf
BJC18011_MA | 18011-MA | 8421870920168 | Marco simple, aluminio Mercurio serie Iris Plus |  |  | 1 | u | 8.78 | https://www.construnario.com/bc3/10900/CMP6485_18011-MA_-_Iris_Plus_aluminio_marco_con_logo_BJC_2000x2000px.png | https://www.construnario.com/bc3/10900/CMP6485_files_PM0106_Serie_IRIS-IRIS-MEGA_MECANISMOS.pdf https://www.construnario.com/bc3/10900/CMP6485_files_AENOR_marcos_IRIS-IRIS_PLUS.pdf
MTC_AIA010B |  |  | Tubo curvable de PVC, corrugado, negro, diámetro'=20 mm | Tubo curvable de PVC, corrugado, de color negro, de 20 mm de diámetro nominal, para canalización empotrada en obra de fábrica (paredes y techos). Resistencia a la compresión 320 N, resistencia al impacto 1 julio, temperatura de trabajo -5°C hasta 60°C, con grado de protección IP 545 según UNE 20324, no propagador de la llama. Según UNE-EN 61386-1 y UNE-EN 61386-22. |  | 0 | m | 0.15
MTC_TTC020A |  |  | Conductor rígido unipolar de cobre, aislado, 750 V y 2,5 mm² de sección, para red equipotencial |  |  | 0 | m | 0.12
BJC2373_I | 2373-I | 8421870650607 | Caja universal cuadrada, referencia 2373-I de BJC. 60 mm | Caja universal cuadrada Material termoplástico de BJC, con referencia 2373-I |  | 1 | u | 0.31 | https://www.construnario.com/bc3/10900/2373-I.jpg https://www.construnario.com/bc3/10900/CMP6485_1_P_2373_I.jpg | https://www.construnario.com/bc3/10900/CMP6485_files_PM0017_CAJAS_PARA_ACCESORIOS_ELECTRICOS.pdf
MTC_PMATAUX |  |  | Pequeño material |  |  | 0 | % | 3
MOC_002 |  |  | Oficial 1ª electricista |  |  | 0 | h | 22
MOC_100 |  |  | Ayudante electricista |  |  | 0 | h | 20.3
PBJC_11022809 |  |  | Interruptor unipolar con visor aluminio Mercurio, serie Iris Plus | Punto de luz sencillo realizado con interruptor unipolar con visor aluminio Mercurio de la serie BJC Iris Plus. - Formado por las refs. 18505, 18705-MAL, 18011-MA, 18039-2AZ. - Tubo PVC corrugado de M 20/gp5. - Conductor rígido de 1,5 mm2 de Cu. - Aislamiento VV 750 V. - Incluyendo caja de registro, caja de mecanismo de modulo estrecho con tornillos, totalmente montado e instalado. |  | 0 | u | 32.65 |  |  | https://www.construnario.com/diccionario/ficha_producto.aspx?id=13103294
BJC18505 | 18505 | 8421870050032 | Interruptor unipolar, referencia 18505 de BJC | Interruptor unipolar BJC, con referencia 18505 de la familia Iris |  | 1 | u | 6.33 | https://www.construnario.com/bc3/10900/18505.png | https://www.construnario.com/bc3/10900/CMP6485_files_Interruptores-información_cargas_SBL.pdf
BJC18705_MAL | 18705-MAL | 8421870052982 | Tecla interruptor/conmut./cruzam. con visor aluminio Mercurio | Tecla interruptor/conmut./cruzam. con visor aluminio Mercurio BJC, con referencia 18705-MAL de la familia Iris Color |  | 1 | u | 6.77 | https://www.construnario.com/bc3/10900/18705_MAL.jpg | https://www.construnario.com/bc3/10900/CMP6485_files_AENOR_teclas_IRIS-MEGA.pdf
BJC18011_MA | 18011-MA | 8421870920168 | Marco simple, aluminio Mercurio serie Iris Plus |  |  | 1 | u | 8.78 | https://www.construnario.com/bc3/10900/CMP6485_18011-MA_-_Iris_Plus_aluminio_marco_con_logo_BJC_2000x2000px.png | https://www.construnario.com/bc3/10900/CMP6485_files_PM0106_Serie_IRIS-IRIS-MEGA_MECANISMOS.pdf https://www.construnario.com/bc3/10900/CMP6485_files_AENOR_marcos_IRIS-IRIS_PLUS.pdf
BJC18039_2AZ | 18039-2AZ | 8421870661382 | Señalizador luminoso LED azul | Señalizador luminoso LED azul BJC, con referencia 18039-2AZ de la familia Iris |  | 1 | u | 9.51 | https://www.construnario.com/bc3/10900/18039_2.jpg
MTC_AIA010B |  |  | Tubo curvable de PVC, corrugado, negro, diámetro'=20 mm | Tubo curvable de PVC, corrugado, de color negro, de 20 mm de diámetro nominal, para canalización empotrada en obra de fábrica (paredes y techos). Resistencia a la compresión 320 N, resistencia al impacto 1 julio, temperatura de trabajo -5°C hasta 60°C, con grado de protección IP 545 según UNE 20324, no propagador de la llama. Según UNE-EN 61386-1 y UNE-EN 61386-22. |  | 0 | m | 0.15
MTC_TTC020A |  |  | Conductor rígido unipolar de cobre, aislado, 750 V y 2,5 mm² de sección, para red equipotencial |  |  | 0 | m | 0.12
BJC2373_I | 2373-I | 8421870650607 | Caja universal cuadrada, referencia 2373-I de BJC. 60 mm | Caja universal cuadrada Material termoplástico de BJC, con referencia 2373-I |  | 1 | u | 0.31 | https://www.construnario.com/bc3/10900/2373-I.jpg https://www.construnario.com/bc3/10900/CMP6485_1_P_2373_I.jpg | https://www.construnario.com/bc3/10900/CMP6485_files_PM0017_CAJAS_PARA_ACCESORIOS_ELECTRICOS.pdf
MTC_PMATAUX |  |  | Pequeño material |  |  | 0 | % | 3
MOC_002 |  |  | Oficial 1ª electricista |  |  | 0 | h | 22
MOC_100 |  |  | Ayudante electricista |  |  | 0 | h | 20.3
PBJC_11022810 |  |  | Interruptor bipolar aluminio Mercurio, serie Iris Plus | Punto de luz sencillo realizado con interruptor bipolar aluminio Mercurio de la serie BJC Iris Plus. - Formado por las refs. 18508, 18708-MA, 18011-MA. - Tubo PVC corrugado de M 20/gp5. - Conductor rígido de 1,5 mm2 de Cu. - Aislamiento VV 750 V. - Incluyendo caja de registro, caja de mecanismo de modulo estrecho con tornillos, totalmente montado e instalado. |  | 0 | u | 31.52 |  |  | https://www.construnario.com/diccionario/ficha_producto.aspx?id=13103295
BJC18508 | 18508 | 8421870050063 | Interruptor bipolar, referencia 18508 de BJC | Interruptor bipolar BJC, con referencia 18508 de la familia Iris |  | 1 | u | 14.81 | https://www.construnario.com/bc3/10900/18508.png | https://www.construnario.com/bc3/10900/CMP6485_files_Interruptores-información_cargas_SBL.pdf
BJC18708_MA | 18708-MA | 8421870053446 | Tecla interruptor bipolar aluminio Mercurio | Tecla interruptor bipolar aluminio Mercurio BJC, con referencia 18708-MA de la familia Iris Color |  | 1 | u | 6.7 | https://www.construnario.com/bc3/10900/18708_MA.jpg | https://www.construnario.com/bc3/10900/CMP6485_files_AENOR_teclas_IRIS-MEGA.pdf
BJC18011_MA | 18011-MA | 8421870920168 | Marco simple, aluminio Mercurio serie Iris Plus |  |  | 1 | u | 8.78 | https://www.construnario.com/bc3/10900/CMP6485_18011-MA_-_Iris_Plus_aluminio_marco_con_logo_BJC_2000x2000px.png | https://www.construnario.com/bc3/10900/CMP6485_files_PM0106_Serie_IRIS-IRIS-MEGA_MECANISMOS.pdf https://www.construnario.com/bc3/10900/CMP6485_files_AENOR_marcos_IRIS-IRIS_PLUS.pdf
MTC_AIA010B |  |  | Tubo curvable de PVC, corrugado, negro, diámetro'=20 mm | Tubo curvable de PVC, corrugado, de color negro, de 20 mm de diámetro nominal, para canalización empotrada en obra de fábrica (paredes y techos). Resistencia a la compresión 320 N, resistencia al impacto 1 julio, temperatura de trabajo -5°C hasta 60°C, con grado de protección IP 545 según UNE 20324, no propagador de la llama. Según UNE-EN 61386-1 y UNE-EN 61386-22. |  | 0 | m | 0.15
MTC_TTC020A |  |  | Conductor rígido unipolar de cobre, aislado, 750 V y 2,5 mm² de sección, para red equipotencial |  |  | 0 | m | 0.12
BJC2373_I | 2373-I | 8421870650607 | Caja universal cuadrada, referencia 2373-I de BJC. 60 mm | Caja universal cuadrada Material termoplástico de BJC, con referencia 2373-I |  | 1 | u | 0.31 | https://www.construnario.com/bc3/10900/2373-I.jpg https://www.construnario.com/bc3/10900/CMP6485_1_P_2373_I.jpg | https://www.construnario.com/bc3/10900/CMP6485_files_PM0017_CAJAS_PARA_ACCESORIOS_ELECTRICOS.pdf
MTC_PMATAUX |  |  | Pequeño material |  |  | 0 | % | 3
MOC_002 |  |  | Oficial 1ª electricista |  |  | 0 | h | 22
MOC_100 |  |  | Ayudante electricista |  |  | 0 | h | 20.3
PBJC_11022811 |  |  | Interruptor bipolar con visor aluminio Mercurio, serie Iris Plus | Punto de luz sencillo realizado con interruptor bipolar con visor aluminio Mercurio de la serie BJC Iris Plus. - Formado por las refs. 18508, 18708-MAL, 18011-MA, 18039-2AZ. - Tubo PVC corrugado de M 20/gp5. - Conductor rígido de 1,5 mm2 de Cu. - Aislamiento VV 750 V. - Incluyendo caja de registro, caja de mecanismo de modulo estrecho con tornillos, totalmente montado e instalado. |  | 0 | u | 42.17 |  |  | https://www.construnario.com/diccionario/ficha_producto.aspx?id=13103296
BJC18508 | 18508 | 8421870050063 | Interruptor bipolar, referencia 18508 de BJC | Interruptor bipolar BJC, con referencia 18508 de la familia Iris |  | 1 | u | 14.81 | https://www.construnario.com/bc3/10900/18508.png | https://www.construnario.com/bc3/10900/CMP6485_files_Interruptores-información_cargas_SBL.pdf
BJC18708_MAL | 18708-MAL | 8421870053453 | Tecla interruptor bipolar con visor aluminio Mercurio | Tecla interruptor bipolar con visor aluminio Mercurio BJC, con referencia 18708-MAL de la familia Iris Color |  | 1 | u | 7.53 | https://www.construnario.com/bc3/10900/18708_MAL.jpg | https://www.construnario.com/bc3/10900/CMP6485_files_AENOR_teclas_IRIS-MEGA.pdf
BJC18011_MA | 18011-MA | 8421870920168 | Marco simple, aluminio Mercurio serie Iris Plus |  |  | 1 | u | 8.78 | https://www.construnario.com/bc3/10900/CMP6485_18011-MA_-_Iris_Plus_aluminio_marco_con_logo_BJC_2000x2000px.png | https://www.construnario.com/bc3/10900/CMP6485_files_PM0106_Serie_IRIS-IRIS-MEGA_MECANISMOS.pdf https://www.construnario.com/bc3/10900/CMP6485_files_AENOR_marcos_IRIS-IRIS_PLUS.pdf
BJC18039_2AZ | 18039-2AZ | 8421870661382 | Señalizador luminoso LED azul | Señalizador luminoso LED azul BJC, con referencia 18039-2AZ de la familia Iris |  | 1 | u | 9.51 | https://www.construnario.com/bc3/10900/18039_2.jpg
MTC_AIA010B |  |  | Tubo curvable de PVC, corrugado, negro, diámetro'=20 mm | Tubo curvable de PVC, corrugado, de color negro, de 20 mm de diámetro nominal, para canalización empotrada en obra de fábrica (paredes y techos). Resistencia a la compresión 320 N, resistencia al impacto 1 julio, temperatura de trabajo -5°C hasta 60°C, con grado de protección IP 545 según UNE 20324, no propagador de la llama. Según UNE-EN 61386-1 y UNE-EN 61386-22. |  | 0 | m | 0.15
MTC_TTC020A |  |  | Conductor rígido unipolar de cobre, aislado, 750 V y 2,5 mm² de sección, para red equipotencial |  |  | 0 | m | 0.12
BJC2373_I | 2373-I | 8421870650607 | Caja universal cuadrada, referencia 2373-I de BJC. 60 mm | Caja universal cuadrada Material termoplástico de BJC, con referencia 2373-I |  | 1 | u | 0.31 | https://www.construnario.com/bc3/10900/2373-I.jpg https://www.construnario.com/bc3/10900/CMP6485_1_P_2373_I.jpg | https://www.construnario.com/bc3/10900/CMP6485_files_PM0017_CAJAS_PARA_ACCESORIOS_ELECTRICOS.pdf
MTC_PMATAUX |  |  | Pequeño material |  |  | 0 | % | 3
MOC_002 |  |  | Oficial 1ª electricista |  |  | 0 | h | 22
MOC_100 |  |  | Ayudante electricista |  |  | 0 | h | 20.3
PBJC_11022812 |  |  | Interruptor doble aluminio Mercurio, serie Iris Plus | Interruptor doble aluminio Mercurio de la serie BJC Iris Plus. - Formado por las refs. 18509, 18709-MA, 18011-MA. - Tubo PVC corrugado de M 20/gp5. - Conductor rígido de 1,5 mm2 de Cu. - Aislamiento VV 750 V. - Incluyendo caja de registro, cajas de mecanismo universal con tornillos, totalmente montado e instalado. |  | 0 | u | 32.85 |  |  | https://www.construnario.com/diccionario/ficha_producto.aspx?id=13103297
BJC18509 | 18509 | 8421870050070 | Interruptor doble, referencia 18509 de BJC | Interruptor doble BJC, con referencia 18509 de la familia Iris |  | 1 | u | 14.71 | https://www.construnario.com/bc3/10900/18509.png | https://www.construnario.com/bc3/10900/CMP6485_files_Interruptores-información_cargas_SBL.pdf
BJC18709_MA | 18709-MA | 8421870053729 | Tecla doble interruptor/conmutador aluminio Mercurio | Tecla doble interruptor/conmutador aluminio Mercurio BJC, con referencia 18709-MA de la familia Iris Color |  | 1 | u | 8.09 | https://www.construnario.com/bc3/10900/18709_MA.jpg | https://www.construnario.com/bc3/10900/CMP6485_files_AENOR_teclas_IRIS-MEGA.pdf
BJC18011_MA | 18011-MA | 8421870920168 | Marco simple, aluminio Mercurio serie Iris Plus |  |  | 1 | u | 8.78 | https://www.construnario.com/bc3/10900/CMP6485_18011-MA_-_Iris_Plus_aluminio_marco_con_logo_BJC_2000x2000px.png | https://www.construnario.com/bc3/10900/CMP6485_files_PM0106_Serie_IRIS-IRIS-MEGA_MECANISMOS.pdf https://www.construnario.com/bc3/10900/CMP6485_files_AENOR_marcos_IRIS-IRIS_PLUS.pdf
MTC_AIA010B |  |  | Tubo curvable de PVC, corrugado, negro, diámetro'=20 mm | Tubo curvable de PVC, corrugado, de color negro, de 20 mm de diámetro nominal, para canalización empotrada en obra de fábrica (paredes y techos). Resistencia a la compresión 320 N, resistencia al impacto 1 julio, temperatura de trabajo -5°C hasta 60°C, con grado de protección IP 545 según UNE 20324, no propagador de la llama. Según UNE-EN 61386-1 y UNE-EN 61386-22. |  | 0 | m | 0.15
MTC_TTC020A |  |  | Conductor rígido unipolar de cobre, aislado, 750 V y 2,5 mm² de sección, para red equipotencial |  |  | 0 | m | 0.12
BJC2373_I | 2373-I | 8421870650607 | Caja universal cuadrada, referencia 2373-I de BJC. 60 mm | Caja universal cuadrada Material termoplástico de BJC, con referencia 2373-I |  | 1 | u | 0.31 | https://www.construnario.com/bc3/10900/2373-I.jpg https://www.construnario.com/bc3/10900/CMP6485_1_P_2373_I.jpg | https://www.construnario.com/bc3/10900/CMP6485_files_PM0017_CAJAS_PARA_ACCESORIOS_ELECTRICOS.pdf
MTC_PMATAUX |  |  | Pequeño material |  |  | 0 | % | 3
MOC_002 |  |  | Oficial 1ª electricista |  |  | 0 | h | 22
MOC_100 |  |  | Ayudante electricista |  |  | 0 | h | 20.3
PBJC_11022813 |  |  | Interruptor doble con visor aluminio Mercurio, serie Iris Plus | Interruptor doble con visor aluminio Mercurio de la serie BJC Iris Plus. - Formado por las refs. 18509, 18709-MAL, 18011-MA, 18039-2AZ. - Tubo PVC corrugado de M 20/gp5. - Conductor rígido de 1,5 mm2 de Cu. - Aislamiento VV 750 V. - Incluyendo caja de registro, cajas de mecanismo universal con tornillos, totalmente montado e instalado. |  | 0 | u | 43.81 |  |  | https://www.construnario.com/diccionario/ficha_producto.aspx?id=13103298
BJC18509 | 18509 | 8421870050070 | Interruptor doble, referencia 18509 de BJC | Interruptor doble BJC, con referencia 18509 de la familia Iris |  | 1 | u | 14.71 | https://www.construnario.com/bc3/10900/18509.png | https://www.construnario.com/bc3/10900/CMP6485_files_Interruptores-información_cargas_SBL.pdf
BJC18709_MAL | 18709-MAL | 8421870053736 | Tecla doble interruptor/conmutador con visor aluminio Mercurio | Tecla doble interruptor/conmutador con visor aluminio Mercurio BJC, con referencia 18709-MAL de la familia Iris Color |  | 1 | u | 9.22 | https://www.construnario.com/bc3/10900/18709_MAL.jpg | https://www.construnario.com/bc3/10900/CMP6485_files_AENOR_teclas_IRIS-MEGA.pdf
BJC18011_MA | 18011-MA | 8421870920168 | Marco simple, aluminio Mercurio serie Iris Plus |  |  | 1 | u | 8.78 | https://www.construnario.com/bc3/10900/CMP6485_18011-MA_-_Iris_Plus_aluminio_marco_con_logo_BJC_2000x2000px.png | https://www.construnario.com/bc3/10900/CMP6485_files_PM0106_Serie_IRIS-IRIS-MEGA_MECANISMOS.pdf https://www.construnario.com/bc3/10900/CMP6485_files_AENOR_marcos_IRIS-IRIS_PLUS.pdf
BJC18039_2AZ | 18039-2AZ | 8421870661382 | Señalizador luminoso LED azul | Señalizador luminoso LED azul BJC, con referencia 18039-2AZ de la familia Iris |  | 1 | u | 9.51 | https://www.construnario.com/bc3/10900/18039_2.jpg
MTC_AIA010B |  |  | Tubo curvable de PVC, corrugado, negro, diámetro'=20 mm | Tubo curvable de PVC, corrugado, de color negro, de 20 mm de diámetro nominal, para canalización empotrada en obra de fábrica (paredes y techos). Resistencia a la compresión 320 N, resistencia al impacto 1 julio, temperatura de trabajo -5°C hasta 60°C, con grado de protección IP 545 según UNE 20324, no propagador de la llama. Según UNE-EN 61386-1 y UNE-EN 61386-22. |  | 0 | m | 0.15
MTC_TTC020A |  |  | Conductor rígido unipolar de cobre, aislado, 750 V y 2,5 mm² de sección, para red equipotencial |  |  | 0 | m | 0.12
BJC2373_I | 2373-I | 8421870650607 | Caja universal cuadrada, referencia 2373-I de BJC. 60 mm | Caja universal cuadrada Material termoplástico de BJC, con referencia 2373-I |  | 1 | u | 0.31 | https://www.construnario.com/bc3/10900/2373-I.jpg https://www.construnario.com/bc3/10900/CMP6485_1_P_2373_I.jpg | https://www.construnario.com/bc3/10900/CMP6485_files_PM0017_CAJAS_PARA_ACCESORIOS_ELECTRICOS.pdf
MTC_PMATAUX |  |  | Pequeño material |  |  | 0 | % | 3
MOC_002 |  |  | Oficial 1ª electricista |  |  | 0 | h | 22
MOC_100 |  |  | Ayudante electricista |  |  | 0 | h | 20.3
PBJC_11022814 |  |  | Interruptor doble persianas aluminio Mercurio, serie Iris Plus | Interruptor doble persianas aluminio Mercurio de la serie BJC Iris Plus. - Formado por las refs. 18569, 18765-MA,18011-MA. - Tubo PVC corrugado de M 20/gp5. - Conductor rígido de 1,5 mm2 de Cu. - Aislamiento VV 750 V. - Incluyendo caja de registro, cajas de mecanismo universal con tornillos, totalmente montado e instalado. |  | 0 | u | 43.05 |  |  | https://www.construnario.com/diccionario/ficha_producto.aspx?id=13103299
BJC18569 | 18569 | 8421870050261 | Interruptor doble persianas | Interruptor doble persianas BJC, con referencia 18569 de la familia Iris |  | 1 | u | 23.66 | https://www.construnario.com/bc3/10900/18569.png | https://www.construnario.com/bc3/10900/CMP6485_files_Interruptores-información_cargas_SBL.pdf
BJC18765_MA | 18765-MA | 8421870057291 | Tecla pulsador - interruptor persianas aluminio Mercurio | Tecla pulsador - interruptor persianas aluminio Mercurio BJC, con referencia 18765-MA de la familia Iris Color |  | 1 | u | 9.05 | https://www.construnario.com/bc3/10900/18765_MA.jpg | https://www.construnario.com/bc3/10900/CMP6485_files_AENOR_teclas_IRIS-MEGA.pdf
BJC18011_MA | 18011-MA | 8421870920168 | Marco simple, aluminio Mercurio serie Iris Plus |  |  | 1 | u | 8.78 | https://www.construnario.com/bc3/10900/CMP6485_18011-MA_-_Iris_Plus_aluminio_marco_con_logo_BJC_2000x2000px.png | https://www.construnario.com/bc3/10900/CMP6485_files_PM0106_Serie_IRIS-IRIS-MEGA_MECANISMOS.pdf https://www.construnario.com/bc3/10900/CMP6485_files_AENOR_marcos_IRIS-IRIS_PLUS.pdf
MTC_AIA010B |  |  | Tubo curvable de PVC, corrugado, negro, diámetro'=20 mm | Tubo curvable de PVC, corrugado, de color negro, de 20 mm de diámetro nominal, para canalización empotrada en obra de fábrica (paredes y techos). Resistencia a la compresión 320 N, resistencia al impacto 1 julio, temperatura de trabajo -5°C hasta 60°C, con grado de protección IP 545 según UNE 20324, no propagador de la llama. Según UNE-EN 61386-1 y UNE-EN 61386-22. |  | 0 | m | 0.15
MTC_TTC020A |  |  | Conductor rígido unipolar de cobre, aislado, 750 V y 2,5 mm² de sección, para red equipotencial |  |  | 0 | m | 0.12
BJC2373_I | 2373-I | 8421870650607 | Caja universal cuadrada, referencia 2373-I de BJC. 60 mm | Caja universal cuadrada Material termoplástico de BJC, con referencia 2373-I |  | 1 | u | 0.31 | https://www.construnario.com/bc3/10900/2373-I.jpg https://www.construnario.com/bc3/10900/CMP6485_1_P_2373_I.jpg | https://www.construnario.com/bc3/10900/CMP6485_files_PM0017_CAJAS_PARA_ACCESORIOS_ELECTRICOS.pdf
MTC_PMATAUX |  |  | Pequeño material |  |  | 0 | % | 3
MOC_002 |  |  | Oficial 1ª electricista |  |  | 0 | h | 22
MOC_100 |  |  | Ayudante electricista |  |  | 0 | h | 20.3
PBJC_11022815 |  |  | Pulsador timbre aluminio Mercurio, serie Iris Plus | Punto pulsador timbre realizado con pulsador timbre aluminio Mercurio de la serie BJC Iris Plus. - Formado por las refs. 18516, 18716-MA, 18011-MA. - Tubo PVC corrugado de M 20/gp5. - Conductor rígido de 1,5 mm2 de Cu. - Aislamiento VV 750 V. - Incluyendo caja de registro, caja de mecanismo universal con tornillos, totalmente montado e instalado. |  | 0 | u | 22.92 |  |  | https://www.construnario.com/diccionario/ficha_producto.aspx?id=13103300
BJC18516 | 18516 | 8421870050117 | Pulsador, referencia 18516 de BJC | Pulsador BJC, con referencia 18516 de la familia Iris |  | 1 | u | 6.65 | https://www.construnario.com/bc3/10900/18516.png
BJC18716_MA | 18716-MA | 8421870054429 | Tecla pulsador timbre aluminio Mercurio | Tecla pulsador timbre aluminio Mercurio BJC, con referencia 18716-MA de la familia Iris Color |  | 1 | u | 6.51 | https://www.construnario.com/bc3/10900/18716_MA.jpg | https://www.construnario.com/bc3/10900/CMP6485_files_AENOR_teclas_IRIS-MEGA.pdf
BJC18011_MA | 18011-MA | 8421870920168 | Marco simple, aluminio Mercurio serie Iris Plus |  |  | 1 | u | 8.78 | https://www.construnario.com/bc3/10900/CMP6485_18011-MA_-_Iris_Plus_aluminio_marco_con_logo_BJC_2000x2000px.png | https://www.construnario.com/bc3/10900/CMP6485_files_PM0106_Serie_IRIS-IRIS-MEGA_MECANISMOS.pdf https://www.construnario.com/bc3/10900/CMP6485_files_AENOR_marcos_IRIS-IRIS_PLUS.pdf
MTC_AIA010B |  |  | Tubo curvable de PVC, corrugado, negro, diámetro'=20 mm | Tubo curvable de PVC, corrugado, de color negro, de 20 mm de diámetro nominal, para canalización empotrada en obra de fábrica (paredes y techos). Resistencia a la compresión 320 N, resistencia al impacto 1 julio, temperatura de trabajo -5°C hasta 60°C, con grado de protección IP 545 según UNE 20324, no propagador de la llama. Según UNE-EN 61386-1 y UNE-EN 61386-22. |  | 0 | m | 0.15
MTC_TTC020A |  |  | Conductor rígido unipolar de cobre, aislado, 750 V y 2,5 mm² de sección, para red equipotencial |  |  | 0 | m | 0.12
BJC2373_I | 2373-I | 8421870650607 | Caja universal cuadrada, referencia 2373-I de BJC. 60 mm | Caja universal cuadrada Material termoplástico de BJC, con referencia 2373-I |  | 1 | u | 0.31 | https://www.construnario.com/bc3/10900/2373-I.jpg https://www.construnario.com/bc3/10900/CMP6485_1_P_2373_I.jpg | https://www.construnario.com/bc3/10900/CMP6485_files_PM0017_CAJAS_PARA_ACCESORIOS_ELECTRICOS.pdf
MTC_PMATAUX |  |  | Pequeño material |  |  | 0 | % | 3
MOC_002 |  |  | Oficial 1ª electricista |  |  | 0 | h | 22
MOC_100 |  |  | Ayudante electricista |  |  | 0 | h | 20.3
PBJC_11022816 |  |  | Pulsador timbre con visor aluminio Mercurio, serie Iris Plus | Punto pulsador timbre realizado con pulsador timbre con visor aluminio Mercurio de la serie BJC Iris Plus. - Formado por las refs. 18516, 18716-MAL, 18011-MA, 18039-2AZ. - Tubo PVC corrugado de M 20/gp5. - Conductor rígido de 1,5 mm2 de Cu. - Aislamiento VV 750 V. - Incluyendo caja de registro, caja de mecanismo universal con tornillos, totalmente montado e instalado. |  | 0 | u | 33.32 |  |  | https://www.construnario.com/diccionario/ficha_producto.aspx?id=13103301
BJC18516 | 18516 | 8421870050117 | Pulsador, referencia 18516 de BJC | Pulsador BJC, con referencia 18516 de la familia Iris |  | 1 | u | 6.65 | https://www.construnario.com/bc3/10900/18516.png
BJC18716_MAL | 18716-MAL | 8421870054436 | Tecla pulsador timbre con visor aluminio Mercurio | Tecla pulsador timbre con visor aluminio Mercurio BJC, con referencia 18716-MAL de la familia Iris Color |  | 1 | u | 7.1 | https://www.construnario.com/bc3/10900/18716_MAL.jpg | https://www.construnario.com/bc3/10900/CMP6485_files_AENOR_teclas_IRIS-MEGA.pdf
BJC18011_MA | 18011-MA | 8421870920168 | Marco simple, aluminio Mercurio serie Iris Plus |  |  | 1 | u | 8.78 | https://www.construnario.com/bc3/10900/CMP6485_18011-MA_-_Iris_Plus_aluminio_marco_con_logo_BJC_2000x2000px.png | https://www.construnario.com/bc3/10900/CMP6485_files_PM0106_Serie_IRIS-IRIS-MEGA_MECANISMOS.pdf https://www.construnario.com/bc3/10900/CMP6485_files_AENOR_marcos_IRIS-IRIS_PLUS.pdf
BJC18039_2AZ | 18039-2AZ | 8421870661382 | Señalizador luminoso LED azul | Señalizador luminoso LED azul BJC, con referencia 18039-2AZ de la familia Iris |  | 1 | u | 9.51 | https://www.construnario.com/bc3/10900/18039_2.jpg
MTC_AIA010B |  |  | Tubo curvable de PVC, corrugado, negro, diámetro'=20 mm | Tubo curvable de PVC, corrugado, de color negro, de 20 mm de diámetro nominal, para canalización empotrada en obra de fábrica (paredes y techos). Resistencia a la compresión 320 N, resistencia al impacto 1 julio, temperatura de trabajo -5°C hasta 60°C, con grado de protección IP 545 según UNE 20324, no propagador de la llama. Según UNE-EN 61386-1 y UNE-EN 61386-22. |  | 0 | m | 0.15
MTC_TTC020A |  |  | Conductor rígido unipolar de cobre, aislado, 750 V y 2,5 mm² de sección, para red equipotencial |  |  | 0 | m | 0.12
BJC2373_I | 2373-I | 8421870650607 | Caja universal cuadrada, referencia 2373-I de BJC. 60 mm | Caja universal cuadrada Material termoplástico de BJC, con referencia 2373-I |  | 1 | u | 0.31 | https://www.construnario.com/bc3/10900/2373-I.jpg https://www.construnario.com/bc3/10900/CMP6485_1_P_2373_I.jpg | https://www.construnario.com/bc3/10900/CMP6485_files_PM0017_CAJAS_PARA_ACCESORIOS_ELECTRICOS.pdf
MTC_PMATAUX |  |  | Pequeño material |  |  | 0 | % | 3
MOC_002 |  |  | Oficial 1ª electricista |  |  | 0 | h | 22
MOC_100 |  |  | Ayudante electricista |  |  | 0 | h | 20.3
PBJC_11022817 |  |  | Pulsador luz aluminio Mercurio, serie Iris Plus | Punto pulsador luz realizado con pulsador luz aluminio Mercurio de la serie BJC Iris Plus. - Formado por las refs. 18516, 18717-MA, 18011-MA. - Tubo PVC corrugado de M 20/gp5. - Conductor rígido de 1,5 mm2 de Cu. - Aislamiento VV 750 V. - Incluyendo caja de registro, caja de mecanismo universal con tornillos, totalmente montado e instalado. |  | 0 | u | 22.92 |  |  | https://www.construnario.com/diccionario/ficha_producto.aspx?id=13103302
BJC18516 | 18516 | 8421870050117 | Pulsador, referencia 18516 de BJC | Pulsador BJC, con referencia 18516 de la familia Iris |  | 1 | u | 6.65 | https://www.construnario.com/bc3/10900/18516.png
BJC18717_MA | 18717-MA | 8421870054702 | Tecla pulsador luz aluminio Mercurio | Tecla pulsador luz aluminio Mercurio BJC, con referencia 18717-MA de la familia Iris Color |  | 1 | u | 6.51 | https://www.construnario.com/bc3/10900/18717_MA.jpg | https://www.construnario.com/bc3/10900/CMP6485_files_AENOR_teclas_IRIS-MEGA.pdf
BJC18011_MA | 18011-MA | 8421870920168 | Marco simple, aluminio Mercurio serie Iris Plus |  |  | 1 | u | 8.78 | https://www.construnario.com/bc3/10900/CMP6485_18011-MA_-_Iris_Plus_aluminio_marco_con_logo_BJC_2000x2000px.png | https://www.construnario.com/bc3/10900/CMP6485_files_PM0106_Serie_IRIS-IRIS-MEGA_MECANISMOS.pdf https://www.construnario.com/bc3/10900/CMP6485_files_AENOR_marcos_IRIS-IRIS_PLUS.pdf
MTC_AIA010B |  |  | Tubo curvable de PVC, corrugado, negro, diámetro'=20 mm | Tubo curvable de PVC, corrugado, de color negro, de 20 mm de diámetro nominal, para canalización empotrada en obra de fábrica (paredes y techos). Resistencia a la compresión 320 N, resistencia al impacto 1 julio, temperatura de trabajo -5°C hasta 60°C, con grado de protección IP 545 según UNE 20324, no propagador de la llama. Según UNE-EN 61386-1 y UNE-EN 61386-22. |  | 0 | m | 0.15
MTC_TTC020A |  |  | Conductor rígido unipolar de cobre, aislado, 750 V y 2,5 mm² de sección, para red equipotencial |  |  | 0 | m | 0.12
BJC2373_I | 2373-I | 8421870650607 | Caja universal cuadrada, referencia 2373-I de BJC. 60 mm | Caja universal cuadrada Material termoplástico de BJC, con referencia 2373-I |  | 1 | u | 0.31 | https://www.construnario.com/bc3/10900/2373-I.jpg https://www.construnario.com/bc3/10900/CMP6485_1_P_2373_I.jpg | https://www.construnario.com/bc3/10900/CMP6485_files_PM0017_CAJAS_PARA_ACCESORIOS_ELECTRICOS.pdf
MTC_PMATAUX |  |  | Pequeño material |  |  | 0 | % | 3
MOC_002 |  |  | Oficial 1ª electricista |  |  | 0 | h | 22
MOC_100 |  |  | Ayudante electricista |  |  | 0 | h | 20.3
PBJC_11022818 |  |  | Pulsador luz con visor aluminio Mercurio, serie Iris Plus | Punto pulsador luz con visor realizado con pulsador luz con visor aluminio Mercurio de la serie BJC Iris Plus. - Formado por las refs. 18516, 18717-MAL, 18011-MA, 18039-2AZ. - Tubo PVC corrugado de M 20/gp5. - Conductor rígido de 1,5 mm2 de Cu. - Aislamiento VV 750 V. - Incluyendo caja de registro, caja de mecanismo universal con tornillos, totalmente montado e instalado. |  | 0 | u | 33.39 |  |  | https://www.construnario.com/diccionario/ficha_producto.aspx?id=13103303
BJC18516 | 18516 | 8421870050117 | Pulsador, referencia 18516 de BJC | Pulsador BJC, con referencia 18516 de la familia Iris |  | 1 | u | 6.65 | https://www.construnario.com/bc3/10900/18516.png
BJC18717_MAL | 18717-MAL | 8421870054719 | Tecla pulsador luz con visor aluminio Mercurio | Tecla pulsador luz con visor aluminio Mercurio BJC, con referencia 18717-MAL de la familia Iris Color |  | 1 | u | 7.17 | https://www.construnario.com/bc3/10900/18717_MAL.jpg | https://www.construnario.com/bc3/10900/CMP6485_files_AENOR_teclas_IRIS-MEGA.pdf
BJC18011_MA | 18011-MA | 8421870920168 | Marco simple, aluminio Mercurio serie Iris Plus |  |  | 1 | u | 8.78 | https://www.construnario.com/bc3/10900/CMP6485_18011-MA_-_Iris_Plus_aluminio_marco_con_logo_BJC_2000x2000px.png | https://www.construnario.com/bc3/10900/CMP6485_files_PM0106_Serie_IRIS-IRIS-MEGA_MECANISMOS.pdf https://www.construnario.com/bc3/10900/CMP6485_files_AENOR_marcos_IRIS-IRIS_PLUS.pdf
BJC18039_2AZ | 18039-2AZ | 8421870661382 | Señalizador luminoso LED azul | Señalizador luminoso LED azul BJC, con referencia 18039-2AZ de la familia Iris |  | 1 | u | 9.51 | https://www.construnario.com/bc3/10900/18039_2.jpg
MTC_AIA010B |  |  | Tubo curvable de PVC, corrugado, negro, diámetro'=20 mm | Tubo curvable de PVC, corrugado, de color negro, de 20 mm de diámetro nominal, para canalización empotrada en obra de fábrica (paredes y techos). Resistencia a la compresión 320 N, resistencia al impacto 1 julio, temperatura de trabajo -5°C hasta 60°C, con grado de protección IP 545 según UNE 20324, no propagador de la llama. Según UNE-EN 61386-1 y UNE-EN 61386-22. |  | 0 | m | 0.15
MTC_TTC020A |  |  | Conductor rígido unipolar de cobre, aislado, 750 V y 2,5 mm² de sección, para red equipotencial |  |  | 0 | m | 0.12
BJC2373_I | 2373-I | 8421870650607 | Caja universal cuadrada, referencia 2373-I de BJC. 60 mm | Caja universal cuadrada Material termoplástico de BJC, con referencia 2373-I |  | 1 | u | 0.31 | https://www.construnario.com/bc3/10900/2373-I.jpg https://www.construnario.com/bc3/10900/CMP6485_1_P_2373_I.jpg | https://www.construnario.com/bc3/10900/CMP6485_files_PM0017_CAJAS_PARA_ACCESORIOS_ELECTRICOS.pdf
MTC_PMATAUX |  |  | Pequeño material |  |  | 0 | % | 3
MOC_002 |  |  | Oficial 1ª electricista |  |  | 0 | h | 22
MOC_100 |  |  | Ayudante electricista |  |  | 0 | h | 20.3
PBJC_11022819 |  |  | Pulsador doble persianas con enclav. eléc. aluminio Mercurio, serie Iris Plus | Grupo 2 pulsadores para persianas realizado con pulsador doble persianas con enclav. eléc. aluminio Mercurio de la serie BJC Iris Plus. - Formado por las refs. 18565, 18765-MA, 18011-MA. - Tubo PVC corrugado de M 20/gp5. - Conductor rígido de 1,5 mm2 de Cu. - Aislamiento VV 750 V. - Incluyendo caja de registro, cajas de mecanismo universal con tornillos, totalmente montado e instalado. |  | 0 | u | 42.33 |  |  | https://www.construnario.com/diccionario/ficha_producto.aspx?id=13103304
BJC18565 | 18565 | 8421870050230 | Pulsador doble persianas con enclav. eléc. | Pulsador doble persianas con enclavamiento eléctrico BJC, con referencia 18565 Enclavamiento eléctrico y mecánico 10 A 250 V~ Envase 10 |  | 1 | u | 22.96 | https://www.construnario.com/bc3/10900/18565.png
BJC18765_MA | 18765-MA | 8421870057291 | Tecla pulsador - interruptor persianas aluminio Mercurio | Tecla pulsador - interruptor persianas aluminio Mercurio BJC, con referencia 18765-MA de la familia Iris Color |  | 1 | u | 9.05 | https://www.construnario.com/bc3/10900/18765_MA.jpg | https://www.construnario.com/bc3/10900/CMP6485_files_AENOR_teclas_IRIS-MEGA.pdf
BJC18011_MA | 18011-MA | 8421870920168 | Marco simple, aluminio Mercurio serie Iris Plus |  |  | 1 | u | 8.78 | https://www.construnario.com/bc3/10900/CMP6485_18011-MA_-_Iris_Plus_aluminio_marco_con_logo_BJC_2000x2000px.png | https://www.construnario.com/bc3/10900/CMP6485_files_PM0106_Serie_IRIS-IRIS-MEGA_MECANISMOS.pdf https://www.construnario.com/bc3/10900/CMP6485_files_AENOR_marcos_IRIS-IRIS_PLUS.pdf
MTC_AIA010B |  |  | Tubo curvable de PVC, corrugado, negro, diámetro'=20 mm | Tubo curvable de PVC, corrugado, de color negro, de 20 mm de diámetro nominal, para canalización empotrada en obra de fábrica (paredes y techos). Resistencia a la compresión 320 N, resistencia al impacto 1 julio, temperatura de trabajo -5°C hasta 60°C, con grado de protección IP 545 según UNE 20324, no propagador de la llama. Según UNE-EN 61386-1 y UNE-EN 61386-22. |  | 0 | m | 0.15
MTC_TTC020A |  |  | Conductor rígido unipolar de cobre, aislado, 750 V y 2,5 mm² de sección, para red equipotencial |  |  | 0 | m | 0.12
BJC2373_I | 2373-I | 8421870650607 | Caja universal cuadrada, referencia 2373-I de BJC. 60 mm | Caja universal cuadrada Material termoplástico de BJC, con referencia 2373-I |  | 1 | u | 0.31 | https://www.construnario.com/bc3/10900/2373-I.jpg https://www.construnario.com/bc3/10900/CMP6485_1_P_2373_I.jpg | https://www.construnario.com/bc3/10900/CMP6485_files_PM0017_CAJAS_PARA_ACCESORIOS_ELECTRICOS.pdf
MTC_PMATAUX |  |  | Pequeño material |  |  | 0 | % | 3
MOC_002 |  |  | Oficial 1ª electricista |  |  | 0 | h | 22
MOC_100 |  |  | Ayudante electricista |  |  | 0 | h | 20.3
PBJC_11022820 |  |  | Regulador conmutador para LED 230Vac aluminio Mercurio, serie Iris Plus | Punto de regulación luminosa realizado con regulador conmutador para LED 230Vac aluminio Mercurio de la serie BJC Iris Plus. - Formado por las refs. 21549-X, 18749-MA, 18011-MA. - Tubo PVC corrugado de M 20/gp5. - Conductor rígido de 1,5 mm2 de Cu. - Aislamiento VV 750 V. - Incluyendo caja de registro, totalmente montado e instalado. |  | 0 | u | 111.7 |  |  | https://www.construnario.com/diccionario/ficha_producto.aspx?id=13103305
BJC21549_X | 21549-X | 8421870672517 | Regulador conmutador dimmer para lámparas led 230 Vac | Regulador conmutador dimmer para lámparas led 230 Vac de BJC, con referencia 21549-X Lámparas LED 6-60 W. Incandescencia, halógenos directos (R) 6-120 W halógenos 12 V con transformador ferromagnético (L) 25-100 VA. Conmutación por pulsación. Fijación por garras o tornillos. Fusible T 1,6 H. 250V~ Disponible un listado de lámparas LED de compatibilidad testeada en: www.bjc.es/documentacion Envase 1 unidad. |  | 1 | u | 85.92 | https://www.construnario.com/bc3/10900/21549-X.jpg | https://www.construnario.com/bc3/10900/CMP6485_files_PM0169_REGULADORES.pdf
BJC18749_MA | 18749-MA | 8421870662907 | Tapa con botón regulador aluminio Mercurio | Tapa con botón regulador aluminio Mercurio BJC, con referencia 18749-MA de la familia Iris Color |  | 1 | u | 13.75 | https://www.construnario.com/bc3/10900/18749_MA.jpg
BJC18011_MA | 18011-MA | 8421870920168 | Marco simple, aluminio Mercurio serie Iris Plus |  |  | 1 | u | 8.78 | https://www.construnario.com/bc3/10900/CMP6485_18011-MA_-_Iris_Plus_aluminio_marco_con_logo_BJC_2000x2000px.png | https://www.construnario.com/bc3/10900/CMP6485_files_PM0106_Serie_IRIS-IRIS-MEGA_MECANISMOS.pdf https://www.construnario.com/bc3/10900/CMP6485_files_AENOR_marcos_IRIS-IRIS_PLUS.pdf
MTC_AIA010B |  |  | Tubo curvable de PVC, corrugado, negro, diámetro'=20 mm | Tubo curvable de PVC, corrugado, de color negro, de 20 mm de diámetro nominal, para canalización empotrada en obra de fábrica (paredes y techos). Resistencia a la compresión 320 N, resistencia al impacto 1 julio, temperatura de trabajo -5°C hasta 60°C, con grado de protección IP 545 según UNE 20324, no propagador de la llama. Según UNE-EN 61386-1 y UNE-EN 61386-22. |  | 0 | m | 0.15
MTC_TTC020A |  |  | Conductor rígido unipolar de cobre, aislado, 750 V y 2,5 mm² de sección, para red equipotencial |  |  | 0 | m | 0.12
MTC_cme0527 |  |  | Caja mecanismo empotrar enlazable |  |  | 1 |  | 0 | https://www.construnario.com/bc3/10900/2373-I.jpg
MTC_PMATAUX |  |  | Pequeño material |  |  | 0 | % | 3
MOC_002 |  |  | Oficial 1ª electricista |  |  | 0 | h | 22
MOC_100 |  |  | Ayudante electricista |  |  | 0 | h | 20.3
PBJC_11022821 |  |  | Toma R/TV-SAT aluminio Mercurio, serie Iris Plus | Toma para R/TV-SAT realizada con toma R/TV-SAT aluminio Mercurio de la serie BJC Iris Plus. - Formada por las refs. 2924, 18320-MA, 18011-MA. - Tubo PVC corrugado de M 20/gp5. - Incluyendo caja de registro, caja universal con tornillos, totalmente montado e instalado. |  | 0 | u | 38.56 |  |  | https://www.construnario.com/diccionario/ficha_producto.aspx?id=13103306
BJC2924 | 2924 | 8421870078135 | Toma R/TV-SAT (derivación), referencia 2924 de BJC | Toma R/TV-SAT (derivación) BJC, con referencia 2924 |  | 1 | u | 20.38 | https://www.construnario.com/bc3/10900/2924.png
BJC18320_MA | 18320-MA | 8421870047360 | Tapa toma R/TV-SAT aluminio Mercurio | Tapa toma R/TV-SAT aluminio Mercurio BJC, con referencia 18320-MA de la familia Iris Color |  | 1 | u | 8.28 | https://www.construnario.com/bc3/10900/18320_MA.jpg
BJC18011_MA | 18011-MA | 8421870920168 | Marco simple, aluminio Mercurio serie Iris Plus |  |  | 1 | u | 8.78 | https://www.construnario.com/bc3/10900/CMP6485_18011-MA_-_Iris_Plus_aluminio_marco_con_logo_BJC_2000x2000px.png | https://www.construnario.com/bc3/10900/CMP6485_files_PM0106_Serie_IRIS-IRIS-MEGA_MECANISMOS.pdf https://www.construnario.com/bc3/10900/CMP6485_files_AENOR_marcos_IRIS-IRIS_PLUS.pdf
MTC_AIA010B |  |  | Tubo curvable de PVC, corrugado, negro, diámetro'=20 mm | Tubo curvable de PVC, corrugado, de color negro, de 20 mm de diámetro nominal, para canalización empotrada en obra de fábrica (paredes y techos). Resistencia a la compresión 320 N, resistencia al impacto 1 julio, temperatura de trabajo -5°C hasta 60°C, con grado de protección IP 545 según UNE 20324, no propagador de la llama. Según UNE-EN 61386-1 y UNE-EN 61386-22. |  | 0 | m | 0.15
MTC_cme0527 |  |  | Caja mecanismo empotrar enlazable |  |  | 1 |  | 0 | https://www.construnario.com/bc3/10900/2373-I.jpg
MTC_PMATAUX |  |  | Pequeño material |  |  | 0 | % | 3
MOC_002 |  |  | Oficial 1ª electricista |  |  | 0 | h | 22
MOC_100 |  |  | Ayudante electricista |  |  | 0 | h | 20.3
PBJC_11022822 |  |  | Interruptor - conmutador tarjetero 1 microrruptor aluminio Mercurio, serie Iris Plus | Punto conmutado tarjetero realizado con interruptor - conmutador tarjetero 1 microrruptor aluminio Mercurio de la serie BJC Iris Plus. - Formado por las refs. 18068-MA, 18011-MA. - Tubo PVC corrugado de M 20/gp5. - Conductor rígido de 1,5 mm2 de Cu. - Aislamiento VV 750 V. - Incluyendo caja de registro, caja de mecanismo de modulo estrecho con tornillos, totalmente montado e instalado. |  | 0 | u | 56.04 |  |  | https://www.construnario.com/diccionario/ficha_producto.aspx?id=13103307
BJC18068_MA | 18068-MA | 8421870050872 | Interruptor - conmutador tarjetero 1 microrruptor aluminio Mercurio | Interruptor - conmutador tarjetero 1 microrruptor aluminio Mercurio BJC, con referencia 18068-MA de la familia Iris Color |  | 1 | u | 45.63 | https://www.construnario.com/bc3/10900/18068_MA.jpg
BJC18011_MA | 18011-MA | 8421870920168 | Marco simple, aluminio Mercurio serie Iris Plus |  |  | 1 | u | 8.78 | https://www.construnario.com/bc3/10900/CMP6485_18011-MA_-_Iris_Plus_aluminio_marco_con_logo_BJC_2000x2000px.png | https://www.construnario.com/bc3/10900/CMP6485_files_PM0106_Serie_IRIS-IRIS-MEGA_MECANISMOS.pdf https://www.construnario.com/bc3/10900/CMP6485_files_AENOR_marcos_IRIS-IRIS_PLUS.pdf
MTC_AIA010B |  |  | Tubo curvable de PVC, corrugado, negro, diámetro'=20 mm | Tubo curvable de PVC, corrugado, de color negro, de 20 mm de diámetro nominal, para canalización empotrada en obra de fábrica (paredes y techos). Resistencia a la compresión 320 N, resistencia al impacto 1 julio, temperatura de trabajo -5°C hasta 60°C, con grado de protección IP 545 según UNE 20324, no propagador de la llama. Según UNE-EN 61386-1 y UNE-EN 61386-22. |  | 0 | m | 0.15
MTC_TTC020A |  |  | Conductor rígido unipolar de cobre, aislado, 750 V y 2,5 mm² de sección, para red equipotencial |  |  | 0 | m | 0.12
MTC_cme0527 |  |  | Caja mecanismo empotrar enlazable |  |  | 1 |  | 0 | https://www.construnario.com/bc3/10900/2373-I.jpg
MTC_PMATAUX |  |  | Pequeño material |  |  | 0 | % | 3
MOC_002 |  |  | Oficial 1ª electricista |  |  | 0 | h | 22
MOC_100 |  |  | Ayudante electricista |  |  | 0 | h | 20.3
PBJC_11022823 |  |  | Zumbador regulable aluminio Mercurio, serie Iris Plus | Zumbador regulable realizado con zumbador regulable aluminio Mercurio de la serie BJC Iris Plus. - Formado por las refs. 18536-B, 18730-MA, 18011-MA. - Tubo PVC corrugado de M 20/gp5. - Conductor rígido de 1,5 mm2 de Cu. - Aislamiento VV 750 V. - Incluyendo caja de registro, caja de mecanismo universal con tornillos, totalmente montado e instalado. |  | 0 | u | 42.02 |  |  | https://www.construnario.com/diccionario/ficha_producto.aspx?id=13103308
BJC18536_B | 18536-B | 8421870632757 | Zumbador 230V con regulación de tono | Zumbador 230V con regulación de tono BJC, con referencia 18536-B de la familia Iris |  | 1 | u | 24.8 | https://www.construnario.com/bc3/10900/18536_B.jpg | https://www.construnario.com/bc3/10900/CMP6485_files_PM0085_TIMBRES_Y_ZUMBADORES.pdf
BJC18730_MA | 18730-MA | 8421870056171 | Tapa aluminio Mercurio | Tapa aluminio Mercurio BJC, con referencia 18730-MA de la familia Iris Color |  | 1 | u | 7.22 | https://www.construnario.com/bc3/10900/18730_MA.jpg
BJC18011_MA | 18011-MA | 8421870920168 | Marco simple, aluminio Mercurio serie Iris Plus |  |  | 1 | u | 8.78 | https://www.construnario.com/bc3/10900/CMP6485_18011-MA_-_Iris_Plus_aluminio_marco_con_logo_BJC_2000x2000px.png | https://www.construnario.com/bc3/10900/CMP6485_files_PM0106_Serie_IRIS-IRIS-MEGA_MECANISMOS.pdf https://www.construnario.com/bc3/10900/CMP6485_files_AENOR_marcos_IRIS-IRIS_PLUS.pdf
MTC_AIA010B |  |  | Tubo curvable de PVC, corrugado, negro, diámetro'=20 mm | Tubo curvable de PVC, corrugado, de color negro, de 20 mm de diámetro nominal, para canalización empotrada en obra de fábrica (paredes y techos). Resistencia a la compresión 320 N, resistencia al impacto 1 julio, temperatura de trabajo -5°C hasta 60°C, con grado de protección IP 545 según UNE 20324, no propagador de la llama. Según UNE-EN 61386-1 y UNE-EN 61386-22. |  | 0 | m | 0.15
MTC_TTC020A |  |  | Conductor rígido unipolar de cobre, aislado, 750 V y 2,5 mm² de sección, para red equipotencial |  |  | 0 | m | 0.12
MTC_cme0527 |  |  | Caja mecanismo empotrar enlazable |  |  | 1 |  | 0 | https://www.construnario.com/bc3/10900/2373-I.jpg
MTC_PMATAUX |  |  | Pequeño material |  |  | 0 | % | 3
MOC_002 |  |  | Oficial 1ª electricista |  |  | 0 | h | 22
MOC_100 |  |  | Ayudante electricista |  |  | 0 | h | 20.3
PBJC_11022824 |  |  | Piloto aluminio Mercurio, serie Iris Plus | Piloto realizado con piloto aluminio Mercurio de la serie BJC Iris Plus. - Formado por las refs. 18530, 18730-MA, 18011-MA, 18630-R. - Tubo PVC corrugado de M 20/gp5. - Conductor rígido de 1,5 mm2 de Cu. - Aislamiento VV 750 V. - Incluyendo caja de registro, caja de mecanismo universal con tornillos, totalmente montado e instalado. |  | 0 | u | 41.02 |  |  | https://www.construnario.com/diccionario/ficha_producto.aspx?id=13103309
BJC18530 | 18530 | 8421870050155 | Piloto, referencia 18530 de BJC | Piloto BJC, con referencia 18530 de la familia Iris |  | 1 | u | 18.05 | https://www.construnario.com/bc3/10900/18530.png
BJC18730_MA | 18730-MA | 8421870056171 | Tapa aluminio Mercurio | Tapa aluminio Mercurio BJC, con referencia 18730-MA de la familia Iris Color |  | 1 | u | 7.22 | https://www.construnario.com/bc3/10900/18730_MA.jpg
BJC18011_MA | 18011-MA | 8421870920168 | Marco simple, aluminio Mercurio serie Iris Plus |  |  | 1 | u | 8.78 | https://www.construnario.com/bc3/10900/CMP6485_18011-MA_-_Iris_Plus_aluminio_marco_con_logo_BJC_2000x2000px.png | https://www.construnario.com/bc3/10900/CMP6485_files_PM0106_Serie_IRIS-IRIS-MEGA_MECANISMOS.pdf https://www.construnario.com/bc3/10900/CMP6485_files_AENOR_marcos_IRIS-IRIS_PLUS.pdf
BJC18630_R | 18630-R | 8421870059554 | Difusor piloto rojo | Difusor piloto rojo BJC, con referencia 18630-R de la familia Iris |  | 1 | u | 5.78 | https://www.construnario.com/bc3/10900/18630_R.jpg
MTC_AIA010B |  |  | Tubo curvable de PVC, corrugado, negro, diámetro'=20 mm | Tubo curvable de PVC, corrugado, de color negro, de 20 mm de diámetro nominal, para canalización empotrada en obra de fábrica (paredes y techos). Resistencia a la compresión 320 N, resistencia al impacto 1 julio, temperatura de trabajo -5°C hasta 60°C, con grado de protección IP 545 según UNE 20324, no propagador de la llama. Según UNE-EN 61386-1 y UNE-EN 61386-22. |  | 0 | m | 0.15
MTC_TTC020A |  |  | Conductor rígido unipolar de cobre, aislado, 750 V y 2,5 mm² de sección, para red equipotencial |  |  | 0 | m | 0.12
MTC_cme0527 |  |  | Caja mecanismo empotrar enlazable |  |  | 1 |  | 0 | https://www.construnario.com/bc3/10900/2373-I.jpg
MTC_PMATAUX |  |  | Pequeño material |  |  | 0 | % | 3
MOC_002 |  |  | Oficial 1ª electricista |  |  | 0 | h | 22
MOC_100 |  |  | Ayudante electricista |  |  | 0 | h | 20.3
PBJC_11022825 |  |  | Salida de cables aluminio Mercurio, serie Iris Plus | Salida de cables realizada con salida de cables aluminio Mercurio de la serie BJC Iris Plus. - Formada por las refs. 18534, 18734-MA, 18011-MA. - Tubo PVC corrugado de M 20/gp5. - Conductor rígido de 1,5 mm2 de Cu. - Aislamiento VV 750 V. - Incluyendo caja de registro, caja de mecanismo universal con tornillos, totalmente montado e instalado. |  | 0 | u | 17.36 |  |  | https://www.construnario.com/diccionario/ficha_producto.aspx?id=13103310
BJC18534 | 18534 | 8421870050162 | Salida de cables, referencia 18534 de BJC | Salida de cables BJC, con referencia 18534 de la familia Iris |  | 1 | u | 7.76 | https://www.construnario.com/bc3/10900/18534.png | https://www.construnario.com/bc3/10900/CMP6485_files_PM0202_Serie_iris-mega-coral-sol-viva-RJs-ciegas_y_salidas_cable.pdf
BJC18734_MA | 18734-MA | 8421870056317 | Tapa salida de cables, referencia 18734-MA de las series Iris y Mega de BJC. Aluminio Mercurio | Tapa mecanismo salida de cables con borne 3 x 1,5 mm2 cable Ø máximo 10 mm no apto garras |  | 1 | u | 0 | https://www.construnario.com/bc3/10900/18734_MA.jpg
BJC18011_MA | 18011-MA | 8421870920168 | Marco simple, aluminio Mercurio serie Iris Plus |  |  | 1 | u | 8.78 | https://www.construnario.com/bc3/10900/CMP6485_18011-MA_-_Iris_Plus_aluminio_marco_con_logo_BJC_2000x2000px.png | https://www.construnario.com/bc3/10900/CMP6485_files_PM0106_Serie_IRIS-IRIS-MEGA_MECANISMOS.pdf https://www.construnario.com/bc3/10900/CMP6485_files_AENOR_marcos_IRIS-IRIS_PLUS.pdf
MTC_AIA010B |  |  | Tubo curvable de PVC, corrugado, negro, diámetro'=20 mm | Tubo curvable de PVC, corrugado, de color negro, de 20 mm de diámetro nominal, para canalización empotrada en obra de fábrica (paredes y techos). Resistencia a la compresión 320 N, resistencia al impacto 1 julio, temperatura de trabajo -5°C hasta 60°C, con grado de protección IP 545 según UNE 20324, no propagador de la llama. Según UNE-EN 61386-1 y UNE-EN 61386-22. |  | 0 | m | 0.15
MTC_TTC020A |  |  | Conductor rígido unipolar de cobre, aislado, 750 V y 2,5 mm² de sección, para red equipotencial |  |  | 0 | m | 0.12
BJC2373_I | 2373-I | 8421870650607 | Caja universal cuadrada, referencia 2373-I de BJC. 60 mm | Caja universal cuadrada Material termoplástico de BJC, con referencia 2373-I |  | 1 | u | 0.31 | https://www.construnario.com/bc3/10900/2373-I.jpg https://www.construnario.com/bc3/10900/CMP6485_1_P_2373_I.jpg | https://www.construnario.com/bc3/10900/CMP6485_files_PM0017_CAJAS_PARA_ACCESORIOS_ELECTRICOS.pdf
MTC_PMATAUX |  |  | Pequeño material |  |  | 0 | % | 3
MOC_002 |  |  | Oficial 1ª electricista |  |  | 0 | h | 22
MOC_100 |  |  | Ayudante electricista |  |  | 0 | h | 20.3
PBJC_11022826 |  |  | Tapa ciega aluminio Mercurio, serie Iris Plus | Tapa ciega realizada con tapa ciega aluminio Mercurio de la serie BJC Iris Plus. - Formada por las refs. 18033-MA, 18011-MA. - Tubo PVC corrugado de M 20/gp5. - Conductor rígido de 1,5 mm2 de Cu. - Aislamiento VV 750 V. - Incluyendo caja de registro, caja de mecanismo universal con tornillos, totalmente montado e instalado. |  | 0 | u | 20.61 |  |  | https://www.construnario.com/diccionario/ficha_producto.aspx?id=13103311
BJC18033_MA | 18033-MA | 8421870050735 | Tapa ciega aluminio Mercurio | Tapa ciega aluminio Mercurio BJC, con referencia 18033-MA de la familia Iris Color |  | 1 | u | 10.92 | https://www.construnario.com/bc3/10900/18033_MA.jpg | https://www.construnario.com/bc3/10900/CMP6485_files_PM0202_Serie_iris-mega-coral-sol-viva-RJs-ciegas_y_salidas_cable.pdf
BJC18011_MA | 18011-MA | 8421870920168 | Marco simple, aluminio Mercurio serie Iris Plus |  |  | 1 | u | 8.78 | https://www.construnario.com/bc3/10900/CMP6485_18011-MA_-_Iris_Plus_aluminio_marco_con_logo_BJC_2000x2000px.png | https://www.construnario.com/bc3/10900/CMP6485_files_PM0106_Serie_IRIS-IRIS-MEGA_MECANISMOS.pdf https://www.construnario.com/bc3/10900/CMP6485_files_AENOR_marcos_IRIS-IRIS_PLUS.pdf
MTC_AIA010B |  |  | Tubo curvable de PVC, corrugado, negro, diámetro'=20 mm | Tubo curvable de PVC, corrugado, de color negro, de 20 mm de diámetro nominal, para canalización empotrada en obra de fábrica (paredes y techos). Resistencia a la compresión 320 N, resistencia al impacto 1 julio, temperatura de trabajo -5°C hasta 60°C, con grado de protección IP 545 según UNE 20324, no propagador de la llama. Según UNE-EN 61386-1 y UNE-EN 61386-22. |  | 0 | m | 0.15
MTC_TTC020A |  |  | Conductor rígido unipolar de cobre, aislado, 750 V y 2,5 mm² de sección, para red equipotencial |  |  | 0 | m | 0.12
BJC2373_I | 2373-I | 8421870650607 | Caja universal cuadrada, referencia 2373-I de BJC. 60 mm | Caja universal cuadrada Material termoplástico de BJC, con referencia 2373-I |  | 1 | u | 0.31 | https://www.construnario.com/bc3/10900/2373-I.jpg https://www.construnario.com/bc3/10900/CMP6485_1_P_2373_I.jpg | https://www.construnario.com/bc3/10900/CMP6485_files_PM0017_CAJAS_PARA_ACCESORIOS_ELECTRICOS.pdf
MTC_PMATAUX |  |  | Pequeño material |  |  | 0 | % | 3
MOC_002 |  |  | Oficial 1ª electricista |  |  | 0 | h | 22
MOC_100 |  |  | Ayudante electricista |  |  | 0 | h | 20.3
PBJC_11022827 |  |  | Detector movimiento empotrado aluminio Mercurio, serie Iris Plus | Detector movimiento empotrado realizado con detector movimiento empotrado aluminio Mercurio de la serie BJC Iris Plus. - Formado por las refs. 18555, 18730-MA, 18011-MA. - Tubo PVC corrugado de M 20/gp5. - Conductor rígido de 1,5 mm2 de Cu. - Aislamiento VV 750 V. - Incluyendo caja de registro, caja de mecanismo universal con tornillos, totalmente montado e instalado. |  | 0 | u | 235.38 |  |  | https://www.construnario.com/diccionario/ficha_producto.aspx?id=13103312
BJC18555 | 18555 | 8421870059981 | Detector movimiento empotrado, referencia 18555 de BJC | Detector movimiento empotrado BJC, con referencia 18555 de la familia Iris |  | 1 | u | 212.52 | https://www.construnario.com/bc3/10900/18555_.jpg
BJC18730_MA | 18730-MA | 8421870056171 | Tapa aluminio Mercurio | Tapa aluminio Mercurio BJC, con referencia 18730-MA de la familia Iris Color |  | 1 | u | 7.22 | https://www.construnario.com/bc3/10900/18730_MA.jpg
BJC18011_MA | 18011-MA | 8421870920168 | Marco simple, aluminio Mercurio serie Iris Plus |  |  | 1 | u | 8.78 | https://www.construnario.com/bc3/10900/CMP6485_18011-MA_-_Iris_Plus_aluminio_marco_con_logo_BJC_2000x2000px.png | https://www.construnario.com/bc3/10900/CMP6485_files_PM0106_Serie_IRIS-IRIS-MEGA_MECANISMOS.pdf https://www.construnario.com/bc3/10900/CMP6485_files_AENOR_marcos_IRIS-IRIS_PLUS.pdf
MTC_AIA010B |  |  | Tubo curvable de PVC, corrugado, negro, diámetro'=20 mm | Tubo curvable de PVC, corrugado, de color negro, de 20 mm de diámetro nominal, para canalización empotrada en obra de fábrica (paredes y techos). Resistencia a la compresión 320 N, resistencia al impacto 1 julio, temperatura de trabajo -5°C hasta 60°C, con grado de protección IP 545 según UNE 20324, no propagador de la llama. Según UNE-EN 61386-1 y UNE-EN 61386-22. |  | 0 | m | 0.15
MTC_TTC020A |  |  | Conductor rígido unipolar de cobre, aislado, 750 V y 2,5 mm² de sección, para red equipotencial |  |  | 0 | m | 0.12
MTC_cme0527 |  |  | Caja mecanismo empotrar enlazable |  |  | 1 |  | 0 | https://www.construnario.com/bc3/10900/2373-I.jpg
MTC_PMATAUX |  |  | Pequeño material |  |  | 0 | % | 3
MOC_002 |  |  | Oficial 1ª electricista |  |  | 0 | h | 22
MOC_100 |  |  | Ayudante electricista |  |  | 0 | h | 20.3
PBJC_11022828 |  |  | Detector movimiento empotrado 360º | Detector movimiento empotrado realizado con detector movimiento empotrado 360º. - Formado por la ref. 2391 - Tubo PVC corrugado de M 20/gp5. - Conductor rígido de 1,5 mm2 de Cu. - Aislamiento VV 750 V. |  | 0 | u | 86.86 |  |  | https://www.construnario.com/diccionario/ficha_producto.aspx?id=13103313
BJC2391 | 2391 | 8421870679141 | Detector movimiento empotrado 360º techo blanco, referencia 2391 de BJC. 230VAC 360º | Detector movimiento empotrado 360º techo blanco 230VAC 360º BJC, con referencia 2391 Tensión alimentación: 230Vac 50Hz. Consumo <1W. Capacidad del contacto: 16A cos ?? '=1 Incandes. o halógenas 230V: 3.000W. Halógenas transfo. electrónico.: 3.000W. Halógenas transfo. ferromag: 2.400W. Fluorescencia: 1.300W (130ìF) Fluocompactas: 18x7W, 12x11W, 10x15W, 10x20W, 10x23W. Área de detección: circular 7 m, 360º. Compatible con lámparas LED Necesaria conexión de neutro. Envase 1 |  | 1 | u | 84.33 | https://www.construnario.com/bc3/10900/2391.jpg
MTC_AIA010B |  |  | Tubo curvable de PVC, corrugado, negro, diámetro'=20 mm | Tubo curvable de PVC, corrugado, de color negro, de 20 mm de diámetro nominal, para canalización empotrada en obra de fábrica (paredes y techos). Resistencia a la compresión 320 N, resistencia al impacto 1 julio, temperatura de trabajo -5°C hasta 60°C, con grado de protección IP 545 según UNE 20324, no propagador de la llama. Según UNE-EN 61386-1 y UNE-EN 61386-22. |  | 0 | m | 0.15
MTC_TTC020A |  |  | Conductor rígido unipolar de cobre, aislado, 750 V y 2,5 mm² de sección, para red equipotencial |  |  | 0 | m | 0.12
MTC_PMATAUX |  |  | Pequeño material |  |  | 0 | % | 3
MOC_002 |  |  | Oficial 1ª electricista |  |  | 0 | h | 22
MOC_100 |  |  | Ayudante electricista |  |  | 0 | h | 20.3
PBJC_11022829 |  |  | Detector movimiento de superficie 360º | Detector movimiento realizado con detector movimiento 360º de superficie. - Formado por la ref. 2390. - Tubo PVC corrugado de M 20/gp5. - Conductor rígido de 1,5 mm2 de Cu. - Aislamiento VV 750 V. |  | 0 | u | 90.96 |  |  | https://www.construnario.com/diccionario/ficha_producto.aspx?id=13103314
BJC2390 | 2390 | 8421870678557 | Detector movimiento superficie techo, referencia 2390 de BJC. 230VAC 360º blanco | Detector movimiento superficie techo 230VAC 360º blanco BJC, con referencia 2390 Tensión alimentación: 230Vac 50Hz. Consumo <1W. Capacidad del contacto: 16A cos ?? '=1 Incandes. o halógenas 230V: 3.000W. Halógenas transfo. electrónico.: 3.000W. Halógenas transfo. ferromag: 2.400W. Fluorescencia: 1.300W (130ìF) Fluocompactas: 18x7W, 12x11W, 10x15W, 10x20W, 10x23W. Área de detección: circular 7 m, 360º. Compatible con lámparas LED Necesaria conexión de neutro. Envase 1 |  | 1 | u | 88.31 | https://www.construnario.com/bc3/10900/2390a.jpg
MTC_AIA010B |  |  | Tubo curvable de PVC, corrugado, negro, diámetro'=20 mm | Tubo curvable de PVC, corrugado, de color negro, de 20 mm de diámetro nominal, para canalización empotrada en obra de fábrica (paredes y techos). Resistencia a la compresión 320 N, resistencia al impacto 1 julio, temperatura de trabajo -5°C hasta 60°C, con grado de protección IP 545 según UNE 20324, no propagador de la llama. Según UNE-EN 61386-1 y UNE-EN 61386-22. |  | 0 | m | 0.15
MTC_TTC020A |  |  | Conductor rígido unipolar de cobre, aislado, 750 V y 2,5 mm² de sección, para red equipotencial |  |  | 0 | m | 0.12
MTC_PMATAUX |  |  | Pequeño material |  |  | 0 | % | 3
MOC_002 |  |  | Oficial 1ª electricista |  |  | 0 | h | 22
MOC_100 |  |  | Ayudante electricista |  |  | 0 | h | 20.3
PBJC_11022830 |  |  | Pulsador con regulador universal RLC aluminio Mercurio | Punto pulsador con regulador realizado con pulsador más regulador universal RLC aluminio Mercurio de la serie BJC Iris Plus. - Formado por las refs. 18516, 2385, 18705-MA, 18011-MA. - Tubo PVC corrugado de M 20/gp5. - Conductor rígido de 1,5 mm2 de Cu. - Aislamiento VV 750 V. - Incluyendo caja de registro, caja de mecanismo universal con tornillos, totalmente montado e instalado. |  | 0 | u | 81.07 |  |  | https://www.construnario.com/diccionario/ficha_producto.aspx?id=13103315
BJC18516 | 18516 | 8421870050117 | Pulsador, referencia 18516 de BJC | Pulsador BJC, con referencia 18516 de la familia Iris |  | 1 | u | 6.65 | https://www.construnario.com/bc3/10900/18516.png
BJC2385 | 2385 | 8421870678502 | Dimmer universal, referencia 2385 de BJC | Dimmer universal RLC BJC, con referencia 2385 Tensión de alimentación: 230V~ 50Hz. Consumo 3VA. Válido para: Incandes. y halógenas 230V: 15 - 400W. Halógenas con transformador inductivo: 20 - 250W. Halógenas con transf. electrónico: 15 - 400W. Envase 1 |  | 1 | u | 56.86 | https://www.construnario.com/bc3/10900/2385.jpg
BJC18705_MA | 18705-MA | 8421870052975 | Tecla interruptor/conmut./cruzam. aluminio Mercurio | Tecla interruptor/conmut./cruzam. aluminio Mercurio BJC, con referencia 18705-MA de la familia Iris Color |  | 1 | u | 6.11 | https://www.construnario.com/bc3/10900/18705_MA.jpg | https://www.construnario.com/bc3/10900/CMP6485_files_AENOR_teclas_IRIS-MEGA.pdf
BJC18011_MA | 18011-MA | 8421870920168 | Marco simple, aluminio Mercurio serie Iris Plus |  |  | 1 | u | 8.78 | https://www.construnario.com/bc3/10900/CMP6485_18011-MA_-_Iris_Plus_aluminio_marco_con_logo_BJC_2000x2000px.png | https://www.construnario.com/bc3/10900/CMP6485_files_PM0106_Serie_IRIS-IRIS-MEGA_MECANISMOS.pdf https://www.construnario.com/bc3/10900/CMP6485_files_AENOR_marcos_IRIS-IRIS_PLUS.pdf
MTC_AIA010B |  |  | Tubo curvable de PVC, corrugado, negro, diámetro'=20 mm | Tubo curvable de PVC, corrugado, de color negro, de 20 mm de diámetro nominal, para canalización empotrada en obra de fábrica (paredes y techos). Resistencia a la compresión 320 N, resistencia al impacto 1 julio, temperatura de trabajo -5°C hasta 60°C, con grado de protección IP 545 según UNE 20324, no propagador de la llama. Según UNE-EN 61386-1 y UNE-EN 61386-22. |  | 0 | m | 0.15
MTC_TTC020A |  |  | Conductor rígido unipolar de cobre, aislado, 750 V y 2,5 mm² de sección, para red equipotencial |  |  | 0 | m | 0.12
BJC2373_I | 2373-I | 8421870650607 | Caja universal cuadrada, referencia 2373-I de BJC. 60 mm | Caja universal cuadrada Material termoplástico de BJC, con referencia 2373-I |  | 1 | u | 0.31 | https://www.construnario.com/bc3/10900/2373-I.jpg https://www.construnario.com/bc3/10900/CMP6485_1_P_2373_I.jpg | https://www.construnario.com/bc3/10900/CMP6485_files_PM0017_CAJAS_PARA_ACCESORIOS_ELECTRICOS.pdf
MTC_PMATAUX |  |  | Pequeño material |  |  | 0 | % | 3
MOC_002 |  |  | Oficial 1ª electricista |  |  | 0 | h | 22
MOC_100 |  |  | Ayudante electricista |  |  | 0 | h | 20.3
PBJC_11022831 |  |  | Pulsador con regulador LED aluminio Mercurio | Punto pulsador con regulador realizado con pulsador más regulador LED aluminio Mercurio de la serie BJC Iris Plus. - Formado por las refs. 18516, 2386, 18705-MA, 18011-MA. - Tubo PVC corrugado de M 20/gp5. - Conductor rígido de 1,5 mm2 de Cu. - Aislamiento VV 750 V. - Incluyendo caja de registro, caja de mecanismo universal con tornillos, totalmente montado e instalado. |  | 0 | u | 97.2 |  |  | https://www.construnario.com/diccionario/ficha_producto.aspx?id=13103316
BJC18516 | 18516 | 8421870050117 | Pulsador, referencia 18516 de BJC | Pulsador BJC, con referencia 18516 de la familia Iris |  | 1 | u | 6.65 | https://www.construnario.com/bc3/10900/18516.png
BJC2386 | 2386 | 8421870678519 | Regulador LED, referencia 2386 de BJC | Regulador LED BJC, con referencia 2386 Tensión alimentación 230V~ 50/60Hz. Consumo: 2VA. Valido para lámparas LED regulables: a 230V~: 4-100W a 12V~ con transf. electrónico regulable (1 lámpara/transf.): máximo 6 transformadores (50W). Envase 1 |  | 1 | u | 72.52 | https://www.construnario.com/bc3/10900/2386b.jpg
BJC18705_MA | 18705-MA | 8421870052975 | Tecla interruptor/conmut./cruzam. aluminio Mercurio | Tecla interruptor/conmut./cruzam. aluminio Mercurio BJC, con referencia 18705-MA de la familia Iris Color |  | 1 | u | 6.11 | https://www.construnario.com/bc3/10900/18705_MA.jpg | https://www.construnario.com/bc3/10900/CMP6485_files_AENOR_teclas_IRIS-MEGA.pdf
BJC18011_MA | 18011-MA | 8421870920168 | Marco simple, aluminio Mercurio serie Iris Plus |  |  | 1 | u | 8.78 | https://www.construnario.com/bc3/10900/CMP6485_18011-MA_-_Iris_Plus_aluminio_marco_con_logo_BJC_2000x2000px.png | https://www.construnario.com/bc3/10900/CMP6485_files_PM0106_Serie_IRIS-IRIS-MEGA_MECANISMOS.pdf https://www.construnario.com/bc3/10900/CMP6485_files_AENOR_marcos_IRIS-IRIS_PLUS.pdf
MTC_AIA010B |  |  | Tubo curvable de PVC, corrugado, negro, diámetro'=20 mm | Tubo curvable de PVC, corrugado, de color negro, de 20 mm de diámetro nominal, para canalización empotrada en obra de fábrica (paredes y techos). Resistencia a la compresión 320 N, resistencia al impacto 1 julio, temperatura de trabajo -5°C hasta 60°C, con grado de protección IP 545 según UNE 20324, no propagador de la llama. Según UNE-EN 61386-1 y UNE-EN 61386-22. |  | 0 | m | 0.15
MTC_TTC020A |  |  | Conductor rígido unipolar de cobre, aislado, 750 V y 2,5 mm² de sección, para red equipotencial |  |  | 0 | m | 0.12
BJC2373_I | 2373-I | 8421870650607 | Caja universal cuadrada, referencia 2373-I de BJC. 60 mm | Caja universal cuadrada Material termoplástico de BJC, con referencia 2373-I |  | 1 | u | 0.31 | https://www.construnario.com/bc3/10900/2373-I.jpg https://www.construnario.com/bc3/10900/CMP6485_1_P_2373_I.jpg | https://www.construnario.com/bc3/10900/CMP6485_files_PM0017_CAJAS_PARA_ACCESORIOS_ELECTRICOS.pdf
MTC_PMATAUX |  |  | Pequeño material |  |  | 0 | % | 3
MOC_002 |  |  | Oficial 1ª electricista |  |  | 0 | h | 22
MOC_100 |  |  | Ayudante electricista |  |  | 0 | h | 20.3
PBJC_11022832 |  |  | Pulsador con regulador para tiras LED monocromo 12-48Vcc aluminio Mercurio | Punto pulsador con regulador realizado con pulsador más regulador para tiras LED monocromo 12-48Vcc aluminio Mercurio de la serie BJC Iris Plus. - Formado por las refs. 18516, 2387, 18705-MA, 18011-MA. - Tubo PVC corrugado de M 20/gp5. - Conductor rígido de 1,5 mm2 de Cu. - Aislamiento VV 750 V. - Incluyendo caja de registro, caja de mecanismo universal con tornillos, totalmente montado e instalado. |  | 0 | u | 98.67 |  |  | https://www.construnario.com/diccionario/ficha_producto.aspx?id=13103317
BJC18516 | 18516 | 8421870050117 | Pulsador, referencia 18516 de BJC | Pulsador BJC, con referencia 18516 de la familia Iris |  | 1 | u | 6.65 | https://www.construnario.com/bc3/10900/18516.png
BJC2387 | 2387 | 8421870678526 | Regulador para tiras LED, referencia 2387 de BJC. Monocromo 12-48 VCC | Regulador para tiras LED monocromo 12-48 VCC BJC, con referencia 2387 Tensión de alimentación 12 - 48V CC. Consumo: <12mA. Carga Máxima 8A. Nivel de regulación mínimo: 1% - 60%. Veloc. de regulación 0% a 100%: 3 - 10 s. Envase 1 |  | 1 | u | 73.95 | https://www.construnario.com/bc3/10900/2387.jpg
BJC18705_MA | 18705-MA | 8421870052975 | Tecla interruptor/conmut./cruzam. aluminio Mercurio | Tecla interruptor/conmut./cruzam. aluminio Mercurio BJC, con referencia 18705-MA de la familia Iris Color |  | 1 | u | 6.11 | https://www.construnario.com/bc3/10900/18705_MA.jpg | https://www.construnario.com/bc3/10900/CMP6485_files_AENOR_teclas_IRIS-MEGA.pdf
BJC18011_MA | 18011-MA | 8421870920168 | Marco simple, aluminio Mercurio serie Iris Plus |  |  | 1 | u | 8.78 | https://www.construnario.com/bc3/10900/CMP6485_18011-MA_-_Iris_Plus_aluminio_marco_con_logo_BJC_2000x2000px.png | https://www.construnario.com/bc3/10900/CMP6485_files_PM0106_Serie_IRIS-IRIS-MEGA_MECANISMOS.pdf https://www.construnario.com/bc3/10900/CMP6485_files_AENOR_marcos_IRIS-IRIS_PLUS.pdf
MTC_AIA010B |  |  | Tubo curvable de PVC, corrugado, negro, diámetro'=20 mm | Tubo curvable de PVC, corrugado, de color negro, de 20 mm de diámetro nominal, para canalización empotrada en obra de fábrica (paredes y techos). Resistencia a la compresión 320 N, resistencia al impacto 1 julio, temperatura de trabajo -5°C hasta 60°C, con grado de protección IP 545 según UNE 20324, no propagador de la llama. Según UNE-EN 61386-1 y UNE-EN 61386-22. |  | 0 | m | 0.15
MTC_TTC020A |  |  | Conductor rígido unipolar de cobre, aislado, 750 V y 2,5 mm² de sección, para red equipotencial |  |  | 0 | m | 0.12
BJC2373_I | 2373-I | 8421870650607 | Caja universal cuadrada, referencia 2373-I de BJC. 60 mm | Caja universal cuadrada Material termoplástico de BJC, con referencia 2373-I |  | 1 | u | 0.31 | https://www.construnario.com/bc3/10900/2373-I.jpg https://www.construnario.com/bc3/10900/CMP6485_1_P_2373_I.jpg | https://www.construnario.com/bc3/10900/CMP6485_files_PM0017_CAJAS_PARA_ACCESORIOS_ELECTRICOS.pdf
MTC_PMATAUX |  |  | Pequeño material |  |  | 0 | % | 3
MOC_002 |  |  | Oficial 1ª electricista |  |  | 0 | h | 22
MOC_100 |  |  | Ayudante electricista |  |  | 0 | h | 20.3
PBJC_11022833 |  |  | Pulsador con regulador para lámparas CFL regulables aluminio Mercurio | Punto pulsador con regulador realizado con pulsador más regulador para lámparas CFL regulables aluminio Mercurio de la serie BJC Iris Plus. - Formado por las refs. 18516, 2388, 18705-MA, 18011-MA. - Tubo PVC corrugado de M 20/gp5. - Conductor rígido de 1,5 mm2 de Cu. - Aislamiento VV 750 V. - Incluyendo caja de registro, caja de mecanismo universal con tornillos, totalmente montado e instalado. |  | 0 | u | 98.61 |  |  | https://www.construnario.com/diccionario/ficha_producto.aspx?id=13103318
BJC18516 | 18516 | 8421870050117 | Pulsador, referencia 18516 de BJC | Pulsador BJC, con referencia 18516 de la familia Iris |  | 1 | u | 6.65 | https://www.construnario.com/bc3/10900/18516.png
BJC2388 | 2388 | 8421870678533 | Regulador para lámparas fluocompactas regulables, referencia 2388 de BJC | Regulador para lámparas fluocompactas regulables BJC, con referencia 2388 Tensión de alimentación: 230V~ 50Hz. Consumo: 3VA. Carga: mín.20 - máx.200W. Envase 1 |  | 1 | u | 73.89 | https://www.construnario.com/bc3/10900/2388c.jpg
BJC18705_MA | 18705-MA | 8421870052975 | Tecla interruptor/conmut./cruzam. aluminio Mercurio | Tecla interruptor/conmut./cruzam. aluminio Mercurio BJC, con referencia 18705-MA de la familia Iris Color |  | 1 | u | 6.11 | https://www.construnario.com/bc3/10900/18705_MA.jpg | https://www.construnario.com/bc3/10900/CMP6485_files_AENOR_teclas_IRIS-MEGA.pdf
BJC18011_MA | 18011-MA | 8421870920168 | Marco simple, aluminio Mercurio serie Iris Plus |  |  | 1 | u | 8.78 | https://www.construnario.com/bc3/10900/CMP6485_18011-MA_-_Iris_Plus_aluminio_marco_con_logo_BJC_2000x2000px.png | https://www.construnario.com/bc3/10900/CMP6485_files_PM0106_Serie_IRIS-IRIS-MEGA_MECANISMOS.pdf https://www.construnario.com/bc3/10900/CMP6485_files_AENOR_marcos_IRIS-IRIS_PLUS.pdf
MTC_AIA010B |  |  | Tubo curvable de PVC, corrugado, negro, diámetro'=20 mm | Tubo curvable de PVC, corrugado, de color negro, de 20 mm de diámetro nominal, para canalización empotrada en obra de fábrica (paredes y techos). Resistencia a la compresión 320 N, resistencia al impacto 1 julio, temperatura de trabajo -5°C hasta 60°C, con grado de protección IP 545 según UNE 20324, no propagador de la llama. Según UNE-EN 61386-1 y UNE-EN 61386-22. |  | 0 | m | 0.15
MTC_TTC020A |  |  | Conductor rígido unipolar de cobre, aislado, 750 V y 2,5 mm² de sección, para red equipotencial |  |  | 0 | m | 0.12
BJC2373_I | 2373-I | 8421870650607 | Caja universal cuadrada, referencia 2373-I de BJC. 60 mm | Caja universal cuadrada Material termoplástico de BJC, con referencia 2373-I |  | 1 | u | 0.31 | https://www.construnario.com/bc3/10900/2373-I.jpg https://www.construnario.com/bc3/10900/CMP6485_1_P_2373_I.jpg | https://www.construnario.com/bc3/10900/CMP6485_files_PM0017_CAJAS_PARA_ACCESORIOS_ELECTRICOS.pdf
MTC_PMATAUX |  |  | Pequeño material |  |  | 0 | % | 3
MOC_002 |  |  | Oficial 1ª electricista |  |  | 0 | h | 22
MOC_100 |  |  | Ayudante electricista |  |  | 0 | h | 20.3
PBJC_11022834 |  |  | Conector RCA audio mono aluminio Mercurio, serie Iris Plus | Punto conector mono RCA realizado con conector RCA audio mono aluminio Mercurio de la serie BJC Iris Plus. - Formado por las refs. 18575, 18882-MA, 18011-MA. - Tubo PVC corrugado de M 20/gp5. - Incluyendo caja de registro, caja de mecanismo universal con tornillos, totalmente montado e instalado. |  | 0 | u | 50.63 |  |  | https://www.construnario.com/diccionario/ficha_producto.aspx?id=13103319
BJC18575 | 18575 | 8421870046486 | Toma mono RCA | Toma mono RCA BJC, con referencia 18575 de la familia Iris Emborne trasero rápido por perforación de aislante. Cable: máximo 3 pares de 0,3 mm2 Envase 1 |  | 1 | u | 32.65 | https://www.construnario.com/bc3/10900/18575.png
BJC18882_MA | 18882-MA | 8421870048268 | Tapa de 1 toma RCA aluminio Mercurio | Tapa de 1 toma RCA aluminio Mercurio BJC, con referencia 18882-MA de la familia Iris Color |  | 1 | u | 7.42 | https://www.construnario.com/bc3/10900/18882_MA.jpg
BJC18011_MA | 18011-MA | 8421870920168 | Marco simple, aluminio Mercurio serie Iris Plus |  |  | 1 | u | 8.78 | https://www.construnario.com/bc3/10900/CMP6485_18011-MA_-_Iris_Plus_aluminio_marco_con_logo_BJC_2000x2000px.png | https://www.construnario.com/bc3/10900/CMP6485_files_PM0106_Serie_IRIS-IRIS-MEGA_MECANISMOS.pdf https://www.construnario.com/bc3/10900/CMP6485_files_AENOR_marcos_IRIS-IRIS_PLUS.pdf
MTC_AIA010B |  |  | Tubo curvable de PVC, corrugado, negro, diámetro'=20 mm | Tubo curvable de PVC, corrugado, de color negro, de 20 mm de diámetro nominal, para canalización empotrada en obra de fábrica (paredes y techos). Resistencia a la compresión 320 N, resistencia al impacto 1 julio, temperatura de trabajo -5°C hasta 60°C, con grado de protección IP 545 según UNE 20324, no propagador de la llama. Según UNE-EN 61386-1 y UNE-EN 61386-22. |  | 0 | m | 0.15
BJC2373_I | 2373-I | 8421870650607 | Caja universal cuadrada, referencia 2373-I de BJC. 60 mm | Caja universal cuadrada Material termoplástico de BJC, con referencia 2373-I |  | 1 | u | 0.31 | https://www.construnario.com/bc3/10900/2373-I.jpg https://www.construnario.com/bc3/10900/CMP6485_1_P_2373_I.jpg | https://www.construnario.com/bc3/10900/CMP6485_files_PM0017_CAJAS_PARA_ACCESORIOS_ELECTRICOS.pdf
MTC_PMATAUX |  |  | Pequeño material |  |  | 0 | % | 3
MOC_002 |  |  | Oficial 1ª electricista |  |  | 0 | h | 22
MOC_100 |  |  | Ayudante electricista |  |  | 0 | h | 20.3
PBJC_11022835 |  |  | Conector RCA audio estéreo aluminio Mercurio, serie Iris Plus | Punto conector stereo RCA realizado con conector RCA audio estereo aluminio Mercurio de la serie BJC Iris Plus. - Formado por las refs. 18576, 18776-MA, 18011-MA. - Tubo PVC corrugado de M 20/gp5. - Incluyendo caja de registro, caja de mecanismo universal con tornillos, totalmente montado e instalado. |  | 0 | u | 83.03 |  |  | https://www.construnario.com/diccionario/ficha_producto.aspx?id=13103320
BJC18576 | 18576 | 8421870046493 | Conector RCA audio estéreo | Conector RCA audio estéreo BJC, con referencia 18576 de la familia Iris Emborne trasero rápido por perforación de aislante. Cable: máximo 3 pares de 0,3 mm2 Envase 1 |  | 1 | u | 63.32 | https://www.construnario.com/bc3/10900/18576.png
BJC18776_MA | 18776-MA | 8421870046288 | Tapa de 2 toma RCA aluminio Mercurio | Tapa de 2 toma RCA aluminio Mercurio BJC, con referencia 18776-MA de la familia Iris Color |  | 1 | u | 8.2 | https://www.construnario.com/bc3/10900/18776_MA.jpg
BJC18011_MA | 18011-MA | 8421870920168 | Marco simple, aluminio Mercurio serie Iris Plus |  |  | 1 | u | 8.78 | https://www.construnario.com/bc3/10900/CMP6485_18011-MA_-_Iris_Plus_aluminio_marco_con_logo_BJC_2000x2000px.png | https://www.construnario.com/bc3/10900/CMP6485_files_PM0106_Serie_IRIS-IRIS-MEGA_MECANISMOS.pdf https://www.construnario.com/bc3/10900/CMP6485_files_AENOR_marcos_IRIS-IRIS_PLUS.pdf
MTC_AIA010B |  |  | Tubo curvable de PVC, corrugado, negro, diámetro'=20 mm | Tubo curvable de PVC, corrugado, de color negro, de 20 mm de diámetro nominal, para canalización empotrada en obra de fábrica (paredes y techos). Resistencia a la compresión 320 N, resistencia al impacto 1 julio, temperatura de trabajo -5°C hasta 60°C, con grado de protección IP 545 según UNE 20324, no propagador de la llama. Según UNE-EN 61386-1 y UNE-EN 61386-22. |  | 0 | m | 0.15
BJC2373_I | 2373-I | 8421870650607 | Caja universal cuadrada, referencia 2373-I de BJC. 60 mm | Caja universal cuadrada Material termoplástico de BJC, con referencia 2373-I |  | 1 | u | 0.31 | https://www.construnario.com/bc3/10900/2373-I.jpg https://www.construnario.com/bc3/10900/CMP6485_1_P_2373_I.jpg | https://www.construnario.com/bc3/10900/CMP6485_files_PM0017_CAJAS_PARA_ACCESORIOS_ELECTRICOS.pdf
MTC_PMATAUX |  |  | Pequeño material |  |  | 0 | % | 3
MOC_002 |  |  | Oficial 1ª electricista |  |  | 0 | h | 22
MOC_100 |  |  | Ayudante electricista |  |  | 0 | h | 20.3
PBJC_11022836 |  |  | Conector RCA vídeo aluminio Mercurio, serie Iris Plus | Punto conector vídeo RCA realizado con conector RCA vídeo aluminio Mercurio de la serie BJC Iris Plus. - Formado por las refs. 18577, 18882-AT, 18011-MA. - Tubo PVC corrugado de M 20/gp5. - Incluyendo caja de registro, caja de mecanismo universal con tornillos, totalmente montado e instalado. |  | 0 | u | 50.63 |  |  | https://www.construnario.com/diccionario/ficha_producto.aspx?id=13103321
BJC18577 | 18577 | 8421870046509 | Toma vídeo RCA | Toma vídeo RCA BJC, con referencia 18577 de la familia Iris Emborne trasero rápido por perforación de aislante. Cable: máximo 3 pares de 0,3 mm2 Envase 1 |  | 1 | u | 32.65 | https://www.construnario.com/bc3/10900/18577.png
BJC18882_MA | 18882-MA | 8421870048268 | Tapa de 1 toma RCA aluminio Mercurio | Tapa de 1 toma RCA aluminio Mercurio BJC, con referencia 18882-MA de la familia Iris Color |  | 1 | u | 7.42 | https://www.construnario.com/bc3/10900/18882_MA.jpg
BJC18011_MA | 18011-MA | 8421870920168 | Marco simple, aluminio Mercurio serie Iris Plus |  |  | 1 | u | 8.78 | https://www.construnario.com/bc3/10900/CMP6485_18011-MA_-_Iris_Plus_aluminio_marco_con_logo_BJC_2000x2000px.png | https://www.construnario.com/bc3/10900/CMP6485_files_PM0106_Serie_IRIS-IRIS-MEGA_MECANISMOS.pdf https://www.construnario.com/bc3/10900/CMP6485_files_AENOR_marcos_IRIS-IRIS_PLUS.pdf
MTC_AIA010B |  |  | Tubo curvable de PVC, corrugado, negro, diámetro'=20 mm | Tubo curvable de PVC, corrugado, de color negro, de 20 mm de diámetro nominal, para canalización empotrada en obra de fábrica (paredes y techos). Resistencia a la compresión 320 N, resistencia al impacto 1 julio, temperatura de trabajo -5°C hasta 60°C, con grado de protección IP 545 según UNE 20324, no propagador de la llama. Según UNE-EN 61386-1 y UNE-EN 61386-22. |  | 0 | m | 0.15
BJC2373_I | 2373-I | 8421870650607 | Caja universal cuadrada, referencia 2373-I de BJC. 60 mm | Caja universal cuadrada Material termoplástico de BJC, con referencia 2373-I |  | 1 | u | 0.31 | https://www.construnario.com/bc3/10900/2373-I.jpg https://www.construnario.com/bc3/10900/CMP6485_1_P_2373_I.jpg | https://www.construnario.com/bc3/10900/CMP6485_files_PM0017_CAJAS_PARA_ACCESORIOS_ELECTRICOS.pdf
MTC_PMATAUX |  |  | Pequeño material |  |  | 0 | % | 3
MOC_002 |  |  | Oficial 1ª electricista |  |  | 0 | h | 22
MOC_100 |  |  | Ayudante electricista |  |  | 0 | h | 20.3
PBJC_11022837 |  |  | Conector VGA aluminio Mercurio, serie Iris Plus | Punto conector VGA realizado con conector VGA aluminio Mercurio de la serie BJC Iris Plus. - Formado por las refs. 18578-VGA, 18778-MA, 18011-MA. - Tubo PVC corrugado de M 20/gp5. - Incluyendo caja de registro, caja de mecanismo universal con tornillos, totalmente montado e instalado. |  | 0 | u | 95.99 |  |  | https://www.construnario.com/diccionario/ficha_producto.aspx?id=13103322
BJC18578_VGA | 18578-VGA | 8421870676546 | Conector VGA blanco | Conector VGA blanco BJC, con referencia 18578-VGA de la familia Iris Longitud máxima del cable 30 m (en función del tipo de cable) Emborme por tornillos Envase 1 |  | 1 | u | 76.37 | https://www.construnario.com/bc3/10900/18578_VGA_.jpg
BJC18778_MA | 18778-MA | 8421870676560 | Tapa VGA/HDMI/USB aluminio Mercurio | Tapa VGA/HDMI/USB aluminio Mercurio BJC, con referencia 18778-MA de la familia Iris Color |  | 1 | u | 7.73 | https://www.construnario.com/bc3/10900/18778_MA.jpg | https://www.construnario.com/bc3/10900/CMP6485_files_AENOR_teclas_IRIS-MEGA.pdf
BJC18011_MA | 18011-MA | 8421870920168 | Marco simple, aluminio Mercurio serie Iris Plus |  |  | 1 | u | 8.78 | https://www.construnario.com/bc3/10900/CMP6485_18011-MA_-_Iris_Plus_aluminio_marco_con_logo_BJC_2000x2000px.png | https://www.construnario.com/bc3/10900/CMP6485_files_PM0106_Serie_IRIS-IRIS-MEGA_MECANISMOS.pdf https://www.construnario.com/bc3/10900/CMP6485_files_AENOR_marcos_IRIS-IRIS_PLUS.pdf
MTC_AIA010B |  |  | Tubo curvable de PVC, corrugado, negro, diámetro'=20 mm | Tubo curvable de PVC, corrugado, de color negro, de 20 mm de diámetro nominal, para canalización empotrada en obra de fábrica (paredes y techos). Resistencia a la compresión 320 N, resistencia al impacto 1 julio, temperatura de trabajo -5°C hasta 60°C, con grado de protección IP 545 según UNE 20324, no propagador de la llama. Según UNE-EN 61386-1 y UNE-EN 61386-22. |  | 0 | m | 0.15
BJC2373_I | 2373-I | 8421870650607 | Caja universal cuadrada, referencia 2373-I de BJC. 60 mm | Caja universal cuadrada Material termoplástico de BJC, con referencia 2373-I |  | 1 | u | 0.31 | https://www.construnario.com/bc3/10900/2373-I.jpg https://www.construnario.com/bc3/10900/CMP6485_1_P_2373_I.jpg | https://www.construnario.com/bc3/10900/CMP6485_files_PM0017_CAJAS_PARA_ACCESORIOS_ELECTRICOS.pdf
MTC_PMATAUX |  |  | Pequeño material |  |  | 0 | % | 3
MOC_002 |  |  | Oficial 1ª electricista |  |  | 0 | h | 22
MOC_100 |  |  | Ayudante electricista |  |  | 0 | h | 20.3
PBJC_11022838 |  |  | Conector HDMI aluminio Mercurio, serie Iris Plus | Punto conector HDMI realizado con conector HDMI aluminio Mercurio de la serie BJC Iris Plus. - Formado por las refs. 18578-HDMI, 18778-MA, 18011-MA. - Tubo PVC corrugado de M 20/gp5. - Incluyendo caja de registro, caja de mecanismo universal con tornillos, totalmente montado e instalado. |  | 0 | u | 101.55 |  |  | https://www.construnario.com/diccionario/ficha_producto.aspx?id=13103323
BJC18578_HDMI | 18578-HDMI | 8421870676522 | Conector HDMI blanco | Conector HDMI blanco BJC, con referencia 18578-HDMI de la familia Iris Emborme por tornillos Envase 1 |  | 1 | u | 81.77 | https://www.construnario.com/bc3/10900/18578_HDMI_.jpg
BJC18778_MA | 18778-MA | 8421870676560 | Tapa VGA/HDMI/USB aluminio Mercurio | Tapa VGA/HDMI/USB aluminio Mercurio BJC, con referencia 18778-MA de la familia Iris Color |  | 1 | u | 7.73 | https://www.construnario.com/bc3/10900/18778_MA.jpg | https://www.construnario.com/bc3/10900/CMP6485_files_AENOR_teclas_IRIS-MEGA.pdf
BJC18011_MA | 18011-MA | 8421870920168 | Marco simple, aluminio Mercurio serie Iris Plus |  |  | 1 | u | 8.78 | https://www.construnario.com/bc3/10900/CMP6485_18011-MA_-_Iris_Plus_aluminio_marco_con_logo_BJC_2000x2000px.png | https://www.construnario.com/bc3/10900/CMP6485_files_PM0106_Serie_IRIS-IRIS-MEGA_MECANISMOS.pdf https://www.construnario.com/bc3/10900/CMP6485_files_AENOR_marcos_IRIS-IRIS_PLUS.pdf
MTC_AIA010B |  |  | Tubo curvable de PVC, corrugado, negro, diámetro'=20 mm | Tubo curvable de PVC, corrugado, de color negro, de 20 mm de diámetro nominal, para canalización empotrada en obra de fábrica (paredes y techos). Resistencia a la compresión 320 N, resistencia al impacto 1 julio, temperatura de trabajo -5°C hasta 60°C, con grado de protección IP 545 según UNE 20324, no propagador de la llama. Según UNE-EN 61386-1 y UNE-EN 61386-22. |  | 0 | m | 0.15
BJC2373_I | 2373-I | 8421870650607 | Caja universal cuadrada, referencia 2373-I de BJC. 60 mm | Caja universal cuadrada Material termoplástico de BJC, con referencia 2373-I |  | 1 | u | 0.31 | https://www.construnario.com/bc3/10900/2373-I.jpg https://www.construnario.com/bc3/10900/CMP6485_1_P_2373_I.jpg | https://www.construnario.com/bc3/10900/CMP6485_files_PM0017_CAJAS_PARA_ACCESORIOS_ELECTRICOS.pdf
MTC_PMATAUX |  |  | Pequeño material |  |  | 0 | % | 3
MOC_002 |  |  | Oficial 1ª electricista |  |  | 0 | h | 22
MOC_100 |  |  | Ayudante electricista |  |  | 0 | h | 20.3
PBJC_11022839 |  |  | Conector USB tipo A aluminio Mercurio, serie Iris Plus | Punto conector USB realizado con conector USB tipo A aluminio Mercurio de la serie BJC Iris Plus. - Formado por las refs. 18578-USB, 18778-MA, 18011-MA. - Tubo PVC corrugado de M 20/gp5. - Incluyendo caja de registro, caja de mecanismo universal con tornillos, totalmente montado e instalado. |  | 0 | u | 82.98 |  |  | https://www.construnario.com/diccionario/ficha_producto.aspx?id=13103324
BJC18578_USB | 18578-USB | 8421870676539 | Conector USB tipo A blanco | Conector USB tipo A blanco BJC, con referencia 18578-USB de la familia Iris Compatible con USB 2.0 (Emborme por tornillos) Envase 1 |  | 1 | u | 63.74 | https://www.construnario.com/bc3/10900/18578_USB_.jpg
BJC18778_MA | 18778-MA | 8421870676560 | Tapa VGA/HDMI/USB aluminio Mercurio | Tapa VGA/HDMI/USB aluminio Mercurio BJC, con referencia 18778-MA de la familia Iris Color |  | 1 | u | 7.73 | https://www.construnario.com/bc3/10900/18778_MA.jpg | https://www.construnario.com/bc3/10900/CMP6485_files_AENOR_teclas_IRIS-MEGA.pdf
BJC18011_MA | 18011-MA | 8421870920168 | Marco simple, aluminio Mercurio serie Iris Plus |  |  | 1 | u | 8.78 | https://www.construnario.com/bc3/10900/CMP6485_18011-MA_-_Iris_Plus_aluminio_marco_con_logo_BJC_2000x2000px.png | https://www.construnario.com/bc3/10900/CMP6485_files_PM0106_Serie_IRIS-IRIS-MEGA_MECANISMOS.pdf https://www.construnario.com/bc3/10900/CMP6485_files_AENOR_marcos_IRIS-IRIS_PLUS.pdf
MTC_AIA010B |  |  | Tubo curvable de PVC, corrugado, negro, diámetro'=20 mm | Tubo curvable de PVC, corrugado, de color negro, de 20 mm de diámetro nominal, para canalización empotrada en obra de fábrica (paredes y techos). Resistencia a la compresión 320 N, resistencia al impacto 1 julio, temperatura de trabajo -5°C hasta 60°C, con grado de protección IP 545 según UNE 20324, no propagador de la llama. Según UNE-EN 61386-1 y UNE-EN 61386-22. |  | 0 | m | 0.15
BJC2373_I | 2373-I | 8421870650607 | Caja universal cuadrada, referencia 2373-I de BJC. 60 mm | Caja universal cuadrada Material termoplástico de BJC, con referencia 2373-I |  | 1 | u | 0.31 | https://www.construnario.com/bc3/10900/2373-I.jpg https://www.construnario.com/bc3/10900/CMP6485_1_P_2373_I.jpg | https://www.construnario.com/bc3/10900/CMP6485_files_PM0017_CAJAS_PARA_ACCESORIOS_ELECTRICOS.pdf
MTC_PMATAUX |  |  | Pequeño material |  |  | 0 | % | 3
MOC_002 |  |  | Oficial 1ª electricista |  |  | 0 | h | 22
MOC_100 |  |  | Ayudante electricista |  |  | 0 | h | 20.3
PBJC_11022804P |  |  | Conmutador doble aluminio Mercurio, serie Iris Plus | Punto conmutado doble realizado con conmutador doble aluminio Mercurio de la serie BJC Iris Plus. - Formado por las refs. 18510, 18709-MA, 18011-MA. - Tubo PVC corrugado de M 20/gp5. - Conductor rígido de 1,5 mm2 de Cu. - Aislamiento VV 750 V. - Incluyendo caja de registro, caja de mecanismo de modulo estrecho con tornillos, totalmente montado e instalado. |  | 0 | u | 31.5 |  |  | https://www.construnario.com/diccionario/ficha_producto.aspx?id=13103288
BJC18515 | 18515 | 8421870050100 | Conmutador y pulsador, referencia 18515 de las series Iris y Mega de BJC | Conmutador y pulsador, referencia 18515 de las series Iris y Mega de BJC. 16 A + 10 A 250 V~ |  | 1 | u | 13.4 | https://www.construnario.com/bc3/10900/18515.png | https://www.construnario.com/bc3/10900/CMP6485_files_Interruptores-información_cargas_SBL.pdf
BJC18709_MA | 18709-MA | 8421870053729 | Tecla doble interruptor/conmutador aluminio Mercurio | Tecla doble interruptor/conmutador aluminio Mercurio BJC, con referencia 18709-MA de la familia Iris Color |  | 1 | u | 8.09 | https://www.construnario.com/bc3/10900/18709_MA.jpg | https://www.construnario.com/bc3/10900/CMP6485_files_AENOR_teclas_IRIS-MEGA.pdf
BJC18011_MA | 18011-MA | 8421870920168 | Marco simple, aluminio Mercurio serie Iris Plus |  |  | 1 | u | 8.78 | https://www.construnario.com/bc3/10900/CMP6485_18011-MA_-_Iris_Plus_aluminio_marco_con_logo_BJC_2000x2000px.png | https://www.construnario.com/bc3/10900/CMP6485_files_PM0106_Serie_IRIS-IRIS-MEGA_MECANISMOS.pdf https://www.construnario.com/bc3/10900/CMP6485_files_AENOR_marcos_IRIS-IRIS_PLUS.pdf
MTC_AIA010B |  |  | Tubo curvable de PVC, corrugado, negro, diámetro'=20 mm | Tubo curvable de PVC, corrugado, de color negro, de 20 mm de diámetro nominal, para canalización empotrada en obra de fábrica (paredes y techos). Resistencia a la compresión 320 N, resistencia al impacto 1 julio, temperatura de trabajo -5°C hasta 60°C, con grado de protección IP 545 según UNE 20324, no propagador de la llama. Según UNE-EN 61386-1 y UNE-EN 61386-22. |  | 0 | m | 0.15
MTC_TTC020A |  |  | Conductor rígido unipolar de cobre, aislado, 750 V y 2,5 mm² de sección, para red equipotencial |  |  | 0 | m | 0.12
BJC2373_I | 2373-I | 8421870650607 | Caja universal cuadrada, referencia 2373-I de BJC. 60 mm | Caja universal cuadrada Material termoplástico de BJC, con referencia 2373-I |  | 1 | u | 0.31 | https://www.construnario.com/bc3/10900/2373-I.jpg https://www.construnario.com/bc3/10900/CMP6485_1_P_2373_I.jpg | https://www.construnario.com/bc3/10900/CMP6485_files_PM0017_CAJAS_PARA_ACCESORIOS_ELECTRICOS.pdf
MTC_PMATAUX |  |  | Pequeño material |  |  | 0 | % | 3
MOC_002 |  |  | Oficial 1ª electricista |  |  | 0 | h | 22
MOC_100 |  |  | Ayudante electricista |  |  | 0 | h | 20.3
PBJC_11022805P |  |  | Conmutador doble con visor aluminio Mercurio, serie Iris Plus | Punto conmutado doble realizado con conmutador doble con visor aluminio Mercurio de la serie BJC Iris Plus. - Formado por las refs. 18510, 18709-MAL, 18011-MA, 18039-2AZ. - Tubo PVC corrugado de M 20/gp5. - Conductor rígido de 1,5 mm2 de Cu. - Aislamiento VV 750 V. - Incluyendo caja de registro, caja de mecanismo de modulo estrecho con tornillos, totalmente montado e instalado. |  | 0 | u | 42.46 |  |  | https://www.construnario.com/diccionario/ficha_producto.aspx?id=13103290
BJC18515 | 18515 | 8421870050100 | Conmutador y pulsador, referencia 18515 de las series Iris y Mega de BJC | Conmutador y pulsador, referencia 18515 de las series Iris y Mega de BJC. 16 A + 10 A 250 V~ |  | 1 | u | 13.4 | https://www.construnario.com/bc3/10900/18515.png | https://www.construnario.com/bc3/10900/CMP6485_files_Interruptores-información_cargas_SBL.pdf
BJC18709_MAL | 18709-MAL | 8421870053736 | Tecla doble interruptor/conmutador con visor aluminio Mercurio | Tecla doble interruptor/conmutador con visor aluminio Mercurio BJC, con referencia 18709-MAL de la familia Iris Color |  | 1 | u | 9.22 | https://www.construnario.com/bc3/10900/18709_MAL.jpg | https://www.construnario.com/bc3/10900/CMP6485_files_AENOR_teclas_IRIS-MEGA.pdf
BJC18011_MA | 18011-MA | 8421870920168 | Marco simple, aluminio Mercurio serie Iris Plus |  |  | 1 | u | 8.78 | https://www.construnario.com/bc3/10900/CMP6485_18011-MA_-_Iris_Plus_aluminio_marco_con_logo_BJC_2000x2000px.png | https://www.construnario.com/bc3/10900/CMP6485_files_PM0106_Serie_IRIS-IRIS-MEGA_MECANISMOS.pdf https://www.construnario.com/bc3/10900/CMP6485_files_AENOR_marcos_IRIS-IRIS_PLUS.pdf
BJC18039_2AZ | 18039-2AZ | 8421870661382 | Señalizador luminoso LED azul | Señalizador luminoso LED azul BJC, con referencia 18039-2AZ de la familia Iris |  | 1 | u | 9.51 | https://www.construnario.com/bc3/10900/18039_2.jpg
MTC_AIA010B |  |  | Tubo curvable de PVC, corrugado, negro, diámetro'=20 mm | Tubo curvable de PVC, corrugado, de color negro, de 20 mm de diámetro nominal, para canalización empotrada en obra de fábrica (paredes y techos). Resistencia a la compresión 320 N, resistencia al impacto 1 julio, temperatura de trabajo -5°C hasta 60°C, con grado de protección IP 545 según UNE 20324, no propagador de la llama. Según UNE-EN 61386-1 y UNE-EN 61386-22. |  | 0 | m | 0.15
MTC_TTC020A |  |  | Conductor rígido unipolar de cobre, aislado, 750 V y 2,5 mm² de sección, para red equipotencial |  |  | 0 | m | 0.12
BJC2373_I | 2373-I | 8421870650607 | Caja universal cuadrada, referencia 2373-I de BJC. 60 mm | Caja universal cuadrada Material termoplástico de BJC, con referencia 2373-I |  | 1 | u | 0.31 | https://www.construnario.com/bc3/10900/2373-I.jpg https://www.construnario.com/bc3/10900/CMP6485_1_P_2373_I.jpg | https://www.construnario.com/bc3/10900/CMP6485_files_PM0017_CAJAS_PARA_ACCESORIOS_ELECTRICOS.pdf
MTC_PMATAUX |  |  | Pequeño material |  |  | 0 | % | 3
MOC_002 |  |  | Oficial 1ª electricista |  |  | 0 | h | 22
MOC_100 |  |  | Ayudante electricista |  |  | 0 | h | 20.3
Antracita Cosso, serie Iris Plus
PBJC_11022901 |  |  | Base enchufe 2P + TT segur. lat. antracita, serie Iris Plus | Base de enchufe con toma de tierra lateral realizada con base enchufe 2P + TT seguridad lateral antracita de la serie BJC Iris Plus. - Formada por las refs. 18524, 18724-AT, 18011-AC. - Tubo PVC corrugado de M 20/gp5. - Conductor rígido de 2,5 mm2 de Cu. - Aislamiento VV 750 V. - En sistema monofásico con toma de tierra (fase, neutro y tierra), incluyendo caja de registro, caja de mecanismo universal con tornillos, totalmente montado e instalado. |  | 0 | u | 21.04 |  |  | https://www.construnario.com/diccionario/ficha_producto.aspx?id=13103325
BJC18524 | 18524 | 8421870623328 | Base enchufe 2P + TT lateral segur, referencia 18524 de BJC | Base enchufe 2P + TT lateral segur. BJC, con referencia 18524 de la familia Iris |  | 1 | u | 6.07 | https://www.construnario.com/bc3/10900/18524.png | https://www.construnario.com/bc3/10900/CMP6485_files_DECLARACION_REACH.pdf
BJC18724_AT | 18724-AT | 8421870623359 | Tapa enchufe 2P+TT segur. lat. negro antracita | Tapa enchufe 2P+TT segur. lat. negro antracita BJC, con referencia 18724-AT de la familia Iris Color |  | 1 | u | 5.27 | https://www.construnario.com/bc3/10900/18724_AT.jpg
BJC18011_AC | 18011-AC | 8421870920281 | Marco simple, antracita Cosso serie Iris Plus |  |  | 1 | u | 8.78 | https://www.construnario.com/bc3/10900/Captura de pantalla 2021-11-03 121825.jpg | https://www.construnario.com/bc3/10900/CMP6485_files_PM0106_Serie_IRIS-IRIS-MEGA_MECANISMOS.pdf https://www.construnario.com/bc3/10900/CMP6485_files_AENOR_marcos_IRIS-IRIS_PLUS.pdf
MTC_AIA010B |  |  | Tubo curvable de PVC, corrugado, negro, diámetro'=20 mm | Tubo curvable de PVC, corrugado, de color negro, de 20 mm de diámetro nominal, para canalización empotrada en obra de fábrica (paredes y techos). Resistencia a la compresión 320 N, resistencia al impacto 1 julio, temperatura de trabajo -5°C hasta 60°C, con grado de protección IP 545 según UNE 20324, no propagador de la llama. Según UNE-EN 61386-1 y UNE-EN 61386-22. |  | 0 | m | 0.15
MTC_TTC020A |  |  | Conductor rígido unipolar de cobre, aislado, 750 V y 2,5 mm² de sección, para red equipotencial |  |  | 0 | m | 0.12
BJC2373_I | 2373-I | 8421870650607 | Caja universal cuadrada, referencia 2373-I de BJC. 60 mm | Caja universal cuadrada Material termoplástico de BJC, con referencia 2373-I |  | 1 | u | 0.31 | https://www.construnario.com/bc3/10900/2373-I.jpg https://www.construnario.com/bc3/10900/CMP6485_1_P_2373_I.jpg | https://www.construnario.com/bc3/10900/CMP6485_files_PM0017_CAJAS_PARA_ACCESORIOS_ELECTRICOS.pdf
MTC_PMATAUX |  |  | Pequeño material |  |  | 0 | % | 3
MOC_002 |  |  | Oficial 1ª electricista |  |  | 0 | h | 22
MOC_100 |  |  | Ayudante electricista |  |  | 0 | h | 20.3
PBJC_11022902 |  |  | Conmutador simple antracita, serie Iris Plus | Punto conmutado simple realizado con conmutador simple antracita de la serie BJC Iris Plus. - Formado por las refs. 18506, 18705-AT, 18011-AC. - Tubo PVC corrugado de M 20/gp5. - Conductor rígido de 1,5 mm2 de Cu. - Aislamiento VV 750 V. - Incluyendo caja de registro, caja de mecanismo de modulo estrecho con tornillos, totalmente montado e instalado. |  | 0 | u | 22.37 |  |  | https://www.construnario.com/diccionario/ficha_producto.aspx?id=13103326
BJC18506 | 18506 | 8421870050049 | Conmutador simple, referencia 18506 de BJC | Conmutador simple BJC, con referencia 18506 de la familia Iris |  | 1 | u | 7.08 | https://www.construnario.com/bc3/10900/18506.png | https://www.construnario.com/bc3/10900/CMP6485_files_Interruptores-información_cargas_SBL.pdf https://www.construnario.com/bc3/10900/CMP6485_files_PM0188_Serie_i-System_(Miro&Line)-Style_MECANISMOS.pdf
BJC18705_AT | 18705-AT | 8421870052890 | Tecla interruptor/conmut./cruzam. negro antracita | Tecla interruptor/conmut./cruzam. negro antracita BJC, con referencia 18705-AT de la familia Iris Color |  | 1 | u | 5.55 | https://www.construnario.com/bc3/10900/18705_AT.jpg
BJC18011_AC | 18011-AC | 8421870920281 | Marco simple, antracita Cosso serie Iris Plus |  |  | 1 | u | 8.78 | https://www.construnario.com/bc3/10900/Captura de pantalla 2021-11-03 121825.jpg | https://www.construnario.com/bc3/10900/CMP6485_files_PM0106_Serie_IRIS-IRIS-MEGA_MECANISMOS.pdf https://www.construnario.com/bc3/10900/CMP6485_files_AENOR_marcos_IRIS-IRIS_PLUS.pdf
MTC_AIA010B |  |  | Tubo curvable de PVC, corrugado, negro, diámetro'=20 mm | Tubo curvable de PVC, corrugado, de color negro, de 20 mm de diámetro nominal, para canalización empotrada en obra de fábrica (paredes y techos). Resistencia a la compresión 320 N, resistencia al impacto 1 julio, temperatura de trabajo -5°C hasta 60°C, con grado de protección IP 545 según UNE 20324, no propagador de la llama. Según UNE-EN 61386-1 y UNE-EN 61386-22. |  | 0 | m | 0.15
MTC_TTC020A |  |  | Conductor rígido unipolar de cobre, aislado, 750 V y 2,5 mm² de sección, para red equipotencial |  |  | 0 | m | 0.12
BJC2373_I | 2373-I | 8421870650607 | Caja universal cuadrada, referencia 2373-I de BJC. 60 mm | Caja universal cuadrada Material termoplástico de BJC, con referencia 2373-I |  | 1 | u | 0.31 | https://www.construnario.com/bc3/10900/2373-I.jpg https://www.construnario.com/bc3/10900/CMP6485_1_P_2373_I.jpg | https://www.construnario.com/bc3/10900/CMP6485_files_PM0017_CAJAS_PARA_ACCESORIOS_ELECTRICOS.pdf
MTC_PMATAUX |  |  | Pequeño material |  |  | 0 | % | 3
MOC_002 |  |  | Oficial 1ª electricista |  |  | 0 | h | 22
MOC_100 |  |  | Ayudante electricista |  |  | 0 | h | 20.3
PBJC_11022903 |  |  | Conmutador simple con visor antracita, serie Iris Plus | Punto conmutado simple con visor realizado con conmutador simple con visor antracita de la serie BJC Iris Plus. - Formado por las refs. 18506, 18705-ATL, 18011-AC, 18039-2AZ. - Tubo PVC corrugado de M 20/gp5. - Conductor rígido de 1,5 mm2 de Cu. - Aislamiento VV 750 V. - Incluyendo caja de registro, caja de mecanismo de modulo estrecho con tornillos, totalmente montado e instalado. |  | 0 | u | 32.78 |  |  | https://www.construnario.com/diccionario/ficha_producto.aspx?id=13103327
BJC18506 | 18506 | 8421870050049 | Conmutador simple, referencia 18506 de BJC | Conmutador simple BJC, con referencia 18506 de la familia Iris |  | 1 | u | 7.08 | https://www.construnario.com/bc3/10900/18506.png | https://www.construnario.com/bc3/10900/CMP6485_files_Interruptores-información_cargas_SBL.pdf https://www.construnario.com/bc3/10900/CMP6485_files_PM0188_Serie_i-System_(Miro&Line)-Style_MECANISMOS.pdf
BJC18705_ATL | 18705-ATL | 8421870052906 | Tecla interruptor/conmut./cruzam. con visor negro antracita | Tecla interruptor/conmut./cruzam. con visor negro antracita BJC, con referencia 18705-ATL de la familia Iris Color |  | 1 | u | 6.15 | https://www.construnario.com/bc3/10900/18705_ATL.jpg
BJC18011_AC | 18011-AC | 8421870920281 | Marco simple, antracita Cosso serie Iris Plus |  |  | 1 | u | 8.78 | https://www.construnario.com/bc3/10900/Captura de pantalla 2021-11-03 121825.jpg | https://www.construnario.com/bc3/10900/CMP6485_files_PM0106_Serie_IRIS-IRIS-MEGA_MECANISMOS.pdf https://www.construnario.com/bc3/10900/CMP6485_files_AENOR_marcos_IRIS-IRIS_PLUS.pdf
BJC18039_2AZ | 18039-2AZ | 8421870661382 | Señalizador luminoso LED azul | Señalizador luminoso LED azul BJC, con referencia 18039-2AZ de la familia Iris |  | 1 | u | 9.51 | https://www.construnario.com/bc3/10900/18039_2.jpg
MTC_AIA010B |  |  | Tubo curvable de PVC, corrugado, negro, diámetro'=20 mm | Tubo curvable de PVC, corrugado, de color negro, de 20 mm de diámetro nominal, para canalización empotrada en obra de fábrica (paredes y techos). Resistencia a la compresión 320 N, resistencia al impacto 1 julio, temperatura de trabajo -5°C hasta 60°C, con grado de protección IP 545 según UNE 20324, no propagador de la llama. Según UNE-EN 61386-1 y UNE-EN 61386-22. |  | 0 | m | 0.15
MTC_TTC020A |  |  | Conductor rígido unipolar de cobre, aislado, 750 V y 2,5 mm² de sección, para red equipotencial |  |  | 0 | m | 0.12
BJC2373_I | 2373-I | 8421870650607 | Caja universal cuadrada, referencia 2373-I de BJC. 60 mm | Caja universal cuadrada Material termoplástico de BJC, con referencia 2373-I |  | 1 | u | 0.31 | https://www.construnario.com/bc3/10900/2373-I.jpg https://www.construnario.com/bc3/10900/CMP6485_1_P_2373_I.jpg | https://www.construnario.com/bc3/10900/CMP6485_files_PM0017_CAJAS_PARA_ACCESORIOS_ELECTRICOS.pdf
MTC_PMATAUX |  |  | Pequeño material |  |  | 0 | % | 3
MOC_002 |  |  | Oficial 1ª electricista |  |  | 0 | h | 22
MOC_100 |  |  | Ayudante electricista |  |  | 0 | h | 20.3
PBJC_11022904 |  |  | Conmutador doble antracita, serie Iris Plus | Punto conmutado doble realizado con conmutador doble antracita de la serie BJC Iris Plus. - Formado por las refs. 18510, 18709-AT, 18011-AC. - Tubo PVC corrugado de M 20/gp5. - Conductor rígido de 1,5 mm2 de Cu. - Aislamiento VV 750 V. - Incluyendo caja de registro, caja de mecanismo de modulo estrecho con tornillos, totalmente montado e instalado. |  | 0 | u | 33.9 |  |  | https://www.construnario.com/diccionario/ficha_producto.aspx?id=13103328
BJC18510 | 18510 | 8421870050087 | Conmutador doble, referencia 18510 de BJC | Conmutador doble BJC, con referencia 18510 de la familia Iris |  | 1 | u | 16.47 | https://www.construnario.com/bc3/10900/18510.png | https://www.construnario.com/bc3/10900/CMP6485_files_Interruptores-información_cargas_SBL.pdf
BJC18709_AT | 18709-AT | 8421870053644 | Tecla doble interruptor/conmutador negro antracita | Tecla doble interruptor/conmutador negro antracita BJC, con referencia 18709-AT de la familia Iris Color |  | 1 | u | 7.35 | https://www.construnario.com/bc3/10900/18709_AT.jpg
BJC18011_AC | 18011-AC | 8421870920281 | Marco simple, antracita Cosso serie Iris Plus |  |  | 1 | u | 8.78 | https://www.construnario.com/bc3/10900/Captura de pantalla 2021-11-03 121825.jpg | https://www.construnario.com/bc3/10900/CMP6485_files_PM0106_Serie_IRIS-IRIS-MEGA_MECANISMOS.pdf https://www.construnario.com/bc3/10900/CMP6485_files_AENOR_marcos_IRIS-IRIS_PLUS.pdf
MTC_AIA010B |  |  | Tubo curvable de PVC, corrugado, negro, diámetro'=20 mm | Tubo curvable de PVC, corrugado, de color negro, de 20 mm de diámetro nominal, para canalización empotrada en obra de fábrica (paredes y techos). Resistencia a la compresión 320 N, resistencia al impacto 1 julio, temperatura de trabajo -5°C hasta 60°C, con grado de protección IP 545 según UNE 20324, no propagador de la llama. Según UNE-EN 61386-1 y UNE-EN 61386-22. |  | 0 | m | 0.15
MTC_TTC020A |  |  | Conductor rígido unipolar de cobre, aislado, 750 V y 2,5 mm² de sección, para red equipotencial |  |  | 0 | m | 0.12
BJC2373_I | 2373-I | 8421870650607 | Caja universal cuadrada, referencia 2373-I de BJC. 60 mm | Caja universal cuadrada Material termoplástico de BJC, con referencia 2373-I |  | 1 | u | 0.31 | https://www.construnario.com/bc3/10900/2373-I.jpg https://www.construnario.com/bc3/10900/CMP6485_1_P_2373_I.jpg | https://www.construnario.com/bc3/10900/CMP6485_files_PM0017_CAJAS_PARA_ACCESORIOS_ELECTRICOS.pdf
MTC_PMATAUX |  |  | Pequeño material |  |  | 0 | % | 3
MOC_002 |  |  | Oficial 1ª electricista |  |  | 0 | h | 22
MOC_100 |  |  | Ayudante electricista |  |  | 0 | h | 20.3
PBJC_11022905 |  |  | Conmutador doble con visor antracita, serie Iris Plus | Punto conmutado doble realizado con conmutador doble con visor antracita de la serie BJC Iris Plus. - Formado por las refs. 18510, 18709-ATL, 18011-AC, 18039-2AZ. - Tubo PVC corrugado de M 20/gp5. - Conductor rígido de 1,5 mm2 de Cu. - Aislamiento VV 750 V. - Incluyendo caja de registro, caja de mecanismo de modulo estrecho con tornillos, totalmente montado e instalado. |  | 0 | u | 44.75 |  |  | https://www.construnario.com/diccionario/ficha_producto.aspx?id=13103330
BJC18510 | 18510 | 8421870050087 | Conmutador doble, referencia 18510 de BJC | Conmutador doble BJC, con referencia 18510 de la familia Iris |  | 1 | u | 16.47 | https://www.construnario.com/bc3/10900/18510.png | https://www.construnario.com/bc3/10900/CMP6485_files_Interruptores-información_cargas_SBL.pdf
BJC18709_ATL | 18709-ATL | 8421870053651 | Tecla doble interruptor/conmutador con visor negro antracita | Tecla doble interruptor/conmutador con visor negro antracita BJC, con referencia 18709-ATL de la familia Iris Color |  | 1 | u | 8.38 | https://www.construnario.com/bc3/10900/18709_ATL.jpg
BJC18011_AC | 18011-AC | 8421870920281 | Marco simple, antracita Cosso serie Iris Plus |  |  | 1 | u | 8.78 | https://www.construnario.com/bc3/10900/Captura de pantalla 2021-11-03 121825.jpg | https://www.construnario.com/bc3/10900/CMP6485_files_PM0106_Serie_IRIS-IRIS-MEGA_MECANISMOS.pdf https://www.construnario.com/bc3/10900/CMP6485_files_AENOR_marcos_IRIS-IRIS_PLUS.pdf
BJC18039_2AZ | 18039-2AZ | 8421870661382 | Señalizador luminoso LED azul | Señalizador luminoso LED azul BJC, con referencia 18039-2AZ de la familia Iris |  | 1 | u | 9.51 | https://www.construnario.com/bc3/10900/18039_2.jpg
MTC_AIA010B |  |  | Tubo curvable de PVC, corrugado, negro, diámetro'=20 mm | Tubo curvable de PVC, corrugado, de color negro, de 20 mm de diámetro nominal, para canalización empotrada en obra de fábrica (paredes y techos). Resistencia a la compresión 320 N, resistencia al impacto 1 julio, temperatura de trabajo -5°C hasta 60°C, con grado de protección IP 545 según UNE 20324, no propagador de la llama. Según UNE-EN 61386-1 y UNE-EN 61386-22. |  | 0 | m | 0.15
MTC_TTC020A |  |  | Conductor rígido unipolar de cobre, aislado, 750 V y 2,5 mm² de sección, para red equipotencial |  |  | 0 | m | 0.12
BJC2373_I | 2373-I | 8421870650607 | Caja universal cuadrada, referencia 2373-I de BJC. 60 mm | Caja universal cuadrada Material termoplástico de BJC, con referencia 2373-I |  | 1 | u | 0.31 | https://www.construnario.com/bc3/10900/2373-I.jpg https://www.construnario.com/bc3/10900/CMP6485_1_P_2373_I.jpg | https://www.construnario.com/bc3/10900/CMP6485_files_PM0017_CAJAS_PARA_ACCESORIOS_ELECTRICOS.pdf
MTC_PMATAUX |  |  | Pequeño material |  |  | 0 | % | 3
MOC_002 |  |  | Oficial 1ª electricista |  |  | 0 | h | 22
MOC_100 |  |  | Ayudante electricista |  |  | 0 | h | 20.3
PBJC_11022906 |  |  | Cruzamiento simple antracita, serie Iris Plus | Punto de cruzamiento con visor realizado con cruzamiento simple antracita de la serie BJC Iris Plus. - Formado por las refs. 18507, 18705-AT, 18011-AC. - Tubo PVC corrugado de M 20/gp5. - Conductor rígido de 1,5 mm2 de Cu. - Aislamiento VV 750 V. - Incluyendo caja de registro, caja de mecanismo de modulo estrecho con tornillos, totalmente montado e instalado. |  | 0 | u | 31.95 |  |  | https://www.construnario.com/diccionario/ficha_producto.aspx?id=13103332
BJC18507 | 18507 | 8421870050056 | Cruzamiento simple, referencia 18507 de BJC | Cruzamiento simple BJC, con referencia 18507 de la familia Iris |  | 1 | u | 16.38 | https://www.construnario.com/bc3/10900/18507.png | https://www.construnario.com/bc3/10900/CMP6485_files_PM0106_Serie_IRIS-IRIS-MEGA_MECANISMOS.pdf https://www.construnario.com/bc3/10900/CMP6485_files_AENOR_mecanismos_IRIS-MEGA.pdf
BJC18705_AT | 18705-AT | 8421870052890 | Tecla interruptor/conmut./cruzam. negro antracita | Tecla interruptor/conmut./cruzam. negro antracita BJC, con referencia 18705-AT de la familia Iris Color |  | 1 | u | 5.55 | https://www.construnario.com/bc3/10900/18705_AT.jpg
BJC18011_AC | 18011-AC | 8421870920281 | Marco simple, antracita Cosso serie Iris Plus |  |  | 1 | u | 8.78 | https://www.construnario.com/bc3/10900/Captura de pantalla 2021-11-03 121825.jpg | https://www.construnario.com/bc3/10900/CMP6485_files_PM0106_Serie_IRIS-IRIS-MEGA_MECANISMOS.pdf https://www.construnario.com/bc3/10900/CMP6485_files_AENOR_marcos_IRIS-IRIS_PLUS.pdf
MTC_AIA010B |  |  | Tubo curvable de PVC, corrugado, negro, diámetro'=20 mm | Tubo curvable de PVC, corrugado, de color negro, de 20 mm de diámetro nominal, para canalización empotrada en obra de fábrica (paredes y techos). Resistencia a la compresión 320 N, resistencia al impacto 1 julio, temperatura de trabajo -5°C hasta 60°C, con grado de protección IP 545 según UNE 20324, no propagador de la llama. Según UNE-EN 61386-1 y UNE-EN 61386-22. |  | 0 | m | 0.15
MTC_TTC020A |  |  | Conductor rígido unipolar de cobre, aislado, 750 V y 2,5 mm² de sección, para red equipotencial |  |  | 0 | m | 0.12
BJC2373_I | 2373-I | 8421870650607 | Caja universal cuadrada, referencia 2373-I de BJC. 60 mm | Caja universal cuadrada Material termoplástico de BJC, con referencia 2373-I |  | 1 | u | 0.31 | https://www.construnario.com/bc3/10900/2373-I.jpg https://www.construnario.com/bc3/10900/CMP6485_1_P_2373_I.jpg | https://www.construnario.com/bc3/10900/CMP6485_files_PM0017_CAJAS_PARA_ACCESORIOS_ELECTRICOS.pdf
MTC_PMATAUX |  |  | Pequeño material |  |  | 0 | % | 3
MOC_002 |  |  | Oficial 1ª electricista |  |  | 0 | h | 22
MOC_100 |  |  | Ayudante electricista |  |  | 0 | h | 20.3
PBJC_11022907 |  |  | Cruzamiento simple con visor antracita, serie Iris Plus | Punto de cruzamiento con visor realizado con cruzamiento simple con visor antracita de la serie BJC Iris Plus. - Formado por las refs. 18507, 18705-ATL, 18011-AC, 18039-2AZ. - Tubo PVC corrugado de M 20/gp5. - Conductor rígido de 1,5 mm2 de Cu. - Aislamiento VV 750 V. - Incluyendo caja de registro, caja de mecanismo de modulo estrecho con tornillos, totalmente montado e instalado. |  | 0 | u | 42.36 |  |  | https://www.construnario.com/diccionario/ficha_producto.aspx?id=13103333
BJC18507 | 18507 | 8421870050056 | Cruzamiento simple, referencia 18507 de BJC | Cruzamiento simple BJC, con referencia 18507 de la familia Iris |  | 1 | u | 16.38 | https://www.construnario.com/bc3/10900/18507.png | https://www.construnario.com/bc3/10900/CMP6485_files_PM0106_Serie_IRIS-IRIS-MEGA_MECANISMOS.pdf https://www.construnario.com/bc3/10900/CMP6485_files_AENOR_mecanismos_IRIS-MEGA.pdf
BJC18705_ATL | 18705-ATL | 8421870052906 | Tecla interruptor/conmut./cruzam. con visor negro antracita | Tecla interruptor/conmut./cruzam. con visor negro antracita BJC, con referencia 18705-ATL de la familia Iris Color |  | 1 | u | 6.15 | https://www.construnario.com/bc3/10900/18705_ATL.jpg
BJC18011_AC | 18011-AC | 8421870920281 | Marco simple, antracita Cosso serie Iris Plus |  |  | 1 | u | 8.78 | https://www.construnario.com/bc3/10900/Captura de pantalla 2021-11-03 121825.jpg | https://www.construnario.com/bc3/10900/CMP6485_files_PM0106_Serie_IRIS-IRIS-MEGA_MECANISMOS.pdf https://www.construnario.com/bc3/10900/CMP6485_files_AENOR_marcos_IRIS-IRIS_PLUS.pdf
BJC18039_2AZ | 18039-2AZ | 8421870661382 | Señalizador luminoso LED azul | Señalizador luminoso LED azul BJC, con referencia 18039-2AZ de la familia Iris |  | 1 | u | 9.51 | https://www.construnario.com/bc3/10900/18039_2.jpg
MTC_AIA010B |  |  | Tubo curvable de PVC, corrugado, negro, diámetro'=20 mm | Tubo curvable de PVC, corrugado, de color negro, de 20 mm de diámetro nominal, para canalización empotrada en obra de fábrica (paredes y techos). Resistencia a la compresión 320 N, resistencia al impacto 1 julio, temperatura de trabajo -5°C hasta 60°C, con grado de protección IP 545 según UNE 20324, no propagador de la llama. Según UNE-EN 61386-1 y UNE-EN 61386-22. |  | 0 | m | 0.15
MTC_TTC020A |  |  | Conductor rígido unipolar de cobre, aislado, 750 V y 2,5 mm² de sección, para red equipotencial |  |  | 0 | m | 0.12
BJC2373_I | 2373-I | 8421870650607 | Caja universal cuadrada, referencia 2373-I de BJC. 60 mm | Caja universal cuadrada Material termoplástico de BJC, con referencia 2373-I |  | 1 | u | 0.31 | https://www.construnario.com/bc3/10900/2373-I.jpg https://www.construnario.com/bc3/10900/CMP6485_1_P_2373_I.jpg | https://www.construnario.com/bc3/10900/CMP6485_files_PM0017_CAJAS_PARA_ACCESORIOS_ELECTRICOS.pdf
MTC_PMATAUX |  |  | Pequeño material |  |  | 0 | % | 3
MOC_002 |  |  | Oficial 1ª electricista |  |  | 0 | h | 22
MOC_100 |  |  | Ayudante electricista |  |  | 0 | h | 20.3
PBJC_11022908 |  |  | Interruptor unipolar antracita, serie Iris Plus | Punto de luz sencillo realizado con interruptor unipolar antracita de la serie BJC Iris Plus. - Formado por las refs. 18505, 18705-AT, 18011-AC. - Tubo PVC corrugado de M 20/gp5. - Conductor rígido de 1,5 mm2 de Cu. - Aislamiento VV 750 V. - Incluyendo caja de registro, caja de mecanismo de modulo estrecho con tornillos, totalmente montado e instalado. |  | 0 | u | 21.6 |  |  | https://www.construnario.com/diccionario/ficha_producto.aspx?id=13103334
BJC18505 | 18505 | 8421870050032 | Interruptor unipolar, referencia 18505 de BJC | Interruptor unipolar BJC, con referencia 18505 de la familia Iris |  | 1 | u | 6.33 | https://www.construnario.com/bc3/10900/18505.png | https://www.construnario.com/bc3/10900/CMP6485_files_Interruptores-información_cargas_SBL.pdf
BJC18705_AT | 18705-AT | 8421870052890 | Tecla interruptor/conmut./cruzam. negro antracita | Tecla interruptor/conmut./cruzam. negro antracita BJC, con referencia 18705-AT de la familia Iris Color |  | 1 | u | 5.55 | https://www.construnario.com/bc3/10900/18705_AT.jpg
BJC18011_AC | 18011-AC | 8421870920281 | Marco simple, antracita Cosso serie Iris Plus |  |  | 1 | u | 8.78 | https://www.construnario.com/bc3/10900/Captura de pantalla 2021-11-03 121825.jpg | https://www.construnario.com/bc3/10900/CMP6485_files_PM0106_Serie_IRIS-IRIS-MEGA_MECANISMOS.pdf https://www.construnario.com/bc3/10900/CMP6485_files_AENOR_marcos_IRIS-IRIS_PLUS.pdf
MTC_AIA010B |  |  | Tubo curvable de PVC, corrugado, negro, diámetro'=20 mm | Tubo curvable de PVC, corrugado, de color negro, de 20 mm de diámetro nominal, para canalización empotrada en obra de fábrica (paredes y techos). Resistencia a la compresión 320 N, resistencia al impacto 1 julio, temperatura de trabajo -5°C hasta 60°C, con grado de protección IP 545 según UNE 20324, no propagador de la llama. Según UNE-EN 61386-1 y UNE-EN 61386-22. |  | 0 | m | 0.15
MTC_TTC020A |  |  | Conductor rígido unipolar de cobre, aislado, 750 V y 2,5 mm² de sección, para red equipotencial |  |  | 0 | m | 0.12
BJC2373_I | 2373-I | 8421870650607 | Caja universal cuadrada, referencia 2373-I de BJC. 60 mm | Caja universal cuadrada Material termoplástico de BJC, con referencia 2373-I |  | 1 | u | 0.31 | https://www.construnario.com/bc3/10900/2373-I.jpg https://www.construnario.com/bc3/10900/CMP6485_1_P_2373_I.jpg | https://www.construnario.com/bc3/10900/CMP6485_files_PM0017_CAJAS_PARA_ACCESORIOS_ELECTRICOS.pdf
MTC_PMATAUX |  |  | Pequeño material |  |  | 0 | % | 3
MOC_002 |  |  | Oficial 1ª electricista |  |  | 0 | h | 22
MOC_100 |  |  | Ayudante electricista |  |  | 0 | h | 20.3
PBJC_11022909 |  |  | Interruptor unipolar con visor antracita, serie Iris Plus | Punto de luz sencillo realizado con interruptor unipolar con visor antracita de la serie BJC Iris Plus. - Formado por las refs. 18505, 18705-ATL, 18011-AC, 18039-2AZ. - Tubo PVC corrugado de M 20/gp5. - Conductor rígido de 1,5 mm2 de Cu. - Aislamiento VV 750 V. - Incluyendo caja de registro, caja de mecanismo de modulo estrecho con tornillos, totalmente montado e instalado. |  | 0 | u | 32.01 |  |  | https://www.construnario.com/diccionario/ficha_producto.aspx?id=13103335
BJC18505 | 18505 | 8421870050032 | Interruptor unipolar, referencia 18505 de BJC | Interruptor unipolar BJC, con referencia 18505 de la familia Iris |  | 1 | u | 6.33 | https://www.construnario.com/bc3/10900/18505.png | https://www.construnario.com/bc3/10900/CMP6485_files_Interruptores-información_cargas_SBL.pdf
BJC18705_ATL | 18705-ATL | 8421870052906 | Tecla interruptor/conmut./cruzam. con visor negro antracita | Tecla interruptor/conmut./cruzam. con visor negro antracita BJC, con referencia 18705-ATL de la familia Iris Color |  | 1 | u | 6.15 | https://www.construnario.com/bc3/10900/18705_ATL.jpg
BJC18011_AC | 18011-AC | 8421870920281 | Marco simple, antracita Cosso serie Iris Plus |  |  | 1 | u | 8.78 | https://www.construnario.com/bc3/10900/Captura de pantalla 2021-11-03 121825.jpg | https://www.construnario.com/bc3/10900/CMP6485_files_PM0106_Serie_IRIS-IRIS-MEGA_MECANISMOS.pdf https://www.construnario.com/bc3/10900/CMP6485_files_AENOR_marcos_IRIS-IRIS_PLUS.pdf
BJC18039_2AZ | 18039-2AZ | 8421870661382 | Señalizador luminoso LED azul | Señalizador luminoso LED azul BJC, con referencia 18039-2AZ de la familia Iris |  | 1 | u | 9.51 | https://www.construnario.com/bc3/10900/18039_2.jpg
MTC_AIA010B |  |  | Tubo curvable de PVC, corrugado, negro, diámetro'=20 mm | Tubo curvable de PVC, corrugado, de color negro, de 20 mm de diámetro nominal, para canalización empotrada en obra de fábrica (paredes y techos). Resistencia a la compresión 320 N, resistencia al impacto 1 julio, temperatura de trabajo -5°C hasta 60°C, con grado de protección IP 545 según UNE 20324, no propagador de la llama. Según UNE-EN 61386-1 y UNE-EN 61386-22. |  | 0 | m | 0.15
MTC_TTC020A |  |  | Conductor rígido unipolar de cobre, aislado, 750 V y 2,5 mm² de sección, para red equipotencial |  |  | 0 | m | 0.12
BJC2373_I | 2373-I | 8421870650607 | Caja universal cuadrada, referencia 2373-I de BJC. 60 mm | Caja universal cuadrada Material termoplástico de BJC, con referencia 2373-I |  | 1 | u | 0.31 | https://www.construnario.com/bc3/10900/2373-I.jpg https://www.construnario.com/bc3/10900/CMP6485_1_P_2373_I.jpg | https://www.construnario.com/bc3/10900/CMP6485_files_PM0017_CAJAS_PARA_ACCESORIOS_ELECTRICOS.pdf
MTC_PMATAUX |  |  | Pequeño material |  |  | 0 | % | 3
MOC_002 |  |  | Oficial 1ª electricista |  |  | 0 | h | 22
MOC_100 |  |  | Ayudante electricista |  |  | 0 | h | 20.3
PBJC_11022910 |  |  | Interruptor bipolar antracita, serie Iris Plus | Punto de luz sencillo realizado con interruptor bipolar antracita de la serie BJC Iris Plus. - Formado por las refs. 18508, 18708-AT, 18011-AC. - Tubo PVC corrugado de M 20/gp5. - Conductor rígido de 1,5 mm2 de Cu. - Aislamiento VV 750 V. - Incluyendo caja de registro, caja de mecanismo de modulo estrecho con tornillos, totalmente montado e instalado. |  | 0 | u | 30.89 |  |  | https://www.construnario.com/diccionario/ficha_producto.aspx?id=13103336
BJC18508 | 18508 | 8421870050063 | Interruptor bipolar, referencia 18508 de BJC | Interruptor bipolar BJC, con referencia 18508 de la familia Iris |  | 1 | u | 14.81 | https://www.construnario.com/bc3/10900/18508.png | https://www.construnario.com/bc3/10900/CMP6485_files_Interruptores-información_cargas_SBL.pdf
BJC18708_AT | 18708-AT | 8421870053361 | Tecla interruptor bipolar negro antracita | Tecla interruptor bipolar negro antracita BJC, con referencia 18708-AT de la familia Iris Color |  | 1 | u | 6.09 | https://www.construnario.com/bc3/10900/18708_AT.jpg
BJC18011_AC | 18011-AC | 8421870920281 | Marco simple, antracita Cosso serie Iris Plus |  |  | 1 | u | 8.78 | https://www.construnario.com/bc3/10900/Captura de pantalla 2021-11-03 121825.jpg | https://www.construnario.com/bc3/10900/CMP6485_files_PM0106_Serie_IRIS-IRIS-MEGA_MECANISMOS.pdf https://www.construnario.com/bc3/10900/CMP6485_files_AENOR_marcos_IRIS-IRIS_PLUS.pdf
MTC_AIA010B |  |  | Tubo curvable de PVC, corrugado, negro, diámetro'=20 mm | Tubo curvable de PVC, corrugado, de color negro, de 20 mm de diámetro nominal, para canalización empotrada en obra de fábrica (paredes y techos). Resistencia a la compresión 320 N, resistencia al impacto 1 julio, temperatura de trabajo -5°C hasta 60°C, con grado de protección IP 545 según UNE 20324, no propagador de la llama. Según UNE-EN 61386-1 y UNE-EN 61386-22. |  | 0 | m | 0.15
MTC_TTC020A |  |  | Conductor rígido unipolar de cobre, aislado, 750 V y 2,5 mm² de sección, para red equipotencial |  |  | 0 | m | 0.12
BJC2373_I | 2373-I | 8421870650607 | Caja universal cuadrada, referencia 2373-I de BJC. 60 mm | Caja universal cuadrada Material termoplástico de BJC, con referencia 2373-I |  | 1 | u | 0.31 | https://www.construnario.com/bc3/10900/2373-I.jpg https://www.construnario.com/bc3/10900/CMP6485_1_P_2373_I.jpg | https://www.construnario.com/bc3/10900/CMP6485_files_PM0017_CAJAS_PARA_ACCESORIOS_ELECTRICOS.pdf
MTC_PMATAUX |  |  | Pequeño material |  |  | 0 | % | 3
MOC_002 |  |  | Oficial 1ª electricista |  |  | 0 | h | 22
MOC_100 |  |  | Ayudante electricista |  |  | 0 | h | 20.3
PBJC_11022911 |  |  | Interruptor bipolar con visor antracita, serie Iris Plus | Punto de luz sencillo realizado con interruptor bipolar con visor antracita de la serie BJC Iris Plus. - Formado por las refs. 18508, 18708-ATL, 18011-AC, 18039-2AZ. - Tubo PVC corrugado de M 20/gp5. - Conductor rígido de 1,5 mm2 de Cu. - Aislamiento VV 750 V. - Incluyendo caja de registro, caja de mecanismo de modulo estrecho con tornillos, totalmente montado e instalado. |  | 0 | u | 41.46 |  |  | https://www.construnario.com/diccionario/ficha_producto.aspx?id=13103337
BJC18508 | 18508 | 8421870050063 | Interruptor bipolar, referencia 18508 de BJC | Interruptor bipolar BJC, con referencia 18508 de la familia Iris |  | 1 | u | 14.81 | https://www.construnario.com/bc3/10900/18508.png | https://www.construnario.com/bc3/10900/CMP6485_files_Interruptores-información_cargas_SBL.pdf
BJC18708_ATL | 18708-ATL | 8421870053378 | Tecla interruptor bipolar con visor negro antracita | Tecla interruptor bipolar con visor negro antracita BJC, con referencia 18708-ATL de la familia Iris Color |  | 1 | u | 6.84 | https://www.construnario.com/bc3/10900/18708_ATL.jpg
BJC18011_AC | 18011-AC | 8421870920281 | Marco simple, antracita Cosso serie Iris Plus |  |  | 1 | u | 8.78 | https://www.construnario.com/bc3/10900/Captura de pantalla 2021-11-03 121825.jpg | https://www.construnario.com/bc3/10900/CMP6485_files_PM0106_Serie_IRIS-IRIS-MEGA_MECANISMOS.pdf https://www.construnario.com/bc3/10900/CMP6485_files_AENOR_marcos_IRIS-IRIS_PLUS.pdf
BJC18039_2AZ | 18039-2AZ | 8421870661382 | Señalizador luminoso LED azul | Señalizador luminoso LED azul BJC, con referencia 18039-2AZ de la familia Iris |  | 1 | u | 9.51 | https://www.construnario.com/bc3/10900/18039_2.jpg
MTC_AIA010B |  |  | Tubo curvable de PVC, corrugado, negro, diámetro'=20 mm | Tubo curvable de PVC, corrugado, de color negro, de 20 mm de diámetro nominal, para canalización empotrada en obra de fábrica (paredes y techos). Resistencia a la compresión 320 N, resistencia al impacto 1 julio, temperatura de trabajo -5°C hasta 60°C, con grado de protección IP 545 según UNE 20324, no propagador de la llama. Según UNE-EN 61386-1 y UNE-EN 61386-22. |  | 0 | m | 0.15
MTC_TTC020A |  |  | Conductor rígido unipolar de cobre, aislado, 750 V y 2,5 mm² de sección, para red equipotencial |  |  | 0 | m | 0.12
BJC2373_I | 2373-I | 8421870650607 | Caja universal cuadrada, referencia 2373-I de BJC. 60 mm | Caja universal cuadrada Material termoplástico de BJC, con referencia 2373-I |  | 1 | u | 0.31 | https://www.construnario.com/bc3/10900/2373-I.jpg https://www.construnario.com/bc3/10900/CMP6485_1_P_2373_I.jpg | https://www.construnario.com/bc3/10900/CMP6485_files_PM0017_CAJAS_PARA_ACCESORIOS_ELECTRICOS.pdf
MTC_PMATAUX |  |  | Pequeño material |  |  | 0 | % | 3
MOC_002 |  |  | Oficial 1ª electricista |  |  | 0 | h | 22
MOC_100 |  |  | Ayudante electricista |  |  | 0 | h | 20.3
PBJC_11022912 |  |  | Interruptor doble antracita, serie Iris Plus | Interruptor doble antracita de la serie BJC Iris Plus. - Formado por las refs. 18509, 18709-AT, 18011-AC. - Tubo PVC corrugado de M 20/gp5. - Conductor rígido de 1,5 mm2 de Cu. - Aislamiento VV 750 V. - Incluyendo caja de registro, cajas de mecanismo universal con tornillos, totalmente montado e instalado. |  | 0 | u | 32.08 |  |  | https://www.construnario.com/diccionario/ficha_producto.aspx?id=13103338
BJC18509 | 18509 | 8421870050070 | Interruptor doble, referencia 18509 de BJC | Interruptor doble BJC, con referencia 18509 de la familia Iris |  | 1 | u | 14.71 | https://www.construnario.com/bc3/10900/18509.png | https://www.construnario.com/bc3/10900/CMP6485_files_Interruptores-información_cargas_SBL.pdf
BJC18709_AT | 18709-AT | 8421870053644 | Tecla doble interruptor/conmutador negro antracita | Tecla doble interruptor/conmutador negro antracita BJC, con referencia 18709-AT de la familia Iris Color |  | 1 | u | 7.35 | https://www.construnario.com/bc3/10900/18709_AT.jpg
BJC18011_AC | 18011-AC | 8421870920281 | Marco simple, antracita Cosso serie Iris Plus |  |  | 1 | u | 8.78 | https://www.construnario.com/bc3/10900/Captura de pantalla 2021-11-03 121825.jpg | https://www.construnario.com/bc3/10900/CMP6485_files_PM0106_Serie_IRIS-IRIS-MEGA_MECANISMOS.pdf https://www.construnario.com/bc3/10900/CMP6485_files_AENOR_marcos_IRIS-IRIS_PLUS.pdf
MTC_AIA010B |  |  | Tubo curvable de PVC, corrugado, negro, diámetro'=20 mm | Tubo curvable de PVC, corrugado, de color negro, de 20 mm de diámetro nominal, para canalización empotrada en obra de fábrica (paredes y techos). Resistencia a la compresión 320 N, resistencia al impacto 1 julio, temperatura de trabajo -5°C hasta 60°C, con grado de protección IP 545 según UNE 20324, no propagador de la llama. Según UNE-EN 61386-1 y UNE-EN 61386-22. |  | 0 | m | 0.15
MTC_TTC020A |  |  | Conductor rígido unipolar de cobre, aislado, 750 V y 2,5 mm² de sección, para red equipotencial |  |  | 0 | m | 0.12
BJC2373_I | 2373-I | 8421870650607 | Caja universal cuadrada, referencia 2373-I de BJC. 60 mm | Caja universal cuadrada Material termoplástico de BJC, con referencia 2373-I |  | 1 | u | 0.31 | https://www.construnario.com/bc3/10900/2373-I.jpg https://www.construnario.com/bc3/10900/CMP6485_1_P_2373_I.jpg | https://www.construnario.com/bc3/10900/CMP6485_files_PM0017_CAJAS_PARA_ACCESORIOS_ELECTRICOS.pdf
MTC_PMATAUX |  |  | Pequeño material |  |  | 0 | % | 3
MOC_002 |  |  | Oficial 1ª electricista |  |  | 0 | h | 22
MOC_100 |  |  | Ayudante electricista |  |  | 0 | h | 20.3
PBJC_11022913 |  |  | Interruptor doble con visor antracita, serie Iris Plus | Interruptor doble con visor antracita de la serie BJC Iris Plus. - Formado por las refs. 18509, 18709-ATL, 18011-AC, 18039-2AZ. - Tubo PVC corrugado de M 20/gp5. - Conductor rígido de 1,5 mm2 de Cu. - Aislamiento VV 750 V. - Incluyendo caja de registro, cajas de mecanismo universal con tornillos, totalmente montado e instalado. |  | 0 | u | 42.94 |  |  | https://www.construnario.com/diccionario/ficha_producto.aspx?id=13103339
BJC18509 | 18509 | 8421870050070 | Interruptor doble, referencia 18509 de BJC | Interruptor doble BJC, con referencia 18509 de la familia Iris |  | 1 | u | 14.71 | https://www.construnario.com/bc3/10900/18509.png | https://www.construnario.com/bc3/10900/CMP6485_files_Interruptores-información_cargas_SBL.pdf
BJC18709_ATL | 18709-ATL | 8421870053651 | Tecla doble interruptor/conmutador con visor negro antracita | Tecla doble interruptor/conmutador con visor negro antracita BJC, con referencia 18709-ATL de la familia Iris Color |  | 1 | u | 8.38 | https://www.construnario.com/bc3/10900/18709_ATL.jpg
BJC18011_AC | 18011-AC | 8421870920281 | Marco simple, antracita Cosso serie Iris Plus |  |  | 1 | u | 8.78 | https://www.construnario.com/bc3/10900/Captura de pantalla 2021-11-03 121825.jpg | https://www.construnario.com/bc3/10900/CMP6485_files_PM0106_Serie_IRIS-IRIS-MEGA_MECANISMOS.pdf https://www.construnario.com/bc3/10900/CMP6485_files_AENOR_marcos_IRIS-IRIS_PLUS.pdf
BJC18039_2AZ | 18039-2AZ | 8421870661382 | Señalizador luminoso LED azul | Señalizador luminoso LED azul BJC, con referencia 18039-2AZ de la familia Iris |  | 1 | u | 9.51 | https://www.construnario.com/bc3/10900/18039_2.jpg
MTC_AIA010B |  |  | Tubo curvable de PVC, corrugado, negro, diámetro'=20 mm | Tubo curvable de PVC, corrugado, de color negro, de 20 mm de diámetro nominal, para canalización empotrada en obra de fábrica (paredes y techos). Resistencia a la compresión 320 N, resistencia al impacto 1 julio, temperatura de trabajo -5°C hasta 60°C, con grado de protección IP 545 según UNE 20324, no propagador de la llama. Según UNE-EN 61386-1 y UNE-EN 61386-22. |  | 0 | m | 0.15
MTC_TTC020A |  |  | Conductor rígido unipolar de cobre, aislado, 750 V y 2,5 mm² de sección, para red equipotencial |  |  | 0 | m | 0.12
BJC2373_I | 2373-I | 8421870650607 | Caja universal cuadrada, referencia 2373-I de BJC. 60 mm | Caja universal cuadrada Material termoplástico de BJC, con referencia 2373-I |  | 1 | u | 0.31 | https://www.construnario.com/bc3/10900/2373-I.jpg https://www.construnario.com/bc3/10900/CMP6485_1_P_2373_I.jpg | https://www.construnario.com/bc3/10900/CMP6485_files_PM0017_CAJAS_PARA_ACCESORIOS_ELECTRICOS.pdf
MTC_PMATAUX |  |  | Pequeño material |  |  | 0 | % | 3
MOC_002 |  |  | Oficial 1ª electricista |  |  | 0 | h | 22
MOC_100 |  |  | Ayudante electricista |  |  | 0 | h | 20.3
PBJC_11022914 |  |  | Interruptor doble persianas antracita, serie Iris Plus | Interruptor doble persianas antracita de la serie BJC Iris Plus. - Formado por las refs. 18569, 18765-AT,18011-AC. - Tubo PVC corrugado de M 20/gp5. - Conductor rígido de 1,5 mm2 de Cu. - Aislamiento VV 750 V. - Incluyendo caja de registro, cajas de mecanismo universal con tornillos, totalmente montado e instalado. |  | 0 | u | 42.2 |  |  | https://www.construnario.com/diccionario/ficha_producto.aspx?id=13103340
BJC18569 | 18569 | 8421870050261 | Interruptor doble persianas | Interruptor doble persianas BJC, con referencia 18569 de la familia Iris |  | 1 | u | 23.66 | https://www.construnario.com/bc3/10900/18569.png | https://www.construnario.com/bc3/10900/CMP6485_files_Interruptores-información_cargas_SBL.pdf
BJC18765_AT | 18765-AT | 8421870057253 | Tecla pulsador - interruptor persianas negro antracita | Tecla pulsador - interruptor persianas negro antracita BJC, con referencia 18765-AT de la familia Iris Color |  | 1 | u | 8.22 | https://www.construnario.com/bc3/10900/18765_AT.jpg
BJC18011_AC | 18011-AC | 8421870920281 | Marco simple, antracita Cosso serie Iris Plus |  |  | 1 | u | 8.78 | https://www.construnario.com/bc3/10900/Captura de pantalla 2021-11-03 121825.jpg | https://www.construnario.com/bc3/10900/CMP6485_files_PM0106_Serie_IRIS-IRIS-MEGA_MECANISMOS.pdf https://www.construnario.com/bc3/10900/CMP6485_files_AENOR_marcos_IRIS-IRIS_PLUS.pdf
MTC_AIA010B |  |  | Tubo curvable de PVC, corrugado, negro, diámetro'=20 mm | Tubo curvable de PVC, corrugado, de color negro, de 20 mm de diámetro nominal, para canalización empotrada en obra de fábrica (paredes y techos). Resistencia a la compresión 320 N, resistencia al impacto 1 julio, temperatura de trabajo -5°C hasta 60°C, con grado de protección IP 545 según UNE 20324, no propagador de la llama. Según UNE-EN 61386-1 y UNE-EN 61386-22. |  | 0 | m | 0.15
MTC_TTC020A |  |  | Conductor rígido unipolar de cobre, aislado, 750 V y 2,5 mm² de sección, para red equipotencial |  |  | 0 | m | 0.12
BJC2373_I | 2373-I | 8421870650607 | Caja universal cuadrada, referencia 2373-I de BJC. 60 mm | Caja universal cuadrada Material termoplástico de BJC, con referencia 2373-I |  | 1 | u | 0.31 | https://www.construnario.com/bc3/10900/2373-I.jpg https://www.construnario.com/bc3/10900/CMP6485_1_P_2373_I.jpg | https://www.construnario.com/bc3/10900/CMP6485_files_PM0017_CAJAS_PARA_ACCESORIOS_ELECTRICOS.pdf
MTC_PMATAUX |  |  | Pequeño material |  |  | 0 | % | 3
MOC_002 |  |  | Oficial 1ª electricista |  |  | 0 | h | 22
MOC_100 |  |  | Ayudante electricista |  |  | 0 | h | 20.3
PBJC_11022915 |  |  | Pulsador timbre antracita, serie Iris Plus | Punto pulsador timbre realizado con pulsador timbre antracita de la serie BJC Iris Plus. - Formado por las refs. 18516, 18716-AT, 18011-AC. - Tubo PVC corrugado de M 20/gp5. - Conductor rígido de 1,5 mm2 de Cu. - Aislamiento VV 750 V. - Incluyendo caja de registro, caja de mecanismo universal con tornillos, totalmente montado e instalado. |  | 0 | u | 22.3 |  |  | https://www.construnario.com/diccionario/ficha_producto.aspx?id=13103341
BJC18516 | 18516 | 8421870050117 | Pulsador, referencia 18516 de BJC | Pulsador BJC, con referencia 18516 de la familia Iris |  | 1 | u | 6.65 | https://www.construnario.com/bc3/10900/18516.png
BJC18716_AT | 18716-AT | 8421870054344 | Tecla pulsador timbre negro antracita | Tecla pulsador timbre negro antracita BJC, con referencia 18716-AT de la familia Iris Color |  | 1 | u | 5.91 | https://www.construnario.com/bc3/10900/18716_AT.jpg
BJC18011_AC | 18011-AC | 8421870920281 | Marco simple, antracita Cosso serie Iris Plus |  |  | 1 | u | 8.78 | https://www.construnario.com/bc3/10900/Captura de pantalla 2021-11-03 121825.jpg | https://www.construnario.com/bc3/10900/CMP6485_files_PM0106_Serie_IRIS-IRIS-MEGA_MECANISMOS.pdf https://www.construnario.com/bc3/10900/CMP6485_files_AENOR_marcos_IRIS-IRIS_PLUS.pdf
MTC_AIA010B |  |  | Tubo curvable de PVC, corrugado, negro, diámetro'=20 mm | Tubo curvable de PVC, corrugado, de color negro, de 20 mm de diámetro nominal, para canalización empotrada en obra de fábrica (paredes y techos). Resistencia a la compresión 320 N, resistencia al impacto 1 julio, temperatura de trabajo -5°C hasta 60°C, con grado de protección IP 545 según UNE 20324, no propagador de la llama. Según UNE-EN 61386-1 y UNE-EN 61386-22. |  | 0 | m | 0.15
MTC_TTC020A |  |  | Conductor rígido unipolar de cobre, aislado, 750 V y 2,5 mm² de sección, para red equipotencial |  |  | 0 | m | 0.12
BJC2373_I | 2373-I | 8421870650607 | Caja universal cuadrada, referencia 2373-I de BJC. 60 mm | Caja universal cuadrada Material termoplástico de BJC, con referencia 2373-I |  | 1 | u | 0.31 | https://www.construnario.com/bc3/10900/2373-I.jpg https://www.construnario.com/bc3/10900/CMP6485_1_P_2373_I.jpg | https://www.construnario.com/bc3/10900/CMP6485_files_PM0017_CAJAS_PARA_ACCESORIOS_ELECTRICOS.pdf
MTC_PMATAUX |  |  | Pequeño material |  |  | 0 | % | 3
MOC_002 |  |  | Oficial 1ª electricista |  |  | 0 | h | 22
MOC_100 |  |  | Ayudante electricista |  |  | 0 | h | 20.3
PBJC_11022916 |  |  | Pulsador timbre con visor antracita, serie Iris Plus | Punto pulsador timbre realizado con pulsador timbre con visor antracita de la serie BJC Iris Plus. - Formado por las refs. 18516, 18716-ATL, 18011-AC, 18039-2AZ. - Tubo PVC corrugado de M 20/gp5. - Conductor rígido de 1,5 mm2 de Cu. - Aislamiento VV 750 V. - Incluyendo caja de registro, caja de mecanismo universal con tornillos, totalmente montado e instalado. |  | 0 | u | 32.65 |  |  | https://www.construnario.com/diccionario/ficha_producto.aspx?id=13103342
BJC18516 | 18516 | 8421870050117 | Pulsador, referencia 18516 de BJC | Pulsador BJC, con referencia 18516 de la familia Iris |  | 1 | u | 6.65 | https://www.construnario.com/bc3/10900/18516.png
BJC18716_ATL | 18716-ATL | 8421870054351 | Tecla pulsador timbre con visor negro antracita | Tecla pulsador timbre con visor negro antracita BJC, con referencia 18716-ATL de la familia Iris Color |  | 1 | u | 6.45 | https://www.construnario.com/bc3/10900/18716_ATL.jpg
BJC18011_AC | 18011-AC | 8421870920281 | Marco simple, antracita Cosso serie Iris Plus |  |  | 1 | u | 8.78 | https://www.construnario.com/bc3/10900/Captura de pantalla 2021-11-03 121825.jpg | https://www.construnario.com/bc3/10900/CMP6485_files_PM0106_Serie_IRIS-IRIS-MEGA_MECANISMOS.pdf https://www.construnario.com/bc3/10900/CMP6485_files_AENOR_marcos_IRIS-IRIS_PLUS.pdf
BJC18039_2AZ | 18039-2AZ | 8421870661382 | Señalizador luminoso LED azul | Señalizador luminoso LED azul BJC, con referencia 18039-2AZ de la familia Iris |  | 1 | u | 9.51 | https://www.construnario.com/bc3/10900/18039_2.jpg
MTC_AIA010B |  |  | Tubo curvable de PVC, corrugado, negro, diámetro'=20 mm | Tubo curvable de PVC, corrugado, de color negro, de 20 mm de diámetro nominal, para canalización empotrada en obra de fábrica (paredes y techos). Resistencia a la compresión 320 N, resistencia al impacto 1 julio, temperatura de trabajo -5°C hasta 60°C, con grado de protección IP 545 según UNE 20324, no propagador de la llama. Según UNE-EN 61386-1 y UNE-EN 61386-22. |  | 0 | m | 0.15
MTC_TTC020A |  |  | Conductor rígido unipolar de cobre, aislado, 750 V y 2,5 mm² de sección, para red equipotencial |  |  | 0 | m | 0.12
BJC2373_I | 2373-I | 8421870650607 | Caja universal cuadrada, referencia 2373-I de BJC. 60 mm | Caja universal cuadrada Material termoplástico de BJC, con referencia 2373-I |  | 1 | u | 0.31 | https://www.construnario.com/bc3/10900/2373-I.jpg https://www.construnario.com/bc3/10900/CMP6485_1_P_2373_I.jpg | https://www.construnario.com/bc3/10900/CMP6485_files_PM0017_CAJAS_PARA_ACCESORIOS_ELECTRICOS.pdf
MTC_PMATAUX |  |  | Pequeño material |  |  | 0 | % | 3
MOC_002 |  |  | Oficial 1ª electricista |  |  | 0 | h | 22
MOC_100 |  |  | Ayudante electricista |  |  | 0 | h | 20.3
PBJC_11022917 |  |  | Pulsador luz antracita, serie Iris Plus | Punto pulsador luz realizado con pulsador luz antracita de la serie BJC Iris Plus. - Formado por las refs. 18516, 18717-AT, 18011-AC. - Tubo PVC corrugado de M 20/gp5. - Conductor rígido de 1,5 mm2 de Cu. - Aislamiento VV 750 V. - Incluyendo caja de registro, caja de mecanismo universal con tornillos, totalmente montado e instalado. |  | 0 | u | 22.3 |  |  | https://www.construnario.com/diccionario/ficha_producto.aspx?id=13103343
BJC18516 | 18516 | 8421870050117 | Pulsador, referencia 18516 de BJC | Pulsador BJC, con referencia 18516 de la familia Iris |  | 1 | u | 6.65 | https://www.construnario.com/bc3/10900/18516.png
BJC18717_AT | 18717-AT | 8421870054627 | Tecla pulsador luz negro antracita | Tecla pulsador luz negro antracita BJC, con referencia 18717-AT de la familia Iris Color |  | 1 | u | 5.91 | https://www.construnario.com/bc3/10900/18717_AT.jpg
BJC18011_AC | 18011-AC | 8421870920281 | Marco simple, antracita Cosso serie Iris Plus |  |  | 1 | u | 8.78 | https://www.construnario.com/bc3/10900/Captura de pantalla 2021-11-03 121825.jpg | https://www.construnario.com/bc3/10900/CMP6485_files_PM0106_Serie_IRIS-IRIS-MEGA_MECANISMOS.pdf https://www.construnario.com/bc3/10900/CMP6485_files_AENOR_marcos_IRIS-IRIS_PLUS.pdf
MTC_AIA010B |  |  | Tubo curvable de PVC, corrugado, negro, diámetro'=20 mm | Tubo curvable de PVC, corrugado, de color negro, de 20 mm de diámetro nominal, para canalización empotrada en obra de fábrica (paredes y techos). Resistencia a la compresión 320 N, resistencia al impacto 1 julio, temperatura de trabajo -5°C hasta 60°C, con grado de protección IP 545 según UNE 20324, no propagador de la llama. Según UNE-EN 61386-1 y UNE-EN 61386-22. |  | 0 | m | 0.15
MTC_TTC020A |  |  | Conductor rígido unipolar de cobre, aislado, 750 V y 2,5 mm² de sección, para red equipotencial |  |  | 0 | m | 0.12
BJC2373_I | 2373-I | 8421870650607 | Caja universal cuadrada, referencia 2373-I de BJC. 60 mm | Caja universal cuadrada Material termoplástico de BJC, con referencia 2373-I |  | 1 | u | 0.31 | https://www.construnario.com/bc3/10900/2373-I.jpg https://www.construnario.com/bc3/10900/CMP6485_1_P_2373_I.jpg | https://www.construnario.com/bc3/10900/CMP6485_files_PM0017_CAJAS_PARA_ACCESORIOS_ELECTRICOS.pdf
MTC_PMATAUX |  |  | Pequeño material |  |  | 0 | % | 3
MOC_002 |  |  | Oficial 1ª electricista |  |  | 0 | h | 22
MOC_100 |  |  | Ayudante electricista |  |  | 0 | h | 20.3
PBJC_11022918 |  |  | Pulsador luz con visor antracita, serie Iris Plus | Punto pulsador luz con visor realizado con pulsador luz con visor antracita de la serie BJC Iris Plus. - Formado por las refs. 18516, 18717-ATL, 18011-AC, 18039-2AZ. - Tubo PVC corrugado de M 20/gp5. - Conductor rígido de 1,5 mm2 de Cu. - Aislamiento VV 750 V. - Incluyendo caja de registro, caja de mecanismo universal con tornillos, totalmente montado e instalado. |  | 0 | u | 32.71 |  |  | https://www.construnario.com/diccionario/ficha_producto.aspx?id=13103344
BJC18516 | 18516 | 8421870050117 | Pulsador, referencia 18516 de BJC | Pulsador BJC, con referencia 18516 de la familia Iris |  | 1 | u | 6.65 | https://www.construnario.com/bc3/10900/18516.png
BJC18717_ATL | 18717-ATL | 8421870054634 | Tecla pulsador luz con visor negro antracita | Tecla pulsador luz con visor negro antracita BJC, con referencia 18717-ATL de la familia Iris Color |  | 1 | u | 6.51 | https://www.construnario.com/bc3/10900/18717_ATL.jpg
BJC18011_AC | 18011-AC | 8421870920281 | Marco simple, antracita Cosso serie Iris Plus |  |  | 1 | u | 8.78 | https://www.construnario.com/bc3/10900/Captura de pantalla 2021-11-03 121825.jpg | https://www.construnario.com/bc3/10900/CMP6485_files_PM0106_Serie_IRIS-IRIS-MEGA_MECANISMOS.pdf https://www.construnario.com/bc3/10900/CMP6485_files_AENOR_marcos_IRIS-IRIS_PLUS.pdf
BJC18039_2AZ | 18039-2AZ | 8421870661382 | Señalizador luminoso LED azul | Señalizador luminoso LED azul BJC, con referencia 18039-2AZ de la familia Iris |  | 1 | u | 9.51 | https://www.construnario.com/bc3/10900/18039_2.jpg
MTC_AIA010B |  |  | Tubo curvable de PVC, corrugado, negro, diámetro'=20 mm | Tubo curvable de PVC, corrugado, de color negro, de 20 mm de diámetro nominal, para canalización empotrada en obra de fábrica (paredes y techos). Resistencia a la compresión 320 N, resistencia al impacto 1 julio, temperatura de trabajo -5°C hasta 60°C, con grado de protección IP 545 según UNE 20324, no propagador de la llama. Según UNE-EN 61386-1 y UNE-EN 61386-22. |  | 0 | m | 0.15
MTC_TTC020A |  |  | Conductor rígido unipolar de cobre, aislado, 750 V y 2,5 mm² de sección, para red equipotencial |  |  | 0 | m | 0.12
BJC2373_I | 2373-I | 8421870650607 | Caja universal cuadrada, referencia 2373-I de BJC. 60 mm | Caja universal cuadrada Material termoplástico de BJC, con referencia 2373-I |  | 1 | u | 0.31 | https://www.construnario.com/bc3/10900/2373-I.jpg https://www.construnario.com/bc3/10900/CMP6485_1_P_2373_I.jpg | https://www.construnario.com/bc3/10900/CMP6485_files_PM0017_CAJAS_PARA_ACCESORIOS_ELECTRICOS.pdf
MTC_PMATAUX |  |  | Pequeño material |  |  | 0 | % | 3
MOC_002 |  |  | Oficial 1ª electricista |  |  | 0 | h | 22
MOC_100 |  |  | Ayudante electricista |  |  | 0 | h | 20.3
PBJC_11022919 |  |  | Pulsador doble persianas con enclav. eléc. antracita, serie Iris Plus | Grupo 2 pulsadores para persianas realizado con pulsador doble persianas con enclav. eléc. antracita de la serie BJC Iris Plus. - Formado por las refs. 18565, 18765-AT, 18011-AC. - Tubo PVC corrugado de M 20/gp5. - Conductor rígido de 1,5 mm2 de Cu. - Aislamiento VV 750 V. - Incluyendo caja de registro, cajas de mecanismo universal con tornillos, totalmente montado e instalado. |  | 0 | u | 41.48 |  |  | https://www.construnario.com/diccionario/ficha_producto.aspx?id=13103345
BJC18565 | 18565 | 8421870050230 | Pulsador doble persianas con enclav. eléc. | Pulsador doble persianas con enclavamiento eléctrico BJC, con referencia 18565 Enclavamiento eléctrico y mecánico 10 A 250 V~ Envase 10 |  | 1 | u | 22.96 | https://www.construnario.com/bc3/10900/18565.png
BJC18765_AT | 18765-AT | 8421870057253 | Tecla pulsador - interruptor persianas negro antracita | Tecla pulsador - interruptor persianas negro antracita BJC, con referencia 18765-AT de la familia Iris Color |  | 1 | u | 8.22 | https://www.construnario.com/bc3/10900/18765_AT.jpg
BJC18011_AC | 18011-AC | 8421870920281 | Marco simple, antracita Cosso serie Iris Plus |  |  | 1 | u | 8.78 | https://www.construnario.com/bc3/10900/Captura de pantalla 2021-11-03 121825.jpg | https://www.construnario.com/bc3/10900/CMP6485_files_PM0106_Serie_IRIS-IRIS-MEGA_MECANISMOS.pdf https://www.construnario.com/bc3/10900/CMP6485_files_AENOR_marcos_IRIS-IRIS_PLUS.pdf
MTC_AIA010B |  |  | Tubo curvable de PVC, corrugado, negro, diámetro'=20 mm | Tubo curvable de PVC, corrugado, de color negro, de 20 mm de diámetro nominal, para canalización empotrada en obra de fábrica (paredes y techos). Resistencia a la compresión 320 N, resistencia al impacto 1 julio, temperatura de trabajo -5°C hasta 60°C, con grado de protección IP 545 según UNE 20324, no propagador de la llama. Según UNE-EN 61386-1 y UNE-EN 61386-22. |  | 0 | m | 0.15
MTC_TTC020A |  |  | Conductor rígido unipolar de cobre, aislado, 750 V y 2,5 mm² de sección, para red equipotencial |  |  | 0 | m | 0.12
BJC2373_I | 2373-I | 8421870650607 | Caja universal cuadrada, referencia 2373-I de BJC. 60 mm | Caja universal cuadrada Material termoplástico de BJC, con referencia 2373-I |  | 1 | u | 0.31 | https://www.construnario.com/bc3/10900/2373-I.jpg https://www.construnario.com/bc3/10900/CMP6485_1_P_2373_I.jpg | https://www.construnario.com/bc3/10900/CMP6485_files_PM0017_CAJAS_PARA_ACCESORIOS_ELECTRICOS.pdf
MTC_PMATAUX |  |  | Pequeño material |  |  | 0 | % | 3
MOC_002 |  |  | Oficial 1ª electricista |  |  | 0 | h | 22
MOC_100 |  |  | Ayudante electricista |  |  | 0 | h | 20.3
PBJC_11022920 |  |  | Regulador conmutador para LED 230Vac antracita, serie Iris Plus | Punto de regulación luminosa realizado con regulador conmutador para LED 230Vac antracita de la serie BJC Iris Plus. - Formado por las refs. 21549-X, 18749-AT, 18011-AC. - Tubo PVC corrugado de M 20/gp5. - Conductor rígido de 1,5 mm2 de Cu. - Aislamiento VV 750 V. - Incluyendo caja de registro, totalmente montado e instalado. |  | 0 | u | 110.42 |  |  | https://www.construnario.com/diccionario/ficha_producto.aspx?id=13103346
BJC21549_X | 21549-X | 8421870672517 | Regulador conmutador dimmer para lámparas led 230 Vac | Regulador conmutador dimmer para lámparas led 230 Vac de BJC, con referencia 21549-X Lámparas LED 6-60 W. Incandescencia, halógenos directos (R) 6-120 W halógenos 12 V con transformador ferromagnético (L) 25-100 VA. Conmutación por pulsación. Fijación por garras o tornillos. Fusible T 1,6 H. 250V~ Disponible un listado de lámparas LED de compatibilidad testeada en: www.bjc.es/documentacion Envase 1 unidad. |  | 1 | u | 85.92 | https://www.construnario.com/bc3/10900/21549-X.jpg | https://www.construnario.com/bc3/10900/CMP6485_files_PM0169_REGULADORES.pdf
BJC18749_AT | 18749-AT | 8421870662921 | Tapa con botón regulador negro antracita | Tapa con botón regulador negro antracita BJC, con referencia 18749-AT de la familia Iris Color |  | 1 | u | 12.5 | https://www.construnario.com/bc3/10900/18749_AT.jpg
BJC18011_AC | 18011-AC | 8421870920281 | Marco simple, antracita Cosso serie Iris Plus |  |  | 1 | u | 8.78 | https://www.construnario.com/bc3/10900/Captura de pantalla 2021-11-03 121825.jpg | https://www.construnario.com/bc3/10900/CMP6485_files_PM0106_Serie_IRIS-IRIS-MEGA_MECANISMOS.pdf https://www.construnario.com/bc3/10900/CMP6485_files_AENOR_marcos_IRIS-IRIS_PLUS.pdf
MTC_AIA010B |  |  | Tubo curvable de PVC, corrugado, negro, diámetro'=20 mm | Tubo curvable de PVC, corrugado, de color negro, de 20 mm de diámetro nominal, para canalización empotrada en obra de fábrica (paredes y techos). Resistencia a la compresión 320 N, resistencia al impacto 1 julio, temperatura de trabajo -5°C hasta 60°C, con grado de protección IP 545 según UNE 20324, no propagador de la llama. Según UNE-EN 61386-1 y UNE-EN 61386-22. |  | 0 | m | 0.15
MTC_TTC020A |  |  | Conductor rígido unipolar de cobre, aislado, 750 V y 2,5 mm² de sección, para red equipotencial |  |  | 0 | m | 0.12
MTC_cme0527 |  |  | Caja mecanismo empotrar enlazable |  |  | 1 |  | 0 | https://www.construnario.com/bc3/10900/2373-I.jpg
MTC_PMATAUX |  |  | Pequeño material |  |  | 0 | % | 3
MOC_002 |  |  | Oficial 1ª electricista |  |  | 0 | h | 22
MOC_100 |  |  | Ayudante electricista |  |  | 0 | h | 20.3
PBJC_11022921 |  |  | Toma R/TV-SAT antracita, serie Iris Plus | Toma para R/TV-SAT realizada con toma R/TV-SAT antracita de la serie BJC Iris Plus. - Formada por las refs. 2924, 18320-AT, 18011-AC. - Tubo PVC corrugado de M 20/gp5. - Incluyendo caja de registro, caja universal con tornillos, totalmente montado e instalado. |  | 0 | u | 37.78 |  |  | https://www.construnario.com/diccionario/ficha_producto.aspx?id=13103347
BJC2924 | 2924 | 8421870078135 | Toma R/TV-SAT (derivación), referencia 2924 de BJC | Toma R/TV-SAT (derivación) BJC, con referencia 2924 |  | 1 | u | 20.38 | https://www.construnario.com/bc3/10900/2924.png
BJC18320_AT | 18320-AT | 8421870047322 | Tapa toma R/TV-SAT negro antracita | Tapa toma R/TV-SAT negro antracita BJC, con referencia 18320-AT de la familia Iris Color |  | 1 | u | 7.52 | https://www.construnario.com/bc3/10900/18320_AT.jpg
BJC18011_AC | 18011-AC | 8421870920281 | Marco simple, antracita Cosso serie Iris Plus |  |  | 1 | u | 8.78 | https://www.construnario.com/bc3/10900/Captura de pantalla 2021-11-03 121825.jpg | https://www.construnario.com/bc3/10900/CMP6485_files_PM0106_Serie_IRIS-IRIS-MEGA_MECANISMOS.pdf https://www.construnario.com/bc3/10900/CMP6485_files_AENOR_marcos_IRIS-IRIS_PLUS.pdf
MTC_AIA010B |  |  | Tubo curvable de PVC, corrugado, negro, diámetro'=20 mm | Tubo curvable de PVC, corrugado, de color negro, de 20 mm de diámetro nominal, para canalización empotrada en obra de fábrica (paredes y techos). Resistencia a la compresión 320 N, resistencia al impacto 1 julio, temperatura de trabajo -5°C hasta 60°C, con grado de protección IP 545 según UNE 20324, no propagador de la llama. Según UNE-EN 61386-1 y UNE-EN 61386-22. |  | 0 | m | 0.15
MTC_cme0527 |  |  | Caja mecanismo empotrar enlazable |  |  | 1 |  | 0 | https://www.construnario.com/bc3/10900/2373-I.jpg
MTC_PMATAUX |  |  | Pequeño material |  |  | 0 | % | 3
MOC_002 |  |  | Oficial 1ª electricista |  |  | 0 | h | 22
MOC_100 |  |  | Ayudante electricista |  |  | 0 | h | 20.3
PBJC_11022922 |  |  | Interruptor - conmutador tarjetero 1 microrruptor antracita, serie Iris Plus | Punto conmutado tarjetero realizado con interruptor - conmutador tarjetero 1 microrruptor antracita de la serie BJC Iris Plus. - Formado por las refs. 18068-AT, 18011-AC. - Tubo PVC corrugado de M 20/gp5. - Conductor rígido de 1,5 mm2 de Cu. - Aislamiento VV 750 V. - Incluyendo caja de registro, caja de mecanismo de modulo estrecho con tornillos, totalmente montado e instalado. |  | 0 | u | 51.77 |  |  | https://www.construnario.com/diccionario/ficha_producto.aspx?id=13103348
BJC18068_AT | 18068-AT | 8421870050834 | Interruptor - conmutador tarjetero 1 microrruptor negro antracita | Interruptor - conmutador tarjetero 1 microrruptor negro antracita BJC, con referencia 18068-AT de la familia Iris Color |  | 1 | u | 41.48 | https://www.construnario.com/bc3/10900/18068_AT.jpg
BJC18011_AC | 18011-AC | 8421870920281 | Marco simple, antracita Cosso serie Iris Plus |  |  | 1 | u | 8.78 | https://www.construnario.com/bc3/10900/Captura de pantalla 2021-11-03 121825.jpg | https://www.construnario.com/bc3/10900/CMP6485_files_PM0106_Serie_IRIS-IRIS-MEGA_MECANISMOS.pdf https://www.construnario.com/bc3/10900/CMP6485_files_AENOR_marcos_IRIS-IRIS_PLUS.pdf
MTC_AIA010B |  |  | Tubo curvable de PVC, corrugado, negro, diámetro'=20 mm | Tubo curvable de PVC, corrugado, de color negro, de 20 mm de diámetro nominal, para canalización empotrada en obra de fábrica (paredes y techos). Resistencia a la compresión 320 N, resistencia al impacto 1 julio, temperatura de trabajo -5°C hasta 60°C, con grado de protección IP 545 según UNE 20324, no propagador de la llama. Según UNE-EN 61386-1 y UNE-EN 61386-22. |  | 0 | m | 0.15
MTC_TTC020A |  |  | Conductor rígido unipolar de cobre, aislado, 750 V y 2,5 mm² de sección, para red equipotencial |  |  | 0 | m | 0.12
MTC_cme0527 |  |  | Caja mecanismo empotrar enlazable |  |  | 1 |  | 0 | https://www.construnario.com/bc3/10900/2373-I.jpg
MTC_PMATAUX |  |  | Pequeño material |  |  | 0 | % | 3
MOC_002 |  |  | Oficial 1ª electricista |  |  | 0 | h | 22
MOC_100 |  |  | Ayudante electricista |  |  | 0 | h | 20.3
PBJC_11022923 |  |  | Zumbador regulable antracita, serie Iris Plus | Zumbador regulable realizado con zumbador regulable antracita de la serie BJC Iris Plus. - Formado por las refs. 18536-B, 18730-AT, 18011-AC. - Tubo PVC corrugado de M 20/gp5. - Conductor rígido de 1,5 mm2 de Cu. - Aislamiento VV 750 V. - Incluyendo caja de registro, caja de mecanismo universal con tornillos, totalmente montado e instalado. |  | 0 | u | 41.34 |  |  | https://www.construnario.com/diccionario/ficha_producto.aspx?id=13103349
BJC18536_B | 18536-B | 8421870632757 | Zumbador 230V con regulación de tono | Zumbador 230V con regulación de tono BJC, con referencia 18536-B de la familia Iris |  | 1 | u | 24.8 | https://www.construnario.com/bc3/10900/18536_B.jpg | https://www.construnario.com/bc3/10900/CMP6485_files_PM0085_TIMBRES_Y_ZUMBADORES.pdf
BJC18730_AT | 18730-AT | 8421870056133 | Tapa piloto negro antracita | Tapa piloto negro antracita BJC, con referencia 18730-AT de la familia Iris Color |  | 1 | u | 6.56 | https://www.construnario.com/bc3/10900/18730_AT.jpg
BJC18011_AC | 18011-AC | 8421870920281 | Marco simple, antracita Cosso serie Iris Plus |  |  | 1 | u | 8.78 | https://www.construnario.com/bc3/10900/Captura de pantalla 2021-11-03 121825.jpg | https://www.construnario.com/bc3/10900/CMP6485_files_PM0106_Serie_IRIS-IRIS-MEGA_MECANISMOS.pdf https://www.construnario.com/bc3/10900/CMP6485_files_AENOR_marcos_IRIS-IRIS_PLUS.pdf
MTC_AIA010B |  |  | Tubo curvable de PVC, corrugado, negro, diámetro'=20 mm | Tubo curvable de PVC, corrugado, de color negro, de 20 mm de diámetro nominal, para canalización empotrada en obra de fábrica (paredes y techos). Resistencia a la compresión 320 N, resistencia al impacto 1 julio, temperatura de trabajo -5°C hasta 60°C, con grado de protección IP 545 según UNE 20324, no propagador de la llama. Según UNE-EN 61386-1 y UNE-EN 61386-22. |  | 0 | m | 0.15
MTC_TTC020A |  |  | Conductor rígido unipolar de cobre, aislado, 750 V y 2,5 mm² de sección, para red equipotencial |  |  | 0 | m | 0.12
MTC_cme0527 |  |  | Caja mecanismo empotrar enlazable |  |  | 1 |  | 0 | https://www.construnario.com/bc3/10900/2373-I.jpg
MTC_PMATAUX |  |  | Pequeño material |  |  | 0 | % | 3
MOC_002 |  |  | Oficial 1ª electricista |  |  | 0 | h | 22
MOC_100 |  |  | Ayudante electricista |  |  | 0 | h | 20.3
PBJC_11022924 |  |  | Piloto antracita, serie Iris Plus | Piloto realizado con piloto antracita de la serie BJC Iris Plus. - Formado por las refs. 18530, 18730-AT, 18011-AC, 18630-R. - Tubo PVC corrugado de M 20/gp5. - Conductor rígido de 1,5 mm2 de Cu. - Aislamiento VV 750 V. - Incluyendo caja de registro, caja de mecanismo universal con tornillos, totalmente montado e instalado. |  | 0 | u | 40.35 |  |  | https://www.construnario.com/diccionario/ficha_producto.aspx?id=13103350
BJC18530 | 18530 | 8421870050155 | Piloto, referencia 18530 de BJC | Piloto BJC, con referencia 18530 de la familia Iris |  | 1 | u | 18.05 | https://www.construnario.com/bc3/10900/18530.png
BJC18730_AT | 18730-AT | 8421870056133 | Tapa piloto negro antracita | Tapa piloto negro antracita BJC, con referencia 18730-AT de la familia Iris Color |  | 1 | u | 6.56 | https://www.construnario.com/bc3/10900/18730_AT.jpg
BJC18011_AC | 18011-AC | 8421870920281 | Marco simple, antracita Cosso serie Iris Plus |  |  | 1 | u | 8.78 | https://www.construnario.com/bc3/10900/Captura de pantalla 2021-11-03 121825.jpg | https://www.construnario.com/bc3/10900/CMP6485_files_PM0106_Serie_IRIS-IRIS-MEGA_MECANISMOS.pdf https://www.construnario.com/bc3/10900/CMP6485_files_AENOR_marcos_IRIS-IRIS_PLUS.pdf
BJC18630_R | 18630-R | 8421870059554 | Difusor piloto rojo | Difusor piloto rojo BJC, con referencia 18630-R de la familia Iris |  | 1 | u | 5.78 | https://www.construnario.com/bc3/10900/18630_R.jpg
MTC_AIA010B |  |  | Tubo curvable de PVC, corrugado, negro, diámetro'=20 mm | Tubo curvable de PVC, corrugado, de color negro, de 20 mm de diámetro nominal, para canalización empotrada en obra de fábrica (paredes y techos). Resistencia a la compresión 320 N, resistencia al impacto 1 julio, temperatura de trabajo -5°C hasta 60°C, con grado de protección IP 545 según UNE 20324, no propagador de la llama. Según UNE-EN 61386-1 y UNE-EN 61386-22. |  | 0 | m | 0.15
MTC_TTC020A |  |  | Conductor rígido unipolar de cobre, aislado, 750 V y 2,5 mm² de sección, para red equipotencial |  |  | 0 | m | 0.12
MTC_cme0527 |  |  | Caja mecanismo empotrar enlazable |  |  | 1 |  | 0 | https://www.construnario.com/bc3/10900/2373-I.jpg
MTC_PMATAUX |  |  | Pequeño material |  |  | 0 | % | 3
MOC_002 |  |  | Oficial 1ª electricista |  |  | 0 | h | 22
MOC_100 |  |  | Ayudante electricista |  |  | 0 | h | 20.3
PBJC_11022925 |  |  | Salida de cables antracita, serie Iris Plus | Salida de cables realizada con salida de cables antracita de la serie BJC Iris Plus. - Formada por las refs. 18534, 18734-AT, 18011-AC. - Tubo PVC corrugado de M 20/gp5. - Conductor rígido de 1,5 mm2 de Cu. - Aislamiento VV 750 V. - Incluyendo caja de registro, caja de mecanismo universal con tornillos, totalmente montado e instalado. |  | 0 | u | 24.42 |  |  | https://www.construnario.com/diccionario/ficha_producto.aspx?id=13103351
BJC18534 | 18534 | 8421870050162 | Salida de cables, referencia 18534 de BJC | Salida de cables BJC, con referencia 18534 de la familia Iris |  | 1 | u | 7.76 | https://www.construnario.com/bc3/10900/18534.png | https://www.construnario.com/bc3/10900/CMP6485_files_PM0202_Serie_iris-mega-coral-sol-viva-RJs-ciegas_y_salidas_cable.pdf
BJC18734_AT | 18734-AT | 8421870057390 | Tapa salida de cables, referencia 18734-AT de las series Iris y Mega de BJC. Negro antracita | Tapa mecanismo salida de cables con borne 3 x 1,5 mm2 cable Ø máximo 10 mm no apto garras |  | 1 | u | 6.86 | https://www.construnario.com/bc3/10900/18734_AT.jpg
BJC18011_AC | 18011-AC | 8421870920281 | Marco simple, antracita Cosso serie Iris Plus |  |  | 1 | u | 8.78 | https://www.construnario.com/bc3/10900/Captura de pantalla 2021-11-03 121825.jpg | https://www.construnario.com/bc3/10900/CMP6485_files_PM0106_Serie_IRIS-IRIS-MEGA_MECANISMOS.pdf https://www.construnario.com/bc3/10900/CMP6485_files_AENOR_marcos_IRIS-IRIS_PLUS.pdf
MTC_AIA010B |  |  | Tubo curvable de PVC, corrugado, negro, diámetro'=20 mm | Tubo curvable de PVC, corrugado, de color negro, de 20 mm de diámetro nominal, para canalización empotrada en obra de fábrica (paredes y techos). Resistencia a la compresión 320 N, resistencia al impacto 1 julio, temperatura de trabajo -5°C hasta 60°C, con grado de protección IP 545 según UNE 20324, no propagador de la llama. Según UNE-EN 61386-1 y UNE-EN 61386-22. |  | 0 | m | 0.15
MTC_TTC020A |  |  | Conductor rígido unipolar de cobre, aislado, 750 V y 2,5 mm² de sección, para red equipotencial |  |  | 0 | m | 0.12
BJC2373_I | 2373-I | 8421870650607 | Caja universal cuadrada, referencia 2373-I de BJC. 60 mm | Caja universal cuadrada Material termoplástico de BJC, con referencia 2373-I |  | 1 | u | 0.31 | https://www.construnario.com/bc3/10900/2373-I.jpg https://www.construnario.com/bc3/10900/CMP6485_1_P_2373_I.jpg | https://www.construnario.com/bc3/10900/CMP6485_files_PM0017_CAJAS_PARA_ACCESORIOS_ELECTRICOS.pdf
MTC_PMATAUX |  |  | Pequeño material |  |  | 0 | % | 3
MOC_002 |  |  | Oficial 1ª electricista |  |  | 0 | h | 22
MOC_100 |  |  | Ayudante electricista |  |  | 0 | h | 20.3
PBJC_11022926 |  |  | Tapa ciega antracita, serie Iris Plus | Tapa ciega realizada con tapa ciega antracita de la serie BJC Iris Plus. - Formada por las refs. 18033-AT, 18011-AC. - Tubo PVC corrugado de M 20/gp5. - Conductor rígido de 1,5 mm2 de Cu. - Aislamiento VV 750 V. - Incluyendo caja de registro, caja de mecanismo universal con tornillos, totalmente montado e instalado. |  | 0 | u | 19.58 |  |  | https://www.construnario.com/diccionario/ficha_producto.aspx?id=13103352
BJC18033_AT | 18033-AT | 8421870050698 | Tapa ciega negro antracita | Tapa ciega negro antracita BJC, con referencia 18033-AT de la familia Iris Color |  | 1 | u | 9.92 | https://www.construnario.com/bc3/10900/18033_AT.jpg
BJC18011_AC | 18011-AC | 8421870920281 | Marco simple, antracita Cosso serie Iris Plus |  |  | 1 | u | 8.78 | https://www.construnario.com/bc3/10900/Captura de pantalla 2021-11-03 121825.jpg | https://www.construnario.com/bc3/10900/CMP6485_files_PM0106_Serie_IRIS-IRIS-MEGA_MECANISMOS.pdf https://www.construnario.com/bc3/10900/CMP6485_files_AENOR_marcos_IRIS-IRIS_PLUS.pdf
MTC_AIA010B |  |  | Tubo curvable de PVC, corrugado, negro, diámetro'=20 mm | Tubo curvable de PVC, corrugado, de color negro, de 20 mm de diámetro nominal, para canalización empotrada en obra de fábrica (paredes y techos). Resistencia a la compresión 320 N, resistencia al impacto 1 julio, temperatura de trabajo -5°C hasta 60°C, con grado de protección IP 545 según UNE 20324, no propagador de la llama. Según UNE-EN 61386-1 y UNE-EN 61386-22. |  | 0 | m | 0.15
MTC_TTC020A |  |  | Conductor rígido unipolar de cobre, aislado, 750 V y 2,5 mm² de sección, para red equipotencial |  |  | 0 | m | 0.12
BJC2373_I | 2373-I | 8421870650607 | Caja universal cuadrada, referencia 2373-I de BJC. 60 mm | Caja universal cuadrada Material termoplástico de BJC, con referencia 2373-I |  | 1 | u | 0.31 | https://www.construnario.com/bc3/10900/2373-I.jpg https://www.construnario.com/bc3/10900/CMP6485_1_P_2373_I.jpg | https://www.construnario.com/bc3/10900/CMP6485_files_PM0017_CAJAS_PARA_ACCESORIOS_ELECTRICOS.pdf
MTC_PMATAUX |  |  | Pequeño material |  |  | 0 | % | 3
MOC_002 |  |  | Oficial 1ª electricista |  |  | 0 | h | 22
MOC_100 |  |  | Ayudante electricista |  |  | 0 | h | 20.3
PBJC_11022927 |  |  | Detector movimiento empotrado antracita, serie Iris Plus | Detector movimiento empotrado realizado con detector movimiento empotrado antracita de la serie BJC Iris Plus. - Formado por las refs. 18555, 18730-AT, 18011-AC. - Tubo PVC corrugado de M 20/gp5. - Conductor rígido de 1,5 mm2 de Cu. - Aislamiento VV 750 V. - Incluyendo caja de registro, caja de mecanismo universal con tornillos, totalmente montado e instalado. |  | 0 | u | 234.7 |  |  | https://www.construnario.com/diccionario/ficha_producto.aspx?id=13103353
BJC18555 | 18555 | 8421870059981 | Detector movimiento empotrado, referencia 18555 de BJC | Detector movimiento empotrado BJC, con referencia 18555 de la familia Iris |  | 1 | u | 212.52 | https://www.construnario.com/bc3/10900/18555_.jpg
BJC18730_AT | 18730-AT | 8421870056133 | Tapa piloto negro antracita | Tapa piloto negro antracita BJC, con referencia 18730-AT de la familia Iris Color |  | 1 | u | 6.56 | https://www.construnario.com/bc3/10900/18730_AT.jpg
BJC18011_AC | 18011-AC | 8421870920281 | Marco simple, antracita Cosso serie Iris Plus |  |  | 1 | u | 8.78 | https://www.construnario.com/bc3/10900/Captura de pantalla 2021-11-03 121825.jpg | https://www.construnario.com/bc3/10900/CMP6485_files_PM0106_Serie_IRIS-IRIS-MEGA_MECANISMOS.pdf https://www.construnario.com/bc3/10900/CMP6485_files_AENOR_marcos_IRIS-IRIS_PLUS.pdf
MTC_AIA010B |  |  | Tubo curvable de PVC, corrugado, negro, diámetro'=20 mm | Tubo curvable de PVC, corrugado, de color negro, de 20 mm de diámetro nominal, para canalización empotrada en obra de fábrica (paredes y techos). Resistencia a la compresión 320 N, resistencia al impacto 1 julio, temperatura de trabajo -5°C hasta 60°C, con grado de protección IP 545 según UNE 20324, no propagador de la llama. Según UNE-EN 61386-1 y UNE-EN 61386-22. |  | 0 | m | 0.15
MTC_TTC020A |  |  | Conductor rígido unipolar de cobre, aislado, 750 V y 2,5 mm² de sección, para red equipotencial |  |  | 0 | m | 0.12
MTC_cme0527 |  |  | Caja mecanismo empotrar enlazable |  |  | 1 |  | 0 | https://www.construnario.com/bc3/10900/2373-I.jpg
MTC_PMATAUX |  |  | Pequeño material |  |  | 0 | % | 3
MOC_002 |  |  | Oficial 1ª electricista |  |  | 0 | h | 22
MOC_100 |  |  | Ayudante electricista |  |  | 0 | h | 20.3
PBJC_11022928 |  |  | Detector movimiento empotrado 360º | Detector movimiento empotrado realizado con detector movimiento empotrado 360º. - Formado por la ref. 2391 - Tubo PVC corrugado de M 20/gp5. - Conductor rígido de 1,5 mm2 de Cu. - Aislamiento VV 750 V. |  | 0 | u | 86.86 |  |  | https://www.construnario.com/diccionario/ficha_producto.aspx?id=13103354
BJC2391 | 2391 | 8421870679141 | Detector movimiento empotrado 360º techo blanco, referencia 2391 de BJC. 230VAC 360º | Detector movimiento empotrado 360º techo blanco 230VAC 360º BJC, con referencia 2391 Tensión alimentación: 230Vac 50Hz. Consumo <1W. Capacidad del contacto: 16A cos ?? '=1 Incandes. o halógenas 230V: 3.000W. Halógenas transfo. electrónico.: 3.000W. Halógenas transfo. ferromag: 2.400W. Fluorescencia: 1.300W (130ìF) Fluocompactas: 18x7W, 12x11W, 10x15W, 10x20W, 10x23W. Área de detección: circular 7 m, 360º. Compatible con lámparas LED Necesaria conexión de neutro. Envase 1 |  | 1 | u | 84.33 | https://www.construnario.com/bc3/10900/2391.jpg
MTC_AIA010B |  |  | Tubo curvable de PVC, corrugado, negro, diámetro'=20 mm | Tubo curvable de PVC, corrugado, de color negro, de 20 mm de diámetro nominal, para canalización empotrada en obra de fábrica (paredes y techos). Resistencia a la compresión 320 N, resistencia al impacto 1 julio, temperatura de trabajo -5°C hasta 60°C, con grado de protección IP 545 según UNE 20324, no propagador de la llama. Según UNE-EN 61386-1 y UNE-EN 61386-22. |  | 0 | m | 0.15
MTC_TTC020A |  |  | Conductor rígido unipolar de cobre, aislado, 750 V y 2,5 mm² de sección, para red equipotencial |  |  | 0 | m | 0.12
MTC_PMATAUX |  |  | Pequeño material |  |  | 0 | % | 3
MOC_002 |  |  | Oficial 1ª electricista |  |  | 0 | h | 22
MOC_100 |  |  | Ayudante electricista |  |  | 0 | h | 20.3
PBJC_11022929 |  |  | Detector movimiento de superficie 360º | Detector movimiento realizado con detector movimiento 360º de superficie. - Formado por la ref. 2390. - Tubo PVC corrugado de M 20/gp5. - Conductor rígido de 1,5 mm2 de Cu. - Aislamiento VV 750 V. |  | 0 | u | 90.96 |  |  | https://www.construnario.com/diccionario/ficha_producto.aspx?id=13103355
BJC2390 | 2390 | 8421870678557 | Detector movimiento superficie techo, referencia 2390 de BJC. 230VAC 360º blanco | Detector movimiento superficie techo 230VAC 360º blanco BJC, con referencia 2390 Tensión alimentación: 230Vac 50Hz. Consumo <1W. Capacidad del contacto: 16A cos ?? '=1 Incandes. o halógenas 230V: 3.000W. Halógenas transfo. electrónico.: 3.000W. Halógenas transfo. ferromag: 2.400W. Fluorescencia: 1.300W (130ìF) Fluocompactas: 18x7W, 12x11W, 10x15W, 10x20W, 10x23W. Área de detección: circular 7 m, 360º. Compatible con lámparas LED Necesaria conexión de neutro. Envase 1 |  | 1 | u | 88.31 | https://www.construnario.com/bc3/10900/2390a.jpg
MTC_AIA010B |  |  | Tubo curvable de PVC, corrugado, negro, diámetro'=20 mm | Tubo curvable de PVC, corrugado, de color negro, de 20 mm de diámetro nominal, para canalización empotrada en obra de fábrica (paredes y techos). Resistencia a la compresión 320 N, resistencia al impacto 1 julio, temperatura de trabajo -5°C hasta 60°C, con grado de protección IP 545 según UNE 20324, no propagador de la llama. Según UNE-EN 61386-1 y UNE-EN 61386-22. |  | 0 | m | 0.15
MTC_TTC020A |  |  | Conductor rígido unipolar de cobre, aislado, 750 V y 2,5 mm² de sección, para red equipotencial |  |  | 0 | m | 0.12
MTC_PMATAUX |  |  | Pequeño material |  |  | 0 | % | 3
MOC_002 |  |  | Oficial 1ª electricista |  |  | 0 | h | 22
MOC_100 |  |  | Ayudante electricista |  |  | 0 | h | 20.3
PBJC_11022930 |  |  | Pulsador con regulador universal RLC antracita | Punto pulsador con regulador realizado con pulsador más regulador universal RLC antracita de la serie BJC Iris Plus. - Formado por las refs. 18516, 2385, 18705-AT, 18011-AC. - Tubo PVC corrugado de M 20/gp5. - Conductor rígido de 1,5 mm2 de Cu. - Aislamiento VV 750 V. - Incluyendo caja de registro, caja de mecanismo universal con tornillos, totalmente montado e instalado. |  | 0 | u | 80.49 |  |  | https://www.construnario.com/diccionario/ficha_producto.aspx?id=13103356
BJC18516 | 18516 | 8421870050117 | Pulsador, referencia 18516 de BJC | Pulsador BJC, con referencia 18516 de la familia Iris |  | 1 | u | 6.65 | https://www.construnario.com/bc3/10900/18516.png
BJC2385 | 2385 | 8421870678502 | Dimmer universal, referencia 2385 de BJC | Dimmer universal RLC BJC, con referencia 2385 Tensión de alimentación: 230V~ 50Hz. Consumo 3VA. Válido para: Incandes. y halógenas 230V: 15 - 400W. Halógenas con transformador inductivo: 20 - 250W. Halógenas con transf. electrónico: 15 - 400W. Envase 1 |  | 1 | u | 56.86 | https://www.construnario.com/bc3/10900/2385.jpg
BJC18705_AT | 18705-AT | 8421870052890 | Tecla interruptor/conmut./cruzam. negro antracita | Tecla interruptor/conmut./cruzam. negro antracita BJC, con referencia 18705-AT de la familia Iris Color |  | 1 | u | 5.55 | https://www.construnario.com/bc3/10900/18705_AT.jpg
BJC18011_AC | 18011-AC | 8421870920281 | Marco simple, antracita Cosso serie Iris Plus |  |  | 1 | u | 8.78 | https://www.construnario.com/bc3/10900/Captura de pantalla 2021-11-03 121825.jpg | https://www.construnario.com/bc3/10900/CMP6485_files_PM0106_Serie_IRIS-IRIS-MEGA_MECANISMOS.pdf https://www.construnario.com/bc3/10900/CMP6485_files_AENOR_marcos_IRIS-IRIS_PLUS.pdf
MTC_AIA010B |  |  | Tubo curvable de PVC, corrugado, negro, diámetro'=20 mm | Tubo curvable de PVC, corrugado, de color negro, de 20 mm de diámetro nominal, para canalización empotrada en obra de fábrica (paredes y techos). Resistencia a la compresión 320 N, resistencia al impacto 1 julio, temperatura de trabajo -5°C hasta 60°C, con grado de protección IP 545 según UNE 20324, no propagador de la llama. Según UNE-EN 61386-1 y UNE-EN 61386-22. |  | 0 | m | 0.15
MTC_TTC020A |  |  | Conductor rígido unipolar de cobre, aislado, 750 V y 2,5 mm² de sección, para red equipotencial |  |  | 0 | m | 0.12
BJC2373_I | 2373-I | 8421870650607 | Caja universal cuadrada, referencia 2373-I de BJC. 60 mm | Caja universal cuadrada Material termoplástico de BJC, con referencia 2373-I |  | 1 | u | 0.31 | https://www.construnario.com/bc3/10900/2373-I.jpg https://www.construnario.com/bc3/10900/CMP6485_1_P_2373_I.jpg | https://www.construnario.com/bc3/10900/CMP6485_files_PM0017_CAJAS_PARA_ACCESORIOS_ELECTRICOS.pdf
MTC_PMATAUX |  |  | Pequeño material |  |  | 0 | % | 3
MOC_002 |  |  | Oficial 1ª electricista |  |  | 0 | h | 22
MOC_100 |  |  | Ayudante electricista |  |  | 0 | h | 20.3
PBJC_11022931 |  |  | Pulsador con regulador LED antracita | Punto pulsador con regulador realizado con pulsador más regulador LED antracita de la serie BJC Iris Plus. - Formado por las refs. 18516, 2386, 18705-AT, 18011-AC. - Tubo PVC corrugado de M 20/gp5. - Conductor rígido de 1,5 mm2 de Cu. - Aislamiento VV 750 V. - Incluyendo caja de registro, caja de mecanismo universal con tornillos, totalmente montado e instalado. |  | 0 | u | 96.62 |  |  | https://www.construnario.com/diccionario/ficha_producto.aspx?id=13103357
BJC18516 | 18516 | 8421870050117 | Pulsador, referencia 18516 de BJC | Pulsador BJC, con referencia 18516 de la familia Iris |  | 1 | u | 6.65 | https://www.construnario.com/bc3/10900/18516.png
BJC2386 | 2386 | 8421870678519 | Regulador LED, referencia 2386 de BJC | Regulador LED BJC, con referencia 2386 Tensión alimentación 230V~ 50/60Hz. Consumo: 2VA. Valido para lámparas LED regulables: a 230V~: 4-100W a 12V~ con transf. electrónico regulable (1 lámpara/transf.): máximo 6 transformadores (50W). Envase 1 |  | 1 | u | 72.52 | https://www.construnario.com/bc3/10900/2386b.jpg
BJC18705_AT | 18705-AT | 8421870052890 | Tecla interruptor/conmut./cruzam. negro antracita | Tecla interruptor/conmut./cruzam. negro antracita BJC, con referencia 18705-AT de la familia Iris Color |  | 1 | u | 5.55 | https://www.construnario.com/bc3/10900/18705_AT.jpg
BJC18011_AC | 18011-AC | 8421870920281 | Marco simple, antracita Cosso serie Iris Plus |  |  | 1 | u | 8.78 | https://www.construnario.com/bc3/10900/Captura de pantalla 2021-11-03 121825.jpg | https://www.construnario.com/bc3/10900/CMP6485_files_PM0106_Serie_IRIS-IRIS-MEGA_MECANISMOS.pdf https://www.construnario.com/bc3/10900/CMP6485_files_AENOR_marcos_IRIS-IRIS_PLUS.pdf
MTC_AIA010B |  |  | Tubo curvable de PVC, corrugado, negro, diámetro'=20 mm | Tubo curvable de PVC, corrugado, de color negro, de 20 mm de diámetro nominal, para canalización empotrada en obra de fábrica (paredes y techos). Resistencia a la compresión 320 N, resistencia al impacto 1 julio, temperatura de trabajo -5°C hasta 60°C, con grado de protección IP 545 según UNE 20324, no propagador de la llama. Según UNE-EN 61386-1 y UNE-EN 61386-22. |  | 0 | m | 0.15
MTC_TTC020A |  |  | Conductor rígido unipolar de cobre, aislado, 750 V y 2,5 mm² de sección, para red equipotencial |  |  | 0 | m | 0.12
BJC2373_I | 2373-I | 8421870650607 | Caja universal cuadrada, referencia 2373-I de BJC. 60 mm | Caja universal cuadrada Material termoplástico de BJC, con referencia 2373-I |  | 1 | u | 0.31 | https://www.construnario.com/bc3/10900/2373-I.jpg https://www.construnario.com/bc3/10900/CMP6485_1_P_2373_I.jpg | https://www.construnario.com/bc3/10900/CMP6485_files_PM0017_CAJAS_PARA_ACCESORIOS_ELECTRICOS.pdf
MTC_PMATAUX |  |  | Pequeño material |  |  | 0 | % | 3
MOC_002 |  |  | Oficial 1ª electricista |  |  | 0 | h | 22
MOC_100 |  |  | Ayudante electricista |  |  | 0 | h | 20.3
PBJC_11022932 |  |  | Pulsador con regulador para tiras LED monocromo 12-48Vcc antracita | Punto pulsador con regulador realizado con pulsador más regulador para tiras LED monocromo 12-48Vcc antracita de la serie BJC Iris Plus. - Formado por las refs. 18516, 2387, 18705-AT, 18011-AC. - Tubo PVC corrugado de M 20/gp5. - Conductor rígido de 1,5 mm2 de Cu. - Aislamiento VV 750 V. - Incluyendo caja de registro, caja de mecanismo universal con tornillos, totalmente montado e instalado. |  | 0 | u | 98.1 |  |  | https://www.construnario.com/diccionario/ficha_producto.aspx?id=13103358
BJC18516 | 18516 | 8421870050117 | Pulsador, referencia 18516 de BJC | Pulsador BJC, con referencia 18516 de la familia Iris |  | 1 | u | 6.65 | https://www.construnario.com/bc3/10900/18516.png
BJC2387 | 2387 | 8421870678526 | Regulador para tiras LED, referencia 2387 de BJC. Monocromo 12-48 VCC | Regulador para tiras LED monocromo 12-48 VCC BJC, con referencia 2387 Tensión de alimentación 12 - 48V CC. Consumo: <12mA. Carga Máxima 8A. Nivel de regulación mínimo: 1% - 60%. Veloc. de regulación 0% a 100%: 3 - 10 s. Envase 1 |  | 1 | u | 73.95 | https://www.construnario.com/bc3/10900/2387.jpg
BJC18705_AT | 18705-AT | 8421870052890 | Tecla interruptor/conmut./cruzam. negro antracita | Tecla interruptor/conmut./cruzam. negro antracita BJC, con referencia 18705-AT de la familia Iris Color |  | 1 | u | 5.55 | https://www.construnario.com/bc3/10900/18705_AT.jpg
BJC18011_AC | 18011-AC | 8421870920281 | Marco simple, antracita Cosso serie Iris Plus |  |  | 1 | u | 8.78 | https://www.construnario.com/bc3/10900/Captura de pantalla 2021-11-03 121825.jpg | https://www.construnario.com/bc3/10900/CMP6485_files_PM0106_Serie_IRIS-IRIS-MEGA_MECANISMOS.pdf https://www.construnario.com/bc3/10900/CMP6485_files_AENOR_marcos_IRIS-IRIS_PLUS.pdf
MTC_AIA010B |  |  | Tubo curvable de PVC, corrugado, negro, diámetro'=20 mm | Tubo curvable de PVC, corrugado, de color negro, de 20 mm de diámetro nominal, para canalización empotrada en obra de fábrica (paredes y techos). Resistencia a la compresión 320 N, resistencia al impacto 1 julio, temperatura de trabajo -5°C hasta 60°C, con grado de protección IP 545 según UNE 20324, no propagador de la llama. Según UNE-EN 61386-1 y UNE-EN 61386-22. |  | 0 | m | 0.15
MTC_TTC020A |  |  | Conductor rígido unipolar de cobre, aislado, 750 V y 2,5 mm² de sección, para red equipotencial |  |  | 0 | m | 0.12
BJC2373_I | 2373-I | 8421870650607 | Caja universal cuadrada, referencia 2373-I de BJC. 60 mm | Caja universal cuadrada Material termoplástico de BJC, con referencia 2373-I |  | 1 | u | 0.31 | https://www.construnario.com/bc3/10900/2373-I.jpg https://www.construnario.com/bc3/10900/CMP6485_1_P_2373_I.jpg | https://www.construnario.com/bc3/10900/CMP6485_files_PM0017_CAJAS_PARA_ACCESORIOS_ELECTRICOS.pdf
MTC_PMATAUX |  |  | Pequeño material |  |  | 0 | % | 3
MOC_002 |  |  | Oficial 1ª electricista |  |  | 0 | h | 22
MOC_100 |  |  | Ayudante electricista |  |  | 0 | h | 20.3
PBJC_11022933 |  |  | Pulsador con regulador para lámparas CFL regulables antracita | Punto pulsador con regulador realizado con pulsador más regulador para lámparas CFL regulables antracita de la serie BJC Iris Plus. - Formado por las refs. 18516, 2388, 18705-AT, 18011-AC. - Tubo PVC corrugado de M 20/gp5. - Conductor rígido de 1,5 mm2 de Cu. - Aislamiento VV 750 V. - Incluyendo caja de registro, caja de mecanismo universal con tornillos, totalmente montado e instalado. |  | 0 | u | 98.04 |  |  | https://www.construnario.com/diccionario/ficha_producto.aspx?id=13103359
BJC18516 | 18516 | 8421870050117 | Pulsador, referencia 18516 de BJC | Pulsador BJC, con referencia 18516 de la familia Iris |  | 1 | u | 6.65 | https://www.construnario.com/bc3/10900/18516.png
BJC2388 | 2388 | 8421870678533 | Regulador para lámparas fluocompactas regulables, referencia 2388 de BJC | Regulador para lámparas fluocompactas regulables BJC, con referencia 2388 Tensión de alimentación: 230V~ 50Hz. Consumo: 3VA. Carga: mín.20 - máx.200W. Envase 1 |  | 1 | u | 73.89 | https://www.construnario.com/bc3/10900/2388c.jpg
BJC18705_AT | 18705-AT | 8421870052890 | Tecla interruptor/conmut./cruzam. negro antracita | Tecla interruptor/conmut./cruzam. negro antracita BJC, con referencia 18705-AT de la familia Iris Color |  | 1 | u | 5.55 | https://www.construnario.com/bc3/10900/18705_AT.jpg
BJC18011_AC | 18011-AC | 8421870920281 | Marco simple, antracita Cosso serie Iris Plus |  |  | 1 | u | 8.78 | https://www.construnario.com/bc3/10900/Captura de pantalla 2021-11-03 121825.jpg | https://www.construnario.com/bc3/10900/CMP6485_files_PM0106_Serie_IRIS-IRIS-MEGA_MECANISMOS.pdf https://www.construnario.com/bc3/10900/CMP6485_files_AENOR_marcos_IRIS-IRIS_PLUS.pdf
MTC_AIA010B |  |  | Tubo curvable de PVC, corrugado, negro, diámetro'=20 mm | Tubo curvable de PVC, corrugado, de color negro, de 20 mm de diámetro nominal, para canalización empotrada en obra de fábrica (paredes y techos). Resistencia a la compresión 320 N, resistencia al impacto 1 julio, temperatura de trabajo -5°C hasta 60°C, con grado de protección IP 545 según UNE 20324, no propagador de la llama. Según UNE-EN 61386-1 y UNE-EN 61386-22. |  | 0 | m | 0.15
MTC_TTC020A |  |  | Conductor rígido unipolar de cobre, aislado, 750 V y 2,5 mm² de sección, para red equipotencial |  |  | 0 | m | 0.12
BJC2373_I | 2373-I | 8421870650607 | Caja universal cuadrada, referencia 2373-I de BJC. 60 mm | Caja universal cuadrada Material termoplástico de BJC, con referencia 2373-I |  | 1 | u | 0.31 | https://www.construnario.com/bc3/10900/2373-I.jpg https://www.construnario.com/bc3/10900/CMP6485_1_P_2373_I.jpg | https://www.construnario.com/bc3/10900/CMP6485_files_PM0017_CAJAS_PARA_ACCESORIOS_ELECTRICOS.pdf
MTC_PMATAUX |  |  | Pequeño material |  |  | 0 | % | 3
MOC_002 |  |  | Oficial 1ª electricista |  |  | 0 | h | 22
MOC_100 |  |  | Ayudante electricista |  |  | 0 | h | 20.3
PBJC_11022934 |  |  | Conector RCA audio mono antracita, serie Iris Plus | Punto conector mono RCA realizado con conector RCA audio mono antracita de la serie BJC Iris Plus. - Formado por las refs. 18575, 18882-AT, 18011-AC. - Tubo PVC corrugado de M 20/gp5. - Incluyendo caja de registro, caja de mecanismo universal con tornillos, totalmente montado e instalado. |  | 0 | u | 49.13 |  |  | https://www.construnario.com/diccionario/ficha_producto.aspx?id=13103360
BJC18575 | 18575 | 8421870046486 | Toma mono RCA | Toma mono RCA BJC, con referencia 18575 de la familia Iris Emborne trasero rápido por perforación de aislante. Cable: máximo 3 pares de 0,3 mm2 Envase 1 |  | 1 | u | 32.65 | https://www.construnario.com/bc3/10900/18575.png
BJC18882_AT | 18882-AT | 8421870048220 | Tapa de 1 toma RCA negro antracita | Tapa de 1 toma RCA negro antracita BJC, con referencia 18882-AT de la familia Iris Color |  | 1 | u | 5.96 | https://www.construnario.com/bc3/10900/18882_AT.jpg
BJC18011_AC | 18011-AC | 8421870920281 | Marco simple, antracita Cosso serie Iris Plus |  |  | 1 | u | 8.78 | https://www.construnario.com/bc3/10900/Captura de pantalla 2021-11-03 121825.jpg | https://www.construnario.com/bc3/10900/CMP6485_files_PM0106_Serie_IRIS-IRIS-MEGA_MECANISMOS.pdf https://www.construnario.com/bc3/10900/CMP6485_files_AENOR_marcos_IRIS-IRIS_PLUS.pdf
MTC_AIA010B |  |  | Tubo curvable de PVC, corrugado, negro, diámetro'=20 mm | Tubo curvable de PVC, corrugado, de color negro, de 20 mm de diámetro nominal, para canalización empotrada en obra de fábrica (paredes y techos). Resistencia a la compresión 320 N, resistencia al impacto 1 julio, temperatura de trabajo -5°C hasta 60°C, con grado de protección IP 545 según UNE 20324, no propagador de la llama. Según UNE-EN 61386-1 y UNE-EN 61386-22. |  | 0 | m | 0.15
BJC2373_I | 2373-I | 8421870650607 | Caja universal cuadrada, referencia 2373-I de BJC. 60 mm | Caja universal cuadrada Material termoplástico de BJC, con referencia 2373-I |  | 1 | u | 0.31 | https://www.construnario.com/bc3/10900/2373-I.jpg https://www.construnario.com/bc3/10900/CMP6485_1_P_2373_I.jpg | https://www.construnario.com/bc3/10900/CMP6485_files_PM0017_CAJAS_PARA_ACCESORIOS_ELECTRICOS.pdf
MTC_PMATAUX |  |  | Pequeño material |  |  | 0 | % | 3
MOC_002 |  |  | Oficial 1ª electricista |  |  | 0 | h | 22
MOC_100 |  |  | Ayudante electricista |  |  | 0 | h | 20.3
PBJC_11022935 |  |  | Conector RCA audio estéreo antracita, serie Iris Plus | Punto conector stereo RCA realizado con conector RCA audio estereo antracita de la serie BJC Iris Plus. - Formado por las refs. 18576, 18776-AT, 18011-AC. - Tubo PVC corrugado de M 20/gp5. - Incluyendo caja de registro, caja de mecanismo universal con tornillos, totalmente montado e instalado. |  | 0 | u | 82.26 |  |  | https://www.construnario.com/diccionario/ficha_producto.aspx?id=13103361
BJC18576 | 18576 | 8421870046493 | Conector RCA audio estéreo | Conector RCA audio estéreo BJC, con referencia 18576 de la familia Iris Emborne trasero rápido por perforación de aislante. Cable: máximo 3 pares de 0,3 mm2 Envase 1 |  | 1 | u | 63.32 | https://www.construnario.com/bc3/10900/18576.png
BJC18776_AT | 18776-AT | 8421870046240 | Tapa de 2 toma RCA negro antracita | Tapa de 2 toma RCA negro antracita BJC, con referencia 18776-AT de la familia Iris Color |  | 1 | u | 7.45 | https://www.construnario.com/bc3/10900/18776_AT.jpg
BJC18011_AC | 18011-AC | 8421870920281 | Marco simple, antracita Cosso serie Iris Plus |  |  | 1 | u | 8.78 | https://www.construnario.com/bc3/10900/Captura de pantalla 2021-11-03 121825.jpg | https://www.construnario.com/bc3/10900/CMP6485_files_PM0106_Serie_IRIS-IRIS-MEGA_MECANISMOS.pdf https://www.construnario.com/bc3/10900/CMP6485_files_AENOR_marcos_IRIS-IRIS_PLUS.pdf
MTC_AIA010B |  |  | Tubo curvable de PVC, corrugado, negro, diámetro'=20 mm | Tubo curvable de PVC, corrugado, de color negro, de 20 mm de diámetro nominal, para canalización empotrada en obra de fábrica (paredes y techos). Resistencia a la compresión 320 N, resistencia al impacto 1 julio, temperatura de trabajo -5°C hasta 60°C, con grado de protección IP 545 según UNE 20324, no propagador de la llama. Según UNE-EN 61386-1 y UNE-EN 61386-22. |  | 0 | m | 0.15
BJC2373_I | 2373-I | 8421870650607 | Caja universal cuadrada, referencia 2373-I de BJC. 60 mm | Caja universal cuadrada Material termoplástico de BJC, con referencia 2373-I |  | 1 | u | 0.31 | https://www.construnario.com/bc3/10900/2373-I.jpg https://www.construnario.com/bc3/10900/CMP6485_1_P_2373_I.jpg | https://www.construnario.com/bc3/10900/CMP6485_files_PM0017_CAJAS_PARA_ACCESORIOS_ELECTRICOS.pdf
MTC_PMATAUX |  |  | Pequeño material |  |  | 0 | % | 3
MOC_002 |  |  | Oficial 1ª electricista |  |  | 0 | h | 22
MOC_100 |  |  | Ayudante electricista |  |  | 0 | h | 20.3
PBJC_11022936 |  |  | Conector RCA vídeo antracita, serie Iris Plus | Punto conector vídeo RCA realizado con conector RCA vídeo antracita de la serie BJC Iris Plus. - Formado por las refs. 18577, 18882-AT, 18011-AC. - Tubo PVC corrugado de M 20/gp5. - Incluyendo caja de registro, caja de mecanismo universal con tornillos, totalmente montado e instalado. |  | 0 | u | 49.13 |  |  | https://www.construnario.com/diccionario/ficha_producto.aspx?id=13103362
BJC18577 | 18577 | 8421870046509 | Toma vídeo RCA | Toma vídeo RCA BJC, con referencia 18577 de la familia Iris Emborne trasero rápido por perforación de aislante. Cable: máximo 3 pares de 0,3 mm2 Envase 1 |  | 1 | u | 32.65 | https://www.construnario.com/bc3/10900/18577.png
BJC18882_AT | 18882-AT | 8421870048220 | Tapa de 1 toma RCA negro antracita | Tapa de 1 toma RCA negro antracita BJC, con referencia 18882-AT de la familia Iris Color |  | 1 | u | 5.96 | https://www.construnario.com/bc3/10900/18882_AT.jpg
BJC18011_AC | 18011-AC | 8421870920281 | Marco simple, antracita Cosso serie Iris Plus |  |  | 1 | u | 8.78 | https://www.construnario.com/bc3/10900/Captura de pantalla 2021-11-03 121825.jpg | https://www.construnario.com/bc3/10900/CMP6485_files_PM0106_Serie_IRIS-IRIS-MEGA_MECANISMOS.pdf https://www.construnario.com/bc3/10900/CMP6485_files_AENOR_marcos_IRIS-IRIS_PLUS.pdf
MTC_AIA010B |  |  | Tubo curvable de PVC, corrugado, negro, diámetro'=20 mm | Tubo curvable de PVC, corrugado, de color negro, de 20 mm de diámetro nominal, para canalización empotrada en obra de fábrica (paredes y techos). Resistencia a la compresión 320 N, resistencia al impacto 1 julio, temperatura de trabajo -5°C hasta 60°C, con grado de protección IP 545 según UNE 20324, no propagador de la llama. Según UNE-EN 61386-1 y UNE-EN 61386-22. |  | 0 | m | 0.15
BJC2373_I | 2373-I | 8421870650607 | Caja universal cuadrada, referencia 2373-I de BJC. 60 mm | Caja universal cuadrada Material termoplástico de BJC, con referencia 2373-I |  | 1 | u | 0.31 | https://www.construnario.com/bc3/10900/2373-I.jpg https://www.construnario.com/bc3/10900/CMP6485_1_P_2373_I.jpg | https://www.construnario.com/bc3/10900/CMP6485_files_PM0017_CAJAS_PARA_ACCESORIOS_ELECTRICOS.pdf
MTC_PMATAUX |  |  | Pequeño material |  |  | 0 | % | 3
MOC_002 |  |  | Oficial 1ª electricista |  |  | 0 | h | 22
MOC_100 |  |  | Ayudante electricista |  |  | 0 | h | 20.3
PBJC_11022937 |  |  | Conector VGA antracita, serie Iris Plus | Punto conector VGA realizado con conector VGA antracita de la serie BJC Iris Plus. - Formado por las refs. 18578-VGA, 18778-AT, 18011-AC. - Tubo PVC corrugado de M 20/gp5. - Incluyendo caja de registro, caja de mecanismo universal con tornillos, totalmente montado e instalado. |  | 0 | u | 95.25 |  |  | https://www.construnario.com/diccionario/ficha_producto.aspx?id=13103363
BJC18578_VGA | 18578-VGA | 8421870676546 | Conector VGA blanco | Conector VGA blanco BJC, con referencia 18578-VGA de la familia Iris Longitud máxima del cable 30 m (en función del tipo de cable) Emborme por tornillos Envase 1 |  | 1 | u | 76.37 | https://www.construnario.com/bc3/10900/18578_VGA_.jpg
BJC18778_AT | 18778-AT | 8421870676720 | Tapa VGA/HDMI/USB negro antracita | Tapa VGA/HDMI/USB negro antracita BJC, con referencia 18778-AT de la familia Iris Color |  | 1 | u | 7.02 | https://www.construnario.com/bc3/10900/18778_AT.jpg
BJC18011_AC | 18011-AC | 8421870920281 | Marco simple, antracita Cosso serie Iris Plus |  |  | 1 | u | 8.78 | https://www.construnario.com/bc3/10900/Captura de pantalla 2021-11-03 121825.jpg | https://www.construnario.com/bc3/10900/CMP6485_files_PM0106_Serie_IRIS-IRIS-MEGA_MECANISMOS.pdf https://www.construnario.com/bc3/10900/CMP6485_files_AENOR_marcos_IRIS-IRIS_PLUS.pdf
MTC_AIA010B |  |  | Tubo curvable de PVC, corrugado, negro, diámetro'=20 mm | Tubo curvable de PVC, corrugado, de color negro, de 20 mm de diámetro nominal, para canalización empotrada en obra de fábrica (paredes y techos). Resistencia a la compresión 320 N, resistencia al impacto 1 julio, temperatura de trabajo -5°C hasta 60°C, con grado de protección IP 545 según UNE 20324, no propagador de la llama. Según UNE-EN 61386-1 y UNE-EN 61386-22. |  | 0 | m | 0.15
BJC2373_I | 2373-I | 8421870650607 | Caja universal cuadrada, referencia 2373-I de BJC. 60 mm | Caja universal cuadrada Material termoplástico de BJC, con referencia 2373-I |  | 1 | u | 0.31 | https://www.construnario.com/bc3/10900/2373-I.jpg https://www.construnario.com/bc3/10900/CMP6485_1_P_2373_I.jpg | https://www.construnario.com/bc3/10900/CMP6485_files_PM0017_CAJAS_PARA_ACCESORIOS_ELECTRICOS.pdf
MTC_PMATAUX |  |  | Pequeño material |  |  | 0 | % | 3
MOC_002 |  |  | Oficial 1ª electricista |  |  | 0 | h | 22
MOC_100 |  |  | Ayudante electricista |  |  | 0 | h | 20.3
PBJC_11022938 |  |  | Conector HDMI antracita, serie Iris Plus | Punto conector HDMI realizado con conector HDMI antracita de la serie BJC Iris Plus. - Formado por las refs. 18578-HDMI, 18778-AT, 18011-AC. - Tubo PVC corrugado de M 20/gp5. - Incluyendo caja de registro, caja de mecanismo universal con tornillos, totalmente montado e instalado. |  | 0 | u | 100.82 |  |  | https://www.construnario.com/diccionario/ficha_producto.aspx?id=13103364
BJC18578_HDMI | 18578-HDMI | 8421870676522 | Conector HDMI blanco | Conector HDMI blanco BJC, con referencia 18578-HDMI de la familia Iris Emborme por tornillos Envase 1 |  | 1 | u | 81.77 | https://www.construnario.com/bc3/10900/18578_HDMI_.jpg
BJC18778_AT | 18778-AT | 8421870676720 | Tapa VGA/HDMI/USB negro antracita | Tapa VGA/HDMI/USB negro antracita BJC, con referencia 18778-AT de la familia Iris Color |  | 1 | u | 7.02 | https://www.construnario.com/bc3/10900/18778_AT.jpg
BJC18011_AC | 18011-AC | 8421870920281 | Marco simple, antracita Cosso serie Iris Plus |  |  | 1 | u | 8.78 | https://www.construnario.com/bc3/10900/Captura de pantalla 2021-11-03 121825.jpg | https://www.construnario.com/bc3/10900/CMP6485_files_PM0106_Serie_IRIS-IRIS-MEGA_MECANISMOS.pdf https://www.construnario.com/bc3/10900/CMP6485_files_AENOR_marcos_IRIS-IRIS_PLUS.pdf
MTC_AIA010B |  |  | Tubo curvable de PVC, corrugado, negro, diámetro'=20 mm | Tubo curvable de PVC, corrugado, de color negro, de 20 mm de diámetro nominal, para canalización empotrada en obra de fábrica (paredes y techos). Resistencia a la compresión 320 N, resistencia al impacto 1 julio, temperatura de trabajo -5°C hasta 60°C, con grado de protección IP 545 según UNE 20324, no propagador de la llama. Según UNE-EN 61386-1 y UNE-EN 61386-22. |  | 0 | m | 0.15
BJC2373_I | 2373-I | 8421870650607 | Caja universal cuadrada, referencia 2373-I de BJC. 60 mm | Caja universal cuadrada Material termoplástico de BJC, con referencia 2373-I |  | 1 | u | 0.31 | https://www.construnario.com/bc3/10900/2373-I.jpg https://www.construnario.com/bc3/10900/CMP6485_1_P_2373_I.jpg | https://www.construnario.com/bc3/10900/CMP6485_files_PM0017_CAJAS_PARA_ACCESORIOS_ELECTRICOS.pdf
MTC_PMATAUX |  |  | Pequeño material |  |  | 0 | % | 3
MOC_002 |  |  | Oficial 1ª electricista |  |  | 0 | h | 22
MOC_100 |  |  | Ayudante electricista |  |  | 0 | h | 20.3
PBJC_11022939 |  |  | Conector USB tipo A antracita, serie Iris Plus | Punto conector USB realizado con conector USB tipo A antracita de la serie BJC Iris Plus. - Formado por las refs. 18578-USB, 18778-AT, 18011-AC. - Tubo PVC corrugado de M 20/gp5. - Incluyendo caja de registro, caja de mecanismo universal con tornillos, totalmente montado e instalado. |  | 0 | u | 82.25 |  |  | https://www.construnario.com/diccionario/ficha_producto.aspx?id=13103365
BJC18578_USB | 18578-USB | 8421870676539 | Conector USB tipo A blanco | Conector USB tipo A blanco BJC, con referencia 18578-USB de la familia Iris Compatible con USB 2.0 (Emborme por tornillos) Envase 1 |  | 1 | u | 63.74 | https://www.construnario.com/bc3/10900/18578_USB_.jpg
BJC18778_AT | 18778-AT | 8421870676720 | Tapa VGA/HDMI/USB negro antracita | Tapa VGA/HDMI/USB negro antracita BJC, con referencia 18778-AT de la familia Iris Color |  | 1 | u | 7.02 | https://www.construnario.com/bc3/10900/18778_AT.jpg
BJC18011_AC | 18011-AC | 8421870920281 | Marco simple, antracita Cosso serie Iris Plus |  |  | 1 | u | 8.78 | https://www.construnario.com/bc3/10900/Captura de pantalla 2021-11-03 121825.jpg | https://www.construnario.com/bc3/10900/CMP6485_files_PM0106_Serie_IRIS-IRIS-MEGA_MECANISMOS.pdf https://www.construnario.com/bc3/10900/CMP6485_files_AENOR_marcos_IRIS-IRIS_PLUS.pdf
MTC_AIA010B |  |  | Tubo curvable de PVC, corrugado, negro, diámetro'=20 mm | Tubo curvable de PVC, corrugado, de color negro, de 20 mm de diámetro nominal, para canalización empotrada en obra de fábrica (paredes y techos). Resistencia a la compresión 320 N, resistencia al impacto 1 julio, temperatura de trabajo -5°C hasta 60°C, con grado de protección IP 545 según UNE 20324, no propagador de la llama. Según UNE-EN 61386-1 y UNE-EN 61386-22. |  | 0 | m | 0.15
BJC2373_I | 2373-I | 8421870650607 | Caja universal cuadrada, referencia 2373-I de BJC. 60 mm | Caja universal cuadrada Material termoplástico de BJC, con referencia 2373-I |  | 1 | u | 0.31 | https://www.construnario.com/bc3/10900/2373-I.jpg https://www.construnario.com/bc3/10900/CMP6485_1_P_2373_I.jpg | https://www.construnario.com/bc3/10900/CMP6485_files_PM0017_CAJAS_PARA_ACCESORIOS_ELECTRICOS.pdf
MTC_PMATAUX |  |  | Pequeño material |  |  | 0 | % | 3
MOC_002 |  |  | Oficial 1ª electricista |  |  | 0 | h | 22
MOC_100 |  |  | Ayudante electricista |  |  | 0 | h | 20.3
PBJC_11022904P |  |  | Conmutador doble antracita, serie Iris Plus | Punto conmutado doble realizado con conmutador doble antracita de la serie BJC Iris Plus. - Formado por las refs. 18510, 18709-AT, 18011-AC. - Tubo PVC corrugado de M 20/gp5. - Conductor rígido de 1,5 mm2 de Cu. - Aislamiento VV 750 V. - Incluyendo caja de registro, caja de mecanismo de modulo estrecho con tornillos, totalmente montado e instalado. |  | 0 |  | 30.74 |  |  | https://www.construnario.com/diccionario/ficha_producto.aspx?id=13103329
BJC18515 | 18515 | 8421870050100 | Conmutador y pulsador, referencia 18515 de las series Iris y Mega de BJC | Conmutador y pulsador, referencia 18515 de las series Iris y Mega de BJC. 16 A + 10 A 250 V~ |  | 1 | u | 13.4 | https://www.construnario.com/bc3/10900/18515.png | https://www.construnario.com/bc3/10900/CMP6485_files_Interruptores-información_cargas_SBL.pdf
BJC18709_AT | 18709-AT | 8421870053644 | Tecla doble interruptor/conmutador negro antracita | Tecla doble interruptor/conmutador negro antracita BJC, con referencia 18709-AT de la familia Iris Color |  | 1 | u | 7.35 | https://www.construnario.com/bc3/10900/18709_AT.jpg
BJC18011_AC | 18011-AC | 8421870920281 | Marco simple, antracita Cosso serie Iris Plus |  |  | 1 | u | 8.78 | https://www.construnario.com/bc3/10900/Captura de pantalla 2021-11-03 121825.jpg | https://www.construnario.com/bc3/10900/CMP6485_files_PM0106_Serie_IRIS-IRIS-MEGA_MECANISMOS.pdf https://www.construnario.com/bc3/10900/CMP6485_files_AENOR_marcos_IRIS-IRIS_PLUS.pdf
MTC_AIA010B |  |  | Tubo curvable de PVC, corrugado, negro, diámetro'=20 mm | Tubo curvable de PVC, corrugado, de color negro, de 20 mm de diámetro nominal, para canalización empotrada en obra de fábrica (paredes y techos). Resistencia a la compresión 320 N, resistencia al impacto 1 julio, temperatura de trabajo -5°C hasta 60°C, con grado de protección IP 545 según UNE 20324, no propagador de la llama. Según UNE-EN 61386-1 y UNE-EN 61386-22. |  | 0 | m | 0.15
MTC_TTC020A |  |  | Conductor rígido unipolar de cobre, aislado, 750 V y 2,5 mm² de sección, para red equipotencial |  |  | 0 | m | 0.12
BJC2373_I | 2373-I | 8421870650607 | Caja universal cuadrada, referencia 2373-I de BJC. 60 mm | Caja universal cuadrada Material termoplástico de BJC, con referencia 2373-I |  | 1 | u | 0.31 | https://www.construnario.com/bc3/10900/2373-I.jpg https://www.construnario.com/bc3/10900/CMP6485_1_P_2373_I.jpg | https://www.construnario.com/bc3/10900/CMP6485_files_PM0017_CAJAS_PARA_ACCESORIOS_ELECTRICOS.pdf
MTC_PMATAUX |  |  | Pequeño material |  |  | 0 | % | 3
MOC_002 |  |  | Oficial 1ª electricista |  |  | 0 | h | 22
MOC_100 |  |  | Ayudante electricista |  |  | 0 | h | 20.3
PBJC_11022905P |  |  | Conmutador doble con visor antracita, serie Iris Plus | Punto conmutado doble realizado con conmutador doble con visor antracita de la serie BJC Iris Plus. - Formado por las refs. 18510, 18709-ATL, 18011-AC, 18039-2AZ. - Tubo PVC corrugado de M 20/gp5. - Conductor rígido de 1,5 mm2 de Cu. - Aislamiento VV 750 V. - Incluyendo caja de registro, caja de mecanismo de modulo estrecho con tornillos, totalmente montado e instalado. |  | 0 |  | 41.59 |  |  | https://www.construnario.com/diccionario/ficha_producto.aspx?id=13103331
BJC18515 | 18515 | 8421870050100 | Conmutador y pulsador, referencia 18515 de las series Iris y Mega de BJC | Conmutador y pulsador, referencia 18515 de las series Iris y Mega de BJC. 16 A + 10 A 250 V~ |  | 1 | u | 13.4 | https://www.construnario.com/bc3/10900/18515.png | https://www.construnario.com/bc3/10900/CMP6485_files_Interruptores-información_cargas_SBL.pdf
BJC18709_ATL | 18709-ATL | 8421870053651 | Tecla doble interruptor/conmutador con visor negro antracita | Tecla doble interruptor/conmutador con visor negro antracita BJC, con referencia 18709-ATL de la familia Iris Color |  | 1 | u | 8.38 | https://www.construnario.com/bc3/10900/18709_ATL.jpg
BJC18011_AC | 18011-AC | 8421870920281 | Marco simple, antracita Cosso serie Iris Plus |  |  | 1 | u | 8.78 | https://www.construnario.com/bc3/10900/Captura de pantalla 2021-11-03 121825.jpg | https://www.construnario.com/bc3/10900/CMP6485_files_PM0106_Serie_IRIS-IRIS-MEGA_MECANISMOS.pdf https://www.construnario.com/bc3/10900/CMP6485_files_AENOR_marcos_IRIS-IRIS_PLUS.pdf
BJC18039_2AZ | 18039-2AZ | 8421870661382 | Señalizador luminoso LED azul | Señalizador luminoso LED azul BJC, con referencia 18039-2AZ de la familia Iris |  | 1 | u | 9.51 | https://www.construnario.com/bc3/10900/18039_2.jpg
MTC_AIA010B |  |  | Tubo curvable de PVC, corrugado, negro, diámetro'=20 mm | Tubo curvable de PVC, corrugado, de color negro, de 20 mm de diámetro nominal, para canalización empotrada en obra de fábrica (paredes y techos). Resistencia a la compresión 320 N, resistencia al impacto 1 julio, temperatura de trabajo -5°C hasta 60°C, con grado de protección IP 545 según UNE 20324, no propagador de la llama. Según UNE-EN 61386-1 y UNE-EN 61386-22. |  | 0 | m | 0.15
MTC_TTC020A |  |  | Conductor rígido unipolar de cobre, aislado, 750 V y 2,5 mm² de sección, para red equipotencial |  |  | 0 | m | 0.12
BJC2373_I | 2373-I | 8421870650607 | Caja universal cuadrada, referencia 2373-I de BJC. 60 mm | Caja universal cuadrada Material termoplástico de BJC, con referencia 2373-I |  | 1 | u | 0.31 | https://www.construnario.com/bc3/10900/2373-I.jpg https://www.construnario.com/bc3/10900/CMP6485_1_P_2373_I.jpg | https://www.construnario.com/bc3/10900/CMP6485_files_PM0017_CAJAS_PARA_ACCESORIOS_ELECTRICOS.pdf
MTC_PMATAUX |  |  | Pequeño material |  |  | 0 | % | 3
MOC_002 |  |  | Oficial 1ª electricista |  |  | 0 | h | 22
MOC_100 |  |  | Ayudante electricista |  |  | 0 | h | 20.3
Chocolate, serie Iris Plus
PBJC_11024401 |  |  | Base enchufe 2P + TT segur. lat. chocolate, serie Iris Plus | Base de enchufe con toma de tierra lateral realizada con base enchufe 2P + TT seguridad lateral chocolate de la serie BJC Iris Plus. - Formada por las refs. 18524, 18724-CH, 18011-CH. - Tubo PVC corrugado de M 20/gp5. - Conductor rígido de 2,5 mm2 de Cu. - Aislamiento VV 750 V. - En sistema monofásico con toma de tierra (fase, neutro y tierra), incluyendo caja de registro, caja de mecanismo universal con tornillos, totalmente montado e instalado. |  | 0 | u | 22.05 |  |  | https://www.construnario.com/diccionario/ficha_producto.aspx?id=13103725
BJC18524 | 18524 | 8421870623328 | Base enchufe 2P + TT lateral segur, referencia 18524 de BJC | Base enchufe 2P + TT lateral segur. BJC, con referencia 18524 de la familia Iris |  | 1 | u | 6.07 | https://www.construnario.com/bc3/10900/18524.png | https://www.construnario.com/bc3/10900/CMP6485_files_DECLARACION_REACH.pdf
BJC18724_CH | 18724-CH | 8421870688891 | Tapa para base de enchufe 2P+TT, referencia 18724-CH de BJC- Chocolate | Tapa para base de enchufe 2P+TT (TT lateral) |  | 1 | u | 5.8 |  | https://www.construnario.com/bc3/10900/CMP6485_files_PM0159_Serie_DELTA_BASES.pdf https://www.construnario.com/bc3/10900/CMP6485_files_PM0193_Serie_Iris-Iris-Mega_BASES.pdf https://www.construnario.com/bc3/10900/CMP6485_files_AENOR_tapas_tomas_de_corriente_IRIS_MEGA.pdf
BJC18001_CH | 18001-CH | 8421870667186 | Marco 1 elemento Chocolate | Marco 1 elemento Chocolate BJC, con referencia 18001-CH de la familia Iris Color |  | 1 | u | 9.23 | https://www.construnario.com/bc3/10900/18001_CH.jpg https://www.construnario.com/bc3/10900/CMP6485_1_18001-CH-iris-marco_1_elemento-chocolate-1000-2000px-2000x2000.png | https://www.construnario.com/bc3/10900/CMP6485_files_PM0106_Serie_IRIS-IRIS-MEGA_MECANISMOS.pdf
MTC_AIA010B |  |  | Tubo curvable de PVC, corrugado, negro, diámetro'=20 mm | Tubo curvable de PVC, corrugado, de color negro, de 20 mm de diámetro nominal, para canalización empotrada en obra de fábrica (paredes y techos). Resistencia a la compresión 320 N, resistencia al impacto 1 julio, temperatura de trabajo -5°C hasta 60°C, con grado de protección IP 545 según UNE 20324, no propagador de la llama. Según UNE-EN 61386-1 y UNE-EN 61386-22. |  | 0 | m | 0.15
MTC_TTC020A |  |  | Conductor rígido unipolar de cobre, aislado, 750 V y 2,5 mm² de sección, para red equipotencial |  |  | 0 | m | 0.12
BJC2373_I | 2373-I | 8421870650607 | Caja universal cuadrada, referencia 2373-I de BJC. 60 mm | Caja universal cuadrada Material termoplástico de BJC, con referencia 2373-I |  | 1 | u | 0.31 | https://www.construnario.com/bc3/10900/2373-I.jpg https://www.construnario.com/bc3/10900/CMP6485_1_P_2373_I.jpg | https://www.construnario.com/bc3/10900/CMP6485_files_PM0017_CAJAS_PARA_ACCESORIOS_ELECTRICOS.pdf
MTC_PMATAUX |  |  | Pequeño material |  |  | 0 | % | 3
MOC_002 |  |  | Oficial 1ª electricista |  |  | 0 | h | 22
MOC_100 |  |  | Ayudante electricista |  |  | 0 | h | 20.3
PBJC_11024402 |  |  | Conmutador simple chocolate, serie Iris Plus | Punto conmutado simple realizado con conmutador simple chocolate de la serie BJC Iris Plus. - Formado por las refs. 18506, 18705-CH, 18011-CH. - Tubo PVC corrugado de M 20/gp5. - Conductor rígido de 1,5 mm2 de Cu. - Aislamiento VV 750 V. - Incluyendo caja de registro, caja de mecanismo de modulo estrecho con tornillos, totalmente montado e instalado. |  | 0 | u | 23.41 |  |  | https://www.construnario.com/diccionario/ficha_producto.aspx?id=13103726
BJC18506 | 18506 | 8421870050049 | Conmutador simple, referencia 18506 de BJC | Conmutador simple BJC, con referencia 18506 de la familia Iris |  | 1 | u | 7.08 | https://www.construnario.com/bc3/10900/18506.png | https://www.construnario.com/bc3/10900/CMP6485_files_Interruptores-información_cargas_SBL.pdf https://www.construnario.com/bc3/10900/CMP6485_files_PM0188_Serie_i-System_(Miro&Line)-Style_MECANISMOS.pdf
BJC18705_CH | 18705-CH | 8421870688716 | Tecla interruptor/conmut./cruzam. chocolate |  |  | 1 | u | 6.11 |  | https://www.construnario.com/bc3/10900/CMP6485_files_AENOR_teclas_IRIS-MEGA.pdf
BJC18001_CH | 18001-CH | 8421870667186 | Marco 1 elemento Chocolate | Marco 1 elemento Chocolate BJC, con referencia 18001-CH de la familia Iris Color |  | 1 | u | 9.23 | https://www.construnario.com/bc3/10900/18001_CH.jpg https://www.construnario.com/bc3/10900/CMP6485_1_18001-CH-iris-marco_1_elemento-chocolate-1000-2000px-2000x2000.png | https://www.construnario.com/bc3/10900/CMP6485_files_PM0106_Serie_IRIS-IRIS-MEGA_MECANISMOS.pdf
MTC_AIA010B |  |  | Tubo curvable de PVC, corrugado, negro, diámetro'=20 mm | Tubo curvable de PVC, corrugado, de color negro, de 20 mm de diámetro nominal, para canalización empotrada en obra de fábrica (paredes y techos). Resistencia a la compresión 320 N, resistencia al impacto 1 julio, temperatura de trabajo -5°C hasta 60°C, con grado de protección IP 545 según UNE 20324, no propagador de la llama. Según UNE-EN 61386-1 y UNE-EN 61386-22. |  | 0 | m | 0.15
MTC_TTC020A |  |  | Conductor rígido unipolar de cobre, aislado, 750 V y 2,5 mm² de sección, para red equipotencial |  |  | 0 | m | 0.12
BJC2373_I | 2373-I | 8421870650607 | Caja universal cuadrada, referencia 2373-I de BJC. 60 mm | Caja universal cuadrada Material termoplástico de BJC, con referencia 2373-I |  | 1 | u | 0.31 | https://www.construnario.com/bc3/10900/2373-I.jpg https://www.construnario.com/bc3/10900/CMP6485_1_P_2373_I.jpg | https://www.construnario.com/bc3/10900/CMP6485_files_PM0017_CAJAS_PARA_ACCESORIOS_ELECTRICOS.pdf
MTC_PMATAUX |  |  | Pequeño material |  |  | 0 | % | 3
MOC_002 |  |  | Oficial 1ª electricista |  |  | 0 | h | 22
MOC_100 |  |  | Ayudante electricista |  |  | 0 | h | 20.3
PBJC_11024403 |  |  | Conmutador simple con visor chocolate, serie Iris Plus | Punto conmutado simple con visor realizado con conmutador simple con visor chocolate de la serie BJC Iris Plus. - Formado por las refs. 18506, 18705-CHL, 18011-CH, 18039-2AZ. - Tubo PVC corrugado de M 20/gp5. - Conductor rígido de 1,5 mm2 de Cu. - Aislamiento VV 750 V. - Incluyendo caja de registro, caja de mecanismo de modulo estrecho con tornillos, totalmente montado e instalado. |  | 0 | u | 33.21 |  |  | https://www.construnario.com/diccionario/ficha_producto.aspx?id=13103727
BJC18506 | 18506 | 8421870050049 | Conmutador simple, referencia 18506 de BJC | Conmutador simple BJC, con referencia 18506 de la familia Iris |  | 1 | u | 7.08 | https://www.construnario.com/bc3/10900/18506.png | https://www.construnario.com/bc3/10900/CMP6485_files_Interruptores-información_cargas_SBL.pdf https://www.construnario.com/bc3/10900/CMP6485_files_PM0188_Serie_i-System_(Miro&Line)-Style_MECANISMOS.pdf
BJC18705_CHL | 18705-CH | 8421870688716 | Tecla interruptor/conmutador, referencia 18705-CH de BJC. Chocolate | Tecla interruptor/conmutador |  | 1 | u | 6.11 |  | https://www.construnario.com/bc3/10900/CMP6485_files_AENOR_teclas_IRIS-MEGA.pdf
BJC18001_CH | 18001-CH | 8421870667186 | Marco 1 elemento Chocolate | Marco 1 elemento Chocolate BJC, con referencia 18001-CH de la familia Iris Color |  | 1 | u | 9.23 | https://www.construnario.com/bc3/10900/18001_CH.jpg https://www.construnario.com/bc3/10900/CMP6485_1_18001-CH-iris-marco_1_elemento-chocolate-1000-2000px-2000x2000.png | https://www.construnario.com/bc3/10900/CMP6485_files_PM0106_Serie_IRIS-IRIS-MEGA_MECANISMOS.pdf
BJC18039_2AZ | 18039-2AZ | 8421870661382 | Señalizador luminoso LED azul | Señalizador luminoso LED azul BJC, con referencia 18039-2AZ de la familia Iris |  | 1 | u | 9.51 | https://www.construnario.com/bc3/10900/18039_2.jpg
MTC_AIA010B |  |  | Tubo curvable de PVC, corrugado, negro, diámetro'=20 mm | Tubo curvable de PVC, corrugado, de color negro, de 20 mm de diámetro nominal, para canalización empotrada en obra de fábrica (paredes y techos). Resistencia a la compresión 320 N, resistencia al impacto 1 julio, temperatura de trabajo -5°C hasta 60°C, con grado de protección IP 545 según UNE 20324, no propagador de la llama. Según UNE-EN 61386-1 y UNE-EN 61386-22. |  | 0 | m | 0.15
MTC_TTC020A |  |  | Conductor rígido unipolar de cobre, aislado, 750 V y 2,5 mm² de sección, para red equipotencial |  |  | 0 | m | 0.12
BJC2373_I | 2373-I | 8421870650607 | Caja universal cuadrada, referencia 2373-I de BJC. 60 mm | Caja universal cuadrada Material termoplástico de BJC, con referencia 2373-I |  | 1 | u | 0.31 | https://www.construnario.com/bc3/10900/2373-I.jpg https://www.construnario.com/bc3/10900/CMP6485_1_P_2373_I.jpg | https://www.construnario.com/bc3/10900/CMP6485_files_PM0017_CAJAS_PARA_ACCESORIOS_ELECTRICOS.pdf
MTC_PMATAUX |  |  | Pequeño material |  |  | 0 | % | 3
MOC_002 |  |  | Oficial 1ª electricista |  |  | 0 | h | 22
MOC_100 |  |  | Ayudante electricista |  |  | 0 | h | 20.3
PBJC_11024404 |  |  | Conmutador doble chocolate, serie Iris Plus | Punto conmutado doble realizado con conmutador doble chocolate de la serie BJC Iris Plus. - Formado por las refs. 18510, 18709-CH, 18011-CH. - Tubo PVC corrugado de M 20/gp5. - Conductor rígido de 1,5 mm2 de Cu. - Aislamiento VV 750 V. - Incluyendo caja de registro, caja de mecanismo de modulo estrecho con tornillos, totalmente montado e instalado. |  | 0 | u | 35.12 |  |  | https://www.construnario.com/diccionario/ficha_producto.aspx?id=13103728
BJC18510 | 18510 | 8421870050087 | Conmutador doble, referencia 18510 de BJC | Conmutador doble BJC, con referencia 18510 de la familia Iris |  | 1 | u | 16.47 | https://www.construnario.com/bc3/10900/18510.png | https://www.construnario.com/bc3/10900/CMP6485_files_Interruptores-información_cargas_SBL.pdf
BJC18709_CH | 18709-CH | 8421870688730 | Juego interruptor doble interruptor/conmutador, referencia 18709-CH de BJC. Chocolate | 10 A 250 V~ |  | 1 | u | 8.09 |  | https://www.construnario.com/bc3/10900/CMP6485_files_AENOR_teclas_IRIS-MEGA.pdf
BJC18001_CH | 18001-CH | 8421870667186 | Marco 1 elemento Chocolate | Marco 1 elemento Chocolate BJC, con referencia 18001-CH de la familia Iris Color |  | 1 | u | 9.23 | https://www.construnario.com/bc3/10900/18001_CH.jpg https://www.construnario.com/bc3/10900/CMP6485_1_18001-CH-iris-marco_1_elemento-chocolate-1000-2000px-2000x2000.png | https://www.construnario.com/bc3/10900/CMP6485_files_PM0106_Serie_IRIS-IRIS-MEGA_MECANISMOS.pdf
MTC_AIA010B |  |  | Tubo curvable de PVC, corrugado, negro, diámetro'=20 mm | Tubo curvable de PVC, corrugado, de color negro, de 20 mm de diámetro nominal, para canalización empotrada en obra de fábrica (paredes y techos). Resistencia a la compresión 320 N, resistencia al impacto 1 julio, temperatura de trabajo -5°C hasta 60°C, con grado de protección IP 545 según UNE 20324, no propagador de la llama. Según UNE-EN 61386-1 y UNE-EN 61386-22. |  | 0 | m | 0.15
MTC_TTC020A |  |  | Conductor rígido unipolar de cobre, aislado, 750 V y 2,5 mm² de sección, para red equipotencial |  |  | 0 | m | 0.12
BJC2373_I | 2373-I | 8421870650607 | Caja universal cuadrada, referencia 2373-I de BJC. 60 mm | Caja universal cuadrada Material termoplástico de BJC, con referencia 2373-I |  | 1 | u | 0.31 | https://www.construnario.com/bc3/10900/2373-I.jpg https://www.construnario.com/bc3/10900/CMP6485_1_P_2373_I.jpg | https://www.construnario.com/bc3/10900/CMP6485_files_PM0017_CAJAS_PARA_ACCESORIOS_ELECTRICOS.pdf
MTC_PMATAUX |  |  | Pequeño material |  |  | 0 | % | 3
MOC_002 |  |  | Oficial 1ª electricista |  |  | 0 | h | 22
MOC_100 |  |  | Ayudante electricista |  |  | 0 | h | 20.3
PBJC_11024405 |  |  | Conmutador doble con visor chocolate, serie Iris Plus | Punto conmutado doble realizado con conmutador doble con visor chocolate de la serie BJC Iris Plus. - Formado por las refs. 18510, 18709-CHL, 18011-CH, 18039-2AZ. - Tubo PVC corrugado de M 20/gp5. - Conductor rígido de 1,5 mm2 de Cu. - Aislamiento VV 750 V. - Incluyendo caja de registro, caja de mecanismo de modulo estrecho con tornillos, totalmente montado e instalado. |  | 0 | u | 46.08 |  |  | https://www.construnario.com/diccionario/ficha_producto.aspx?id=13103730
BJC18510 | 18510 | 8421870050087 | Conmutador doble, referencia 18510 de BJC | Conmutador doble BJC, con referencia 18510 de la familia Iris |  | 1 | u | 16.47 | https://www.construnario.com/bc3/10900/18510.png | https://www.construnario.com/bc3/10900/CMP6485_files_Interruptores-información_cargas_SBL.pdf
BJC18709_CHL | 18709-CHL | 8421870689171 | Juego interruptor doble interruptor/conmutador/diferencial, referencia 18709-CHL de BJC. Chocolate | 10 A 250 V~ |  | 1 | u | 9.22 |  | https://www.construnario.com/bc3/10900/CMP6485_files_AENOR_teclas_IRIS-MEGA.pdf
BJC18001_CH | 18001-CH | 8421870667186 | Marco 1 elemento Chocolate | Marco 1 elemento Chocolate BJC, con referencia 18001-CH de la familia Iris Color |  | 1 | u | 9.23 | https://www.construnario.com/bc3/10900/18001_CH.jpg https://www.construnario.com/bc3/10900/CMP6485_1_18001-CH-iris-marco_1_elemento-chocolate-1000-2000px-2000x2000.png | https://www.construnario.com/bc3/10900/CMP6485_files_PM0106_Serie_IRIS-IRIS-MEGA_MECANISMOS.pdf
BJC18039_2AZ | 18039-2AZ | 8421870661382 | Señalizador luminoso LED azul | Señalizador luminoso LED azul BJC, con referencia 18039-2AZ de la familia Iris |  | 1 | u | 9.51 | https://www.construnario.com/bc3/10900/18039_2.jpg
MTC_AIA010B |  |  | Tubo curvable de PVC, corrugado, negro, diámetro'=20 mm | Tubo curvable de PVC, corrugado, de color negro, de 20 mm de diámetro nominal, para canalización empotrada en obra de fábrica (paredes y techos). Resistencia a la compresión 320 N, resistencia al impacto 1 julio, temperatura de trabajo -5°C hasta 60°C, con grado de protección IP 545 según UNE 20324, no propagador de la llama. Según UNE-EN 61386-1 y UNE-EN 61386-22. |  | 0 | m | 0.15
MTC_TTC020A |  |  | Conductor rígido unipolar de cobre, aislado, 750 V y 2,5 mm² de sección, para red equipotencial |  |  | 0 | m | 0.12
BJC2373_I | 2373-I | 8421870650607 | Caja universal cuadrada, referencia 2373-I de BJC. 60 mm | Caja universal cuadrada Material termoplástico de BJC, con referencia 2373-I |  | 1 | u | 0.31 | https://www.construnario.com/bc3/10900/2373-I.jpg https://www.construnario.com/bc3/10900/CMP6485_1_P_2373_I.jpg | https://www.construnario.com/bc3/10900/CMP6485_files_PM0017_CAJAS_PARA_ACCESORIOS_ELECTRICOS.pdf
MTC_PMATAUX |  |  | Pequeño material |  |  | 0 | % | 3
MOC_002 |  |  | Oficial 1ª electricista |  |  | 0 | h | 22
MOC_100 |  |  | Ayudante electricista |  |  | 0 | h | 20.3
PBJC_11024406 |  |  | Cruzamiento simple chocolate, serie Iris Plus | Punto de cruzamiento con visor realizado con cruzamiento simple chocolate de la serie BJC Iris Plus. - Formado por las refs. 18507, 18705-CH, 18011-CH. - Tubo PVC corrugado de M 20/gp5. - Conductor rígido de 1,5 mm2 de Cu. - Aislamiento VV 750 V. - Incluyendo caja de registro, caja de mecanismo de modulo estrecho con tornillos, totalmente montado e instalado. |  | 0 | u | 32.99 |  |  | https://www.construnario.com/diccionario/ficha_producto.aspx?id=13103732
BJC18507 | 18507 | 8421870050056 | Cruzamiento simple, referencia 18507 de BJC | Cruzamiento simple BJC, con referencia 18507 de la familia Iris |  | 1 | u | 16.38 | https://www.construnario.com/bc3/10900/18507.png | https://www.construnario.com/bc3/10900/CMP6485_files_PM0106_Serie_IRIS-IRIS-MEGA_MECANISMOS.pdf https://www.construnario.com/bc3/10900/CMP6485_files_AENOR_mecanismos_IRIS-MEGA.pdf
BJC18705_CH | 18705-CH | 8421870688716 | Tecla interruptor/conmut./cruzam. chocolate |  |  | 1 | u | 6.11 |  | https://www.construnario.com/bc3/10900/CMP6485_files_AENOR_teclas_IRIS-MEGA.pdf
BJC18001_CH | 18001-CH | 8421870667186 | Marco 1 elemento Chocolate | Marco 1 elemento Chocolate BJC, con referencia 18001-CH de la familia Iris Color |  | 1 | u | 9.23 | https://www.construnario.com/bc3/10900/18001_CH.jpg https://www.construnario.com/bc3/10900/CMP6485_1_18001-CH-iris-marco_1_elemento-chocolate-1000-2000px-2000x2000.png | https://www.construnario.com/bc3/10900/CMP6485_files_PM0106_Serie_IRIS-IRIS-MEGA_MECANISMOS.pdf
MTC_AIA010B |  |  | Tubo curvable de PVC, corrugado, negro, diámetro'=20 mm | Tubo curvable de PVC, corrugado, de color negro, de 20 mm de diámetro nominal, para canalización empotrada en obra de fábrica (paredes y techos). Resistencia a la compresión 320 N, resistencia al impacto 1 julio, temperatura de trabajo -5°C hasta 60°C, con grado de protección IP 545 según UNE 20324, no propagador de la llama. Según UNE-EN 61386-1 y UNE-EN 61386-22. |  | 0 | m | 0.15
MTC_TTC020A |  |  | Conductor rígido unipolar de cobre, aislado, 750 V y 2,5 mm² de sección, para red equipotencial |  |  | 0 | m | 0.12
BJC2373_I | 2373-I | 8421870650607 | Caja universal cuadrada, referencia 2373-I de BJC. 60 mm | Caja universal cuadrada Material termoplástico de BJC, con referencia 2373-I |  | 1 | u | 0.31 | https://www.construnario.com/bc3/10900/2373-I.jpg https://www.construnario.com/bc3/10900/CMP6485_1_P_2373_I.jpg | https://www.construnario.com/bc3/10900/CMP6485_files_PM0017_CAJAS_PARA_ACCESORIOS_ELECTRICOS.pdf
MTC_PMATAUX |  |  | Pequeño material |  |  | 0 | % | 3
MOC_002 |  |  | Oficial 1ª electricista |  |  | 0 | h | 22
MOC_100 |  |  | Ayudante electricista |  |  | 0 | h | 20.3
PBJC_11024407 |  |  | Cruzamiento simple con visor chocolate, serie Iris Plus | Punto de cruzamiento con visor realizado con cruzamiento simple con visor chocolate de la serie BJC Iris Plus. - Formado por las refs. 18507, 18705-CHL, 18011-CH, 18039-2AZ. - Tubo PVC corrugado de M 20/gp5. - Conductor rígido de 1,5 mm2 de Cu. - Aislamiento VV 750 V. - Incluyendo caja de registro, caja de mecanismo de modulo estrecho con tornillos, totalmente montado e instalado. |  | 0 | u | 42.79 |  |  | https://www.construnario.com/diccionario/ficha_producto.aspx?id=13103733
BJC18507 | 18507 | 8421870050056 | Cruzamiento simple, referencia 18507 de BJC | Cruzamiento simple BJC, con referencia 18507 de la familia Iris |  | 1 | u | 16.38 | https://www.construnario.com/bc3/10900/18507.png | https://www.construnario.com/bc3/10900/CMP6485_files_PM0106_Serie_IRIS-IRIS-MEGA_MECANISMOS.pdf https://www.construnario.com/bc3/10900/CMP6485_files_AENOR_mecanismos_IRIS-MEGA.pdf
BJC18705_CHL | 18705-CH | 8421870688716 | Tecla interruptor/conmutador, referencia 18705-CH de BJC. Chocolate | Tecla interruptor/conmutador |  | 1 | u | 6.11 |  | https://www.construnario.com/bc3/10900/CMP6485_files_AENOR_teclas_IRIS-MEGA.pdf
BJC18001_CH | 18001-CH | 8421870667186 | Marco 1 elemento Chocolate | Marco 1 elemento Chocolate BJC, con referencia 18001-CH de la familia Iris Color |  | 1 | u | 9.23 | https://www.construnario.com/bc3/10900/18001_CH.jpg https://www.construnario.com/bc3/10900/CMP6485_1_18001-CH-iris-marco_1_elemento-chocolate-1000-2000px-2000x2000.png | https://www.construnario.com/bc3/10900/CMP6485_files_PM0106_Serie_IRIS-IRIS-MEGA_MECANISMOS.pdf
BJC18039_2AZ | 18039-2AZ | 8421870661382 | Señalizador luminoso LED azul | Señalizador luminoso LED azul BJC, con referencia 18039-2AZ de la familia Iris |  | 1 | u | 9.51 | https://www.construnario.com/bc3/10900/18039_2.jpg
MTC_AIA010B |  |  | Tubo curvable de PVC, corrugado, negro, diámetro'=20 mm | Tubo curvable de PVC, corrugado, de color negro, de 20 mm de diámetro nominal, para canalización empotrada en obra de fábrica (paredes y techos). Resistencia a la compresión 320 N, resistencia al impacto 1 julio, temperatura de trabajo -5°C hasta 60°C, con grado de protección IP 545 según UNE 20324, no propagador de la llama. Según UNE-EN 61386-1 y UNE-EN 61386-22. |  | 0 | m | 0.15
MTC_TTC020A |  |  | Conductor rígido unipolar de cobre, aislado, 750 V y 2,5 mm² de sección, para red equipotencial |  |  | 0 | m | 0.12
BJC2373_I | 2373-I | 8421870650607 | Caja universal cuadrada, referencia 2373-I de BJC. 60 mm | Caja universal cuadrada Material termoplástico de BJC, con referencia 2373-I |  | 1 | u | 0.31 | https://www.construnario.com/bc3/10900/2373-I.jpg https://www.construnario.com/bc3/10900/CMP6485_1_P_2373_I.jpg | https://www.construnario.com/bc3/10900/CMP6485_files_PM0017_CAJAS_PARA_ACCESORIOS_ELECTRICOS.pdf
MTC_PMATAUX |  |  | Pequeño material |  |  | 0 | % | 3
MOC_002 |  |  | Oficial 1ª electricista |  |  | 0 | h | 22
MOC_100 |  |  | Ayudante electricista |  |  | 0 | h | 20.3
PBJC_11024408 |  |  | Interruptor unipolar chocolate, serie Iris Plus | Punto de luz sencillo realizado con interruptor unipolar chocolate de la serie BJC Iris Plus. - Formado por las refs. 18505, 18705-CH, 18011-CH. - Tubo PVC corrugado de M 20/gp5. - Conductor rígido de 1,5 mm2 de Cu. - Aislamiento VV 750 V. - Incluyendo caja de registro, caja de mecanismo de modulo estrecho con tornillos, totalmente montado e instalado. |  | 0 | u | 22.64 |  |  | https://www.construnario.com/diccionario/ficha_producto.aspx?id=13103734
BJC18505 | 18505 | 8421870050032 | Interruptor unipolar, referencia 18505 de BJC | Interruptor unipolar BJC, con referencia 18505 de la familia Iris |  | 1 | u | 6.33 | https://www.construnario.com/bc3/10900/18505.png | https://www.construnario.com/bc3/10900/CMP6485_files_Interruptores-información_cargas_SBL.pdf
BJC18705_CH | 18705-CH | 8421870688716 | Tecla interruptor/conmut./cruzam. chocolate |  |  | 1 | u | 6.11 |  | https://www.construnario.com/bc3/10900/CMP6485_files_AENOR_teclas_IRIS-MEGA.pdf
BJC18001_CH | 18001-CH | 8421870667186 | Marco 1 elemento Chocolate | Marco 1 elemento Chocolate BJC, con referencia 18001-CH de la familia Iris Color |  | 1 | u | 9.23 | https://www.construnario.com/bc3/10900/18001_CH.jpg https://www.construnario.com/bc3/10900/CMP6485_1_18001-CH-iris-marco_1_elemento-chocolate-1000-2000px-2000x2000.png | https://www.construnario.com/bc3/10900/CMP6485_files_PM0106_Serie_IRIS-IRIS-MEGA_MECANISMOS.pdf
MTC_AIA010B |  |  | Tubo curvable de PVC, corrugado, negro, diámetro'=20 mm | Tubo curvable de PVC, corrugado, de color negro, de 20 mm de diámetro nominal, para canalización empotrada en obra de fábrica (paredes y techos). Resistencia a la compresión 320 N, resistencia al impacto 1 julio, temperatura de trabajo -5°C hasta 60°C, con grado de protección IP 545 según UNE 20324, no propagador de la llama. Según UNE-EN 61386-1 y UNE-EN 61386-22. |  | 0 | m | 0.15
MTC_TTC020A |  |  | Conductor rígido unipolar de cobre, aislado, 750 V y 2,5 mm² de sección, para red equipotencial |  |  | 0 | m | 0.12
BJC2373_I | 2373-I | 8421870650607 | Caja universal cuadrada, referencia 2373-I de BJC. 60 mm | Caja universal cuadrada Material termoplástico de BJC, con referencia 2373-I |  | 1 | u | 0.31 | https://www.construnario.com/bc3/10900/2373-I.jpg https://www.construnario.com/bc3/10900/CMP6485_1_P_2373_I.jpg | https://www.construnario.com/bc3/10900/CMP6485_files_PM0017_CAJAS_PARA_ACCESORIOS_ELECTRICOS.pdf
MTC_PMATAUX |  |  | Pequeño material |  |  | 0 | % | 3
MOC_002 |  |  | Oficial 1ª electricista |  |  | 0 | h | 22
MOC_100 |  |  | Ayudante electricista |  |  | 0 | h | 20.3
PBJC_11024409 |  |  | Interruptor unipolar con visor chocolate, serie Iris Plus | Punto de luz sencillo realizado con interruptor unipolar con visor chocolate de la serie BJC Iris Plus. - Formado por las refs. 18505, 18705-CHL, 18011-CH, 18039-2AZ. - Tubo PVC corrugado de M 20/gp5. - Conductor rígido de 1,5 mm2 de Cu. - Aislamiento VV 750 V. - Incluyendo caja de registro, caja de mecanismo de modulo estrecho con tornillos, totalmente montado e instalado. |  | 0 | u | 32.43 |  |  | https://www.construnario.com/diccionario/ficha_producto.aspx?id=13103735
BJC18505 | 18505 | 8421870050032 | Interruptor unipolar, referencia 18505 de BJC | Interruptor unipolar BJC, con referencia 18505 de la familia Iris |  | 1 | u | 6.33 | https://www.construnario.com/bc3/10900/18505.png | https://www.construnario.com/bc3/10900/CMP6485_files_Interruptores-información_cargas_SBL.pdf
BJC18705_CHL | 18705-CH | 8421870688716 | Tecla interruptor/conmutador, referencia 18705-CH de BJC. Chocolate | Tecla interruptor/conmutador |  | 1 | u | 6.11 |  | https://www.construnario.com/bc3/10900/CMP6485_files_AENOR_teclas_IRIS-MEGA.pdf
BJC18001_CH | 18001-CH | 8421870667186 | Marco 1 elemento Chocolate | Marco 1 elemento Chocolate BJC, con referencia 18001-CH de la familia Iris Color |  | 1 | u | 9.23 | https://www.construnario.com/bc3/10900/18001_CH.jpg https://www.construnario.com/bc3/10900/CMP6485_1_18001-CH-iris-marco_1_elemento-chocolate-1000-2000px-2000x2000.png | https://www.construnario.com/bc3/10900/CMP6485_files_PM0106_Serie_IRIS-IRIS-MEGA_MECANISMOS.pdf
BJC18039_2AZ | 18039-2AZ | 8421870661382 | Señalizador luminoso LED azul | Señalizador luminoso LED azul BJC, con referencia 18039-2AZ de la familia Iris |  | 1 | u | 9.51 | https://www.construnario.com/bc3/10900/18039_2.jpg
MTC_AIA010B |  |  | Tubo curvable de PVC, corrugado, negro, diámetro'=20 mm | Tubo curvable de PVC, corrugado, de color negro, de 20 mm de diámetro nominal, para canalización empotrada en obra de fábrica (paredes y techos). Resistencia a la compresión 320 N, resistencia al impacto 1 julio, temperatura de trabajo -5°C hasta 60°C, con grado de protección IP 545 según UNE 20324, no propagador de la llama. Según UNE-EN 61386-1 y UNE-EN 61386-22. |  | 0 | m | 0.15
MTC_TTC020A |  |  | Conductor rígido unipolar de cobre, aislado, 750 V y 2,5 mm² de sección, para red equipotencial |  |  | 0 | m | 0.12
BJC2373_I | 2373-I | 8421870650607 | Caja universal cuadrada, referencia 2373-I de BJC. 60 mm | Caja universal cuadrada Material termoplástico de BJC, con referencia 2373-I |  | 1 | u | 0.31 | https://www.construnario.com/bc3/10900/2373-I.jpg https://www.construnario.com/bc3/10900/CMP6485_1_P_2373_I.jpg | https://www.construnario.com/bc3/10900/CMP6485_files_PM0017_CAJAS_PARA_ACCESORIOS_ELECTRICOS.pdf
MTC_PMATAUX |  |  | Pequeño material |  |  | 0 | % | 3
MOC_002 |  |  | Oficial 1ª electricista |  |  | 0 | h | 22
MOC_100 |  |  | Ayudante electricista |  |  | 0 | h | 20.3
PBJC_11024410 |  |  | Interruptor bipolar chocolate, serie Iris Plus | Punto de luz sencillo realizado con interruptor bipolar chocolate de la serie BJC Iris Plus. - Formado por las refs. 18508, 18708-CH, 18011-CH. - Tubo PVC corrugado de M 20/gp5. - Conductor rígido de 1,5 mm2 de Cu. - Aislamiento VV 750 V. - Incluyendo caja de registro, caja de mecanismo de modulo estrecho con tornillos, totalmente montado e instalado. |  | 0 | u | 31.98 |  |  | https://www.construnario.com/diccionario/ficha_producto.aspx?id=13103736
BJC18508 | 18508 | 8421870050063 | Interruptor bipolar, referencia 18508 de BJC | Interruptor bipolar BJC, con referencia 18508 de la familia Iris |  | 1 | u | 14.81 | https://www.construnario.com/bc3/10900/18508.png | https://www.construnario.com/bc3/10900/CMP6485_files_Interruptores-información_cargas_SBL.pdf
BJC18708_CH | 18708-CH | 8421870688723 | Tapa interruptor bipolar, referencia 18708-CH de BJC. Color chocolate | Tapa interruptor bipolar |  | 1 | u | 6.7 |  | https://www.construnario.com/bc3/10900/CMP6485_files_AENOR_teclas_IRIS-MEGA.pdf
BJC18001_CH | 18001-CH | 8421870667186 | Marco 1 elemento Chocolate | Marco 1 elemento Chocolate BJC, con referencia 18001-CH de la familia Iris Color |  | 1 | u | 9.23 | https://www.construnario.com/bc3/10900/18001_CH.jpg https://www.construnario.com/bc3/10900/CMP6485_1_18001-CH-iris-marco_1_elemento-chocolate-1000-2000px-2000x2000.png | https://www.construnario.com/bc3/10900/CMP6485_files_PM0106_Serie_IRIS-IRIS-MEGA_MECANISMOS.pdf
MTC_AIA010B |  |  | Tubo curvable de PVC, corrugado, negro, diámetro'=20 mm | Tubo curvable de PVC, corrugado, de color negro, de 20 mm de diámetro nominal, para canalización empotrada en obra de fábrica (paredes y techos). Resistencia a la compresión 320 N, resistencia al impacto 1 julio, temperatura de trabajo -5°C hasta 60°C, con grado de protección IP 545 según UNE 20324, no propagador de la llama. Según UNE-EN 61386-1 y UNE-EN 61386-22. |  | 0 | m | 0.15
MTC_TTC020A |  |  | Conductor rígido unipolar de cobre, aislado, 750 V y 2,5 mm² de sección, para red equipotencial |  |  | 0 | m | 0.12
BJC2373_I | 2373-I | 8421870650607 | Caja universal cuadrada, referencia 2373-I de BJC. 60 mm | Caja universal cuadrada Material termoplástico de BJC, con referencia 2373-I |  | 1 | u | 0.31 | https://www.construnario.com/bc3/10900/2373-I.jpg https://www.construnario.com/bc3/10900/CMP6485_1_P_2373_I.jpg | https://www.construnario.com/bc3/10900/CMP6485_files_PM0017_CAJAS_PARA_ACCESORIOS_ELECTRICOS.pdf
MTC_PMATAUX |  |  | Pequeño material |  |  | 0 | % | 3
MOC_002 |  |  | Oficial 1ª electricista |  |  | 0 | h | 22
MOC_100 |  |  | Ayudante electricista |  |  | 0 | h | 20.3
PBJC_11024411 |  |  | Interruptor bipolar con visor chocolate, serie Iris Plus | Punto de luz sencillo realizado con interruptor bipolar con visor chocolate de la serie BJC Iris Plus. - Formado por las refs. 18508, 18708-CHL, 18011-CH, 18039-2AZ. - Tubo PVC corrugado de M 20/gp5. - Conductor rígido de 1,5 mm2 de Cu. - Aislamiento VV 750 V. - Incluyendo caja de registro, caja de mecanismo de modulo estrecho con tornillos, totalmente montado e instalado. |  | 0 | u | 42.63 |  |  | https://www.construnario.com/diccionario/ficha_producto.aspx?id=13103737
BJC18508 | 18508 | 8421870050063 | Interruptor bipolar, referencia 18508 de BJC | Interruptor bipolar BJC, con referencia 18508 de la familia Iris |  | 1 | u | 14.81 | https://www.construnario.com/bc3/10900/18508.png | https://www.construnario.com/bc3/10900/CMP6485_files_Interruptores-información_cargas_SBL.pdf
BJC18708_CHL | 18708-CHL | 8421870689164 | Tecla para interruptor bipolar, referencia 18708_CHL de BJC. Chocolate | Tecla para interruptor bipolar |  | 1 | u | 7.53 |  | https://www.construnario.com/bc3/10900/CMP6485_files_AENOR_teclas_IRIS-MEGA.pdf
BJC18001_CH | 18001-CH | 8421870667186 | Marco 1 elemento Chocolate | Marco 1 elemento Chocolate BJC, con referencia 18001-CH de la familia Iris Color |  | 1 | u | 9.23 | https://www.construnario.com/bc3/10900/18001_CH.jpg https://www.construnario.com/bc3/10900/CMP6485_1_18001-CH-iris-marco_1_elemento-chocolate-1000-2000px-2000x2000.png | https://www.construnario.com/bc3/10900/CMP6485_files_PM0106_Serie_IRIS-IRIS-MEGA_MECANISMOS.pdf
BJC18039_2AZ | 18039-2AZ | 8421870661382 | Señalizador luminoso LED azul | Señalizador luminoso LED azul BJC, con referencia 18039-2AZ de la familia Iris |  | 1 | u | 9.51 | https://www.construnario.com/bc3/10900/18039_2.jpg
MTC_AIA010B |  |  | Tubo curvable de PVC, corrugado, negro, diámetro'=20 mm | Tubo curvable de PVC, corrugado, de color negro, de 20 mm de diámetro nominal, para canalización empotrada en obra de fábrica (paredes y techos). Resistencia a la compresión 320 N, resistencia al impacto 1 julio, temperatura de trabajo -5°C hasta 60°C, con grado de protección IP 545 según UNE 20324, no propagador de la llama. Según UNE-EN 61386-1 y UNE-EN 61386-22. |  | 0 | m | 0.15
MTC_TTC020A |  |  | Conductor rígido unipolar de cobre, aislado, 750 V y 2,5 mm² de sección, para red equipotencial |  |  | 0 | m | 0.12
BJC2373_I | 2373-I | 8421870650607 | Caja universal cuadrada, referencia 2373-I de BJC. 60 mm | Caja universal cuadrada Material termoplástico de BJC, con referencia 2373-I |  | 1 | u | 0.31 | https://www.construnario.com/bc3/10900/2373-I.jpg https://www.construnario.com/bc3/10900/CMP6485_1_P_2373_I.jpg | https://www.construnario.com/bc3/10900/CMP6485_files_PM0017_CAJAS_PARA_ACCESORIOS_ELECTRICOS.pdf
MTC_PMATAUX |  |  | Pequeño material |  |  | 0 | % | 3
MOC_002 |  |  | Oficial 1ª electricista |  |  | 0 | h | 22
MOC_100 |  |  | Ayudante electricista |  |  | 0 | h | 20.3
PBJC_11024412 |  |  | Interruptor doble chocolate, serie Iris Plus | Interruptor doble chocolate de la serie BJC Iris Plus. - Formado por las refs. 18509, 18709-CH, 18011-CH. - Tubo PVC corrugado de M 20/gp5. - Conductor rígido de 1,5 mm2 de Cu. - Aislamiento VV 750 V. - Incluyendo caja de registro, cajas de mecanismo universal con tornillos, totalmente montado e instalado. |  | 0 | u | 33.31 |  |  | https://www.construnario.com/diccionario/ficha_producto.aspx?id=13103738
BJC18509 | 18509 | 8421870050070 | Interruptor doble, referencia 18509 de BJC | Interruptor doble BJC, con referencia 18509 de la familia Iris |  | 1 | u | 14.71 | https://www.construnario.com/bc3/10900/18509.png | https://www.construnario.com/bc3/10900/CMP6485_files_Interruptores-información_cargas_SBL.pdf
BJC18709_CH | 18709-CH | 8421870688730 | Juego interruptor doble interruptor/conmutador, referencia 18709-CH de BJC. Chocolate | 10 A 250 V~ |  | 1 | u | 8.09 |  | https://www.construnario.com/bc3/10900/CMP6485_files_AENOR_teclas_IRIS-MEGA.pdf
BJC18001_CH | 18001-CH | 8421870667186 | Marco 1 elemento Chocolate | Marco 1 elemento Chocolate BJC, con referencia 18001-CH de la familia Iris Color |  | 1 | u | 9.23 | https://www.construnario.com/bc3/10900/18001_CH.jpg https://www.construnario.com/bc3/10900/CMP6485_1_18001-CH-iris-marco_1_elemento-chocolate-1000-2000px-2000x2000.png | https://www.construnario.com/bc3/10900/CMP6485_files_PM0106_Serie_IRIS-IRIS-MEGA_MECANISMOS.pdf
MTC_AIA010B |  |  | Tubo curvable de PVC, corrugado, negro, diámetro'=20 mm | Tubo curvable de PVC, corrugado, de color negro, de 20 mm de diámetro nominal, para canalización empotrada en obra de fábrica (paredes y techos). Resistencia a la compresión 320 N, resistencia al impacto 1 julio, temperatura de trabajo -5°C hasta 60°C, con grado de protección IP 545 según UNE 20324, no propagador de la llama. Según UNE-EN 61386-1 y UNE-EN 61386-22. |  | 0 | m | 0.15
MTC_TTC020A |  |  | Conductor rígido unipolar de cobre, aislado, 750 V y 2,5 mm² de sección, para red equipotencial |  |  | 0 | m | 0.12
BJC2373_I | 2373-I | 8421870650607 | Caja universal cuadrada, referencia 2373-I de BJC. 60 mm | Caja universal cuadrada Material termoplástico de BJC, con referencia 2373-I |  | 1 | u | 0.31 | https://www.construnario.com/bc3/10900/2373-I.jpg https://www.construnario.com/bc3/10900/CMP6485_1_P_2373_I.jpg | https://www.construnario.com/bc3/10900/CMP6485_files_PM0017_CAJAS_PARA_ACCESORIOS_ELECTRICOS.pdf
MTC_PMATAUX |  |  | Pequeño material |  |  | 0 | % | 3
MOC_002 |  |  | Oficial 1ª electricista |  |  | 0 | h | 22
MOC_100 |  |  | Ayudante electricista |  |  | 0 | h | 20.3
PBJC_11024413 |  |  | Interruptor doble con visor chocolate, serie Iris Plus | Interruptor doble con visor chocolate de la serie BJC Iris Plus. - Formado por las refs. 18509, 18709-CHL, 18011-CH, 18039-2AZ. - Tubo PVC corrugado de M 20/gp5. - Conductor rígido de 1,5 mm2 de Cu. - Aislamiento VV 750 V. - Incluyendo caja de registro, cajas de mecanismo universal con tornillos, totalmente montado e instalado. |  | 0 | u | 44.27 |  |  | https://www.construnario.com/diccionario/ficha_producto.aspx?id=13103739
BJC18509 | 18509 | 8421870050070 | Interruptor doble, referencia 18509 de BJC | Interruptor doble BJC, con referencia 18509 de la familia Iris |  | 1 | u | 14.71 | https://www.construnario.com/bc3/10900/18509.png | https://www.construnario.com/bc3/10900/CMP6485_files_Interruptores-información_cargas_SBL.pdf
BJC18709_CHL | 18709-CHL | 8421870689171 | Juego interruptor doble interruptor/conmutador/diferencial, referencia 18709-CHL de BJC. Chocolate | 10 A 250 V~ |  | 1 | u | 9.22 |  | https://www.construnario.com/bc3/10900/CMP6485_files_AENOR_teclas_IRIS-MEGA.pdf
BJC18001_CH | 18001-CH | 8421870667186 | Marco 1 elemento Chocolate | Marco 1 elemento Chocolate BJC, con referencia 18001-CH de la familia Iris Color |  | 1 | u | 9.23 | https://www.construnario.com/bc3/10900/18001_CH.jpg https://www.construnario.com/bc3/10900/CMP6485_1_18001-CH-iris-marco_1_elemento-chocolate-1000-2000px-2000x2000.png | https://www.construnario.com/bc3/10900/CMP6485_files_PM0106_Serie_IRIS-IRIS-MEGA_MECANISMOS.pdf
BJC18039_2AZ | 18039-2AZ | 8421870661382 | Señalizador luminoso LED azul | Señalizador luminoso LED azul BJC, con referencia 18039-2AZ de la familia Iris |  | 1 | u | 9.51 | https://www.construnario.com/bc3/10900/18039_2.jpg
MTC_AIA010B |  |  | Tubo curvable de PVC, corrugado, negro, diámetro'=20 mm | Tubo curvable de PVC, corrugado, de color negro, de 20 mm de diámetro nominal, para canalización empotrada en obra de fábrica (paredes y techos). Resistencia a la compresión 320 N, resistencia al impacto 1 julio, temperatura de trabajo -5°C hasta 60°C, con grado de protección IP 545 según UNE 20324, no propagador de la llama. Según UNE-EN 61386-1 y UNE-EN 61386-22. |  | 0 | m | 0.15
MTC_TTC020A |  |  | Conductor rígido unipolar de cobre, aislado, 750 V y 2,5 mm² de sección, para red equipotencial |  |  | 0 | m | 0.12
BJC2373_I | 2373-I | 8421870650607 | Caja universal cuadrada, referencia 2373-I de BJC. 60 mm | Caja universal cuadrada Material termoplástico de BJC, con referencia 2373-I |  | 1 | u | 0.31 | https://www.construnario.com/bc3/10900/2373-I.jpg https://www.construnario.com/bc3/10900/CMP6485_1_P_2373_I.jpg | https://www.construnario.com/bc3/10900/CMP6485_files_PM0017_CAJAS_PARA_ACCESORIOS_ELECTRICOS.pdf
MTC_PMATAUX |  |  | Pequeño material |  |  | 0 | % | 3
MOC_002 |  |  | Oficial 1ª electricista |  |  | 0 | h | 22
MOC_100 |  |  | Ayudante electricista |  |  | 0 | h | 20.3
PBJC_11024414 |  |  | Interruptor doble persianas chocolate, serie Iris Plus | Interruptor doble persianas chocolate de la serie BJC Iris Plus. - Formado por las refs. 18569, 18765-CH,18011-CH. - Tubo PVC corrugado de M 20/gp5. - Conductor rígido de 1,5 mm2 de Cu. - Aislamiento VV 750 V. - Incluyendo caja de registro, cajas de mecanismo universal con tornillos, totalmente montado e instalado. |  | 0 | u | 43.52 |  |  | https://www.construnario.com/diccionario/ficha_producto.aspx?id=13103740
BJC18569 | 18569 | 8421870050261 | Interruptor doble persianas | Interruptor doble persianas BJC, con referencia 18569 de la familia Iris |  | 1 | u | 23.66 | https://www.construnario.com/bc3/10900/18569.png | https://www.construnario.com/bc3/10900/CMP6485_files_Interruptores-información_cargas_SBL.pdf
BJC18765_CH | 18765-CH | 8421870688808 | Teclas pulsador/interruptor para persianas doble, referencia 18765-CH de las series Iris y Mega de BJC. Chocolate | Enclavamiento eléctrico y mecánico 10 A 250 V~ |  | 1 | u | 9.05 |  | https://www.construnario.com/bc3/10900/CMP6485_files_AENOR_teclas_IRIS-MEGA.pdf
BJC18001_CH | 18001-CH | 8421870667186 | Marco 1 elemento Chocolate | Marco 1 elemento Chocolate BJC, con referencia 18001-CH de la familia Iris Color |  | 1 | u | 9.23 | https://www.construnario.com/bc3/10900/18001_CH.jpg https://www.construnario.com/bc3/10900/CMP6485_1_18001-CH-iris-marco_1_elemento-chocolate-1000-2000px-2000x2000.png | https://www.construnario.com/bc3/10900/CMP6485_files_PM0106_Serie_IRIS-IRIS-MEGA_MECANISMOS.pdf
MTC_AIA010B |  |  | Tubo curvable de PVC, corrugado, negro, diámetro'=20 mm | Tubo curvable de PVC, corrugado, de color negro, de 20 mm de diámetro nominal, para canalización empotrada en obra de fábrica (paredes y techos). Resistencia a la compresión 320 N, resistencia al impacto 1 julio, temperatura de trabajo -5°C hasta 60°C, con grado de protección IP 545 según UNE 20324, no propagador de la llama. Según UNE-EN 61386-1 y UNE-EN 61386-22. |  | 0 | m | 0.15
MTC_TTC020A |  |  | Conductor rígido unipolar de cobre, aislado, 750 V y 2,5 mm² de sección, para red equipotencial |  |  | 0 | m | 0.12
BJC2373_I | 2373-I | 8421870650607 | Caja universal cuadrada, referencia 2373-I de BJC. 60 mm | Caja universal cuadrada Material termoplástico de BJC, con referencia 2373-I |  | 1 | u | 0.31 | https://www.construnario.com/bc3/10900/2373-I.jpg https://www.construnario.com/bc3/10900/CMP6485_1_P_2373_I.jpg | https://www.construnario.com/bc3/10900/CMP6485_files_PM0017_CAJAS_PARA_ACCESORIOS_ELECTRICOS.pdf
MTC_PMATAUX |  |  | Pequeño material |  |  | 0 | % | 3
MOC_002 |  |  | Oficial 1ª electricista |  |  | 0 | h | 22
MOC_100 |  |  | Ayudante electricista |  |  | 0 | h | 20.3
PBJC_11024415 |  |  | Pulsador timbre chocolate, serie Iris Plus | Punto pulsador timbre realizado con pulsador timbre chocolate de la serie BJC Iris Plus. - Formado por las refs. 18516, 18716-CH, 18011-CH. - Tubo PVC corrugado de M 20/gp5. - Conductor rígido de 1,5 mm2 de Cu. - Aislamiento VV 750 V. - Incluyendo caja de registro, caja de mecanismo universal con tornillos, totalmente montado e instalado. |  | 0 | u | 23.38 |  |  | https://www.construnario.com/diccionario/ficha_producto.aspx?id=13103741
BJC18516 | 18516 | 8421870050117 | Pulsador, referencia 18516 de BJC | Pulsador BJC, con referencia 18516 de la familia Iris |  | 1 | u | 6.65 | https://www.construnario.com/bc3/10900/18516.png
BJC18716_CH | 18716-CH | 8421870688754 | Tecla para pulsador timbre, referencia 18716-CH de BJC. Chocolate | Tecla para pulsador timbre |  | 1 | u | 6.51 |  | https://www.construnario.com/bc3/10900/CMP6485_files_AENOR_teclas_IRIS-MEGA.pdf
BJC18001_CH | 18001-CH | 8421870667186 | Marco 1 elemento Chocolate | Marco 1 elemento Chocolate BJC, con referencia 18001-CH de la familia Iris Color |  | 1 | u | 9.23 | https://www.construnario.com/bc3/10900/18001_CH.jpg https://www.construnario.com/bc3/10900/CMP6485_1_18001-CH-iris-marco_1_elemento-chocolate-1000-2000px-2000x2000.png | https://www.construnario.com/bc3/10900/CMP6485_files_PM0106_Serie_IRIS-IRIS-MEGA_MECANISMOS.pdf
MTC_AIA010B |  |  | Tubo curvable de PVC, corrugado, negro, diámetro'=20 mm | Tubo curvable de PVC, corrugado, de color negro, de 20 mm de diámetro nominal, para canalización empotrada en obra de fábrica (paredes y techos). Resistencia a la compresión 320 N, resistencia al impacto 1 julio, temperatura de trabajo -5°C hasta 60°C, con grado de protección IP 545 según UNE 20324, no propagador de la llama. Según UNE-EN 61386-1 y UNE-EN 61386-22. |  | 0 | m | 0.15
MTC_TTC020A |  |  | Conductor rígido unipolar de cobre, aislado, 750 V y 2,5 mm² de sección, para red equipotencial |  |  | 0 | m | 0.12
BJC2373_I | 2373-I | 8421870650607 | Caja universal cuadrada, referencia 2373-I de BJC. 60 mm | Caja universal cuadrada Material termoplástico de BJC, con referencia 2373-I |  | 1 | u | 0.31 | https://www.construnario.com/bc3/10900/2373-I.jpg https://www.construnario.com/bc3/10900/CMP6485_1_P_2373_I.jpg | https://www.construnario.com/bc3/10900/CMP6485_files_PM0017_CAJAS_PARA_ACCESORIOS_ELECTRICOS.pdf
MTC_PMATAUX |  |  | Pequeño material |  |  | 0 | % | 3
MOC_002 |  |  | Oficial 1ª electricista |  |  | 0 | h | 22
MOC_100 |  |  | Ayudante electricista |  |  | 0 | h | 20.3
PBJC_11024416 |  |  | Pulsador timbre con visor chocolate, serie Iris Plus | Punto pulsador timbre realizado con pulsador timbre con visor chocolate de la serie BJC Iris Plus. - Formado por las refs. 18516, 18716-CHL, 18011-CH, 18039-2AZ. - Tubo PVC corrugado de M 20/gp5. - Conductor rígido de 1,5 mm2 de Cu. - Aislamiento VV 750 V. - Incluyendo caja de registro, caja de mecanismo universal con tornillos, totalmente montado e instalado. |  | 0 | u | 33.78 |  |  | https://www.construnario.com/diccionario/ficha_producto.aspx?id=13103742
BJC18516 | 18516 | 8421870050117 | Pulsador, referencia 18516 de BJC | Pulsador BJC, con referencia 18516 de la familia Iris |  | 1 | u | 6.65 | https://www.construnario.com/bc3/10900/18516.png
BJC18716_CHL | 18716-CHL | 8421870689195 | Tecla para pulsador timbre con difusor, referencia 18716-CHL de BJC. Chocolate | Tecla para pulsador timbre |  | 1 | u | 7.1 |  | https://www.construnario.com/bc3/10900/CMP6485_files_AENOR_teclas_IRIS-MEGA.pdf
BJC18001_CH | 18001-CH | 8421870667186 | Marco 1 elemento Chocolate | Marco 1 elemento Chocolate BJC, con referencia 18001-CH de la familia Iris Color |  | 1 | u | 9.23 | https://www.construnario.com/bc3/10900/18001_CH.jpg https://www.construnario.com/bc3/10900/CMP6485_1_18001-CH-iris-marco_1_elemento-chocolate-1000-2000px-2000x2000.png | https://www.construnario.com/bc3/10900/CMP6485_files_PM0106_Serie_IRIS-IRIS-MEGA_MECANISMOS.pdf
BJC18039_2AZ | 18039-2AZ | 8421870661382 | Señalizador luminoso LED azul | Señalizador luminoso LED azul BJC, con referencia 18039-2AZ de la familia Iris |  | 1 | u | 9.51 | https://www.construnario.com/bc3/10900/18039_2.jpg
MTC_AIA010B |  |  | Tubo curvable de PVC, corrugado, negro, diámetro'=20 mm | Tubo curvable de PVC, corrugado, de color negro, de 20 mm de diámetro nominal, para canalización empotrada en obra de fábrica (paredes y techos). Resistencia a la compresión 320 N, resistencia al impacto 1 julio, temperatura de trabajo -5°C hasta 60°C, con grado de protección IP 545 según UNE 20324, no propagador de la llama. Según UNE-EN 61386-1 y UNE-EN 61386-22. |  | 0 | m | 0.15
MTC_TTC020A |  |  | Conductor rígido unipolar de cobre, aislado, 750 V y 2,5 mm² de sección, para red equipotencial |  |  | 0 | m | 0.12
BJC2373_I | 2373-I | 8421870650607 | Caja universal cuadrada, referencia 2373-I de BJC. 60 mm | Caja universal cuadrada Material termoplástico de BJC, con referencia 2373-I |  | 1 | u | 0.31 | https://www.construnario.com/bc3/10900/2373-I.jpg https://www.construnario.com/bc3/10900/CMP6485_1_P_2373_I.jpg | https://www.construnario.com/bc3/10900/CMP6485_files_PM0017_CAJAS_PARA_ACCESORIOS_ELECTRICOS.pdf
MTC_PMATAUX |  |  | Pequeño material |  |  | 0 | % | 3
MOC_002 |  |  | Oficial 1ª electricista |  |  | 0 | h | 22
MOC_100 |  |  | Ayudante electricista |  |  | 0 | h | 20.3
PBJC_11024417 |  |  | Pulsador luz chocolate, serie Iris Plus | Punto pulsador luz realizado con pulsador luz chocolate de la serie BJC Iris Plus. - Formado por las refs. 18516, 18717-CH, 18011-CH. - Tubo PVC corrugado de M 20/gp5. - Conductor rígido de 1,5 mm2 de Cu. - Aislamiento VV 750 V. - Incluyendo caja de registro, caja de mecanismo universal con tornillos, totalmente montado e instalado. |  | 0 | u | 23.38 |  |  | https://www.construnario.com/diccionario/ficha_producto.aspx?id=13103743
BJC18516 | 18516 | 8421870050117 | Pulsador, referencia 18516 de BJC | Pulsador BJC, con referencia 18516 de la familia Iris |  | 1 | u | 6.65 | https://www.construnario.com/bc3/10900/18516.png
BJC18717_CH | 18717-CH | 8421870688761 | Tapa tecla pulsador interruptor, referencia 18717-CH de BJC. Chocolate | Tapa tecla pulsador interruptor |  | 1 | u | 6.51 |  | https://www.construnario.com/bc3/10900/CMP6485_files_AENOR_teclas_IRIS-MEGA.pdf
BJC18001_CH | 18001-CH | 8421870667186 | Marco 1 elemento Chocolate | Marco 1 elemento Chocolate BJC, con referencia 18001-CH de la familia Iris Color |  | 1 | u | 9.23 | https://www.construnario.com/bc3/10900/18001_CH.jpg https://www.construnario.com/bc3/10900/CMP6485_1_18001-CH-iris-marco_1_elemento-chocolate-1000-2000px-2000x2000.png | https://www.construnario.com/bc3/10900/CMP6485_files_PM0106_Serie_IRIS-IRIS-MEGA_MECANISMOS.pdf
MTC_AIA010B |  |  | Tubo curvable de PVC, corrugado, negro, diámetro'=20 mm | Tubo curvable de PVC, corrugado, de color negro, de 20 mm de diámetro nominal, para canalización empotrada en obra de fábrica (paredes y techos). Resistencia a la compresión 320 N, resistencia al impacto 1 julio, temperatura de trabajo -5°C hasta 60°C, con grado de protección IP 545 según UNE 20324, no propagador de la llama. Según UNE-EN 61386-1 y UNE-EN 61386-22. |  | 0 | m | 0.15
MTC_TTC020A |  |  | Conductor rígido unipolar de cobre, aislado, 750 V y 2,5 mm² de sección, para red equipotencial |  |  | 0 | m | 0.12
BJC2373_I | 2373-I | 8421870650607 | Caja universal cuadrada, referencia 2373-I de BJC. 60 mm | Caja universal cuadrada Material termoplástico de BJC, con referencia 2373-I |  | 1 | u | 0.31 | https://www.construnario.com/bc3/10900/2373-I.jpg https://www.construnario.com/bc3/10900/CMP6485_1_P_2373_I.jpg | https://www.construnario.com/bc3/10900/CMP6485_files_PM0017_CAJAS_PARA_ACCESORIOS_ELECTRICOS.pdf
MTC_PMATAUX |  |  | Pequeño material |  |  | 0 | % | 3
MOC_002 |  |  | Oficial 1ª electricista |  |  | 0 | h | 22
MOC_100 |  |  | Ayudante electricista |  |  | 0 | h | 20.3
PBJC_11024418 |  |  | Pulsador luz con visor chocolate, serie Iris Plus | Punto pulsador luz con visor realizado con pulsador luz con visor chocolate de la serie BJC Iris Plus. - Formado por las refs. 18516, 18717-CHL, 18011-CH, 18039-2AZ. - Tubo PVC corrugado de M 20/gp5. - Conductor rígido de 1,5 mm2 de Cu. - Aislamiento VV 750 V. - Incluyendo caja de registro, caja de mecanismo universal con tornillos, totalmente montado e instalado. |  | 0 | u | 33.86 |  |  | https://www.construnario.com/diccionario/ficha_producto.aspx?id=13103744
BJC18516 | 18516 | 8421870050117 | Pulsador, referencia 18516 de BJC | Pulsador BJC, con referencia 18516 de la familia Iris |  | 1 | u | 6.65 | https://www.construnario.com/bc3/10900/18516.png
BJC18717_CHL | 18717-CHL | 8421870689201 | Tecla pulsador interruptor luminoso, referencia 18717-CHL de BJC. Chocolate | Tecla pulsador interruptor luminoso |  | 1 | u | 7.17 |  | https://www.construnario.com/bc3/10900/CMP6485_files_AENOR_teclas_IRIS-MEGA.pdf
BJC18001_CH | 18001-CH | 8421870667186 | Marco 1 elemento Chocolate | Marco 1 elemento Chocolate BJC, con referencia 18001-CH de la familia Iris Color |  | 1 | u | 9.23 | https://www.construnario.com/bc3/10900/18001_CH.jpg https://www.construnario.com/bc3/10900/CMP6485_1_18001-CH-iris-marco_1_elemento-chocolate-1000-2000px-2000x2000.png | https://www.construnario.com/bc3/10900/CMP6485_files_PM0106_Serie_IRIS-IRIS-MEGA_MECANISMOS.pdf
BJC18039_2AZ | 18039-2AZ | 8421870661382 | Señalizador luminoso LED azul | Señalizador luminoso LED azul BJC, con referencia 18039-2AZ de la familia Iris |  | 1 | u | 9.51 | https://www.construnario.com/bc3/10900/18039_2.jpg
MTC_AIA010B |  |  | Tubo curvable de PVC, corrugado, negro, diámetro'=20 mm | Tubo curvable de PVC, corrugado, de color negro, de 20 mm de diámetro nominal, para canalización empotrada en obra de fábrica (paredes y techos). Resistencia a la compresión 320 N, resistencia al impacto 1 julio, temperatura de trabajo -5°C hasta 60°C, con grado de protección IP 545 según UNE 20324, no propagador de la llama. Según UNE-EN 61386-1 y UNE-EN 61386-22. |  | 0 | m | 0.15
MTC_TTC020A |  |  | Conductor rígido unipolar de cobre, aislado, 750 V y 2,5 mm² de sección, para red equipotencial |  |  | 0 | m | 0.12
BJC2373_I | 2373-I | 8421870650607 | Caja universal cuadrada, referencia 2373-I de BJC. 60 mm | Caja universal cuadrada Material termoplástico de BJC, con referencia 2373-I |  | 1 | u | 0.31 | https://www.construnario.com/bc3/10900/2373-I.jpg https://www.construnario.com/bc3/10900/CMP6485_1_P_2373_I.jpg | https://www.construnario.com/bc3/10900/CMP6485_files_PM0017_CAJAS_PARA_ACCESORIOS_ELECTRICOS.pdf
MTC_PMATAUX |  |  | Pequeño material |  |  | 0 | % | 3
MOC_002 |  |  | Oficial 1ª electricista |  |  | 0 | h | 22
MOC_100 |  |  | Ayudante electricista |  |  | 0 | h | 20.3
PBJC_11024419 |  |  | Pulsador doble persianas con enclav. eléc. chocolate, serie Iris Plus | Grupo 2 pulsadores para persianas realizado con pulsador doble persianas con enclav. eléc. chocolate de la serie BJC Iris Plus. - Formado por las refs. 18565, 18765-CH, 18011-CH. - Tubo PVC corrugado de M 20/gp5. - Conductor rígido de 1,5 mm2 de Cu. - Aislamiento VV 750 V. - Incluyendo caja de registro, cajas de mecanismo universal con tornillos, totalmente montado e instalado. |  | 0 | u | 42.8 |  |  | https://www.construnario.com/diccionario/ficha_producto.aspx?id=13103745
BJC18565 | 18565 | 8421870050230 | Pulsador doble persianas con enclav. eléc. | Pulsador doble persianas con enclavamiento eléctrico BJC, con referencia 18565 Enclavamiento eléctrico y mecánico 10 A 250 V~ Envase 10 |  | 1 | u | 22.96 | https://www.construnario.com/bc3/10900/18565.png
BJC18765_CH | 18765-CH | 8421870688808 | Teclas pulsador/interruptor para persianas doble, referencia 18765-CH de las series Iris y Mega de BJC. Chocolate | Enclavamiento eléctrico y mecánico 10 A 250 V~ |  | 1 | u | 9.05 |  | https://www.construnario.com/bc3/10900/CMP6485_files_AENOR_teclas_IRIS-MEGA.pdf
BJC18001_CH | 18001-CH | 8421870667186 | Marco 1 elemento Chocolate | Marco 1 elemento Chocolate BJC, con referencia 18001-CH de la familia Iris Color |  | 1 | u | 9.23 | https://www.construnario.com/bc3/10900/18001_CH.jpg https://www.construnario.com/bc3/10900/CMP6485_1_18001-CH-iris-marco_1_elemento-chocolate-1000-2000px-2000x2000.png | https://www.construnario.com/bc3/10900/CMP6485_files_PM0106_Serie_IRIS-IRIS-MEGA_MECANISMOS.pdf
MTC_AIA010B |  |  | Tubo curvable de PVC, corrugado, negro, diámetro'=20 mm | Tubo curvable de PVC, corrugado, de color negro, de 20 mm de diámetro nominal, para canalización empotrada en obra de fábrica (paredes y techos). Resistencia a la compresión 320 N, resistencia al impacto 1 julio, temperatura de trabajo -5°C hasta 60°C, con grado de protección IP 545 según UNE 20324, no propagador de la llama. Según UNE-EN 61386-1 y UNE-EN 61386-22. |  | 0 | m | 0.15
MTC_TTC020A |  |  | Conductor rígido unipolar de cobre, aislado, 750 V y 2,5 mm² de sección, para red equipotencial |  |  | 0 | m | 0.12
BJC2373_I | 2373-I | 8421870650607 | Caja universal cuadrada, referencia 2373-I de BJC. 60 mm | Caja universal cuadrada Material termoplástico de BJC, con referencia 2373-I |  | 1 | u | 0.31 | https://www.construnario.com/bc3/10900/2373-I.jpg https://www.construnario.com/bc3/10900/CMP6485_1_P_2373_I.jpg | https://www.construnario.com/bc3/10900/CMP6485_files_PM0017_CAJAS_PARA_ACCESORIOS_ELECTRICOS.pdf
MTC_PMATAUX |  |  | Pequeño material |  |  | 0 | % | 3
MOC_002 |  |  | Oficial 1ª electricista |  |  | 0 | h | 22
MOC_100 |  |  | Ayudante electricista |  |  | 0 | h | 20.3
PBJC_11024420 |  |  | Regulador conmutador para LED 230Vac chocolate, serie Iris Plus | Punto de regulación luminosa realizado con regulador conmutador para LED 230Vac chocolate de la serie BJC Iris Plus. - Formado por las refs. 21549-X, 18749-CH, 18011-CH. - Tubo PVC corrugado de M 20/gp5. - Conductor rígido de 1,5 mm2 de Cu. - Aislamiento VV 750 V. - Incluyendo caja de registro, totalmente montado e instalado. |  | 0 | u | 112.17 |  |  | https://www.construnario.com/diccionario/ficha_producto.aspx?id=13103746
BJC21549_X | 21549-X | 8421870672517 | Regulador conmutador dimmer para lámparas led 230 Vac | Regulador conmutador dimmer para lámparas led 230 Vac de BJC, con referencia 21549-X Lámparas LED 6-60 W. Incandescencia, halógenos directos (R) 6-120 W halógenos 12 V con transformador ferromagnético (L) 25-100 VA. Conmutación por pulsación. Fijación por garras o tornillos. Fusible T 1,6 H. 250V~ Disponible un listado de lámparas LED de compatibilidad testeada en: www.bjc.es/documentacion Envase 1 unidad. |  | 1 | u | 85.92 | https://www.construnario.com/bc3/10900/21549-X.jpg | https://www.construnario.com/bc3/10900/CMP6485_files_PM0169_REGULADORES.pdf
BJC18749_CH | 18749-CH | 8421870688877 | Tapa con botón regulador, referencia 18749-CH de la serie Iris y Mega de BJC. Chocolate | Tapa con botón regulador, referencia 18749-CH de la serie Iris y Mega de BJC. Chocolate |  | 1 | u | 13.75
BJC18001_CH | 18001-CH | 8421870667186 | Marco 1 elemento Chocolate | Marco 1 elemento Chocolate BJC, con referencia 18001-CH de la familia Iris Color |  | 1 | u | 9.23 | https://www.construnario.com/bc3/10900/18001_CH.jpg https://www.construnario.com/bc3/10900/CMP6485_1_18001-CH-iris-marco_1_elemento-chocolate-1000-2000px-2000x2000.png | https://www.construnario.com/bc3/10900/CMP6485_files_PM0106_Serie_IRIS-IRIS-MEGA_MECANISMOS.pdf
MTC_AIA010B |  |  | Tubo curvable de PVC, corrugado, negro, diámetro'=20 mm | Tubo curvable de PVC, corrugado, de color negro, de 20 mm de diámetro nominal, para canalización empotrada en obra de fábrica (paredes y techos). Resistencia a la compresión 320 N, resistencia al impacto 1 julio, temperatura de trabajo -5°C hasta 60°C, con grado de protección IP 545 según UNE 20324, no propagador de la llama. Según UNE-EN 61386-1 y UNE-EN 61386-22. |  | 0 | m | 0.15
MTC_TTC020A |  |  | Conductor rígido unipolar de cobre, aislado, 750 V y 2,5 mm² de sección, para red equipotencial |  |  | 0 | m | 0.12
MTC_cme0527 |  |  | Caja mecanismo empotrar enlazable |  |  | 1 |  | 0 | https://www.construnario.com/bc3/10900/2373-I.jpg
MTC_PMATAUX |  |  | Pequeño material |  |  | 0 | % | 3
MOC_002 |  |  | Oficial 1ª electricista |  |  | 0 | h | 22
MOC_100 |  |  | Ayudante electricista |  |  | 0 | h | 20.3
PBJC_11024421 |  |  | Toma R/TV-SAT chocolate, serie Iris Plus | Toma para R/TV-SAT realizada con toma R/TV-SAT chocolate de la serie BJC Iris Plus. - Formada por las refs. 2924, 18320-CH, 18011-CH. - Tubo PVC corrugado de M 20/gp5. - Incluyendo caja de registro, caja universal con tornillos, totalmente montado e instalado. |  | 0 | u | 39.03 |  |  | https://www.construnario.com/diccionario/ficha_producto.aspx?id=13103747
BJC2924 | 2924 | 8421870078135 | Toma R/TV-SAT (derivación), referencia 2924 de BJC | Toma R/TV-SAT (derivación) BJC, con referencia 2924 |  | 1 | u | 20.38 | https://www.construnario.com/bc3/10900/2924.png
BJC18320_CH | 18320-CH | 8421870688969 | Tapa para toma R/TV-SAT, referencia 18320-CH de BJC. Chocolate | Para toma R/TV-SAT |  | 1 | u | 8.28
BJC18001_CH | 18001-CH | 8421870667186 | Marco 1 elemento Chocolate | Marco 1 elemento Chocolate BJC, con referencia 18001-CH de la familia Iris Color |  | 1 | u | 9.23 | https://www.construnario.com/bc3/10900/18001_CH.jpg https://www.construnario.com/bc3/10900/CMP6485_1_18001-CH-iris-marco_1_elemento-chocolate-1000-2000px-2000x2000.png | https://www.construnario.com/bc3/10900/CMP6485_files_PM0106_Serie_IRIS-IRIS-MEGA_MECANISMOS.pdf
MTC_AIA010B |  |  | Tubo curvable de PVC, corrugado, negro, diámetro'=20 mm | Tubo curvable de PVC, corrugado, de color negro, de 20 mm de diámetro nominal, para canalización empotrada en obra de fábrica (paredes y techos). Resistencia a la compresión 320 N, resistencia al impacto 1 julio, temperatura de trabajo -5°C hasta 60°C, con grado de protección IP 545 según UNE 20324, no propagador de la llama. Según UNE-EN 61386-1 y UNE-EN 61386-22. |  | 0 | m | 0.15
MTC_cme0527 |  |  | Caja mecanismo empotrar enlazable |  |  | 1 |  | 0 | https://www.construnario.com/bc3/10900/2373-I.jpg
MTC_PMATAUX |  |  | Pequeño material |  |  | 0 | % | 3
MOC_002 |  |  | Oficial 1ª electricista |  |  | 0 | h | 22
MOC_100 |  |  | Ayudante electricista |  |  | 0 | h | 20.3
PBJC_11024422 |  |  | Interruptor - conmutador tarjetero 1 microrruptor chocolate, serie Iris Plus | Punto conmutado tarjetero realizado con interruptor - conmutador tarjetero 1 microrruptor chocolate de la serie BJC Iris Plus. - Formado por las refs. 18068-CH, 18011-CH. - Tubo PVC corrugado de M 20/gp5. - Conductor rígido de 1,5 mm2 de Cu. - Aislamiento VV 750 V. - Incluyendo caja de registro, caja de mecanismo de modulo estrecho con tornillos, totalmente montado e instalado. |  | 0 | u | 56.51 |  |  | https://www.construnario.com/diccionario/ficha_producto.aspx?id=13103748
BJC18068_CH | 18068-CH | 8421870688860 | Interruptor - conmutador tarjetero 1 microrruptor, referencia 18068-CH de BJC. Acero Neptuno | Con lámpara incorporada de neón 250VAC - 10A carga resistiva / 1,5A carga inductiva |  | 1 | u | 45.63
BJC18001_CH | 18001-CH | 8421870667186 | Marco 1 elemento Chocolate | Marco 1 elemento Chocolate BJC, con referencia 18001-CH de la familia Iris Color |  | 1 | u | 9.23 | https://www.construnario.com/bc3/10900/18001_CH.jpg https://www.construnario.com/bc3/10900/CMP6485_1_18001-CH-iris-marco_1_elemento-chocolate-1000-2000px-2000x2000.png | https://www.construnario.com/bc3/10900/CMP6485_files_PM0106_Serie_IRIS-IRIS-MEGA_MECANISMOS.pdf
MTC_AIA010B |  |  | Tubo curvable de PVC, corrugado, negro, diámetro'=20 mm | Tubo curvable de PVC, corrugado, de color negro, de 20 mm de diámetro nominal, para canalización empotrada en obra de fábrica (paredes y techos). Resistencia a la compresión 320 N, resistencia al impacto 1 julio, temperatura de trabajo -5°C hasta 60°C, con grado de protección IP 545 según UNE 20324, no propagador de la llama. Según UNE-EN 61386-1 y UNE-EN 61386-22. |  | 0 | m | 0.15
MTC_TTC020A |  |  | Conductor rígido unipolar de cobre, aislado, 750 V y 2,5 mm² de sección, para red equipotencial |  |  | 0 | m | 0.12
MTC_cme0527 |  |  | Caja mecanismo empotrar enlazable |  |  | 1 |  | 0 | https://www.construnario.com/bc3/10900/2373-I.jpg
MTC_PMATAUX |  |  | Pequeño material |  |  | 0 | % | 3
MOC_002 |  |  | Oficial 1ª electricista |  |  | 0 | h | 22
MOC_100 |  |  | Ayudante electricista |  |  | 0 | h | 20.3
PBJC_11024423 |  |  | Zumbador regulable chocolate, serie Iris Plus | Zumbador regulable realizado con zumbador regulable chocolate de la serie BJC Iris Plus. - Formado por las refs. 18536-B, 18730-CH, 18011-CH. - Tubo PVC corrugado de M 20/gp5. - Conductor rígido de 1,5 mm2 de Cu. - Aislamiento VV 750 V. - Incluyendo caja de registro, caja de mecanismo universal con tornillos, totalmente montado e instalado. |  | 0 | u | 42.49 |  |  | https://www.construnario.com/diccionario/ficha_producto.aspx?id=13103749
BJC18536_B | 18536-B | 8421870632757 | Zumbador 230V con regulación de tono | Zumbador 230V con regulación de tono BJC, con referencia 18536-B de la familia Iris |  | 1 | u | 24.8 | https://www.construnario.com/bc3/10900/18536_B.jpg | https://www.construnario.com/bc3/10900/CMP6485_files_PM0085_TIMBRES_Y_ZUMBADORES.pdf
BJC18730_CH | 18730-CH | 8421870688921 | Tapa para piloto, referencia 18730-CH de las series Iris y Mega de BJC. Chocolate | Tapa para piloto, referencia 18730-CH de las series Iris y Mega de BJC. Chocolate |  | 1 | u | 7.22
BJC18001_CH | 18001-CH | 8421870667186 | Marco 1 elemento Chocolate | Marco 1 elemento Chocolate BJC, con referencia 18001-CH de la familia Iris Color |  | 1 | u | 9.23 | https://www.construnario.com/bc3/10900/18001_CH.jpg https://www.construnario.com/bc3/10900/CMP6485_1_18001-CH-iris-marco_1_elemento-chocolate-1000-2000px-2000x2000.png | https://www.construnario.com/bc3/10900/CMP6485_files_PM0106_Serie_IRIS-IRIS-MEGA_MECANISMOS.pdf
MTC_AIA010B |  |  | Tubo curvable de PVC, corrugado, negro, diámetro'=20 mm | Tubo curvable de PVC, corrugado, de color negro, de 20 mm de diámetro nominal, para canalización empotrada en obra de fábrica (paredes y techos). Resistencia a la compresión 320 N, resistencia al impacto 1 julio, temperatura de trabajo -5°C hasta 60°C, con grado de protección IP 545 según UNE 20324, no propagador de la llama. Según UNE-EN 61386-1 y UNE-EN 61386-22. |  | 0 | m | 0.15
MTC_TTC020A |  |  | Conductor rígido unipolar de cobre, aislado, 750 V y 2,5 mm² de sección, para red equipotencial |  |  | 0 | m | 0.12
MTC_cme0527 |  |  | Caja mecanismo empotrar enlazable |  |  | 1 |  | 0 | https://www.construnario.com/bc3/10900/2373-I.jpg
MTC_PMATAUX |  |  | Pequeño material |  |  | 0 | % | 3
MOC_002 |  |  | Oficial 1ª electricista |  |  | 0 | h | 22
MOC_100 |  |  | Ayudante electricista |  |  | 0 | h | 20.3
PBJC_11024424 |  |  | Piloto chocolate, serie Iris Plus | Piloto realizado con piloto chocolate de la serie BJC Iris Plus. - Formado por las refs. 18530, 18730-CH, 18011-CH, 18630-R. - Tubo PVC corrugado de M 20/gp5. - Conductor rígido de 1,5 mm2 de Cu. - Aislamiento VV 750 V. - Incluyendo caja de registro, caja de mecanismo universal con tornillos, totalmente montado e instalado. |  | 0 | u | 41.49 |  |  | https://www.construnario.com/diccionario/ficha_producto.aspx?id=13103750
BJC18530 | 18530 | 8421870050155 | Piloto, referencia 18530 de BJC | Piloto BJC, con referencia 18530 de la familia Iris |  | 1 | u | 18.05 | https://www.construnario.com/bc3/10900/18530.png
BJC18730_CH | 18730-CH | 8421870688921 | Tapa para piloto, referencia 18730-CH de las series Iris y Mega de BJC. Chocolate | Tapa para piloto, referencia 18730-CH de las series Iris y Mega de BJC. Chocolate |  | 1 | u | 7.22
BJC18001_CH | 18001-CH | 8421870667186 | Marco 1 elemento Chocolate | Marco 1 elemento Chocolate BJC, con referencia 18001-CH de la familia Iris Color |  | 1 | u | 9.23 | https://www.construnario.com/bc3/10900/18001_CH.jpg https://www.construnario.com/bc3/10900/CMP6485_1_18001-CH-iris-marco_1_elemento-chocolate-1000-2000px-2000x2000.png | https://www.construnario.com/bc3/10900/CMP6485_files_PM0106_Serie_IRIS-IRIS-MEGA_MECANISMOS.pdf
BJC18630_R | 18630-R | 8421870059554 | Difusor piloto rojo | Difusor piloto rojo BJC, con referencia 18630-R de la familia Iris |  | 1 | u | 5.78 | https://www.construnario.com/bc3/10900/18630_R.jpg
MTC_AIA010B |  |  | Tubo curvable de PVC, corrugado, negro, diámetro'=20 mm | Tubo curvable de PVC, corrugado, de color negro, de 20 mm de diámetro nominal, para canalización empotrada en obra de fábrica (paredes y techos). Resistencia a la compresión 320 N, resistencia al impacto 1 julio, temperatura de trabajo -5°C hasta 60°C, con grado de protección IP 545 según UNE 20324, no propagador de la llama. Según UNE-EN 61386-1 y UNE-EN 61386-22. |  | 0 | m | 0.15
MTC_TTC020A |  |  | Conductor rígido unipolar de cobre, aislado, 750 V y 2,5 mm² de sección, para red equipotencial |  |  | 0 | m | 0.12
MTC_cme0527 |  |  | Caja mecanismo empotrar enlazable |  |  | 1 |  | 0 | https://www.construnario.com/bc3/10900/2373-I.jpg
MTC_PMATAUX |  |  | Pequeño material |  |  | 0 | % | 3
MOC_002 |  |  | Oficial 1ª electricista |  |  | 0 | h | 22
MOC_100 |  |  | Ayudante electricista |  |  | 0 | h | 20.3
PBJC_11024425 |  |  | Salida de cables chocolate, serie Iris Plus | Salida de cables realizada con salida de cables chocolate de la serie BJC Iris Plus. - Formada por las refs. 18534, 18734-CH, 18011-CH. - Tubo PVC corrugado de M 20/gp5. - Conductor rígido de 1,5 mm2 de Cu. - Aislamiento VV 750 V. - Incluyendo caja de registro, caja de mecanismo universal con tornillos, totalmente montado e instalado. |  | 0 | u | 25.6 |  |  | https://www.construnario.com/diccionario/ficha_producto.aspx?id=13103751
BJC18534 | 18534 | 8421870050162 | Salida de cables, referencia 18534 de BJC | Salida de cables BJC, con referencia 18534 de la familia Iris |  | 1 | u | 7.76 | https://www.construnario.com/bc3/10900/18534.png | https://www.construnario.com/bc3/10900/CMP6485_files_PM0202_Serie_iris-mega-coral-sol-viva-RJs-ciegas_y_salidas_cable.pdf
BJC18734_CH | 18734-CH | 8421870688822 | Tapa salida de cables, referencia 18734-CH de las series Iris y Mega de BJC. Chocolate | Tapa mecanismo salida de cables con borne 3 x 1,5 mm2 cable Ø máximo 10 mm no apto garras |  | 1 | u | 7.55
BJC18001_CH | 18001-CH | 8421870667186 | Marco 1 elemento Chocolate | Marco 1 elemento Chocolate BJC, con referencia 18001-CH de la familia Iris Color |  | 1 | u | 9.23 | https://www.construnario.com/bc3/10900/18001_CH.jpg https://www.construnario.com/bc3/10900/CMP6485_1_18001-CH-iris-marco_1_elemento-chocolate-1000-2000px-2000x2000.png | https://www.construnario.com/bc3/10900/CMP6485_files_PM0106_Serie_IRIS-IRIS-MEGA_MECANISMOS.pdf
MTC_AIA010B |  |  | Tubo curvable de PVC, corrugado, negro, diámetro'=20 mm | Tubo curvable de PVC, corrugado, de color negro, de 20 mm de diámetro nominal, para canalización empotrada en obra de fábrica (paredes y techos). Resistencia a la compresión 320 N, resistencia al impacto 1 julio, temperatura de trabajo -5°C hasta 60°C, con grado de protección IP 545 según UNE 20324, no propagador de la llama. Según UNE-EN 61386-1 y UNE-EN 61386-22. |  | 0 | m | 0.15
MTC_TTC020A |  |  | Conductor rígido unipolar de cobre, aislado, 750 V y 2,5 mm² de sección, para red equipotencial |  |  | 0 | m | 0.12
BJC2373_I | 2373-I | 8421870650607 | Caja universal cuadrada, referencia 2373-I de BJC. 60 mm | Caja universal cuadrada Material termoplástico de BJC, con referencia 2373-I |  | 1 | u | 0.31 | https://www.construnario.com/bc3/10900/2373-I.jpg https://www.construnario.com/bc3/10900/CMP6485_1_P_2373_I.jpg | https://www.construnario.com/bc3/10900/CMP6485_files_PM0017_CAJAS_PARA_ACCESORIOS_ELECTRICOS.pdf
MTC_PMATAUX |  |  | Pequeño material |  |  | 0 | % | 3
MOC_002 |  |  | Oficial 1ª electricista |  |  | 0 | h | 22
MOC_100 |  |  | Ayudante electricista |  |  | 0 | h | 20.3
PBJC_11024426 |  |  | Tapa ciega chocolate, serie Iris Plus | Tapa ciega realizada con tapa ciega chocolate de la serie BJC Iris Plus. - Formada por las refs. 18033-CH, 18011-CH. - Tubo PVC corrugado de M 20/gp5. - Conductor rígido de 1,5 mm2 de Cu. - Aislamiento VV 750 V. - Incluyendo caja de registro, caja de mecanismo universal con tornillos, totalmente montado e instalado. |  | 0 | u | 21.07 |  |  | https://www.construnario.com/diccionario/ficha_producto.aspx?id=13103752
BJC18033_CH | 18033-CH | 8421870689119 | Tapa ciega, referencia 18033-CH de las series Iris y Mega de BJC. Chocolate | Tapa ciega, referencia 18033-CH de las series Iris y Mega de BJC. Chocolate |  | 1 | u | 10.92 |  | https://www.construnario.com/bc3/10900/CMP6485_files_PM0202_Serie_iris-mega-coral-sol-viva-RJs-ciegas_y_salidas_cable.pdf
BJC18001_CH | 18001-CH | 8421870667186 | Marco 1 elemento Chocolate | Marco 1 elemento Chocolate BJC, con referencia 18001-CH de la familia Iris Color |  | 1 | u | 9.23 | https://www.construnario.com/bc3/10900/18001_CH.jpg https://www.construnario.com/bc3/10900/CMP6485_1_18001-CH-iris-marco_1_elemento-chocolate-1000-2000px-2000x2000.png | https://www.construnario.com/bc3/10900/CMP6485_files_PM0106_Serie_IRIS-IRIS-MEGA_MECANISMOS.pdf
MTC_AIA010B |  |  | Tubo curvable de PVC, corrugado, negro, diámetro'=20 mm | Tubo curvable de PVC, corrugado, de color negro, de 20 mm de diámetro nominal, para canalización empotrada en obra de fábrica (paredes y techos). Resistencia a la compresión 320 N, resistencia al impacto 1 julio, temperatura de trabajo -5°C hasta 60°C, con grado de protección IP 545 según UNE 20324, no propagador de la llama. Según UNE-EN 61386-1 y UNE-EN 61386-22. |  | 0 | m | 0.15
MTC_TTC020A |  |  | Conductor rígido unipolar de cobre, aislado, 750 V y 2,5 mm² de sección, para red equipotencial |  |  | 0 | m | 0.12
BJC2373_I | 2373-I | 8421870650607 | Caja universal cuadrada, referencia 2373-I de BJC. 60 mm | Caja universal cuadrada Material termoplástico de BJC, con referencia 2373-I |  | 1 | u | 0.31 | https://www.construnario.com/bc3/10900/2373-I.jpg https://www.construnario.com/bc3/10900/CMP6485_1_P_2373_I.jpg | https://www.construnario.com/bc3/10900/CMP6485_files_PM0017_CAJAS_PARA_ACCESORIOS_ELECTRICOS.pdf
MTC_PMATAUX |  |  | Pequeño material |  |  | 0 | % | 3
MOC_002 |  |  | Oficial 1ª electricista |  |  | 0 | h | 22
MOC_100 |  |  | Ayudante electricista |  |  | 0 | h | 20.3
PBJC_11024427 |  |  | Detector movimiento empotrado chocolate, serie Iris Plus | Detector movimiento empotrado realizado con detector movimiento empotrado chocolate de la serie BJC Iris Plus. - Formado por las refs. 18555, 18730-CH, 18011-CH. - Tubo PVC corrugado de M 20/gp5. - Conductor rígido de 1,5 mm2 de Cu. - Aislamiento VV 750 V. - Incluyendo caja de registro, caja de mecanismo universal con tornillos, totalmente montado e instalado. |  | 0 | u | 235.84 |  |  | https://www.construnario.com/diccionario/ficha_producto.aspx?id=13103753
BJC18555 | 18555 | 8421870059981 | Detector movimiento empotrado, referencia 18555 de BJC | Detector movimiento empotrado BJC, con referencia 18555 de la familia Iris |  | 1 | u | 212.52 | https://www.construnario.com/bc3/10900/18555_.jpg
BJC18730_CH | 18730-CH | 8421870688921 | Tapa para piloto, referencia 18730-CH de las series Iris y Mega de BJC. Chocolate | Tapa para piloto, referencia 18730-CH de las series Iris y Mega de BJC. Chocolate |  | 1 | u | 7.22
BJC18001_CH | 18001-CH | 8421870667186 | Marco 1 elemento Chocolate | Marco 1 elemento Chocolate BJC, con referencia 18001-CH de la familia Iris Color |  | 1 | u | 9.23 | https://www.construnario.com/bc3/10900/18001_CH.jpg https://www.construnario.com/bc3/10900/CMP6485_1_18001-CH-iris-marco_1_elemento-chocolate-1000-2000px-2000x2000.png | https://www.construnario.com/bc3/10900/CMP6485_files_PM0106_Serie_IRIS-IRIS-MEGA_MECANISMOS.pdf
MTC_AIA010B |  |  | Tubo curvable de PVC, corrugado, negro, diámetro'=20 mm | Tubo curvable de PVC, corrugado, de color negro, de 20 mm de diámetro nominal, para canalización empotrada en obra de fábrica (paredes y techos). Resistencia a la compresión 320 N, resistencia al impacto 1 julio, temperatura de trabajo -5°C hasta 60°C, con grado de protección IP 545 según UNE 20324, no propagador de la llama. Según UNE-EN 61386-1 y UNE-EN 61386-22. |  | 0 | m | 0.15
MTC_TTC020A |  |  | Conductor rígido unipolar de cobre, aislado, 750 V y 2,5 mm² de sección, para red equipotencial |  |  | 0 | m | 0.12
MTC_cme0527 |  |  | Caja mecanismo empotrar enlazable |  |  | 1 |  | 0 | https://www.construnario.com/bc3/10900/2373-I.jpg
MTC_PMATAUX |  |  | Pequeño material |  |  | 0 | % | 3
MOC_002 |  |  | Oficial 1ª electricista |  |  | 0 | h | 22
MOC_100 |  |  | Ayudante electricista |  |  | 0 | h | 20.3
PBJC_11024428 |  |  | Detector movimiento empotrado 360º | Detector movimiento empotrado realizado con detector movimiento empotrado 360º. - Formado por la ref. 2391 - Tubo PVC corrugado de M 20/gp5. - Conductor rígido de 1,5 mm2 de Cu. - Aislamiento VV 750 V. |  | 0 | u | 86.86 |  |  | https://www.construnario.com/diccionario/ficha_producto.aspx?id=13103754
BJC2391 | 2391 | 8421870679141 | Detector movimiento empotrado 360º techo blanco, referencia 2391 de BJC. 230VAC 360º | Detector movimiento empotrado 360º techo blanco 230VAC 360º BJC, con referencia 2391 Tensión alimentación: 230Vac 50Hz. Consumo <1W. Capacidad del contacto: 16A cos ?? '=1 Incandes. o halógenas 230V: 3.000W. Halógenas transfo. electrónico.: 3.000W. Halógenas transfo. ferromag: 2.400W. Fluorescencia: 1.300W (130ìF) Fluocompactas: 18x7W, 12x11W, 10x15W, 10x20W, 10x23W. Área de detección: circular 7 m, 360º. Compatible con lámparas LED Necesaria conexión de neutro. Envase 1 |  | 1 | u | 84.33 | https://www.construnario.com/bc3/10900/2391.jpg
MTC_AIA010B |  |  | Tubo curvable de PVC, corrugado, negro, diámetro'=20 mm | Tubo curvable de PVC, corrugado, de color negro, de 20 mm de diámetro nominal, para canalización empotrada en obra de fábrica (paredes y techos). Resistencia a la compresión 320 N, resistencia al impacto 1 julio, temperatura de trabajo -5°C hasta 60°C, con grado de protección IP 545 según UNE 20324, no propagador de la llama. Según UNE-EN 61386-1 y UNE-EN 61386-22. |  | 0 | m | 0.15
MTC_TTC020A |  |  | Conductor rígido unipolar de cobre, aislado, 750 V y 2,5 mm² de sección, para red equipotencial |  |  | 0 | m | 0.12
MTC_PMATAUX |  |  | Pequeño material |  |  | 0 | % | 3
MOC_002 |  |  | Oficial 1ª electricista |  |  | 0 | h | 22
MOC_100 |  |  | Ayudante electricista |  |  | 0 | h | 20.3
PBJC_11024429 |  |  | Detector movimiento de superficie 360º | Detector movimiento realizado con detector movimiento 360º de superficie. - Formado por la ref. 2390. - Tubo PVC corrugado de M 20/gp5. - Conductor rígido de 1,5 mm2 de Cu. - Aislamiento VV 750 V. |  | 0 | u | 90.96 |  |  | https://www.construnario.com/diccionario/ficha_producto.aspx?id=13103755
BJC2390 | 2390 | 8421870678557 | Detector movimiento superficie techo, referencia 2390 de BJC. 230VAC 360º blanco | Detector movimiento superficie techo 230VAC 360º blanco BJC, con referencia 2390 Tensión alimentación: 230Vac 50Hz. Consumo <1W. Capacidad del contacto: 16A cos ?? '=1 Incandes. o halógenas 230V: 3.000W. Halógenas transfo. electrónico.: 3.000W. Halógenas transfo. ferromag: 2.400W. Fluorescencia: 1.300W (130ìF) Fluocompactas: 18x7W, 12x11W, 10x15W, 10x20W, 10x23W. Área de detección: circular 7 m, 360º. Compatible con lámparas LED Necesaria conexión de neutro. Envase 1 |  | 1 | u | 88.31 | https://www.construnario.com/bc3/10900/2390a.jpg
MTC_AIA010B |  |  | Tubo curvable de PVC, corrugado, negro, diámetro'=20 mm | Tubo curvable de PVC, corrugado, de color negro, de 20 mm de diámetro nominal, para canalización empotrada en obra de fábrica (paredes y techos). Resistencia a la compresión 320 N, resistencia al impacto 1 julio, temperatura de trabajo -5°C hasta 60°C, con grado de protección IP 545 según UNE 20324, no propagador de la llama. Según UNE-EN 61386-1 y UNE-EN 61386-22. |  | 0 | m | 0.15
MTC_TTC020A |  |  | Conductor rígido unipolar de cobre, aislado, 750 V y 2,5 mm² de sección, para red equipotencial |  |  | 0 | m | 0.12
MTC_PMATAUX |  |  | Pequeño material |  |  | 0 | % | 3
MOC_002 |  |  | Oficial 1ª electricista |  |  | 0 | h | 22
MOC_100 |  |  | Ayudante electricista |  |  | 0 | h | 20.3
PBJC_11024430 |  |  | Pulsador con regulador universal RLC chocolate | Punto pulsador con regulador realizado con pulsador más regulador universal RLC chocolate de la serie BJC Iris Plus. - Formado por las refs. 18516, 2385, 18705-CH, 18011-CH. - Tubo PVC corrugado de M 20/gp5. - Conductor rígido de 1,5 mm2 de Cu. - Aislamiento VV 750 V. - Incluyendo caja de registro, caja de mecanismo universal con tornillos, totalmente montado e instalado. |  | 0 | u | 81.53 |  |  | https://www.construnario.com/diccionario/ficha_producto.aspx?id=13103756
BJC18516 | 18516 | 8421870050117 | Pulsador, referencia 18516 de BJC | Pulsador BJC, con referencia 18516 de la familia Iris |  | 1 | u | 6.65 | https://www.construnario.com/bc3/10900/18516.png
BJC2385 | 2385 | 8421870678502 | Dimmer universal, referencia 2385 de BJC | Dimmer universal RLC BJC, con referencia 2385 Tensión de alimentación: 230V~ 50Hz. Consumo 3VA. Válido para: Incandes. y halógenas 230V: 15 - 400W. Halógenas con transformador inductivo: 20 - 250W. Halógenas con transf. electrónico: 15 - 400W. Envase 1 |  | 1 | u | 56.86 | https://www.construnario.com/bc3/10900/2385.jpg
BJC18705_CH | 18705-CH | 8421870688716 | Tecla interruptor/conmut./cruzam. chocolate |  |  | 1 | u | 6.11 |  | https://www.construnario.com/bc3/10900/CMP6485_files_AENOR_teclas_IRIS-MEGA.pdf
BJC18001_CH | 18001-CH | 8421870667186 | Marco 1 elemento Chocolate | Marco 1 elemento Chocolate BJC, con referencia 18001-CH de la familia Iris Color |  | 1 | u | 9.23 | https://www.construnario.com/bc3/10900/18001_CH.jpg https://www.construnario.com/bc3/10900/CMP6485_1_18001-CH-iris-marco_1_elemento-chocolate-1000-2000px-2000x2000.png | https://www.construnario.com/bc3/10900/CMP6485_files_PM0106_Serie_IRIS-IRIS-MEGA_MECANISMOS.pdf
MTC_AIA010B |  |  | Tubo curvable de PVC, corrugado, negro, diámetro'=20 mm | Tubo curvable de PVC, corrugado, de color negro, de 20 mm de diámetro nominal, para canalización empotrada en obra de fábrica (paredes y techos). Resistencia a la compresión 320 N, resistencia al impacto 1 julio, temperatura de trabajo -5°C hasta 60°C, con grado de protección IP 545 según UNE 20324, no propagador de la llama. Según UNE-EN 61386-1 y UNE-EN 61386-22. |  | 0 | m | 0.15
MTC_TTC020A |  |  | Conductor rígido unipolar de cobre, aislado, 750 V y 2,5 mm² de sección, para red equipotencial |  |  | 0 | m | 0.12
BJC2373_I | 2373-I | 8421870650607 | Caja universal cuadrada, referencia 2373-I de BJC. 60 mm | Caja universal cuadrada Material termoplástico de BJC, con referencia 2373-I |  | 1 | u | 0.31 | https://www.construnario.com/bc3/10900/2373-I.jpg https://www.construnario.com/bc3/10900/CMP6485_1_P_2373_I.jpg | https://www.construnario.com/bc3/10900/CMP6485_files_PM0017_CAJAS_PARA_ACCESORIOS_ELECTRICOS.pdf
MTC_PMATAUX |  |  | Pequeño material |  |  | 0 | % | 3
MOC_002 |  |  | Oficial 1ª electricista |  |  | 0 | h | 22
MOC_100 |  |  | Ayudante electricista |  |  | 0 | h | 20.3
PBJC_11024431 |  |  | Pulsador con regulador LED chocolate | Punto pulsador con regulador realizado con pulsador más regulador LED chocolate de la serie BJC Iris Plus. - Formado por las refs. 18516, 2386, 18705-CH, 18011-CH. - Tubo PVC corrugado de M 20/gp5. - Conductor rígido de 1,5 mm2 de Cu. - Aislamiento VV 750 V. - Incluyendo caja de registro, caja de mecanismo universal con tornillos, totalmente montado e instalado. |  | 0 | u | 97.66 |  |  | https://www.construnario.com/diccionario/ficha_producto.aspx?id=13103757
BJC18516 | 18516 | 8421870050117 | Pulsador, referencia 18516 de BJC | Pulsador BJC, con referencia 18516 de la familia Iris |  | 1 | u | 6.65 | https://www.construnario.com/bc3/10900/18516.png
BJC2386 | 2386 | 8421870678519 | Regulador LED, referencia 2386 de BJC | Regulador LED BJC, con referencia 2386 Tensión alimentación 230V~ 50/60Hz. Consumo: 2VA. Valido para lámparas LED regulables: a 230V~: 4-100W a 12V~ con transf. electrónico regulable (1 lámpara/transf.): máximo 6 transformadores (50W). Envase 1 |  | 1 | u | 72.52 | https://www.construnario.com/bc3/10900/2386b.jpg
BJC18705_CH | 18705-CH | 8421870688716 | Tecla interruptor/conmut./cruzam. chocolate |  |  | 1 | u | 6.11 |  | https://www.construnario.com/bc3/10900/CMP6485_files_AENOR_teclas_IRIS-MEGA.pdf
BJC18001_CH | 18001-CH | 8421870667186 | Marco 1 elemento Chocolate | Marco 1 elemento Chocolate BJC, con referencia 18001-CH de la familia Iris Color |  | 1 | u | 9.23 | https://www.construnario.com/bc3/10900/18001_CH.jpg https://www.construnario.com/bc3/10900/CMP6485_1_18001-CH-iris-marco_1_elemento-chocolate-1000-2000px-2000x2000.png | https://www.construnario.com/bc3/10900/CMP6485_files_PM0106_Serie_IRIS-IRIS-MEGA_MECANISMOS.pdf
MTC_AIA010B |  |  | Tubo curvable de PVC, corrugado, negro, diámetro'=20 mm | Tubo curvable de PVC, corrugado, de color negro, de 20 mm de diámetro nominal, para canalización empotrada en obra de fábrica (paredes y techos). Resistencia a la compresión 320 N, resistencia al impacto 1 julio, temperatura de trabajo -5°C hasta 60°C, con grado de protección IP 545 según UNE 20324, no propagador de la llama. Según UNE-EN 61386-1 y UNE-EN 61386-22. |  | 0 | m | 0.15
MTC_TTC020A |  |  | Conductor rígido unipolar de cobre, aislado, 750 V y 2,5 mm² de sección, para red equipotencial |  |  | 0 | m | 0.12
BJC2373_I | 2373-I | 8421870650607 | Caja universal cuadrada, referencia 2373-I de BJC. 60 mm | Caja universal cuadrada Material termoplástico de BJC, con referencia 2373-I |  | 1 | u | 0.31 | https://www.construnario.com/bc3/10900/2373-I.jpg https://www.construnario.com/bc3/10900/CMP6485_1_P_2373_I.jpg | https://www.construnario.com/bc3/10900/CMP6485_files_PM0017_CAJAS_PARA_ACCESORIOS_ELECTRICOS.pdf
MTC_PMATAUX |  |  | Pequeño material |  |  | 0 | % | 3
MOC_002 |  |  | Oficial 1ª electricista |  |  | 0 | h | 22
MOC_100 |  |  | Ayudante electricista |  |  | 0 | h | 20.3
PBJC_11024432 |  |  | Pulsador con regulador para tiras LED monocromo 12-48Vcc chocolate | Punto pulsador con regulador realizado con pulsador más regulador para tiras LED monocromo 12-48Vcc chocolate de la serie BJC Iris Plus. - Formado por las refs. 18516, 2387, 18705-CH, 18011-CH. - Tubo PVC corrugado de M 20/gp5. - Conductor rígido de 1,5 mm2 de Cu. - Aislamiento VV 750 V. - Incluyendo caja de registro, caja de mecanismo universal con tornillos, totalmente montado e instalado. |  | 0 | u | 99.14 |  |  | https://www.construnario.com/diccionario/ficha_producto.aspx?id=13103758
BJC18516 | 18516 | 8421870050117 | Pulsador, referencia 18516 de BJC | Pulsador BJC, con referencia 18516 de la familia Iris |  | 1 | u | 6.65 | https://www.construnario.com/bc3/10900/18516.png
BJC2387 | 2387 | 8421870678526 | Regulador para tiras LED, referencia 2387 de BJC. Monocromo 12-48 VCC | Regulador para tiras LED monocromo 12-48 VCC BJC, con referencia 2387 Tensión de alimentación 12 - 48V CC. Consumo: <12mA. Carga Máxima 8A. Nivel de regulación mínimo: 1% - 60%. Veloc. de regulación 0% a 100%: 3 - 10 s. Envase 1 |  | 1 | u | 73.95 | https://www.construnario.com/bc3/10900/2387.jpg
BJC18705_CH | 18705-CH | 8421870688716 | Tecla interruptor/conmut./cruzam. chocolate |  |  | 1 | u | 6.11 |  | https://www.construnario.com/bc3/10900/CMP6485_files_AENOR_teclas_IRIS-MEGA.pdf
BJC18001_CH | 18001-CH | 8421870667186 | Marco 1 elemento Chocolate | Marco 1 elemento Chocolate BJC, con referencia 18001-CH de la familia Iris Color |  | 1 | u | 9.23 | https://www.construnario.com/bc3/10900/18001_CH.jpg https://www.construnario.com/bc3/10900/CMP6485_1_18001-CH-iris-marco_1_elemento-chocolate-1000-2000px-2000x2000.png | https://www.construnario.com/bc3/10900/CMP6485_files_PM0106_Serie_IRIS-IRIS-MEGA_MECANISMOS.pdf
MTC_AIA010B |  |  | Tubo curvable de PVC, corrugado, negro, diámetro'=20 mm | Tubo curvable de PVC, corrugado, de color negro, de 20 mm de diámetro nominal, para canalización empotrada en obra de fábrica (paredes y techos). Resistencia a la compresión 320 N, resistencia al impacto 1 julio, temperatura de trabajo -5°C hasta 60°C, con grado de protección IP 545 según UNE 20324, no propagador de la llama. Según UNE-EN 61386-1 y UNE-EN 61386-22. |  | 0 | m | 0.15
MTC_TTC020A |  |  | Conductor rígido unipolar de cobre, aislado, 750 V y 2,5 mm² de sección, para red equipotencial |  |  | 0 | m | 0.12
BJC2373_I | 2373-I | 8421870650607 | Caja universal cuadrada, referencia 2373-I de BJC. 60 mm | Caja universal cuadrada Material termoplástico de BJC, con referencia 2373-I |  | 1 | u | 0.31 | https://www.construnario.com/bc3/10900/2373-I.jpg https://www.construnario.com/bc3/10900/CMP6485_1_P_2373_I.jpg | https://www.construnario.com/bc3/10900/CMP6485_files_PM0017_CAJAS_PARA_ACCESORIOS_ELECTRICOS.pdf
MTC_PMATAUX |  |  | Pequeño material |  |  | 0 | % | 3
MOC_002 |  |  | Oficial 1ª electricista |  |  | 0 | h | 22
MOC_100 |  |  | Ayudante electricista |  |  | 0 | h | 20.3
PBJC_11024433 |  |  | Pulsador con regulador para lámparas CFL regulables chocolate | Punto pulsador con regulador realizado con pulsador más regulador para lámparas CFL regulables chocolate de la serie BJC Iris Plus. - Formado por las refs. 18516, 2388, 18705-CH, 18011-CH. - Tubo PVC corrugado de M 20/gp5. - Conductor rígido de 1,5 mm2 de Cu. - Aislamiento VV 750 V. - Incluyendo caja de registro, caja de mecanismo universal con tornillos, totalmente montado e instalado. |  | 0 | u | 99.08 |  |  | https://www.construnario.com/diccionario/ficha_producto.aspx?id=13103759
BJC18516 | 18516 | 8421870050117 | Pulsador, referencia 18516 de BJC | Pulsador BJC, con referencia 18516 de la familia Iris |  | 1 | u | 6.65 | https://www.construnario.com/bc3/10900/18516.png
BJC2388 | 2388 | 8421870678533 | Regulador para lámparas fluocompactas regulables, referencia 2388 de BJC | Regulador para lámparas fluocompactas regulables BJC, con referencia 2388 Tensión de alimentación: 230V~ 50Hz. Consumo: 3VA. Carga: mín.20 - máx.200W. Envase 1 |  | 1 | u | 73.89 | https://www.construnario.com/bc3/10900/2388c.jpg
BJC18705_CH | 18705-CH | 8421870688716 | Tecla interruptor/conmut./cruzam. chocolate |  |  | 1 | u | 6.11 |  | https://www.construnario.com/bc3/10900/CMP6485_files_AENOR_teclas_IRIS-MEGA.pdf
BJC18001_CH | 18001-CH | 8421870667186 | Marco 1 elemento Chocolate | Marco 1 elemento Chocolate BJC, con referencia 18001-CH de la familia Iris Color |  | 1 | u | 9.23 | https://www.construnario.com/bc3/10900/18001_CH.jpg https://www.construnario.com/bc3/10900/CMP6485_1_18001-CH-iris-marco_1_elemento-chocolate-1000-2000px-2000x2000.png | https://www.construnario.com/bc3/10900/CMP6485_files_PM0106_Serie_IRIS-IRIS-MEGA_MECANISMOS.pdf
MTC_AIA010B |  |  | Tubo curvable de PVC, corrugado, negro, diámetro'=20 mm | Tubo curvable de PVC, corrugado, de color negro, de 20 mm de diámetro nominal, para canalización empotrada en obra de fábrica (paredes y techos). Resistencia a la compresión 320 N, resistencia al impacto 1 julio, temperatura de trabajo -5°C hasta 60°C, con grado de protección IP 545 según UNE 20324, no propagador de la llama. Según UNE-EN 61386-1 y UNE-EN 61386-22. |  | 0 | m | 0.15
MTC_TTC020A |  |  | Conductor rígido unipolar de cobre, aislado, 750 V y 2,5 mm² de sección, para red equipotencial |  |  | 0 | m | 0.12
BJC2373_I | 2373-I | 8421870650607 | Caja universal cuadrada, referencia 2373-I de BJC. 60 mm | Caja universal cuadrada Material termoplástico de BJC, con referencia 2373-I |  | 1 | u | 0.31 | https://www.construnario.com/bc3/10900/2373-I.jpg https://www.construnario.com/bc3/10900/CMP6485_1_P_2373_I.jpg | https://www.construnario.com/bc3/10900/CMP6485_files_PM0017_CAJAS_PARA_ACCESORIOS_ELECTRICOS.pdf
MTC_PMATAUX |  |  | Pequeño material |  |  | 0 | % | 3
MOC_002 |  |  | Oficial 1ª electricista |  |  | 0 | h | 22
MOC_100 |  |  | Ayudante electricista |  |  | 0 | h | 20.3
PBJC_11024434 |  |  | Conector RCA audio mono chocolate, serie Iris Plus | Punto conector mono RCA realizado con conector RCA audio mono chocolate de la serie BJC Iris Plus. - Formado por las refs. 18575, 18882-CH, 18011-CH. - Tubo PVC corrugado de M 20/gp5. - Incluyendo caja de registro, caja de mecanismo universal con tornillos, totalmente montado e instalado. |  | 0 | u | 50.21 |  |  | https://www.construnario.com/diccionario/ficha_producto.aspx?id=13103760
BJC18575 | 18575 | 8421870046486 | Toma mono RCA | Toma mono RCA BJC, con referencia 18575 de la familia Iris Emborne trasero rápido por perforación de aislante. Cable: máximo 3 pares de 0,3 mm2 Envase 1 |  | 1 | u | 32.65 | https://www.construnario.com/bc3/10900/18575.png
BJC18882_CH | 18882-CH | 8421870688983 | Tapa para toma RCA, referencia 18882_CH de BJC. Chocolate | Tapa para toma RCA, referencia 18882_CH de BJC. Chocolate |  | 1 | u | 6.56
BJC18001_CH | 18001-CH | 8421870667186 | Marco 1 elemento Chocolate | Marco 1 elemento Chocolate BJC, con referencia 18001-CH de la familia Iris Color |  | 1 | u | 9.23 | https://www.construnario.com/bc3/10900/18001_CH.jpg https://www.construnario.com/bc3/10900/CMP6485_1_18001-CH-iris-marco_1_elemento-chocolate-1000-2000px-2000x2000.png | https://www.construnario.com/bc3/10900/CMP6485_files_PM0106_Serie_IRIS-IRIS-MEGA_MECANISMOS.pdf
MTC_AIA010B |  |  | Tubo curvable de PVC, corrugado, negro, diámetro'=20 mm | Tubo curvable de PVC, corrugado, de color negro, de 20 mm de diámetro nominal, para canalización empotrada en obra de fábrica (paredes y techos). Resistencia a la compresión 320 N, resistencia al impacto 1 julio, temperatura de trabajo -5°C hasta 60°C, con grado de protección IP 545 según UNE 20324, no propagador de la llama. Según UNE-EN 61386-1 y UNE-EN 61386-22. |  | 0 | m | 0.15
BJC2373_I | 2373-I | 8421870650607 | Caja universal cuadrada, referencia 2373-I de BJC. 60 mm | Caja universal cuadrada Material termoplástico de BJC, con referencia 2373-I |  | 1 | u | 0.31 | https://www.construnario.com/bc3/10900/2373-I.jpg https://www.construnario.com/bc3/10900/CMP6485_1_P_2373_I.jpg | https://www.construnario.com/bc3/10900/CMP6485_files_PM0017_CAJAS_PARA_ACCESORIOS_ELECTRICOS.pdf
MTC_PMATAUX |  |  | Pequeño material |  |  | 0 | % | 3
MOC_002 |  |  | Oficial 1ª electricista |  |  | 0 | h | 22
MOC_100 |  |  | Ayudante electricista |  |  | 0 | h | 20.3
PBJC_11024435 |  |  | Conector RCA audio estéreo chocolate, serie Iris Plus | Punto conector stereo RCA realizado con conector RCA audio estereo chocolate de la serie BJC Iris Plus. - Formado por las refs. 18576, 18776-CH, 18011-CH. - Tubo PVC corrugado de M 20/gp5. - Incluyendo caja de registro, caja de mecanismo universal con tornillos, totalmente montado e instalado. |  | 0 | u | 83.49 |  |  | https://www.construnario.com/diccionario/ficha_producto.aspx?id=13103761
BJC18576 | 18576 | 8421870046493 | Conector RCA audio estéreo | Conector RCA audio estéreo BJC, con referencia 18576 de la familia Iris Emborne trasero rápido por perforación de aislante. Cable: máximo 3 pares de 0,3 mm2 Envase 1 |  | 1 | u | 63.32 | https://www.construnario.com/bc3/10900/18576.png
BJC18776_CH | 18776-CH | 8421870689072 | Tapa para toma estéreo, referencia 18776-CH de las series Iris y Mega de BJC. Chocolate | Tapa para toma estéreo, referencia 18776-CH de las series Iris y Mega de BJC. Chocolate |  | 1 | u | 8.2
BJC18001_CH | 18001-CH | 8421870667186 | Marco 1 elemento Chocolate | Marco 1 elemento Chocolate BJC, con referencia 18001-CH de la familia Iris Color |  | 1 | u | 9.23 | https://www.construnario.com/bc3/10900/18001_CH.jpg https://www.construnario.com/bc3/10900/CMP6485_1_18001-CH-iris-marco_1_elemento-chocolate-1000-2000px-2000x2000.png | https://www.construnario.com/bc3/10900/CMP6485_files_PM0106_Serie_IRIS-IRIS-MEGA_MECANISMOS.pdf
MTC_AIA010B |  |  | Tubo curvable de PVC, corrugado, negro, diámetro'=20 mm | Tubo curvable de PVC, corrugado, de color negro, de 20 mm de diámetro nominal, para canalización empotrada en obra de fábrica (paredes y techos). Resistencia a la compresión 320 N, resistencia al impacto 1 julio, temperatura de trabajo -5°C hasta 60°C, con grado de protección IP 545 según UNE 20324, no propagador de la llama. Según UNE-EN 61386-1 y UNE-EN 61386-22. |  | 0 | m | 0.15
BJC2373_I | 2373-I | 8421870650607 | Caja universal cuadrada, referencia 2373-I de BJC. 60 mm | Caja universal cuadrada Material termoplástico de BJC, con referencia 2373-I |  | 1 | u | 0.31 | https://www.construnario.com/bc3/10900/2373-I.jpg https://www.construnario.com/bc3/10900/CMP6485_1_P_2373_I.jpg | https://www.construnario.com/bc3/10900/CMP6485_files_PM0017_CAJAS_PARA_ACCESORIOS_ELECTRICOS.pdf
MTC_PMATAUX |  |  | Pequeño material |  |  | 0 | % | 3
MOC_002 |  |  | Oficial 1ª electricista |  |  | 0 | h | 22
MOC_100 |  |  | Ayudante electricista |  |  | 0 | h | 20.3
PBJC_11024436 |  |  | Conector RCA vídeo chocolate, serie Iris Plus | Punto conector vídeo RCA realizado con conector RCA vídeo chocolate de la serie BJC Iris Plus. - Formado por las refs. 18577, 18882-AT, 18011-CH. - Tubo PVC corrugado de M 20/gp5. - Incluyendo caja de registro, caja de mecanismo universal con tornillos, totalmente montado e instalado. |  | 0 | u | 50.21 |  |  | https://www.construnario.com/diccionario/ficha_producto.aspx?id=13103762
BJC18577 | 18577 | 8421870046509 | Toma vídeo RCA | Toma vídeo RCA BJC, con referencia 18577 de la familia Iris Emborne trasero rápido por perforación de aislante. Cable: máximo 3 pares de 0,3 mm2 Envase 1 |  | 1 | u | 32.65 | https://www.construnario.com/bc3/10900/18577.png
BJC18882_CH | 18882-CH | 8421870688983 | Tapa para toma RCA, referencia 18882_CH de BJC. Chocolate | Tapa para toma RCA, referencia 18882_CH de BJC. Chocolate |  | 1 | u | 6.56
BJC18001_CH | 18001-CH | 8421870667186 | Marco 1 elemento Chocolate | Marco 1 elemento Chocolate BJC, con referencia 18001-CH de la familia Iris Color |  | 1 | u | 9.23 | https://www.construnario.com/bc3/10900/18001_CH.jpg https://www.construnario.com/bc3/10900/CMP6485_1_18001-CH-iris-marco_1_elemento-chocolate-1000-2000px-2000x2000.png | https://www.construnario.com/bc3/10900/CMP6485_files_PM0106_Serie_IRIS-IRIS-MEGA_MECANISMOS.pdf
MTC_AIA010B |  |  | Tubo curvable de PVC, corrugado, negro, diámetro'=20 mm | Tubo curvable de PVC, corrugado, de color negro, de 20 mm de diámetro nominal, para canalización empotrada en obra de fábrica (paredes y techos). Resistencia a la compresión 320 N, resistencia al impacto 1 julio, temperatura de trabajo -5°C hasta 60°C, con grado de protección IP 545 según UNE 20324, no propagador de la llama. Según UNE-EN 61386-1 y UNE-EN 61386-22. |  | 0 | m | 0.15
BJC2373_I | 2373-I | 8421870650607 | Caja universal cuadrada, referencia 2373-I de BJC. 60 mm | Caja universal cuadrada Material termoplástico de BJC, con referencia 2373-I |  | 1 | u | 0.31 | https://www.construnario.com/bc3/10900/2373-I.jpg https://www.construnario.com/bc3/10900/CMP6485_1_P_2373_I.jpg | https://www.construnario.com/bc3/10900/CMP6485_files_PM0017_CAJAS_PARA_ACCESORIOS_ELECTRICOS.pdf
MTC_PMATAUX |  |  | Pequeño material |  |  | 0 | % | 3
MOC_002 |  |  | Oficial 1ª electricista |  |  | 0 | h | 22
MOC_100 |  |  | Ayudante electricista |  |  | 0 | h | 20.3
PBJC_11024437 |  |  | Conector VGA chocolate, serie Iris Plus | Punto conector VGA realizado con conector VGA chocolate de la serie BJC Iris Plus. - Formado por las refs. 18578-VGA, 18778-CH, 18011-CH. - Tubo PVC corrugado de M 20/gp5. - Incluyendo caja de registro, caja de mecanismo universal con tornillos, totalmente montado e instalado. |  | 0 | u | 96.45 |  |  | https://www.construnario.com/diccionario/ficha_producto.aspx?id=13103763
BJC18578_VGA | 18578-VGA | 8421870676546 | Conector VGA blanco | Conector VGA blanco BJC, con referencia 18578-VGA de la familia Iris Longitud máxima del cable 30 m (en función del tipo de cable) Emborme por tornillos Envase 1 |  | 1 | u | 76.37 | https://www.construnario.com/bc3/10900/18578_VGA_.jpg
BJC18778_CH | 18778-CH | 8421870689102 | Tapa conector multimedia, referencia 18778-CH de las series Iris y Mega de BJC. Chocolate | Tapa conector multimedia, referencia 18778-CH de las series Iris y Mega de BJC. Chocolate |  | 1 | u | 7.73 |  | https://www.construnario.com/bc3/10900/CMP6485_files_AENOR_teclas_IRIS-MEGA.pdf
BJC18001_CH | 18001-CH | 8421870667186 | Marco 1 elemento Chocolate | Marco 1 elemento Chocolate BJC, con referencia 18001-CH de la familia Iris Color |  | 1 | u | 9.23 | https://www.construnario.com/bc3/10900/18001_CH.jpg https://www.construnario.com/bc3/10900/CMP6485_1_18001-CH-iris-marco_1_elemento-chocolate-1000-2000px-2000x2000.png | https://www.construnario.com/bc3/10900/CMP6485_files_PM0106_Serie_IRIS-IRIS-MEGA_MECANISMOS.pdf
MTC_AIA010B |  |  | Tubo curvable de PVC, corrugado, negro, diámetro'=20 mm | Tubo curvable de PVC, corrugado, de color negro, de 20 mm de diámetro nominal, para canalización empotrada en obra de fábrica (paredes y techos). Resistencia a la compresión 320 N, resistencia al impacto 1 julio, temperatura de trabajo -5°C hasta 60°C, con grado de protección IP 545 según UNE 20324, no propagador de la llama. Según UNE-EN 61386-1 y UNE-EN 61386-22. |  | 0 | m | 0.15
BJC2373_I | 2373-I | 8421870650607 | Caja universal cuadrada, referencia 2373-I de BJC. 60 mm | Caja universal cuadrada Material termoplástico de BJC, con referencia 2373-I |  | 1 | u | 0.31 | https://www.construnario.com/bc3/10900/2373-I.jpg https://www.construnario.com/bc3/10900/CMP6485_1_P_2373_I.jpg | https://www.construnario.com/bc3/10900/CMP6485_files_PM0017_CAJAS_PARA_ACCESORIOS_ELECTRICOS.pdf
MTC_PMATAUX |  |  | Pequeño material |  |  | 0 | % | 3
MOC_002 |  |  | Oficial 1ª electricista |  |  | 0 | h | 22
MOC_100 |  |  | Ayudante electricista |  |  | 0 | h | 20.3
PBJC_11024438 |  |  | Conector HDMI chocolate, serie Iris Plus | Punto conector HDMI realizado con conector HDMI chocolate de la serie BJC Iris Plus. - Formado por las refs. 18578-HDMI, 18778-CH, 18011-CH. - Tubo PVC corrugado de M 20/gp5. - Incluyendo caja de registro, caja de mecanismo universal con tornillos, totalmente montado e instalado. |  | 0 | u | 102.01 |  |  | https://www.construnario.com/diccionario/ficha_producto.aspx?id=13103764
BJC18578_HDMI | 18578-HDMI | 8421870676522 | Conector HDMI blanco | Conector HDMI blanco BJC, con referencia 18578-HDMI de la familia Iris Emborme por tornillos Envase 1 |  | 1 | u | 81.77 | https://www.construnario.com/bc3/10900/18578_HDMI_.jpg
BJC18778_CH | 18778-CH | 8421870689102 | Tapa conector multimedia, referencia 18778-CH de las series Iris y Mega de BJC. Chocolate | Tapa conector multimedia, referencia 18778-CH de las series Iris y Mega de BJC. Chocolate |  | 1 | u | 7.73 |  | https://www.construnario.com/bc3/10900/CMP6485_files_AENOR_teclas_IRIS-MEGA.pdf
BJC18001_CH | 18001-CH | 8421870667186 | Marco 1 elemento Chocolate | Marco 1 elemento Chocolate BJC, con referencia 18001-CH de la familia Iris Color |  | 1 | u | 9.23 | https://www.construnario.com/bc3/10900/18001_CH.jpg https://www.construnario.com/bc3/10900/CMP6485_1_18001-CH-iris-marco_1_elemento-chocolate-1000-2000px-2000x2000.png | https://www.construnario.com/bc3/10900/CMP6485_files_PM0106_Serie_IRIS-IRIS-MEGA_MECANISMOS.pdf
MTC_AIA010B |  |  | Tubo curvable de PVC, corrugado, negro, diámetro'=20 mm | Tubo curvable de PVC, corrugado, de color negro, de 20 mm de diámetro nominal, para canalización empotrada en obra de fábrica (paredes y techos). Resistencia a la compresión 320 N, resistencia al impacto 1 julio, temperatura de trabajo -5°C hasta 60°C, con grado de protección IP 545 según UNE 20324, no propagador de la llama. Según UNE-EN 61386-1 y UNE-EN 61386-22. |  | 0 | m | 0.15
BJC2373_I | 2373-I | 8421870650607 | Caja universal cuadrada, referencia 2373-I de BJC. 60 mm | Caja universal cuadrada Material termoplástico de BJC, con referencia 2373-I |  | 1 | u | 0.31 | https://www.construnario.com/bc3/10900/2373-I.jpg https://www.construnario.com/bc3/10900/CMP6485_1_P_2373_I.jpg | https://www.construnario.com/bc3/10900/CMP6485_files_PM0017_CAJAS_PARA_ACCESORIOS_ELECTRICOS.pdf
MTC_PMATAUX |  |  | Pequeño material |  |  | 0 | % | 3
MOC_002 |  |  | Oficial 1ª electricista |  |  | 0 | h | 22
MOC_100 |  |  | Ayudante electricista |  |  | 0 | h | 20.3
PBJC_11024439 |  |  | Conector USB tipo A chocolate, serie Iris Plus | Punto conector USB realizado con conector USB tipo A chocolate de la serie BJC Iris Plus. - Formado por las refs. 18578-USB, 18778-CH, 18011-CH. - Tubo PVC corrugado de M 20/gp5. - Incluyendo caja de registro, caja de mecanismo universal con tornillos, totalmente montado e instalado. |  | 0 | u | 83.44 |  |  | https://www.construnario.com/diccionario/ficha_producto.aspx?id=13103765
BJC18578_USB | 18578-USB | 8421870676539 | Conector USB tipo A blanco | Conector USB tipo A blanco BJC, con referencia 18578-USB de la familia Iris Compatible con USB 2.0 (Emborme por tornillos) Envase 1 |  | 1 | u | 63.74 | https://www.construnario.com/bc3/10900/18578_USB_.jpg
BJC18778_CH | 18778-CH | 8421870689102 | Tapa conector multimedia, referencia 18778-CH de las series Iris y Mega de BJC. Chocolate | Tapa conector multimedia, referencia 18778-CH de las series Iris y Mega de BJC. Chocolate |  | 1 | u | 7.73 |  | https://www.construnario.com/bc3/10900/CMP6485_files_AENOR_teclas_IRIS-MEGA.pdf
BJC18001_CH | 18001-CH | 8421870667186 | Marco 1 elemento Chocolate | Marco 1 elemento Chocolate BJC, con referencia 18001-CH de la familia Iris Color |  | 1 | u | 9.23 | https://www.construnario.com/bc3/10900/18001_CH.jpg https://www.construnario.com/bc3/10900/CMP6485_1_18001-CH-iris-marco_1_elemento-chocolate-1000-2000px-2000x2000.png | https://www.construnario.com/bc3/10900/CMP6485_files_PM0106_Serie_IRIS-IRIS-MEGA_MECANISMOS.pdf
MTC_AIA010B |  |  | Tubo curvable de PVC, corrugado, negro, diámetro'=20 mm | Tubo curvable de PVC, corrugado, de color negro, de 20 mm de diámetro nominal, para canalización empotrada en obra de fábrica (paredes y techos). Resistencia a la compresión 320 N, resistencia al impacto 1 julio, temperatura de trabajo -5°C hasta 60°C, con grado de protección IP 545 según UNE 20324, no propagador de la llama. Según UNE-EN 61386-1 y UNE-EN 61386-22. |  | 0 | m | 0.15
BJC2373_I | 2373-I | 8421870650607 | Caja universal cuadrada, referencia 2373-I de BJC. 60 mm | Caja universal cuadrada Material termoplástico de BJC, con referencia 2373-I |  | 1 | u | 0.31 | https://www.construnario.com/bc3/10900/2373-I.jpg https://www.construnario.com/bc3/10900/CMP6485_1_P_2373_I.jpg | https://www.construnario.com/bc3/10900/CMP6485_files_PM0017_CAJAS_PARA_ACCESORIOS_ELECTRICOS.pdf
MTC_PMATAUX |  |  | Pequeño material |  |  | 0 | % | 3
MOC_002 |  |  | Oficial 1ª electricista |  |  | 0 | h | 22
MOC_100 |  |  | Ayudante electricista |  |  | 0 | h | 20.3
PBJC_11024404P |  |  | Conmutador + Pulsador chocolate, serie Iris Plus | Punto conmutador + pulsador realizado con elemento conmutador + pulsador chocolate de la serie BJC Iris. - Formado por las refs. 18515, 18715-CH y 18011-CH - Tubo PVC corrugado de M 20/gp5. - Conductor rígido de 1,5 mm2 de Cu. - Aislamiento VV 750 V. - Incluyendo caja de registro, caja de mecanismo de modulo estrecho con tornillos, totalmente montado e instalado. |  | 0 | u | 32.15 |  |  | https://www.construnario.com/diccionario/ficha_producto.aspx?id=13103729
BJC18515 | 18515 | 8421870050100 | Conmutador y pulsador, referencia 18515 de las series Iris y Mega de BJC | Conmutador y pulsador, referencia 18515 de las series Iris y Mega de BJC. 16 A + 10 A 250 V~ |  | 1 | u | 13.4 | https://www.construnario.com/bc3/10900/18515.png | https://www.construnario.com/bc3/10900/CMP6485_files_Interruptores-información_cargas_SBL.pdf
BJC18715_CH | 18715-CH | 8421870688747 | Juego de teclas conmutador/pulsador, referencia 18715-CH de BJC. Chocolate | 16 A + 10 A 250 V~ |  | 1 | u | 8.27 |  | https://www.construnario.com/bc3/10900/CMP6485_files_AENOR_teclas_IRIS-MEGA.pdf
BJC18001_CH | 18001-CH | 8421870667186 | Marco 1 elemento Chocolate | Marco 1 elemento Chocolate BJC, con referencia 18001-CH de la familia Iris Color |  | 1 | u | 9.23 | https://www.construnario.com/bc3/10900/18001_CH.jpg https://www.construnario.com/bc3/10900/CMP6485_1_18001-CH-iris-marco_1_elemento-chocolate-1000-2000px-2000x2000.png | https://www.construnario.com/bc3/10900/CMP6485_files_PM0106_Serie_IRIS-IRIS-MEGA_MECANISMOS.pdf
MTC_AIA010B |  |  | Tubo curvable de PVC, corrugado, negro, diámetro'=20 mm | Tubo curvable de PVC, corrugado, de color negro, de 20 mm de diámetro nominal, para canalización empotrada en obra de fábrica (paredes y techos). Resistencia a la compresión 320 N, resistencia al impacto 1 julio, temperatura de trabajo -5°C hasta 60°C, con grado de protección IP 545 según UNE 20324, no propagador de la llama. Según UNE-EN 61386-1 y UNE-EN 61386-22. |  | 0 | m | 0.15
MTC_TTC020A |  |  | Conductor rígido unipolar de cobre, aislado, 750 V y 2,5 mm² de sección, para red equipotencial |  |  | 0 | m | 0.12
BJC2373_I | 2373-I | 8421870650607 | Caja universal cuadrada, referencia 2373-I de BJC. 60 mm | Caja universal cuadrada Material termoplástico de BJC, con referencia 2373-I |  | 1 | u | 0.31 | https://www.construnario.com/bc3/10900/2373-I.jpg https://www.construnario.com/bc3/10900/CMP6485_1_P_2373_I.jpg | https://www.construnario.com/bc3/10900/CMP6485_files_PM0017_CAJAS_PARA_ACCESORIOS_ELECTRICOS.pdf
MTC_PMATAUX |  |  | Pequeño material |  |  | 0 | % | 3
MOC_002 |  |  | Oficial 1ª electricista |  |  | 0 | h | 22
MOC_100 |  |  | Ayudante electricista |  |  | 0 | h | 20.3
PBJC_11024405P |  |  | Conmutador + Pulsador con visor chocolate, serie Iris Plus | Punto conmutador + pulsador realizado con elemento conmutador + pulsador con visor, chocolate de la serie BJC Iris. - Formado por las refs. 18515, 18715-CHL, 18039-2AZ y 18011-CH - Tubo PVC corrugado de M 20/gp5. - Conductor rígido de 1,5 mm2 de Cu. - Aislamiento VV 750 V. - Incluyendo caja de registro, caja de mecanismo de modulo estrecho con tornillos, totalmente montado e instalado. |  | 0 | u | 41.94 |  |  | https://www.construnario.com/diccionario/ficha_producto.aspx?id=13103731
BJC18515 | 18515 | 8421870050100 | Conmutador y pulsador, referencia 18515 de las series Iris y Mega de BJC | Conmutador y pulsador, referencia 18515 de las series Iris y Mega de BJC. 16 A + 10 A 250 V~ |  | 1 | u | 13.4 | https://www.construnario.com/bc3/10900/18515.png | https://www.construnario.com/bc3/10900/CMP6485_files_Interruptores-información_cargas_SBL.pdf
BJC18715_CH | 18715-CH | 8421870688747 | Juego de teclas conmutador/pulsador, referencia 18715-CH de BJC. Chocolate | 16 A + 10 A 250 V~ |  | 1 | u | 8.27 |  | https://www.construnario.com/bc3/10900/CMP6485_files_AENOR_teclas_IRIS-MEGA.pdf
BJC18001_CH | 18001-CH | 8421870667186 | Marco 1 elemento Chocolate | Marco 1 elemento Chocolate BJC, con referencia 18001-CH de la familia Iris Color |  | 1 | u | 9.23 | https://www.construnario.com/bc3/10900/18001_CH.jpg https://www.construnario.com/bc3/10900/CMP6485_1_18001-CH-iris-marco_1_elemento-chocolate-1000-2000px-2000x2000.png | https://www.construnario.com/bc3/10900/CMP6485_files_PM0106_Serie_IRIS-IRIS-MEGA_MECANISMOS.pdf
BJC18039_2AZ | 18039-2AZ | 8421870661382 | Señalizador luminoso LED azul | Señalizador luminoso LED azul BJC, con referencia 18039-2AZ de la familia Iris |  | 1 | u | 9.51 | https://www.construnario.com/bc3/10900/18039_2.jpg
MTC_AIA010B |  |  | Tubo curvable de PVC, corrugado, negro, diámetro'=20 mm | Tubo curvable de PVC, corrugado, de color negro, de 20 mm de diámetro nominal, para canalización empotrada en obra de fábrica (paredes y techos). Resistencia a la compresión 320 N, resistencia al impacto 1 julio, temperatura de trabajo -5°C hasta 60°C, con grado de protección IP 545 según UNE 20324, no propagador de la llama. Según UNE-EN 61386-1 y UNE-EN 61386-22. |  | 0 | m | 0.15
MTC_TTC020A |  |  | Conductor rígido unipolar de cobre, aislado, 750 V y 2,5 mm² de sección, para red equipotencial |  |  | 0 | m | 0.12
BJC2373_I | 2373-I | 8421870650607 | Caja universal cuadrada, referencia 2373-I de BJC. 60 mm | Caja universal cuadrada Material termoplástico de BJC, con referencia 2373-I |  | 1 | u | 0.31 | https://www.construnario.com/bc3/10900/2373-I.jpg https://www.construnario.com/bc3/10900/CMP6485_1_P_2373_I.jpg | https://www.construnario.com/bc3/10900/CMP6485_files_PM0017_CAJAS_PARA_ACCESORIOS_ELECTRICOS.pdf
MTC_PMATAUX |  |  | Pequeño material |  |  | 0 | % | 3
MOC_002 |  |  | Oficial 1ª electricista |  |  | 0 | h | 22
MOC_100 |  |  | Ayudante electricista |  |  | 0 | h | 20.3
Mecanismos BJC serie Iris estanca
Blanco, serie Iris estanca
PBJC_11031101 |  |  | Base enchufe 2P + TT Lateral con seguridad blanco, serie Iris estanca IP44 | Base de enchufe con toma de tierra lateral con seguridad realizada con base enchufe 2P + TT lateral con seguridad blanco de la serie BJC Estanca IP44. - Formada por las refs. 185024, 185001. - Tubo PVC corrugado de M 20/gp5. - Conductor rígido de 2,5 mm2 de Cu. - Aislamiento VV 750 V. - En sistema monofásico con toma de tierra (fase, neutro y tierra), incluyendo caja de registro, caja de mecanismo universal con tornillos, totalmente montado e instalado. |  | 0 | u | 21.58 | https://www.construnario.com/bc3/10900/2466.jpg |  | https://www.construnario.com/diccionario/ficha_producto.aspx?id=13103766
BJC185024 | 185024 | 8421870636366 | Base enchufe 2P + TT lateral con seguridad blanco | Base enchufe 2P + TT lateral con seguridad blanco BJC, con referencia 185024 de la familia Iris |  | 1 | u | 16.4 | https://www.construnario.com/bc3/10900/185024.jpg | https://www.construnario.com/bc3/10900/CMP6485_files_PM0204_Serie_IRIS_ESTANCA_BASES.pdf
BJC185001 | 185001 | 8421870636878 | Marco 1 elemento blanco | Marco 1 elemento blanco BJC, con referencia 185001 de la familia Iris |  | 1 | u | 3.94 | https://www.construnario.com/bc3/10900/185001.jpg | https://www.construnario.com/bc3/10900/CMP6485_files_PM0158_SERIE_IRIS_ESTANCA.pdf
MTC_AIA010B |  |  | Tubo curvable de PVC, corrugado, negro, diámetro'=20 mm | Tubo curvable de PVC, corrugado, de color negro, de 20 mm de diámetro nominal, para canalización empotrada en obra de fábrica (paredes y techos). Resistencia a la compresión 320 N, resistencia al impacto 1 julio, temperatura de trabajo -5°C hasta 60°C, con grado de protección IP 545 según UNE 20324, no propagador de la llama. Según UNE-EN 61386-1 y UNE-EN 61386-22. |  | 0 | m | 0.15
MTC_TTC020A |  |  | Conductor rígido unipolar de cobre, aislado, 750 V y 2,5 mm² de sección, para red equipotencial |  |  | 0 | m | 0.12
MTC_cme0527 |  |  | Caja mecanismo empotrar enlazable |  |  | 1 | u | 0.61 | https://www.construnario.com/bc3/10900/2373-I.jpg
MTC_PMATAUX |  |  | Pequeño material |  |  | 0 | % | 3
MOC_002 |  |  | Oficial 1ª electricista |  |  | 0 | h | 22
MOC_100 |  |  | Ayudante electricista |  |  | 0 | h | 20.3
PBJC_11031102 |  |  | Conmutador simple blanco, serie Iris estanca IP44 | Punto conmutado simple realizado con conmutador simple blanco de la serie BJC Estanca IP44. - Formado por las refs. 185006, 185001. - Tubo PVC corrugado de M 20/gp5. - Conductor rígido de 1,5 mm2 de Cu. - Aislamiento VV 750 V. - Incluyendo caja de registro, caja de mecanismo de modulo estrecho con tornillos, totalmente montado e instalado. |  | 0 | u | 20.36 | https://www.construnario.com/bc3/10900/2470.jpg |  | https://www.construnario.com/diccionario/ficha_producto.aspx?id=13103767
BJC185006 | 185006 | 8421870636304 | Conmutador simple blanco | Conmutador simple blanco BJC, con referencia 185006 de la familia Iris |  | 1 | u | 15.22 | https://www.construnario.com/bc3/10900/185006.jpg | https://www.construnario.com/bc3/10900/CMP6485_files_Interruptores-información_cargas_SBL.pdf https://www.construnario.com/bc3/10900/CMP6485_files_PM0158_SERIE_IRIS_ESTANCA.pdf
BJC185001 | 185001 | 8421870636878 | Marco 1 elemento blanco | Marco 1 elemento blanco BJC, con referencia 185001 de la familia Iris |  | 1 | u | 3.94 | https://www.construnario.com/bc3/10900/185001.jpg | https://www.construnario.com/bc3/10900/CMP6485_files_PM0158_SERIE_IRIS_ESTANCA.pdf
MTC_AIA010B |  |  | Tubo curvable de PVC, corrugado, negro, diámetro'=20 mm | Tubo curvable de PVC, corrugado, de color negro, de 20 mm de diámetro nominal, para canalización empotrada en obra de fábrica (paredes y techos). Resistencia a la compresión 320 N, resistencia al impacto 1 julio, temperatura de trabajo -5°C hasta 60°C, con grado de protección IP 545 según UNE 20324, no propagador de la llama. Según UNE-EN 61386-1 y UNE-EN 61386-22. |  | 0 | m | 0.15
MTC_TTC020A |  |  | Conductor rígido unipolar de cobre, aislado, 750 V y 2,5 mm² de sección, para red equipotencial |  |  | 0 | m | 0.12
MTC_cme0527 |  |  | Caja mecanismo empotrar enlazable |  |  | 1 | u | 0.61 | https://www.construnario.com/bc3/10900/2373-I.jpg
MTC_PMATAUX |  |  | Pequeño material |  |  | 0 | % | 3
MOC_002 |  |  | Oficial 1ª electricista |  |  | 0 | h | 22
MOC_100 |  |  | Ayudante electricista |  |  | 0 | h | 20.3
PBJC_11031103 |  |  | Conmutador simple con visor blanco, serie Iris estanca IP44 | Punto conmutado simple con visor realizado con conmutador simple con visor blanco de la serie BJC Estanca IP44. - Formado por las refs. 185006-L, 185001. - Tubo PVC corrugado de M 20/gp5. - Conductor rígido de 1,5 mm2 de Cu. - Aislamiento VV 750 V. - Incluyendo caja de registro, caja de mecanismo de modulo estrecho con tornillos, totalmente montado e instalado. |  | 0 | u | 28 | https://www.construnario.com/bc3/10900/2474.jpg |  | https://www.construnario.com/diccionario/ficha_producto.aspx?id=13103768
BJC185006_L | 185006-L | 8421870636465 | Conmutador - interruptor simple con visor blanco | Conmutador - interruptor simple con visor blanco BJC, con referencia 185006-L de la familia Iris |  | 1 | u | 22.63 | https://www.construnario.com/bc3/10900/185006_L.jpg | https://www.construnario.com/bc3/10900/CMP6485_files_Interruptores-información_cargas_SBL.pdf https://www.construnario.com/bc3/10900/CMP6485_files_PM0158_SERIE_IRIS_ESTANCA.pdf
BJC185001 | 185001 | 8421870636878 | Marco 1 elemento blanco | Marco 1 elemento blanco BJC, con referencia 185001 de la familia Iris |  | 1 | u | 3.94 | https://www.construnario.com/bc3/10900/185001.jpg | https://www.construnario.com/bc3/10900/CMP6485_files_PM0158_SERIE_IRIS_ESTANCA.pdf
MTC_AIA010B |  |  | Tubo curvable de PVC, corrugado, negro, diámetro'=20 mm | Tubo curvable de PVC, corrugado, de color negro, de 20 mm de diámetro nominal, para canalización empotrada en obra de fábrica (paredes y techos). Resistencia a la compresión 320 N, resistencia al impacto 1 julio, temperatura de trabajo -5°C hasta 60°C, con grado de protección IP 545 según UNE 20324, no propagador de la llama. Según UNE-EN 61386-1 y UNE-EN 61386-22. |  | 0 | m | 0.15
MTC_TTC020A |  |  | Conductor rígido unipolar de cobre, aislado, 750 V y 2,5 mm² de sección, para red equipotencial |  |  | 0 | m | 0.12
MTC_cme0527 |  |  | Caja mecanismo empotrar enlazable |  |  | 1 | u | 0.61 | https://www.construnario.com/bc3/10900/2373-I.jpg
MTC_PMATAUX |  |  | Pequeño material |  |  | 0 | % | 3
MOC_002 |  |  | Oficial 1ª electricista |  |  | 0 | h | 22
MOC_100 |  |  | Ayudante electricista |  |  | 0 | h | 20.3
PBJC_11031104 |  |  | Conmutador doble blanco, serie Iris estanca IP44 | Punto conmutado doble realizado con conmutador doble blanco de la serie BJC Estanca IP44. - Formado por las refs. 185010, 185001. - Tubo PVC corrugado de M 20/gp5. - Conductor rígido de 1,5 mm2 de Cu. - Aislamiento VV 750 V. - Incluyendo caja de registro, caja de mecanismo de modulo estrecho con tornillos, totalmente montado e instalado. |  | 0 | u | 34.31 | https://www.construnario.com/bc3/10900/2478.jpg |  | https://www.construnario.com/diccionario/ficha_producto.aspx?id=13103769
BJC185010 | 185010 | 8421870636335 | Conmutador doble blanco | Conmutador doble blanco BJC, con referencia 185010 de la familia Iris |  | 1 | u | 28.76 | https://www.construnario.com/bc3/10900/CMP6485_1_185010-iris_estanca-doble_conmutador-blanco-100-2000px.png https://www.construnario.com/bc3/10900/CMP6485_1_185010.jpg | https://www.construnario.com/bc3/10900/CMP6485_files_PM0158_SERIE_IRIS_ESTANCA.pdf
BJC185001 | 185001 | 8421870636878 | Marco 1 elemento blanco | Marco 1 elemento blanco BJC, con referencia 185001 de la familia Iris |  | 1 | u | 3.94 | https://www.construnario.com/bc3/10900/185001.jpg | https://www.construnario.com/bc3/10900/CMP6485_files_PM0158_SERIE_IRIS_ESTANCA.pdf
MTC_AIA010B |  |  | Tubo curvable de PVC, corrugado, negro, diámetro'=20 mm | Tubo curvable de PVC, corrugado, de color negro, de 20 mm de diámetro nominal, para canalización empotrada en obra de fábrica (paredes y techos). Resistencia a la compresión 320 N, resistencia al impacto 1 julio, temperatura de trabajo -5°C hasta 60°C, con grado de protección IP 545 según UNE 20324, no propagador de la llama. Según UNE-EN 61386-1 y UNE-EN 61386-22. |  | 0 | m | 0.15
MTC_TTC020A |  |  | Conductor rígido unipolar de cobre, aislado, 750 V y 2,5 mm² de sección, para red equipotencial |  |  | 0 | m | 0.12
MTC_cme0527 |  |  | Caja mecanismo empotrar enlazable |  |  | 1 | u | 0.61 | https://www.construnario.com/bc3/10900/2373-I.jpg
MTC_PMATAUX |  |  | Pequeño material |  |  | 0 | % | 3
MOC_002 |  |  | Oficial 1ª electricista |  |  | 0 | h | 22
MOC_100 |  |  | Ayudante electricista |  |  | 0 | h | 20.3
PBJC_11031105 |  |  | Cruzamiento simple blanco, serie Iris estanca IP44 | Punto de cruzamiento realizado con cruzamiento simple blanco de la serie BJC Estanca IP44. - Formado por las refs. 185007, 185001. - Tubo PVC corrugado de M 20/gp5. - Conductor rígido de 1,5 mm2 de Cu. - Aislamiento VV 750 V. - Incluyendo caja de registro, caja de mecanismo de modulo estrecho con tornillos, totalmente montado e instalado. |  | 0 | u | 30.34 | https://www.construnario.com/bc3/10900/2482.jpg |  | https://www.construnario.com/diccionario/ficha_producto.aspx?id=13103770
BJC185007 | 185007 | 8421870636311 | Cruzamiento simple blanco | Cruzamiento simple blanco BJC, con referencia 185007 de la familia Iris |  | 1 | u | 24.91 | https://www.construnario.com/bc3/10900/185007.jpg | https://www.construnario.com/bc3/10900/CMP6485_files_Interruptores-información_cargas_SBL.pdf https://www.construnario.com/bc3/10900/CMP6485_files_PM0158_SERIE_IRIS_ESTANCA.pdf
BJC185001 | 185001 | 8421870636878 | Marco 1 elemento blanco | Marco 1 elemento blanco BJC, con referencia 185001 de la familia Iris |  | 1 | u | 3.94 | https://www.construnario.com/bc3/10900/185001.jpg | https://www.construnario.com/bc3/10900/CMP6485_files_PM0158_SERIE_IRIS_ESTANCA.pdf
MTC_AIA010B |  |  | Tubo curvable de PVC, corrugado, negro, diámetro'=20 mm | Tubo curvable de PVC, corrugado, de color negro, de 20 mm de diámetro nominal, para canalización empotrada en obra de fábrica (paredes y techos). Resistencia a la compresión 320 N, resistencia al impacto 1 julio, temperatura de trabajo -5°C hasta 60°C, con grado de protección IP 545 según UNE 20324, no propagador de la llama. Según UNE-EN 61386-1 y UNE-EN 61386-22. |  | 0 | m | 0.15
MTC_TTC020A |  |  | Conductor rígido unipolar de cobre, aislado, 750 V y 2,5 mm² de sección, para red equipotencial |  |  | 0 | m | 0.12
MTC_cme0527 |  |  | Caja mecanismo empotrar enlazable |  |  | 1 | u | 0.61 | https://www.construnario.com/bc3/10900/2373-I.jpg
MTC_PMATAUX |  |  | Pequeño material |  |  | 0 | % | 3
MOC_002 |  |  | Oficial 1ª electricista |  |  | 0 | h | 22
MOC_100 |  |  | Ayudante electricista |  |  | 0 | h | 20.3
PBJC_11031106 |  |  | Interruptor bipolar blanco, serie Iris estanca IP44 | Punto de luz sencillo realizado con interruptor bipolar blanco de la serie BJC Estanca IP44. - Formado por las refs. 185008, 185001. - Tubo PVC corrugado de M 20/gp5. - Conductor rígido de 1,5 mm2 de Cu. - Aislamiento VV 750 V. - Incluyendo caja de registro, caja de mecanismo de modulo estrecho con tornillos, totalmente montado e instalado. |  | 0 | u | 23.11 | https://www.construnario.com/bc3/10900/2486.jpg |  | https://www.construnario.com/diccionario/ficha_producto.aspx?id=13103771
BJC185008 | 185008 | 8421870636380 | Interruptor bipolar blanco | Interruptor bipolar blanco BJC, con referencia 185008 de la familia Iris |  | 1 | u | 17.89 | https://www.construnario.com/bc3/10900/CMP6485_0702168569-dcb5_500.jpg | https://www.construnario.com/bc3/10900/CMP6485_files_Interruptores-información_cargas_SBL.pdf https://www.construnario.com/bc3/10900/CMP6485_files_PM0158_SERIE_IRIS_ESTANCA.pdf
BJC185001 | 185001 | 8421870636878 | Marco 1 elemento blanco | Marco 1 elemento blanco BJC, con referencia 185001 de la familia Iris |  | 1 | u | 3.94 | https://www.construnario.com/bc3/10900/185001.jpg | https://www.construnario.com/bc3/10900/CMP6485_files_PM0158_SERIE_IRIS_ESTANCA.pdf
MTC_AIA010B |  |  | Tubo curvable de PVC, corrugado, negro, diámetro'=20 mm | Tubo curvable de PVC, corrugado, de color negro, de 20 mm de diámetro nominal, para canalización empotrada en obra de fábrica (paredes y techos). Resistencia a la compresión 320 N, resistencia al impacto 1 julio, temperatura de trabajo -5°C hasta 60°C, con grado de protección IP 545 según UNE 20324, no propagador de la llama. Según UNE-EN 61386-1 y UNE-EN 61386-22. |  | 0 | m | 0.15
MTC_TTC020A |  |  | Conductor rígido unipolar de cobre, aislado, 750 V y 2,5 mm² de sección, para red equipotencial |  |  | 0 | m | 0.12
MTC_cme0527 |  |  | Caja mecanismo empotrar enlazable |  |  | 1 | u | 0.61 | https://www.construnario.com/bc3/10900/2373-I.jpg
MTC_PMATAUX |  |  | Pequeño material |  |  | 0 | % | 3
MOC_002 |  |  | Oficial 1ª electricista |  |  | 0 | h | 22
MOC_100 |  |  | Ayudante electricista |  |  | 0 | h | 20.3
PBJC_11031107 |  |  | Pulsador timbre blanco, serie Iris estanca IP44 | Punto pulsador timbre realizado con pulsador timbre blanco de la serie BJC Estanca IP44. - Formado por las refs. 185016, 185001. - Tubo PVC corrugado de M 20/gp5. - Conductor rígido de 1,5 mm2 de Cu. - Aislamiento VV 750 V. - Incluyendo caja de registro, caja de mecanismo universal con tornillos, totalmente montado e instalado. |  | 0 | u | 22.62 | https://www.construnario.com/bc3/10900/2494.jpg |  | https://www.construnario.com/diccionario/ficha_producto.aspx?id=13103772
BJC185016 | 185016 | 8421870636342 | Pulsador timbre blanco | Pulsador timbre blanco BJC, con referencia 185016 de la familia Iris |  | 1 | u | 17.41 | https://www.construnario.com/bc3/10900/185016.jpg https://www.construnario.com/bc3/10900/CMP6485_1_185016-L-iris_estanca-pulsador_timbre_con_señalizacion_luminosa-blanco-100-2000px.png https://www.construnario.com/bc3/10900/CMP6485_1_185016.jpg
BJC185001 | 185001 | 8421870636878 | Marco 1 elemento blanco | Marco 1 elemento blanco BJC, con referencia 185001 de la familia Iris |  | 1 | u | 3.94 | https://www.construnario.com/bc3/10900/185001.jpg | https://www.construnario.com/bc3/10900/CMP6485_files_PM0158_SERIE_IRIS_ESTANCA.pdf
MTC_AIA010B |  |  | Tubo curvable de PVC, corrugado, negro, diámetro'=20 mm | Tubo curvable de PVC, corrugado, de color negro, de 20 mm de diámetro nominal, para canalización empotrada en obra de fábrica (paredes y techos). Resistencia a la compresión 320 N, resistencia al impacto 1 julio, temperatura de trabajo -5°C hasta 60°C, con grado de protección IP 545 según UNE 20324, no propagador de la llama. Según UNE-EN 61386-1 y UNE-EN 61386-22. |  | 0 | m | 0.15
MTC_TTC020A |  |  | Conductor rígido unipolar de cobre, aislado, 750 V y 2,5 mm² de sección, para red equipotencial |  |  | 0 | m | 0.12
MTC_cme0527 |  |  | Caja mecanismo empotrar enlazable |  |  | 1 | u | 0.61 | https://www.construnario.com/bc3/10900/2373-I.jpg
MTC_PMATAUX |  |  | Pequeño material |  |  | 0 | % | 3
MOC_002 |  |  | Oficial 1ª electricista |  |  | 0 | h | 22
MOC_100 |  |  | Ayudante electricista |  |  | 0 | h | 20.3
PBJC_11031108 |  |  | Pulsador timbre con visor blanco, serie Iris estanca IP44 | Punto pulsador timbre realizado con pulsador timbre con visor blanco de la serie BJC Estanca IP44. - Formado por las refs. 185016-L, 185001. - Tubo PVC corrugado de M 20/gp5. - Conductor rígido de 1,5 mm2 de Cu. - Aislamiento VV 750 V. - Incluyendo caja de registro, caja de mecanismo universal con tornillos, totalmente montado e instalado. |  | 0 | u | 28.05 | https://www.construnario.com/bc3/10900/2498.jpg |  | https://www.construnario.com/diccionario/ficha_producto.aspx?id=13103773
BJC185016_L | 185016-L | 8421870636625 | Pulsador timbre con visor blanco | Pulsador timbre con visor blanco BJC, con referencia 185016-L de la familia Iris |  | 1 | u | 22.68 | https://www.construnario.com/bc3/10900/185016_L.jpg
BJC185001 | 185001 | 8421870636878 | Marco 1 elemento blanco | Marco 1 elemento blanco BJC, con referencia 185001 de la familia Iris |  | 1 | u | 3.94 | https://www.construnario.com/bc3/10900/185001.jpg | https://www.construnario.com/bc3/10900/CMP6485_files_PM0158_SERIE_IRIS_ESTANCA.pdf
MTC_AIA010B |  |  | Tubo curvable de PVC, corrugado, negro, diámetro'=20 mm | Tubo curvable de PVC, corrugado, de color negro, de 20 mm de diámetro nominal, para canalización empotrada en obra de fábrica (paredes y techos). Resistencia a la compresión 320 N, resistencia al impacto 1 julio, temperatura de trabajo -5°C hasta 60°C, con grado de protección IP 545 según UNE 20324, no propagador de la llama. Según UNE-EN 61386-1 y UNE-EN 61386-22. |  | 0 | m | 0.15
MTC_TTC020A |  |  | Conductor rígido unipolar de cobre, aislado, 750 V y 2,5 mm² de sección, para red equipotencial |  |  | 0 | m | 0.12
MTC_cme0527 |  |  | Caja mecanismo empotrar enlazable |  |  | 1 | u | 0.61 | https://www.construnario.com/bc3/10900/2373-I.jpg
MTC_PMATAUX |  |  | Pequeño material |  |  | 0 | % | 3
MOC_002 |  |  | Oficial 1ª electricista |  |  | 0 | h | 22
MOC_100 |  |  | Ayudante electricista |  |  | 0 | h | 20.3
PBJC_11031109 |  |  | Pulsador luz blanco, serie Iris estanca IP44 | Punto pulsador luz realizado con pulsador luz blanco de la serie BJC Estanca IP44. - Formado por las refs. 185017, 185001. - Tubo PVC corrugado de M 20/gp5. - Conductor rígido de 1,5 mm2 de Cu. - Aislamiento VV 750 V. - Incluyendo caja de registro, caja de mecanismo universal con tornillos, totalmente montado e instalado. |  | 0 | u | 22.62 | https://www.construnario.com/bc3/10900/2502.jpg |  | https://www.construnario.com/diccionario/ficha_producto.aspx?id=13103774
BJC185017 | 185017 | 8421870636359 | Pulsador luz blanco | Pulsador luz blanco BJC, con referencia 185017 de la familia Iris |  | 1 | u | 17.41 | https://www.construnario.com/bc3/10900/185017.jpg https://www.construnario.com/bc3/10900/CMP6485_1_185017-L-iris_estanca-pulsador_luz_con_señalizacion_luminosa-blanco-100-2000px.png https://www.construnario.com/bc3/10900/CMP6485_1_185017.jpg
BJC185001 | 185001 | 8421870636878 | Marco 1 elemento blanco | Marco 1 elemento blanco BJC, con referencia 185001 de la familia Iris |  | 1 | u | 3.94 | https://www.construnario.com/bc3/10900/185001.jpg | https://www.construnario.com/bc3/10900/CMP6485_files_PM0158_SERIE_IRIS_ESTANCA.pdf
MTC_AIA010B |  |  | Tubo curvable de PVC, corrugado, negro, diámetro'=20 mm | Tubo curvable de PVC, corrugado, de color negro, de 20 mm de diámetro nominal, para canalización empotrada en obra de fábrica (paredes y techos). Resistencia a la compresión 320 N, resistencia al impacto 1 julio, temperatura de trabajo -5°C hasta 60°C, con grado de protección IP 545 según UNE 20324, no propagador de la llama. Según UNE-EN 61386-1 y UNE-EN 61386-22. |  | 0 | m | 0.15
MTC_TTC020A |  |  | Conductor rígido unipolar de cobre, aislado, 750 V y 2,5 mm² de sección, para red equipotencial |  |  | 0 | m | 0.12
MTC_cme0527 |  |  | Caja mecanismo empotrar enlazable |  |  | 1 | u | 0.61 | https://www.construnario.com/bc3/10900/2373-I.jpg
MTC_PMATAUX |  |  | Pequeño material |  |  | 0 | % | 3
MOC_002 |  |  | Oficial 1ª electricista |  |  | 0 | h | 22
MOC_100 |  |  | Ayudante electricista |  |  | 0 | h | 20.3
PBJC_11031110 |  |  | Pulsador luz con visor blanco, serie Iris estanca IP44 | Punto pulsador luz con visor realizado con pulsador luz con visor blanco de la serie BJC Estanca IP44. - Formado por las refs. 185017-L, 185001. - Tubo PVC corrugado de M 20/gp5. - Conductor rígido de 1,5 mm2 de Cu. - Aislamiento VV 750 V. - Incluyendo caja de registro, caja de mecanismo universal con tornillos, totalmente montado e instalado. |  | 0 | u | 28.05 | https://www.construnario.com/bc3/10900/2506.jpg |  | https://www.construnario.com/diccionario/ficha_producto.aspx?id=13103775
BJC185017_L | 185017-L | 8421870636694 | Pulsador luz con visor blanco | Pulsador luz con visor blanco BJC, con referencia 185017-L de la familia Iris |  | 1 | u | 22.68 | https://www.construnario.com/bc3/10900/185017_L.jpg
BJC185001 | 185001 | 8421870636878 | Marco 1 elemento blanco | Marco 1 elemento blanco BJC, con referencia 185001 de la familia Iris |  | 1 | u | 3.94 | https://www.construnario.com/bc3/10900/185001.jpg | https://www.construnario.com/bc3/10900/CMP6485_files_PM0158_SERIE_IRIS_ESTANCA.pdf
MTC_AIA010B |  |  | Tubo curvable de PVC, corrugado, negro, diámetro'=20 mm | Tubo curvable de PVC, corrugado, de color negro, de 20 mm de diámetro nominal, para canalización empotrada en obra de fábrica (paredes y techos). Resistencia a la compresión 320 N, resistencia al impacto 1 julio, temperatura de trabajo -5°C hasta 60°C, con grado de protección IP 545 según UNE 20324, no propagador de la llama. Según UNE-EN 61386-1 y UNE-EN 61386-22. |  | 0 | m | 0.15
MTC_TTC020A |  |  | Conductor rígido unipolar de cobre, aislado, 750 V y 2,5 mm² de sección, para red equipotencial |  |  | 0 | m | 0.12
MTC_cme0527 |  |  | Caja mecanismo empotrar enlazable |  |  | 1 | u | 0.61 | https://www.construnario.com/bc3/10900/2373-I.jpg
MTC_PMATAUX |  |  | Pequeño material |  |  | 0 | % | 3
MOC_002 |  |  | Oficial 1ª electricista |  |  | 0 | h | 22
MOC_100 |  |  | Ayudante electricista |  |  | 0 | h | 20.3
PBJC_11031111 |  |  | Pulsador doble persianas con enclav. eléc. blanco, serie Iris estanca IP44 | Grupo 2 pulsadores para persianas realizado con pulsador doble persianas con enclav. eléc. blanco de la serie BJC Estanca IP44. - Formado por las refs. 185065, 185001. - Tubo PVC corrugado de M 20/gp5. - Conductor rígido de 1,5 mm2 de Cu. - Aislamiento VV 750 V. - Incluyendo caja de registro, caja de mecanismo universal con tornillos, totalmente montado e instalado. |  | 0 | u | 29.05 | https://www.construnario.com/bc3/10900/2510.jpg |  | https://www.construnario.com/diccionario/ficha_producto.aspx?id=13103776
BJC185065 | 185065 | 8421870636939 | Pulsador doble persianas con enclav. eléc. blanco | Pulsador doble persianas con enclav. eléc. blanco BJC, con referencia 185065 de la familia Iris |  | 1 | u | 23.65 | https://www.construnario.com/bc3/10900/185065.jpg
BJC185001 | 185001 | 8421870636878 | Marco 1 elemento blanco | Marco 1 elemento blanco BJC, con referencia 185001 de la familia Iris |  | 1 | u | 3.94 | https://www.construnario.com/bc3/10900/185001.jpg | https://www.construnario.com/bc3/10900/CMP6485_files_PM0158_SERIE_IRIS_ESTANCA.pdf
MTC_AIA010B |  |  | Tubo curvable de PVC, corrugado, negro, diámetro'=20 mm | Tubo curvable de PVC, corrugado, de color negro, de 20 mm de diámetro nominal, para canalización empotrada en obra de fábrica (paredes y techos). Resistencia a la compresión 320 N, resistencia al impacto 1 julio, temperatura de trabajo -5°C hasta 60°C, con grado de protección IP 545 según UNE 20324, no propagador de la llama. Según UNE-EN 61386-1 y UNE-EN 61386-22. |  | 0 | m | 0.15
MTC_TTC020A |  |  | Conductor rígido unipolar de cobre, aislado, 750 V y 2,5 mm² de sección, para red equipotencial |  |  | 0 | m | 0.12
MTC_cme0527 |  |  | Caja mecanismo empotrar enlazable |  |  | 1 | u | 0.61 | https://www.construnario.com/bc3/10900/2373-I.jpg
MTC_PMATAUX |  |  | Pequeño material |  |  | 0 | % | 3
MOC_002 |  |  | Oficial 1ª electricista |  |  | 0 | h | 22
MOC_100 |  |  | Ayudante electricista |  |  | 0 | h | 20.3
PBJC_11031112 |  |  | Toma R/TV-SAT derivación única blanco, serie Iris estanca IP44 | Toma para R/TV-SAT realizada con toma R/TV-SAT derivación única blanco de la serie BJC Estanca IP44. - Formada por las refs. 185935, 185001. - Tubo PVC corrugado de M 20/gp5. - Incluyendo caja de registro, caja universal con tornillos, totalmente montado e instalado. |  | 0 | u | 40.33 | https://www.construnario.com/bc3/10900/2514.jpg |  | https://www.construnario.com/diccionario/ficha_producto.aspx?id=13103777
BJC185935_X | 185935-X | 8421870636809 | Toma R/TV-SAT derivación única blanco |  |  | 1 | u | 34.61 | https://www.construnario.com/bc3/10900/185935.jpg
BJC185001 | 185001 | 8421870636878 | Marco 1 elemento blanco | Marco 1 elemento blanco BJC, con referencia 185001 de la familia Iris |  | 1 | u | 3.94 | https://www.construnario.com/bc3/10900/185001.jpg | https://www.construnario.com/bc3/10900/CMP6485_files_PM0158_SERIE_IRIS_ESTANCA.pdf
MTC_AIA010B |  |  | Tubo curvable de PVC, corrugado, negro, diámetro'=20 mm | Tubo curvable de PVC, corrugado, de color negro, de 20 mm de diámetro nominal, para canalización empotrada en obra de fábrica (paredes y techos). Resistencia a la compresión 320 N, resistencia al impacto 1 julio, temperatura de trabajo -5°C hasta 60°C, con grado de protección IP 545 según UNE 20324, no propagador de la llama. Según UNE-EN 61386-1 y UNE-EN 61386-22. |  | 0 | m | 0.15
MTC_cme0527 |  |  | Caja mecanismo empotrar enlazable |  |  | 1 | u | 0.61 | https://www.construnario.com/bc3/10900/2373-I.jpg
MTC_PMATAUX |  |  | Pequeño material |  |  | 0 | % | 3
MOC_002 |  |  | Oficial 1ª electricista |  |  | 0 | h | 22
MOC_100 |  |  | Ayudante electricista |  |  | 0 | h | 20.3
PBJC_11031113 |  |  | Tapa ciega blanco, serie Iris estanca IP44 | Tapa ciega realizada con tapa ciega blanco de la serie BJC Estanca IP44. - Formada por las refs. 185033, , 185001. - Tubo PVC corrugado de M 20/gp5. - Conductor rígido de 1,5 mm2 de Cu. - Aislamiento VV 750 V. - Incluyendo caja de registro, caja de mecanismo universal con tornillos, totalmente montado e instalado. |  | 0 | u | 11.7 | https://www.construnario.com/bc3/10900/2490.jpg |  | https://www.construnario.com/diccionario/ficha_producto.aspx?id=13103778
BJC185033 | 185033 | 8421870636373 | Tapa ciega blanco | Tapa ciega blanco BJC, con referencia 185033 de la familia Iris |  | 1 | u | 6.81 | https://www.construnario.com/bc3/10900/CMP6485_1_185033-iris_estanca-tapa_ciega-blanco-100-2000px.png
BJC185001 | 185001 | 8421870636878 | Marco 1 elemento blanco | Marco 1 elemento blanco BJC, con referencia 185001 de la familia Iris |  | 1 | u | 3.94 | https://www.construnario.com/bc3/10900/185001.jpg | https://www.construnario.com/bc3/10900/CMP6485_files_PM0158_SERIE_IRIS_ESTANCA.pdf
MTC_AIA010B |  |  | Tubo curvable de PVC, corrugado, negro, diámetro'=20 mm | Tubo curvable de PVC, corrugado, de color negro, de 20 mm de diámetro nominal, para canalización empotrada en obra de fábrica (paredes y techos). Resistencia a la compresión 320 N, resistencia al impacto 1 julio, temperatura de trabajo -5°C hasta 60°C, con grado de protección IP 545 según UNE 20324, no propagador de la llama. Según UNE-EN 61386-1 y UNE-EN 61386-22. |  | 0 | m | 0.15
MTC_TTC020A |  |  | Conductor rígido unipolar de cobre, aislado, 750 V y 2,5 mm² de sección, para red equipotencial |  |  | 0 | m | 0.12
MTC_cme0527 |  |  | Caja mecanismo empotrar enlazable |  |  | 1 | u | 0.61 | https://www.construnario.com/bc3/10900/2373-I.jpg
MTC_PMATAUX |  |  | Pequeño material |  |  | 0 | % | 3
MOC_002 |  |  | Oficial 1ª electricista |  |  | 0 | h | 22
MOC_100 |  |  | Ayudante electricista |  |  | 0 | h | 20.3
Beige, serie Iris estanca
PBJC_11031201 |  |  | Base enchufe 2P + TT Lateral con seguridad beige, serie Iris estanca IP44 | Base de enchufe con toma de tierra lateral con seguridad realizada con base enchufe 2P + TT lateral con seguridad beige de la serie BJC Estanca IP44. - Formada por las refs. 185024-A, 185001-A. - Tubo PVC corrugado de M 20/gp5. - Conductor rígido de 2,5 mm2 de Cu. - Aislamiento VV 750 V. - En sistema monofásico con toma de tierra (fase, neutro y tierra), incluyendo caja de registro, caja de mecanismo universal con tornillos, totalmente montado e instalado. |  | 0 | u | 21.58 | https://www.construnario.com/bc3/10900/2468.jpg |  | https://www.construnario.com/diccionario/ficha_producto.aspx?id=13103779
BJC185024_A | 185024-A | 8421870636724 | Base enchufe 2P + TT lateral con seguridad beige | Base enchufe 2P + TT lateral con seguridad beige BJC, con referencia 185024-A de la familia Iris |  | 1 | u | 16.4 | https://www.construnario.com/bc3/10900/185024_A.jpg | https://www.construnario.com/bc3/10900/CMP6485_files_PM0204_Serie_IRIS_ESTANCA_BASES.pdf
BJC185001_A | 185001-A | 8421870636885 | Marco 1 elemento beige | Marco 1 elemento beige BJC, con referencia 185001-A de la familia Iris |  | 1 | u | 3.94 | https://www.construnario.com/bc3/10900/185001_A.jpg | https://www.construnario.com/bc3/10900/CMP6485_files_PM0158_SERIE_IRIS_ESTANCA.pdf
MTC_AIA010B |  |  | Tubo curvable de PVC, corrugado, negro, diámetro'=20 mm | Tubo curvable de PVC, corrugado, de color negro, de 20 mm de diámetro nominal, para canalización empotrada en obra de fábrica (paredes y techos). Resistencia a la compresión 320 N, resistencia al impacto 1 julio, temperatura de trabajo -5°C hasta 60°C, con grado de protección IP 545 según UNE 20324, no propagador de la llama. Según UNE-EN 61386-1 y UNE-EN 61386-22. |  | 0 | m | 0.15
MTC_TTC020A |  |  | Conductor rígido unipolar de cobre, aislado, 750 V y 2,5 mm² de sección, para red equipotencial |  |  | 0 | m | 0.12
MTC_cme0527 |  |  | Caja mecanismo empotrar enlazable |  |  | 1 | u | 0.61 | https://www.construnario.com/bc3/10900/2373-I.jpg
MTC_PMATAUX |  |  | Pequeño material |  |  | 0 | % | 3
MOC_002 |  |  | Oficial 1ª electricista |  |  | 0 | h | 22
MOC_100 |  |  | Ayudante electricista |  |  | 0 | h | 20.3
PBJC_11031202 |  |  | Conmutador simple beige, serie Iris estanca IP44 | Punto conmutado simple realizado con conmutador simple beige de la serie BJC Estanca IP44. - Formado por las refs. 185006-A, 185001-A. - Tubo PVC corrugado de M 20/gp5. - Conductor rígido de 1,5 mm2 de Cu. - Aislamiento VV 750 V. - Incluyendo caja de registro, caja de mecanismo de modulo estrecho con tornillos, totalmente montado e instalado. |  | 0 | u | 20.36 | https://www.construnario.com/bc3/10900/2472.jpg |  | https://www.construnario.com/diccionario/ficha_producto.aspx?id=13103780
BJC185006_A | 185006-A | 8421870636427 | Conmutador - interruptor simple beige | Conmutador - interruptor simple beige BJC, con referencia 185006-A de la familia Iris |  | 1 | u | 15.22 | https://www.construnario.com/bc3/10900/185006_A.jpg | https://www.construnario.com/bc3/10900/CMP6485_files_Interruptores-información_cargas_SBL.pdf https://www.construnario.com/bc3/10900/CMP6485_files_PM0158_SERIE_IRIS_ESTANCA.pdf
BJC185001_A | 185001-A | 8421870636885 | Marco 1 elemento beige | Marco 1 elemento beige BJC, con referencia 185001-A de la familia Iris |  | 1 | u | 3.94 | https://www.construnario.com/bc3/10900/185001_A.jpg | https://www.construnario.com/bc3/10900/CMP6485_files_PM0158_SERIE_IRIS_ESTANCA.pdf
MTC_AIA010B |  |  | Tubo curvable de PVC, corrugado, negro, diámetro'=20 mm | Tubo curvable de PVC, corrugado, de color negro, de 20 mm de diámetro nominal, para canalización empotrada en obra de fábrica (paredes y techos). Resistencia a la compresión 320 N, resistencia al impacto 1 julio, temperatura de trabajo -5°C hasta 60°C, con grado de protección IP 545 según UNE 20324, no propagador de la llama. Según UNE-EN 61386-1 y UNE-EN 61386-22. |  | 0 | m | 0.15
MTC_TTC020A |  |  | Conductor rígido unipolar de cobre, aislado, 750 V y 2,5 mm² de sección, para red equipotencial |  |  | 0 | m | 0.12
MTC_cme0527 |  |  | Caja mecanismo empotrar enlazable |  |  | 1 | u | 0.61 | https://www.construnario.com/bc3/10900/2373-I.jpg
MTC_PMATAUX |  |  | Pequeño material |  |  | 0 | % | 3
MOC_002 |  |  | Oficial 1ª electricista |  |  | 0 | h | 22
MOC_100 |  |  | Ayudante electricista |  |  | 0 | h | 20.3
PBJC_11031203 |  |  | Conmutador simple con visor beige, serie Iris estanca IP44 | Punto conmutado simple con visor realizado con conmutador simple con visor beige de la serie BJC Estanca IP44. - Formado por las refs. 185006-AL, 185001-A. - Tubo PVC corrugado de M 20/gp5. - Conductor rígido de 1,5 mm2 de Cu. - Aislamiento VV 750 V. - Incluyendo caja de registro, caja de mecanismo de modulo estrecho con tornillos, totalmente montado e instalado. |  | 0 | u | 28 | https://www.construnario.com/bc3/10900/2476.jpg |  | https://www.construnario.com/diccionario/ficha_producto.aspx?id=13103781
BJC185006_AL | 185006-AL | 8421870636434 | Conmutador - interruptor simple con visor beige | Conmutador - interruptor simple con visor beige BJC, con referencia 185006-AL de la familia Iris |  | 1 | u | 22.63 | https://www.construnario.com/bc3/10900/185006_AL.jpg | https://www.construnario.com/bc3/10900/CMP6485_files_Interruptores-información_cargas_SBL.pdf https://www.construnario.com/bc3/10900/CMP6485_files_PM0158_SERIE_IRIS_ESTANCA.pdf
BJC185001_A | 185001-A | 8421870636885 | Marco 1 elemento beige | Marco 1 elemento beige BJC, con referencia 185001-A de la familia Iris |  | 1 | u | 3.94 | https://www.construnario.com/bc3/10900/185001_A.jpg | https://www.construnario.com/bc3/10900/CMP6485_files_PM0158_SERIE_IRIS_ESTANCA.pdf
MTC_AIA010B |  |  | Tubo curvable de PVC, corrugado, negro, diámetro'=20 mm | Tubo curvable de PVC, corrugado, de color negro, de 20 mm de diámetro nominal, para canalización empotrada en obra de fábrica (paredes y techos). Resistencia a la compresión 320 N, resistencia al impacto 1 julio, temperatura de trabajo -5°C hasta 60°C, con grado de protección IP 545 según UNE 20324, no propagador de la llama. Según UNE-EN 61386-1 y UNE-EN 61386-22. |  | 0 | m | 0.15
MTC_TTC020A |  |  | Conductor rígido unipolar de cobre, aislado, 750 V y 2,5 mm² de sección, para red equipotencial |  |  | 0 | m | 0.12
MTC_cme0527 |  |  | Caja mecanismo empotrar enlazable |  |  | 1 | u | 0.61 | https://www.construnario.com/bc3/10900/2373-I.jpg
MTC_PMATAUX |  |  | Pequeño material |  |  | 0 | % | 3
MOC_002 |  |  | Oficial 1ª electricista |  |  | 0 | h | 22
MOC_100 |  |  | Ayudante electricista |  |  | 0 | h | 20.3