PBJC_11031204 |  |  | Conmutador doble beige, serie Iris estanca IP44 | Punto conmutado doble realizado con conmutador doble beige de la serie BJC Estanca IP44. - Formado por las refs. 185010-A, 185001-A. - Tubo PVC corrugado de M 20/gp5. - Conductor rígido de 1,5 mm2 de Cu. - Aislamiento VV 750 V. - Incluyendo caja de registro, caja de mecanismo de modulo estrecho con tornillos, totalmente montado e instalado. |  | 0 | u | 34.31 | https://www.construnario.com/bc3/10900/2480.jpg |  | https://www.construnario.com/diccionario/ficha_producto.aspx?id=13103782
BJC185010_A | 185010-A | 8421870636557 | Conmutador doble beige | Conmutador doble beige BJC, con referencia 185010-A de la familia Iris |  | 1 | u | 28.76 | https://www.construnario.com/bc3/10900/185010_A.jpg | https://www.construnario.com/bc3/10900/CMP6485_files_Interruptores-información_cargas_SBL.pdf https://www.construnario.com/bc3/10900/CMP6485_files_PM0158_SERIE_IRIS_ESTANCA.pdf
BJC185001_A | 185001-A | 8421870636885 | Marco 1 elemento beige | Marco 1 elemento beige BJC, con referencia 185001-A de la familia Iris |  | 1 | u | 3.94 | https://www.construnario.com/bc3/10900/185001_A.jpg | https://www.construnario.com/bc3/10900/CMP6485_files_PM0158_SERIE_IRIS_ESTANCA.pdf
MTC_AIA010B |  |  | Tubo curvable de PVC, corrugado, negro, diámetro'=20 mm | Tubo curvable de PVC, corrugado, de color negro, de 20 mm de diámetro nominal, para canalización empotrada en obra de fábrica (paredes y techos). Resistencia a la compresión 320 N, resistencia al impacto 1 julio, temperatura de trabajo -5°C hasta 60°C, con grado de protección IP 545 según UNE 20324, no propagador de la llama. Según UNE-EN 61386-1 y UNE-EN 61386-22. |  | 0 | m | 0.15
MTC_TTC020A |  |  | Conductor rígido unipolar de cobre, aislado, 750 V y 2,5 mm² de sección, para red equipotencial |  |  | 0 | m | 0.12
MTC_cme0527 |  |  | Caja mecanismo empotrar enlazable |  |  | 1 | u | 0.61 | https://www.construnario.com/bc3/10900/2373-I.jpg
MTC_PMATAUX |  |  | Pequeño material |  |  | 0 | % | 3
MOC_002 |  |  | Oficial 1ª electricista |  |  | 0 | h | 22
MOC_100 |  |  | Ayudante electricista |  |  | 0 | h | 20.3
PBJC_11031205 |  |  | Cruzamiento simple beige, serie Iris estanca IP44 | Punto de cruzamiento realizado con cruzamiento simple beige de la serie BJC Estanca IP44. - Formado por las refs. 185007-A, 185001-A. - Tubo PVC corrugado de M 20/gp5. - Conductor rígido de 1,5 mm2 de Cu. - Aislamiento VV 750 V. - Incluyendo caja de registro, caja de mecanismo de modulo estrecho con tornillos, totalmente montado e instalado. |  | 0 | u | 30.34 | https://www.construnario.com/bc3/10900/2484.jpg |  | https://www.construnario.com/diccionario/ficha_producto.aspx?id=13103783
BJC185007_A | 185007-A | 8421870636496 | Cruzamiento simple beige | Cruzamiento simple beige BJC, con referencia 185007-A de la familia Iris |  | 1 | u | 24.91 | https://www.construnario.com/bc3/10900/185007_A.jpg | https://www.construnario.com/bc3/10900/CMP6485_files_Interruptores-información_cargas_SBL.pdf https://www.construnario.com/bc3/10900/CMP6485_files_PM0158_SERIE_IRIS_ESTANCA.pdf
BJC185001_A | 185001-A | 8421870636885 | Marco 1 elemento beige | Marco 1 elemento beige BJC, con referencia 185001-A de la familia Iris |  | 1 | u | 3.94 | https://www.construnario.com/bc3/10900/185001_A.jpg | https://www.construnario.com/bc3/10900/CMP6485_files_PM0158_SERIE_IRIS_ESTANCA.pdf
MTC_AIA010B |  |  | Tubo curvable de PVC, corrugado, negro, diámetro'=20 mm | Tubo curvable de PVC, corrugado, de color negro, de 20 mm de diámetro nominal, para canalización empotrada en obra de fábrica (paredes y techos). Resistencia a la compresión 320 N, resistencia al impacto 1 julio, temperatura de trabajo -5°C hasta 60°C, con grado de protección IP 545 según UNE 20324, no propagador de la llama. Según UNE-EN 61386-1 y UNE-EN 61386-22. |  | 0 | m | 0.15
MTC_TTC020A |  |  | Conductor rígido unipolar de cobre, aislado, 750 V y 2,5 mm² de sección, para red equipotencial |  |  | 0 | m | 0.12
MTC_cme0527 |  |  | Caja mecanismo empotrar enlazable |  |  | 1 | u | 0.61 | https://www.construnario.com/bc3/10900/2373-I.jpg
MTC_PMATAUX |  |  | Pequeño material |  |  | 0 | % | 3
MOC_002 |  |  | Oficial 1ª electricista |  |  | 0 | h | 22
MOC_100 |  |  | Ayudante electricista |  |  | 0 | h | 20.3
PBJC_11031206 |  |  | Interruptor bipolar beige, serie Iris estanca IP44 | Punto de luz sencillo realizado con interruptor bipolar beige de la serie BJC Estanca IP44. - Formado por las refs. 185008-A, 185001-A. - Tubo PVC corrugado de M 20/gp5. - Conductor rígido de 1,5 mm2 de Cu. - Aislamiento VV 750 V. - Incluyendo caja de registro, caja de mecanismo de modulo estrecho con tornillos, totalmente montado e instalado. |  | 0 | u | 23.11 | https://www.construnario.com/bc3/10900/2488.jpg |  | https://www.construnario.com/diccionario/ficha_producto.aspx?id=13103784
BJC185008_A | 185008-A | 8421870636526 | Interruptor bipolar beige | Interruptor bipolar beige BJC, con referencia 185008-A de la familia Iris |  | 1 | u | 17.89 | https://www.construnario.com/bc3/10900/CMP6485_0702168576-773d_500.jpg | https://www.construnario.com/bc3/10900/CMP6485_files_Interruptores-información_cargas_SBL.pdf https://www.construnario.com/bc3/10900/CMP6485_files_PM0158_SERIE_IRIS_ESTANCA.pdf
BJC185001_A | 185001-A | 8421870636885 | Marco 1 elemento beige | Marco 1 elemento beige BJC, con referencia 185001-A de la familia Iris |  | 1 | u | 3.94 | https://www.construnario.com/bc3/10900/185001_A.jpg | https://www.construnario.com/bc3/10900/CMP6485_files_PM0158_SERIE_IRIS_ESTANCA.pdf
MTC_AIA010B |  |  | Tubo curvable de PVC, corrugado, negro, diámetro'=20 mm | Tubo curvable de PVC, corrugado, de color negro, de 20 mm de diámetro nominal, para canalización empotrada en obra de fábrica (paredes y techos). Resistencia a la compresión 320 N, resistencia al impacto 1 julio, temperatura de trabajo -5°C hasta 60°C, con grado de protección IP 545 según UNE 20324, no propagador de la llama. Según UNE-EN 61386-1 y UNE-EN 61386-22. |  | 0 | m | 0.15
MTC_TTC020A |  |  | Conductor rígido unipolar de cobre, aislado, 750 V y 2,5 mm² de sección, para red equipotencial |  |  | 0 | m | 0.12
MTC_cme0527 |  |  | Caja mecanismo empotrar enlazable |  |  | 1 | u | 0.61 | https://www.construnario.com/bc3/10900/2373-I.jpg
MTC_PMATAUX |  |  | Pequeño material |  |  | 0 | % | 3
MOC_002 |  |  | Oficial 1ª electricista |  |  | 0 | h | 22
MOC_100 |  |  | Ayudante electricista |  |  | 0 | h | 20.3
PBJC_11031207 |  |  | Pulsador timbre beige, serie Iris estanca IP44 | Punto pulsador timbre realizado con pulsador timbre beige de la serie BJC Estanca IP44. - Formado por las refs. 185016-A, 185001-A. - Tubo PVC corrugado de M 20/gp5. - Conductor rígido de 1,5 mm2 de Cu. - Aislamiento VV 750 V. - Incluyendo caja de registro, caja de mecanismo universal con tornillos, totalmente montado e instalado. |  | 0 | u | 22.62 | https://www.construnario.com/bc3/10900/2496.jpg |  | https://www.construnario.com/diccionario/ficha_producto.aspx?id=13103785
BJC185016_A | 185016-A | 8421870636588 | Pulsador timbre beige | Pulsador timbre beige BJC, con referencia 185016-A de la familia Iris |  | 1 | u | 17.41 | https://www.construnario.com/bc3/10900/185016_A.jpg
BJC185001_A | 185001-A | 8421870636885 | Marco 1 elemento beige | Marco 1 elemento beige BJC, con referencia 185001-A de la familia Iris |  | 1 | u | 3.94 | https://www.construnario.com/bc3/10900/185001_A.jpg | https://www.construnario.com/bc3/10900/CMP6485_files_PM0158_SERIE_IRIS_ESTANCA.pdf
MTC_AIA010B |  |  | Tubo curvable de PVC, corrugado, negro, diámetro'=20 mm | Tubo curvable de PVC, corrugado, de color negro, de 20 mm de diámetro nominal, para canalización empotrada en obra de fábrica (paredes y techos). Resistencia a la compresión 320 N, resistencia al impacto 1 julio, temperatura de trabajo -5°C hasta 60°C, con grado de protección IP 545 según UNE 20324, no propagador de la llama. Según UNE-EN 61386-1 y UNE-EN 61386-22. |  | 0 | m | 0.15
MTC_TTC020A |  |  | Conductor rígido unipolar de cobre, aislado, 750 V y 2,5 mm² de sección, para red equipotencial |  |  | 0 | m | 0.12
MTC_cme0527 |  |  | Caja mecanismo empotrar enlazable |  |  | 1 | u | 0.61 | https://www.construnario.com/bc3/10900/2373-I.jpg
MTC_PMATAUX |  |  | Pequeño material |  |  | 0 | % | 3
MOC_002 |  |  | Oficial 1ª electricista |  |  | 0 | h | 22
MOC_100 |  |  | Ayudante electricista |  |  | 0 | h | 20.3
PBJC_11031208 |  |  | Pulsador timbre con visor beige, serie Iris estanca IP44 | Punto pulsador timbre realizado con pulsador timbre con visor beige de la serie BJC Estanca IP44. - Formado por las refs. 185016-AL, 185001-A. - Tubo PVC corrugado de M 20/gp5. - Conductor rígido de 1,5 mm2 de Cu. - Aislamiento VV 750 V. - Incluyendo caja de registro, caja de mecanismo universal con tornillos, totalmente montado e instalado. |  | 0 | u | 28.05 | https://www.construnario.com/bc3/10900/2500.jpg |  | https://www.construnario.com/diccionario/ficha_producto.aspx?id=13103786
BJC185016_AL | 185016-AL | 8421870636595 | Pulsador timbre con visor beige | Pulsador timbre con visor beige BJC, con referencia 185016-AL de la familia Iris |  | 1 | u | 22.68 | https://www.construnario.com/bc3/10900/185016_AL.jpg
BJC185001_A | 185001-A | 8421870636885 | Marco 1 elemento beige | Marco 1 elemento beige BJC, con referencia 185001-A de la familia Iris |  | 1 | u | 3.94 | https://www.construnario.com/bc3/10900/185001_A.jpg | https://www.construnario.com/bc3/10900/CMP6485_files_PM0158_SERIE_IRIS_ESTANCA.pdf
MTC_AIA010B |  |  | Tubo curvable de PVC, corrugado, negro, diámetro'=20 mm | Tubo curvable de PVC, corrugado, de color negro, de 20 mm de diámetro nominal, para canalización empotrada en obra de fábrica (paredes y techos). Resistencia a la compresión 320 N, resistencia al impacto 1 julio, temperatura de trabajo -5°C hasta 60°C, con grado de protección IP 545 según UNE 20324, no propagador de la llama. Según UNE-EN 61386-1 y UNE-EN 61386-22. |  | 0 | m | 0.15
MTC_TTC020A |  |  | Conductor rígido unipolar de cobre, aislado, 750 V y 2,5 mm² de sección, para red equipotencial |  |  | 0 | m | 0.12
MTC_cme0527 |  |  | Caja mecanismo empotrar enlazable |  |  | 1 | u | 0.61 | https://www.construnario.com/bc3/10900/2373-I.jpg
MTC_PMATAUX |  |  | Pequeño material |  |  | 0 | % | 3
MOC_002 |  |  | Oficial 1ª electricista |  |  | 0 | h | 22
MOC_100 |  |  | Ayudante electricista |  |  | 0 | h | 20.3
PBJC_11031209 |  |  | Pulsador luz beige, serie Iris estanca IP44 | Punto pulsador luz realizado con pulsador luz beige de la serie BJC Estanca IP44. - Formado por las refs. 185017-A, 185001-A. - Tubo PVC corrugado de M 20/gp5. - Conductor rígido de 1,5 mm2 de Cu. - Aislamiento VV 750 V. - Incluyendo caja de registro, caja de mecanismo universal con tornillos, totalmente montado e instalado. |  | 0 | u | 22.62 | https://www.construnario.com/bc3/10900/2504.jpg |  | https://www.construnario.com/diccionario/ficha_producto.aspx?id=13103787
BJC185017_A | 185017-A | 8421870636656 | Pulsador luz beige | Pulsador luz beige BJC, con referencia 185017-A de la familia Iris |  | 1 | u | 17.41 | https://www.construnario.com/bc3/10900/185017_A.jpg
BJC185001_A | 185001-A | 8421870636885 | Marco 1 elemento beige | Marco 1 elemento beige BJC, con referencia 185001-A de la familia Iris |  | 1 | u | 3.94 | https://www.construnario.com/bc3/10900/185001_A.jpg | https://www.construnario.com/bc3/10900/CMP6485_files_PM0158_SERIE_IRIS_ESTANCA.pdf
MTC_AIA010B |  |  | Tubo curvable de PVC, corrugado, negro, diámetro'=20 mm | Tubo curvable de PVC, corrugado, de color negro, de 20 mm de diámetro nominal, para canalización empotrada en obra de fábrica (paredes y techos). Resistencia a la compresión 320 N, resistencia al impacto 1 julio, temperatura de trabajo -5°C hasta 60°C, con grado de protección IP 545 según UNE 20324, no propagador de la llama. Según UNE-EN 61386-1 y UNE-EN 61386-22. |  | 0 | m | 0.15
MTC_TTC020A |  |  | Conductor rígido unipolar de cobre, aislado, 750 V y 2,5 mm² de sección, para red equipotencial |  |  | 0 | m | 0.12
MTC_cme0527 |  |  | Caja mecanismo empotrar enlazable |  |  | 1 | u | 0.61 | https://www.construnario.com/bc3/10900/2373-I.jpg
MTC_PMATAUX |  |  | Pequeño material |  |  | 0 | % | 3
MOC_002 |  |  | Oficial 1ª electricista |  |  | 0 | h | 22
MOC_100 |  |  | Ayudante electricista |  |  | 0 | h | 20.3
PBJC_11031210 |  |  | Pulsador luz con visor beige, serie Iris estanca IP44 | Punto pulsador luz con visor realizado con pulsador luz con visor beige de la serie BJC Estanca IP44. - Formado por las refs. 185017-AL, 185001-A. - Tubo PVC corrugado de M 20/gp5. - Conductor rígido de 1,5 mm2 de Cu. - Aislamiento VV 750 V. - Incluyendo caja de registro, caja de mecanismo universal con tornillos, totalmente montado e instalado. |  | 0 | u | 28.05 | https://www.construnario.com/bc3/10900/2508.jpg |  | https://www.construnario.com/diccionario/ficha_producto.aspx?id=13103788
BJC185017_AL | 185017-AL | 8421870636663 | Pulsador luz con visor beige | Pulsador luz con visor beige BJC, con referencia 185017-AL de la familia Iris |  | 1 | u | 22.68 | https://www.construnario.com/bc3/10900/185017_AL.jpg
BJC185001_A | 185001-A | 8421870636885 | Marco 1 elemento beige | Marco 1 elemento beige BJC, con referencia 185001-A de la familia Iris |  | 1 | u | 3.94 | https://www.construnario.com/bc3/10900/185001_A.jpg | https://www.construnario.com/bc3/10900/CMP6485_files_PM0158_SERIE_IRIS_ESTANCA.pdf
MTC_AIA010B |  |  | Tubo curvable de PVC, corrugado, negro, diámetro'=20 mm | Tubo curvable de PVC, corrugado, de color negro, de 20 mm de diámetro nominal, para canalización empotrada en obra de fábrica (paredes y techos). Resistencia a la compresión 320 N, resistencia al impacto 1 julio, temperatura de trabajo -5°C hasta 60°C, con grado de protección IP 545 según UNE 20324, no propagador de la llama. Según UNE-EN 61386-1 y UNE-EN 61386-22. |  | 0 | m | 0.15
MTC_TTC020A |  |  | Conductor rígido unipolar de cobre, aislado, 750 V y 2,5 mm² de sección, para red equipotencial |  |  | 0 | m | 0.12
MTC_cme0527 |  |  | Caja mecanismo empotrar enlazable |  |  | 1 | u | 0.61 | https://www.construnario.com/bc3/10900/2373-I.jpg
MTC_PMATAUX |  |  | Pequeño material |  |  | 0 | % | 3
MOC_002 |  |  | Oficial 1ª electricista |  |  | 0 | h | 22
MOC_100 |  |  | Ayudante electricista |  |  | 0 | h | 20.3
PBJC_11031211 |  |  | Pulsador doble persianas con enclav. eléc. beige, serie Iris estanca IP44 | Grupo 2 pulsadores para persianas realizado con pulsador doble persianas con enclav. eléc. beige de la serie BJC Estanca IP44. - Formado por las refs. 185065-A, 185001-A. - Tubo PVC corrugado de M 20/gp5. - Conductor rígido de 1,5 mm2 de Cu. - Aislamiento VV 750 V. - Incluyendo caja de registro, caja de mecanismo universal con tornillos, totalmente montado e instalado. |  | 0 | u | 29.05 | https://www.construnario.com/bc3/10900/2512.jpg |  | https://www.construnario.com/diccionario/ficha_producto.aspx?id=13103789
BJC185065_A | 185065-A | 8421870636946 | Pulsador doble persianas con enclav. eléc. beige | Pulsador doble persianas con enclav. eléc. beige BJC, con referencia 185065-A de la familia Iris |  | 1 | u | 23.65 | https://www.construnario.com/bc3/10900/185065_A.jpg
BJC185001_A | 185001-A | 8421870636885 | Marco 1 elemento beige | Marco 1 elemento beige BJC, con referencia 185001-A de la familia Iris |  | 1 | u | 3.94 | https://www.construnario.com/bc3/10900/185001_A.jpg | https://www.construnario.com/bc3/10900/CMP6485_files_PM0158_SERIE_IRIS_ESTANCA.pdf
MTC_AIA010B |  |  | Tubo curvable de PVC, corrugado, negro, diámetro'=20 mm | Tubo curvable de PVC, corrugado, de color negro, de 20 mm de diámetro nominal, para canalización empotrada en obra de fábrica (paredes y techos). Resistencia a la compresión 320 N, resistencia al impacto 1 julio, temperatura de trabajo -5°C hasta 60°C, con grado de protección IP 545 según UNE 20324, no propagador de la llama. Según UNE-EN 61386-1 y UNE-EN 61386-22. |  | 0 | m | 0.15
MTC_TTC020A |  |  | Conductor rígido unipolar de cobre, aislado, 750 V y 2,5 mm² de sección, para red equipotencial |  |  | 0 | m | 0.12
MTC_cme0527 |  |  | Caja mecanismo empotrar enlazable |  |  | 1 | u | 0.61 | https://www.construnario.com/bc3/10900/2373-I.jpg
MTC_PMATAUX |  |  | Pequeño material |  |  | 0 | % | 3
MOC_002 |  |  | Oficial 1ª electricista |  |  | 0 | h | 22
MOC_100 |  |  | Ayudante electricista |  |  | 0 | h | 20.3
PBJC_11031212 |  |  | Toma R/TV-SAT derivación única beige, serie Iris estanca IP44 | Toma para R/TV-SAT realizada con toma R/TV-SAT derivación única beige de la serie BJC Estanca IP44. - Formada por las refs. 185935-A, 185001-A. - Tubo PVC corrugado de M 20/gp5. - Incluyendo caja de registro, caja universal con tornillos, totalmente montado e instalado. |  | 0 | u | 40.33 | https://www.construnario.com/bc3/10900/2516.jpg |  | https://www.construnario.com/diccionario/ficha_producto.aspx?id=13103790
BJC185935_AX | 185935-AX | 8421870636793 | Toma R/TV-SAT derivación única beige |  |  | 1 | u | 34.61 | https://www.construnario.com/bc3/10900/185935_A.jpg
BJC185001_A | 185001-A | 8421870636885 | Marco 1 elemento beige | Marco 1 elemento beige BJC, con referencia 185001-A de la familia Iris |  | 1 | u | 3.94 | https://www.construnario.com/bc3/10900/185001_A.jpg | https://www.construnario.com/bc3/10900/CMP6485_files_PM0158_SERIE_IRIS_ESTANCA.pdf
MTC_AIA010B |  |  | Tubo curvable de PVC, corrugado, negro, diámetro'=20 mm | Tubo curvable de PVC, corrugado, de color negro, de 20 mm de diámetro nominal, para canalización empotrada en obra de fábrica (paredes y techos). Resistencia a la compresión 320 N, resistencia al impacto 1 julio, temperatura de trabajo -5°C hasta 60°C, con grado de protección IP 545 según UNE 20324, no propagador de la llama. Según UNE-EN 61386-1 y UNE-EN 61386-22. |  | 0 | m | 0.15
MTC_cme0527 |  |  | Caja mecanismo empotrar enlazable |  |  | 1 | u | 0.61 | https://www.construnario.com/bc3/10900/2373-I.jpg
MTC_PMATAUX |  |  | Pequeño material |  |  | 0 | % | 3
MOC_002 |  |  | Oficial 1ª electricista |  |  | 0 | h | 22
MOC_100 |  |  | Ayudante electricista |  |  | 0 | h | 20.3
PBJC_11031213 |  |  | Tapa ciega beige, serie Iris estanca IP44 | Tapa ciega realizada con tapa ciega beige de la serie BJC Estanca IP44. - Formada por las refs. 185033-A, , 185001-A. - Tubo PVC corrugado de M 20/gp5. - Conductor rígido de 1,5 mm2 de Cu. - Aislamiento VV 750 V. - Incluyendo caja de registro, caja de mecanismo universal con tornillos, totalmente montado e instalado. |  | 0 | u | 11.7 | https://www.construnario.com/bc3/10900/2492.jpg |  | https://www.construnario.com/diccionario/ficha_producto.aspx?id=13103791
BJC185033_A | 185033-A | 8421870636755 | Tapa ciega beige | Tapa ciega beige BJC, con referencia 185033-A de la familia Iris |  | 1 | u | 6.81 | https://www.construnario.com/bc3/10900/CMP6485_0702168712-8660_500.jpg
BJC185001_A | 185001-A | 8421870636885 | Marco 1 elemento beige | Marco 1 elemento beige BJC, con referencia 185001-A de la familia Iris |  | 1 | u | 3.94 | https://www.construnario.com/bc3/10900/185001_A.jpg | https://www.construnario.com/bc3/10900/CMP6485_files_PM0158_SERIE_IRIS_ESTANCA.pdf
MTC_AIA010B |  |  | Tubo curvable de PVC, corrugado, negro, diámetro'=20 mm | Tubo curvable de PVC, corrugado, de color negro, de 20 mm de diámetro nominal, para canalización empotrada en obra de fábrica (paredes y techos). Resistencia a la compresión 320 N, resistencia al impacto 1 julio, temperatura de trabajo -5°C hasta 60°C, con grado de protección IP 545 según UNE 20324, no propagador de la llama. Según UNE-EN 61386-1 y UNE-EN 61386-22. |  | 0 | m | 0.15
MTC_TTC020A |  |  | Conductor rígido unipolar de cobre, aislado, 750 V y 2,5 mm² de sección, para red equipotencial |  |  | 0 | m | 0.12
MTC_cme0527 |  |  | Caja mecanismo empotrar enlazable |  |  | 1 | u | 0.61 | https://www.construnario.com/bc3/10900/2373-I.jpg
MTC_PMATAUX |  |  | Pequeño material |  |  | 0 | % | 3
MOC_002 |  |  | Oficial 1ª electricista |  |  | 0 | h | 22
MOC_100 |  |  | Ayudante electricista |  |  | 0 | h | 20.3
Mecanismos BJC serie Coral
Estándar, serie Coral
Blanco, serie Coral
PBJC_11041101 |  |  | Base enchufe 2P + TT segur. lat. blanco, serie Coral | Base de enchufe con toma de tierra lateral realizada con base enchufe 2P + TT seguridad lateral blanco de la serie BJC Coral. - Formada por las refs. 21524, 21724, 21211. - Tubo PVC corrugado de M 20/gp5. - Conductor rígido de 2,5 mm2 de Cu. - Aislamiento VV 750 V. - En sistema monofásico con toma de tierra (fase, neutro y tierra), incluyendo caja de registro, caja de mecanismo universal con tornillos, totalmente montado e instalado. |  | 0 | u | 9.46 | https://www.construnario.com/bc3/10900/1061.jpg |  | https://www.construnario.com/diccionario/ficha_producto.aspx?id=13103792
BJC21524 | 21524 | 8421870651246 | Base enchufe 2P + TT lateral segur. | Base enchufe 2P + TT lateral segur. BJC, con referencia 21524 de la familia Coral |  | 1 | u | 4.78 | https://www.construnario.com/bc3/10900/21524.jpg | https://www.construnario.com/bc3/10900/CMP6485_files_PM0163_Serie_CORAL_BASES.pdf
BJC21724 | 21724 | 8421870623847 | Tapa enchufe 2P+TT segur. lat. blanco | Tapa enchufe 2P+TT segur. lat. blanco BJC, con referencia 21724 de la familia Coral |  | 1 | u | 1.72 | https://www.construnario.com/bc3/10900/21724.jpg | https://www.construnario.com/bc3/10900/CMP6485_files_PM0163_Serie_CORAL_BASES.pdf https://www.construnario.com/bc3/10900/CMP6485_files_AENOR_tomas_de_corriente_SOL_CORAL_VIVA.pdf
BJC21211 | 21211 | 8421870651444 | Marco 1 elemento blanco | Marco 1 elemento blanco BJC, con referencia 21211 de la familia Coral |  | 1 | u | 2.37 | https://www.construnario.com/bc3/10900/21011.jpg | https://www.construnario.com/bc3/10900/CMP6485_files_PM0163_Serie_CORAL_BASES.pdf
MTC_AIA010B |  |  | Tubo curvable de PVC, corrugado, negro, diámetro'=20 mm | Tubo curvable de PVC, corrugado, de color negro, de 20 mm de diámetro nominal, para canalización empotrada en obra de fábrica (paredes y techos). Resistencia a la compresión 320 N, resistencia al impacto 1 julio, temperatura de trabajo -5°C hasta 60°C, con grado de protección IP 545 según UNE 20324, no propagador de la llama. Según UNE-EN 61386-1 y UNE-EN 61386-22. |  | 0 | m | 0.15
MTC_TTC020A |  |  | Conductor rígido unipolar de cobre, aislado, 750 V y 2,5 mm² de sección, para red equipotencial |  |  | 0 | m | 0.12
BJC2373_I | 2373-I | 8421870650607 | Caja universal cuadrada, referencia 2373-I de BJC. 60 mm | Caja universal cuadrada Material termoplástico de BJC, con referencia 2373-I |  | 1 | u | 0.31 | https://www.construnario.com/bc3/10900/2373-I.jpg https://www.construnario.com/bc3/10900/CMP6485_1_P_2373_I.jpg | https://www.construnario.com/bc3/10900/CMP6485_files_PM0017_CAJAS_PARA_ACCESORIOS_ELECTRICOS.pdf
MTC_PMATAUX |  |  | Pequeño material |  |  | 0 | % | 3
MOC_002 |  |  | Oficial 1ª electricista |  |  | 0 | h | 22
MOC_100 |  |  | Ayudante electricista |  |  | 0 | h | 20.3
PBJC_11041102 |  |  | Conmutador simple blanco, serie Coral | Punto conmutado simple realizado con conmutador simple blanco de la serie BJC Coral. - Formado por las refs. 16506, 21705, 21211. - Tubo PVC corrugado de M 20/gp5. - Conductor rígido de 1,5 mm2 de Cu. - Aislamiento VV 750 V. - Incluyendo caja de registro, caja de mecanismo de modulo estrecho con tornillos, totalmente montado e instalado. |  | 0 | u | 9.5 | https://www.construnario.com/bc3/10900/52.jpg |  | https://www.construnario.com/diccionario/ficha_producto.aspx?id=13103793
BJC16506 | 16506 | 8421870020271 | Conmutador simple 10 A 250 V~, referencia 16506 de la serie Sol de BJC | Conmutador simple BJC, con referencia 16506 de la familia Mecanismos Sol |  | 1 | u | 4.37 | https://www.construnario.com/bc3/10900/CMP6485_1_16505.jpg | https://www.construnario.com/bc3/10900/CMP6485_files_PM0117_Serie_CORAL_MECANISMOS.pdf https://www.construnario.com/bc3/10900/CMP6485_files_AENOR_mecanismos_SOL-CORAL.pdf
BJC16_BAST | 16-BAST | 8421870025832 | Bastidor metálico para mecanismos | Bastidor metálico para mecanismos BJC, con referencia 16-BAST de la familia Mecanismos Sol |  | 1 | u | 0.91 | https://www.construnario.com/bc3/10900/16_BAST.jpg
BJC21705 | 21705 | 8421870121640 | Tecla interrup./conmut./cruzam. blanco | Tecla interrup./conmut./cruzam. blanco BJC, con referencia 21705 de la familia Coral |  | 1 | u | 1.26 | https://www.construnario.com/bc3/10900/21705.jpg
BJC21211 | 21211 | 8421870651444 | Marco 1 elemento blanco | Marco 1 elemento blanco BJC, con referencia 21211 de la familia Coral |  | 1 | u | 2.37 | https://www.construnario.com/bc3/10900/21011.jpg | https://www.construnario.com/bc3/10900/CMP6485_files_PM0163_Serie_CORAL_BASES.pdf
MTC_AIA010B |  |  | Tubo curvable de PVC, corrugado, negro, diámetro'=20 mm | Tubo curvable de PVC, corrugado, de color negro, de 20 mm de diámetro nominal, para canalización empotrada en obra de fábrica (paredes y techos). Resistencia a la compresión 320 N, resistencia al impacto 1 julio, temperatura de trabajo -5°C hasta 60°C, con grado de protección IP 545 según UNE 20324, no propagador de la llama. Según UNE-EN 61386-1 y UNE-EN 61386-22. |  | 0 | m | 0.15
MTC_TTC020A |  |  | Conductor rígido unipolar de cobre, aislado, 750 V y 2,5 mm² de sección, para red equipotencial |  |  | 0 | m | 0.12
BJC2373_I | 2373-I | 8421870650607 | Caja universal cuadrada, referencia 2373-I de BJC. 60 mm | Caja universal cuadrada Material termoplástico de BJC, con referencia 2373-I |  | 1 | u | 0.31 | https://www.construnario.com/bc3/10900/2373-I.jpg https://www.construnario.com/bc3/10900/CMP6485_1_P_2373_I.jpg | https://www.construnario.com/bc3/10900/CMP6485_files_PM0017_CAJAS_PARA_ACCESORIOS_ELECTRICOS.pdf
MTC_PMATAUX |  |  | Pequeño material |  |  | 0 | % | 3
MOC_002 |  |  | Oficial 1ª electricista |  |  | 0 | h | 22
MOC_100 |  |  | Ayudante electricista |  |  | 0 | h | 20.3
PBJC_11041103 |  |  | Conmutador simple con visor blanco, serie Coral | Punto conmutado simple con visor realizado con conmutador simple con visor blanco de la serie BJC Coral. - Formado por las refs. 16506, 21705-L, 21211, 16039-2. - Tubo PVC corrugado de M 20/gp5. - Conductor rígido de 1,5 mm2 de Cu. - Aislamiento VV 750 V. - Incluyendo caja de registro, caja de mecanismo de modulo estrecho con tornillos, totalmente montado e instalado. |  | 0 | u | 16.56 | https://www.construnario.com/bc3/10900/68.jpg |  | https://www.construnario.com/diccionario/ficha_producto.aspx?id=13103794
BJC16506 | 16506 | 8421870020271 | Conmutador simple 10 A 250 V~, referencia 16506 de la serie Sol de BJC | Conmutador simple BJC, con referencia 16506 de la familia Mecanismos Sol |  | 1 | u | 4.37 | https://www.construnario.com/bc3/10900/CMP6485_1_16505.jpg | https://www.construnario.com/bc3/10900/CMP6485_files_PM0117_Serie_CORAL_MECANISMOS.pdf https://www.construnario.com/bc3/10900/CMP6485_files_AENOR_mecanismos_SOL-CORAL.pdf
BJC16_BAST | 16-BAST | 8421870025832 | Bastidor metálico para mecanismos | Bastidor metálico para mecanismos BJC, con referencia 16-BAST de la familia Mecanismos Sol |  | 1 | u | 0.91 | https://www.construnario.com/bc3/10900/16_BAST.jpg
BJC21705_L | 21705-L | 8421870121657 | Tecla interrup./conmut./cruzam. con visor Blanco | Tecla interrup./conmut./cruzam. con visor Blanco BJC, con referencia 21705-L de la familia Coral |  | 1 | u | 1.47 | https://www.construnario.com/bc3/10900/21705_L.jpg https://www.construnario.com/bc3/10900/CMP6485_1_21705b_L.jpg
BJC21211 | 21211 | 8421870651444 | Marco 1 elemento blanco | Marco 1 elemento blanco BJC, con referencia 21211 de la familia Coral |  | 1 | u | 2.37 | https://www.construnario.com/bc3/10900/21011.jpg | https://www.construnario.com/bc3/10900/CMP6485_files_PM0163_Serie_CORAL_BASES.pdf
BJC16039_2 | 16039-2 | 8421870020707 | Señalizador luminoso LED azul | Señalizador luminoso LED azul BJC, con referencia 16039-2 de la familia Sol |  | 1 | u | 6.65 | https://www.construnario.com/bc3/10900/16039-2.jpg
MTC_AIA010B |  |  | Tubo curvable de PVC, corrugado, negro, diámetro'=20 mm | Tubo curvable de PVC, corrugado, de color negro, de 20 mm de diámetro nominal, para canalización empotrada en obra de fábrica (paredes y techos). Resistencia a la compresión 320 N, resistencia al impacto 1 julio, temperatura de trabajo -5°C hasta 60°C, con grado de protección IP 545 según UNE 20324, no propagador de la llama. Según UNE-EN 61386-1 y UNE-EN 61386-22. |  | 0 | m | 0.15
MTC_TTC020A |  |  | Conductor rígido unipolar de cobre, aislado, 750 V y 2,5 mm² de sección, para red equipotencial |  |  | 0 | m | 0.12
BJC2373_I | 2373-I | 8421870650607 | Caja universal cuadrada, referencia 2373-I de BJC. 60 mm | Caja universal cuadrada Material termoplástico de BJC, con referencia 2373-I |  | 1 | u | 0.31 | https://www.construnario.com/bc3/10900/2373-I.jpg https://www.construnario.com/bc3/10900/CMP6485_1_P_2373_I.jpg | https://www.construnario.com/bc3/10900/CMP6485_files_PM0017_CAJAS_PARA_ACCESORIOS_ELECTRICOS.pdf
MTC_PMATAUX |  |  | Pequeño material |  |  | 0 | % | 3
MOC_002 |  |  | Oficial 1ª electricista |  |  | 0 | h | 22
MOC_100 |  |  | Ayudante electricista |  |  | 0 | h | 20.3
PBJC_11041104 |  |  | Conmutador doble blanco, serie Coral | Punto conmutado doble realizado con conmutador doble blanco de la serie BJC Coral. - Formado por las refs. 16506, 16506, 21709, 21211. - Tubo PVC corrugado de M 20/gp5. - Conductor rígido de 1,5 mm2 de Cu. - Aislamiento VV 750 V. - Incluyendo caja de registro, caja de mecanismo de modulo estrecho con tornillos, totalmente montado e instalado. |  | 0 | u | 14.64 | https://www.construnario.com/bc3/10900/84.jpg |  | https://www.construnario.com/diccionario/ficha_producto.aspx?id=13103795
BJC16506 | 16506 | 8421870020271 | Conmutador simple 10 A 250 V~, referencia 16506 de la serie Sol de BJC | Conmutador simple BJC, con referencia 16506 de la familia Mecanismos Sol |  | 2 | u | 4.37 | https://www.construnario.com/bc3/10900/CMP6485_1_16505.jpg | https://www.construnario.com/bc3/10900/CMP6485_files_PM0117_Serie_CORAL_MECANISMOS.pdf https://www.construnario.com/bc3/10900/CMP6485_files_AENOR_mecanismos_SOL-CORAL.pdf
BJC16_BAST | 16-BAST | 8421870025832 | Bastidor metálico para mecanismos | Bastidor metálico para mecanismos BJC, con referencia 16-BAST de la familia Mecanismos Sol |  | 1 | u | 0.91 | https://www.construnario.com/bc3/10900/16_BAST.jpg
BJC21709 | 21709 | 8421870121886 | Tecla doble para interrup./conmut./cruzam. blanco | Tecla doble para interrup./conmut./cruzam. blanco BJC, con referencia 21709 de la familia Coral |  | 1 | u | 1.88 | https://www.construnario.com/bc3/10900/21709.jpg
BJC21211 | 21211 | 8421870651444 | Marco 1 elemento blanco | Marco 1 elemento blanco BJC, con referencia 21211 de la familia Coral |  | 1 | u | 2.37 | https://www.construnario.com/bc3/10900/21011.jpg | https://www.construnario.com/bc3/10900/CMP6485_files_PM0163_Serie_CORAL_BASES.pdf
MTC_AIA010B |  |  | Tubo curvable de PVC, corrugado, negro, diámetro'=20 mm | Tubo curvable de PVC, corrugado, de color negro, de 20 mm de diámetro nominal, para canalización empotrada en obra de fábrica (paredes y techos). Resistencia a la compresión 320 N, resistencia al impacto 1 julio, temperatura de trabajo -5°C hasta 60°C, con grado de protección IP 545 según UNE 20324, no propagador de la llama. Según UNE-EN 61386-1 y UNE-EN 61386-22. |  | 0 | m | 0.15
MTC_TTC020A |  |  | Conductor rígido unipolar de cobre, aislado, 750 V y 2,5 mm² de sección, para red equipotencial |  |  | 0 | m | 0.12
BJC2373_I | 2373-I | 8421870650607 | Caja universal cuadrada, referencia 2373-I de BJC. 60 mm | Caja universal cuadrada Material termoplástico de BJC, con referencia 2373-I |  | 1 | u | 0.31 | https://www.construnario.com/bc3/10900/2373-I.jpg https://www.construnario.com/bc3/10900/CMP6485_1_P_2373_I.jpg | https://www.construnario.com/bc3/10900/CMP6485_files_PM0017_CAJAS_PARA_ACCESORIOS_ELECTRICOS.pdf
MTC_PMATAUX |  |  | Pequeño material |  |  | 0 | % | 3
MOC_002 |  |  | Oficial 1ª electricista |  |  | 0 | h | 22
MOC_100 |  |  | Ayudante electricista |  |  | 0 | h | 20.3
PBJC_11041105 |  |  | Conmutador doble con visor blanco, serie Coral | Punto conmutado doble con visor realizado con conmutador doble con visor blanco de la serie BJC Coral. - Formado por las refs. 16506, 16506, 21709-L, 21211, 16039-2. - Tubo PVC corrugado de M 20/gp5. - Conductor rígido de 1,5 mm2 de Cu. - Aislamiento VV 750 V. - Incluyendo caja de registro, caja de mecanismo de modulo estrecho con tornillos, totalmente montado e instalado. |  | 0 | u | 21.88 | https://www.construnario.com/bc3/10900/100.jpg |  | https://www.construnario.com/diccionario/ficha_producto.aspx?id=13103796
BJC16506 | 16506 | 8421870020271 | Conmutador simple 10 A 250 V~, referencia 16506 de la serie Sol de BJC | Conmutador simple BJC, con referencia 16506 de la familia Mecanismos Sol |  | 2 | u | 4.37 | https://www.construnario.com/bc3/10900/CMP6485_1_16505.jpg | https://www.construnario.com/bc3/10900/CMP6485_files_PM0117_Serie_CORAL_MECANISMOS.pdf https://www.construnario.com/bc3/10900/CMP6485_files_AENOR_mecanismos_SOL-CORAL.pdf
BJC16_BAST | 16-BAST | 8421870025832 | Bastidor metálico para mecanismos | Bastidor metálico para mecanismos BJC, con referencia 16-BAST de la familia Mecanismos Sol |  | 1 | u | 0.91 | https://www.construnario.com/bc3/10900/16_BAST.jpg
BJC21709_L | 21709-L | 8421870121893 | Tecla doble para interrup./conmut./cruzam. con visor blanco | Tecla doble para interrup./conmut./cruzam. con visor blanco BJC, con referencia 21709-L de la familia Coral |  | 1 | u | 2.26 | https://www.construnario.com/bc3/10900/21709_L.jpg
BJC21211 | 21211 | 8421870651444 | Marco 1 elemento blanco | Marco 1 elemento blanco BJC, con referencia 21211 de la familia Coral |  | 1 | u | 2.37 | https://www.construnario.com/bc3/10900/21011.jpg | https://www.construnario.com/bc3/10900/CMP6485_files_PM0163_Serie_CORAL_BASES.pdf
BJC16039_2 | 16039-2 | 8421870020707 | Señalizador luminoso LED azul | Señalizador luminoso LED azul BJC, con referencia 16039-2 de la familia Sol |  | 1 | u | 6.65 | https://www.construnario.com/bc3/10900/16039-2.jpg
MTC_AIA010B |  |  | Tubo curvable de PVC, corrugado, negro, diámetro'=20 mm | Tubo curvable de PVC, corrugado, de color negro, de 20 mm de diámetro nominal, para canalización empotrada en obra de fábrica (paredes y techos). Resistencia a la compresión 320 N, resistencia al impacto 1 julio, temperatura de trabajo -5°C hasta 60°C, con grado de protección IP 545 según UNE 20324, no propagador de la llama. Según UNE-EN 61386-1 y UNE-EN 61386-22. |  | 0 | m | 0.15
MTC_TTC020A |  |  | Conductor rígido unipolar de cobre, aislado, 750 V y 2,5 mm² de sección, para red equipotencial |  |  | 0 | m | 0.12
BJC2373_I | 2373-I | 8421870650607 | Caja universal cuadrada, referencia 2373-I de BJC. 60 mm | Caja universal cuadrada Material termoplástico de BJC, con referencia 2373-I |  | 1 | u | 0.31 | https://www.construnario.com/bc3/10900/2373-I.jpg https://www.construnario.com/bc3/10900/CMP6485_1_P_2373_I.jpg | https://www.construnario.com/bc3/10900/CMP6485_files_PM0017_CAJAS_PARA_ACCESORIOS_ELECTRICOS.pdf
MTC_PMATAUX |  |  | Pequeño material |  |  | 0 | % | 3
MOC_002 |  |  | Oficial 1ª electricista |  |  | 0 | h | 22
MOC_100 |  |  | Ayudante electricista |  |  | 0 | h | 20.3
PBJC_11041106 |  |  | Cruzamiento simple blanco, serie Coral | Punto de cruzamiento realizado con cruzamiento simple blanco de la serie BJC Coral. - Formado por las refs. 16507, 21705, 21211. - Tubo PVC corrugado de M 20/gp5. - Conductor rígido de 1,5 mm2 de Cu. - Aislamiento VV 750 V. - Incluyendo caja de registro, caja de mecanismo de modulo estrecho con tornillos, totalmente montado e instalado. |  | 0 | u | 17.27 | https://www.construnario.com/bc3/10900/116.jpg |  | https://www.construnario.com/diccionario/ficha_producto.aspx?id=13103797
BJC16507 | 16507 | 8421870020288 | Cruzamiento simple 10 A 250 V~, referencia 16507 de la gama Sol de BJC | Cruzamiento simple BJC, con referencia 16507 de la familia Mecanismos Sol |  | 1 | u | 11.92 | https://www.construnario.com/bc3/10900/CMP6485_1_16505_B.jpg | https://www.construnario.com/bc3/10900/CMP6485_files_PM0117_Serie_CORAL_MECANISMOS.pdf https://www.construnario.com/bc3/10900/CMP6485_files_AENOR_mecanismos_SOL-CORAL.pdf
BJC16_BAST | 16-BAST | 8421870025832 | Bastidor metálico para mecanismos | Bastidor metálico para mecanismos BJC, con referencia 16-BAST de la familia Mecanismos Sol |  | 1 | u | 0.91 | https://www.construnario.com/bc3/10900/16_BAST.jpg
BJC21705 | 21705 | 8421870121640 | Tecla interrup./conmut./cruzam. blanco | Tecla interrup./conmut./cruzam. blanco BJC, con referencia 21705 de la familia Coral |  | 1 | u | 1.26 | https://www.construnario.com/bc3/10900/21705.jpg
BJC21211 | 21211 | 8421870651444 | Marco 1 elemento blanco | Marco 1 elemento blanco BJC, con referencia 21211 de la familia Coral |  | 1 | u | 2.37 | https://www.construnario.com/bc3/10900/21011.jpg | https://www.construnario.com/bc3/10900/CMP6485_files_PM0163_Serie_CORAL_BASES.pdf
MTC_AIA010B |  |  | Tubo curvable de PVC, corrugado, negro, diámetro'=20 mm | Tubo curvable de PVC, corrugado, de color negro, de 20 mm de diámetro nominal, para canalización empotrada en obra de fábrica (paredes y techos). Resistencia a la compresión 320 N, resistencia al impacto 1 julio, temperatura de trabajo -5°C hasta 60°C, con grado de protección IP 545 según UNE 20324, no propagador de la llama. Según UNE-EN 61386-1 y UNE-EN 61386-22. |  | 0 | m | 0.15
MTC_TTC020A |  |  | Conductor rígido unipolar de cobre, aislado, 750 V y 2,5 mm² de sección, para red equipotencial |  |  | 0 | m | 0.12
BJC2373_I | 2373-I | 8421870650607 | Caja universal cuadrada, referencia 2373-I de BJC. 60 mm | Caja universal cuadrada Material termoplástico de BJC, con referencia 2373-I |  | 1 | u | 0.31 | https://www.construnario.com/bc3/10900/2373-I.jpg https://www.construnario.com/bc3/10900/CMP6485_1_P_2373_I.jpg | https://www.construnario.com/bc3/10900/CMP6485_files_PM0017_CAJAS_PARA_ACCESORIOS_ELECTRICOS.pdf
MTC_PMATAUX |  |  | Pequeño material |  |  | 0 | % | 3
MOC_002 |  |  | Oficial 1ª electricista |  |  | 0 | h | 22
MOC_100 |  |  | Ayudante electricista |  |  | 0 | h | 20.3
PBJC_11041107 |  |  | Cruzamiento simple con visor blanco, serie Coral | Punto de cruzamiento con visor realizado con cruzamiento simple con visor blanco de la serie BJC Coral. - Formado por las refs. 16507, 21705-L, 21211, 16039-2. - Tubo PVC corrugado de M 20/gp5. - Conductor rígido de 1,5 mm2 de Cu. - Aislamiento VV 750 V. - Incluyendo caja de registro, caja de mecanismo de modulo estrecho con tornillos, totalmente montado e instalado. |  | 0 | u | 24.34 | https://www.construnario.com/bc3/10900/132.jpg |  | https://www.construnario.com/diccionario/ficha_producto.aspx?id=13103798
BJC16507 | 16507 | 8421870020288 | Cruzamiento simple 10 A 250 V~, referencia 16507 de la gama Sol de BJC | Cruzamiento simple BJC, con referencia 16507 de la familia Mecanismos Sol |  | 1 | u | 11.92 | https://www.construnario.com/bc3/10900/CMP6485_1_16505_B.jpg | https://www.construnario.com/bc3/10900/CMP6485_files_PM0117_Serie_CORAL_MECANISMOS.pdf https://www.construnario.com/bc3/10900/CMP6485_files_AENOR_mecanismos_SOL-CORAL.pdf
BJC16_BAST | 16-BAST | 8421870025832 | Bastidor metálico para mecanismos | Bastidor metálico para mecanismos BJC, con referencia 16-BAST de la familia Mecanismos Sol |  | 1 | u | 0.91 | https://www.construnario.com/bc3/10900/16_BAST.jpg
BJC21705_L | 21705-L | 8421870121657 | Tecla interrup./conmut./cruzam. con visor Blanco | Tecla interrup./conmut./cruzam. con visor Blanco BJC, con referencia 21705-L de la familia Coral |  | 1 | u | 1.47 | https://www.construnario.com/bc3/10900/21705_L.jpg https://www.construnario.com/bc3/10900/CMP6485_1_21705b_L.jpg
BJC21211 | 21211 | 8421870651444 | Marco 1 elemento blanco | Marco 1 elemento blanco BJC, con referencia 21211 de la familia Coral |  | 1 | u | 2.37 | https://www.construnario.com/bc3/10900/21011.jpg | https://www.construnario.com/bc3/10900/CMP6485_files_PM0163_Serie_CORAL_BASES.pdf
BJC16039_2 | 16039-2 | 8421870020707 | Señalizador luminoso LED azul | Señalizador luminoso LED azul BJC, con referencia 16039-2 de la familia Sol |  | 1 | u | 6.65 | https://www.construnario.com/bc3/10900/16039-2.jpg
MTC_AIA010B |  |  | Tubo curvable de PVC, corrugado, negro, diámetro'=20 mm | Tubo curvable de PVC, corrugado, de color negro, de 20 mm de diámetro nominal, para canalización empotrada en obra de fábrica (paredes y techos). Resistencia a la compresión 320 N, resistencia al impacto 1 julio, temperatura de trabajo -5°C hasta 60°C, con grado de protección IP 545 según UNE 20324, no propagador de la llama. Según UNE-EN 61386-1 y UNE-EN 61386-22. |  | 0 | m | 0.15
MTC_TTC020A |  |  | Conductor rígido unipolar de cobre, aislado, 750 V y 2,5 mm² de sección, para red equipotencial |  |  | 0 | m | 0.12
BJC2373_I | 2373-I | 8421870650607 | Caja universal cuadrada, referencia 2373-I de BJC. 60 mm | Caja universal cuadrada Material termoplástico de BJC, con referencia 2373-I |  | 1 | u | 0.31 | https://www.construnario.com/bc3/10900/2373-I.jpg https://www.construnario.com/bc3/10900/CMP6485_1_P_2373_I.jpg | https://www.construnario.com/bc3/10900/CMP6485_files_PM0017_CAJAS_PARA_ACCESORIOS_ELECTRICOS.pdf
MTC_PMATAUX |  |  | Pequeño material |  |  | 0 | % | 3
MOC_002 |  |  | Oficial 1ª electricista |  |  | 0 | h | 22
MOC_100 |  |  | Ayudante electricista |  |  | 0 | h | 20.3
PBJC_11041108 |  |  | Interruptor unipolar blanco, serie Coral | Punto de luz sencillo realizado con interruptor unipolar blanco de la serie BJC Coral. - Formado por las refs. 16505, 21705, 21211. - Tubo PVC corrugado de M 20/gp5. - Conductor rígido de 1,5 mm2 de Cu. - Aislamiento VV 750 V. - Incluyendo caja de registro, caja de mecanismo de modulo estrecho con tornillos, totalmente montado e instalado. |  | 0 | u | 8.35 | https://www.construnario.com/bc3/10900/148.jpg |  | https://www.construnario.com/diccionario/ficha_producto.aspx?id=13103799
BJC16505 | 16505 | 8421870020264 | Interruptor unipolar 10 A 250 V~, referencia 16505 de la serie Sol de BJC | Interruptor unipolar BJC, con referencia 16505 de la familia Mecanismos Sol |  | 1 | u | 3.26 | https://www.construnario.com/bc3/10900/CMP6485_1_16505.jpg | https://www.construnario.com/bc3/10900/CMP6485_files_PM0117_Serie_CORAL_MECANISMOS.pdf https://www.construnario.com/bc3/10900/CMP6485_files_AENOR_mecanismos_SOL-CORAL.pdf
BJC16_BAST | 16-BAST | 8421870025832 | Bastidor metálico para mecanismos | Bastidor metálico para mecanismos BJC, con referencia 16-BAST de la familia Mecanismos Sol |  | 1 | u | 0.91 | https://www.construnario.com/bc3/10900/16_BAST.jpg
BJC21705 | 21705 | 8421870121640 | Tecla interrup./conmut./cruzam. blanco | Tecla interrup./conmut./cruzam. blanco BJC, con referencia 21705 de la familia Coral |  | 1 | u | 1.26 | https://www.construnario.com/bc3/10900/21705.jpg
BJC21211 | 21211 | 8421870651444 | Marco 1 elemento blanco | Marco 1 elemento blanco BJC, con referencia 21211 de la familia Coral |  | 1 | u | 2.37 | https://www.construnario.com/bc3/10900/21011.jpg | https://www.construnario.com/bc3/10900/CMP6485_files_PM0163_Serie_CORAL_BASES.pdf
MTC_AIA010B |  |  | Tubo curvable de PVC, corrugado, negro, diámetro'=20 mm | Tubo curvable de PVC, corrugado, de color negro, de 20 mm de diámetro nominal, para canalización empotrada en obra de fábrica (paredes y techos). Resistencia a la compresión 320 N, resistencia al impacto 1 julio, temperatura de trabajo -5°C hasta 60°C, con grado de protección IP 545 según UNE 20324, no propagador de la llama. Según UNE-EN 61386-1 y UNE-EN 61386-22. |  | 0 | m | 0.15
MTC_TTC020A |  |  | Conductor rígido unipolar de cobre, aislado, 750 V y 2,5 mm² de sección, para red equipotencial |  |  | 0 | m | 0.12
BJC2373_I | 2373-I | 8421870650607 | Caja universal cuadrada, referencia 2373-I de BJC. 60 mm | Caja universal cuadrada Material termoplástico de BJC, con referencia 2373-I |  | 1 | u | 0.31 | https://www.construnario.com/bc3/10900/2373-I.jpg https://www.construnario.com/bc3/10900/CMP6485_1_P_2373_I.jpg | https://www.construnario.com/bc3/10900/CMP6485_files_PM0017_CAJAS_PARA_ACCESORIOS_ELECTRICOS.pdf
MTC_PMATAUX |  |  | Pequeño material |  |  | 0 | % | 3
MOC_002 |  |  | Oficial 1ª electricista |  |  | 0 | h | 22
MOC_100 |  |  | Ayudante electricista |  |  | 0 | h | 20.3
PBJC_11041109 |  |  | Interruptor unipolar con visor blanco, serie Coral | Punto de luz sencillo realizado con interruptor unipolar con visor blanco de la serie BJC Coral. - Formado por las refs. 16505, 21705-L, 21211, 21139-2. - Tubo PVC corrugado de M 20/gp5. - Conductor rígido de 1,5 mm2 de Cu. - Aislamiento VV 750 V. - Incluyendo caja de registro, caja de mecanismo de modulo estrecho con tornillos, totalmente montado e instalado. |  | 0 | u | 15.19 | https://www.construnario.com/bc3/10900/164.jpg |  | https://www.construnario.com/diccionario/ficha_producto.aspx?id=13103800
BJC16505 | 16505 | 8421870020264 | Interruptor unipolar 10 A 250 V~, referencia 16505 de la serie Sol de BJC | Interruptor unipolar BJC, con referencia 16505 de la familia Mecanismos Sol |  | 1 | u | 3.26 | https://www.construnario.com/bc3/10900/CMP6485_1_16505.jpg | https://www.construnario.com/bc3/10900/CMP6485_files_PM0117_Serie_CORAL_MECANISMOS.pdf https://www.construnario.com/bc3/10900/CMP6485_files_AENOR_mecanismos_SOL-CORAL.pdf
BJC16_BAST | 16-BAST | 8421870025832 | Bastidor metálico para mecanismos | Bastidor metálico para mecanismos BJC, con referencia 16-BAST de la familia Mecanismos Sol |  | 1 | u | 0.91 | https://www.construnario.com/bc3/10900/16_BAST.jpg
BJC21705_L | 21705-L | 8421870121657 | Tecla interrup./conmut./cruzam. con visor Blanco | Tecla interrup./conmut./cruzam. con visor Blanco BJC, con referencia 21705-L de la familia Coral |  | 1 | u | 1.47 | https://www.construnario.com/bc3/10900/21705_L.jpg https://www.construnario.com/bc3/10900/CMP6485_1_21705b_L.jpg
BJC21211 | 21211 | 8421870651444 | Marco 1 elemento blanco | Marco 1 elemento blanco BJC, con referencia 21211 de la familia Coral |  | 1 | u | 2.37 | https://www.construnario.com/bc3/10900/21011.jpg | https://www.construnario.com/bc3/10900/CMP6485_files_PM0163_Serie_CORAL_BASES.pdf
BJC21139_2 | 21139-2 | 8421870120407 | Señalizador luminoso LED azul | Señalizador luminoso LED azul BJC, con referencia 21139-2 de la familia Coral |  | 1 | u | 6.43 | https://www.construnario.com/bc3/10900/21139_2.jpg https://www.construnario.com/bc3/10900/CMP6485_1_21139_2_(2).jpg | https://www.construnario.com/bc3/10900/CMP6485_1_21139_2.tif.tiff
MTC_AIA010B |  |  | Tubo curvable de PVC, corrugado, negro, diámetro'=20 mm | Tubo curvable de PVC, corrugado, de color negro, de 20 mm de diámetro nominal, para canalización empotrada en obra de fábrica (paredes y techos). Resistencia a la compresión 320 N, resistencia al impacto 1 julio, temperatura de trabajo -5°C hasta 60°C, con grado de protección IP 545 según UNE 20324, no propagador de la llama. Según UNE-EN 61386-1 y UNE-EN 61386-22. |  | 0 | m | 0.15
MTC_TTC020A |  |  | Conductor rígido unipolar de cobre, aislado, 750 V y 2,5 mm² de sección, para red equipotencial |  |  | 0 | m | 0.12
BJC2373_I | 2373-I | 8421870650607 | Caja universal cuadrada, referencia 2373-I de BJC. 60 mm | Caja universal cuadrada Material termoplástico de BJC, con referencia 2373-I |  | 1 | u | 0.31 | https://www.construnario.com/bc3/10900/2373-I.jpg https://www.construnario.com/bc3/10900/CMP6485_1_P_2373_I.jpg | https://www.construnario.com/bc3/10900/CMP6485_files_PM0017_CAJAS_PARA_ACCESORIOS_ELECTRICOS.pdf
MTC_PMATAUX |  |  | Pequeño material |  |  | 0 | % | 3
MOC_002 |  |  | Oficial 1ª electricista |  |  | 0 | h | 22
MOC_100 |  |  | Ayudante electricista |  |  | 0 | h | 20.3
PBJC_11041110 |  |  | Interruptor bipolar blanco, serie Coral | Punto de luz sencillo realizado con interruptor bipolar blanco de la serie BJC Coral. - Formado por las refs. 16508, 21708, 21211. - Tubo PVC corrugado de M 20/gp5. - Conductor rígido de 1,5 mm2 de Cu. - Aislamiento VV 750 V. - Incluyendo caja de registro, caja de mecanismo de modulo estrecho con tornillos, totalmente montado e instalado. |  | 0 | u | 16.25 | https://www.construnario.com/bc3/10900/180.jpg |  | https://www.construnario.com/diccionario/ficha_producto.aspx?id=13103801
BJC16508 | 16508 | 8421870020295 | Interruptor bipolar 10 A 250 V~, referencia 16508 de la serie Sol de BJC | Interruptor bipolar BJC, con referencia 16508 de la familia Mecanismos Sol. El mismo interruptor sirve, cambiando solo el esquema de instalación, para tecla bipolar con luz o bipolar control |  | 1 | u | 10.72 | https://www.construnario.com/bc3/10900/CMP6485_1_16505.jpg | https://www.construnario.com/bc3/10900/CMP6485_files_PM0117_Serie_CORAL_MECANISMOS.pdf https://www.construnario.com/bc3/10900/CMP6485_files_AENOR_mecanismos_SOL-CORAL.pdf
BJC16_BAST | 16-BAST | 8421870025832 | Bastidor metálico para mecanismos | Bastidor metálico para mecanismos BJC, con referencia 16-BAST de la familia Mecanismos Sol |  | 1 | u | 0.91 | https://www.construnario.com/bc3/10900/16_BAST.jpg
BJC21708 | 21708 | 8421870121763 | Tecla interruptor bipolar blanco | Tecla interruptor bipolar blanco BJC, con referencia 21708 de la familia Coral |  | 1 | u | 1.47 | https://www.construnario.com/bc3/10900/21708.jpg https://www.construnario.com/bc3/10900/CMP6485_1_21708-L-coral-tapa_interruptor_con_difusor_e_iconos_IO-blanco-100-2000px.png https://www.construnario.com/bc3/10900/CMP6485_1_21708.jpg
BJC21211 | 21211 | 8421870651444 | Marco 1 elemento blanco | Marco 1 elemento blanco BJC, con referencia 21211 de la familia Coral |  | 1 | u | 2.37 | https://www.construnario.com/bc3/10900/21011.jpg | https://www.construnario.com/bc3/10900/CMP6485_files_PM0163_Serie_CORAL_BASES.pdf
MTC_AIA010B |  |  | Tubo curvable de PVC, corrugado, negro, diámetro'=20 mm | Tubo curvable de PVC, corrugado, de color negro, de 20 mm de diámetro nominal, para canalización empotrada en obra de fábrica (paredes y techos). Resistencia a la compresión 320 N, resistencia al impacto 1 julio, temperatura de trabajo -5°C hasta 60°C, con grado de protección IP 545 según UNE 20324, no propagador de la llama. Según UNE-EN 61386-1 y UNE-EN 61386-22. |  | 0 | m | 0.15
MTC_TTC020A |  |  | Conductor rígido unipolar de cobre, aislado, 750 V y 2,5 mm² de sección, para red equipotencial |  |  | 0 | m | 0.12
BJC2373_I | 2373-I | 8421870650607 | Caja universal cuadrada, referencia 2373-I de BJC. 60 mm | Caja universal cuadrada Material termoplástico de BJC, con referencia 2373-I |  | 1 | u | 0.31 | https://www.construnario.com/bc3/10900/2373-I.jpg https://www.construnario.com/bc3/10900/CMP6485_1_P_2373_I.jpg | https://www.construnario.com/bc3/10900/CMP6485_files_PM0017_CAJAS_PARA_ACCESORIOS_ELECTRICOS.pdf
MTC_PMATAUX |  |  | Pequeño material |  |  | 0 | % | 3
MOC_002 |  |  | Oficial 1ª electricista |  |  | 0 | h | 22
MOC_100 |  |  | Ayudante electricista |  |  | 0 | h | 20.3
PBJC_11041111 |  |  | Interruptor bipolar con visor blanco, serie Coral | Punto de luz sencillo realizado con interruptor bipolar con visor blanco de la serie BJC Coral. - Formado por las refs. 16508, 21708-L, 21211, 21139-2. - Tubo PVC corrugado de M 20/gp5. - Conductor rígido de 1,5 mm2 de Cu. - Aislamiento VV 750 V. - Incluyendo caja de registro, caja de mecanismo de modulo estrecho con tornillos, totalmente montado e instalado. |  | 0 | u | 23.01 | https://www.construnario.com/bc3/10900/196.jpg |  | https://www.construnario.com/diccionario/ficha_producto.aspx?id=13103802
BJC16508 | 16508 | 8421870020295 | Interruptor bipolar 10 A 250 V~, referencia 16508 de la serie Sol de BJC | Interruptor bipolar BJC, con referencia 16508 de la familia Mecanismos Sol. El mismo interruptor sirve, cambiando solo el esquema de instalación, para tecla bipolar con luz o bipolar control |  | 1 | u | 10.72 | https://www.construnario.com/bc3/10900/CMP6485_1_16505.jpg | https://www.construnario.com/bc3/10900/CMP6485_files_PM0117_Serie_CORAL_MECANISMOS.pdf https://www.construnario.com/bc3/10900/CMP6485_files_AENOR_mecanismos_SOL-CORAL.pdf
BJC16_BAST | 16-BAST | 8421870025832 | Bastidor metálico para mecanismos | Bastidor metálico para mecanismos BJC, con referencia 16-BAST de la familia Mecanismos Sol |  | 1 | u | 0.91 | https://www.construnario.com/bc3/10900/16_BAST.jpg
BJC21708_L | 21708-L | 8421870121770 | Tecla interruptor bipolar con visor blanco | Tecla interruptor bipolar con visor blanco BJC, con referencia 21708-L de la familia Coral |  | 1 | u | 1.6 | https://www.construnario.com/bc3/10900/21708_L.jpg
BJC21211 | 21211 | 8421870651444 | Marco 1 elemento blanco | Marco 1 elemento blanco BJC, con referencia 21211 de la familia Coral |  | 1 | u | 2.37 | https://www.construnario.com/bc3/10900/21011.jpg | https://www.construnario.com/bc3/10900/CMP6485_files_PM0163_Serie_CORAL_BASES.pdf
BJC21139_2 | 21139-2 | 8421870120407 | Señalizador luminoso LED azul | Señalizador luminoso LED azul BJC, con referencia 21139-2 de la familia Coral |  | 1 | u | 6.43 | https://www.construnario.com/bc3/10900/21139_2.jpg https://www.construnario.com/bc3/10900/CMP6485_1_21139_2_(2).jpg | https://www.construnario.com/bc3/10900/CMP6485_1_21139_2.tif.tiff
MTC_AIA010B |  |  | Tubo curvable de PVC, corrugado, negro, diámetro'=20 mm | Tubo curvable de PVC, corrugado, de color negro, de 20 mm de diámetro nominal, para canalización empotrada en obra de fábrica (paredes y techos). Resistencia a la compresión 320 N, resistencia al impacto 1 julio, temperatura de trabajo -5°C hasta 60°C, con grado de protección IP 545 según UNE 20324, no propagador de la llama. Según UNE-EN 61386-1 y UNE-EN 61386-22. |  | 0 | m | 0.15
MTC_TTC020A |  |  | Conductor rígido unipolar de cobre, aislado, 750 V y 2,5 mm² de sección, para red equipotencial |  |  | 0 | m | 0.12
BJC2373_I | 2373-I | 8421870650607 | Caja universal cuadrada, referencia 2373-I de BJC. 60 mm | Caja universal cuadrada Material termoplástico de BJC, con referencia 2373-I |  | 1 | u | 0.31 | https://www.construnario.com/bc3/10900/2373-I.jpg https://www.construnario.com/bc3/10900/CMP6485_1_P_2373_I.jpg | https://www.construnario.com/bc3/10900/CMP6485_files_PM0017_CAJAS_PARA_ACCESORIOS_ELECTRICOS.pdf
MTC_PMATAUX |  |  | Pequeño material |  |  | 0 | % | 3
MOC_002 |  |  | Oficial 1ª electricista |  |  | 0 | h | 22
MOC_100 |  |  | Ayudante electricista |  |  | 0 | h | 20.3
PBJC_11041112 |  |  | Interruptor doble blanco, serie Coral | Interruptor doble blanco de la serie BJC Coral. - Formado por las refs. 16505, 16505, 21709, 21211. - Tubo PVC corrugado de M 20/gp5. - Conductor rígido de 1,5 mm2 de Cu. - Aislamiento VV 750 V. - Incluyendo caja de registro, cajas de mecanismo universal con tornillos, totalmente montado e instalado. |  | 0 | u | 12.35 | https://www.construnario.com/bc3/10900/212.jpg |  | https://www.construnario.com/diccionario/ficha_producto.aspx?id=13103803
BJC16505 | 16505 | 8421870020264 | Interruptor unipolar 10 A 250 V~, referencia 16505 de la serie Sol de BJC | Interruptor unipolar BJC, con referencia 16505 de la familia Mecanismos Sol |  | 2 | u | 3.26 | https://www.construnario.com/bc3/10900/CMP6485_1_16505.jpg | https://www.construnario.com/bc3/10900/CMP6485_files_PM0117_Serie_CORAL_MECANISMOS.pdf https://www.construnario.com/bc3/10900/CMP6485_files_AENOR_mecanismos_SOL-CORAL.pdf
BJC16_BAST | 16-BAST | 8421870025832 | Bastidor metálico para mecanismos | Bastidor metálico para mecanismos BJC, con referencia 16-BAST de la familia Mecanismos Sol |  | 1 | u | 0.91 | https://www.construnario.com/bc3/10900/16_BAST.jpg
BJC21709 | 21709 | 8421870121886 | Tecla doble para interrup./conmut./cruzam. blanco | Tecla doble para interrup./conmut./cruzam. blanco BJC, con referencia 21709 de la familia Coral |  | 1 | u | 1.88 | https://www.construnario.com/bc3/10900/21709.jpg
BJC21211 | 21211 | 8421870651444 | Marco 1 elemento blanco | Marco 1 elemento blanco BJC, con referencia 21211 de la familia Coral |  | 1 | u | 2.37 | https://www.construnario.com/bc3/10900/21011.jpg | https://www.construnario.com/bc3/10900/CMP6485_files_PM0163_Serie_CORAL_BASES.pdf
MTC_AIA010B |  |  | Tubo curvable de PVC, corrugado, negro, diámetro'=20 mm | Tubo curvable de PVC, corrugado, de color negro, de 20 mm de diámetro nominal, para canalización empotrada en obra de fábrica (paredes y techos). Resistencia a la compresión 320 N, resistencia al impacto 1 julio, temperatura de trabajo -5°C hasta 60°C, con grado de protección IP 545 según UNE 20324, no propagador de la llama. Según UNE-EN 61386-1 y UNE-EN 61386-22. |  | 0 | m | 0.15
MTC_TTC020A |  |  | Conductor rígido unipolar de cobre, aislado, 750 V y 2,5 mm² de sección, para red equipotencial |  |  | 0 | m | 0.12
BJC2373_I | 2373-I | 8421870650607 | Caja universal cuadrada, referencia 2373-I de BJC. 60 mm | Caja universal cuadrada Material termoplástico de BJC, con referencia 2373-I |  | 1 | u | 0.31 | https://www.construnario.com/bc3/10900/2373-I.jpg https://www.construnario.com/bc3/10900/CMP6485_1_P_2373_I.jpg | https://www.construnario.com/bc3/10900/CMP6485_files_PM0017_CAJAS_PARA_ACCESORIOS_ELECTRICOS.pdf
MTC_PMATAUX |  |  | Pequeño material |  |  | 0 | % | 3
MOC_002 |  |  | Oficial 1ª electricista |  |  | 0 | h | 22
MOC_100 |  |  | Ayudante electricista |  |  | 0 | h | 20.3
PBJC_11041113 |  |  | Interruptor doble con visor blanco, serie Coral | Interruptor doble con visor blanco de la serie BJC Coral. - Formado por las refs. 16505, 16505, 21709-L, 21211, 21139-2. - Tubo PVC corrugado de M 20/gp5. - Conductor rígido de 1,5 mm2 de Cu. - Aislamiento VV 750 V. - Incluyendo caja de registro, cajas de mecanismo universal con tornillos, totalmente montado e instalado. |  | 0 | u | 19.36 | https://www.construnario.com/bc3/10900/228.jpg |  | https://www.construnario.com/diccionario/ficha_producto.aspx?id=13103804
BJC16505 | 16505 | 8421870020264 | Interruptor unipolar 10 A 250 V~, referencia 16505 de la serie Sol de BJC | Interruptor unipolar BJC, con referencia 16505 de la familia Mecanismos Sol |  | 2 | u | 3.26 | https://www.construnario.com/bc3/10900/CMP6485_1_16505.jpg | https://www.construnario.com/bc3/10900/CMP6485_files_PM0117_Serie_CORAL_MECANISMOS.pdf https://www.construnario.com/bc3/10900/CMP6485_files_AENOR_mecanismos_SOL-CORAL.pdf
BJC16_BAST | 16-BAST | 8421870025832 | Bastidor metálico para mecanismos | Bastidor metálico para mecanismos BJC, con referencia 16-BAST de la familia Mecanismos Sol |  | 1 | u | 0.91 | https://www.construnario.com/bc3/10900/16_BAST.jpg
BJC21709_L | 21709-L | 8421870121893 | Tecla doble para interrup./conmut./cruzam. con visor blanco | Tecla doble para interrup./conmut./cruzam. con visor blanco BJC, con referencia 21709-L de la familia Coral |  | 1 | u | 2.26 | https://www.construnario.com/bc3/10900/21709_L.jpg
BJC21211 | 21211 | 8421870651444 | Marco 1 elemento blanco | Marco 1 elemento blanco BJC, con referencia 21211 de la familia Coral |  | 1 | u | 2.37 | https://www.construnario.com/bc3/10900/21011.jpg | https://www.construnario.com/bc3/10900/CMP6485_files_PM0163_Serie_CORAL_BASES.pdf
BJC21139_2 | 21139-2 | 8421870120407 | Señalizador luminoso LED azul | Señalizador luminoso LED azul BJC, con referencia 21139-2 de la familia Coral |  | 1 | u | 6.43 | https://www.construnario.com/bc3/10900/21139_2.jpg https://www.construnario.com/bc3/10900/CMP6485_1_21139_2_(2).jpg | https://www.construnario.com/bc3/10900/CMP6485_1_21139_2.tif.tiff
MTC_AIA010B |  |  | Tubo curvable de PVC, corrugado, negro, diámetro'=20 mm | Tubo curvable de PVC, corrugado, de color negro, de 20 mm de diámetro nominal, para canalización empotrada en obra de fábrica (paredes y techos). Resistencia a la compresión 320 N, resistencia al impacto 1 julio, temperatura de trabajo -5°C hasta 60°C, con grado de protección IP 545 según UNE 20324, no propagador de la llama. Según UNE-EN 61386-1 y UNE-EN 61386-22. |  | 0 | m | 0.15
MTC_TTC020A |  |  | Conductor rígido unipolar de cobre, aislado, 750 V y 2,5 mm² de sección, para red equipotencial |  |  | 0 | m | 0.12
BJC2373_I | 2373-I | 8421870650607 | Caja universal cuadrada, referencia 2373-I de BJC. 60 mm | Caja universal cuadrada Material termoplástico de BJC, con referencia 2373-I |  | 1 | u | 0.31 | https://www.construnario.com/bc3/10900/2373-I.jpg https://www.construnario.com/bc3/10900/CMP6485_1_P_2373_I.jpg | https://www.construnario.com/bc3/10900/CMP6485_files_PM0017_CAJAS_PARA_ACCESORIOS_ELECTRICOS.pdf
MTC_PMATAUX |  |  | Pequeño material |  |  | 0 | % | 3
MOC_002 |  |  | Oficial 1ª electricista |  |  | 0 | h | 22
MOC_100 |  |  | Ayudante electricista |  |  | 0 | h | 20.3
PBJC_11041114 |  |  | Interruptor doble persianas blanco, serie Coral | Interruptor doble persianas blanco de la serie BJC Coral. - Formado por las refs. 18569, 21765, 21211. - Tubo PVC corrugado de M 20/gp5. - Conductor rígido de 1,5 mm2 de Cu. - Aislamiento VV 750 V. - Incluyendo caja de registro, cajas de mecanismo universal con tornillos, totalmente montado e instalado. |  | 0 | u | 29.98 | https://www.construnario.com/bc3/10900/244.jpg |  | https://www.construnario.com/diccionario/ficha_producto.aspx?id=13103806
BJC18569 | 18569 | 8421870050261 | Interruptor doble persianas | Interruptor doble persianas BJC, con referencia 18569 de la familia Iris |  | 1 | u | 23.66 | https://www.construnario.com/bc3/10900/18569.png | https://www.construnario.com/bc3/10900/CMP6485_files_Interruptores-información_cargas_SBL.pdf
BJC21765 | 21765 | 8421870122845 | Tecla doble pulsador/interruptor persianas blanco | Tecla doble pulsador/interruptor persianas blanco BJC, con referencia 21765 de la familia Coral |  | 1 | u | 2.77 | https://www.construnario.com/bc3/10900/21765.jpg
BJC21211 | 21211 | 8421870651444 | Marco 1 elemento blanco | Marco 1 elemento blanco BJC, con referencia 21211 de la familia Coral |  | 1 | u | 2.37 | https://www.construnario.com/bc3/10900/21011.jpg | https://www.construnario.com/bc3/10900/CMP6485_files_PM0163_Serie_CORAL_BASES.pdf
MTC_AIA010B |  |  | Tubo curvable de PVC, corrugado, negro, diámetro'=20 mm | Tubo curvable de PVC, corrugado, de color negro, de 20 mm de diámetro nominal, para canalización empotrada en obra de fábrica (paredes y techos). Resistencia a la compresión 320 N, resistencia al impacto 1 julio, temperatura de trabajo -5°C hasta 60°C, con grado de protección IP 545 según UNE 20324, no propagador de la llama. Según UNE-EN 61386-1 y UNE-EN 61386-22. |  | 0 | m | 0.15
MTC_TTC020A |  |  | Conductor rígido unipolar de cobre, aislado, 750 V y 2,5 mm² de sección, para red equipotencial |  |  | 0 | m | 0.12
BJC2373_I | 2373-I | 8421870650607 | Caja universal cuadrada, referencia 2373-I de BJC. 60 mm | Caja universal cuadrada Material termoplástico de BJC, con referencia 2373-I |  | 1 | u | 0.31 | https://www.construnario.com/bc3/10900/2373-I.jpg https://www.construnario.com/bc3/10900/CMP6485_1_P_2373_I.jpg | https://www.construnario.com/bc3/10900/CMP6485_files_PM0017_CAJAS_PARA_ACCESORIOS_ELECTRICOS.pdf
MTC_PMATAUX |  |  | Pequeño material |  |  | 0 | % | 3
MOC_002 |  |  | Oficial 1ª electricista |  |  | 0 | h | 22
MOC_100 |  |  | Ayudante electricista |  |  | 0 | h | 20.3
PBJC_11041115 |  |  | Pulsador timbre blanco, serie Coral | Punto pulsador timbre realizado con pulsador timbre blanco de la serie BJC Coral. - Formado por las refs. 16516, 21716, 21211. - Tubo PVC corrugado de M 20/gp5. - Conductor rígido de 1,5 mm2 de Cu. - Aislamiento VV 750 V. - Incluyendo caja de registro, caja de mecanismo universal con tornillos, totalmente montado e instalado. |  | 0 | u | 10.15 | https://www.construnario.com/bc3/10900/404.jpg |  | https://www.construnario.com/diccionario/ficha_producto.aspx?id=13103807
BJC16516 | 16516 | 8421870020301 | Pulsador 10 A 250 V~, referencia 16516 de la gama Sol de BJC | Pulsador BJC, con referencia 16516 de la familia Mecanismos Sol |  | 1 | u | 4.76 | https://www.construnario.com/bc3/10900/CMP6485_1_16505_B.jpg | https://www.construnario.com/bc3/10900/CMP6485_files_PM0117_Serie_CORAL_MECANISMOS.pdf https://www.construnario.com/bc3/10900/CMP6485_files_AENOR_mecanismos_SOL-CORAL.pdf
BJC16_BAST | 16-BAST | 8421870025832 | Bastidor metálico para mecanismos | Bastidor metálico para mecanismos BJC, con referencia 16-BAST de la familia Mecanismos Sol |  | 1 | u | 0.91 | https://www.construnario.com/bc3/10900/16_BAST.jpg
BJC21716 | 21716 | 8421870122128 | Tecla pulsador timbre blanco | Tecla pulsador timbre blanco BJC, con referencia 21716 de la familia Coral |  | 1 | u | 1.5 | https://www.construnario.com/bc3/10900/21716.jpg https://www.construnario.com/bc3/10900/CMP6485_1_21716-L-coral-tapa_interruptor_con_difusor_e_icono_campana-blanco-100-2000px.png https://www.construnario.com/bc3/10900/CMP6485_1_21716.jpg
BJC21211 | 21211 | 8421870651444 | Marco 1 elemento blanco | Marco 1 elemento blanco BJC, con referencia 21211 de la familia Coral |  | 1 | u | 2.37 | https://www.construnario.com/bc3/10900/21011.jpg | https://www.construnario.com/bc3/10900/CMP6485_files_PM0163_Serie_CORAL_BASES.pdf
MTC_AIA010B |  |  | Tubo curvable de PVC, corrugado, negro, diámetro'=20 mm | Tubo curvable de PVC, corrugado, de color negro, de 20 mm de diámetro nominal, para canalización empotrada en obra de fábrica (paredes y techos). Resistencia a la compresión 320 N, resistencia al impacto 1 julio, temperatura de trabajo -5°C hasta 60°C, con grado de protección IP 545 según UNE 20324, no propagador de la llama. Según UNE-EN 61386-1 y UNE-EN 61386-22. |  | 0 | m | 0.15
MTC_TTC020A |  |  | Conductor rígido unipolar de cobre, aislado, 750 V y 2,5 mm² de sección, para red equipotencial |  |  | 0 | m | 0.12
BJC2373_I | 2373-I | 8421870650607 | Caja universal cuadrada, referencia 2373-I de BJC. 60 mm | Caja universal cuadrada Material termoplástico de BJC, con referencia 2373-I |  | 1 | u | 0.31 | https://www.construnario.com/bc3/10900/2373-I.jpg https://www.construnario.com/bc3/10900/CMP6485_1_P_2373_I.jpg | https://www.construnario.com/bc3/10900/CMP6485_files_PM0017_CAJAS_PARA_ACCESORIOS_ELECTRICOS.pdf
MTC_PMATAUX |  |  | Pequeño material |  |  | 0 | % | 3
MOC_002 |  |  | Oficial 1ª electricista |  |  | 0 | h | 22
MOC_100 |  |  | Ayudante electricista |  |  | 0 | h | 20.3
PBJC_11041116 |  |  | Pulsador timbre con visor blanco, serie Coral | Punto pulsador timbre realizado con pulsador timbre con visor blanco de la serie BJC Coral. - Formado por las refs. 16516, 21716-L, 21211, 21139-2. - Tubo PVC corrugado de M 20/gp5. - Conductor rígido de 1,5 mm2 de Cu. - Aislamiento VV 750 V. - Incluyendo caja de registro, caja de mecanismo universal con tornillos, totalmente montado e instalado. |  | 0 | u | 17.1 | https://www.construnario.com/bc3/10900/420.jpg |  | https://www.construnario.com/diccionario/ficha_producto.aspx?id=13103808
BJC16516 | 16516 | 8421870020301 | Pulsador 10 A 250 V~, referencia 16516 de la gama Sol de BJC | Pulsador BJC, con referencia 16516 de la familia Mecanismos Sol |  | 1 | u | 4.76 | https://www.construnario.com/bc3/10900/CMP6485_1_16505_B.jpg | https://www.construnario.com/bc3/10900/CMP6485_files_PM0117_Serie_CORAL_MECANISMOS.pdf https://www.construnario.com/bc3/10900/CMP6485_files_AENOR_mecanismos_SOL-CORAL.pdf
BJC16_BAST | 16-BAST | 8421870025832 | Bastidor metálico para mecanismos | Bastidor metálico para mecanismos BJC, con referencia 16-BAST de la familia Mecanismos Sol |  | 1 | u | 0.91 | https://www.construnario.com/bc3/10900/16_BAST.jpg
BJC21716_L | 21716-L | 8421870122135 | Tecla pulsador timbre con visor blanco | Tecla pulsador timbre con visor blanco BJC, con referencia 21716-L de la familia Coral |  | 1 | u | 1.6 | https://www.construnario.com/bc3/10900/21716_L.jpg https://www.construnario.com/bc3/10900/CMP6485_1_21716_L.jpg
BJC21211 | 21211 | 8421870651444 | Marco 1 elemento blanco | Marco 1 elemento blanco BJC, con referencia 21211 de la familia Coral |  | 1 | u | 2.37 | https://www.construnario.com/bc3/10900/21011.jpg | https://www.construnario.com/bc3/10900/CMP6485_files_PM0163_Serie_CORAL_BASES.pdf
BJC16039_2 | 16039-2 | 8421870020707 | Señalizador luminoso LED azul | Señalizador luminoso LED azul BJC, con referencia 16039-2 de la familia Sol |  | 1 | u | 6.65 | https://www.construnario.com/bc3/10900/16039-2.jpg
MTC_AIA010B |  |  | Tubo curvable de PVC, corrugado, negro, diámetro'=20 mm | Tubo curvable de PVC, corrugado, de color negro, de 20 mm de diámetro nominal, para canalización empotrada en obra de fábrica (paredes y techos). Resistencia a la compresión 320 N, resistencia al impacto 1 julio, temperatura de trabajo -5°C hasta 60°C, con grado de protección IP 545 según UNE 20324, no propagador de la llama. Según UNE-EN 61386-1 y UNE-EN 61386-22. |  | 0 | m | 0.15
MTC_TTC020A |  |  | Conductor rígido unipolar de cobre, aislado, 750 V y 2,5 mm² de sección, para red equipotencial |  |  | 0 | m | 0.12
BJC2373_I | 2373-I | 8421870650607 | Caja universal cuadrada, referencia 2373-I de BJC. 60 mm | Caja universal cuadrada Material termoplástico de BJC, con referencia 2373-I |  | 1 | u | 0.31 | https://www.construnario.com/bc3/10900/2373-I.jpg https://www.construnario.com/bc3/10900/CMP6485_1_P_2373_I.jpg | https://www.construnario.com/bc3/10900/CMP6485_files_PM0017_CAJAS_PARA_ACCESORIOS_ELECTRICOS.pdf
MTC_PMATAUX |  |  | Pequeño material |  |  | 0 | % | 3
MOC_002 |  |  | Oficial 1ª electricista |  |  | 0 | h | 22
MOC_100 |  |  | Ayudante electricista |  |  | 0 | h | 20.3
PBJC_11041117 |  |  | Pulsador luz blanco, serie Coral | Punto pulsador luz realizado con pulsador luz blanco de la serie BJC Coral. - Formado por las refs. 16516, 21717, 21211. - Tubo PVC corrugado de M 20/gp5. - Conductor rígido de 1,5 mm2 de Cu. - Aislamiento VV 750 V. - Incluyendo caja de registro, caja de mecanismo universal con tornillos, totalmente montado e instalado. |  | 0 | u | 10.12 | https://www.construnario.com/bc3/10900/436.jpg |  | https://www.construnario.com/diccionario/ficha_producto.aspx?id=13103809
BJC16516 | 16516 | 8421870020301 | Pulsador 10 A 250 V~, referencia 16516 de la gama Sol de BJC | Pulsador BJC, con referencia 16516 de la familia Mecanismos Sol |  | 1 | u | 4.76 | https://www.construnario.com/bc3/10900/CMP6485_1_16505_B.jpg | https://www.construnario.com/bc3/10900/CMP6485_files_PM0117_Serie_CORAL_MECANISMOS.pdf https://www.construnario.com/bc3/10900/CMP6485_files_AENOR_mecanismos_SOL-CORAL.pdf
BJC16_BAST | 16-BAST | 8421870025832 | Bastidor metálico para mecanismos | Bastidor metálico para mecanismos BJC, con referencia 16-BAST de la familia Mecanismos Sol |  | 1 | u | 0.91 | https://www.construnario.com/bc3/10900/16_BAST.jpg
BJC21717 | 21717 | 8421870122241 | Tecla pulsador luz blanco | Tecla pulsador luz blanco BJC, con referencia 21717 de la familia Coral |  | 1 | u | 1.48
BJC21211 | 21211 | 8421870651444 | Marco 1 elemento blanco | Marco 1 elemento blanco BJC, con referencia 21211 de la familia Coral |  | 1 | u | 2.37 | https://www.construnario.com/bc3/10900/21011.jpg | https://www.construnario.com/bc3/10900/CMP6485_files_PM0163_Serie_CORAL_BASES.pdf
MTC_AIA010B |  |  | Tubo curvable de PVC, corrugado, negro, diámetro'=20 mm | Tubo curvable de PVC, corrugado, de color negro, de 20 mm de diámetro nominal, para canalización empotrada en obra de fábrica (paredes y techos). Resistencia a la compresión 320 N, resistencia al impacto 1 julio, temperatura de trabajo -5°C hasta 60°C, con grado de protección IP 545 según UNE 20324, no propagador de la llama. Según UNE-EN 61386-1 y UNE-EN 61386-22. |  | 0 | m | 0.15
MTC_TTC020A |  |  | Conductor rígido unipolar de cobre, aislado, 750 V y 2,5 mm² de sección, para red equipotencial |  |  | 0 | m | 0.12
BJC2373_I | 2373-I | 8421870650607 | Caja universal cuadrada, referencia 2373-I de BJC. 60 mm | Caja universal cuadrada Material termoplástico de BJC, con referencia 2373-I |  | 1 | u | 0.31 | https://www.construnario.com/bc3/10900/2373-I.jpg https://www.construnario.com/bc3/10900/CMP6485_1_P_2373_I.jpg | https://www.construnario.com/bc3/10900/CMP6485_files_PM0017_CAJAS_PARA_ACCESORIOS_ELECTRICOS.pdf
MTC_PMATAUX |  |  | Pequeño material |  |  | 0 | % | 3
MOC_002 |  |  | Oficial 1ª electricista |  |  | 0 | h | 22
MOC_100 |  |  | Ayudante electricista |  |  | 0 | h | 20.3
PBJC_11041118 |  |  | Pulsador luz con visor blanco, serie Coral | Punto pulsador luz con visor realizado con pulsador luz con visor blanco de la serie BJC Coral. - Formado por las refs. 16516, 21717-L, 21211, 21139-2. - Tubo PVC corrugado de M 20/gp5. - Conductor rígido de 1,5 mm2 de Cu. - Aislamiento VV 750 V. - Incluyendo caja de registro, caja de mecanismo universal con tornillos, totalmente montado e instalado. |  | 0 | u | 17.06 | https://www.construnario.com/bc3/10900/452.jpg |  | https://www.construnario.com/diccionario/ficha_producto.aspx?id=13103810
BJC16516 | 16516 | 8421870020301 | Pulsador 10 A 250 V~, referencia 16516 de la gama Sol de BJC | Pulsador BJC, con referencia 16516 de la familia Mecanismos Sol |  | 1 | u | 4.76 | https://www.construnario.com/bc3/10900/CMP6485_1_16505_B.jpg | https://www.construnario.com/bc3/10900/CMP6485_files_PM0117_Serie_CORAL_MECANISMOS.pdf https://www.construnario.com/bc3/10900/CMP6485_files_AENOR_mecanismos_SOL-CORAL.pdf
BJC16_BAST | 16-BAST | 8421870025832 | Bastidor metálico para mecanismos | Bastidor metálico para mecanismos BJC, con referencia 16-BAST de la familia Mecanismos Sol |  | 1 | u | 0.91 | https://www.construnario.com/bc3/10900/16_BAST.jpg
BJC21717_L | 21717-L | 8421870122258 | Tecla pulsador luz con visor blanco | Tecla pulsador luz con visor blanco BJC, con referencia 21717-L de la familia Coral |  | 1 | u | 1.56 | https://www.construnario.com/bc3/10900/CMP6485_21717-L.png
BJC21211 | 21211 | 8421870651444 | Marco 1 elemento blanco | Marco 1 elemento blanco BJC, con referencia 21211 de la familia Coral |  | 1 | u | 2.37 | https://www.construnario.com/bc3/10900/21011.jpg | https://www.construnario.com/bc3/10900/CMP6485_files_PM0163_Serie_CORAL_BASES.pdf
BJC16039_2 | 16039-2 | 8421870020707 | Señalizador luminoso LED azul | Señalizador luminoso LED azul BJC, con referencia 16039-2 de la familia Sol |  | 1 | u | 6.65 | https://www.construnario.com/bc3/10900/16039-2.jpg
MTC_AIA010B |  |  | Tubo curvable de PVC, corrugado, negro, diámetro'=20 mm | Tubo curvable de PVC, corrugado, de color negro, de 20 mm de diámetro nominal, para canalización empotrada en obra de fábrica (paredes y techos). Resistencia a la compresión 320 N, resistencia al impacto 1 julio, temperatura de trabajo -5°C hasta 60°C, con grado de protección IP 545 según UNE 20324, no propagador de la llama. Según UNE-EN 61386-1 y UNE-EN 61386-22. |  | 0 | m | 0.15
MTC_TTC020A |  |  | Conductor rígido unipolar de cobre, aislado, 750 V y 2,5 mm² de sección, para red equipotencial |  |  | 0 | m | 0.12
BJC2373_I | 2373-I | 8421870650607 | Caja universal cuadrada, referencia 2373-I de BJC. 60 mm | Caja universal cuadrada Material termoplástico de BJC, con referencia 2373-I |  | 1 | u | 0.31 | https://www.construnario.com/bc3/10900/2373-I.jpg https://www.construnario.com/bc3/10900/CMP6485_1_P_2373_I.jpg | https://www.construnario.com/bc3/10900/CMP6485_files_PM0017_CAJAS_PARA_ACCESORIOS_ELECTRICOS.pdf
MTC_PMATAUX |  |  | Pequeño material |  |  | 0 | % | 3
MOC_002 |  |  | Oficial 1ª electricista |  |  | 0 | h | 22
MOC_100 |  |  | Ayudante electricista |  |  | 0 | h | 20.3
PBJC_11041119 |  |  | Pulsador doble persianas con enclav. eléc. blanco, serie Coral | Grupo 2 pulsadores para persianas realizado con pulsador doble persianas con enclav. eléc. blanco de la serie BJC Coral. - Formado por las refs. 18565, 21765, 21211. - Tubo PVC corrugado de M 20/gp5. - Conductor rígido de 1,5 mm2 de Cu. - Aislamiento VV 750 V. - Incluyendo caja de registro, cajas de mecanismo universal con tornillos, totalmente montado e instalado. |  | 0 | u | 29.26 | https://www.construnario.com/bc3/10900/468.jpg |  | https://www.construnario.com/diccionario/ficha_producto.aspx?id=13103812
BJC18565 | 18565 | 8421870050230 | Pulsador doble persianas con enclav. eléc. | Pulsador doble persianas con enclavamiento eléctrico BJC, con referencia 18565 Enclavamiento eléctrico y mecánico 10 A 250 V~ Envase 10 |  | 1 | u | 22.96 | https://www.construnario.com/bc3/10900/18565.png
BJC21765 | 21765 | 8421870122845 | Tecla doble pulsador/interruptor persianas blanco | Tecla doble pulsador/interruptor persianas blanco BJC, con referencia 21765 de la familia Coral |  | 1 | u | 2.77 | https://www.construnario.com/bc3/10900/21765.jpg
BJC21211 | 21211 | 8421870651444 | Marco 1 elemento blanco | Marco 1 elemento blanco BJC, con referencia 21211 de la familia Coral |  | 1 | u | 2.37 | https://www.construnario.com/bc3/10900/21011.jpg | https://www.construnario.com/bc3/10900/CMP6485_files_PM0163_Serie_CORAL_BASES.pdf
MTC_AIA010B |  |  | Tubo curvable de PVC, corrugado, negro, diámetro'=20 mm | Tubo curvable de PVC, corrugado, de color negro, de 20 mm de diámetro nominal, para canalización empotrada en obra de fábrica (paredes y techos). Resistencia a la compresión 320 N, resistencia al impacto 1 julio, temperatura de trabajo -5°C hasta 60°C, con grado de protección IP 545 según UNE 20324, no propagador de la llama. Según UNE-EN 61386-1 y UNE-EN 61386-22. |  | 0 | m | 0.15
MTC_TTC020A |  |  | Conductor rígido unipolar de cobre, aislado, 750 V y 2,5 mm² de sección, para red equipotencial |  |  | 0 | m | 0.12
BJC2373_I | 2373-I | 8421870650607 | Caja universal cuadrada, referencia 2373-I de BJC. 60 mm | Caja universal cuadrada Material termoplástico de BJC, con referencia 2373-I |  | 1 | u | 0.31 | https://www.construnario.com/bc3/10900/2373-I.jpg https://www.construnario.com/bc3/10900/CMP6485_1_P_2373_I.jpg | https://www.construnario.com/bc3/10900/CMP6485_files_PM0017_CAJAS_PARA_ACCESORIOS_ELECTRICOS.pdf
MTC_PMATAUX |  |  | Pequeño material |  |  | 0 | % | 3
MOC_002 |  |  | Oficial 1ª electricista |  |  | 0 | h | 22
MOC_100 |  |  | Ayudante electricista |  |  | 0 | h | 20.3
PBJC_11041120 |  |  | Regulador conmutador para LED 230Vac blanco, serie Coral | Punto de regulación luminosa realizado con regulador conmutador para LED 230Vac blanco de la serie BJC Coral. - Formado por las refs. 21549-X, 21749, 21211. - Tubo PVC corrugado de M 20/gp5. - Conductor rígido de 1,5 mm2 de Cu. - Aislamiento VV 750 V. - Incluyendo caja de registro, totalmente montado e instalado. |  | 0 | u | 104.64 | https://www.construnario.com/bc3/10900/260.jpg |  | https://www.construnario.com/diccionario/ficha_producto.aspx?id=13103813
BJC21549_X | 21549-X | 8421870672517 | Regulador conmutador dimmer para lámparas led 230 Vac | Regulador conmutador dimmer para lámparas led 230 Vac de BJC, con referencia 21549-X Lámparas LED 6-60 W. Incandescencia, halógenos directos (R) 6-120 W halógenos 12 V con transformador ferromagnético (L) 25-100 VA. Conmutación por pulsación. Fijación por garras o tornillos. Fusible T 1,6 H. 250V~ Disponible un listado de lámparas LED de compatibilidad testeada en: www.bjc.es/documentacion Envase 1 unidad. |  | 1 | u | 85.92 | https://www.construnario.com/bc3/10900/21549-X.jpg | https://www.construnario.com/bc3/10900/CMP6485_files_PM0169_REGULADORES.pdf
BJC21749 | 21749 | 8421870122593 | Tapa con botón regulador blanco | Tapa con botón regulador blanco BJC, con referencia 21749 de la familia Coral |  | 1 | u | 12.69 | https://www.construnario.com/bc3/10900/21749.jpg
BJC21211 | 21211 | 8421870651444 | Marco 1 elemento blanco | Marco 1 elemento blanco BJC, con referencia 21211 de la familia Coral |  | 1 | u | 2.37 | https://www.construnario.com/bc3/10900/21011.jpg | https://www.construnario.com/bc3/10900/CMP6485_files_PM0163_Serie_CORAL_BASES.pdf
MTC_AIA010B |  |  | Tubo curvable de PVC, corrugado, negro, diámetro'=20 mm | Tubo curvable de PVC, corrugado, de color negro, de 20 mm de diámetro nominal, para canalización empotrada en obra de fábrica (paredes y techos). Resistencia a la compresión 320 N, resistencia al impacto 1 julio, temperatura de trabajo -5°C hasta 60°C, con grado de protección IP 545 según UNE 20324, no propagador de la llama. Según UNE-EN 61386-1 y UNE-EN 61386-22. |  | 0 | m | 0.15
MTC_TTC020A |  |  | Conductor rígido unipolar de cobre, aislado, 750 V y 2,5 mm² de sección, para red equipotencial |  |  | 0 | m | 0.12
MTC_cme0527 |  |  | Caja mecanismo empotrar enlazable |  |  | 1 | u | 0.61 | https://www.construnario.com/bc3/10900/2373-I.jpg
MTC_PMATAUX |  |  | Pequeño material |  |  | 0 | % | 3
MOC_002 |  |  | Oficial 1ª electricista |  |  | 0 | h | 22
MOC_100 |  |  | Ayudante electricista |  |  | 0 | h | 20.3
PBJC_11041121 |  |  | Toma R/TV-SAT blanco, serie Coral | Toma para R/TV-SAT realizada con toma R/TV-SAT blanco de la serie BJC Coral. - Formada por las refs. 2924, 21320, 21211. - Tubo PVC corrugado de M 20/gp5. - Incluyendo caja de registro, caja universal con tornillos, totalmente montado e instalado. |  | 0 | u | 26.93 | https://www.construnario.com/bc3/10900/276.jpg |  | https://www.construnario.com/diccionario/ficha_producto.aspx?id=13103814
BJC2924 | 2924 | 8421870078135 | Toma R/TV-SAT (derivación), referencia 2924 de BJC | Toma R/TV-SAT (derivación) BJC, con referencia 2924 |  | 1 | u | 20.38 | https://www.construnario.com/bc3/10900/2924.png
BJC21320 | 21320 | 8421870120476 | Tapa R/TV-SAT blanco | Tapa R/TV-SAT blanco BJC, con referencia 21320 de la familia Coral |  | 1 | u | 2.79 | https://www.construnario.com/bc3/10900/21320.jpg
BJC21211 | 21211 | 8421870651444 | Marco 1 elemento blanco | Marco 1 elemento blanco BJC, con referencia 21211 de la familia Coral |  | 1 | u | 2.37 | https://www.construnario.com/bc3/10900/21011.jpg | https://www.construnario.com/bc3/10900/CMP6485_files_PM0163_Serie_CORAL_BASES.pdf
MTC_cme0527 |  |  | Caja mecanismo empotrar enlazable |  |  | 1 | u | 0.61 | https://www.construnario.com/bc3/10900/2373-I.jpg
MTC_PMATAUX |  |  | Pequeño material |  |  | 0 | % | 3
MTC_AIA010B |  |  | Tubo curvable de PVC, corrugado, negro, diámetro'=20 mm | Tubo curvable de PVC, corrugado, de color negro, de 20 mm de diámetro nominal, para canalización empotrada en obra de fábrica (paredes y techos). Resistencia a la compresión 320 N, resistencia al impacto 1 julio, temperatura de trabajo -5°C hasta 60°C, con grado de protección IP 545 según UNE 20324, no propagador de la llama. Según UNE-EN 61386-1 y UNE-EN 61386-22. |  | 0 | m | 0.15
MOC_002 |  |  | Oficial 1ª electricista |  |  | 0 | h | 22
MOC_100 |  |  | Ayudante electricista |  |  | 0 | h | 20.3
PBJC_11041122 |  |  | Toma teléfono RJ11 6 vías blanco, serie Coral | Toma para teléfono RJ11 realizada con toma teléfono RJ11 6 vías blanco de la serie BJC Coral. - Formada por las refs. 19582, 21782, 21211. - Tubo PVC corrugado de M 20/gp5. - Guía de alambre galvanizado - Para instalación de línea telefónica. - Incluyendo caja de registro, caja de mecanismo universal con tornillos, totalmente montado e instalado. |  | 0 | u | 17.7 | https://www.construnario.com/bc3/10900/292.jpg |  | https://www.construnario.com/diccionario/ficha_producto.aspx?id=13103815
BJC19582 | 19582 | 8421870059820 | Toma teléfono RJ11 6 vías | Toma teléfono RJ11 6 vías BJC, con referencia 19582 de la familia Iris |  | 1 | u | 11.46 | https://www.construnario.com/bc3/10900/19582.png
BJC21782 | 21782 | 8421870123200 | Tapa 1 toma teléfono RJ11/ RCA blanco | Tapa 1 toma teléfono RJ11/ RCA blanco BJC, con referencia 21782 de la familia Coral |  | 1 | u | 2.74 | https://www.construnario.com/bc3/10900/21782.jpg
BJC21211 | 21211 | 8421870651444 | Marco 1 elemento blanco | Marco 1 elemento blanco BJC, con referencia 21211 de la familia Coral |  | 1 | u | 2.37 | https://www.construnario.com/bc3/10900/21011.jpg | https://www.construnario.com/bc3/10900/CMP6485_files_PM0163_Serie_CORAL_BASES.pdf
MTC_AIA010B |  |  | Tubo curvable de PVC, corrugado, negro, diámetro'=20 mm | Tubo curvable de PVC, corrugado, de color negro, de 20 mm de diámetro nominal, para canalización empotrada en obra de fábrica (paredes y techos). Resistencia a la compresión 320 N, resistencia al impacto 1 julio, temperatura de trabajo -5°C hasta 60°C, con grado de protección IP 545 según UNE 20324, no propagador de la llama. Según UNE-EN 61386-1 y UNE-EN 61386-22. |  | 0 | m | 0.15
MTC_cme0527 |  |  | Caja mecanismo empotrar enlazable |  |  | 1 | u | 0.61 | https://www.construnario.com/bc3/10900/2373-I.jpg
MTC_PMATAUX |  |  | Pequeño material |  |  | 0 | % | 3
MOC_002 |  |  | Oficial 1ª electricista |  |  | 0 | h | 22
MOC_100 |  |  | Ayudante electricista |  |  | 0 | h | 20.3
PBJC_11041123 |  |  | Toma RJ45 8 vías cat. 6 blanco, serie Coral | Toma RJ45 de voz / datos con 8 vías realizada con toma RJ45 8 vías cat. 6 blanco de la serie BJC Coral. - Formada por las refs. 18586, 21795, 21211. - Tubo PVC corrugado de M 20/gp5. - Incluyendo caja de registro, caja de mecanismo universal con tornillos, totalmente montado e instalado. |  | 0 | u | 24.32 | https://www.construnario.com/bc3/10900/308.jpg |  | https://www.construnario.com/diccionario/ficha_producto.aspx?id=13103816
BJC18586 | 18586 | 8421870663768 | Toma RJ45 8 vías cat. 6 | Toma RJ45 8 vías cat. 6 BJC, con referencia 18586 de la familia Iris |  | 1 | u | 17.89 | https://www.construnario.com/bc3/10900/18586.png
BJC21795 | 21795 | 8421870123262 | Tapa toma teléfono RJ11 y RJ45 blanco | Tapa toma teléfono RJ11 y RJ45 blanco BJC, con referencia 21795 de la familia Coral |  | 1 | u | 2.74 | https://www.construnario.com/bc3/10900/21795.jpg
BJC21211 | 21211 | 8421870651444 | Marco 1 elemento blanco | Marco 1 elemento blanco BJC, con referencia 21211 de la familia Coral |  | 1 | u | 2.37 | https://www.construnario.com/bc3/10900/21011.jpg | https://www.construnario.com/bc3/10900/CMP6485_files_PM0163_Serie_CORAL_BASES.pdf
MTC_AIA010B |  |  | Tubo curvable de PVC, corrugado, negro, diámetro'=20 mm | Tubo curvable de PVC, corrugado, de color negro, de 20 mm de diámetro nominal, para canalización empotrada en obra de fábrica (paredes y techos). Resistencia a la compresión 320 N, resistencia al impacto 1 julio, temperatura de trabajo -5°C hasta 60°C, con grado de protección IP 545 según UNE 20324, no propagador de la llama. Según UNE-EN 61386-1 y UNE-EN 61386-22. |  | 0 | m | 0.15
MTC_cme0527 |  |  | Caja mecanismo empotrar enlazable |  |  | 1 | u | 0.61 | https://www.construnario.com/bc3/10900/2373-I.jpg
MTC_PMATAUX |  |  | Pequeño material |  |  | 0 | % | 3
MOC_002 |  |  | Oficial 1ª electricista |  |  | 0 | h | 22
MOC_100 |  |  | Ayudante electricista |  |  | 0 | h | 20.3
PBJC_11041124 |  |  | Interruptor para tarjeta temporizado blanco, serie Coral | Interruptor para tarjeta temporizado realizado con interruptor para tarjeta temporizado blanco de la serie BJC Coral. - Formado por las refs. 18668, 21868, 21200, 21600. - Tubo PVC corrugado de M 20/gp5. - Conductor rígido de 1,5 mm2 de Cu. - Aislamiento VV 750 V. - Incluyendo caja de registro, caja de mecanismo de modulo estrecho con tornillos, totalmente montado e instalado. |  | 0 | u | 90.06 | https://www.construnario.com/bc3/10900/324.jpg |  | https://www.construnario.com/diccionario/ficha_producto.aspx?id=13103817
BJC18668 | 18668 | 8421870059950 | Interruptor para tarjeta temporizado | Interruptor para tarjeta temporizado BJC, con referencia 18668 de la familia Iris |  | 1 | u | 79.65 | https://www.construnario.com/bc3/10900/18668_.jpg
BJC21868 | 21868 | 8421870123804 | Tapa tarjetero temporizado blanco | Tapa tarjetero temporizado blanco BJC, con referencia 21868 de la familia Coral |  | 1 | u | 3.57 | https://www.construnario.com/bc3/10900/21868.jpg https://www.construnario.com/bc3/10900/CMP6485_1_21868.jpg
BJC21200 | 21200 | 8421870120414 | Marco 1 elemento para tarjetero blanco | Marco 1 elemento para tarjetero blanco BJC, con referencia 21200 de la familia Coral |  | 1 | u | 3.44 | https://www.construnario.com/bc3/10900/21200.jpg | https://www.construnario.com/bc3/10900/CMP6485_files_PM0163_Serie_CORAL_BASES.pdf
BJC21600 | 21600 | 8421870121459 | Embellecedor intermedio blanco | Embellecedor intermedio blanco BJC, con referencia 21600 de la familia Coral |  | 1 | u | 0.47 | https://www.construnario.com/bc3/10900/21600.jpg
MTC_AIA010B |  |  | Tubo curvable de PVC, corrugado, negro, diámetro'=20 mm | Tubo curvable de PVC, corrugado, de color negro, de 20 mm de diámetro nominal, para canalización empotrada en obra de fábrica (paredes y techos). Resistencia a la compresión 320 N, resistencia al impacto 1 julio, temperatura de trabajo -5°C hasta 60°C, con grado de protección IP 545 según UNE 20324, no propagador de la llama. Según UNE-EN 61386-1 y UNE-EN 61386-22. |  | 0 | m | 0.15
MTC_TTC020A |  |  | Conductor rígido unipolar de cobre, aislado, 750 V y 2,5 mm² de sección, para red equipotencial |  |  | 0 | m | 0.12
BJC2373_I | 2373-I | 8421870650607 | Caja universal cuadrada, referencia 2373-I de BJC. 60 mm | Caja universal cuadrada Material termoplástico de BJC, con referencia 2373-I |  | 1 | u | 0.31 | https://www.construnario.com/bc3/10900/2373-I.jpg https://www.construnario.com/bc3/10900/CMP6485_1_P_2373_I.jpg | https://www.construnario.com/bc3/10900/CMP6485_files_PM0017_CAJAS_PARA_ACCESORIOS_ELECTRICOS.pdf
MTC_PMATAUX |  |  | Pequeño material |  |  | 0 | % | 3
MOC_002 |  |  | Oficial 1ª electricista |  |  | 0 | h | 22
MOC_100 |  |  | Ayudante electricista |  |  | 0 | h | 20.3
PBJC_11041126 |  |  | Piloto blanco, serie Coral | Piloto realizado con piloto blanco de la serie BJC Coral. - Formado por las refs. 18530, 21730, 21211, 21630-C. - Tubo PVC corrugado de M 20/gp5. - Conductor rígido de 1,5 mm2 de Cu. - Aislamiento VV 750 V. - Incluyendo caja de registro, caja de mecanismo universal con tornillos, totalmente montado e instalado. |  | 0 | u | 29.3 | https://www.construnario.com/bc3/10900/356.jpg |  | https://www.construnario.com/diccionario/ficha_producto.aspx?id=13103818
BJC18530 | 18530 | 8421870050155 | Piloto, referencia 18530 de BJC | Piloto BJC, con referencia 18530 de la familia Iris |  | 1 | u | 18.05 | https://www.construnario.com/bc3/10900/18530.png
BJC21730 | 21730 | 8421870121510 | Tapa piloto blanco | Tapa piloto blanco BJC, con referencia 21730 de la familia Coral |  | 1 | u | 2.77 | https://www.construnario.com/bc3/10900/21730.jpg
BJC21211 | 21211 | 8421870651444 | Marco 1 elemento blanco | Marco 1 elemento blanco BJC, con referencia 21211 de la familia Coral |  | 1 | u | 2.37 | https://www.construnario.com/bc3/10900/21011.jpg | https://www.construnario.com/bc3/10900/CMP6485_files_PM0163_Serie_CORAL_BASES.pdf
BJC21630_C | 21630-C | 8421870121329 | Difusor piloto cristal | Difusor piloto cristal BJC, con referencia 21630-C de la familia Coral |  | 1 | u | 4.65 | https://www.construnario.com/bc3/10900/CMP6485_0702146082-27f8_500.jpg
MTC_AIA010B |  |  | Tubo curvable de PVC, corrugado, negro, diámetro'=20 mm | Tubo curvable de PVC, corrugado, de color negro, de 20 mm de diámetro nominal, para canalización empotrada en obra de fábrica (paredes y techos). Resistencia a la compresión 320 N, resistencia al impacto 1 julio, temperatura de trabajo -5°C hasta 60°C, con grado de protección IP 545 según UNE 20324, no propagador de la llama. Según UNE-EN 61386-1 y UNE-EN 61386-22. |  | 0 | m | 0.15
MTC_TTC020A |  |  | Conductor rígido unipolar de cobre, aislado, 750 V y 2,5 mm² de sección, para red equipotencial |  |  | 0 | m | 0.12
MTC_cme0527 |  |  | Caja mecanismo empotrar enlazable |  |  | 1 | u | 0.61 | https://www.construnario.com/bc3/10900/2373-I.jpg
MTC_PMATAUX |  |  | Pequeño material |  |  | 0 | % | 3
MOC_002 |  |  | Oficial 1ª electricista |  |  | 0 | h | 22
MOC_100 |  |  | Ayudante electricista |  |  | 0 | h | 20.3
PBJC_11041127 |  |  | Salida de cables blanco, serie Coral | Salida de cables realizada con salida de cables blanco de la serie BJC Coral. - Formada por las refs. 18534, 21734, 21211. - Tubo PVC corrugado de M 20/gp5. - Conductor rígido de 1,5 mm2 de Cu. - Aislamiento VV 750 V. - Incluyendo caja de registro, caja de mecanismo universal con tornillos, totalmente montado e instalado. |  | 0 | u | 14.3 | https://www.construnario.com/bc3/10900/372.jpg |  | https://www.construnario.com/diccionario/ficha_producto.aspx?id=13103819
BJC18534 | 18534 | 8421870050162 | Salida de cables, referencia 18534 de BJC | Salida de cables BJC, con referencia 18534 de la familia Iris |  | 1 | u | 7.76 | https://www.construnario.com/bc3/10900/18534.png | https://www.construnario.com/bc3/10900/CMP6485_files_PM0202_Serie_iris-mega-coral-sol-viva-RJs-ciegas_y_salidas_cable.pdf
BJC21734 | 21734 | 8421870122722 | Tapa salida de cables blanco | Tapa salida de cables blanco BJC, con referencia 21734 de la familia Coral |  | 1 | u | 3.44 | https://www.construnario.com/bc3/10900/21734.jpg
BJC21211 | 21211 | 8421870651444 | Marco 1 elemento blanco | Marco 1 elemento blanco BJC, con referencia 21211 de la familia Coral |  | 1 | u | 2.37 | https://www.construnario.com/bc3/10900/21011.jpg | https://www.construnario.com/bc3/10900/CMP6485_files_PM0163_Serie_CORAL_BASES.pdf
MTC_AIA010B |  |  | Tubo curvable de PVC, corrugado, negro, diámetro'=20 mm | Tubo curvable de PVC, corrugado, de color negro, de 20 mm de diámetro nominal, para canalización empotrada en obra de fábrica (paredes y techos). Resistencia a la compresión 320 N, resistencia al impacto 1 julio, temperatura de trabajo -5°C hasta 60°C, con grado de protección IP 545 según UNE 20324, no propagador de la llama. Según UNE-EN 61386-1 y UNE-EN 61386-22. |  | 0 | m | 0.15
MTC_TTC020A |  |  | Conductor rígido unipolar de cobre, aislado, 750 V y 2,5 mm² de sección, para red equipotencial |  |  | 0 | m | 0.12
BJC2373_I | 2373-I | 8421870650607 | Caja universal cuadrada, referencia 2373-I de BJC. 60 mm | Caja universal cuadrada Material termoplástico de BJC, con referencia 2373-I |  | 1 | u | 0.31 | https://www.construnario.com/bc3/10900/2373-I.jpg https://www.construnario.com/bc3/10900/CMP6485_1_P_2373_I.jpg | https://www.construnario.com/bc3/10900/CMP6485_files_PM0017_CAJAS_PARA_ACCESORIOS_ELECTRICOS.pdf
MTC_PMATAUX |  |  | Pequeño material |  |  | 0 | % | 3
MOC_002 |  |  | Oficial 1ª electricista |  |  | 0 | h | 22
MOC_100 |  |  | Ayudante electricista |  |  | 0 | h | 20.3
PBJC_11041128 |  |  | Tapa ciega blanco, serie Coral | Tapa ciega realizada con tapa ciega blanco de la serie BJC Coral. - Formada por las refs. 21133, 21211. - Tubo PVC corrugado de M 20/gp5. - Conductor rígido de 1,5 mm2 de Cu. - Aislamiento VV 750 V. - Incluyendo caja de registro, caja de mecanismo universal con tornillos, totalmente montado e instalado. |  | 0 | u | 5.89 | https://www.construnario.com/bc3/10900/388.jpg |  | https://www.construnario.com/diccionario/ficha_producto.aspx?id=13103820
BJC21133 | 21133 | 8421870651338 | Tapa ciega blanco | Tapa ciega blanco BJC, con referencia 21133 de la familia Coral |  | 1 | u | 3.04 | https://www.construnario.com/bc3/10900/21133.jpg
BJC21211 | 21211 | 8421870651444 | Marco 1 elemento blanco | Marco 1 elemento blanco BJC, con referencia 21211 de la familia Coral |  | 1 | u | 2.37 | https://www.construnario.com/bc3/10900/21011.jpg | https://www.construnario.com/bc3/10900/CMP6485_files_PM0163_Serie_CORAL_BASES.pdf
MTC_AIA010B |  |  | Tubo curvable de PVC, corrugado, negro, diámetro'=20 mm | Tubo curvable de PVC, corrugado, de color negro, de 20 mm de diámetro nominal, para canalización empotrada en obra de fábrica (paredes y techos). Resistencia a la compresión 320 N, resistencia al impacto 1 julio, temperatura de trabajo -5°C hasta 60°C, con grado de protección IP 545 según UNE 20324, no propagador de la llama. Según UNE-EN 61386-1 y UNE-EN 61386-22. |  | 0 | m | 0.15
MTC_TTC020A |  |  | Conductor rígido unipolar de cobre, aislado, 750 V y 2,5 mm² de sección, para red equipotencial |  |  | 0 | m | 0.12
BJC2373_I | 2373-I | 8421870650607 | Caja universal cuadrada, referencia 2373-I de BJC. 60 mm | Caja universal cuadrada Material termoplástico de BJC, con referencia 2373-I |  | 1 | u | 0.31 | https://www.construnario.com/bc3/10900/2373-I.jpg https://www.construnario.com/bc3/10900/CMP6485_1_P_2373_I.jpg | https://www.construnario.com/bc3/10900/CMP6485_files_PM0017_CAJAS_PARA_ACCESORIOS_ELECTRICOS.pdf
MTC_PMATAUX |  |  | Pequeño material |  |  | 0 | % | 3
MOC_002 |  |  | Oficial 1ª electricista |  |  | 0 | h | 22
MOC_100 |  |  | Ayudante electricista |  |  | 0 | h | 20.3
PBJC_11041129 |  |  | Detector movimiento empotrado blanco, serie Coral | Detector movimiento empotrado realizado con detector movimiento empotrado blanco de la serie BJC Coral. - Formado por las refs. 18555, 21763, 21211. - Tubo PVC corrugado de M 20/gp5. - Conductor rígido de 1,5 mm2 de Cu. - Aislamiento VV 750 V. - Incluyendo caja de registro, caja de mecanismo universal con tornillos, totalmente montado e instalado. |  | 0 | u | 224.84 |  |  | https://www.construnario.com/diccionario/ficha_producto.aspx?id=13103822
BJC18555 | 18555 | 8421870059981 | Detector movimiento empotrado, referencia 18555 de BJC | Detector movimiento empotrado BJC, con referencia 18555 de la familia Iris |  | 1 | u | 212.52 | https://www.construnario.com/bc3/10900/18555_.jpg
BJC21763 | 21763 | 8421870122906 | Tapa piloto blanco | Tapa piloto blanco BJC, con referencia 21763 de la familia Coral |  | 1 | u | 2.79 | https://www.construnario.com/bc3/10900/21763.jpg https://www.construnario.com/bc3/10900/CMP6485_1_21763-coral-tapa_detector_de_movimiento-blanco-100-2000px.png https://www.construnario.com/bc3/10900/CMP6485_1_21763-coral-tapa_piloto_señalizacion-blanco-100-2000px.png
BJC21211 | 21211 | 8421870651444 | Marco 1 elemento blanco | Marco 1 elemento blanco BJC, con referencia 21211 de la familia Coral |  | 1 | u | 2.37 | https://www.construnario.com/bc3/10900/21011.jpg | https://www.construnario.com/bc3/10900/CMP6485_files_PM0163_Serie_CORAL_BASES.pdf
MTC_AIA010B |  |  | Tubo curvable de PVC, corrugado, negro, diámetro'=20 mm | Tubo curvable de PVC, corrugado, de color negro, de 20 mm de diámetro nominal, para canalización empotrada en obra de fábrica (paredes y techos). Resistencia a la compresión 320 N, resistencia al impacto 1 julio, temperatura de trabajo -5°C hasta 60°C, con grado de protección IP 545 según UNE 20324, no propagador de la llama. Según UNE-EN 61386-1 y UNE-EN 61386-22. |  | 0 | m | 0.15
MTC_TTC020A |  |  | Conductor rígido unipolar de cobre, aislado, 750 V y 2,5 mm² de sección, para red equipotencial |  |  | 0 | m | 0.12
MTC_cme0527 |  |  | Caja mecanismo empotrar enlazable |  |  | 1 | u | 0.61 | https://www.construnario.com/bc3/10900/2373-I.jpg
MTC_PMATAUX |  |  | Pequeño material |  |  | 0 | % | 3
MOC_002 |  |  | Oficial 1ª electricista |  |  | 0 | h | 22
MOC_100 |  |  | Ayudante electricista |  |  | 0 | h | 20.3
PBJC_11041130 |  |  | Detector movimiento empotrado 360º | Detector movimiento empotrado realizado con detector movimiento empotrado 360º. - Formado por la ref. 2391 - Tubo PVC corrugado de M 20/gp5. - Conductor rígido de 1,5 mm2 de Cu. - Aislamiento VV 750 V. |  | 0 | u | 86.86 |  |  | https://www.construnario.com/diccionario/ficha_producto.aspx?id=13103823
BJC2391 | 2391 | 8421870679141 | Detector movimiento empotrado 360º techo blanco, referencia 2391 de BJC. 230VAC 360º | Detector movimiento empotrado 360º techo blanco 230VAC 360º BJC, con referencia 2391 Tensión alimentación: 230Vac 50Hz. Consumo <1W. Capacidad del contacto: 16A cos ?? '=1 Incandes. o halógenas 230V: 3.000W. Halógenas transfo. electrónico.: 3.000W. Halógenas transfo. ferromag: 2.400W. Fluorescencia: 1.300W (130ìF) Fluocompactas: 18x7W, 12x11W, 10x15W, 10x20W, 10x23W. Área de detección: circular 7 m, 360º. Compatible con lámparas LED Necesaria conexión de neutro. Envase 1 |  | 1 | u | 84.33 | https://www.construnario.com/bc3/10900/2391.jpg
MTC_AIA010B |  |  | Tubo curvable de PVC, corrugado, negro, diámetro'=20 mm | Tubo curvable de PVC, corrugado, de color negro, de 20 mm de diámetro nominal, para canalización empotrada en obra de fábrica (paredes y techos). Resistencia a la compresión 320 N, resistencia al impacto 1 julio, temperatura de trabajo -5°C hasta 60°C, con grado de protección IP 545 según UNE 20324, no propagador de la llama. Según UNE-EN 61386-1 y UNE-EN 61386-22. |  | 0 | m | 0.15
MTC_TTC020A |  |  | Conductor rígido unipolar de cobre, aislado, 750 V y 2,5 mm² de sección, para red equipotencial |  |  | 0 | m | 0.12
MTC_PMATAUX |  |  | Pequeño material |  |  | 0 | % | 3
MOC_002 |  |  | Oficial 1ª electricista |  |  | 0 | h | 22
MOC_100 |  |  | Ayudante electricista |  |  | 0 | h | 20.3
PBJC_11041131 |  |  | Detector movimiento de superficie 360º | Detector movimiento realizado con detector movimiento 360º de superficie. - Formado por la ref. 2390. - Tubo PVC corrugado de M 20/gp5. - Conductor rígido de 1,5 mm2 de Cu. - Aislamiento VV 750 V. |  | 0 | u | 90.96 |  |  | https://www.construnario.com/diccionario/ficha_producto.aspx?id=13103824
BJC2390 | 2390 | 8421870678557 | Detector movimiento superficie techo, referencia 2390 de BJC. 230VAC 360º blanco | Detector movimiento superficie techo 230VAC 360º blanco BJC, con referencia 2390 Tensión alimentación: 230Vac 50Hz. Consumo <1W. Capacidad del contacto: 16A cos ?? '=1 Incandes. o halógenas 230V: 3.000W. Halógenas transfo. electrónico.: 3.000W. Halógenas transfo. ferromag: 2.400W. Fluorescencia: 1.300W (130ìF) Fluocompactas: 18x7W, 12x11W, 10x15W, 10x20W, 10x23W. Área de detección: circular 7 m, 360º. Compatible con lámparas LED Necesaria conexión de neutro. Envase 1 |  | 1 | u | 88.31 | https://www.construnario.com/bc3/10900/2390a.jpg
MTC_AIA010B |  |  | Tubo curvable de PVC, corrugado, negro, diámetro'=20 mm | Tubo curvable de PVC, corrugado, de color negro, de 20 mm de diámetro nominal, para canalización empotrada en obra de fábrica (paredes y techos). Resistencia a la compresión 320 N, resistencia al impacto 1 julio, temperatura de trabajo -5°C hasta 60°C, con grado de protección IP 545 según UNE 20324, no propagador de la llama. Según UNE-EN 61386-1 y UNE-EN 61386-22. |  | 0 | m | 0.15
MTC_TTC020A |  |  | Conductor rígido unipolar de cobre, aislado, 750 V y 2,5 mm² de sección, para red equipotencial |  |  | 0 | m | 0.12
MTC_PMATAUX |  |  | Pequeño material |  |  | 0 | % | 3
MOC_002 |  |  | Oficial 1ª electricista |  |  | 0 | h | 22
MOC_100 |  |  | Ayudante electricista |  |  | 0 | h | 20.3
PBJC_11041132 |  |  | Pulsador con regulador universal RLC blanco | Punto pulsador con regulador realizado con pulsador más regulador universal RLC blanco de la serie BJC Coral. - Formado por las refs. 16516, 2385, 16-BAST, 21705, 21211. - Tubo PVC corrugado de M 20/gp5. - Conductor rígido de 1,5 mm2 de Cu. - Aislamiento VV 750 V. - Incluyendo caja de registro, caja de mecanismo universal con tornillos, totalmente montado e instalado. |  | 0 | u | 68.46 | https://www.construnario.com/bc3/10900/148.jpg |  | https://www.construnario.com/diccionario/ficha_producto.aspx?id=13103825
BJC16516 | 16516 | 8421870020301 | Pulsador 10 A 250 V~, referencia 16516 de la gama Sol de BJC | Pulsador BJC, con referencia 16516 de la familia Mecanismos Sol |  | 1 | u | 4.76 | https://www.construnario.com/bc3/10900/CMP6485_1_16505_B.jpg | https://www.construnario.com/bc3/10900/CMP6485_files_PM0117_Serie_CORAL_MECANISMOS.pdf https://www.construnario.com/bc3/10900/CMP6485_files_AENOR_mecanismos_SOL-CORAL.pdf
BJC2385 | 2385 | 8421870678502 | Dimmer universal, referencia 2385 de BJC | Dimmer universal RLC BJC, con referencia 2385 Tensión de alimentación: 230V~ 50Hz. Consumo 3VA. Válido para: Incandes. y halógenas 230V: 15 - 400W. Halógenas con transformador inductivo: 20 - 250W. Halógenas con transf. electrónico: 15 - 400W. Envase 1 |  | 1 | u | 56.86 | https://www.construnario.com/bc3/10900/2385.jpg
BJC16_BAST | 16-BAST | 8421870025832 | Bastidor metálico para mecanismos | Bastidor metálico para mecanismos BJC, con referencia 16-BAST de la familia Mecanismos Sol |  | 1 | u | 0.91 | https://www.construnario.com/bc3/10900/16_BAST.jpg
BJC21705 | 21705 | 8421870121640 | Tecla interrup./conmut./cruzam. blanco | Tecla interrup./conmut./cruzam. blanco BJC, con referencia 21705 de la familia Coral |  | 1 | u | 1.26 | https://www.construnario.com/bc3/10900/21705.jpg
BJC21211 | 21211 | 8421870651444 | Marco 1 elemento blanco | Marco 1 elemento blanco BJC, con referencia 21211 de la familia Coral |  | 1 | u | 2.37 | https://www.construnario.com/bc3/10900/21011.jpg | https://www.construnario.com/bc3/10900/CMP6485_files_PM0163_Serie_CORAL_BASES.pdf
MTC_AIA010B |  |  | Tubo curvable de PVC, corrugado, negro, diámetro'=20 mm | Tubo curvable de PVC, corrugado, de color negro, de 20 mm de diámetro nominal, para canalización empotrada en obra de fábrica (paredes y techos). Resistencia a la compresión 320 N, resistencia al impacto 1 julio, temperatura de trabajo -5°C hasta 60°C, con grado de protección IP 545 según UNE 20324, no propagador de la llama. Según UNE-EN 61386-1 y UNE-EN 61386-22. |  | 0 | m | 0.15
MTC_TTC020A |  |  | Conductor rígido unipolar de cobre, aislado, 750 V y 2,5 mm² de sección, para red equipotencial |  |  | 0 | m | 0.12
BJC2373_I | 2373-I | 8421870650607 | Caja universal cuadrada, referencia 2373-I de BJC. 60 mm | Caja universal cuadrada Material termoplástico de BJC, con referencia 2373-I |  | 1 | u | 0.31 | https://www.construnario.com/bc3/10900/2373-I.jpg https://www.construnario.com/bc3/10900/CMP6485_1_P_2373_I.jpg | https://www.construnario.com/bc3/10900/CMP6485_files_PM0017_CAJAS_PARA_ACCESORIOS_ELECTRICOS.pdf
MTC_PMATAUX |  |  | Pequeño material |  |  | 0 | % | 3
MOC_002 |  |  | Oficial 1ª electricista |  |  | 0 | h | 22
MOC_100 |  |  | Ayudante electricista |  |  | 0 | h | 20.3
PBJC_11041133 |  |  | Pulsador con regulador LED blanco | Punto pulsador con regulador realizado con pulsador más regulador LED blanco de la serie BJC Coral. - Formado por las refs. 16516, 2386, 16-BAST, 21705, 21211. - Tubo PVC corrugado de M 20/gp5. - Conductor rígido de 1,5 mm2 de Cu. - Aislamiento VV 750 V. - Incluyendo caja de registro, caja de mecanismo universal con tornillos, totalmente montado e instalado. |  | 0 | u | 84.59 | https://www.construnario.com/bc3/10900/148.jpg |  | https://www.construnario.com/diccionario/ficha_producto.aspx?id=13103826
BJC16516 | 16516 | 8421870020301 | Pulsador 10 A 250 V~, referencia 16516 de la gama Sol de BJC | Pulsador BJC, con referencia 16516 de la familia Mecanismos Sol |  | 1 | u | 4.76 | https://www.construnario.com/bc3/10900/CMP6485_1_16505_B.jpg | https://www.construnario.com/bc3/10900/CMP6485_files_PM0117_Serie_CORAL_MECANISMOS.pdf https://www.construnario.com/bc3/10900/CMP6485_files_AENOR_mecanismos_SOL-CORAL.pdf
BJC2386 | 2386 | 8421870678519 | Regulador LED, referencia 2386 de BJC | Regulador LED BJC, con referencia 2386 Tensión alimentación 230V~ 50/60Hz. Consumo: 2VA. Valido para lámparas LED regulables: a 230V~: 4-100W a 12V~ con transf. electrónico regulable (1 lámpara/transf.): máximo 6 transformadores (50W). Envase 1 |  | 1 | u | 72.52 | https://www.construnario.com/bc3/10900/2386b.jpg
BJC16_BAST | 16-BAST | 8421870025832 | Bastidor metálico para mecanismos | Bastidor metálico para mecanismos BJC, con referencia 16-BAST de la familia Mecanismos Sol |  | 1 | u | 0.91 | https://www.construnario.com/bc3/10900/16_BAST.jpg
BJC21705 | 21705 | 8421870121640 | Tecla interrup./conmut./cruzam. blanco | Tecla interrup./conmut./cruzam. blanco BJC, con referencia 21705 de la familia Coral |  | 1 | u | 1.26 | https://www.construnario.com/bc3/10900/21705.jpg
BJC21211 | 21211 | 8421870651444 | Marco 1 elemento blanco | Marco 1 elemento blanco BJC, con referencia 21211 de la familia Coral |  | 1 | u | 2.37 | https://www.construnario.com/bc3/10900/21011.jpg | https://www.construnario.com/bc3/10900/CMP6485_files_PM0163_Serie_CORAL_BASES.pdf
MTC_AIA010B |  |  | Tubo curvable de PVC, corrugado, negro, diámetro'=20 mm | Tubo curvable de PVC, corrugado, de color negro, de 20 mm de diámetro nominal, para canalización empotrada en obra de fábrica (paredes y techos). Resistencia a la compresión 320 N, resistencia al impacto 1 julio, temperatura de trabajo -5°C hasta 60°C, con grado de protección IP 545 según UNE 20324, no propagador de la llama. Según UNE-EN 61386-1 y UNE-EN 61386-22. |  | 0 | m | 0.15
MTC_TTC020A |  |  | Conductor rígido unipolar de cobre, aislado, 750 V y 2,5 mm² de sección, para red equipotencial |  |  | 0 | m | 0.12
BJC2373_I | 2373-I | 8421870650607 | Caja universal cuadrada, referencia 2373-I de BJC. 60 mm | Caja universal cuadrada Material termoplástico de BJC, con referencia 2373-I |  | 1 | u | 0.31 | https://www.construnario.com/bc3/10900/2373-I.jpg https://www.construnario.com/bc3/10900/CMP6485_1_P_2373_I.jpg | https://www.construnario.com/bc3/10900/CMP6485_files_PM0017_CAJAS_PARA_ACCESORIOS_ELECTRICOS.pdf
MTC_PMATAUX |  |  | Pequeño material |  |  | 0 | % | 3
MOC_002 |  |  | Oficial 1ª electricista |  |  | 0 | h | 22
MOC_100 |  |  | Ayudante electricista |  |  | 0 | h | 20.3
PBJC_11041134 |  |  | Pulsador con regulador para tiras LED monocromo 12-48Vcc blanco | Punto pulsador con regulador realizado con pulsador más regulador para tiras LED monocromo 12-48Vcc blanco de la serie BJC Coral. - Formado por las refs. 16516, 2387, 16-BAST, 21705, 21211. - Tubo PVC corrugado de M 20/gp5. - Conductor rígido de 1,5 mm2 de Cu. - Aislamiento VV 750 V. - Incluyendo caja de registro, caja de mecanismo universal con tornillos, totalmente montado e instalado. |  | 0 | u | 86.07 | https://www.construnario.com/bc3/10900/148.jpg |  | https://www.construnario.com/diccionario/ficha_producto.aspx?id=13103827
BJC16516 | 16516 | 8421870020301 | Pulsador 10 A 250 V~, referencia 16516 de la gama Sol de BJC | Pulsador BJC, con referencia 16516 de la familia Mecanismos Sol |  | 1 | u | 4.76 | https://www.construnario.com/bc3/10900/CMP6485_1_16505_B.jpg | https://www.construnario.com/bc3/10900/CMP6485_files_PM0117_Serie_CORAL_MECANISMOS.pdf https://www.construnario.com/bc3/10900/CMP6485_files_AENOR_mecanismos_SOL-CORAL.pdf
BJC2387 | 2387 | 8421870678526 | Regulador para tiras LED, referencia 2387 de BJC. Monocromo 12-48 VCC | Regulador para tiras LED monocromo 12-48 VCC BJC, con referencia 2387 Tensión de alimentación 12 - 48V CC. Consumo: <12mA. Carga Máxima 8A. Nivel de regulación mínimo: 1% - 60%. Veloc. de regulación 0% a 100%: 3 - 10 s. Envase 1 |  | 1 | u | 73.95 | https://www.construnario.com/bc3/10900/2387.jpg
BJC16_BAST | 16-BAST | 8421870025832 | Bastidor metálico para mecanismos | Bastidor metálico para mecanismos BJC, con referencia 16-BAST de la familia Mecanismos Sol |  | 1 | u | 0.91 | https://www.construnario.com/bc3/10900/16_BAST.jpg
BJC21705 | 21705 | 8421870121640 | Tecla interrup./conmut./cruzam. blanco | Tecla interrup./conmut./cruzam. blanco BJC, con referencia 21705 de la familia Coral |  | 1 | u | 1.26 | https://www.construnario.com/bc3/10900/21705.jpg
BJC21211 | 21211 | 8421870651444 | Marco 1 elemento blanco | Marco 1 elemento blanco BJC, con referencia 21211 de la familia Coral |  | 1 | u | 2.37 | https://www.construnario.com/bc3/10900/21011.jpg | https://www.construnario.com/bc3/10900/CMP6485_files_PM0163_Serie_CORAL_BASES.pdf
MTC_AIA010B |  |  | Tubo curvable de PVC, corrugado, negro, diámetro'=20 mm | Tubo curvable de PVC, corrugado, de color negro, de 20 mm de diámetro nominal, para canalización empotrada en obra de fábrica (paredes y techos). Resistencia a la compresión 320 N, resistencia al impacto 1 julio, temperatura de trabajo -5°C hasta 60°C, con grado de protección IP 545 según UNE 20324, no propagador de la llama. Según UNE-EN 61386-1 y UNE-EN 61386-22. |  | 0 | m | 0.15
MTC_TTC020A |  |  | Conductor rígido unipolar de cobre, aislado, 750 V y 2,5 mm² de sección, para red equipotencial |  |  | 0 | m | 0.12
BJC2373_I | 2373-I | 8421870650607 | Caja universal cuadrada, referencia 2373-I de BJC. 60 mm | Caja universal cuadrada Material termoplástico de BJC, con referencia 2373-I |  | 1 | u | 0.31 | https://www.construnario.com/bc3/10900/2373-I.jpg https://www.construnario.com/bc3/10900/CMP6485_1_P_2373_I.jpg | https://www.construnario.com/bc3/10900/CMP6485_files_PM0017_CAJAS_PARA_ACCESORIOS_ELECTRICOS.pdf
MTC_PMATAUX |  |  | Pequeño material |  |  | 0 | % | 3
MOC_002 |  |  | Oficial 1ª electricista |  |  | 0 | h | 22
MOC_100 |  |  | Ayudante electricista |  |  | 0 | h | 20.3
PBJC_11041135 |  |  | Pulsador con regulador para lámparas CFL regulables blanco | Punto pulsador con regulador realizado con pulsador más regulador para lámparas CFL regulables blanco de la serie BJC Coral. - Formado por las refs. 16516, 2388, 16-BAST, 21705, 21211. - Tubo PVC corrugado de M 20/gp5. - Conductor rígido de 1,5 mm2 de Cu. - Aislamiento VV 750 V. - Incluyendo caja de registro, caja de mecanismo universal con tornillos, totalmente montado e instalado. |  | 0 | u | 86.01 | https://www.construnario.com/bc3/10900/148.jpg |  | https://www.construnario.com/diccionario/ficha_producto.aspx?id=13103828
BJC16516 | 16516 | 8421870020301 | Pulsador 10 A 250 V~, referencia 16516 de la gama Sol de BJC | Pulsador BJC, con referencia 16516 de la familia Mecanismos Sol |  | 1 | u | 4.76 | https://www.construnario.com/bc3/10900/CMP6485_1_16505_B.jpg | https://www.construnario.com/bc3/10900/CMP6485_files_PM0117_Serie_CORAL_MECANISMOS.pdf https://www.construnario.com/bc3/10900/CMP6485_files_AENOR_mecanismos_SOL-CORAL.pdf
BJC2388 | 2388 | 8421870678533 | Regulador para lámparas fluocompactas regulables, referencia 2388 de BJC | Regulador para lámparas fluocompactas regulables BJC, con referencia 2388 Tensión de alimentación: 230V~ 50Hz. Consumo: 3VA. Carga: mín.20 - máx.200W. Envase 1 |  | 1 | u | 73.89 | https://www.construnario.com/bc3/10900/2388c.jpg
BJC16_BAST | 16-BAST | 8421870025832 | Bastidor metálico para mecanismos | Bastidor metálico para mecanismos BJC, con referencia 16-BAST de la familia Mecanismos Sol |  | 1 | u | 0.91 | https://www.construnario.com/bc3/10900/16_BAST.jpg
BJC21705 | 21705 | 8421870121640 | Tecla interrup./conmut./cruzam. blanco | Tecla interrup./conmut./cruzam. blanco BJC, con referencia 21705 de la familia Coral |  | 1 | u | 1.26 | https://www.construnario.com/bc3/10900/21705.jpg
BJC21211 | 21211 | 8421870651444 | Marco 1 elemento blanco | Marco 1 elemento blanco BJC, con referencia 21211 de la familia Coral |  | 1 | u | 2.37 | https://www.construnario.com/bc3/10900/21011.jpg | https://www.construnario.com/bc3/10900/CMP6485_files_PM0163_Serie_CORAL_BASES.pdf
MTC_AIA010B |  |  | Tubo curvable de PVC, corrugado, negro, diámetro'=20 mm | Tubo curvable de PVC, corrugado, de color negro, de 20 mm de diámetro nominal, para canalización empotrada en obra de fábrica (paredes y techos). Resistencia a la compresión 320 N, resistencia al impacto 1 julio, temperatura de trabajo -5°C hasta 60°C, con grado de protección IP 545 según UNE 20324, no propagador de la llama. Según UNE-EN 61386-1 y UNE-EN 61386-22. |  | 0 | m | 0.15
MTC_TTC020A |  |  | Conductor rígido unipolar de cobre, aislado, 750 V y 2,5 mm² de sección, para red equipotencial |  |  | 0 | m | 0.12
BJC2373_I | 2373-I | 8421870650607 | Caja universal cuadrada, referencia 2373-I de BJC. 60 mm | Caja universal cuadrada Material termoplástico de BJC, con referencia 2373-I |  | 1 | u | 0.31 | https://www.construnario.com/bc3/10900/2373-I.jpg https://www.construnario.com/bc3/10900/CMP6485_1_P_2373_I.jpg | https://www.construnario.com/bc3/10900/CMP6485_files_PM0017_CAJAS_PARA_ACCESORIOS_ELECTRICOS.pdf
MTC_PMATAUX |  |  | Pequeño material |  |  | 0 | % | 3
MOC_002 |  |  | Oficial 1ª electricista |  |  | 0 | h | 22
MOC_100 |  |  | Ayudante electricista |  |  | 0 | h | 20.3
PBJC_11041136 |  |  | Conector RCA audio mono blanco serie Coral | Punto conector mono RCA realizado con conector RCA audio mono blanco de la serie BJC Coral. - Formado por las refs. 18575, 21782, 21211. - Tubo PVC corrugado de M 20/gp5. - Incluyendo caja de registro, caja de mecanismo universal con tornillos, totalmente montado e instalado. |  | 0 | u | 39.21 |  |  | https://www.construnario.com/diccionario/ficha_producto.aspx?id=13103829
BJC18575 | 18575 | 8421870046486 | Toma mono RCA | Toma mono RCA BJC, con referencia 18575 de la familia Iris Emborne trasero rápido por perforación de aislante. Cable: máximo 3 pares de 0,3 mm2 Envase 1 |  | 1 | u | 32.65 | https://www.construnario.com/bc3/10900/18575.png
BJC21782 | 21782 | 8421870123200 | Tapa 1 toma teléfono RJ11/ RCA blanco | Tapa 1 toma teléfono RJ11/ RCA blanco BJC, con referencia 21782 de la familia Coral |  | 1 | u | 2.74 | https://www.construnario.com/bc3/10900/21782.jpg
BJC21211 | 21211 | 8421870651444 | Marco 1 elemento blanco | Marco 1 elemento blanco BJC, con referencia 21211 de la familia Coral |  | 1 | u | 2.37 | https://www.construnario.com/bc3/10900/21011.jpg | https://www.construnario.com/bc3/10900/CMP6485_files_PM0163_Serie_CORAL_BASES.pdf
MTC_AIA010B |  |  | Tubo curvable de PVC, corrugado, negro, diámetro'=20 mm | Tubo curvable de PVC, corrugado, de color negro, de 20 mm de diámetro nominal, para canalización empotrada en obra de fábrica (paredes y techos). Resistencia a la compresión 320 N, resistencia al impacto 1 julio, temperatura de trabajo -5°C hasta 60°C, con grado de protección IP 545 según UNE 20324, no propagador de la llama. Según UNE-EN 61386-1 y UNE-EN 61386-22. |  | 0 | m | 0.15
BJC2373_I | 2373-I | 8421870650607 | Caja universal cuadrada, referencia 2373-I de BJC. 60 mm | Caja universal cuadrada Material termoplástico de BJC, con referencia 2373-I |  | 1 | u | 0.31 | https://www.construnario.com/bc3/10900/2373-I.jpg https://www.construnario.com/bc3/10900/CMP6485_1_P_2373_I.jpg | https://www.construnario.com/bc3/10900/CMP6485_files_PM0017_CAJAS_PARA_ACCESORIOS_ELECTRICOS.pdf
MTC_PMATAUX |  |  | Pequeño material |  |  | 0 | % | 3
MOC_002 |  |  | Oficial 1ª electricista |  |  | 0 | h | 22
MOC_100 |  |  | Ayudante electricista |  |  | 0 | h | 20.3
PBJC_11041137 |  |  | Conector RCA audio estéreo blanco, serie Coral | Punto conector stereo RCA realizado con conector RCA audio estereo blanco de la serie BJC Coral. - Formado por las refs. 18576, 21776, 21211. - Tubo PVC corrugado de M 20/gp5. - Incluyendo caja de registro, caja de mecanismo universal con tornillos, totalmente montado e instalado. |  | 0 | u | 71.17 |  |  | https://www.construnario.com/diccionario/ficha_producto.aspx?id=13103830
BJC18576 | 18576 | 8421870046493 | Conector RCA audio estéreo | Conector RCA audio estéreo BJC, con referencia 18576 de la familia Iris Emborne trasero rápido por perforación de aislante. Cable: máximo 3 pares de 0,3 mm2 Envase 1 |  | 1 | u | 63.32 | https://www.construnario.com/bc3/10900/18576.png
BJC21776 | 21776 | 8421870123927 | Tapa 2 tomas RCA audio estéreo blanco | Tapa 2 tomas RCA audio estéreo blanco BJC, con referencia 21776 de la familia Coral |  | 1 | u | 3.1 | https://www.construnario.com/bc3/10900/21776.jpg https://www.construnario.com/bc3/10900/CMP6485_1_21776.jpg
BJC21211 | 21211 | 8421870651444 | Marco 1 elemento blanco | Marco 1 elemento blanco BJC, con referencia 21211 de la familia Coral |  | 1 | u | 2.37 | https://www.construnario.com/bc3/10900/21011.jpg | https://www.construnario.com/bc3/10900/CMP6485_files_PM0163_Serie_CORAL_BASES.pdf
MTC_AIA010B |  |  | Tubo curvable de PVC, corrugado, negro, diámetro'=20 mm | Tubo curvable de PVC, corrugado, de color negro, de 20 mm de diámetro nominal, para canalización empotrada en obra de fábrica (paredes y techos). Resistencia a la compresión 320 N, resistencia al impacto 1 julio, temperatura de trabajo -5°C hasta 60°C, con grado de protección IP 545 según UNE 20324, no propagador de la llama. Según UNE-EN 61386-1 y UNE-EN 61386-22. |  | 0 | m | 0.15
BJC2373_I | 2373-I | 8421870650607 | Caja universal cuadrada, referencia 2373-I de BJC. 60 mm | Caja universal cuadrada Material termoplástico de BJC, con referencia 2373-I |  | 1 | u | 0.31 | https://www.construnario.com/bc3/10900/2373-I.jpg https://www.construnario.com/bc3/10900/CMP6485_1_P_2373_I.jpg | https://www.construnario.com/bc3/10900/CMP6485_files_PM0017_CAJAS_PARA_ACCESORIOS_ELECTRICOS.pdf
MTC_PMATAUX |  |  | Pequeño material |  |  | 0 | % | 3
MOC_002 |  |  | Oficial 1ª electricista |  |  | 0 | h | 22
MOC_100 |  |  | Ayudante electricista |  |  | 0 | h | 20.3
PBJC_11041138 |  |  | Conector RCA vídeo blanco, serie Coral | Punto conector vídeo RCA realizado con conector RCA vídeo blanco de la serie BJC Coral. - Formado por las refs. 18577, 21782, 21211. - Tubo PVC corrugado de M 20/gp5. - Incluyendo caja de registro, caja de mecanismo universal con tornillos, totalmente montado e instalado. |  | 0 | u | 39.21 |  |  | https://www.construnario.com/diccionario/ficha_producto.aspx?id=13103831
BJC18577 | 18577 | 8421870046509 | Toma vídeo RCA | Toma vídeo RCA BJC, con referencia 18577 de la familia Iris Emborne trasero rápido por perforación de aislante. Cable: máximo 3 pares de 0,3 mm2 Envase 1 |  | 1 | u | 32.65 | https://www.construnario.com/bc3/10900/18577.png
BJC21782 | 21782 | 8421870123200 | Tapa 1 toma teléfono RJ11/ RCA blanco | Tapa 1 toma teléfono RJ11/ RCA blanco BJC, con referencia 21782 de la familia Coral |  | 1 | u | 2.74 | https://www.construnario.com/bc3/10900/21782.jpg
BJC21211 | 21211 | 8421870651444 | Marco 1 elemento blanco | Marco 1 elemento blanco BJC, con referencia 21211 de la familia Coral |  | 1 | u | 2.37 | https://www.construnario.com/bc3/10900/21011.jpg | https://www.construnario.com/bc3/10900/CMP6485_files_PM0163_Serie_CORAL_BASES.pdf
MTC_AIA010B |  |  | Tubo curvable de PVC, corrugado, negro, diámetro'=20 mm | Tubo curvable de PVC, corrugado, de color negro, de 20 mm de diámetro nominal, para canalización empotrada en obra de fábrica (paredes y techos). Resistencia a la compresión 320 N, resistencia al impacto 1 julio, temperatura de trabajo -5°C hasta 60°C, con grado de protección IP 545 según UNE 20324, no propagador de la llama. Según UNE-EN 61386-1 y UNE-EN 61386-22. |  | 0 | m | 0.15
BJC2373_I | 2373-I | 8421870650607 | Caja universal cuadrada, referencia 2373-I de BJC. 60 mm | Caja universal cuadrada Material termoplástico de BJC, con referencia 2373-I |  | 1 | u | 0.31 | https://www.construnario.com/bc3/10900/2373-I.jpg https://www.construnario.com/bc3/10900/CMP6485_1_P_2373_I.jpg | https://www.construnario.com/bc3/10900/CMP6485_files_PM0017_CAJAS_PARA_ACCESORIOS_ELECTRICOS.pdf
MTC_PMATAUX |  |  | Pequeño material |  |  | 0 | % | 3
MOC_002 |  |  | Oficial 1ª electricista |  |  | 0 | h | 22
MOC_100 |  |  | Ayudante electricista |  |  | 0 | h | 20.3
Beige, serie Coral
PBJC_11041201 |  |  | Base enchufe 2P + TT segur. lat. beige, serie Coral | Base de enchufe con toma de tierra lateral realizada con base enchufe 2P + TT seguridad lateral beige de la serie BJC Coral. - Formada por las refs. 21524, 21724-A, 21211-A. - Tubo PVC corrugado de M 20/gp5. - Conductor rígido de 2,5 mm2 de Cu. - Aislamiento VV 750 V. - En sistema monofásico con toma de tierra (fase, neutro y tierra), incluyendo caja de registro, caja de mecanismo universal con tornillos, totalmente montado e instalado. |  | 0 | u | 9.45 | https://www.construnario.com/bc3/10900/1064.jpg |  | https://www.construnario.com/diccionario/ficha_producto.aspx?id=13103834
BJC16524 | 16524 | 8421870623687 | Base enchufe 2P + TT lateral seguridad, 16 A 250 V, referencia 16524 de la gama Sol de BJC | Base enchufe 2P + TT lateral segur. BJC, con referencia 16524 de la familia Mecanismos Sol |  | 1 | u | 4.99 | https://www.construnario.com/bc3/10900/CMP6485_1_16524.jpg | https://www.construnario.com/bc3/10900/CMP6485_files_PM0162_Serie_SOL-ROOM-REHABITAT.BASES.pdf
BJC21724_A | 21724-A | 8421870623854 | Tapa enchufe 2P+TT segur. lat. beige | Tapa enchufe 2P+TT segur. lat. beige BJC, con referencia 21724-A de la familia Coral |  | 1 | u | 1.63 | https://www.construnario.com/bc3/10900/21724_A.jpg
BJC21211_A | 21211-A | 8421870651451 | Marco 1 elemento beige | Marco 1 elemento beige BJC, con referencia 21211-A de la familia Coral |  | 1 | u | 2.24 | https://www.construnario.com/bc3/10900/21211_A.jpg
MTC_AIA010B |  |  | Tubo curvable de PVC, corrugado, negro, diámetro'=20 mm | Tubo curvable de PVC, corrugado, de color negro, de 20 mm de diámetro nominal, para canalización empotrada en obra de fábrica (paredes y techos). Resistencia a la compresión 320 N, resistencia al impacto 1 julio, temperatura de trabajo -5°C hasta 60°C, con grado de protección IP 545 según UNE 20324, no propagador de la llama. Según UNE-EN 61386-1 y UNE-EN 61386-22. |  | 0 | m | 0.15
MTC_TTC020A |  |  | Conductor rígido unipolar de cobre, aislado, 750 V y 2,5 mm² de sección, para red equipotencial |  |  | 0 | m | 0.12
BJC2373_I | 2373-I | 8421870650607 | Caja universal cuadrada, referencia 2373-I de BJC. 60 mm | Caja universal cuadrada Material termoplástico de BJC, con referencia 2373-I |  | 1 | u | 0.31 | https://www.construnario.com/bc3/10900/2373-I.jpg https://www.construnario.com/bc3/10900/CMP6485_1_P_2373_I.jpg | https://www.construnario.com/bc3/10900/CMP6485_files_PM0017_CAJAS_PARA_ACCESORIOS_ELECTRICOS.pdf
MTC_PMATAUX |  |  | Pequeño material |  |  | 0 | % | 3
MOC_002 |  |  | Oficial 1ª electricista |  |  | 0 | h | 22
MOC_100 |  |  | Ayudante electricista |  |  | 0 | h | 20.3
PBJC_11041202 |  |  | Conmutador simple beige, serie Coral | Punto conmutado simple realizado con conmutador simple beige de la serie BJC Coral. - Formado por las refs. 16506, 21705-A, 21211-A. - Tubo PVC corrugado de M 20/gp5. - Conductor rígido de 1,5 mm2 de Cu. - Aislamiento VV 750 V. - Incluyendo caja de registro, caja de mecanismo de modulo estrecho con tornillos, totalmente montado e instalado. |  | 0 | u | 9.29 | https://www.construnario.com/bc3/10900/58.jpg |  | https://www.construnario.com/diccionario/ficha_producto.aspx?id=13103835
BJC16506 | 16506 | 8421870020271 | Conmutador simple 10 A 250 V~, referencia 16506 de la serie Sol de BJC | Conmutador simple BJC, con referencia 16506 de la familia Mecanismos Sol |  | 1 | u | 4.37 | https://www.construnario.com/bc3/10900/CMP6485_1_16505.jpg | https://www.construnario.com/bc3/10900/CMP6485_files_PM0117_Serie_CORAL_MECANISMOS.pdf https://www.construnario.com/bc3/10900/CMP6485_files_AENOR_mecanismos_SOL-CORAL.pdf
BJC16_BAST | 16-BAST | 8421870025832 | Bastidor metálico para mecanismos | Bastidor metálico para mecanismos BJC, con referencia 16-BAST de la familia Mecanismos Sol |  | 1 | u | 0.91 | https://www.construnario.com/bc3/10900/16_BAST.jpg
BJC21705_A | 21705-A | 8421870121664 | Tecla interrup./conmut./cruzam. beige | Tecla interrup./conmut./cruzam. beige BJC, con referencia 21705-A de la familia Coral |  | 1 | u | 1.19 | https://www.construnario.com/bc3/10900/21705_A.jpg
BJC21211_A | 21211-A | 8421870651451 | Marco 1 elemento beige | Marco 1 elemento beige BJC, con referencia 21211-A de la familia Coral |  | 1 | u | 2.24 | https://www.construnario.com/bc3/10900/21211_A.jpg
MTC_AIA010B |  |  | Tubo curvable de PVC, corrugado, negro, diámetro'=20 mm | Tubo curvable de PVC, corrugado, de color negro, de 20 mm de diámetro nominal, para canalización empotrada en obra de fábrica (paredes y techos). Resistencia a la compresión 320 N, resistencia al impacto 1 julio, temperatura de trabajo -5°C hasta 60°C, con grado de protección IP 545 según UNE 20324, no propagador de la llama. Según UNE-EN 61386-1 y UNE-EN 61386-22. |  | 0 | m | 0.15
MTC_TTC020A |  |  | Conductor rígido unipolar de cobre, aislado, 750 V y 2,5 mm² de sección, para red equipotencial |  |  | 0 | m | 0.12
BJC2373_I | 2373-I | 8421870650607 | Caja universal cuadrada, referencia 2373-I de BJC. 60 mm | Caja universal cuadrada Material termoplástico de BJC, con referencia 2373-I |  | 1 | u | 0.31 | https://www.construnario.com/bc3/10900/2373-I.jpg https://www.construnario.com/bc3/10900/CMP6485_1_P_2373_I.jpg | https://www.construnario.com/bc3/10900/CMP6485_files_PM0017_CAJAS_PARA_ACCESORIOS_ELECTRICOS.pdf
MTC_PMATAUX |  |  | Pequeño material |  |  | 0 | % | 3
MOC_002 |  |  | Oficial 1ª electricista |  |  | 0 | h | 22
MOC_100 |  |  | Ayudante electricista |  |  | 0 | h | 20.3
PBJC_11041203 |  |  | Conmutador simple con visor beige, serie Coral | Punto conmutado simple con visor realizado con conmutador simple con visor beige de la serie BJC Coral. - Formado por las refs. 16506, 21705-AL, 21211-A, 16039-2. - Tubo PVC corrugado de M 20/gp5. - Conductor rígido de 1,5 mm2 de Cu. - Aislamiento VV 750 V. - Incluyendo caja de registro, caja de mecanismo de modulo estrecho con tornillos, totalmente montado e instalado. |  | 0 | u | 16.35 | https://www.construnario.com/bc3/10900/74.jpg |  | https://www.construnario.com/diccionario/ficha_producto.aspx?id=13103836
BJC16506 | 16506 | 8421870020271 | Conmutador simple 10 A 250 V~, referencia 16506 de la serie Sol de BJC | Conmutador simple BJC, con referencia 16506 de la familia Mecanismos Sol |  | 1 | u | 4.37 | https://www.construnario.com/bc3/10900/CMP6485_1_16505.jpg | https://www.construnario.com/bc3/10900/CMP6485_files_PM0117_Serie_CORAL_MECANISMOS.pdf https://www.construnario.com/bc3/10900/CMP6485_files_AENOR_mecanismos_SOL-CORAL.pdf
BJC16_BAST | 16-BAST | 8421870025832 | Bastidor metálico para mecanismos | Bastidor metálico para mecanismos BJC, con referencia 16-BAST de la familia Mecanismos Sol |  | 1 | u | 0.91 | https://www.construnario.com/bc3/10900/16_BAST.jpg
BJC21705_AL | 21705-AL | 8421870121671 | Tecla interrup./conmut./cruzam. con visor beige | Tecla interrup./conmut./cruzam. con visor beige BJC, con referencia 21705-AL de la familia Coral |  | 1 | u | 1.39 | https://www.construnario.com/bc3/10900/21705_AL.jpg
BJC21211_A | 21211-A | 8421870651451 | Marco 1 elemento beige | Marco 1 elemento beige BJC, con referencia 21211-A de la familia Coral |  | 1 | u | 2.24 | https://www.construnario.com/bc3/10900/21211_A.jpg
BJC16039_2 | 16039-2 | 8421870020707 | Señalizador luminoso LED azul | Señalizador luminoso LED azul BJC, con referencia 16039-2 de la familia Sol |  | 1 | u | 6.65 | https://www.construnario.com/bc3/10900/16039-2.jpg
MTC_AIA010B |  |  | Tubo curvable de PVC, corrugado, negro, diámetro'=20 mm | Tubo curvable de PVC, corrugado, de color negro, de 20 mm de diámetro nominal, para canalización empotrada en obra de fábrica (paredes y techos). Resistencia a la compresión 320 N, resistencia al impacto 1 julio, temperatura de trabajo -5°C hasta 60°C, con grado de protección IP 545 según UNE 20324, no propagador de la llama. Según UNE-EN 61386-1 y UNE-EN 61386-22. |  | 0 | m | 0.15
MTC_TTC020A |  |  | Conductor rígido unipolar de cobre, aislado, 750 V y 2,5 mm² de sección, para red equipotencial |  |  | 0 | m | 0.12
BJC2373_I | 2373-I | 8421870650607 | Caja universal cuadrada, referencia 2373-I de BJC. 60 mm | Caja universal cuadrada Material termoplástico de BJC, con referencia 2373-I |  | 1 | u | 0.31 | https://www.construnario.com/bc3/10900/2373-I.jpg https://www.construnario.com/bc3/10900/CMP6485_1_P_2373_I.jpg | https://www.construnario.com/bc3/10900/CMP6485_files_PM0017_CAJAS_PARA_ACCESORIOS_ELECTRICOS.pdf
MTC_PMATAUX |  |  | Pequeño material |  |  | 0 | % | 3
MOC_002 |  |  | Oficial 1ª electricista |  |  | 0 | h | 22
MOC_100 |  |  | Ayudante electricista |  |  | 0 | h | 20.3
PBJC_11041204 |  |  | Conmutador doble beige, serie Coral | Punto conmutado doble realizado con conmutador doble beige de la serie BJC Coral. - Formado por las refs. 16506, 16506, 21709-A, 21211-A. - Tubo PVC corrugado de M 20/gp5. - Conductor rígido de 1,5 mm2 de Cu. - Aislamiento VV 750 V. - Incluyendo caja de registro, caja de mecanismo de modulo estrecho con tornillos, totalmente montado e instalado. |  | 0 | u | 14.4 | https://www.construnario.com/bc3/10900/90.jpg |  | https://www.construnario.com/diccionario/ficha_producto.aspx?id=13103837
BJC16506 | 16506 | 8421870020271 | Conmutador simple 10 A 250 V~, referencia 16506 de la serie Sol de BJC | Conmutador simple BJC, con referencia 16506 de la familia Mecanismos Sol |  | 2 | u | 4.37 | https://www.construnario.com/bc3/10900/CMP6485_1_16505.jpg | https://www.construnario.com/bc3/10900/CMP6485_files_PM0117_Serie_CORAL_MECANISMOS.pdf https://www.construnario.com/bc3/10900/CMP6485_files_AENOR_mecanismos_SOL-CORAL.pdf
BJC16_BAST | 16-BAST | 8421870025832 | Bastidor metálico para mecanismos | Bastidor metálico para mecanismos BJC, con referencia 16-BAST de la familia Mecanismos Sol |  | 1 | u | 0.91 | https://www.construnario.com/bc3/10900/16_BAST.jpg
BJC21709_A | 21709-A | 8421870121909 | Tecla doble para interrup./conmut./cruzam. beige | Tecla doble para interrup./conmut./cruzam. beige BJC, con referencia 21709-A de la familia Coral |  | 1 | u | 1.78 | https://www.construnario.com/bc3/10900/21709_A.jpg
BJC21211_A | 21211-A | 8421870651451 | Marco 1 elemento beige | Marco 1 elemento beige BJC, con referencia 21211-A de la familia Coral |  | 1 | u | 2.24 | https://www.construnario.com/bc3/10900/21211_A.jpg
MTC_AIA010B |  |  | Tubo curvable de PVC, corrugado, negro, diámetro'=20 mm | Tubo curvable de PVC, corrugado, de color negro, de 20 mm de diámetro nominal, para canalización empotrada en obra de fábrica (paredes y techos). Resistencia a la compresión 320 N, resistencia al impacto 1 julio, temperatura de trabajo -5°C hasta 60°C, con grado de protección IP 545 según UNE 20324, no propagador de la llama. Según UNE-EN 61386-1 y UNE-EN 61386-22. |  | 0 | m | 0.15
MTC_TTC020A |  |  | Conductor rígido unipolar de cobre, aislado, 750 V y 2,5 mm² de sección, para red equipotencial |  |  | 0 | m | 0.12
BJC2373_I | 2373-I | 8421870650607 | Caja universal cuadrada, referencia 2373-I de BJC. 60 mm | Caja universal cuadrada Material termoplástico de BJC, con referencia 2373-I |  | 1 | u | 0.31 | https://www.construnario.com/bc3/10900/2373-I.jpg https://www.construnario.com/bc3/10900/CMP6485_1_P_2373_I.jpg | https://www.construnario.com/bc3/10900/CMP6485_files_PM0017_CAJAS_PARA_ACCESORIOS_ELECTRICOS.pdf
MTC_PMATAUX |  |  | Pequeño material |  |  | 0 | % | 3
MOC_002 |  |  | Oficial 1ª electricista |  |  | 0 | h | 22
MOC_100 |  |  | Ayudante electricista |  |  | 0 | h | 20.3
PBJC_11041205 |  |  | Conmutador doble con visor beige, serie Coral | Punto conmutado doble con visor realizado con conmutador doble con visor beige de la serie BJC Coral. - Formado por las refs. 16506, 16506, 21709-AL, 21211-A, 16039-2. - Tubo PVC corrugado de M 20/gp5. - Conductor rígido de 1,5 mm2 de Cu. - Aislamiento VV 750 V. - Incluyendo caja de registro, caja de mecanismo de modulo estrecho con tornillos, totalmente montado e instalado. |  | 0 | u | 21.62 | https://www.construnario.com/bc3/10900/106.jpg |  | https://www.construnario.com/diccionario/ficha_producto.aspx?id=13103838
BJC16506 | 16506 | 8421870020271 | Conmutador simple 10 A 250 V~, referencia 16506 de la serie Sol de BJC | Conmutador simple BJC, con referencia 16506 de la familia Mecanismos Sol |  | 2 | u | 4.37 | https://www.construnario.com/bc3/10900/CMP6485_1_16505.jpg | https://www.construnario.com/bc3/10900/CMP6485_files_PM0117_Serie_CORAL_MECANISMOS.pdf https://www.construnario.com/bc3/10900/CMP6485_files_AENOR_mecanismos_SOL-CORAL.pdf
BJC16_BAST | 16-BAST | 8421870025832 | Bastidor metálico para mecanismos | Bastidor metálico para mecanismos BJC, con referencia 16-BAST de la familia Mecanismos Sol |  | 1 | u | 0.91 | https://www.construnario.com/bc3/10900/16_BAST.jpg
BJC21709_AL | 21709-AL | 8421870121916 | Tecla doble para interrup./conmut./cruzam. con visor beige | Tecla doble para interrup./conmut./cruzam. con visor beige BJC, con referencia 21709-AL de la familia Coral |  | 1 | u | 2.14 | https://www.construnario.com/bc3/10900/21709_AL.jpg
BJC21211_A | 21211-A | 8421870651451 | Marco 1 elemento beige | Marco 1 elemento beige BJC, con referencia 21211-A de la familia Coral |  | 1 | u | 2.24 | https://www.construnario.com/bc3/10900/21211_A.jpg
BJC16039_2 | 16039-2 | 8421870020707 | Señalizador luminoso LED azul | Señalizador luminoso LED azul BJC, con referencia 16039-2 de la familia Sol |  | 1 | u | 6.65 | https://www.construnario.com/bc3/10900/16039-2.jpg
MTC_AIA010B |  |  | Tubo curvable de PVC, corrugado, negro, diámetro'=20 mm | Tubo curvable de PVC, corrugado, de color negro, de 20 mm de diámetro nominal, para canalización empotrada en obra de fábrica (paredes y techos). Resistencia a la compresión 320 N, resistencia al impacto 1 julio, temperatura de trabajo -5°C hasta 60°C, con grado de protección IP 545 según UNE 20324, no propagador de la llama. Según UNE-EN 61386-1 y UNE-EN 61386-22. |  | 0 | m | 0.15
MTC_TTC020A |  |  | Conductor rígido unipolar de cobre, aislado, 750 V y 2,5 mm² de sección, para red equipotencial |  |  | 0 | m | 0.12
BJC2373_I | 2373-I | 8421870650607 | Caja universal cuadrada, referencia 2373-I de BJC. 60 mm | Caja universal cuadrada Material termoplástico de BJC, con referencia 2373-I |  | 1 | u | 0.31 | https://www.construnario.com/bc3/10900/2373-I.jpg https://www.construnario.com/bc3/10900/CMP6485_1_P_2373_I.jpg | https://www.construnario.com/bc3/10900/CMP6485_files_PM0017_CAJAS_PARA_ACCESORIOS_ELECTRICOS.pdf
MTC_PMATAUX |  |  | Pequeño material |  |  | 0 | % | 3
MOC_002 |  |  | Oficial 1ª electricista |  |  | 0 | h | 22
MOC_100 |  |  | Ayudante electricista |  |  | 0 | h | 20.3
PBJC_11041206 |  |  | Cruzamiento simple beige, serie Coral | Punto de cruzamiento realizado con cruzamiento simple beige de la serie BJC Coral. - Formado por las refs. 16507, 21705-A, 21211-A. - Tubo PVC corrugado de M 20/gp5. - Conductor rígido de 1,5 mm2 de Cu. - Aislamiento VV 750 V. - Incluyendo caja de registro, caja de mecanismo de modulo estrecho con tornillos, totalmente montado e instalado. |  | 0 | u | 17.07 | https://www.construnario.com/bc3/10900/122.jpg |  | https://www.construnario.com/diccionario/ficha_producto.aspx?id=13103839
BJC16507 | 16507 | 8421870020288 | Cruzamiento simple 10 A 250 V~, referencia 16507 de la gama Sol de BJC | Cruzamiento simple BJC, con referencia 16507 de la familia Mecanismos Sol |  | 1 | u | 11.92 | https://www.construnario.com/bc3/10900/CMP6485_1_16505_B.jpg | https://www.construnario.com/bc3/10900/CMP6485_files_PM0117_Serie_CORAL_MECANISMOS.pdf https://www.construnario.com/bc3/10900/CMP6485_files_AENOR_mecanismos_SOL-CORAL.pdf
BJC16_BAST | 16-BAST | 8421870025832 | Bastidor metálico para mecanismos | Bastidor metálico para mecanismos BJC, con referencia 16-BAST de la familia Mecanismos Sol |  | 1 | u | 0.91 | https://www.construnario.com/bc3/10900/16_BAST.jpg
BJC21705_A | 21705-A | 8421870121664 | Tecla interrup./conmut./cruzam. beige | Tecla interrup./conmut./cruzam. beige BJC, con referencia 21705-A de la familia Coral |  | 1 | u | 1.19 | https://www.construnario.com/bc3/10900/21705_A.jpg
BJC21211_A | 21211-A | 8421870651451 | Marco 1 elemento beige | Marco 1 elemento beige BJC, con referencia 21211-A de la familia Coral |  | 1 | u | 2.24 | https://www.construnario.com/bc3/10900/21211_A.jpg
MTC_AIA010B |  |  | Tubo curvable de PVC, corrugado, negro, diámetro'=20 mm | Tubo curvable de PVC, corrugado, de color negro, de 20 mm de diámetro nominal, para canalización empotrada en obra de fábrica (paredes y techos). Resistencia a la compresión 320 N, resistencia al impacto 1 julio, temperatura de trabajo -5°C hasta 60°C, con grado de protección IP 545 según UNE 20324, no propagador de la llama. Según UNE-EN 61386-1 y UNE-EN 61386-22. |  | 0 | m | 0.15
MTC_TTC020A |  |  | Conductor rígido unipolar de cobre, aislado, 750 V y 2,5 mm² de sección, para red equipotencial |  |  | 0 | m | 0.12
BJC2373_I | 2373-I | 8421870650607 | Caja universal cuadrada, referencia 2373-I de BJC. 60 mm | Caja universal cuadrada Material termoplástico de BJC, con referencia 2373-I |  | 1 | u | 0.31 | https://www.construnario.com/bc3/10900/2373-I.jpg https://www.construnario.com/bc3/10900/CMP6485_1_P_2373_I.jpg | https://www.construnario.com/bc3/10900/CMP6485_files_PM0017_CAJAS_PARA_ACCESORIOS_ELECTRICOS.pdf
MTC_PMATAUX |  |  | Pequeño material |  |  | 0 | % | 3
MOC_002 |  |  | Oficial 1ª electricista |  |  | 0 | h | 22
MOC_100 |  |  | Ayudante electricista |  |  | 0 | h | 20.3
PBJC_11041207 |  |  | Cruzamiento simple con visor beige, serie Coral | Punto de cruzamiento con visor realizado con cruzamiento simple con visor beige de la serie BJC Coral. - Formado por las refs. 16507, 21705-AL, 21211-A, 16039-2. - Tubo PVC corrugado de M 20/gp5. - Conductor rígido de 1,5 mm2 de Cu. - Aislamiento VV 750 V. - Incluyendo caja de registro, caja de mecanismo de modulo estrecho con tornillos, totalmente montado e instalado. |  | 0 | u | 24.12 | https://www.construnario.com/bc3/10900/138.jpg |  | https://www.construnario.com/diccionario/ficha_producto.aspx?id=13103840
BJC16507 | 16507 | 8421870020288 | Cruzamiento simple 10 A 250 V~, referencia 16507 de la gama Sol de BJC | Cruzamiento simple BJC, con referencia 16507 de la familia Mecanismos Sol |  | 1 | u | 11.92 | https://www.construnario.com/bc3/10900/CMP6485_1_16505_B.jpg | https://www.construnario.com/bc3/10900/CMP6485_files_PM0117_Serie_CORAL_MECANISMOS.pdf https://www.construnario.com/bc3/10900/CMP6485_files_AENOR_mecanismos_SOL-CORAL.pdf
BJC16_BAST | 16-BAST | 8421870025832 | Bastidor metálico para mecanismos | Bastidor metálico para mecanismos BJC, con referencia 16-BAST de la familia Mecanismos Sol |  | 1 | u | 0.91 | https://www.construnario.com/bc3/10900/16_BAST.jpg
BJC21705_AL | 21705-AL | 8421870121671 | Tecla interrup./conmut./cruzam. con visor beige | Tecla interrup./conmut./cruzam. con visor beige BJC, con referencia 21705-AL de la familia Coral |  | 1 | u | 1.39 | https://www.construnario.com/bc3/10900/21705_AL.jpg
BJC21211_A | 21211-A | 8421870651451 | Marco 1 elemento beige | Marco 1 elemento beige BJC, con referencia 21211-A de la familia Coral |  | 1 | u | 2.24 | https://www.construnario.com/bc3/10900/21211_A.jpg
BJC16039_2 | 16039-2 | 8421870020707 | Señalizador luminoso LED azul | Señalizador luminoso LED azul BJC, con referencia 16039-2 de la familia Sol |  | 1 | u | 6.65 | https://www.construnario.com/bc3/10900/16039-2.jpg
MTC_AIA010B |  |  | Tubo curvable de PVC, corrugado, negro, diámetro'=20 mm | Tubo curvable de PVC, corrugado, de color negro, de 20 mm de diámetro nominal, para canalización empotrada en obra de fábrica (paredes y techos). Resistencia a la compresión 320 N, resistencia al impacto 1 julio, temperatura de trabajo -5°C hasta 60°C, con grado de protección IP 545 según UNE 20324, no propagador de la llama. Según UNE-EN 61386-1 y UNE-EN 61386-22. |  | 0 | m | 0.15
MTC_TTC020A |  |  | Conductor rígido unipolar de cobre, aislado, 750 V y 2,5 mm² de sección, para red equipotencial |  |  | 0 | m | 0.12
BJC2373_I | 2373-I | 8421870650607 | Caja universal cuadrada, referencia 2373-I de BJC. 60 mm | Caja universal cuadrada Material termoplástico de BJC, con referencia 2373-I |  | 1 | u | 0.31 | https://www.construnario.com/bc3/10900/2373-I.jpg https://www.construnario.com/bc3/10900/CMP6485_1_P_2373_I.jpg | https://www.construnario.com/bc3/10900/CMP6485_files_PM0017_CAJAS_PARA_ACCESORIOS_ELECTRICOS.pdf
MTC_PMATAUX |  |  | Pequeño material |  |  | 0 | % | 3
MOC_002 |  |  | Oficial 1ª electricista |  |  | 0 | h | 22
MOC_100 |  |  | Ayudante electricista |  |  | 0 | h | 20.3
PBJC_11041208 |  |  | Interruptor unipolar beige, serie Coral | Punto de luz sencillo realizado con interruptor unipolar beige de la serie BJC Coral. - Formado por las refs. 16505, 21705-A, 21211-A. - Tubo PVC corrugado de M 20/gp5. - Conductor rígido de 1,5 mm2 de Cu. - Aislamiento VV 750 V. - Incluyendo caja de registro, caja de mecanismo de modulo estrecho con tornillos, totalmente montado e instalado. |  | 0 | u | 8.15 | https://www.construnario.com/bc3/10900/154.jpg |  | https://www.construnario.com/diccionario/ficha_producto.aspx?id=13103841
BJC16505 | 16505 | 8421870020264 | Interruptor unipolar 10 A 250 V~, referencia 16505 de la serie Sol de BJC | Interruptor unipolar BJC, con referencia 16505 de la familia Mecanismos Sol |  | 1 | u | 3.26 | https://www.construnario.com/bc3/10900/CMP6485_1_16505.jpg | https://www.construnario.com/bc3/10900/CMP6485_files_PM0117_Serie_CORAL_MECANISMOS.pdf https://www.construnario.com/bc3/10900/CMP6485_files_AENOR_mecanismos_SOL-CORAL.pdf
BJC16_BAST | 16-BAST | 8421870025832 | Bastidor metálico para mecanismos | Bastidor metálico para mecanismos BJC, con referencia 16-BAST de la familia Mecanismos Sol |  | 1 | u | 0.91 | https://www.construnario.com/bc3/10900/16_BAST.jpg
BJC21705_A | 21705-A | 8421870121664 | Tecla interrup./conmut./cruzam. beige | Tecla interrup./conmut./cruzam. beige BJC, con referencia 21705-A de la familia Coral |  | 1 | u | 1.19 | https://www.construnario.com/bc3/10900/21705_A.jpg
BJC21211_A | 21211-A | 8421870651451 | Marco 1 elemento beige | Marco 1 elemento beige BJC, con referencia 21211-A de la familia Coral |  | 1 | u | 2.24 | https://www.construnario.com/bc3/10900/21211_A.jpg
MTC_AIA010B |  |  | Tubo curvable de PVC, corrugado, negro, diámetro'=20 mm | Tubo curvable de PVC, corrugado, de color negro, de 20 mm de diámetro nominal, para canalización empotrada en obra de fábrica (paredes y techos). Resistencia a la compresión 320 N, resistencia al impacto 1 julio, temperatura de trabajo -5°C hasta 60°C, con grado de protección IP 545 según UNE 20324, no propagador de la llama. Según UNE-EN 61386-1 y UNE-EN 61386-22. |  | 0 | m | 0.15
MTC_TTC020A |  |  | Conductor rígido unipolar de cobre, aislado, 750 V y 2,5 mm² de sección, para red equipotencial |  |  | 0 | m | 0.12
BJC2373_I | 2373-I | 8421870650607 | Caja universal cuadrada, referencia 2373-I de BJC. 60 mm | Caja universal cuadrada Material termoplástico de BJC, con referencia 2373-I |  | 1 | u | 0.31 | https://www.construnario.com/bc3/10900/2373-I.jpg https://www.construnario.com/bc3/10900/CMP6485_1_P_2373_I.jpg | https://www.construnario.com/bc3/10900/CMP6485_files_PM0017_CAJAS_PARA_ACCESORIOS_ELECTRICOS.pdf
MTC_PMATAUX |  |  | Pequeño material |  |  | 0 | % | 3
MOC_002 |  |  | Oficial 1ª electricista |  |  | 0 | h | 22
MOC_100 |  |  | Ayudante electricista |  |  | 0 | h | 20.3
PBJC_11041209 |  |  | Interruptor unipolar con visor beige, serie Coral | Punto de luz sencillo realizado con interruptor unipolar con visor beige de la serie BJC Coral. - Formado por las refs. 16505, 21705-AL, 21211-A, 21139-2. - Tubo PVC corrugado de M 20/gp5. - Conductor rígido de 1,5 mm2 de Cu. - Aislamiento VV 750 V. - Incluyendo caja de registro, caja de mecanismo de modulo estrecho con tornillos, totalmente montado e instalado. |  | 0 | u | 14.98 | https://www.construnario.com/bc3/10900/170.jpg |  | https://www.construnario.com/diccionario/ficha_producto.aspx?id=13103842
BJC16505 | 16505 | 8421870020264 | Interruptor unipolar 10 A 250 V~, referencia 16505 de la serie Sol de BJC | Interruptor unipolar BJC, con referencia 16505 de la familia Mecanismos Sol |  | 1 | u | 3.26 | https://www.construnario.com/bc3/10900/CMP6485_1_16505.jpg | https://www.construnario.com/bc3/10900/CMP6485_files_PM0117_Serie_CORAL_MECANISMOS.pdf https://www.construnario.com/bc3/10900/CMP6485_files_AENOR_mecanismos_SOL-CORAL.pdf
BJC16_BAST | 16-BAST | 8421870025832 | Bastidor metálico para mecanismos | Bastidor metálico para mecanismos BJC, con referencia 16-BAST de la familia Mecanismos Sol |  | 1 | u | 0.91 | https://www.construnario.com/bc3/10900/16_BAST.jpg
BJC21705_AL | 21705-AL | 8421870121671 | Tecla interrup./conmut./cruzam. con visor beige | Tecla interrup./conmut./cruzam. con visor beige BJC, con referencia 21705-AL de la familia Coral |  | 1 | u | 1.39 | https://www.construnario.com/bc3/10900/21705_AL.jpg
BJC21211_A | 21211-A | 8421870651451 | Marco 1 elemento beige | Marco 1 elemento beige BJC, con referencia 21211-A de la familia Coral |  | 1 | u | 2.24 | https://www.construnario.com/bc3/10900/21211_A.jpg
BJC21139_2 | 21139-2 | 8421870120407 | Señalizador luminoso LED azul | Señalizador luminoso LED azul BJC, con referencia 21139-2 de la familia Coral |  | 1 | u | 6.43 | https://www.construnario.com/bc3/10900/21139_2.jpg https://www.construnario.com/bc3/10900/CMP6485_1_21139_2_(2).jpg | https://www.construnario.com/bc3/10900/CMP6485_1_21139_2.tif.tiff
MTC_AIA010B |  |  | Tubo curvable de PVC, corrugado, negro, diámetro'=20 mm | Tubo curvable de PVC, corrugado, de color negro, de 20 mm de diámetro nominal, para canalización empotrada en obra de fábrica (paredes y techos). Resistencia a la compresión 320 N, resistencia al impacto 1 julio, temperatura de trabajo -5°C hasta 60°C, con grado de protección IP 545 según UNE 20324, no propagador de la llama. Según UNE-EN 61386-1 y UNE-EN 61386-22. |  | 0 | m | 0.15
MTC_TTC020A |  |  | Conductor rígido unipolar de cobre, aislado, 750 V y 2,5 mm² de sección, para red equipotencial |  |  | 0 | m | 0.12
BJC2373_I | 2373-I | 8421870650607 | Caja universal cuadrada, referencia 2373-I de BJC. 60 mm | Caja universal cuadrada Material termoplástico de BJC, con referencia 2373-I |  | 1 | u | 0.31 | https://www.construnario.com/bc3/10900/2373-I.jpg https://www.construnario.com/bc3/10900/CMP6485_1_P_2373_I.jpg | https://www.construnario.com/bc3/10900/CMP6485_files_PM0017_CAJAS_PARA_ACCESORIOS_ELECTRICOS.pdf
MTC_PMATAUX |  |  | Pequeño material |  |  | 0 | % | 3
MOC_002 |  |  | Oficial 1ª electricista |  |  | 0 | h | 22
MOC_100 |  |  | Ayudante electricista |  |  | 0 | h | 20.3
PBJC_11041210 |  |  | Interruptor bipolar beige, serie Coral | Punto de luz sencillo realizado con interruptor bipolar beige de la serie BJC Coral. - Formado por las refs. 16508, 21708-A, 21211-A. - Tubo PVC corrugado de M 20/gp5. - Conductor rígido de 1,5 mm2 de Cu. - Aislamiento VV 750 V. - Incluyendo caja de registro, caja de mecanismo de modulo estrecho con tornillos, totalmente montado e instalado. |  | 0 | u | 16.04 | https://www.construnario.com/bc3/10900/186.jpg |  | https://www.construnario.com/diccionario/ficha_producto.aspx?id=13103843
BJC16508 | 16508 | 8421870020295 | Interruptor bipolar 10 A 250 V~, referencia 16508 de la serie Sol de BJC | Interruptor bipolar BJC, con referencia 16508 de la familia Mecanismos Sol. El mismo interruptor sirve, cambiando solo el esquema de instalación, para tecla bipolar con luz o bipolar control |  | 1 | u | 10.72 | https://www.construnario.com/bc3/10900/CMP6485_1_16505.jpg | https://www.construnario.com/bc3/10900/CMP6485_files_PM0117_Serie_CORAL_MECANISMOS.pdf https://www.construnario.com/bc3/10900/CMP6485_files_AENOR_mecanismos_SOL-CORAL.pdf
BJC16_BAST | 16-BAST | 8421870025832 | Bastidor metálico para mecanismos | Bastidor metálico para mecanismos BJC, con referencia 16-BAST de la familia Mecanismos Sol |  | 1 | u | 0.91 | https://www.construnario.com/bc3/10900/16_BAST.jpg
BJC21708_A | 21708-A | 8421870121787 | Tecla interruptor bipolar beige | Tecla interruptor bipolar beige BJC, con referencia 21708-A de la familia Coral |  | 1 | u | 1.39 | https://www.construnario.com/bc3/10900/21708_A.jpg
BJC21211_A | 21211-A | 8421870651451 | Marco 1 elemento beige | Marco 1 elemento beige BJC, con referencia 21211-A de la familia Coral |  | 1 | u | 2.24 | https://www.construnario.com/bc3/10900/21211_A.jpg
MTC_AIA010B |  |  | Tubo curvable de PVC, corrugado, negro, diámetro'=20 mm | Tubo curvable de PVC, corrugado, de color negro, de 20 mm de diámetro nominal, para canalización empotrada en obra de fábrica (paredes y techos). Resistencia a la compresión 320 N, resistencia al impacto 1 julio, temperatura de trabajo -5°C hasta 60°C, con grado de protección IP 545 según UNE 20324, no propagador de la llama. Según UNE-EN 61386-1 y UNE-EN 61386-22. |  | 0 | m | 0.15
MTC_TTC020A |  |  | Conductor rígido unipolar de cobre, aislado, 750 V y 2,5 mm² de sección, para red equipotencial |  |  | 0 | m | 0.12
BJC2373_I | 2373-I | 8421870650607 | Caja universal cuadrada, referencia 2373-I de BJC. 60 mm | Caja universal cuadrada Material termoplástico de BJC, con referencia 2373-I |  | 1 | u | 0.31 | https://www.construnario.com/bc3/10900/2373-I.jpg https://www.construnario.com/bc3/10900/CMP6485_1_P_2373_I.jpg | https://www.construnario.com/bc3/10900/CMP6485_files_PM0017_CAJAS_PARA_ACCESORIOS_ELECTRICOS.pdf
MTC_PMATAUX |  |  | Pequeño material |  |  | 0 | % | 3
MOC_002 |  |  | Oficial 1ª electricista |  |  | 0 | h | 22
MOC_100 |  |  | Ayudante electricista |  |  | 0 | h | 20.3
PBJC_11041211 |  |  | Interruptor bipolar con visor beige, serie Coral | Punto de luz sencillo realizado con interruptor bipolar con visor beige de la serie BJC Coral. - Formado por las refs. 16508, 21708-AL, 21211-A, 21139-2. - Tubo PVC corrugado de M 20/gp5. - Conductor rígido de 1,5 mm2 de Cu. - Aislamiento VV 750 V. - Incluyendo caja de registro, caja de mecanismo de modulo estrecho con tornillos, totalmente montado e instalado. |  | 0 | u | 22.78 | https://www.construnario.com/bc3/10900/202.jpg |  | https://www.construnario.com/diccionario/ficha_producto.aspx?id=13103844
BJC16508 | 16508 | 8421870020295 | Interruptor bipolar 10 A 250 V~, referencia 16508 de la serie Sol de BJC | Interruptor bipolar BJC, con referencia 16508 de la familia Mecanismos Sol. El mismo interruptor sirve, cambiando solo el esquema de instalación, para tecla bipolar con luz o bipolar control |  | 1 | u | 10.72 | https://www.construnario.com/bc3/10900/CMP6485_1_16505.jpg | https://www.construnario.com/bc3/10900/CMP6485_files_PM0117_Serie_CORAL_MECANISMOS.pdf https://www.construnario.com/bc3/10900/CMP6485_files_AENOR_mecanismos_SOL-CORAL.pdf
BJC16_BAST | 16-BAST | 8421870025832 | Bastidor metálico para mecanismos | Bastidor metálico para mecanismos BJC, con referencia 16-BAST de la familia Mecanismos Sol |  | 1 | u | 0.91 | https://www.construnario.com/bc3/10900/16_BAST.jpg
BJC21708_AL | 21708-AL | 8421870121794 | Tecla interruptor bipolar con visor beige | Tecla interruptor bipolar con visor beige BJC, con referencia 21708-AL de la familia Coral |  | 1 | u | 1.51 | https://www.construnario.com/bc3/10900/21708_AL.jpg
BJC21211_A | 21211-A | 8421870651451 | Marco 1 elemento beige | Marco 1 elemento beige BJC, con referencia 21211-A de la familia Coral |  | 1 | u | 2.24 | https://www.construnario.com/bc3/10900/21211_A.jpg
BJC21139_2 | 21139-2 | 8421870120407 | Señalizador luminoso LED azul | Señalizador luminoso LED azul BJC, con referencia 21139-2 de la familia Coral |  | 1 | u | 6.43 | https://www.construnario.com/bc3/10900/21139_2.jpg https://www.construnario.com/bc3/10900/CMP6485_1_21139_2_(2).jpg | https://www.construnario.com/bc3/10900/CMP6485_1_21139_2.tif.tiff
MTC_AIA010B |  |  | Tubo curvable de PVC, corrugado, negro, diámetro'=20 mm | Tubo curvable de PVC, corrugado, de color negro, de 20 mm de diámetro nominal, para canalización empotrada en obra de fábrica (paredes y techos). Resistencia a la compresión 320 N, resistencia al impacto 1 julio, temperatura de trabajo -5°C hasta 60°C, con grado de protección IP 545 según UNE 20324, no propagador de la llama. Según UNE-EN 61386-1 y UNE-EN 61386-22. |  | 0 | m | 0.15
MTC_TTC020A |  |  | Conductor rígido unipolar de cobre, aislado, 750 V y 2,5 mm² de sección, para red equipotencial |  |  | 0 | m | 0.12
BJC2373_I | 2373-I | 8421870650607 | Caja universal cuadrada, referencia 2373-I de BJC. 60 mm | Caja universal cuadrada Material termoplástico de BJC, con referencia 2373-I |  | 1 | u | 0.31 | https://www.construnario.com/bc3/10900/2373-I.jpg https://www.construnario.com/bc3/10900/CMP6485_1_P_2373_I.jpg | https://www.construnario.com/bc3/10900/CMP6485_files_PM0017_CAJAS_PARA_ACCESORIOS_ELECTRICOS.pdf
MTC_PMATAUX |  |  | Pequeño material |  |  | 0 | % | 3
MOC_002 |  |  | Oficial 1ª electricista |  |  | 0 | h | 22
MOC_100 |  |  | Ayudante electricista |  |  | 0 | h | 20.3
PBJC_11041212 |  |  | Interruptor doble beige, serie Coral | Interruptor doble beige de la serie BJC Coral. - Formado por las refs. 16505, 16505, 21709-A, 21211-A. - Tubo PVC corrugado de M 20/gp5. - Conductor rígido de 1,5 mm2 de Cu. - Aislamiento VV 750 V. - Incluyendo caja de registro, cajas de mecanismo universal con tornillos, totalmente montado e instalado. |  | 0 | u | 12.11 | https://www.construnario.com/bc3/10900/218.jpg |  | https://www.construnario.com/diccionario/ficha_producto.aspx?id=13103845
BJC16505 | 16505 | 8421870020264 | Interruptor unipolar 10 A 250 V~, referencia 16505 de la serie Sol de BJC | Interruptor unipolar BJC, con referencia 16505 de la familia Mecanismos Sol |  | 2 | u | 3.26 | https://www.construnario.com/bc3/10900/CMP6485_1_16505.jpg | https://www.construnario.com/bc3/10900/CMP6485_files_PM0117_Serie_CORAL_MECANISMOS.pdf https://www.construnario.com/bc3/10900/CMP6485_files_AENOR_mecanismos_SOL-CORAL.pdf
BJC16_BAST | 16-BAST | 8421870025832 | Bastidor metálico para mecanismos | Bastidor metálico para mecanismos BJC, con referencia 16-BAST de la familia Mecanismos Sol |  | 1 | u | 0.91 | https://www.construnario.com/bc3/10900/16_BAST.jpg
BJC21709_A | 21709-A | 8421870121909 | Tecla doble para interrup./conmut./cruzam. beige | Tecla doble para interrup./conmut./cruzam. beige BJC, con referencia 21709-A de la familia Coral |  | 1 | u | 1.78 | https://www.construnario.com/bc3/10900/21709_A.jpg
BJC21211_A | 21211-A | 8421870651451 | Marco 1 elemento beige | Marco 1 elemento beige BJC, con referencia 21211-A de la familia Coral |  | 1 | u | 2.24 | https://www.construnario.com/bc3/10900/21211_A.jpg
MTC_AIA010B |  |  | Tubo curvable de PVC, corrugado, negro, diámetro'=20 mm | Tubo curvable de PVC, corrugado, de color negro, de 20 mm de diámetro nominal, para canalización empotrada en obra de fábrica (paredes y techos). Resistencia a la compresión 320 N, resistencia al impacto 1 julio, temperatura de trabajo -5°C hasta 60°C, con grado de protección IP 545 según UNE 20324, no propagador de la llama. Según UNE-EN 61386-1 y UNE-EN 61386-22. |  | 0 | m | 0.15
MTC_TTC020A |  |  | Conductor rígido unipolar de cobre, aislado, 750 V y 2,5 mm² de sección, para red equipotencial |  |  | 0 | m | 0.12
BJC2373_I | 2373-I | 8421870650607 | Caja universal cuadrada, referencia 2373-I de BJC. 60 mm | Caja universal cuadrada Material termoplástico de BJC, con referencia 2373-I |  | 1 | u | 0.31 | https://www.construnario.com/bc3/10900/2373-I.jpg https://www.construnario.com/bc3/10900/CMP6485_1_P_2373_I.jpg | https://www.construnario.com/bc3/10900/CMP6485_files_PM0017_CAJAS_PARA_ACCESORIOS_ELECTRICOS.pdf
MTC_PMATAUX |  |  | Pequeño material |  |  | 0 | % | 3
MOC_002 |  |  | Oficial 1ª electricista |  |  | 0 | h | 22
MOC_100 |  |  | Ayudante electricista |  |  | 0 | h | 20.3
PBJC_11041213 |  |  | Interruptor doble con visor beige, serie Coral | Interruptor doble con visor beige de la serie BJC Coral. - Formado por las refs. 16505, 16505, 21709-AL, 21211-A, 21139-2. - Tubo PVC corrugado de M 20/gp5. - Conductor rígido de 1,5 mm2 de Cu. - Aislamiento VV 750 V. - Incluyendo caja de registro, cajas de mecanismo universal con tornillos, totalmente montado e instalado. |  | 0 | u | 19.11 | https://www.construnario.com/bc3/10900/234.jpg |  | https://www.construnario.com/diccionario/ficha_producto.aspx?id=13103846
BJC16505 | 16505 | 8421870020264 | Interruptor unipolar 10 A 250 V~, referencia 16505 de la serie Sol de BJC | Interruptor unipolar BJC, con referencia 16505 de la familia Mecanismos Sol |  | 2 | u | 3.26 | https://www.construnario.com/bc3/10900/CMP6485_1_16505.jpg | https://www.construnario.com/bc3/10900/CMP6485_files_PM0117_Serie_CORAL_MECANISMOS.pdf https://www.construnario.com/bc3/10900/CMP6485_files_AENOR_mecanismos_SOL-CORAL.pdf
BJC16_BAST | 16-BAST | 8421870025832 | Bastidor metálico para mecanismos | Bastidor metálico para mecanismos BJC, con referencia 16-BAST de la familia Mecanismos Sol |  | 1 | u | 0.91 | https://www.construnario.com/bc3/10900/16_BAST.jpg
BJC21709_AL | 21709-AL | 8421870121916 | Tecla doble para interrup./conmut./cruzam. con visor beige | Tecla doble para interrup./conmut./cruzam. con visor beige BJC, con referencia 21709-AL de la familia Coral |  | 1 | u | 2.14 | https://www.construnario.com/bc3/10900/21709_AL.jpg
BJC21211_A | 21211-A | 8421870651451 | Marco 1 elemento beige | Marco 1 elemento beige BJC, con referencia 21211-A de la familia Coral |  | 1 | u | 2.24 | https://www.construnario.com/bc3/10900/21211_A.jpg
BJC21139_2 | 21139-2 | 8421870120407 | Señalizador luminoso LED azul | Señalizador luminoso LED azul BJC, con referencia 21139-2 de la familia Coral |  | 1 | u | 6.43 | https://www.construnario.com/bc3/10900/21139_2.jpg https://www.construnario.com/bc3/10900/CMP6485_1_21139_2_(2).jpg | https://www.construnario.com/bc3/10900/CMP6485_1_21139_2.tif.tiff
MTC_AIA010B |  |  | Tubo curvable de PVC, corrugado, negro, diámetro'=20 mm | Tubo curvable de PVC, corrugado, de color negro, de 20 mm de diámetro nominal, para canalización empotrada en obra de fábrica (paredes y techos). Resistencia a la compresión 320 N, resistencia al impacto 1 julio, temperatura de trabajo -5°C hasta 60°C, con grado de protección IP 545 según UNE 20324, no propagador de la llama. Según UNE-EN 61386-1 y UNE-EN 61386-22. |  | 0 | m | 0.15
MTC_TTC020A |  |  | Conductor rígido unipolar de cobre, aislado, 750 V y 2,5 mm² de sección, para red equipotencial |  |  | 0 | m | 0.12
BJC2373_I | 2373-I | 8421870650607 | Caja universal cuadrada, referencia 2373-I de BJC. 60 mm | Caja universal cuadrada Material termoplástico de BJC, con referencia 2373-I |  | 1 | u | 0.31 | https://www.construnario.com/bc3/10900/2373-I.jpg https://www.construnario.com/bc3/10900/CMP6485_1_P_2373_I.jpg | https://www.construnario.com/bc3/10900/CMP6485_files_PM0017_CAJAS_PARA_ACCESORIOS_ELECTRICOS.pdf
MTC_PMATAUX |  |  | Pequeño material |  |  | 0 | % | 3
MOC_002 |  |  | Oficial 1ª electricista |  |  | 0 | h | 22
MOC_100 |  |  | Ayudante electricista |  |  | 0 | h | 20.3
PBJC_11041214 |  |  | Interruptor doble persianas beige, serie Coral | Interruptor doble persianas beige de la serie BJC Coral. - Formado por las refs. 18569, 21765-A, 21211-A. - Tubo PVC corrugado de M 20/gp5. - Conductor rígido de 1,5 mm2 de Cu. - Aislamiento VV 750 V. - Incluyendo caja de registro, cajas de mecanismo universal con tornillos, totalmente montado e instalado. |  | 0 | u | 29.69 | https://www.construnario.com/bc3/10900/250.jpg |  | https://www.construnario.com/diccionario/ficha_producto.aspx?id=13103848
BJC18569 | 18569 | 8421870050261 | Interruptor doble persianas | Interruptor doble persianas BJC, con referencia 18569 de la familia Iris |  | 1 | u | 23.66 | https://www.construnario.com/bc3/10900/18569.png | https://www.construnario.com/bc3/10900/CMP6485_files_Interruptores-información_cargas_SBL.pdf
BJC21765_A | 21765-A | 8421870122852 | Tecla doble pulsador/interruptor persianas beige | Tecla doble pulsador/interruptor persianas beige BJC, con referencia 21765-A de la familia Coral |  | 1 | u | 2.62 | https://www.construnario.com/bc3/10900/21765_A.jpg
BJC21211_A | 21211-A | 8421870651451 | Marco 1 elemento beige | Marco 1 elemento beige BJC, con referencia 21211-A de la familia Coral |  | 1 | u | 2.24 | https://www.construnario.com/bc3/10900/21211_A.jpg
MTC_AIA010B |  |  | Tubo curvable de PVC, corrugado, negro, diámetro'=20 mm | Tubo curvable de PVC, corrugado, de color negro, de 20 mm de diámetro nominal, para canalización empotrada en obra de fábrica (paredes y techos). Resistencia a la compresión 320 N, resistencia al impacto 1 julio, temperatura de trabajo -5°C hasta 60°C, con grado de protección IP 545 según UNE 20324, no propagador de la llama. Según UNE-EN 61386-1 y UNE-EN 61386-22. |  | 0 | m | 0.15
MTC_TTC020A |  |  | Conductor rígido unipolar de cobre, aislado, 750 V y 2,5 mm² de sección, para red equipotencial |  |  | 0 | m | 0.12
BJC2373_I | 2373-I | 8421870650607 | Caja universal cuadrada, referencia 2373-I de BJC. 60 mm | Caja universal cuadrada Material termoplástico de BJC, con referencia 2373-I |  | 1 | u | 0.31 | https://www.construnario.com/bc3/10900/2373-I.jpg https://www.construnario.com/bc3/10900/CMP6485_1_P_2373_I.jpg | https://www.construnario.com/bc3/10900/CMP6485_files_PM0017_CAJAS_PARA_ACCESORIOS_ELECTRICOS.pdf
MTC_PMATAUX |  |  | Pequeño material |  |  | 0 | % | 3
MOC_002 |  |  | Oficial 1ª electricista |  |  | 0 | h | 22
MOC_100 |  |  | Ayudante electricista |  |  | 0 | h | 20.3
PBJC_11041215 |  |  | Pulsador timbre beige, serie Coral | Punto pulsador timbre realizado con pulsador timbre beige de la serie BJC Coral. - Formado por las refs. 16516, 21716-A, 21211-A. - Tubo PVC corrugado de M 20/gp5. - Conductor rígido de 1,5 mm2 de Cu. - Aislamiento VV 750 V. - Incluyendo caja de registro, caja de mecanismo universal con tornillos, totalmente montado e instalado. |  | 0 | u | 9.93 | https://www.construnario.com/bc3/10900/410.jpg |  | https://www.construnario.com/diccionario/ficha_producto.aspx?id=13103849
BJC16516 | 16516 | 8421870020301 | Pulsador 10 A 250 V~, referencia 16516 de la gama Sol de BJC | Pulsador BJC, con referencia 16516 de la familia Mecanismos Sol |  | 1 | u | 4.76 | https://www.construnario.com/bc3/10900/CMP6485_1_16505_B.jpg | https://www.construnario.com/bc3/10900/CMP6485_files_PM0117_Serie_CORAL_MECANISMOS.pdf https://www.construnario.com/bc3/10900/CMP6485_files_AENOR_mecanismos_SOL-CORAL.pdf
BJC16_BAST | 16-BAST | 8421870025832 | Bastidor metálico para mecanismos | Bastidor metálico para mecanismos BJC, con referencia 16-BAST de la familia Mecanismos Sol |  | 1 | u | 0.91 | https://www.construnario.com/bc3/10900/16_BAST.jpg
BJC21716_A | 21716-A | 8421870122142 | Tecla pulsador timbre beige | Tecla pulsador timbre beige BJC, con referencia 21716-A de la familia Coral |  | 1 | u | 1.42 | https://www.construnario.com/bc3/10900/21716_A.jpg
BJC21211_A | 21211-A | 8421870651451 | Marco 1 elemento beige | Marco 1 elemento beige BJC, con referencia 21211-A de la familia Coral |  | 1 | u | 2.24 | https://www.construnario.com/bc3/10900/21211_A.jpg
MTC_AIA010B |  |  | Tubo curvable de PVC, corrugado, negro, diámetro'=20 mm | Tubo curvable de PVC, corrugado, de color negro, de 20 mm de diámetro nominal, para canalización empotrada en obra de fábrica (paredes y techos). Resistencia a la compresión 320 N, resistencia al impacto 1 julio, temperatura de trabajo -5°C hasta 60°C, con grado de protección IP 545 según UNE 20324, no propagador de la llama. Según UNE-EN 61386-1 y UNE-EN 61386-22. |  | 0 | m | 0.15
MTC_TTC020A |  |  | Conductor rígido unipolar de cobre, aislado, 750 V y 2,5 mm² de sección, para red equipotencial |  |  | 0 | m | 0.12
BJC2373_I | 2373-I | 8421870650607 | Caja universal cuadrada, referencia 2373-I de BJC. 60 mm | Caja universal cuadrada Material termoplástico de BJC, con referencia 2373-I |  | 1 | u | 0.31 | https://www.construnario.com/bc3/10900/2373-I.jpg https://www.construnario.com/bc3/10900/CMP6485_1_P_2373_I.jpg | https://www.construnario.com/bc3/10900/CMP6485_files_PM0017_CAJAS_PARA_ACCESORIOS_ELECTRICOS.pdf
MTC_PMATAUX |  |  | Pequeño material |  |  | 0 | % | 3
MOC_002 |  |  | Oficial 1ª electricista |  |  | 0 | h | 22
MOC_100 |  |  | Ayudante electricista |  |  | 0 | h | 20.3
PBJC_11041216 |  |  | Pulsador timbre con visor beige, serie Coral | Punto pulsador timbre realizado con pulsador timbre con visor beige de la serie BJC Coral. - Formado por las refs. 16516, 21716-AL, 21211-A, 21139-2. - Tubo PVC corrugado de M 20/gp5. - Conductor rígido de 1,5 mm2 de Cu. - Aislamiento VV 750 V. - Incluyendo caja de registro, caja de mecanismo universal con tornillos, totalmente montado e instalado. |  | 0 | u | 16.87 | https://www.construnario.com/bc3/10900/426.jpg |  | https://www.construnario.com/diccionario/ficha_producto.aspx?id=13103850
BJC16516 | 16516 | 8421870020301 | Pulsador 10 A 250 V~, referencia 16516 de la gama Sol de BJC | Pulsador BJC, con referencia 16516 de la familia Mecanismos Sol |  | 1 | u | 4.76 | https://www.construnario.com/bc3/10900/CMP6485_1_16505_B.jpg | https://www.construnario.com/bc3/10900/CMP6485_files_PM0117_Serie_CORAL_MECANISMOS.pdf https://www.construnario.com/bc3/10900/CMP6485_files_AENOR_mecanismos_SOL-CORAL.pdf
BJC16_BAST | 16-BAST | 8421870025832 | Bastidor metálico para mecanismos | Bastidor metálico para mecanismos BJC, con referencia 16-BAST de la familia Mecanismos Sol |  | 1 | u | 0.91 | https://www.construnario.com/bc3/10900/16_BAST.jpg
BJC21716_AL | 21716-AL | 8421870122159 | Tecla pulsador timbre con visor beige | Tecla pulsador timbre con visor beige BJC, con referencia 21716-AL de la familia Coral |  | 1 | u | 1.51 | https://www.construnario.com/bc3/10900/21716_AL.jpg
BJC21211_A | 21211-A | 8421870651451 | Marco 1 elemento beige | Marco 1 elemento beige BJC, con referencia 21211-A de la familia Coral |  | 1 | u | 2.24 | https://www.construnario.com/bc3/10900/21211_A.jpg
BJC16039_2 | 16039-2 | 8421870020707 | Señalizador luminoso LED azul | Señalizador luminoso LED azul BJC, con referencia 16039-2 de la familia Sol |  | 1 | u | 6.65 | https://www.construnario.com/bc3/10900/16039-2.jpg
MTC_AIA010B |  |  | Tubo curvable de PVC, corrugado, negro, diámetro'=20 mm | Tubo curvable de PVC, corrugado, de color negro, de 20 mm de diámetro nominal, para canalización empotrada en obra de fábrica (paredes y techos). Resistencia a la compresión 320 N, resistencia al impacto 1 julio, temperatura de trabajo -5°C hasta 60°C, con grado de protección IP 545 según UNE 20324, no propagador de la llama. Según UNE-EN 61386-1 y UNE-EN 61386-22. |  | 0 | m | 0.15
MTC_TTC020A |  |  | Conductor rígido unipolar de cobre, aislado, 750 V y 2,5 mm² de sección, para red equipotencial |  |  | 0 | m | 0.12
BJC2373_I | 2373-I | 8421870650607 | Caja universal cuadrada, referencia 2373-I de BJC. 60 mm | Caja universal cuadrada Material termoplástico de BJC, con referencia 2373-I |  | 1 | u | 0.31 | https://www.construnario.com/bc3/10900/2373-I.jpg https://www.construnario.com/bc3/10900/CMP6485_1_P_2373_I.jpg | https://www.construnario.com/bc3/10900/CMP6485_files_PM0017_CAJAS_PARA_ACCESORIOS_ELECTRICOS.pdf
MTC_PMATAUX |  |  | Pequeño material |  |  | 0 | % | 3
MOC_002 |  |  | Oficial 1ª electricista |  |  | 0 | h | 22
MOC_100 |  |  | Ayudante electricista |  |  | 0 | h | 20.3
PBJC_11041217 |  |  | Pulsador luz beige, serie Coral | Punto pulsador luz realizado con pulsador luz beige de la serie BJC Coral. - Formado por las refs. 16516, 21717-A, 21211-A. - Tubo PVC corrugado de M 20/gp5. - Conductor rígido de 1,5 mm2 de Cu. - Aislamiento VV 750 V. - Incluyendo caja de registro, caja de mecanismo universal con tornillos, totalmente montado e instalado. |  | 0 | u | 9.91 | https://www.construnario.com/bc3/10900/442.jpg |  | https://www.construnario.com/diccionario/ficha_producto.aspx?id=13103851
BJC16516 | 16516 | 8421870020301 | Pulsador 10 A 250 V~, referencia 16516 de la gama Sol de BJC | Pulsador BJC, con referencia 16516 de la familia Mecanismos Sol |  | 1 | u | 4.76 | https://www.construnario.com/bc3/10900/CMP6485_1_16505_B.jpg | https://www.construnario.com/bc3/10900/CMP6485_files_PM0117_Serie_CORAL_MECANISMOS.pdf https://www.construnario.com/bc3/10900/CMP6485_files_AENOR_mecanismos_SOL-CORAL.pdf
BJC16_BAST | 16-BAST | 8421870025832 | Bastidor metálico para mecanismos | Bastidor metálico para mecanismos BJC, con referencia 16-BAST de la familia Mecanismos Sol |  | 1 | u | 0.91 | https://www.construnario.com/bc3/10900/16_BAST.jpg
BJC21717_A | 21717-A | 8421870122265 | Tecla pulsador luz beige | Tecla pulsador luz beige BJC, con referencia 21717-A de la familia Coral |  | 1 | u | 1.4
BJC21211_A | 21211-A | 8421870651451 | Marco 1 elemento beige | Marco 1 elemento beige BJC, con referencia 21211-A de la familia Coral |  | 1 | u | 2.24 | https://www.construnario.com/bc3/10900/21211_A.jpg
MTC_AIA010B |  |  | Tubo curvable de PVC, corrugado, negro, diámetro'=20 mm | Tubo curvable de PVC, corrugado, de color negro, de 20 mm de diámetro nominal, para canalización empotrada en obra de fábrica (paredes y techos). Resistencia a la compresión 320 N, resistencia al impacto 1 julio, temperatura de trabajo -5°C hasta 60°C, con grado de protección IP 545 según UNE 20324, no propagador de la llama. Según UNE-EN 61386-1 y UNE-EN 61386-22. |  | 0 | m | 0.15
MTC_TTC020A |  |  | Conductor rígido unipolar de cobre, aislado, 750 V y 2,5 mm² de sección, para red equipotencial |  |  | 0 | m | 0.12
BJC2373_I | 2373-I | 8421870650607 | Caja universal cuadrada, referencia 2373-I de BJC. 60 mm | Caja universal cuadrada Material termoplástico de BJC, con referencia 2373-I |  | 1 | u | 0.31 | https://www.construnario.com/bc3/10900/2373-I.jpg https://www.construnario.com/bc3/10900/CMP6485_1_P_2373_I.jpg | https://www.construnario.com/bc3/10900/CMP6485_files_PM0017_CAJAS_PARA_ACCESORIOS_ELECTRICOS.pdf
MTC_PMATAUX |  |  | Pequeño material |  |  | 0 | % | 3
MOC_002 |  |  | Oficial 1ª electricista |  |  | 0 | h | 22
MOC_100 |  |  | Ayudante electricista |  |  | 0 | h | 20.3
PBJC_11041218 |  |  | Pulsador luz con visor beige, serie Coral | Punto pulsador luz con visor realizado con pulsador luz con visor beige de la serie BJC Coral. - Formado por las refs. 16516, 21717-AL, 21211-A, 21139-2. - Tubo PVC corrugado de M 20/gp5. - Conductor rígido de 1,5 mm2 de Cu. - Aislamiento VV 750 V. - Incluyendo caja de registro, caja de mecanismo universal con tornillos, totalmente montado e instalado. |  | 0 | u | 16.83 | https://www.construnario.com/bc3/10900/458.jpg |  | https://www.construnario.com/diccionario/ficha_producto.aspx?id=13103852
BJC16516 | 16516 | 8421870020301 | Pulsador 10 A 250 V~, referencia 16516 de la gama Sol de BJC | Pulsador BJC, con referencia 16516 de la familia Mecanismos Sol |  | 1 | u | 4.76 | https://www.construnario.com/bc3/10900/CMP6485_1_16505_B.jpg | https://www.construnario.com/bc3/10900/CMP6485_files_PM0117_Serie_CORAL_MECANISMOS.pdf https://www.construnario.com/bc3/10900/CMP6485_files_AENOR_mecanismos_SOL-CORAL.pdf
BJC16_BAST | 16-BAST | 8421870025832 | Bastidor metálico para mecanismos | Bastidor metálico para mecanismos BJC, con referencia 16-BAST de la familia Mecanismos Sol |  | 1 | u | 0.91 | https://www.construnario.com/bc3/10900/16_BAST.jpg
BJC21717_AL | 21717-AL | 8421870122272 | Tecla pulsador luz con visor beige | Tecla pulsador luz con visor beige BJC, con referencia 21717-AL de la familia Coral |  | 1 | u | 1.47
BJC21211_A | 21211-A | 8421870651451 | Marco 1 elemento beige | Marco 1 elemento beige BJC, con referencia 21211-A de la familia Coral |  | 1 | u | 2.24 | https://www.construnario.com/bc3/10900/21211_A.jpg
BJC16039_2 | 16039-2 | 8421870020707 | Señalizador luminoso LED azul | Señalizador luminoso LED azul BJC, con referencia 16039-2 de la familia Sol |  | 1 | u | 6.65 | https://www.construnario.com/bc3/10900/16039-2.jpg
MTC_AIA010B |  |  | Tubo curvable de PVC, corrugado, negro, diámetro'=20 mm | Tubo curvable de PVC, corrugado, de color negro, de 20 mm de diámetro nominal, para canalización empotrada en obra de fábrica (paredes y techos). Resistencia a la compresión 320 N, resistencia al impacto 1 julio, temperatura de trabajo -5°C hasta 60°C, con grado de protección IP 545 según UNE 20324, no propagador de la llama. Según UNE-EN 61386-1 y UNE-EN 61386-22. |  | 0 | m | 0.15
MTC_TTC020A |  |  | Conductor rígido unipolar de cobre, aislado, 750 V y 2,5 mm² de sección, para red equipotencial |  |  | 0 | m | 0.12
BJC2373_I | 2373-I | 8421870650607 | Caja universal cuadrada, referencia 2373-I de BJC. 60 mm | Caja universal cuadrada Material termoplástico de BJC, con referencia 2373-I |  | 1 | u | 0.31 | https://www.construnario.com/bc3/10900/2373-I.jpg https://www.construnario.com/bc3/10900/CMP6485_1_P_2373_I.jpg | https://www.construnario.com/bc3/10900/CMP6485_files_PM0017_CAJAS_PARA_ACCESORIOS_ELECTRICOS.pdf
MTC_PMATAUX |  |  | Pequeño material |  |  | 0 | % | 3
MOC_002 |  |  | Oficial 1ª electricista |  |  | 0 | h | 22
MOC_100 |  |  | Ayudante electricista |  |  | 0 | h | 20.3
PBJC_11041219 |  |  | Pulsador doble persianas con enclav. eléc. beige, serie Coral | Grupo 2 pulsadores para persianas realizado con pulsador doble persianas con enclav. eléc. beige de la serie BJC Coral. - Formado por las refs. 18565, 21765-A, 21211-A. - Tubo PVC corrugado de M 20/gp5. - Conductor rígido de 1,5 mm2 de Cu. - Aislamiento VV 750 V. - Incluyendo caja de registro, cajas de mecanismo universal con tornillos, totalmente montado e instalado. |  | 0 | u | 28.97 | https://www.construnario.com/bc3/10900/474.jpg |  | https://www.construnario.com/diccionario/ficha_producto.aspx?id=13103854
BJC18565 | 18565 | 8421870050230 | Pulsador doble persianas con enclav. eléc. | Pulsador doble persianas con enclavamiento eléctrico BJC, con referencia 18565 Enclavamiento eléctrico y mecánico 10 A 250 V~ Envase 10 |  | 1 | u | 22.96 | https://www.construnario.com/bc3/10900/18565.png
BJC21765_A | 21765-A | 8421870122852 | Tecla doble pulsador/interruptor persianas beige | Tecla doble pulsador/interruptor persianas beige BJC, con referencia 21765-A de la familia Coral |  | 1 | u | 2.62 | https://www.construnario.com/bc3/10900/21765_A.jpg
BJC21211_A | 21211-A | 8421870651451 | Marco 1 elemento beige | Marco 1 elemento beige BJC, con referencia 21211-A de la familia Coral |  | 1 | u | 2.24 | https://www.construnario.com/bc3/10900/21211_A.jpg
MTC_AIA010B |  |  | Tubo curvable de PVC, corrugado, negro, diámetro'=20 mm | Tubo curvable de PVC, corrugado, de color negro, de 20 mm de diámetro nominal, para canalización empotrada en obra de fábrica (paredes y techos). Resistencia a la compresión 320 N, resistencia al impacto 1 julio, temperatura de trabajo -5°C hasta 60°C, con grado de protección IP 545 según UNE 20324, no propagador de la llama. Según UNE-EN 61386-1 y UNE-EN 61386-22. |  | 0 | m | 0.15
MTC_TTC020A |  |  | Conductor rígido unipolar de cobre, aislado, 750 V y 2,5 mm² de sección, para red equipotencial |  |  | 0 | m | 0.12
BJC2373_I | 2373-I | 8421870650607 | Caja universal cuadrada, referencia 2373-I de BJC. 60 mm | Caja universal cuadrada Material termoplástico de BJC, con referencia 2373-I |  | 1 | u | 0.31 | https://www.construnario.com/bc3/10900/2373-I.jpg https://www.construnario.com/bc3/10900/CMP6485_1_P_2373_I.jpg | https://www.construnario.com/bc3/10900/CMP6485_files_PM0017_CAJAS_PARA_ACCESORIOS_ELECTRICOS.pdf
MTC_PMATAUX |  |  | Pequeño material |  |  | 0 | % | 3
MOC_002 |  |  | Oficial 1ª electricista |  |  | 0 | h | 22
MOC_100 |  |  | Ayudante electricista |  |  | 0 | h | 20.3
PBJC_11041220 |  |  | Regulador conmutador para LED 230Vac beige, serie Coral | Punto de regulación luminosa realizado con regulador conmutador para LED 230Vac beige de la serie BJC Coral. - Formado por las refs. 21549-X, 21749-A, 21211-A. - Tubo PVC corrugado de M 20/gp5. - Conductor rígido de 1,5 mm2 de Cu. - Aislamiento VV 750 V. - Incluyendo caja de registro, totalmente montado e instalado. |  | 0 | u | 98.22 | https://www.construnario.com/bc3/10900/266.jpg |  | https://www.construnario.com/diccionario/ficha_producto.aspx?id=13103855
BJC21549_X | 21549-X | 8421870672517 | Regulador conmutador dimmer para lámparas led 230 Vac | Regulador conmutador dimmer para lámparas led 230 Vac de BJC, con referencia 21549-X Lámparas LED 6-60 W. Incandescencia, halógenos directos (R) 6-120 W halógenos 12 V con transformador ferromagnético (L) 25-100 VA. Conmutación por pulsación. Fijación por garras o tornillos. Fusible T 1,6 H. 250V~ Disponible un listado de lámparas LED de compatibilidad testeada en: www.bjc.es/documentacion Envase 1 unidad. |  | 1 | u | 85.92 | https://www.construnario.com/bc3/10900/21549-X.jpg | https://www.construnario.com/bc3/10900/CMP6485_files_PM0169_REGULADORES.pdf
BJC21749_A | 21749-A | 8421870662990 | Tapa con botón regulador beige | Tapa con botón regulador beige BJC, con referencia 21749-A de la familia Coral |  | 1 | u | 6.59 | https://www.construnario.com/bc3/10900/21749_A.jpg
BJC21211_A | 21211-A | 8421870651451 | Marco 1 elemento beige | Marco 1 elemento beige BJC, con referencia 21211-A de la familia Coral |  | 1 | u | 2.24 | https://www.construnario.com/bc3/10900/21211_A.jpg
MTC_AIA010B |  |  | Tubo curvable de PVC, corrugado, negro, diámetro'=20 mm | Tubo curvable de PVC, corrugado, de color negro, de 20 mm de diámetro nominal, para canalización empotrada en obra de fábrica (paredes y techos). Resistencia a la compresión 320 N, resistencia al impacto 1 julio, temperatura de trabajo -5°C hasta 60°C, con grado de protección IP 545 según UNE 20324, no propagador de la llama. Según UNE-EN 61386-1 y UNE-EN 61386-22. |  | 0 | m | 0.15
MTC_TTC020A |  |  | Conductor rígido unipolar de cobre, aislado, 750 V y 2,5 mm² de sección, para red equipotencial |  |  | 0 | m | 0.12
MTC_cme0527 |  |  | Caja mecanismo empotrar enlazable |  |  | 1 | u | 0.61 | https://www.construnario.com/bc3/10900/2373-I.jpg
MTC_PMATAUX |  |  | Pequeño material |  |  | 0 | % | 3
MOC_002 |  |  | Oficial 1ª electricista |  |  | 0 | h | 22
MOC_100 |  |  | Ayudante electricista |  |  | 0 | h | 20.3
PBJC_11041221 |  |  | Toma R/TV-SAT beige, serie Coral | Toma para R/TV-SAT realizada con toma R/TV-SAT beige de la serie BJC Coral. - Formada por las refs. 2924, 21320-A, 21211-A. - Tubo PVC corrugado de M 20/gp5. - Incluyendo caja de registro, caja universal con tornillos, totalmente montado e instalado. |  | 0 | u | 26.65 | https://www.construnario.com/bc3/10900/282.jpg |  | https://www.construnario.com/diccionario/ficha_producto.aspx?id=13103856
BJC2924 | 2924 | 8421870078135 | Toma R/TV-SAT (derivación), referencia 2924 de BJC | Toma R/TV-SAT (derivación) BJC, con referencia 2924 |  | 1 | u | 20.38 | https://www.construnario.com/bc3/10900/2924.png
BJC21320_A | 21320-A | 8421870120483 | Tapa R/TV-SAT beige | Tapa R/TV-SAT beige BJC, con referencia 21320-A de la familia Coral |  | 1 | u | 2.64 | https://www.construnario.com/bc3/10900/21320_A.jpg
BJC21211_A | 21211-A | 8421870651451 | Marco 1 elemento beige | Marco 1 elemento beige BJC, con referencia 21211-A de la familia Coral |  | 1 | u | 2.24 | https://www.construnario.com/bc3/10900/21211_A.jpg
MTC_cme0527 |  |  | Caja mecanismo empotrar enlazable |  |  | 1 | u | 0.61 | https://www.construnario.com/bc3/10900/2373-I.jpg
MTC_PMATAUX |  |  | Pequeño material |  |  | 0 | % | 3
MTC_AIA010B |  |  | Tubo curvable de PVC, corrugado, negro, diámetro'=20 mm | Tubo curvable de PVC, corrugado, de color negro, de 20 mm de diámetro nominal, para canalización empotrada en obra de fábrica (paredes y techos). Resistencia a la compresión 320 N, resistencia al impacto 1 julio, temperatura de trabajo -5°C hasta 60°C, con grado de protección IP 545 según UNE 20324, no propagador de la llama. Según UNE-EN 61386-1 y UNE-EN 61386-22. |  | 0 | m | 0.15
MOC_002 |  |  | Oficial 1ª electricista |  |  | 0 | h | 22
MOC_100 |  |  | Ayudante electricista |  |  | 0 | h | 20.3
PBJC_11041222 |  |  | Toma teléfono RJ11 6 vías beige, serie Coral | Toma para teléfono RJ11 realizada con toma teléfono RJ11 6 vías beige de la serie BJC Coral. - Formada por las refs. 19582, 21782-A, 21211-A. - Tubo PVC corrugado de M 20/gp5. - Guía de alambre galvanizado - Para instalación de línea telefónica. - Incluyendo caja de registro, caja de mecanismo universal con tornillos, totalmente montado e instalado. |  | 0 | u | 17.41 | https://www.construnario.com/bc3/10900/298.jpg |  | https://www.construnario.com/diccionario/ficha_producto.aspx?id=13103857
BJC19582 | 19582 | 8421870059820 | Toma teléfono RJ11 6 vías | Toma teléfono RJ11 6 vías BJC, con referencia 19582 de la familia Iris |  | 1 | u | 11.46 | https://www.construnario.com/bc3/10900/19582.png
BJC21782_A | 21782-A | 8421870123217 | Tapa 1 toma teléfono RJ11/ RCA beige | Tapa 1 toma teléfono RJ11/ RCA beige BJC, con referencia 21782-A de la familia Coral |  | 1 | u | 2.59 | https://www.construnario.com/bc3/10900/21782_A.jpg
BJC21211_A | 21211-A | 8421870651451 | Marco 1 elemento beige | Marco 1 elemento beige BJC, con referencia 21211-A de la familia Coral |  | 1 | u | 2.24 | https://www.construnario.com/bc3/10900/21211_A.jpg
MTC_AIA010B |  |  | Tubo curvable de PVC, corrugado, negro, diámetro'=20 mm | Tubo curvable de PVC, corrugado, de color negro, de 20 mm de diámetro nominal, para canalización empotrada en obra de fábrica (paredes y techos). Resistencia a la compresión 320 N, resistencia al impacto 1 julio, temperatura de trabajo -5°C hasta 60°C, con grado de protección IP 545 según UNE 20324, no propagador de la llama. Según UNE-EN 61386-1 y UNE-EN 61386-22. |  | 0 | m | 0.15
MTC_cme0527 |  |  | Caja mecanismo empotrar enlazable |  |  | 1 | u | 0.61 | https://www.construnario.com/bc3/10900/2373-I.jpg
MTC_PMATAUX |  |  | Pequeño material |  |  | 0 | % | 3
MOC_002 |  |  | Oficial 1ª electricista |  |  | 0 | h | 22
MOC_100 |  |  | Ayudante electricista |  |  | 0 | h | 20.3
PBJC_11041223 |  |  | Toma RJ45 8 vías cat. 6 beige, serie Coral | Toma RJ45 de voz / datos con 8 vías realizada con toma RJ45 8 vías cat. 6 beige de la serie BJC Coral. - Formada por las refs. 18586, 21795-A, 21211-A. - Tubo PVC corrugado de M 20/gp5. - Incluyendo caja de registro, caja de mecanismo universal con tornillos, totalmente montado e instalado. |  | 0 | u | 24.03 | https://www.construnario.com/bc3/10900/314.jpg |  | https://www.construnario.com/diccionario/ficha_producto.aspx?id=13103858
BJC18586 | 18586 | 8421870663768 | Toma RJ45 8 vías cat. 6 | Toma RJ45 8 vías cat. 6 BJC, con referencia 18586 de la familia Iris |  | 1 | u | 17.89 | https://www.construnario.com/bc3/10900/18586.png
BJC21795_A | 21795-A | 8421870123279 | Tapa toma teléfono RJ11 y RJ45 beige | Tapa toma teléfono RJ11 y RJ45 beige BJC, con referencia 21795-A de la familia Coral |  | 1 | u | 2.59 | https://www.construnario.com/bc3/10900/21795_A.jpg
BJC21211_A | 21211-A | 8421870651451 | Marco 1 elemento beige | Marco 1 elemento beige BJC, con referencia 21211-A de la familia Coral |  | 1 | u | 2.24 | https://www.construnario.com/bc3/10900/21211_A.jpg
MTC_AIA010B |  |  | Tubo curvable de PVC, corrugado, negro, diámetro'=20 mm | Tubo curvable de PVC, corrugado, de color negro, de 20 mm de diámetro nominal, para canalización empotrada en obra de fábrica (paredes y techos). Resistencia a la compresión 320 N, resistencia al impacto 1 julio, temperatura de trabajo -5°C hasta 60°C, con grado de protección IP 545 según UNE 20324, no propagador de la llama. Según UNE-EN 61386-1 y UNE-EN 61386-22. |  | 0 | m | 0.15
MTC_cme0527 |  |  | Caja mecanismo empotrar enlazable |  |  | 1 | u | 0.61 | https://www.construnario.com/bc3/10900/2373-I.jpg
MTC_PMATAUX |  |  | Pequeño material |  |  | 0 | % | 3
MOC_002 |  |  | Oficial 1ª electricista |  |  | 0 | h | 22
MOC_100 |  |  | Ayudante electricista |  |  | 0 | h | 20.3
PBJC_11041224 |  |  | Interruptor para tarjeta temporizado beige, serie Coral | Interruptor para tarjeta temporizado realizado con interruptor para tarjeta temporizado beige de la serie BJC Coral. - Formado por las refs. 18668, 21868-A, 21200-A, 21600-A. - Tubo PVC corrugado de M 20/gp5. - Conductor rígido de 1,5 mm2 de Cu. - Aislamiento VV 750 V. - Incluyendo caja de registro, caja de mecanismo de modulo estrecho con tornillos, totalmente montado e instalado. |  | 0 | u | 89.65 | https://www.construnario.com/bc3/10900/330.jpg |  | https://www.construnario.com/diccionario/ficha_producto.aspx?id=13103859
BJC18668 | 18668 | 8421870059950 | Interruptor para tarjeta temporizado | Interruptor para tarjeta temporizado BJC, con referencia 18668 de la familia Iris |  | 1 | u | 79.65 | https://www.construnario.com/bc3/10900/18668_.jpg
BJC21868_A | 21868-A | 8421870123811 | Tapa tarjetero temporizado beige | Tapa tarjetero temporizado beige BJC, con referencia 21868-A de la familia Coral |  | 1 | u | 3.38 | https://www.construnario.com/bc3/10900/21868_A.jpg
BJC21200_A | 21200-A | 8421870120421 | Marco 1 elemento para tarjetero para tarjetero beige | Marco 1 elemento para tarjetero para tarjetero beige BJC, con referencia 21200-A de la familia Coral |  | 1 | u | 3.26 | https://www.construnario.com/bc3/10900/21200_A.jpg
BJC21600_A | 21600-A | 8421870121442 | Embellecedor intermedio beige | Embellecedor intermedio beige BJC, con referencia 21600-A de la familia Coral |  | 1 | u | 0.44 | https://www.construnario.com/bc3/10900/21600_A.jpg
MTC_AIA010B |  |  | Tubo curvable de PVC, corrugado, negro, diámetro'=20 mm | Tubo curvable de PVC, corrugado, de color negro, de 20 mm de diámetro nominal, para canalización empotrada en obra de fábrica (paredes y techos). Resistencia a la compresión 320 N, resistencia al impacto 1 julio, temperatura de trabajo -5°C hasta 60°C, con grado de protección IP 545 según UNE 20324, no propagador de la llama. Según UNE-EN 61386-1 y UNE-EN 61386-22. |  | 0 | m | 0.15
MTC_TTC020A |  |  | Conductor rígido unipolar de cobre, aislado, 750 V y 2,5 mm² de sección, para red equipotencial |  |  | 0 | m | 0.12
BJC2373_I | 2373-I | 8421870650607 | Caja universal cuadrada, referencia 2373-I de BJC. 60 mm | Caja universal cuadrada Material termoplástico de BJC, con referencia 2373-I |  | 1 | u | 0.31 | https://www.construnario.com/bc3/10900/2373-I.jpg https://www.construnario.com/bc3/10900/CMP6485_1_P_2373_I.jpg | https://www.construnario.com/bc3/10900/CMP6485_files_PM0017_CAJAS_PARA_ACCESORIOS_ELECTRICOS.pdf
MTC_PMATAUX |  |  | Pequeño material |  |  | 0 | % | 3
MOC_002 |  |  | Oficial 1ª electricista |  |  | 0 | h | 22
MOC_100 |  |  | Ayudante electricista |  |  | 0 | h | 20.3
PBJC_11041226 |  |  | Piloto beige, serie Coral | Piloto realizado con piloto beige de la serie BJC Coral. - Formado por las refs. 18530, 21730-A, 21211-A, 21630-C. - Tubo PVC corrugado de M 20/gp5. - Conductor rígido de 1,5 mm2 de Cu. - Aislamiento VV 750 V. - Incluyendo caja de registro, caja de mecanismo universal con tornillos, totalmente montado e instalado. |  | 0 | u | 29.02 | https://www.construnario.com/bc3/10900/362.jpg |  | https://www.construnario.com/diccionario/ficha_producto.aspx?id=13103860
BJC18530 | 18530 | 8421870050155 | Piloto, referencia 18530 de BJC | Piloto BJC, con referencia 18530 de la familia Iris |  | 1 | u | 18.05 | https://www.construnario.com/bc3/10900/18530.png
BJC21730_A | 21730-A | 8421870121527 | Tapa piloto beige | Tapa piloto beige BJC, con referencia 21730-A de la familia Coral |  | 1 | u | 2.62 | https://www.construnario.com/bc3/10900/21730_A.jpg
BJC21211_A | 21211-A | 8421870651451 | Marco 1 elemento beige | Marco 1 elemento beige BJC, con referencia 21211-A de la familia Coral |  | 1 | u | 2.24 | https://www.construnario.com/bc3/10900/21211_A.jpg
BJC21630_C | 21630-C | 8421870121329 | Difusor piloto cristal | Difusor piloto cristal BJC, con referencia 21630-C de la familia Coral |  | 1 | u | 4.65 | https://www.construnario.com/bc3/10900/CMP6485_0702146082-27f8_500.jpg
MTC_AIA010B |  |  | Tubo curvable de PVC, corrugado, negro, diámetro'=20 mm | Tubo curvable de PVC, corrugado, de color negro, de 20 mm de diámetro nominal, para canalización empotrada en obra de fábrica (paredes y techos). Resistencia a la compresión 320 N, resistencia al impacto 1 julio, temperatura de trabajo -5°C hasta 60°C, con grado de protección IP 545 según UNE 20324, no propagador de la llama. Según UNE-EN 61386-1 y UNE-EN 61386-22. |  | 0 | m | 0.15
MTC_TTC020A |  |  | Conductor rígido unipolar de cobre, aislado, 750 V y 2,5 mm² de sección, para red equipotencial |  |  | 0 | m | 0.12
MTC_cme0527 |  |  | Caja mecanismo empotrar enlazable |  |  | 1 | u | 0.61 | https://www.construnario.com/bc3/10900/2373-I.jpg
MTC_PMATAUX |  |  | Pequeño material |  |  | 0 | % | 3
MOC_002 |  |  | Oficial 1ª electricista |  |  | 0 | h | 22
MOC_100 |  |  | Ayudante electricista |  |  | 0 | h | 20.3
PBJC_11041227 |  |  | Salida de cables beige, serie Coral | Salida de cables realizada con salida de cables beige de la serie BJC Coral. - Formada por las refs. 18534, 21734-A, 21211-A. - Tubo PVC corrugado de M 20/gp5. - Conductor rígido de 1,5 mm2 de Cu. - Aislamiento VV 750 V. - Incluyendo caja de registro, caja de mecanismo universal con tornillos, totalmente montado e instalado. |  | 0 | u | 13.98 | https://www.construnario.com/bc3/10900/378.jpg |  | https://www.construnario.com/diccionario/ficha_producto.aspx?id=13103861
BJC18534 | 18534 | 8421870050162 | Salida de cables, referencia 18534 de BJC | Salida de cables BJC, con referencia 18534 de la familia Iris |  | 1 | u | 7.76 | https://www.construnario.com/bc3/10900/18534.png | https://www.construnario.com/bc3/10900/CMP6485_files_PM0202_Serie_iris-mega-coral-sol-viva-RJs-ciegas_y_salidas_cable.pdf
BJC21734_A | 21734-A | 8421870122739 | Tapa salida de cables beige | Tapa salida de cables beige BJC, con referencia 21734-A de la familia Coral |  | 1 | u | 3.26 | https://www.construnario.com/bc3/10900/21734_A.jpg
BJC21211_A | 21211-A | 8421870651451 | Marco 1 elemento beige | Marco 1 elemento beige BJC, con referencia 21211-A de la familia Coral |  | 1 | u | 2.24 | https://www.construnario.com/bc3/10900/21211_A.jpg
MTC_AIA010B |  |  | Tubo curvable de PVC, corrugado, negro, diámetro'=20 mm | Tubo curvable de PVC, corrugado, de color negro, de 20 mm de diámetro nominal, para canalización empotrada en obra de fábrica (paredes y techos). Resistencia a la compresión 320 N, resistencia al impacto 1 julio, temperatura de trabajo -5°C hasta 60°C, con grado de protección IP 545 según UNE 20324, no propagador de la llama. Según UNE-EN 61386-1 y UNE-EN 61386-22. |  | 0 | m | 0.15
MTC_TTC020A |  |  | Conductor rígido unipolar de cobre, aislado, 750 V y 2,5 mm² de sección, para red equipotencial |  |  | 0 | m | 0.12
BJC2373_I | 2373-I | 8421870650607 | Caja universal cuadrada, referencia 2373-I de BJC. 60 mm | Caja universal cuadrada Material termoplástico de BJC, con referencia 2373-I |  | 1 | u | 0.31 | https://www.construnario.com/bc3/10900/2373-I.jpg https://www.construnario.com/bc3/10900/CMP6485_1_P_2373_I.jpg | https://www.construnario.com/bc3/10900/CMP6485_files_PM0017_CAJAS_PARA_ACCESORIOS_ELECTRICOS.pdf
MTC_PMATAUX |  |  | Pequeño material |  |  | 0 | % | 3
MOC_002 |  |  | Oficial 1ª electricista |  |  | 0 | h | 22
MOC_100 |  |  | Ayudante electricista |  |  | 0 | h | 20.3
PBJC_11041228 |  |  | Tapa ciega beige, serie Coral | Tapa ciega realizada con tapa ciega beige de la serie BJC Coral. - Formada por las refs. 21133-A, 21211-A. - Tubo PVC corrugado de M 20/gp5. - Conductor rígido de 1,5 mm2 de Cu. - Aislamiento VV 750 V. - Incluyendo caja de registro, caja de mecanismo universal con tornillos, totalmente montado e instalado. |  | 0 | u | 5.5 | https://www.construnario.com/bc3/10900/394.jpg |  | https://www.construnario.com/diccionario/ficha_producto.aspx?id=13103862
BJC21133_A | 21133-A | 8421870651345 | Tapa ciega beige | Tapa ciega beige BJC, con referencia 21133-A de la familia Coral |  | 1 | u | 2.79 | https://www.construnario.com/bc3/10900/21133_A.jpg
BJC21211_A | 21211-A | 8421870651451 | Marco 1 elemento beige | Marco 1 elemento beige BJC, con referencia 21211-A de la familia Coral |  | 1 | u | 2.24 | https://www.construnario.com/bc3/10900/21211_A.jpg
MTC_AIA010B |  |  | Tubo curvable de PVC, corrugado, negro, diámetro'=20 mm | Tubo curvable de PVC, corrugado, de color negro, de 20 mm de diámetro nominal, para canalización empotrada en obra de fábrica (paredes y techos). Resistencia a la compresión 320 N, resistencia al impacto 1 julio, temperatura de trabajo -5°C hasta 60°C, con grado de protección IP 545 según UNE 20324, no propagador de la llama. Según UNE-EN 61386-1 y UNE-EN 61386-22. |  | 0 | m | 0.15
MTC_TTC020A |  |  | Conductor rígido unipolar de cobre, aislado, 750 V y 2,5 mm² de sección, para red equipotencial |  |  | 0 | m | 0.12
BJC2373_I | 2373-I | 8421870650607 | Caja universal cuadrada, referencia 2373-I de BJC. 60 mm | Caja universal cuadrada Material termoplástico de BJC, con referencia 2373-I |  | 1 | u | 0.31 | https://www.construnario.com/bc3/10900/2373-I.jpg https://www.construnario.com/bc3/10900/CMP6485_1_P_2373_I.jpg | https://www.construnario.com/bc3/10900/CMP6485_files_PM0017_CAJAS_PARA_ACCESORIOS_ELECTRICOS.pdf
MTC_PMATAUX |  |  | Pequeño material |  |  | 0 | % | 3
MOC_002 |  |  | Oficial 1ª electricista |  |  | 0 | h | 22
MOC_100 |  |  | Ayudante electricista |  |  | 0 | h | 20.3
PBJC_11041229 |  |  | Detector movimiento empotrado beige, serie Coral | Detector movimiento empotrado realizado con detector movimiento empotrado beige de la serie BJC Coral. - Formado por las refs. 18555, 21763-A, 21211-A. - Tubo PVC corrugado de M 20/gp5. - Conductor rígido de 1,5 mm2 de Cu. - Aislamiento VV 750 V. - Incluyendo caja de registro, caja de mecanismo universal con tornillos, totalmente montado e instalado. |  | 0 | u | 224.55 |  |  | https://www.construnario.com/diccionario/ficha_producto.aspx?id=13103864
BJC18555 | 18555 | 8421870059981 | Detector movimiento empotrado, referencia 18555 de BJC | Detector movimiento empotrado BJC, con referencia 18555 de la familia Iris |  | 1 | u | 212.52 | https://www.construnario.com/bc3/10900/18555_.jpg
BJC21763_A | 21763-A | 8421870122913 | Tapa piloto beige | Tapa piloto beige BJC, con referencia 21763-A de la familia Coral |  | 1 | u | 2.64 | https://www.construnario.com/bc3/10900/21763_A.jpg
BJC21211_A | 21211-A | 8421870651451 | Marco 1 elemento beige | Marco 1 elemento beige BJC, con referencia 21211-A de la familia Coral |  | 1 | u | 2.24 | https://www.construnario.com/bc3/10900/21211_A.jpg
MTC_AIA010B |  |  | Tubo curvable de PVC, corrugado, negro, diámetro'=20 mm | Tubo curvable de PVC, corrugado, de color negro, de 20 mm de diámetro nominal, para canalización empotrada en obra de fábrica (paredes y techos). Resistencia a la compresión 320 N, resistencia al impacto 1 julio, temperatura de trabajo -5°C hasta 60°C, con grado de protección IP 545 según UNE 20324, no propagador de la llama. Según UNE-EN 61386-1 y UNE-EN 61386-22. |  | 0 | m | 0.15
MTC_TTC020A |  |  | Conductor rígido unipolar de cobre, aislado, 750 V y 2,5 mm² de sección, para red equipotencial |  |  | 0 | m | 0.12
MTC_cme0527 |  |  | Caja mecanismo empotrar enlazable |  |  | 1 | u | 0.61 | https://www.construnario.com/bc3/10900/2373-I.jpg
MTC_PMATAUX |  |  | Pequeño material |  |  | 0 | % | 3
MOC_002 |  |  | Oficial 1ª electricista |  |  | 0 | h | 22
MOC_100 |  |  | Ayudante electricista |  |  | 0 | h | 20.3
PBJC_11041230 |  |  | Detector movimiento empotrado 360º | Detector movimiento empotrado realizado con detector movimiento empotrado 360º. - Formado por la ref. 2391 - Tubo PVC corrugado de M 20/gp5. - Conductor rígido de 1,5 mm2 de Cu. - Aislamiento VV 750 V. |  | 0 | u | 86.86 |  |  | https://www.construnario.com/diccionario/ficha_producto.aspx?id=13103865
BJC2391 | 2391 | 8421870679141 | Detector movimiento empotrado 360º techo blanco, referencia 2391 de BJC. 230VAC 360º | Detector movimiento empotrado 360º techo blanco 230VAC 360º BJC, con referencia 2391 Tensión alimentación: 230Vac 50Hz. Consumo <1W. Capacidad del contacto: 16A cos ?? '=1 Incandes. o halógenas 230V: 3.000W. Halógenas transfo. electrónico.: 3.000W. Halógenas transfo. ferromag: 2.400W. Fluorescencia: 1.300W (130ìF) Fluocompactas: 18x7W, 12x11W, 10x15W, 10x20W, 10x23W. Área de detección: circular 7 m, 360º. Compatible con lámparas LED Necesaria conexión de neutro. Envase 1 |  | 1 | u | 84.33 | https://www.construnario.com/bc3/10900/2391.jpg
MTC_AIA010B |  |  | Tubo curvable de PVC, corrugado, negro, diámetro'=20 mm | Tubo curvable de PVC, corrugado, de color negro, de 20 mm de diámetro nominal, para canalización empotrada en obra de fábrica (paredes y techos). Resistencia a la compresión 320 N, resistencia al impacto 1 julio, temperatura de trabajo -5°C hasta 60°C, con grado de protección IP 545 según UNE 20324, no propagador de la llama. Según UNE-EN 61386-1 y UNE-EN 61386-22. |  | 0 | m | 0.15
MTC_TTC020A |  |  | Conductor rígido unipolar de cobre, aislado, 750 V y 2,5 mm² de sección, para red equipotencial |  |  | 0 | m | 0.12
MTC_PMATAUX |  |  | Pequeño material |  |  | 0 | % | 3
MOC_002 |  |  | Oficial 1ª electricista |  |  | 0 | h | 22
MOC_100 |  |  | Ayudante electricista |  |  | 0 | h | 20.3
PBJC_11041231 |  |  | Detector movimiento de superficie 360º | Detector movimiento realizado con detector movimiento 360º de superficie. - Formado por la ref. 2390. - Tubo PVC corrugado de M 20/gp5. - Conductor rígido de 1,5 mm2 de Cu. - Aislamiento VV 750 V. |  | 0 | u | 90.96 |  |  | https://www.construnario.com/diccionario/ficha_producto.aspx?id=13103866
BJC2390 | 2390 | 8421870678557 | Detector movimiento superficie techo, referencia 2390 de BJC. 230VAC 360º blanco | Detector movimiento superficie techo 230VAC 360º blanco BJC, con referencia 2390 Tensión alimentación: 230Vac 50Hz. Consumo <1W. Capacidad del contacto: 16A cos ?? '=1 Incandes. o halógenas 230V: 3.000W. Halógenas transfo. electrónico.: 3.000W. Halógenas transfo. ferromag: 2.400W. Fluorescencia: 1.300W (130ìF) Fluocompactas: 18x7W, 12x11W, 10x15W, 10x20W, 10x23W. Área de detección: circular 7 m, 360º. Compatible con lámparas LED Necesaria conexión de neutro. Envase 1 |  | 1 | u | 88.31 | https://www.construnario.com/bc3/10900/2390a.jpg
MTC_AIA010B |  |  | Tubo curvable de PVC, corrugado, negro, diámetro'=20 mm | Tubo curvable de PVC, corrugado, de color negro, de 20 mm de diámetro nominal, para canalización empotrada en obra de fábrica (paredes y techos). Resistencia a la compresión 320 N, resistencia al impacto 1 julio, temperatura de trabajo -5°C hasta 60°C, con grado de protección IP 545 según UNE 20324, no propagador de la llama. Según UNE-EN 61386-1 y UNE-EN 61386-22. |  | 0 | m | 0.15
MTC_TTC020A |  |  | Conductor rígido unipolar de cobre, aislado, 750 V y 2,5 mm² de sección, para red equipotencial |  |  | 0 | m | 0.12
MTC_PMATAUX |  |  | Pequeño material |  |  | 0 | % | 3
MOC_002 |  |  | Oficial 1ª electricista |  |  | 0 | h | 22
MOC_100 |  |  | Ayudante electricista |  |  | 0 | h | 20.3
PBJC_11041232 |  |  | Pulsador con regulador universal RLC beige | Punto pulsador con regulador realizado con pulsador más regulador universal RLC beige de la serie BJC Coral. - Formado por las refs. 16516, 2385, 16-BAST, 21705-A, 21211-A. - Tubo PVC corrugado de M 20/gp5. - Conductor rígido de 1,5 mm2 de Cu. - Aislamiento VV 750 V. - Incluyendo caja de registro, caja de mecanismo universal con tornillos, totalmente montado e instalado. |  | 0 | u | 68.26 | https://www.construnario.com/bc3/10900/122.jpg |  | https://www.construnario.com/diccionario/ficha_producto.aspx?id=13103867
BJC16516 | 16516 | 8421870020301 | Pulsador 10 A 250 V~, referencia 16516 de la gama Sol de BJC | Pulsador BJC, con referencia 16516 de la familia Mecanismos Sol |  | 1 | u | 4.76 | https://www.construnario.com/bc3/10900/CMP6485_1_16505_B.jpg | https://www.construnario.com/bc3/10900/CMP6485_files_PM0117_Serie_CORAL_MECANISMOS.pdf https://www.construnario.com/bc3/10900/CMP6485_files_AENOR_mecanismos_SOL-CORAL.pdf
BJC2385 | 2385 | 8421870678502 | Dimmer universal, referencia 2385 de BJC | Dimmer universal RLC BJC, con referencia 2385 Tensión de alimentación: 230V~ 50Hz. Consumo 3VA. Válido para: Incandes. y halógenas 230V: 15 - 400W. Halógenas con transformador inductivo: 20 - 250W. Halógenas con transf. electrónico: 15 - 400W. Envase 1 |  | 1 | u | 56.86 | https://www.construnario.com/bc3/10900/2385.jpg
BJC16_BAST | 16-BAST | 8421870025832 | Bastidor metálico para mecanismos | Bastidor metálico para mecanismos BJC, con referencia 16-BAST de la familia Mecanismos Sol |  | 1 | u | 0.91 | https://www.construnario.com/bc3/10900/16_BAST.jpg
BJC21705_A | 21705-A | 8421870121664 | Tecla interrup./conmut./cruzam. beige | Tecla interrup./conmut./cruzam. beige BJC, con referencia 21705-A de la familia Coral |  | 1 | u | 1.19 | https://www.construnario.com/bc3/10900/21705_A.jpg
BJC21211_A | 21211-A | 8421870651451 | Marco 1 elemento beige | Marco 1 elemento beige BJC, con referencia 21211-A de la familia Coral |  | 1 | u | 2.24 | https://www.construnario.com/bc3/10900/21211_A.jpg
MTC_AIA010B |  |  | Tubo curvable de PVC, corrugado, negro, diámetro'=20 mm | Tubo curvable de PVC, corrugado, de color negro, de 20 mm de diámetro nominal, para canalización empotrada en obra de fábrica (paredes y techos). Resistencia a la compresión 320 N, resistencia al impacto 1 julio, temperatura de trabajo -5°C hasta 60°C, con grado de protección IP 545 según UNE 20324, no propagador de la llama. Según UNE-EN 61386-1 y UNE-EN 61386-22. |  | 0 | m | 0.15
MTC_TTC020A |  |  | Conductor rígido unipolar de cobre, aislado, 750 V y 2,5 mm² de sección, para red equipotencial |  |  | 0 | m | 0.12
BJC2373_I | 2373-I | 8421870650607 | Caja universal cuadrada, referencia 2373-I de BJC. 60 mm | Caja universal cuadrada Material termoplástico de BJC, con referencia 2373-I |  | 1 | u | 0.31 | https://www.construnario.com/bc3/10900/2373-I.jpg https://www.construnario.com/bc3/10900/CMP6485_1_P_2373_I.jpg | https://www.construnario.com/bc3/10900/CMP6485_files_PM0017_CAJAS_PARA_ACCESORIOS_ELECTRICOS.pdf
MTC_PMATAUX |  |  | Pequeño material |  |  | 0 | % | 3
MOC_002 |  |  | Oficial 1ª electricista |  |  | 0 | h | 22
MOC_100 |  |  | Ayudante electricista |  |  | 0 | h | 20.3
PBJC_11041233 |  |  | Pulsador con regulador LED beige | Punto pulsador con regulador realizado con pulsador más regulador LED beige de la serie BJC Coral. - Formado por las refs. 16516, 2386, 16-BAST, 21705-A, 21211-A. - Tubo PVC corrugado de M 20/gp5. - Conductor rígido de 1,5 mm2 de Cu. - Aislamiento VV 750 V. - Incluyendo caja de registro, caja de mecanismo universal con tornillos, totalmente montado e instalado. |  | 0 | u | 84.39 | https://www.construnario.com/bc3/10900/122.jpg |  | https://www.construnario.com/diccionario/ficha_producto.aspx?id=13103868
BJC16516 | 16516 | 8421870020301 | Pulsador 10 A 250 V~, referencia 16516 de la gama Sol de BJC | Pulsador BJC, con referencia 16516 de la familia Mecanismos Sol |  | 1 | u | 4.76 | https://www.construnario.com/bc3/10900/CMP6485_1_16505_B.jpg | https://www.construnario.com/bc3/10900/CMP6485_files_PM0117_Serie_CORAL_MECANISMOS.pdf https://www.construnario.com/bc3/10900/CMP6485_files_AENOR_mecanismos_SOL-CORAL.pdf
BJC2386 | 2386 | 8421870678519 | Regulador LED, referencia 2386 de BJC | Regulador LED BJC, con referencia 2386 Tensión alimentación 230V~ 50/60Hz. Consumo: 2VA. Valido para lámparas LED regulables: a 230V~: 4-100W a 12V~ con transf. electrónico regulable (1 lámpara/transf.): máximo 6 transformadores (50W). Envase 1 |  | 1 | u | 72.52 | https://www.construnario.com/bc3/10900/2386b.jpg
BJC16_BAST | 16-BAST | 8421870025832 | Bastidor metálico para mecanismos | Bastidor metálico para mecanismos BJC, con referencia 16-BAST de la familia Mecanismos Sol |  | 1 | u | 0.91 | https://www.construnario.com/bc3/10900/16_BAST.jpg
BJC21705_A | 21705-A | 8421870121664 | Tecla interrup./conmut./cruzam. beige | Tecla interrup./conmut./cruzam. beige BJC, con referencia 21705-A de la familia Coral |  | 1 | u | 1.19 | https://www.construnario.com/bc3/10900/21705_A.jpg
BJC21211_A | 21211-A | 8421870651451 | Marco 1 elemento beige | Marco 1 elemento beige BJC, con referencia 21211-A de la familia Coral |  | 1 | u | 2.24 | https://www.construnario.com/bc3/10900/21211_A.jpg
MTC_AIA010B |  |  | Tubo curvable de PVC, corrugado, negro, diámetro'=20 mm | Tubo curvable de PVC, corrugado, de color negro, de 20 mm de diámetro nominal, para canalización empotrada en obra de fábrica (paredes y techos). Resistencia a la compresión 320 N, resistencia al impacto 1 julio, temperatura de trabajo -5°C hasta 60°C, con grado de protección IP 545 según UNE 20324, no propagador de la llama. Según UNE-EN 61386-1 y UNE-EN 61386-22. |  | 0 | m | 0.15
MTC_TTC020A |  |  | Conductor rígido unipolar de cobre, aislado, 750 V y 2,5 mm² de sección, para red equipotencial |  |  | 0 | m | 0.12
BJC2373_I | 2373-I | 8421870650607 | Caja universal cuadrada, referencia 2373-I de BJC. 60 mm | Caja universal cuadrada Material termoplástico de BJC, con referencia 2373-I |  | 1 | u | 0.31 | https://www.construnario.com/bc3/10900/2373-I.jpg https://www.construnario.com/bc3/10900/CMP6485_1_P_2373_I.jpg | https://www.construnario.com/bc3/10900/CMP6485_files_PM0017_CAJAS_PARA_ACCESORIOS_ELECTRICOS.pdf
MTC_PMATAUX |  |  | Pequeño material |  |  | 0 | % | 3
MOC_002 |  |  | Oficial 1ª electricista |  |  | 0 | h | 22
MOC_100 |  |  | Ayudante electricista |  |  | 0 | h | 20.3
PBJC_11041234 |  |  | Pulsador con regulador para tiras LED monocromo 12-48Vcc beige | Punto pulsador con regulador realizado con pulsador más regulador para tiras LED monocromo 12-48Vcc beige de la serie BJC Coral. - Formado por las refs. 16516, 2387, 16-BAST, 21705-A, 21211-A. - Tubo PVC corrugado de M 20/gp5. - Conductor rígido de 1,5 mm2 de Cu. - Aislamiento VV 750 V. - Incluyendo caja de registro, caja de mecanismo universal con tornillos, totalmente montado e instalado. |  | 0 | u | 85.86 | https://www.construnario.com/bc3/10900/122.jpg |  | https://www.construnario.com/diccionario/ficha_producto.aspx?id=13103869
BJC16516 | 16516 | 8421870020301 | Pulsador 10 A 250 V~, referencia 16516 de la gama Sol de BJC | Pulsador BJC, con referencia 16516 de la familia Mecanismos Sol |  | 1 | u | 4.76 | https://www.construnario.com/bc3/10900/CMP6485_1_16505_B.jpg | https://www.construnario.com/bc3/10900/CMP6485_files_PM0117_Serie_CORAL_MECANISMOS.pdf https://www.construnario.com/bc3/10900/CMP6485_files_AENOR_mecanismos_SOL-CORAL.pdf
BJC2387 | 2387 | 8421870678526 | Regulador para tiras LED, referencia 2387 de BJC. Monocromo 12-48 VCC | Regulador para tiras LED monocromo 12-48 VCC BJC, con referencia 2387 Tensión de alimentación 12 - 48V CC. Consumo: <12mA. Carga Máxima 8A. Nivel de regulación mínimo: 1% - 60%. Veloc. de regulación 0% a 100%: 3 - 10 s. Envase 1 |  | 1 | u | 73.95 | https://www.construnario.com/bc3/10900/2387.jpg
BJC16_BAST | 16-BAST | 8421870025832 | Bastidor metálico para mecanismos | Bastidor metálico para mecanismos BJC, con referencia 16-BAST de la familia Mecanismos Sol |  | 1 | u | 0.91 | https://www.construnario.com/bc3/10900/16_BAST.jpg
BJC21705_A | 21705-A | 8421870121664 | Tecla interrup./conmut./cruzam. beige | Tecla interrup./conmut./cruzam. beige BJC, con referencia 21705-A de la familia Coral |  | 1 | u | 1.19 | https://www.construnario.com/bc3/10900/21705_A.jpg
BJC21211_A | 21211-A | 8421870651451 | Marco 1 elemento beige | Marco 1 elemento beige BJC, con referencia 21211-A de la familia Coral |  | 1 | u | 2.24 | https://www.construnario.com/bc3/10900/21211_A.jpg
MTC_AIA010B |  |  | Tubo curvable de PVC, corrugado, negro, diámetro'=20 mm | Tubo curvable de PVC, corrugado, de color negro, de 20 mm de diámetro nominal, para canalización empotrada en obra de fábrica (paredes y techos). Resistencia a la compresión 320 N, resistencia al impacto 1 julio, temperatura de trabajo -5°C hasta 60°C, con grado de protección IP 545 según UNE 20324, no propagador de la llama. Según UNE-EN 61386-1 y UNE-EN 61386-22. |  | 0 | m | 0.15
MTC_TTC020A |  |  | Conductor rígido unipolar de cobre, aislado, 750 V y 2,5 mm² de sección, para red equipotencial |  |  | 0 | m | 0.12
BJC2373_I | 2373-I | 8421870650607 | Caja universal cuadrada, referencia 2373-I de BJC. 60 mm | Caja universal cuadrada Material termoplástico de BJC, con referencia 2373-I |  | 1 | u | 0.31 | https://www.construnario.com/bc3/10900/2373-I.jpg https://www.construnario.com/bc3/10900/CMP6485_1_P_2373_I.jpg | https://www.construnario.com/bc3/10900/CMP6485_files_PM0017_CAJAS_PARA_ACCESORIOS_ELECTRICOS.pdf
MTC_PMATAUX |  |  | Pequeño material |  |  | 0 | % | 3
MOC_002 |  |  | Oficial 1ª electricista |  |  | 0 | h | 22
MOC_100 |  |  | Ayudante electricista |  |  | 0 | h | 20.3
PBJC_11041235 |  |  | Pulsador con regulador para lámparas CFL regulables beige | Punto pulsador con regulador realizado con pulsador más regulador para lámparas CFL regulables beige de la serie BJC Coral. - Formado por las refs. 16516, 2388, 16-BAST, 21705-A, 21211-A. - Tubo PVC corrugado de M 20/gp5. - Conductor rígido de 1,5 mm2 de Cu. - Aislamiento VV 750 V. - Incluyendo caja de registro, caja de mecanismo universal con tornillos, totalmente montado e instalado. |  | 0 | u | 85.8 | https://www.construnario.com/bc3/10900/122.jpg |  | https://www.construnario.com/diccionario/ficha_producto.aspx?id=13103870
BJC16516 | 16516 | 8421870020301 | Pulsador 10 A 250 V~, referencia 16516 de la gama Sol de BJC | Pulsador BJC, con referencia 16516 de la familia Mecanismos Sol |  | 1 | u | 4.76 | https://www.construnario.com/bc3/10900/CMP6485_1_16505_B.jpg | https://www.construnario.com/bc3/10900/CMP6485_files_PM0117_Serie_CORAL_MECANISMOS.pdf https://www.construnario.com/bc3/10900/CMP6485_files_AENOR_mecanismos_SOL-CORAL.pdf
BJC2388 | 2388 | 8421870678533 | Regulador para lámparas fluocompactas regulables, referencia 2388 de BJC | Regulador para lámparas fluocompactas regulables BJC, con referencia 2388 Tensión de alimentación: 230V~ 50Hz. Consumo: 3VA. Carga: mín.20 - máx.200W. Envase 1 |  | 1 | u | 73.89 | https://www.construnario.com/bc3/10900/2388c.jpg
BJC16_BAST | 16-BAST | 8421870025832 | Bastidor metálico para mecanismos | Bastidor metálico para mecanismos BJC, con referencia 16-BAST de la familia Mecanismos Sol |  | 1 | u | 0.91 | https://www.construnario.com/bc3/10900/16_BAST.jpg
BJC21705_A | 21705-A | 8421870121664 | Tecla interrup./conmut./cruzam. beige | Tecla interrup./conmut./cruzam. beige BJC, con referencia 21705-A de la familia Coral |  | 1 | u | 1.19 | https://www.construnario.com/bc3/10900/21705_A.jpg
BJC21211_A | 21211-A | 8421870651451 | Marco 1 elemento beige | Marco 1 elemento beige BJC, con referencia 21211-A de la familia Coral |  | 1 | u | 2.24 | https://www.construnario.com/bc3/10900/21211_A.jpg
MTC_AIA010B |  |  | Tubo curvable de PVC, corrugado, negro, diámetro'=20 mm | Tubo curvable de PVC, corrugado, de color negro, de 20 mm de diámetro nominal, para canalización empotrada en obra de fábrica (paredes y techos). Resistencia a la compresión 320 N, resistencia al impacto 1 julio, temperatura de trabajo -5°C hasta 60°C, con grado de protección IP 545 según UNE 20324, no propagador de la llama. Según UNE-EN 61386-1 y UNE-EN 61386-22. |  | 0 | m | 0.15
MTC_TTC020A |  |  | Conductor rígido unipolar de cobre, aislado, 750 V y 2,5 mm² de sección, para red equipotencial |  |  | 0 | m | 0.12
BJC2373_I | 2373-I | 8421870650607 | Caja universal cuadrada, referencia 2373-I de BJC. 60 mm | Caja universal cuadrada Material termoplástico de BJC, con referencia 2373-I |  | 1 | u | 0.31 | https://www.construnario.com/bc3/10900/2373-I.jpg https://www.construnario.com/bc3/10900/CMP6485_1_P_2373_I.jpg | https://www.construnario.com/bc3/10900/CMP6485_files_PM0017_CAJAS_PARA_ACCESORIOS_ELECTRICOS.pdf
MTC_PMATAUX |  |  | Pequeño material |  |  | 0 | % | 3
MOC_002 |  |  | Oficial 1ª electricista |  |  | 0 | h | 22
MOC_100 |  |  | Ayudante electricista |  |  | 0 | h | 20.3
PBJC_11041236 |  |  | Conector RCA audio mono beige serie Coral | Punto conector mono RCA realizado con conector RCA audio mono beige de la serie BJC Coral. - Formado por las refs. 18575, 21782-A, 21211-A. - Tubo PVC corrugado de M 20/gp5. - Incluyendo caja de registro, caja de mecanismo universal con tornillos, totalmente montado e instalado. |  | 0 | u | 38.92 |  |  | https://www.construnario.com/diccionario/ficha_producto.aspx?id=13103871
BJC18575 | 18575 | 8421870046486 | Toma mono RCA | Toma mono RCA BJC, con referencia 18575 de la familia Iris Emborne trasero rápido por perforación de aislante. Cable: máximo 3 pares de 0,3 mm2 Envase 1 |  | 1 | u | 32.65 | https://www.construnario.com/bc3/10900/18575.png
BJC21782_A | 21782-A | 8421870123217 | Tapa 1 toma teléfono RJ11/ RCA beige | Tapa 1 toma teléfono RJ11/ RCA beige BJC, con referencia 21782-A de la familia Coral |  | 1 | u | 2.59 | https://www.construnario.com/bc3/10900/21782_A.jpg
BJC21211_A | 21211-A | 8421870651451 | Marco 1 elemento beige | Marco 1 elemento beige BJC, con referencia 21211-A de la familia Coral |  | 1 | u | 2.24 | https://www.construnario.com/bc3/10900/21211_A.jpg
MTC_AIA010B |  |  | Tubo curvable de PVC, corrugado, negro, diámetro'=20 mm | Tubo curvable de PVC, corrugado, de color negro, de 20 mm de diámetro nominal, para canalización empotrada en obra de fábrica (paredes y techos). Resistencia a la compresión 320 N, resistencia al impacto 1 julio, temperatura de trabajo -5°C hasta 60°C, con grado de protección IP 545 según UNE 20324, no propagador de la llama. Según UNE-EN 61386-1 y UNE-EN 61386-22. |  | 0 | m | 0.15
BJC2373_I | 2373-I | 8421870650607 | Caja universal cuadrada, referencia 2373-I de BJC. 60 mm | Caja universal cuadrada Material termoplástico de BJC, con referencia 2373-I |  | 1 | u | 0.31 | https://www.construnario.com/bc3/10900/2373-I.jpg https://www.construnario.com/bc3/10900/CMP6485_1_P_2373_I.jpg | https://www.construnario.com/bc3/10900/CMP6485_files_PM0017_CAJAS_PARA_ACCESORIOS_ELECTRICOS.pdf
MTC_PMATAUX |  |  | Pequeño material |  |  | 0 | % | 3
MOC_002 |  |  | Oficial 1ª electricista |  |  | 0 | h | 22
MOC_100 |  |  | Ayudante electricista |  |  | 0 | h | 20.3
PBJC_11041237 |  |  | Conector RCA audio estéreo beige, serie Coral | Punto conector stereo RCA realizado con conector RCA audio estereo beige de la serie BJC Coral. - Formado por las refs. 18576, 21776-A, 21211-A. - Tubo PVC corrugado de M 20/gp5. - Incluyendo caja de registro, caja de mecanismo universal con tornillos, totalmente montado e instalado. |  | 0 | u | 70.86 |  |  | https://www.construnario.com/diccionario/ficha_producto.aspx?id=13103872
BJC18576 | 18576 | 8421870046493 | Conector RCA audio estéreo | Conector RCA audio estéreo BJC, con referencia 18576 de la familia Iris Emborne trasero rápido por perforación de aislante. Cable: máximo 3 pares de 0,3 mm2 Envase 1 |  | 1 | u | 63.32 | https://www.construnario.com/bc3/10900/18576.png
BJC21776_A | 21776-A | 8421870123934 | Tapa 2 tomas RCA audio estéreo beige | Tapa 2 tomas RCA audio estéreo beige BJC, con referencia 21776-A de la familia Coral |  | 1 | u | 2.93 | https://www.construnario.com/bc3/10900/21776_A.jpg
BJC21211_A | 21211-A | 8421870651451 | Marco 1 elemento beige | Marco 1 elemento beige BJC, con referencia 21211-A de la familia Coral |  | 1 | u | 2.24 | https://www.construnario.com/bc3/10900/21211_A.jpg
MTC_AIA010B |  |  | Tubo curvable de PVC, corrugado, negro, diámetro'=20 mm | Tubo curvable de PVC, corrugado, de color negro, de 20 mm de diámetro nominal, para canalización empotrada en obra de fábrica (paredes y techos). Resistencia a la compresión 320 N, resistencia al impacto 1 julio, temperatura de trabajo -5°C hasta 60°C, con grado de protección IP 545 según UNE 20324, no propagador de la llama. Según UNE-EN 61386-1 y UNE-EN 61386-22. |  | 0 | m | 0.15
BJC2373_I | 2373-I | 8421870650607 | Caja universal cuadrada, referencia 2373-I de BJC. 60 mm | Caja universal cuadrada Material termoplástico de BJC, con referencia 2373-I |  | 1 | u | 0.31 | https://www.construnario.com/bc3/10900/2373-I.jpg https://www.construnario.com/bc3/10900/CMP6485_1_P_2373_I.jpg | https://www.construnario.com/bc3/10900/CMP6485_files_PM0017_CAJAS_PARA_ACCESORIOS_ELECTRICOS.pdf
MTC_PMATAUX |  |  | Pequeño material |  |  | 0 | % | 3
MOC_002 |  |  | Oficial 1ª electricista |  |  | 0 | h | 22
MOC_100 |  |  | Ayudante electricista |  |  | 0 | h | 20.3
PBJC_11041238 |  |  | Conector RCA vídeo beige, serie Coral | Punto conector vídeo RCA realizado con conector RCA vídeo beige de la serie BJC Coral. - Formado por las refs. 18577, 21782-A, 21211-A. - Tubo PVC corrugado de M 20/gp5. - Incluyendo caja de registro, caja de mecanismo universal con tornillos, totalmente montado e instalado. |  | 0 | u | 38.92 |  |  | https://www.construnario.com/diccionario/ficha_producto.aspx?id=13103873
BJC18577 | 18577 | 8421870046509 | Toma vídeo RCA | Toma vídeo RCA BJC, con referencia 18577 de la familia Iris Emborne trasero rápido por perforación de aislante. Cable: máximo 3 pares de 0,3 mm2 Envase 1 |  | 1 | u | 32.65 | https://www.construnario.com/bc3/10900/18577.png
BJC21782_A | 21782-A | 8421870123217 | Tapa 1 toma teléfono RJ11/ RCA beige | Tapa 1 toma teléfono RJ11/ RCA beige BJC, con referencia 21782-A de la familia Coral |  | 1 | u | 2.59 | https://www.construnario.com/bc3/10900/21782_A.jpg
BJC21211_A | 21211-A | 8421870651451 | Marco 1 elemento beige | Marco 1 elemento beige BJC, con referencia 21211-A de la familia Coral |  | 1 | u | 2.24 | https://www.construnario.com/bc3/10900/21211_A.jpg
MTC_AIA010B |  |  | Tubo curvable de PVC, corrugado, negro, diámetro'=20 mm | Tubo curvable de PVC, corrugado, de color negro, de 20 mm de diámetro nominal, para canalización empotrada en obra de fábrica (paredes y techos). Resistencia a la compresión 320 N, resistencia al impacto 1 julio, temperatura de trabajo -5°C hasta 60°C, con grado de protección IP 545 según UNE 20324, no propagador de la llama. Según UNE-EN 61386-1 y UNE-EN 61386-22. |  | 0 | m | 0.15
BJC2373_I | 2373-I | 8421870650607 | Caja universal cuadrada, referencia 2373-I de BJC. 60 mm | Caja universal cuadrada Material termoplástico de BJC, con referencia 2373-I |  | 1 | u | 0.31 | https://www.construnario.com/bc3/10900/2373-I.jpg https://www.construnario.com/bc3/10900/CMP6485_1_P_2373_I.jpg | https://www.construnario.com/bc3/10900/CMP6485_files_PM0017_CAJAS_PARA_ACCESORIOS_ELECTRICOS.pdf
MTC_PMATAUX |  |  | Pequeño material |  |  | 0 | % | 3
MOC_002 |  |  | Oficial 1ª electricista |  |  | 0 | h | 22
MOC_100 |  |  | Ayudante electricista |  |  | 0 | h | 20.3
Plata Luna, serie Coral
PBJC_11041301 |  |  | Base enchufe 2P + TT segur. lat. plata Luna, serie Coral | Base de enchufe con toma de tierra lateral realizada con base enchufe 2P + TT seguridad lateral plata Luna de la serie BJC Coral. - Formada por las refs. 21524, 21724-PL, 21211-PL. - Tubo PVC corrugado de M 20/gp5. - Conductor rígido de 2,5 mm2 de Cu. - Aislamiento VV 750 V. - En sistema monofásico con toma de tierra (fase, neutro y tierra), incluyendo caja de registro, caja de mecanismo universal con tornillos, totalmente montado e instalado. |  | 0 | u | 15.21 | https://www.construnario.com/bc3/10900/plataLunaenchufe.png |  | https://www.construnario.com/diccionario/ficha_producto.aspx?id=13103876
BJC16524 | 16524 | 8421870623687 | Base enchufe 2P + TT lateral seguridad, 16 A 250 V, referencia 16524 de la gama Sol de BJC | Base enchufe 2P + TT lateral segur. BJC, con referencia 16524 de la familia Mecanismos Sol |  | 1 | u | 4.99 | https://www.construnario.com/bc3/10900/CMP6485_1_16524.jpg | https://www.construnario.com/bc3/10900/CMP6485_files_PM0162_Serie_SOL-ROOM-REHABITAT.BASES.pdf
BJC21724_PL | 21724-PL | 8421870623892 | Tapa enchufe 2P+TT segur. lat. plata Luna | Tapa enchufe 2P+TT segur. lat. plata Luna BJC, con referencia 21724-PL de la familia Coral Color |  | 1 | u | 4.8 | https://www.construnario.com/bc3/10900/21724_PL.jpg | https://www.construnario.com/bc3/10900/CMP6485_files_PM0163_Serie_CORAL_BASES.pdf https://www.construnario.com/bc3/10900/CMP6485_files_AENOR_tomas_de_corriente_SOL_CORAL_VIVA.pdf
BJC21211_PL | 21211-PL | 8421870651949 | Marco 1 elemento plata Luna | Marco 1 elemento plata Luna BJC, con referencia 21211-PL de la familia Coral Color |  | 1 | u | 4.67 | https://www.construnario.com/bc3/10900/21211_PL.jpg | https://www.construnario.com/bc3/10900/CMP6485_files_PM0163_Serie_CORAL_BASES.pdf
MTC_AIA010B |  |  | Tubo curvable de PVC, corrugado, negro, diámetro'=20 mm | Tubo curvable de PVC, corrugado, de color negro, de 20 mm de diámetro nominal, para canalización empotrada en obra de fábrica (paredes y techos). Resistencia a la compresión 320 N, resistencia al impacto 1 julio, temperatura de trabajo -5°C hasta 60°C, con grado de protección IP 545 según UNE 20324, no propagador de la llama. Según UNE-EN 61386-1 y UNE-EN 61386-22. |  | 0 | m | 0.15
MTC_TTC020A |  |  | Conductor rígido unipolar de cobre, aislado, 750 V y 2,5 mm² de sección, para red equipotencial |  |  | 0 | m | 0.12
BJC2373_I | 2373-I | 8421870650607 | Caja universal cuadrada, referencia 2373-I de BJC. 60 mm | Caja universal cuadrada Material termoplástico de BJC, con referencia 2373-I |  | 1 | u | 0.31 | https://www.construnario.com/bc3/10900/2373-I.jpg https://www.construnario.com/bc3/10900/CMP6485_1_P_2373_I.jpg | https://www.construnario.com/bc3/10900/CMP6485_files_PM0017_CAJAS_PARA_ACCESORIOS_ELECTRICOS.pdf
MTC_PMATAUX |  |  | Pequeño material |  |  | 0 | % | 3
MOC_002 |  |  | Oficial 1ª electricista |  |  | 0 | h | 22
MOC_100 |  |  | Ayudante electricista |  |  | 0 | h | 20.3
PBJC_11041302 |  |  | Conmutador simple plata Luna, serie Coral | Punto conmutado simple realizado con conmutador simple plata Luna de la serie BJC Coral. - Formado por las refs. 16506, 21705-PL, 21211-PL. - Tubo PVC corrugado de M 20/gp5. - Conductor rígido de 1,5 mm2 de Cu. - Aislamiento VV 750 V. - Incluyendo caja de registro, caja de mecanismo de modulo estrecho con tornillos, totalmente montado e instalado. |  | 0 | u | 15.44 | https://www.construnario.com/bc3/10900/plataLuna.png |  | https://www.construnario.com/diccionario/ficha_producto.aspx?id=13103877
BJC16506 | 16506 | 8421870020271 | Conmutador simple 10 A 250 V~, referencia 16506 de la serie Sol de BJC | Conmutador simple BJC, con referencia 16506 de la familia Mecanismos Sol |  | 1 | u | 4.37 | https://www.construnario.com/bc3/10900/CMP6485_1_16505.jpg | https://www.construnario.com/bc3/10900/CMP6485_files_PM0117_Serie_CORAL_MECANISMOS.pdf https://www.construnario.com/bc3/10900/CMP6485_files_AENOR_mecanismos_SOL-CORAL.pdf
BJC16_BAST | 16-BAST | 8421870025832 | Bastidor metálico para mecanismos | Bastidor metálico para mecanismos BJC, con referencia 16-BAST de la familia Mecanismos Sol |  | 1 | u | 0.91 | https://www.construnario.com/bc3/10900/16_BAST.jpg
BJC21705_PL | 21705-PL | 8421870121749 | Tecla interrup./conmut./cruzam. plata Luna | Tecla interrup./conmut./cruzam. plata Luna BJC, con referencia 21705-PL de la familia Coral Color |  | 1 | u | 4.73 | https://www.construnario.com/bc3/10900/21705_PL.jpg
BJC21211_PL | 21211-PL | 8421870651949 | Marco 1 elemento plata Luna | Marco 1 elemento plata Luna BJC, con referencia 21211-PL de la familia Coral Color |  | 1 | u | 4.67 | https://www.construnario.com/bc3/10900/21211_PL.jpg | https://www.construnario.com/bc3/10900/CMP6485_files_PM0163_Serie_CORAL_BASES.pdf
MTC_AIA010B |  |  | Tubo curvable de PVC, corrugado, negro, diámetro'=20 mm | Tubo curvable de PVC, corrugado, de color negro, de 20 mm de diámetro nominal, para canalización empotrada en obra de fábrica (paredes y techos). Resistencia a la compresión 320 N, resistencia al impacto 1 julio, temperatura de trabajo -5°C hasta 60°C, con grado de protección IP 545 según UNE 20324, no propagador de la llama. Según UNE-EN 61386-1 y UNE-EN 61386-22. |  | 0 | m | 0.15
MTC_TTC020A |  |  | Conductor rígido unipolar de cobre, aislado, 750 V y 2,5 mm² de sección, para red equipotencial |  |  | 0 | m | 0.12
BJC2373_I | 2373-I | 8421870650607 | Caja universal cuadrada, referencia 2373-I de BJC. 60 mm | Caja universal cuadrada Material termoplástico de BJC, con referencia 2373-I |  | 1 | u | 0.31 | https://www.construnario.com/bc3/10900/2373-I.jpg https://www.construnario.com/bc3/10900/CMP6485_1_P_2373_I.jpg | https://www.construnario.com/bc3/10900/CMP6485_files_PM0017_CAJAS_PARA_ACCESORIOS_ELECTRICOS.pdf
MTC_PMATAUX |  |  | Pequeño material |  |  | 0 | % | 3
MOC_002 |  |  | Oficial 1ª electricista |  |  | 0 | h | 22
MOC_100 |  |  | Ayudante electricista |  |  | 0 | h | 20.3
PBJC_11041303 |  |  | Conmutador simple con visor plata Luna, serie Coral | Punto conmutado simple con visor realizado con conmutador simple con visor plata Luna de la serie BJC Coral. - Formado por las refs. 16506, 21705-PLL, 21211-PL, 16039-2. - Tubo PVC corrugado de M 20/gp5. - Conductor rígido de 1,5 mm2 de Cu. - Aislamiento VV 750 V. - Incluyendo caja de registro, caja de mecanismo de modulo estrecho con tornillos, totalmente montado e instalado. |  | 0 | u | 22.84 |  |  | https://www.construnario.com/diccionario/ficha_producto.aspx?id=13103878
BJC16506 | 16506 | 8421870020271 | Conmutador simple 10 A 250 V~, referencia 16506 de la serie Sol de BJC | Conmutador simple BJC, con referencia 16506 de la familia Mecanismos Sol |  | 1 | u | 4.37 | https://www.construnario.com/bc3/10900/CMP6485_1_16505.jpg | https://www.construnario.com/bc3/10900/CMP6485_files_PM0117_Serie_CORAL_MECANISMOS.pdf https://www.construnario.com/bc3/10900/CMP6485_files_AENOR_mecanismos_SOL-CORAL.pdf
BJC16_BAST | 16-BAST | 8421870025832 | Bastidor metálico para mecanismos | Bastidor metálico para mecanismos BJC, con referencia 16-BAST de la familia Mecanismos Sol |  | 1 | u | 0.91 | https://www.construnario.com/bc3/10900/16_BAST.jpg
BJC21705_PLL | 21705-PLL | 8421870121756 | Tecla interrup./conmut./cruzam. con visor plata Luna | Tecla interrup./conmut./cruzam. con visor plata Luna BJC, con referencia 21705-PLL de la familia Coral Color |  | 1 | u | 5.26 | https://www.construnario.com/bc3/10900/21705_PLL.jpg
BJC21211_PL | 21211-PL | 8421870651949 | Marco 1 elemento plata Luna | Marco 1 elemento plata Luna BJC, con referencia 21211-PL de la familia Coral Color |  | 1 | u | 4.67 | https://www.construnario.com/bc3/10900/21211_PL.jpg | https://www.construnario.com/bc3/10900/CMP6485_files_PM0163_Serie_CORAL_BASES.pdf
BJC16039_2 | 16039-2 | 8421870020707 | Señalizador luminoso LED azul | Señalizador luminoso LED azul BJC, con referencia 16039-2 de la familia Sol |  | 1 | u | 6.65 | https://www.construnario.com/bc3/10900/16039-2.jpg
MTC_AIA010B |  |  | Tubo curvable de PVC, corrugado, negro, diámetro'=20 mm | Tubo curvable de PVC, corrugado, de color negro, de 20 mm de diámetro nominal, para canalización empotrada en obra de fábrica (paredes y techos). Resistencia a la compresión 320 N, resistencia al impacto 1 julio, temperatura de trabajo -5°C hasta 60°C, con grado de protección IP 545 según UNE 20324, no propagador de la llama. Según UNE-EN 61386-1 y UNE-EN 61386-22. |  | 0 | m | 0.15
MTC_TTC020A |  |  | Conductor rígido unipolar de cobre, aislado, 750 V y 2,5 mm² de sección, para red equipotencial |  |  | 0 | m | 0.12
BJC2373_I | 2373-I | 8421870650607 | Caja universal cuadrada, referencia 2373-I de BJC. 60 mm | Caja universal cuadrada Material termoplástico de BJC, con referencia 2373-I |  | 1 | u | 0.31 | https://www.construnario.com/bc3/10900/2373-I.jpg https://www.construnario.com/bc3/10900/CMP6485_1_P_2373_I.jpg | https://www.construnario.com/bc3/10900/CMP6485_files_PM0017_CAJAS_PARA_ACCESORIOS_ELECTRICOS.pdf
MTC_PMATAUX |  |  | Pequeño material |  |  | 0 | % | 3
MOC_002 |  |  | Oficial 1ª electricista |  |  | 0 | h | 22
MOC_100 |  |  | Ayudante electricista |  |  | 0 | h | 20.3
PBJC_11041304 |  |  | Conmutador doble plata Luna, serie Coral | Punto conmutado doble realizado con conmutador doble plata Luna de la serie BJC Coral. - Formado por las refs. 16506, 16506, 21709-PL, 21211-PL. - Tubo PVC corrugado de M 20/gp5. - Conductor rígido de 1,5 mm2 de Cu. - Aislamiento VV 750 V. - Incluyendo caja de registro, caja de mecanismo de modulo estrecho con tornillos, totalmente montado e instalado. |  | 0 | u | 21 |  |  | https://www.construnario.com/diccionario/ficha_producto.aspx?id=13103879
BJC16506 | 16506 | 8421870020271 | Conmutador simple 10 A 250 V~, referencia 16506 de la serie Sol de BJC | Conmutador simple BJC, con referencia 16506 de la familia Mecanismos Sol |  | 2 | u | 4.37 | https://www.construnario.com/bc3/10900/CMP6485_1_16505.jpg | https://www.construnario.com/bc3/10900/CMP6485_files_PM0117_Serie_CORAL_MECANISMOS.pdf https://www.construnario.com/bc3/10900/CMP6485_files_AENOR_mecanismos_SOL-CORAL.pdf
BJC16_BAST | 16-BAST | 8421870025832 | Bastidor metálico para mecanismos | Bastidor metálico para mecanismos BJC, con referencia 16-BAST de la familia Mecanismos Sol |  | 1 | u | 0.91 | https://www.construnario.com/bc3/10900/16_BAST.jpg
BJC21709_PL | 21709-PL | 8421870121985 | Tecla doble para interrup./conmut./cruzam. plata Luna | Tecla doble para interrup./conmut./cruzam. plata Luna BJC, con referencia 21709-PL de la familia Coral Color |  | 1 | u | 5.76 | https://www.construnario.com/bc3/10900/21709_PL.jpg
BJC21211_PL | 21211-PL | 8421870651949 | Marco 1 elemento plata Luna | Marco 1 elemento plata Luna BJC, con referencia 21211-PL de la familia Coral Color |  | 1 | u | 4.67 | https://www.construnario.com/bc3/10900/21211_PL.jpg | https://www.construnario.com/bc3/10900/CMP6485_files_PM0163_Serie_CORAL_BASES.pdf
MTC_AIA010B |  |  | Tubo curvable de PVC, corrugado, negro, diámetro'=20 mm | Tubo curvable de PVC, corrugado, de color negro, de 20 mm de diámetro nominal, para canalización empotrada en obra de fábrica (paredes y techos). Resistencia a la compresión 320 N, resistencia al impacto 1 julio, temperatura de trabajo -5°C hasta 60°C, con grado de protección IP 545 según UNE 20324, no propagador de la llama. Según UNE-EN 61386-1 y UNE-EN 61386-22. |  | 0 | m | 0.15
MTC_TTC020A |  |  | Conductor rígido unipolar de cobre, aislado, 750 V y 2,5 mm² de sección, para red equipotencial |  |  | 0 | m | 0.12
BJC2373_I | 2373-I | 8421870650607 | Caja universal cuadrada, referencia 2373-I de BJC. 60 mm | Caja universal cuadrada Material termoplástico de BJC, con referencia 2373-I |  | 1 | u | 0.31 | https://www.construnario.com/bc3/10900/2373-I.jpg https://www.construnario.com/bc3/10900/CMP6485_1_P_2373_I.jpg | https://www.construnario.com/bc3/10900/CMP6485_files_PM0017_CAJAS_PARA_ACCESORIOS_ELECTRICOS.pdf
MTC_PMATAUX |  |  | Pequeño material |  |  | 0 | % | 3
MOC_002 |  |  | Oficial 1ª electricista |  |  | 0 | h | 22
MOC_100 |  |  | Ayudante electricista |  |  | 0 | h | 20.3
PBJC_11041305 |  |  | Conmutador doble con visor plata Luna, serie Coral | Punto conmutado doble con visor realizado con conmutador doble con visor plata Luna de la serie BJC Coral. - Formado por las refs. 16506, 16506, 21709-PLL, 21211-PL, 16039-2. - Tubo PVC corrugado de M 20/gp5. - Conductor rígido de 1,5 mm2 de Cu. - Aislamiento VV 750 V. - Incluyendo caja de registro, caja de mecanismo de modulo estrecho con tornillos, totalmente montado e instalado. |  | 0 | u | 28.14 |  |  | https://www.construnario.com/diccionario/ficha_producto.aspx?id=13103880
BJC16506 | 16506 | 8421870020271 | Conmutador simple 10 A 250 V~, referencia 16506 de la serie Sol de BJC | Conmutador simple BJC, con referencia 16506 de la familia Mecanismos Sol |  | 2 | u | 4.37 | https://www.construnario.com/bc3/10900/CMP6485_1_16505.jpg | https://www.construnario.com/bc3/10900/CMP6485_files_PM0117_Serie_CORAL_MECANISMOS.pdf https://www.construnario.com/bc3/10900/CMP6485_files_AENOR_mecanismos_SOL-CORAL.pdf
BJC16_BAST | 16-BAST | 8421870025832 | Bastidor metálico para mecanismos | Bastidor metálico para mecanismos BJC, con referencia 16-BAST de la familia Mecanismos Sol |  | 1 | u | 0.91 | https://www.construnario.com/bc3/10900/16_BAST.jpg
BJC21709_PLL | 21709-PLL | 8421870121992 | Tecla doble para interrup./conmut./cruzam. con visor plata Luna | Tecla doble para interrup./conmut./cruzam. con visor plata Luna BJC, con referencia 21709-PLL de la familia Coral Color |  | 1 | u | 6.04 | https://www.construnario.com/bc3/10900/21709_PLL.jpg
BJC21211_PL | 21211-PL | 8421870651949 | Marco 1 elemento plata Luna | Marco 1 elemento plata Luna BJC, con referencia 21211-PL de la familia Coral Color |  | 1 | u | 4.67 | https://www.construnario.com/bc3/10900/21211_PL.jpg | https://www.construnario.com/bc3/10900/CMP6485_files_PM0163_Serie_CORAL_BASES.pdf
BJC16039_2 | 16039-2 | 8421870020707 | Señalizador luminoso LED azul | Señalizador luminoso LED azul BJC, con referencia 16039-2 de la familia Sol |  | 1 | u | 6.65 | https://www.construnario.com/bc3/10900/16039-2.jpg
MTC_AIA010B |  |  | Tubo curvable de PVC, corrugado, negro, diámetro'=20 mm | Tubo curvable de PVC, corrugado, de color negro, de 20 mm de diámetro nominal, para canalización empotrada en obra de fábrica (paredes y techos). Resistencia a la compresión 320 N, resistencia al impacto 1 julio, temperatura de trabajo -5°C hasta 60°C, con grado de protección IP 545 según UNE 20324, no propagador de la llama. Según UNE-EN 61386-1 y UNE-EN 61386-22. |  | 0 | m | 0.15
MTC_TTC020A |  |  | Conductor rígido unipolar de cobre, aislado, 750 V y 2,5 mm² de sección, para red equipotencial |  |  | 0 | m | 0.12
BJC2373_I | 2373-I | 8421870650607 | Caja universal cuadrada, referencia 2373-I de BJC. 60 mm | Caja universal cuadrada Material termoplástico de BJC, con referencia 2373-I |  | 1 | u | 0.31 | https://www.construnario.com/bc3/10900/2373-I.jpg https://www.construnario.com/bc3/10900/CMP6485_1_P_2373_I.jpg | https://www.construnario.com/bc3/10900/CMP6485_files_PM0017_CAJAS_PARA_ACCESORIOS_ELECTRICOS.pdf
MTC_PMATAUX |  |  | Pequeño material |  |  | 0 | % | 3
MOC_002 |  |  | Oficial 1ª electricista |  |  | 0 | h | 22
MOC_100 |  |  | Ayudante electricista |  |  | 0 | h | 20.3
PBJC_11041306 |  |  | Cruzamiento simple plata Luna, serie Coral | Punto de cruzamiento realizado con cruzamiento simple plata Luna de la serie BJC Coral. - Formado por las refs. 16507, 21705-PL, 21211-PL. - Tubo PVC corrugado de M 20/gp5. - Conductor rígido de 1,5 mm2 de Cu. - Aislamiento VV 750 V. - Incluyendo caja de registro, caja de mecanismo de modulo estrecho con tornillos, totalmente montado e instalado. |  | 0 | u | 23.22 | https://www.construnario.com/bc3/10900/plataLuna.png |  | https://www.construnario.com/diccionario/ficha_producto.aspx?id=13103881
BJC16507 | 16507 | 8421870020288 | Cruzamiento simple 10 A 250 V~, referencia 16507 de la gama Sol de BJC | Cruzamiento simple BJC, con referencia 16507 de la familia Mecanismos Sol |  | 1 | u | 11.92 | https://www.construnario.com/bc3/10900/CMP6485_1_16505_B.jpg | https://www.construnario.com/bc3/10900/CMP6485_files_PM0117_Serie_CORAL_MECANISMOS.pdf https://www.construnario.com/bc3/10900/CMP6485_files_AENOR_mecanismos_SOL-CORAL.pdf
BJC16_BAST | 16-BAST | 8421870025832 | Bastidor metálico para mecanismos | Bastidor metálico para mecanismos BJC, con referencia 16-BAST de la familia Mecanismos Sol |  | 1 | u | 0.91 | https://www.construnario.com/bc3/10900/16_BAST.jpg
BJC21705_PL | 21705-PL | 8421870121749 | Tecla interrup./conmut./cruzam. plata Luna | Tecla interrup./conmut./cruzam. plata Luna BJC, con referencia 21705-PL de la familia Coral Color |  | 1 | u | 4.73 | https://www.construnario.com/bc3/10900/21705_PL.jpg
BJC21211_PL | 21211-PL | 8421870651949 | Marco 1 elemento plata Luna | Marco 1 elemento plata Luna BJC, con referencia 21211-PL de la familia Coral Color |  | 1 | u | 4.67 | https://www.construnario.com/bc3/10900/21211_PL.jpg | https://www.construnario.com/bc3/10900/CMP6485_files_PM0163_Serie_CORAL_BASES.pdf
MTC_AIA010B |  |  | Tubo curvable de PVC, corrugado, negro, diámetro'=20 mm | Tubo curvable de PVC, corrugado, de color negro, de 20 mm de diámetro nominal, para canalización empotrada en obra de fábrica (paredes y techos). Resistencia a la compresión 320 N, resistencia al impacto 1 julio, temperatura de trabajo -5°C hasta 60°C, con grado de protección IP 545 según UNE 20324, no propagador de la llama. Según UNE-EN 61386-1 y UNE-EN 61386-22. |  | 0 | m | 0.15
MTC_TTC020A |  |  | Conductor rígido unipolar de cobre, aislado, 750 V y 2,5 mm² de sección, para red equipotencial |  |  | 0 | m | 0.12
BJC2373_I | 2373-I | 8421870650607 | Caja universal cuadrada, referencia 2373-I de BJC. 60 mm | Caja universal cuadrada Material termoplástico de BJC, con referencia 2373-I |  | 1 | u | 0.31 | https://www.construnario.com/bc3/10900/2373-I.jpg https://www.construnario.com/bc3/10900/CMP6485_1_P_2373_I.jpg | https://www.construnario.com/bc3/10900/CMP6485_files_PM0017_CAJAS_PARA_ACCESORIOS_ELECTRICOS.pdf
MTC_PMATAUX |  |  | Pequeño material |  |  | 0 | % | 3
MOC_002 |  |  | Oficial 1ª electricista |  |  | 0 | h | 22
MOC_100 |  |  | Ayudante electricista |  |  | 0 | h | 20.3
PBJC_11041307 |  |  | Cruzamiento simple con visor plata Luna, serie Coral | Punto de cruzamiento con visor realizado con cruzamiento simple con visor plata Luna de la serie BJC Coral. - Formado por las refs. 16507, 21705-PLL, 21211-PL, 16039-2. - Tubo PVC corrugado de M 20/gp5. - Conductor rígido de 1,5 mm2 de Cu. - Aislamiento VV 750 V. - Incluyendo caja de registro, caja de mecanismo de modulo estrecho con tornillos, totalmente montado e instalado. |  | 0 | u | 30.61 |  |  | https://www.construnario.com/diccionario/ficha_producto.aspx?id=13103882
BJC16507 | 16507 | 8421870020288 | Cruzamiento simple 10 A 250 V~, referencia 16507 de la gama Sol de BJC | Cruzamiento simple BJC, con referencia 16507 de la familia Mecanismos Sol |  | 1 | u | 11.92 | https://www.construnario.com/bc3/10900/CMP6485_1_16505_B.jpg | https://www.construnario.com/bc3/10900/CMP6485_files_PM0117_Serie_CORAL_MECANISMOS.pdf https://www.construnario.com/bc3/10900/CMP6485_files_AENOR_mecanismos_SOL-CORAL.pdf
BJC16_BAST | 16-BAST | 8421870025832 | Bastidor metálico para mecanismos | Bastidor metálico para mecanismos BJC, con referencia 16-BAST de la familia Mecanismos Sol |  | 1 | u | 0.91 | https://www.construnario.com/bc3/10900/16_BAST.jpg
BJC21705_PLL | 21705-PLL | 8421870121756 | Tecla interrup./conmut./cruzam. con visor plata Luna | Tecla interrup./conmut./cruzam. con visor plata Luna BJC, con referencia 21705-PLL de la familia Coral Color |  | 1 | u | 5.26 | https://www.construnario.com/bc3/10900/21705_PLL.jpg
BJC21211_PL | 21211-PL | 8421870651949 | Marco 1 elemento plata Luna | Marco 1 elemento plata Luna BJC, con referencia 21211-PL de la familia Coral Color |  | 1 | u | 4.67 | https://www.construnario.com/bc3/10900/21211_PL.jpg | https://www.construnario.com/bc3/10900/CMP6485_files_PM0163_Serie_CORAL_BASES.pdf
BJC16039_2 | 16039-2 | 8421870020707 | Señalizador luminoso LED azul | Señalizador luminoso LED azul BJC, con referencia 16039-2 de la familia Sol |  | 1 | u | 6.65 | https://www.construnario.com/bc3/10900/16039-2.jpg
MTC_AIA010B |  |  | Tubo curvable de PVC, corrugado, negro, diámetro'=20 mm | Tubo curvable de PVC, corrugado, de color negro, de 20 mm de diámetro nominal, para canalización empotrada en obra de fábrica (paredes y techos). Resistencia a la compresión 320 N, resistencia al impacto 1 julio, temperatura de trabajo -5°C hasta 60°C, con grado de protección IP 545 según UNE 20324, no propagador de la llama. Según UNE-EN 61386-1 y UNE-EN 61386-22. |  | 0 | m | 0.15
MTC_TTC020A |  |  | Conductor rígido unipolar de cobre, aislado, 750 V y 2,5 mm² de sección, para red equipotencial |  |  | 0 | m | 0.12
BJC2373_I | 2373-I | 8421870650607 | Caja universal cuadrada, referencia 2373-I de BJC. 60 mm | Caja universal cuadrada Material termoplástico de BJC, con referencia 2373-I |  | 1 | u | 0.31 | https://www.construnario.com/bc3/10900/2373-I.jpg https://www.construnario.com/bc3/10900/CMP6485_1_P_2373_I.jpg | https://www.construnario.com/bc3/10900/CMP6485_files_PM0017_CAJAS_PARA_ACCESORIOS_ELECTRICOS.pdf
MTC_PMATAUX |  |  | Pequeño material |  |  | 0 | % | 3
MOC_002 |  |  | Oficial 1ª electricista |  |  | 0 | h | 22
MOC_100 |  |  | Ayudante electricista |  |  | 0 | h | 20.3
PBJC_11041308 |  |  | Interruptor unipolar plata Luna, serie Coral | Punto de luz sencillo realizado con interruptor unipolar plata Luna de la serie BJC Coral. - Formado por las refs. 16505, 21705-PL, 21211-PL. - Tubo PVC corrugado de M 20/gp5. - Conductor rígido de 1,5 mm2 de Cu. - Aislamiento VV 750 V. - Incluyendo caja de registro, caja de mecanismo de modulo estrecho con tornillos, totalmente montado e instalado. |  | 0 | u | 14.3 | https://www.construnario.com/bc3/10900/plataLuna.png |  | https://www.construnario.com/diccionario/ficha_producto.aspx?id=13103883
BJC16505 | 16505 | 8421870020264 | Interruptor unipolar 10 A 250 V~, referencia 16505 de la serie Sol de BJC | Interruptor unipolar BJC, con referencia 16505 de la familia Mecanismos Sol |  | 1 | u | 3.26 | https://www.construnario.com/bc3/10900/CMP6485_1_16505.jpg | https://www.construnario.com/bc3/10900/CMP6485_files_PM0117_Serie_CORAL_MECANISMOS.pdf https://www.construnario.com/bc3/10900/CMP6485_files_AENOR_mecanismos_SOL-CORAL.pdf
BJC16_BAST | 16-BAST | 8421870025832 | Bastidor metálico para mecanismos | Bastidor metálico para mecanismos BJC, con referencia 16-BAST de la familia Mecanismos Sol |  | 1 | u | 0.91 | https://www.construnario.com/bc3/10900/16_BAST.jpg
BJC21705_PL | 21705-PL | 8421870121749 | Tecla interrup./conmut./cruzam. plata Luna | Tecla interrup./conmut./cruzam. plata Luna BJC, con referencia 21705-PL de la familia Coral Color |  | 1 | u | 4.73 | https://www.construnario.com/bc3/10900/21705_PL.jpg
BJC21211_PL | 21211-PL | 8421870651949 | Marco 1 elemento plata Luna | Marco 1 elemento plata Luna BJC, con referencia 21211-PL de la familia Coral Color |  | 1 | u | 4.67 | https://www.construnario.com/bc3/10900/21211_PL.jpg | https://www.construnario.com/bc3/10900/CMP6485_files_PM0163_Serie_CORAL_BASES.pdf
MTC_AIA010B |  |  | Tubo curvable de PVC, corrugado, negro, diámetro'=20 mm | Tubo curvable de PVC, corrugado, de color negro, de 20 mm de diámetro nominal, para canalización empotrada en obra de fábrica (paredes y techos). Resistencia a la compresión 320 N, resistencia al impacto 1 julio, temperatura de trabajo -5°C hasta 60°C, con grado de protección IP 545 según UNE 20324, no propagador de la llama. Según UNE-EN 61386-1 y UNE-EN 61386-22. |  | 0 | m | 0.15
MTC_TTC020A |  |  | Conductor rígido unipolar de cobre, aislado, 750 V y 2,5 mm² de sección, para red equipotencial |  |  | 0 | m | 0.12
BJC2373_I | 2373-I | 8421870650607 | Caja universal cuadrada, referencia 2373-I de BJC. 60 mm | Caja universal cuadrada Material termoplástico de BJC, con referencia 2373-I |  | 1 | u | 0.31 | https://www.construnario.com/bc3/10900/2373-I.jpg https://www.construnario.com/bc3/10900/CMP6485_1_P_2373_I.jpg | https://www.construnario.com/bc3/10900/CMP6485_files_PM0017_CAJAS_PARA_ACCESORIOS_ELECTRICOS.pdf
MTC_PMATAUX |  |  | Pequeño material |  |  | 0 | % | 3
MOC_002 |  |  | Oficial 1ª electricista |  |  | 0 | h | 22
MOC_100 |  |  | Ayudante electricista |  |  | 0 | h | 20.3
PBJC_11041309 |  |  | Interruptor unipolar con visor plata Luna, serie Coral | Punto de luz sencillo realizado con interruptor unipolar con visor plata Luna de la serie BJC Coral. - Formado por las refs. 16505, 21705-PLL, 21211-PL, 21139-2. - Tubo PVC corrugado de M 20/gp5. - Conductor rígido de 1,5 mm2 de Cu. - Aislamiento VV 750 V. - Incluyendo caja de registro, caja de mecanismo de modulo estrecho con tornillos, totalmente montado e instalado. |  | 0 | u | 21.47 |  |  | https://www.construnario.com/diccionario/ficha_producto.aspx?id=13103884
BJC16505 | 16505 | 8421870020264 | Interruptor unipolar 10 A 250 V~, referencia 16505 de la serie Sol de BJC | Interruptor unipolar BJC, con referencia 16505 de la familia Mecanismos Sol |  | 1 | u | 3.26 | https://www.construnario.com/bc3/10900/CMP6485_1_16505.jpg | https://www.construnario.com/bc3/10900/CMP6485_files_PM0117_Serie_CORAL_MECANISMOS.pdf https://www.construnario.com/bc3/10900/CMP6485_files_AENOR_mecanismos_SOL-CORAL.pdf
BJC16_BAST | 16-BAST | 8421870025832 | Bastidor metálico para mecanismos | Bastidor metálico para mecanismos BJC, con referencia 16-BAST de la familia Mecanismos Sol |  | 1 | u | 0.91 | https://www.construnario.com/bc3/10900/16_BAST.jpg
BJC21705_PLL | 21705-PLL | 8421870121756 | Tecla interrup./conmut./cruzam. con visor plata Luna | Tecla interrup./conmut./cruzam. con visor plata Luna BJC, con referencia 21705-PLL de la familia Coral Color |  | 1 | u | 5.26 | https://www.construnario.com/bc3/10900/21705_PLL.jpg
BJC21211_PL | 21211-PL | 8421870651949 | Marco 1 elemento plata Luna | Marco 1 elemento plata Luna BJC, con referencia 21211-PL de la familia Coral Color |  | 1 | u | 4.67 | https://www.construnario.com/bc3/10900/21211_PL.jpg | https://www.construnario.com/bc3/10900/CMP6485_files_PM0163_Serie_CORAL_BASES.pdf
BJC21139_2 | 21139-2 | 8421870120407 | Señalizador luminoso LED azul | Señalizador luminoso LED azul BJC, con referencia 21139-2 de la familia Coral |  | 1 | u | 6.43 | https://www.construnario.com/bc3/10900/21139_2.jpg https://www.construnario.com/bc3/10900/CMP6485_1_21139_2_(2).jpg | https://www.construnario.com/bc3/10900/CMP6485_1_21139_2.tif.tiff
MTC_AIA010B |  |  | Tubo curvable de PVC, corrugado, negro, diámetro'=20 mm | Tubo curvable de PVC, corrugado, de color negro, de 20 mm de diámetro nominal, para canalización empotrada en obra de fábrica (paredes y techos). Resistencia a la compresión 320 N, resistencia al impacto 1 julio, temperatura de trabajo -5°C hasta 60°C, con grado de protección IP 545 según UNE 20324, no propagador de la llama. Según UNE-EN 61386-1 y UNE-EN 61386-22. |  | 0 | m | 0.15
MTC_TTC020A |  |  | Conductor rígido unipolar de cobre, aislado, 750 V y 2,5 mm² de sección, para red equipotencial |  |  | 0 | m | 0.12
BJC2373_I | 2373-I | 8421870650607 | Caja universal cuadrada, referencia 2373-I de BJC. 60 mm | Caja universal cuadrada Material termoplástico de BJC, con referencia 2373-I |  | 1 | u | 0.31 | https://www.construnario.com/bc3/10900/2373-I.jpg https://www.construnario.com/bc3/10900/CMP6485_1_P_2373_I.jpg | https://www.construnario.com/bc3/10900/CMP6485_files_PM0017_CAJAS_PARA_ACCESORIOS_ELECTRICOS.pdf
MTC_PMATAUX |  |  | Pequeño material |  |  | 0 | % | 3
MOC_002 |  |  | Oficial 1ª electricista |  |  | 0 | h | 22
MOC_100 |  |  | Ayudante electricista |  |  | 0 | h | 20.3
PBJC_11041310 |  |  | Interruptor bipolar plata Luna, serie Coral | Punto de luz sencillo realizado con interruptor bipolar plata Luna de la serie BJC Coral. - Formado por las refs. 16508, 21708-PL, 21211-PL. - Tubo PVC corrugado de M 20/gp5. - Conductor rígido de 1,5 mm2 de Cu. - Aislamiento VV 750 V. - Incluyendo caja de registro, caja de mecanismo de modulo estrecho con tornillos, totalmente montado e instalado. |  | 0 | u | 22.36 |  |  | https://www.construnario.com/diccionario/ficha_producto.aspx?id=13103885
BJC16508 | 16508 | 8421870020295 | Interruptor bipolar 10 A 250 V~, referencia 16508 de la serie Sol de BJC | Interruptor bipolar BJC, con referencia 16508 de la familia Mecanismos Sol. El mismo interruptor sirve, cambiando solo el esquema de instalación, para tecla bipolar con luz o bipolar control |  | 1 | u | 10.72 | https://www.construnario.com/bc3/10900/CMP6485_1_16505.jpg | https://www.construnario.com/bc3/10900/CMP6485_files_PM0117_Serie_CORAL_MECANISMOS.pdf https://www.construnario.com/bc3/10900/CMP6485_files_AENOR_mecanismos_SOL-CORAL.pdf
BJC16_BAST | 16-BAST | 8421870025832 | Bastidor metálico para mecanismos | Bastidor metálico para mecanismos BJC, con referencia 16-BAST de la familia Mecanismos Sol |  | 1 | u | 0.91 | https://www.construnario.com/bc3/10900/16_BAST.jpg
BJC21708_PL | 21708-PL | 8421870121862 | Tecla interruptor bipolar plata Luna | Tecla interruptor bipolar plata Luna BJC, con referencia 21708-PL de la familia Coral Color |  | 1 | u | 5.1 | https://www.construnario.com/bc3/10900/21708_PL.jpg
BJC21211_PL | 21211-PL | 8421870651949 | Marco 1 elemento plata Luna | Marco 1 elemento plata Luna BJC, con referencia 21211-PL de la familia Coral Color |  | 1 | u | 4.67 | https://www.construnario.com/bc3/10900/21211_PL.jpg | https://www.construnario.com/bc3/10900/CMP6485_files_PM0163_Serie_CORAL_BASES.pdf
MTC_AIA010B |  |  | Tubo curvable de PVC, corrugado, negro, diámetro'=20 mm | Tubo curvable de PVC, corrugado, de color negro, de 20 mm de diámetro nominal, para canalización empotrada en obra de fábrica (paredes y techos). Resistencia a la compresión 320 N, resistencia al impacto 1 julio, temperatura de trabajo -5°C hasta 60°C, con grado de protección IP 545 según UNE 20324, no propagador de la llama. Según UNE-EN 61386-1 y UNE-EN 61386-22. |  | 0 | m | 0.15
MTC_TTC020A |  |  | Conductor rígido unipolar de cobre, aislado, 750 V y 2,5 mm² de sección, para red equipotencial |  |  | 0 | m | 0.12
BJC2373_I | 2373-I | 8421870650607 | Caja universal cuadrada, referencia 2373-I de BJC. 60 mm | Caja universal cuadrada Material termoplástico de BJC, con referencia 2373-I |  | 1 | u | 0.31 | https://www.construnario.com/bc3/10900/2373-I.jpg https://www.construnario.com/bc3/10900/CMP6485_1_P_2373_I.jpg | https://www.construnario.com/bc3/10900/CMP6485_files_PM0017_CAJAS_PARA_ACCESORIOS_ELECTRICOS.pdf
MTC_PMATAUX |  |  | Pequeño material |  |  | 0 | % | 3
MOC_002 |  |  | Oficial 1ª electricista |  |  | 0 | h | 22
MOC_100 |  |  | Ayudante electricista |  |  | 0 | h | 20.3
PBJC_11041311 |  |  | Interruptor bipolar con visor plata Luna, serie Coral | Punto de luz sencillo realizado con interruptor bipolar con visor plata Luna de la serie BJC Coral. - Formado por las refs. 16508, 21708-PLL, 21211-PL, 21139-2. - Tubo PVC corrugado de M 20/gp5. - Conductor rígido de 1,5 mm2 de Cu. - Aislamiento VV 750 V. - Incluyendo caja de registro, caja de mecanismo de modulo estrecho con tornillos, totalmente montado e instalado. |  | 0 | u | 29.57 |  |  | https://www.construnario.com/diccionario/ficha_producto.aspx?id=13103886
BJC16508 | 16508 | 8421870020295 | Interruptor bipolar 10 A 250 V~, referencia 16508 de la serie Sol de BJC | Interruptor bipolar BJC, con referencia 16508 de la familia Mecanismos Sol. El mismo interruptor sirve, cambiando solo el esquema de instalación, para tecla bipolar con luz o bipolar control |  | 1 | u | 10.72 | https://www.construnario.com/bc3/10900/CMP6485_1_16505.jpg | https://www.construnario.com/bc3/10900/CMP6485_files_PM0117_Serie_CORAL_MECANISMOS.pdf https://www.construnario.com/bc3/10900/CMP6485_files_AENOR_mecanismos_SOL-CORAL.pdf
BJC16_BAST | 16-BAST | 8421870025832 | Bastidor metálico para mecanismos | Bastidor metálico para mecanismos BJC, con referencia 16-BAST de la familia Mecanismos Sol |  | 1 | u | 0.91 | https://www.construnario.com/bc3/10900/16_BAST.jpg
BJC21708_PLL | 21708-PLL | 8421870121879 | Tecla interruptor bipolar con visor plata Luna | Tecla interruptor bipolar con visor plata Luna BJC, con referencia 21708-PLL de la familia Coral Color |  | 1 | u | 5.67 | https://www.construnario.com/bc3/10900/21708_PLL.jpg
BJC21211_PL | 21211-PL | 8421870651949 | Marco 1 elemento plata Luna | Marco 1 elemento plata Luna BJC, con referencia 21211-PL de la familia Coral Color |  | 1 | u | 4.67 | https://www.construnario.com/bc3/10900/21211_PL.jpg | https://www.construnario.com/bc3/10900/CMP6485_files_PM0163_Serie_CORAL_BASES.pdf
BJC21139_2 | 21139-2 | 8421870120407 | Señalizador luminoso LED azul | Señalizador luminoso LED azul BJC, con referencia 21139-2 de la familia Coral |  | 1 | u | 6.43 | https://www.construnario.com/bc3/10900/21139_2.jpg https://www.construnario.com/bc3/10900/CMP6485_1_21139_2_(2).jpg | https://www.construnario.com/bc3/10900/CMP6485_1_21139_2.tif.tiff
MTC_AIA010B |  |  | Tubo curvable de PVC, corrugado, negro, diámetro'=20 mm | Tubo curvable de PVC, corrugado, de color negro, de 20 mm de diámetro nominal, para canalización empotrada en obra de fábrica (paredes y techos). Resistencia a la compresión 320 N, resistencia al impacto 1 julio, temperatura de trabajo -5°C hasta 60°C, con grado de protección IP 545 según UNE 20324, no propagador de la llama. Según UNE-EN 61386-1 y UNE-EN 61386-22. |  | 0 | m | 0.15
MTC_TTC020A |  |  | Conductor rígido unipolar de cobre, aislado, 750 V y 2,5 mm² de sección, para red equipotencial |  |  | 0 | m | 0.12
BJC2373_I | 2373-I | 8421870650607 | Caja universal cuadrada, referencia 2373-I de BJC. 60 mm | Caja universal cuadrada Material termoplástico de BJC, con referencia 2373-I |  | 1 | u | 0.31 | https://www.construnario.com/bc3/10900/2373-I.jpg https://www.construnario.com/bc3/10900/CMP6485_1_P_2373_I.jpg | https://www.construnario.com/bc3/10900/CMP6485_files_PM0017_CAJAS_PARA_ACCESORIOS_ELECTRICOS.pdf
MTC_PMATAUX |  |  | Pequeño material |  |  | 0 | % | 3
MOC_002 |  |  | Oficial 1ª electricista |  |  | 0 | h | 22
MOC_100 |  |  | Ayudante electricista |  |  | 0 | h | 20.3
PBJC_11041312 |  |  | Interruptor doble plata Luna, serie Coral | Interruptor doble plata Luna de la serie BJC Coral. - Formado por las refs. 16505, 16505, 21709-PL, 21211-PL. - Tubo PVC corrugado de M 20/gp5. - Conductor rígido de 1,5 mm2 de Cu. - Aislamiento VV 750 V. - Incluyendo caja de registro, cajas de mecanismo universal con tornillos, totalmente montado e instalado. |  | 0 | u | 18.72 |  |  | https://www.construnario.com/diccionario/ficha_producto.aspx?id=13103887
BJC16505 | 16505 | 8421870020264 | Interruptor unipolar 10 A 250 V~, referencia 16505 de la serie Sol de BJC | Interruptor unipolar BJC, con referencia 16505 de la familia Mecanismos Sol |  | 2 | u | 3.26 | https://www.construnario.com/bc3/10900/CMP6485_1_16505.jpg | https://www.construnario.com/bc3/10900/CMP6485_files_PM0117_Serie_CORAL_MECANISMOS.pdf https://www.construnario.com/bc3/10900/CMP6485_files_AENOR_mecanismos_SOL-CORAL.pdf
BJC16_BAST | 16-BAST | 8421870025832 | Bastidor metálico para mecanismos | Bastidor metálico para mecanismos BJC, con referencia 16-BAST de la familia Mecanismos Sol |  | 1 | u | 0.91 | https://www.construnario.com/bc3/10900/16_BAST.jpg
BJC21709_PL | 21709-PL | 8421870121985 | Tecla doble para interrup./conmut./cruzam. plata Luna | Tecla doble para interrup./conmut./cruzam. plata Luna BJC, con referencia 21709-PL de la familia Coral Color |  | 1 | u | 5.76 | https://www.construnario.com/bc3/10900/21709_PL.jpg
BJC21211_PL | 21211-PL | 8421870651949 | Marco 1 elemento plata Luna | Marco 1 elemento plata Luna BJC, con referencia 21211-PL de la familia Coral Color |  | 1 | u | 4.67 | https://www.construnario.com/bc3/10900/21211_PL.jpg | https://www.construnario.com/bc3/10900/CMP6485_files_PM0163_Serie_CORAL_BASES.pdf
MTC_AIA010B |  |  | Tubo curvable de PVC, corrugado, negro, diámetro'=20 mm | Tubo curvable de PVC, corrugado, de color negro, de 20 mm de diámetro nominal, para canalización empotrada en obra de fábrica (paredes y techos). Resistencia a la compresión 320 N, resistencia al impacto 1 julio, temperatura de trabajo -5°C hasta 60°C, con grado de protección IP 545 según UNE 20324, no propagador de la llama. Según UNE-EN 61386-1 y UNE-EN 61386-22. |  | 0 | m | 0.15
MTC_TTC020A |  |  | Conductor rígido unipolar de cobre, aislado, 750 V y 2,5 mm² de sección, para red equipotencial |  |  | 0 | m | 0.12
BJC2373_I | 2373-I | 8421870650607 | Caja universal cuadrada, referencia 2373-I de BJC. 60 mm | Caja universal cuadrada Material termoplástico de BJC, con referencia 2373-I |  | 1 | u | 0.31 | https://www.construnario.com/bc3/10900/2373-I.jpg https://www.construnario.com/bc3/10900/CMP6485_1_P_2373_I.jpg | https://www.construnario.com/bc3/10900/CMP6485_files_PM0017_CAJAS_PARA_ACCESORIOS_ELECTRICOS.pdf
MTC_PMATAUX |  |  | Pequeño material |  |  | 0 | % | 3
MOC_002 |  |  | Oficial 1ª electricista |  |  | 0 | h | 22
MOC_100 |  |  | Ayudante electricista |  |  | 0 | h | 20.3
PBJC_11041313 |  |  | Interruptor doble con visor plata Luna, serie Coral | Interruptor doble con visor plata Luna de la serie BJC Coral. - Formado por las refs. 16505, 16505, 21709-PLL, 21211-PL, 21139-2. - Tubo PVC corrugado de M 20/gp5. - Conductor rígido de 1,5 mm2 de Cu. - Aislamiento VV 750 V. - Incluyendo caja de registro, cajas de mecanismo universal con tornillos, totalmente montado e instalado. |  | 0 | u | 25.63 |  |  | https://www.construnario.com/diccionario/ficha_producto.aspx?id=13103888
BJC16505 | 16505 | 8421870020264 | Interruptor unipolar 10 A 250 V~, referencia 16505 de la serie Sol de BJC | Interruptor unipolar BJC, con referencia 16505 de la familia Mecanismos Sol |  | 2 | u | 3.26 | https://www.construnario.com/bc3/10900/CMP6485_1_16505.jpg | https://www.construnario.com/bc3/10900/CMP6485_files_PM0117_Serie_CORAL_MECANISMOS.pdf https://www.construnario.com/bc3/10900/CMP6485_files_AENOR_mecanismos_SOL-CORAL.pdf
BJC16_BAST | 16-BAST | 8421870025832 | Bastidor metálico para mecanismos | Bastidor metálico para mecanismos BJC, con referencia 16-BAST de la familia Mecanismos Sol |  | 1 | u | 0.91 | https://www.construnario.com/bc3/10900/16_BAST.jpg
BJC21709_PLL | 21709-PLL | 8421870121992 | Tecla doble para interrup./conmut./cruzam. con visor plata Luna | Tecla doble para interrup./conmut./cruzam. con visor plata Luna BJC, con referencia 21709-PLL de la familia Coral Color |  | 1 | u | 6.04 | https://www.construnario.com/bc3/10900/21709_PLL.jpg
BJC21211_PL | 21211-PL | 8421870651949 | Marco 1 elemento plata Luna | Marco 1 elemento plata Luna BJC, con referencia 21211-PL de la familia Coral Color |  | 1 | u | 4.67 | https://www.construnario.com/bc3/10900/21211_PL.jpg | https://www.construnario.com/bc3/10900/CMP6485_files_PM0163_Serie_CORAL_BASES.pdf
BJC21139_2 | 21139-2 | 8421870120407 | Señalizador luminoso LED azul | Señalizador luminoso LED azul BJC, con referencia 21139-2 de la familia Coral |  | 1 | u | 6.43 | https://www.construnario.com/bc3/10900/21139_2.jpg https://www.construnario.com/bc3/10900/CMP6485_1_21139_2_(2).jpg | https://www.construnario.com/bc3/10900/CMP6485_1_21139_2.tif.tiff
MTC_AIA010B |  |  | Tubo curvable de PVC, corrugado, negro, diámetro'=20 mm | Tubo curvable de PVC, corrugado, de color negro, de 20 mm de diámetro nominal, para canalización empotrada en obra de fábrica (paredes y techos). Resistencia a la compresión 320 N, resistencia al impacto 1 julio, temperatura de trabajo -5°C hasta 60°C, con grado de protección IP 545 según UNE 20324, no propagador de la llama. Según UNE-EN 61386-1 y UNE-EN 61386-22. |  | 0 | m | 0.15
MTC_TTC020A |  |  | Conductor rígido unipolar de cobre, aislado, 750 V y 2,5 mm² de sección, para red equipotencial |  |  | 0 | m | 0.12
BJC2373_I | 2373-I | 8421870650607 | Caja universal cuadrada, referencia 2373-I de BJC. 60 mm | Caja universal cuadrada Material termoplástico de BJC, con referencia 2373-I |  | 1 | u | 0.31 | https://www.construnario.com/bc3/10900/2373-I.jpg https://www.construnario.com/bc3/10900/CMP6485_1_P_2373_I.jpg | https://www.construnario.com/bc3/10900/CMP6485_files_PM0017_CAJAS_PARA_ACCESORIOS_ELECTRICOS.pdf
MTC_PMATAUX |  |  | Pequeño material |  |  | 0 | % | 3
MOC_002 |  |  | Oficial 1ª electricista |  |  | 0 | h | 22
MOC_100 |  |  | Ayudante electricista |  |  | 0 | h | 20.3
PBJC_11041314 |  |  | Interruptor doble persianas plata Luna, serie Coral | Interruptor doble persianas plata Luna de la serie BJC Coral. - Formado por las refs. 18569, 21765-PL, 21211-PL. - Tubo PVC corrugado de M 20/gp5. - Conductor rígido de 1,5 mm2 de Cu. - Aislamiento VV 750 V. - Incluyendo caja de registro, cajas de mecanismo universal con tornillos, totalmente montado e instalado. |  | 0 | u | 36.4 |  |  | https://www.construnario.com/diccionario/ficha_producto.aspx?id=13103890
BJC18569 | 18569 | 8421870050261 | Interruptor doble persianas | Interruptor doble persianas BJC, con referencia 18569 de la familia Iris |  | 1 | u | 23.66 | https://www.construnario.com/bc3/10900/18569.png | https://www.construnario.com/bc3/10900/CMP6485_files_Interruptores-información_cargas_SBL.pdf
BJC21765_PL | 21765-PL | 8421870122890 | Tecla doble pulsador/interruptor persianas plata Luna | Tecla doble pulsador/interruptor persianas plata Luna BJC, con referencia 21765-PL de la familia Coral Color |  | 1 | u | 6.7 | https://www.construnario.com/bc3/10900/21765_PL.jpg
BJC21211_PL | 21211-PL | 8421870651949 | Marco 1 elemento plata Luna | Marco 1 elemento plata Luna BJC, con referencia 21211-PL de la familia Coral Color |  | 1 | u | 4.67 | https://www.construnario.com/bc3/10900/21211_PL.jpg | https://www.construnario.com/bc3/10900/CMP6485_files_PM0163_Serie_CORAL_BASES.pdf
MTC_AIA010B |  |  | Tubo curvable de PVC, corrugado, negro, diámetro'=20 mm | Tubo curvable de PVC, corrugado, de color negro, de 20 mm de diámetro nominal, para canalización empotrada en obra de fábrica (paredes y techos). Resistencia a la compresión 320 N, resistencia al impacto 1 julio, temperatura de trabajo -5°C hasta 60°C, con grado de protección IP 545 según UNE 20324, no propagador de la llama. Según UNE-EN 61386-1 y UNE-EN 61386-22. |  | 0 | m | 0.15
MTC_TTC020A |  |  | Conductor rígido unipolar de cobre, aislado, 750 V y 2,5 mm² de sección, para red equipotencial |  |  | 0 | m | 0.12
BJC2373_I | 2373-I | 8421870650607 | Caja universal cuadrada, referencia 2373-I de BJC. 60 mm | Caja universal cuadrada Material termoplástico de BJC, con referencia 2373-I |  | 1 | u | 0.31 | https://www.construnario.com/bc3/10900/2373-I.jpg https://www.construnario.com/bc3/10900/CMP6485_1_P_2373_I.jpg | https://www.construnario.com/bc3/10900/CMP6485_files_PM0017_CAJAS_PARA_ACCESORIOS_ELECTRICOS.pdf
MTC_PMATAUX |  |  | Pequeño material |  |  | 0 | % | 3
MOC_002 |  |  | Oficial 1ª electricista |  |  | 0 | h | 22
MOC_100 |  |  | Ayudante electricista |  |  | 0 | h | 20.3
PBJC_11041315 |  |  | Pulsador timbre plata Luna, serie Coral | Punto pulsador timbre realizado con pulsador timbre plata Luna de la serie BJC Coral. - Formado por las refs. 16516, 21716-PL, 21211-PL. - Tubo PVC corrugado de M 20/gp5. - Conductor rígido de 1,5 mm2 de Cu. - Aislamiento VV 750 V. - Incluyendo caja de registro, caja de mecanismo universal con tornillos, totalmente montado e instalado. |  | 0 | u | 16.22 |  |  | https://www.construnario.com/diccionario/ficha_producto.aspx?id=13103891
BJC16516 | 16516 | 8421870020301 | Pulsador 10 A 250 V~, referencia 16516 de la gama Sol de BJC | Pulsador BJC, con referencia 16516 de la familia Mecanismos Sol |  | 1 | u | 4.76 | https://www.construnario.com/bc3/10900/CMP6485_1_16505_B.jpg | https://www.construnario.com/bc3/10900/CMP6485_files_PM0117_Serie_CORAL_MECANISMOS.pdf https://www.construnario.com/bc3/10900/CMP6485_files_AENOR_mecanismos_SOL-CORAL.pdf
BJC16_BAST | 16-BAST | 8421870025832 | Bastidor metálico para mecanismos | Bastidor metálico para mecanismos BJC, con referencia 16-BAST de la familia Mecanismos Sol |  | 1 | u | 0.91 | https://www.construnario.com/bc3/10900/16_BAST.jpg
BJC21716_PL | 21716-PL | 8421870122227 | Tecla pulsador timbre plata Luna | Tecla pulsador timbre plata Luna BJC, con referencia 21716-PL de la familia Coral Color |  | 1 | u | 5.1 | https://www.construnario.com/bc3/10900/21716_PL.jpg
BJC21211_PL | 21211-PL | 8421870651949 | Marco 1 elemento plata Luna | Marco 1 elemento plata Luna BJC, con referencia 21211-PL de la familia Coral Color |  | 1 | u | 4.67 | https://www.construnario.com/bc3/10900/21211_PL.jpg | https://www.construnario.com/bc3/10900/CMP6485_files_PM0163_Serie_CORAL_BASES.pdf
MTC_AIA010B |  |  | Tubo curvable de PVC, corrugado, negro, diámetro'=20 mm | Tubo curvable de PVC, corrugado, de color negro, de 20 mm de diámetro nominal, para canalización empotrada en obra de fábrica (paredes y techos). Resistencia a la compresión 320 N, resistencia al impacto 1 julio, temperatura de trabajo -5°C hasta 60°C, con grado de protección IP 545 según UNE 20324, no propagador de la llama. Según UNE-EN 61386-1 y UNE-EN 61386-22. |  | 0 | m | 0.15
MTC_TTC020A |  |  | Conductor rígido unipolar de cobre, aislado, 750 V y 2,5 mm² de sección, para red equipotencial |  |  | 0 | m | 0.12
BJC2373_I | 2373-I | 8421870650607 | Caja universal cuadrada, referencia 2373-I de BJC. 60 mm | Caja universal cuadrada Material termoplástico de BJC, con referencia 2373-I |  | 1 | u | 0.31 | https://www.construnario.com/bc3/10900/2373-I.jpg https://www.construnario.com/bc3/10900/CMP6485_1_P_2373_I.jpg | https://www.construnario.com/bc3/10900/CMP6485_files_PM0017_CAJAS_PARA_ACCESORIOS_ELECTRICOS.pdf
MTC_PMATAUX |  |  | Pequeño material |  |  | 0 | % | 3
MOC_002 |  |  | Oficial 1ª electricista |  |  | 0 | h | 22
MOC_100 |  |  | Ayudante electricista |  |  | 0 | h | 20.3
PBJC_11041316 |  |  | Pulsador timbre con visor plata Luna, serie Coral | Punto pulsador timbre realizado con pulsador timbre con visor plata Luna de la serie BJC Coral. - Formado por las refs. 16516, 21716-AL, 21211-A, 21139-2. - Tubo PVC corrugado de M 20/gp5. - Conductor rígido de 1,5 mm2 de Cu. - Aislamiento VV 750 V. - Incluyendo caja de registro, caja de mecanismo universal con tornillos, totalmente montado e instalado. |  | 0 | u | 23.66 |  |  | https://www.construnario.com/diccionario/ficha_producto.aspx?id=13103892
BJC16516 | 16516 | 8421870020301 | Pulsador 10 A 250 V~, referencia 16516 de la gama Sol de BJC | Pulsador BJC, con referencia 16516 de la familia Mecanismos Sol |  | 1 | u | 4.76 | https://www.construnario.com/bc3/10900/CMP6485_1_16505_B.jpg | https://www.construnario.com/bc3/10900/CMP6485_files_PM0117_Serie_CORAL_MECANISMOS.pdf https://www.construnario.com/bc3/10900/CMP6485_files_AENOR_mecanismos_SOL-CORAL.pdf
BJC16_BAST | 16-BAST | 8421870025832 | Bastidor metálico para mecanismos | Bastidor metálico para mecanismos BJC, con referencia 16-BAST de la familia Mecanismos Sol |  | 1 | u | 0.91 | https://www.construnario.com/bc3/10900/16_BAST.jpg
BJC21716_PLL | 21716-PLL | 8421870122234 | Tecla pulsador timbre con visor plata Luna | Tecla pulsador timbre con visor plata Luna BJC, con referencia 21716-PLL de la familia Coral Color |  | 1 | u | 5.67 | https://www.construnario.com/bc3/10900/21716_PLL.jpg
BJC21211_PL | 21211-PL | 8421870651949 | Marco 1 elemento plata Luna | Marco 1 elemento plata Luna BJC, con referencia 21211-PL de la familia Coral Color |  | 1 | u | 4.67 | https://www.construnario.com/bc3/10900/21211_PL.jpg | https://www.construnario.com/bc3/10900/CMP6485_files_PM0163_Serie_CORAL_BASES.pdf
BJC16039_2 | 16039-2 | 8421870020707 | Señalizador luminoso LED azul | Señalizador luminoso LED azul BJC, con referencia 16039-2 de la familia Sol |  | 1 | u | 6.65 | https://www.construnario.com/bc3/10900/16039-2.jpg
MTC_AIA010B |  |  | Tubo curvable de PVC, corrugado, negro, diámetro'=20 mm | Tubo curvable de PVC, corrugado, de color negro, de 20 mm de diámetro nominal, para canalización empotrada en obra de fábrica (paredes y techos). Resistencia a la compresión 320 N, resistencia al impacto 1 julio, temperatura de trabajo -5°C hasta 60°C, con grado de protección IP 545 según UNE 20324, no propagador de la llama. Según UNE-EN 61386-1 y UNE-EN 61386-22. |  | 0 | m | 0.15
MTC_TTC020A |  |  | Conductor rígido unipolar de cobre, aislado, 750 V y 2,5 mm² de sección, para red equipotencial |  |  | 0 | m | 0.12
BJC2373_I | 2373-I | 8421870650607 | Caja universal cuadrada, referencia 2373-I de BJC. 60 mm | Caja universal cuadrada Material termoplástico de BJC, con referencia 2373-I |  | 1 | u | 0.31 | https://www.construnario.com/bc3/10900/2373-I.jpg https://www.construnario.com/bc3/10900/CMP6485_1_P_2373_I.jpg | https://www.construnario.com/bc3/10900/CMP6485_files_PM0017_CAJAS_PARA_ACCESORIOS_ELECTRICOS.pdf
MTC_PMATAUX |  |  | Pequeño material |  |  | 0 | % | 3
MOC_002 |  |  | Oficial 1ª electricista |  |  | 0 | h | 22
MOC_100 |  |  | Ayudante electricista |  |  | 0 | h | 20.3
PBJC_11041317 |  |  | Pulsador luz plata Luna, serie Coral | Punto pulsador luz realizado con pulsador luz plata Luna de la serie BJC Coral. - Formado por las refs. 16516, 21717-PL, 21211-PL. - Tubo PVC corrugado de M 20/gp5. - Conductor rígido de 1,5 mm2 de Cu. - Aislamiento VV 750 V. - Incluyendo caja de registro, caja de mecanismo universal con tornillos, totalmente montado e instalado. |  | 0 | u | 16.22 |  |  | https://www.construnario.com/diccionario/ficha_producto.aspx?id=13103893
BJC16516 | 16516 | 8421870020301 | Pulsador 10 A 250 V~, referencia 16516 de la gama Sol de BJC | Pulsador BJC, con referencia 16516 de la familia Mecanismos Sol |  | 1 | u | 4.76 | https://www.construnario.com/bc3/10900/CMP6485_1_16505_B.jpg | https://www.construnario.com/bc3/10900/CMP6485_files_PM0117_Serie_CORAL_MECANISMOS.pdf https://www.construnario.com/bc3/10900/CMP6485_files_AENOR_mecanismos_SOL-CORAL.pdf
BJC16_BAST | 16-BAST | 8421870025832 | Bastidor metálico para mecanismos | Bastidor metálico para mecanismos BJC, con referencia 16-BAST de la familia Mecanismos Sol |  | 1 | u | 0.91 | https://www.construnario.com/bc3/10900/16_BAST.jpg
BJC21717_PL | 21717-PL | 8421870122340 | Tecla pulsador luz plata Luna | Tecla pulsador luz plata Luna BJC, con referencia 21717-PL de la familia Coral Color |  | 1 | u | 5.1 | https://www.construnario.com/bc3/10900/CMP6485_2_21717-PL.png
BJC21211_PL | 21211-PL | 8421870651949 | Marco 1 elemento plata Luna | Marco 1 elemento plata Luna BJC, con referencia 21211-PL de la familia Coral Color |  | 1 | u | 4.67 | https://www.construnario.com/bc3/10900/21211_PL.jpg | https://www.construnario.com/bc3/10900/CMP6485_files_PM0163_Serie_CORAL_BASES.pdf
MTC_AIA010B |  |  | Tubo curvable de PVC, corrugado, negro, diámetro'=20 mm | Tubo curvable de PVC, corrugado, de color negro, de 20 mm de diámetro nominal, para canalización empotrada en obra de fábrica (paredes y techos). Resistencia a la compresión 320 N, resistencia al impacto 1 julio, temperatura de trabajo -5°C hasta 60°C, con grado de protección IP 545 según UNE 20324, no propagador de la llama. Según UNE-EN 61386-1 y UNE-EN 61386-22. |  | 0 | m | 0.15
MTC_TTC020A |  |  | Conductor rígido unipolar de cobre, aislado, 750 V y 2,5 mm² de sección, para red equipotencial |  |  | 0 | m | 0.12
BJC2373_I | 2373-I | 8421870650607 | Caja universal cuadrada, referencia 2373-I de BJC. 60 mm | Caja universal cuadrada Material termoplástico de BJC, con referencia 2373-I |  | 1 | u | 0.31 | https://www.construnario.com/bc3/10900/2373-I.jpg https://www.construnario.com/bc3/10900/CMP6485_1_P_2373_I.jpg | https://www.construnario.com/bc3/10900/CMP6485_files_PM0017_CAJAS_PARA_ACCESORIOS_ELECTRICOS.pdf
MTC_PMATAUX |  |  | Pequeño material |  |  | 0 | % | 3
MOC_002 |  |  | Oficial 1ª electricista |  |  | 0 | h | 22
MOC_100 |  |  | Ayudante electricista |  |  | 0 | h | 20.3
PBJC_11041318 |  |  | Pulsador luz con visor plata Luna, serie Coral | Punto pulsador luz con visor realizado con pulsador luz con visor plata Luna de la serie BJC Coral. - Formado por las refs. 16516, 21717-PLL, 21211-PL, 21139-2. - Tubo PVC corrugado de M 20/gp5. - Conductor rígido de 1,5 mm2 de Cu. - Aislamiento VV 750 V. - Incluyendo caja de registro, caja de mecanismo universal con tornillos, totalmente montado e instalado. |  | 0 | u | 23.57 |  |  | https://www.construnario.com/diccionario/ficha_producto.aspx?id=13103894
BJC16516 | 16516 | 8421870020301 | Pulsador 10 A 250 V~, referencia 16516 de la gama Sol de BJC | Pulsador BJC, con referencia 16516 de la familia Mecanismos Sol |  | 1 | u | 4.76 | https://www.construnario.com/bc3/10900/CMP6485_1_16505_B.jpg | https://www.construnario.com/bc3/10900/CMP6485_files_PM0117_Serie_CORAL_MECANISMOS.pdf https://www.construnario.com/bc3/10900/CMP6485_files_AENOR_mecanismos_SOL-CORAL.pdf
BJC16_BAST | 16-BAST | 8421870025832 | Bastidor metálico para mecanismos | Bastidor metálico para mecanismos BJC, con referencia 16-BAST de la familia Mecanismos Sol |  | 1 | u | 0.91 | https://www.construnario.com/bc3/10900/16_BAST.jpg
BJC21717_PLL | 21717-PLL | 8421870122357 | Tecla pulsador luz con visor plata Luna | Tecla pulsador luz con visor plata Luna BJC, con referencia 21717-PLL de la familia Coral Color |  | 1 | u | 5.58 | https://www.construnario.com/bc3/10900/CMP6485_2_21717-PLL.png
BJC21211_PL | 21211-PL | 8421870651949 | Marco 1 elemento plata Luna | Marco 1 elemento plata Luna BJC, con referencia 21211-PL de la familia Coral Color |  | 1 | u | 4.67 | https://www.construnario.com/bc3/10900/21211_PL.jpg | https://www.construnario.com/bc3/10900/CMP6485_files_PM0163_Serie_CORAL_BASES.pdf
BJC16039_2 | 16039-2 | 8421870020707 | Señalizador luminoso LED azul | Señalizador luminoso LED azul BJC, con referencia 16039-2 de la familia Sol |  | 1 | u | 6.65 | https://www.construnario.com/bc3/10900/16039-2.jpg
MTC_AIA010B |  |  | Tubo curvable de PVC, corrugado, negro, diámetro'=20 mm | Tubo curvable de PVC, corrugado, de color negro, de 20 mm de diámetro nominal, para canalización empotrada en obra de fábrica (paredes y techos). Resistencia a la compresión 320 N, resistencia al impacto 1 julio, temperatura de trabajo -5°C hasta 60°C, con grado de protección IP 545 según UNE 20324, no propagador de la llama. Según UNE-EN 61386-1 y UNE-EN 61386-22. |  | 0 | m | 0.15
MTC_TTC020A |  |  | Conductor rígido unipolar de cobre, aislado, 750 V y 2,5 mm² de sección, para red equipotencial |  |  | 0 | m | 0.12
BJC2373_I | 2373-I | 8421870650607 | Caja universal cuadrada, referencia 2373-I de BJC. 60 mm | Caja universal cuadrada Material termoplástico de BJC, con referencia 2373-I |  | 1 | u | 0.31 | https://www.construnario.com/bc3/10900/2373-I.jpg https://www.construnario.com/bc3/10900/CMP6485_1_P_2373_I.jpg | https://www.construnario.com/bc3/10900/CMP6485_files_PM0017_CAJAS_PARA_ACCESORIOS_ELECTRICOS.pdf
MTC_PMATAUX |  |  | Pequeño material |  |  | 0 | % | 3
MOC_002 |  |  | Oficial 1ª electricista |  |  | 0 | h | 22
MOC_100 |  |  | Ayudante electricista |  |  | 0 | h | 20.3
PBJC_11041319 |  |  | Pulsador doble persianas con enclav. eléc. plata Luna, serie Coral | Grupo 2 pulsadores para persianas realizado con pulsador doble persianas con enclav. eléc. plata Luna de la serie BJC Coral. - Formado por las refs. 18565, 21765-PL, 21211-PL. - Tubo PVC corrugado de M 20/gp5. - Conductor rígido de 1,5 mm2 de Cu. - Aislamiento VV 750 V. - Incluyendo caja de registro, cajas de mecanismo universal con tornillos, totalmente montado e instalado. |  | 0 | u | 35.68 |  |  | https://www.construnario.com/diccionario/ficha_producto.aspx?id=13103896
BJC18565 | 18565 | 8421870050230 | Pulsador doble persianas con enclav. eléc. | Pulsador doble persianas con enclavamiento eléctrico BJC, con referencia 18565 Enclavamiento eléctrico y mecánico 10 A 250 V~ Envase 10 |  | 1 | u | 22.96 | https://www.construnario.com/bc3/10900/18565.png
BJC21765_PL | 21765-PL | 8421870122890 | Tecla doble pulsador/interruptor persianas plata Luna | Tecla doble pulsador/interruptor persianas plata Luna BJC, con referencia 21765-PL de la familia Coral Color |  | 1 | u | 6.7 | https://www.construnario.com/bc3/10900/21765_PL.jpg
BJC21211_PL | 21211-PL | 8421870651949 | Marco 1 elemento plata Luna | Marco 1 elemento plata Luna BJC, con referencia 21211-PL de la familia Coral Color |  | 1 | u | 4.67 | https://www.construnario.com/bc3/10900/21211_PL.jpg | https://www.construnario.com/bc3/10900/CMP6485_files_PM0163_Serie_CORAL_BASES.pdf
MTC_AIA010B |  |  | Tubo curvable de PVC, corrugado, negro, diámetro'=20 mm | Tubo curvable de PVC, corrugado, de color negro, de 20 mm de diámetro nominal, para canalización empotrada en obra de fábrica (paredes y techos). Resistencia a la compresión 320 N, resistencia al impacto 1 julio, temperatura de trabajo -5°C hasta 60°C, con grado de protección IP 545 según UNE 20324, no propagador de la llama. Según UNE-EN 61386-1 y UNE-EN 61386-22. |  | 0 | m | 0.15
MTC_TTC020A |  |  | Conductor rígido unipolar de cobre, aislado, 750 V y 2,5 mm² de sección, para red equipotencial |  |  | 0 | m | 0.12
BJC2373_I | 2373-I | 8421870650607 | Caja universal cuadrada, referencia 2373-I de BJC. 60 mm | Caja universal cuadrada Material termoplástico de BJC, con referencia 2373-I |  | 1 | u | 0.31 | https://www.construnario.com/bc3/10900/2373-I.jpg https://www.construnario.com/bc3/10900/CMP6485_1_P_2373_I.jpg | https://www.construnario.com/bc3/10900/CMP6485_files_PM0017_CAJAS_PARA_ACCESORIOS_ELECTRICOS.pdf
MTC_PMATAUX |  |  | Pequeño material |  |  | 0 | % | 3
MOC_002 |  |  | Oficial 1ª electricista |  |  | 0 | h | 22
MOC_100 |  |  | Ayudante electricista |  |  | 0 | h | 20.3
PBJC_11041320 |  |  | Regulador conmutador para LED 230Vac plata Luna, serie Coral | Punto de regulación luminosa realizado con regulador conmutador para LED 230Vac plata Luna de la serie BJC Coral. - Formado por las refs. 21549-X, 21749-PL, 21211-PL. - Tubo PVC corrugado de M 20/gp5. - Conductor rígido de 1,5 mm2 de Cu. - Aislamiento VV 750 V. - Incluyendo caja de registro, totalmente montado e instalado. |  | 0 | u | 105.21 |  |  | https://www.construnario.com/diccionario/ficha_producto.aspx?id=13103897
BJC21549_X | 21549-X | 8421870672517 | Regulador conmutador dimmer para lámparas led 230 Vac | Regulador conmutador dimmer para lámparas led 230 Vac de BJC, con referencia 21549-X Lámparas LED 6-60 W. Incandescencia, halógenos directos (R) 6-120 W halógenos 12 V con transformador ferromagnético (L) 25-100 VA. Conmutación por pulsación. Fijación por garras o tornillos. Fusible T 1,6 H. 250V~ Disponible un listado de lámparas LED de compatibilidad testeada en: www.bjc.es/documentacion Envase 1 unidad. |  | 1 | u | 85.92 | https://www.construnario.com/bc3/10900/21549-X.jpg | https://www.construnario.com/bc3/10900/CMP6485_files_PM0169_REGULADORES.pdf
BJC21749_PL | 21749-PL | 8421870663034 | Tapa con botón regulador plata Luna | Tapa con botón regulador plata Luna BJC, con referencia 21749-PL de la familia Coral Color |  | 1 | u | 10.95 | https://www.construnario.com/bc3/10900/21749_PL.jpg
BJC21211_PL | 21211-PL | 8421870651949 | Marco 1 elemento plata Luna | Marco 1 elemento plata Luna BJC, con referencia 21211-PL de la familia Coral Color |  | 1 | u | 4.67 | https://www.construnario.com/bc3/10900/21211_PL.jpg | https://www.construnario.com/bc3/10900/CMP6485_files_PM0163_Serie_CORAL_BASES.pdf
MTC_AIA010B |  |  | Tubo curvable de PVC, corrugado, negro, diámetro'=20 mm | Tubo curvable de PVC, corrugado, de color negro, de 20 mm de diámetro nominal, para canalización empotrada en obra de fábrica (paredes y techos). Resistencia a la compresión 320 N, resistencia al impacto 1 julio, temperatura de trabajo -5°C hasta 60°C, con grado de protección IP 545 según UNE 20324, no propagador de la llama. Según UNE-EN 61386-1 y UNE-EN 61386-22. |  | 0 | m | 0.15
MTC_TTC020A |  |  | Conductor rígido unipolar de cobre, aislado, 750 V y 2,5 mm² de sección, para red equipotencial |  |  | 0 | m | 0.12
MTC_cme0527 |  |  | Caja mecanismo empotrar enlazable |  |  | 1 | u | 0.61 | https://www.construnario.com/bc3/10900/2373-I.jpg
MTC_PMATAUX |  |  | Pequeño material |  |  | 0 | % | 3
MOC_002 |  |  | Oficial 1ª electricista |  |  | 0 | h | 22
MOC_100 |  |  | Ayudante electricista |  |  | 0 | h | 20.3
PBJC_11041321 |  |  | Toma R/TV-SAT plata Luna, serie Coral | Toma para R/TV-SAT realizada con toma R/TV-SAT plata Luna de la serie BJC Coral. - Formada por las refs. 2924, 21320-PL, 21211-PL. - Tubo PVC corrugado de M 20/gp5. - Incluyendo caja de registro, caja universal con tornillos, totalmente montado e instalado. |  | 0 | u | 32.37 |  |  | https://www.construnario.com/diccionario/ficha_producto.aspx?id=13103898
BJC2924 | 2924 | 8421870078135 | Toma R/TV-SAT (derivación), referencia 2924 de BJC | Toma R/TV-SAT (derivación) BJC, con referencia 2924 |  | 1 | u | 20.38 | https://www.construnario.com/bc3/10900/2924.png
BJC21320_PL | 21320-PL | 8421870120520 | Tapa R/TV-SAT plata Luna | Tapa R/TV-SAT plata Luna BJC, con referencia 21320-PL de la familia Coral Color |  | 1 | u | 5.77 | https://www.construnario.com/bc3/10900/21320_PL.jpg
BJC21211_PL | 21211-PL | 8421870651949 | Marco 1 elemento plata Luna | Marco 1 elemento plata Luna BJC, con referencia 21211-PL de la familia Coral Color |  | 1 | u | 4.67 | https://www.construnario.com/bc3/10900/21211_PL.jpg | https://www.construnario.com/bc3/10900/CMP6485_files_PM0163_Serie_CORAL_BASES.pdf
MTC_cme0527 |  |  | Caja mecanismo empotrar enlazable |  |  | 1 | u | 0.61 | https://www.construnario.com/bc3/10900/2373-I.jpg
MTC_PMATAUX |  |  | Pequeño material |  |  | 0 | % | 3
MTC_AIA010B |  |  | Tubo curvable de PVC, corrugado, negro, diámetro'=20 mm | Tubo curvable de PVC, corrugado, de color negro, de 20 mm de diámetro nominal, para canalización empotrada en obra de fábrica (paredes y techos). Resistencia a la compresión 320 N, resistencia al impacto 1 julio, temperatura de trabajo -5°C hasta 60°C, con grado de protección IP 545 según UNE 20324, no propagador de la llama. Según UNE-EN 61386-1 y UNE-EN 61386-22. |  | 0 | m | 0.15
MOC_002 |  |  | Oficial 1ª electricista |  |  | 0 | h | 22
MOC_100 |  |  | Ayudante electricista |  |  | 0 | h | 20.3
PBJC_11041322 |  |  | Toma teléfono RJ11 6 vías plata Luna, serie Coral | Toma para teléfono RJ11 realizada con toma teléfono RJ11 6 vías plata Luna de la serie BJC Coral. - Formada por las refs. 19582, 21782-PL, 21211-PL. - Tubo PVC corrugado de M 20/gp5. - Guía de alambre galvanizado - Para instalación de línea telefónica. - Incluyendo caja de registro, caja de mecanismo universal con tornillos, totalmente montado e instalado. |  | 0 | u | 22.1 |  |  | https://www.construnario.com/diccionario/ficha_producto.aspx?id=13103899
BJC19582 | 19582 | 8421870059820 | Toma teléfono RJ11 6 vías | Toma teléfono RJ11 6 vías BJC, con referencia 19582 de la familia Iris |  | 1 | u | 11.46 | https://www.construnario.com/bc3/10900/19582.png
BJC21782_PL | 21782-PL | 8421870123255 | Tapa 1 toma teléfono RJ11/ RCA plata Luna | Tapa 1 toma teléfono RJ11/ RCA plata Luna BJC, con referencia 21782-PL de la familia Coral Color |  | 1 | u | 4.72 | https://www.construnario.com/bc3/10900/21782_PL.jpg
BJC21211_PL | 21211-PL | 8421870651949 | Marco 1 elemento plata Luna | Marco 1 elemento plata Luna BJC, con referencia 21211-PL de la familia Coral Color |  | 1 | u | 4.67 | https://www.construnario.com/bc3/10900/21211_PL.jpg | https://www.construnario.com/bc3/10900/CMP6485_files_PM0163_Serie_CORAL_BASES.pdf
MTC_AIA010B |  |  | Tubo curvable de PVC, corrugado, negro, diámetro'=20 mm | Tubo curvable de PVC, corrugado, de color negro, de 20 mm de diámetro nominal, para canalización empotrada en obra de fábrica (paredes y techos). Resistencia a la compresión 320 N, resistencia al impacto 1 julio, temperatura de trabajo -5°C hasta 60°C, con grado de protección IP 545 según UNE 20324, no propagador de la llama. Según UNE-EN 61386-1 y UNE-EN 61386-22. |  | 0 | m | 0.15
MTC_cme0527 |  |  | Caja mecanismo empotrar enlazable |  |  | 1 | u | 0.61 | https://www.construnario.com/bc3/10900/2373-I.jpg
MTC_PMATAUX |  |  | Pequeño material |  |  | 0 | % | 3
MOC_002 |  |  | Oficial 1ª electricista |  |  | 0 | h | 22
MOC_100 |  |  | Ayudante electricista |  |  | 0 | h | 20.3
PBJC_11041323 |  |  | Toma RJ45 8 vías cat. 6 plata Luna, serie Coral | Toma RJ45 de voz / datos con 8 vías realizada con toma RJ45 8 vías cat. 6 plata Luna de la serie BJC Coral. - Formada por las refs. 18586, 21795-PL, 21211-PL. - Tubo PVC corrugado de M 20/gp5. - Incluyendo caja de registro, caja de mecanismo universal con tornillos, totalmente montado e instalado. |  | 0 | u | 28.73 |  |  | https://www.construnario.com/diccionario/ficha_producto.aspx?id=13103900
BJC18586 | 18586 | 8421870663768 | Toma RJ45 8 vías cat. 6 | Toma RJ45 8 vías cat. 6 BJC, con referencia 18586 de la familia Iris |  | 1 | u | 17.89 | https://www.construnario.com/bc3/10900/18586.png
BJC21795_PL | 21795-PL | 8421870123316 | Tapa toma teléfono RJ11 y RJ45 plata Luna | Tapa toma teléfono RJ11 y RJ45 plata Luna BJC, con referencia 21795-PL de la familia Coral Color |  | 1 | u | 4.72 | https://www.construnario.com/bc3/10900/21795_PL.jpg
BJC21211_PL | 21211-PL | 8421870651949 | Marco 1 elemento plata Luna | Marco 1 elemento plata Luna BJC, con referencia 21211-PL de la familia Coral Color |  | 1 | u | 4.67 | https://www.construnario.com/bc3/10900/21211_PL.jpg | https://www.construnario.com/bc3/10900/CMP6485_files_PM0163_Serie_CORAL_BASES.pdf
MTC_AIA010B |  |  | Tubo curvable de PVC, corrugado, negro, diámetro'=20 mm | Tubo curvable de PVC, corrugado, de color negro, de 20 mm de diámetro nominal, para canalización empotrada en obra de fábrica (paredes y techos). Resistencia a la compresión 320 N, resistencia al impacto 1 julio, temperatura de trabajo -5°C hasta 60°C, con grado de protección IP 545 según UNE 20324, no propagador de la llama. Según UNE-EN 61386-1 y UNE-EN 61386-22. |  | 0 | m | 0.15
MTC_cme0527 |  |  | Caja mecanismo empotrar enlazable |  |  | 1 | u | 0.61 | https://www.construnario.com/bc3/10900/2373-I.jpg
MTC_PMATAUX |  |  | Pequeño material |  |  | 0 | % | 3
MOC_002 |  |  | Oficial 1ª electricista |  |  | 0 | h | 22
MOC_100 |  |  | Ayudante electricista |  |  | 0 | h | 20.3
PBJC_11041324 |  |  | Interruptor para tarjeta temporizado plata Luna, serie Coral | Interruptor para tarjeta temporizado realizado con interruptor para tarjeta temporizado plata Luna de la serie BJC Coral. - Formado por las refs. 18668, 21868-PL, 21200-PL, 21600-PL. - Tubo PVC corrugado de M 20/gp5. - Conductor rígido de 1,5 mm2 de Cu. - Aislamiento VV 750 V. - Incluyendo caja de registro, caja de mecanismo de modulo estrecho con tornillos, totalmente montado e instalado. |  | 0 | u | 97.3 |  |  | https://www.construnario.com/diccionario/ficha_producto.aspx?id=13103901
BJC18668 | 18668 | 8421870059950 | Interruptor para tarjeta temporizado | Interruptor para tarjeta temporizado BJC, con referencia 18668 de la familia Iris |  | 1 | u | 79.65 | https://www.construnario.com/bc3/10900/18668_.jpg
BJC21868_PL | 21868-PL | 8421870123491 | Tapa tarjetero temporizado plata Luna | Tapa tarjetero temporizado plata Luna BJC, con referencia 21868-PL de la familia Coral Color |  | 1 | u | 5.74 | https://www.construnario.com/bc3/10900/21868_PL.jpg
BJC21200_PL | 21200-PL | 8421870120469 | Marco 1 elemento para tarjetero plata Luna | Marco 1 elemento para tarjetero plata Luna BJC, con referencia 21200-PL de la familia Coral Color |  | 1 | u | 8.77 | https://www.construnario.com/bc3/10900/21200_PL.jpg | https://www.construnario.com/bc3/10900/CMP6485_files_PM0163_Serie_CORAL_BASES.pdf
MTC_AIA010B |  |  | Tubo curvable de PVC, corrugado, negro, diámetro'=20 mm | Tubo curvable de PVC, corrugado, de color negro, de 20 mm de diámetro nominal, para canalización empotrada en obra de fábrica (paredes y techos). Resistencia a la compresión 320 N, resistencia al impacto 1 julio, temperatura de trabajo -5°C hasta 60°C, con grado de protección IP 545 según UNE 20324, no propagador de la llama. Según UNE-EN 61386-1 y UNE-EN 61386-22. |  | 0 | m | 0.15
MTC_TTC020A |  |  | Conductor rígido unipolar de cobre, aislado, 750 V y 2,5 mm² de sección, para red equipotencial |  |  | 0 | m | 0.12
BJC2373_I | 2373-I | 8421870650607 | Caja universal cuadrada, referencia 2373-I de BJC. 60 mm | Caja universal cuadrada Material termoplástico de BJC, con referencia 2373-I |  | 1 | u | 0.31 | https://www.construnario.com/bc3/10900/2373-I.jpg https://www.construnario.com/bc3/10900/CMP6485_1_P_2373_I.jpg | https://www.construnario.com/bc3/10900/CMP6485_files_PM0017_CAJAS_PARA_ACCESORIOS_ELECTRICOS.pdf
MTC_PMATAUX |  |  | Pequeño material |  |  | 0 | % | 3
MOC_002 |  |  | Oficial 1ª electricista |  |  | 0 | h | 22
MOC_100 |  |  | Ayudante electricista |  |  | 0 | h | 20.3
PBJC_11041326 |  |  | Piloto plata Luna, serie Coral | Piloto realizado con piloto plata Luna de la serie BJC Coral. - Formado por las refs. 18530, 21730-PL, 21211-PL, 21630-C. - Tubo PVC corrugado de M 20/gp5. - Conductor rígido de 1,5 mm2 de Cu. - Aislamiento VV 750 V. - Incluyendo caja de registro, caja de mecanismo universal con tornillos, totalmente montado e instalado. |  | 0 | u | 34.61 |  |  | https://www.construnario.com/diccionario/ficha_producto.aspx?id=13103902
BJC18530 | 18530 | 8421870050155 | Piloto, referencia 18530 de BJC | Piloto BJC, con referencia 18530 de la familia Iris |  | 1 | u | 18.05 | https://www.construnario.com/bc3/10900/18530.png
BJC21730_PL | 21730-PL | 8421870121565 | Tapa piloto plata Luna | Tapa piloto plata Luna BJC, con referencia 21730-PL de la familia Coral Color |  | 1 | u | 5.62 | https://www.construnario.com/bc3/10900/21730_PL.jpg
BJC21211_PL | 21211-PL | 8421870651949 | Marco 1 elemento plata Luna | Marco 1 elemento plata Luna BJC, con referencia 21211-PL de la familia Coral Color |  | 1 | u | 4.67 | https://www.construnario.com/bc3/10900/21211_PL.jpg | https://www.construnario.com/bc3/10900/CMP6485_files_PM0163_Serie_CORAL_BASES.pdf
BJC21630_C | 21630-C | 8421870121329 | Difusor piloto cristal | Difusor piloto cristal BJC, con referencia 21630-C de la familia Coral |  | 1 | u | 4.65 | https://www.construnario.com/bc3/10900/CMP6485_0702146082-27f8_500.jpg
MTC_AIA010B |  |  | Tubo curvable de PVC, corrugado, negro, diámetro'=20 mm | Tubo curvable de PVC, corrugado, de color negro, de 20 mm de diámetro nominal, para canalización empotrada en obra de fábrica (paredes y techos). Resistencia a la compresión 320 N, resistencia al impacto 1 julio, temperatura de trabajo -5°C hasta 60°C, con grado de protección IP 545 según UNE 20324, no propagador de la llama. Según UNE-EN 61386-1 y UNE-EN 61386-22. |  | 0 | m | 0.15
MTC_TTC020A |  |  | Conductor rígido unipolar de cobre, aislado, 750 V y 2,5 mm² de sección, para red equipotencial |  |  | 0 | m | 0.12
MTC_cme0527 |  |  | Caja mecanismo empotrar enlazable |  |  | 1 | u | 0.61 | https://www.construnario.com/bc3/10900/2373-I.jpg
MTC_PMATAUX |  |  | Pequeño material |  |  | 0 | % | 3
MOC_002 |  |  | Oficial 1ª electricista |  |  | 0 | h | 22
MOC_100 |  |  | Ayudante electricista |  |  | 0 | h | 20.3
PBJC_11041327 |  |  | Salida de cables plata Luna, serie Coral | Salida de cables realizada con salida de cables plata Luna de la serie BJC Coral. - Formada por las refs. 18534, 21734-PL, 21211-PL. - Tubo PVC corrugado de M 20/gp5. - Conductor rígido de 1,5 mm2 de Cu. - Aislamiento VV 750 V. - Incluyendo caja de registro, caja de mecanismo universal con tornillos, totalmente montado e instalado. |  | 0 | u | 19.18 |  |  | https://www.construnario.com/diccionario/ficha_producto.aspx?id=13103903
BJC18534 | 18534 | 8421870050162 | Salida de cables, referencia 18534 de BJC | Salida de cables BJC, con referencia 18534 de la familia Iris |  | 1 | u | 7.76 | https://www.construnario.com/bc3/10900/18534.png | https://www.construnario.com/bc3/10900/CMP6485_files_PM0202_Serie_iris-mega-coral-sol-viva-RJs-ciegas_y_salidas_cable.pdf
BJC21734_PL | 21734-PL | 8421870122777 | Tapa salida de cables plata Luna | Tapa salida de cables plata Luna BJC, con referencia 21734-PL de la familia Coral Color |  | 1 | u | 5.88 | https://www.construnario.com/bc3/10900/21734_PL.jpg
BJC21211_PL | 21211-PL | 8421870651949 | Marco 1 elemento plata Luna | Marco 1 elemento plata Luna BJC, con referencia 21211-PL de la familia Coral Color |  | 1 | u | 4.67 | https://www.construnario.com/bc3/10900/21211_PL.jpg | https://www.construnario.com/bc3/10900/CMP6485_files_PM0163_Serie_CORAL_BASES.pdf
MTC_AIA010B |  |  | Tubo curvable de PVC, corrugado, negro, diámetro'=20 mm | Tubo curvable de PVC, corrugado, de color negro, de 20 mm de diámetro nominal, para canalización empotrada en obra de fábrica (paredes y techos). Resistencia a la compresión 320 N, resistencia al impacto 1 julio, temperatura de trabajo -5°C hasta 60°C, con grado de protección IP 545 según UNE 20324, no propagador de la llama. Según UNE-EN 61386-1 y UNE-EN 61386-22. |  | 0 | m | 0.15
MTC_TTC020A |  |  | Conductor rígido unipolar de cobre, aislado, 750 V y 2,5 mm² de sección, para red equipotencial |  |  | 0 | m | 0.12
BJC2373_I | 2373-I | 8421870650607 | Caja universal cuadrada, referencia 2373-I de BJC. 60 mm | Caja universal cuadrada Material termoplástico de BJC, con referencia 2373-I |  | 1 | u | 0.31 | https://www.construnario.com/bc3/10900/2373-I.jpg https://www.construnario.com/bc3/10900/CMP6485_1_P_2373_I.jpg | https://www.construnario.com/bc3/10900/CMP6485_files_PM0017_CAJAS_PARA_ACCESORIOS_ELECTRICOS.pdf
MTC_PMATAUX |  |  | Pequeño material |  |  | 0 | % | 3
MOC_002 |  |  | Oficial 1ª electricista |  |  | 0 | h | 22
MOC_100 |  |  | Ayudante electricista |  |  | 0 | h | 20.3
PBJC_11041328 |  |  | Tapa ciega plata Luna, serie Coral | Tapa ciega realizada con tapa ciega plata Luna de la serie BJC Coral. - Formada por las refs. 21133-PL, 21211-PL. - Tubo PVC corrugado de M 20/gp5. - Conductor rígido de 1,5 mm2 de Cu. - Aislamiento VV 750 V. - Incluyendo caja de registro, caja de mecanismo universal con tornillos, totalmente montado e instalado. |  | 0 | u | 10.74 | https://www.construnario.com/bc3/10900/plataLuna.png |  | https://www.construnario.com/diccionario/ficha_producto.aspx?id=13103904
BJC21133_PL | 21133-PL | 8421870651383 | Tapa ciega plata Luna | Tapa ciega plata Luna BJC, con referencia 21133-PL de la familia Coral Color |  | 1 | u | 5.45 | https://www.construnario.com/bc3/10900/21133_PL.jpg
BJC21211_PL | 21211-PL | 8421870651949 | Marco 1 elemento plata Luna | Marco 1 elemento plata Luna BJC, con referencia 21211-PL de la familia Coral Color |  | 1 | u | 4.67 | https://www.construnario.com/bc3/10900/21211_PL.jpg | https://www.construnario.com/bc3/10900/CMP6485_files_PM0163_Serie_CORAL_BASES.pdf
MTC_AIA010B |  |  | Tubo curvable de PVC, corrugado, negro, diámetro'=20 mm | Tubo curvable de PVC, corrugado, de color negro, de 20 mm de diámetro nominal, para canalización empotrada en obra de fábrica (paredes y techos). Resistencia a la compresión 320 N, resistencia al impacto 1 julio, temperatura de trabajo -5°C hasta 60°C, con grado de protección IP 545 según UNE 20324, no propagador de la llama. Según UNE-EN 61386-1 y UNE-EN 61386-22. |  | 0 | m | 0.15
MTC_TTC020A |  |  | Conductor rígido unipolar de cobre, aislado, 750 V y 2,5 mm² de sección, para red equipotencial |  |  | 0 | m | 0.12
BJC2373_I | 2373-I | 8421870650607 | Caja universal cuadrada, referencia 2373-I de BJC. 60 mm | Caja universal cuadrada Material termoplástico de BJC, con referencia 2373-I |  | 1 | u | 0.31 | https://www.construnario.com/bc3/10900/2373-I.jpg https://www.construnario.com/bc3/10900/CMP6485_1_P_2373_I.jpg | https://www.construnario.com/bc3/10900/CMP6485_files_PM0017_CAJAS_PARA_ACCESORIOS_ELECTRICOS.pdf
MTC_PMATAUX |  |  | Pequeño material |  |  | 0 | % | 3
MOC_002 |  |  | Oficial 1ª electricista |  |  | 0 | h | 22
MOC_100 |  |  | Ayudante electricista |  |  | 0 | h | 20.3
PBJC_11041329 |  |  | Detector movimiento empotrado plata Luna, serie Coral | Detector movimiento empotrado realizado con detector movimiento empotrado plata Luna de la serie BJC Coral. - Formado por las refs. 18555, 21763-PL, 21211-PL. - Tubo PVC corrugado de M 20/gp5. - Conductor rígido de 1,5 mm2 de Cu. - Aislamiento VV 750 V. - Incluyendo caja de registro, caja de mecanismo universal con tornillos, totalmente montado e instalado. |  | 0 | u | 230.27 |  |  | https://www.construnario.com/diccionario/ficha_producto.aspx?id=13103906
BJC18555 | 18555 | 8421870059981 | Detector movimiento empotrado, referencia 18555 de BJC | Detector movimiento empotrado BJC, con referencia 18555 de la familia Iris |  | 1 | u | 212.52 | https://www.construnario.com/bc3/10900/18555_.jpg
BJC21763_PL | 21763-PL | 8421870122951 | Tapa piloto plata Luna | Tapa piloto plata Luna BJC, con referencia 21763-PL de la familia Coral Color |  | 1 | u | 5.76 | https://www.construnario.com/bc3/10900/21763_PL.jpg
BJC21211_PL | 21211-PL | 8421870651949 | Marco 1 elemento plata Luna | Marco 1 elemento plata Luna BJC, con referencia 21211-PL de la familia Coral Color |  | 1 | u | 4.67 | https://www.construnario.com/bc3/10900/21211_PL.jpg | https://www.construnario.com/bc3/10900/CMP6485_files_PM0163_Serie_CORAL_BASES.pdf
MTC_AIA010B |  |  | Tubo curvable de PVC, corrugado, negro, diámetro'=20 mm | Tubo curvable de PVC, corrugado, de color negro, de 20 mm de diámetro nominal, para canalización empotrada en obra de fábrica (paredes y techos). Resistencia a la compresión 320 N, resistencia al impacto 1 julio, temperatura de trabajo -5°C hasta 60°C, con grado de protección IP 545 según UNE 20324, no propagador de la llama. Según UNE-EN 61386-1 y UNE-EN 61386-22. |  | 0 | m | 0.15
MTC_TTC020A |  |  | Conductor rígido unipolar de cobre, aislado, 750 V y 2,5 mm² de sección, para red equipotencial |  |  | 0 | m | 0.12
MTC_cme0527 |  |  | Caja mecanismo empotrar enlazable |  |  | 1 | u | 0.61 | https://www.construnario.com/bc3/10900/2373-I.jpg
MTC_PMATAUX |  |  | Pequeño material |  |  | 0 | % | 3
MOC_002 |  |  | Oficial 1ª electricista |  |  | 0 | h | 22
MOC_100 |  |  | Ayudante electricista |  |  | 0 | h | 20.3
PBJC_11041330 |  |  | Detector movimiento empotrado 360º | Detector movimiento empotrado realizado con detector movimiento empotrado 360º. - Formado por la ref. 2391 - Tubo PVC corrugado de M 20/gp5. - Conductor rígido de 1,5 mm2 de Cu. - Aislamiento VV 750 V. |  | 0 | u | 86.86 |  |  | https://www.construnario.com/diccionario/ficha_producto.aspx?id=13103907
BJC2391 | 2391 | 8421870679141 | Detector movimiento empotrado 360º techo blanco, referencia 2391 de BJC. 230VAC 360º | Detector movimiento empotrado 360º techo blanco 230VAC 360º BJC, con referencia 2391 Tensión alimentación: 230Vac 50Hz. Consumo <1W. Capacidad del contacto: 16A cos ?? '=1 Incandes. o halógenas 230V: 3.000W. Halógenas transfo. electrónico.: 3.000W. Halógenas transfo. ferromag: 2.400W. Fluorescencia: 1.300W (130ìF) Fluocompactas: 18x7W, 12x11W, 10x15W, 10x20W, 10x23W. Área de detección: circular 7 m, 360º. Compatible con lámparas LED Necesaria conexión de neutro. Envase 1 |  | 1 | u | 84.33 | https://www.construnario.com/bc3/10900/2391.jpg
MTC_AIA010B |  |  | Tubo curvable de PVC, corrugado, negro, diámetro'=20 mm | Tubo curvable de PVC, corrugado, de color negro, de 20 mm de diámetro nominal, para canalización empotrada en obra de fábrica (paredes y techos). Resistencia a la compresión 320 N, resistencia al impacto 1 julio, temperatura de trabajo -5°C hasta 60°C, con grado de protección IP 545 según UNE 20324, no propagador de la llama. Según UNE-EN 61386-1 y UNE-EN 61386-22. |  | 0 | m | 0.15
MTC_TTC020A |  |  | Conductor rígido unipolar de cobre, aislado, 750 V y 2,5 mm² de sección, para red equipotencial |  |  | 0 | m | 0.12
MTC_PMATAUX |  |  | Pequeño material |  |  | 0 | % | 3
MOC_002 |  |  | Oficial 1ª electricista |  |  | 0 | h | 22
MOC_100 |  |  | Ayudante electricista |  |  | 0 | h | 20.3
PBJC_11041331 |  |  | Detector movimiento de superficie 360º | Detector movimiento realizado con detector movimiento 360º de superficie. - Formado por la ref. 2390. - Tubo PVC corrugado de M 20/gp5. - Conductor rígido de 1,5 mm2 de Cu. - Aislamiento VV 750 V. |  | 0 | u | 90.96 |  |  | https://www.construnario.com/diccionario/ficha_producto.aspx?id=13103908
BJC2390 | 2390 | 8421870678557 | Detector movimiento superficie techo, referencia 2390 de BJC. 230VAC 360º blanco | Detector movimiento superficie techo 230VAC 360º blanco BJC, con referencia 2390 Tensión alimentación: 230Vac 50Hz. Consumo <1W. Capacidad del contacto: 16A cos ?? '=1 Incandes. o halógenas 230V: 3.000W. Halógenas transfo. electrónico.: 3.000W. Halógenas transfo. ferromag: 2.400W. Fluorescencia: 1.300W (130ìF) Fluocompactas: 18x7W, 12x11W, 10x15W, 10x20W, 10x23W. Área de detección: circular 7 m, 360º. Compatible con lámparas LED Necesaria conexión de neutro. Envase 1 |  | 1 | u | 88.31 | https://www.construnario.com/bc3/10900/2390a.jpg
MTC_AIA010B |  |  | Tubo curvable de PVC, corrugado, negro, diámetro'=20 mm | Tubo curvable de PVC, corrugado, de color negro, de 20 mm de diámetro nominal, para canalización empotrada en obra de fábrica (paredes y techos). Resistencia a la compresión 320 N, resistencia al impacto 1 julio, temperatura de trabajo -5°C hasta 60°C, con grado de protección IP 545 según UNE 20324, no propagador de la llama. Según UNE-EN 61386-1 y UNE-EN 61386-22. |  | 0 | m | 0.15
MTC_TTC020A |  |  | Conductor rígido unipolar de cobre, aislado, 750 V y 2,5 mm² de sección, para red equipotencial |  |  | 0 | m | 0.12
MTC_PMATAUX |  |  | Pequeño material |  |  | 0 | % | 3
MOC_002 |  |  | Oficial 1ª electricista |  |  | 0 | h | 22
MOC_100 |  |  | Ayudante electricista |  |  | 0 | h | 20.3
PBJC_11041332 |  |  | Pulsador con regulador universal RLC plata Luna | Punto pulsador con regulador realizado con pulsador más regulador universal RLC plata Luna de la serie BJC Coral. - Formado por las refs. 16516, 2385, 16-BAST, 21705-PL, 21211-PL. - Tubo PVC corrugado de M 20/gp5. - Conductor rígido de 1,5 mm2 de Cu. - Aislamiento VV 750 V. - Incluyendo caja de registro, caja de mecanismo universal con tornillos, totalmente montado e instalado. |  | 0 | u | 74.41 | https://www.construnario.com/bc3/10900/plataLuna.png |  | https://www.construnario.com/diccionario/ficha_producto.aspx?id=13103909
BJC16516 | 16516 | 8421870020301 | Pulsador 10 A 250 V~, referencia 16516 de la gama Sol de BJC | Pulsador BJC, con referencia 16516 de la familia Mecanismos Sol |  | 1 | u | 4.76 | https://www.construnario.com/bc3/10900/CMP6485_1_16505_B.jpg | https://www.construnario.com/bc3/10900/CMP6485_files_PM0117_Serie_CORAL_MECANISMOS.pdf https://www.construnario.com/bc3/10900/CMP6485_files_AENOR_mecanismos_SOL-CORAL.pdf
BJC2385 | 2385 | 8421870678502 | Dimmer universal, referencia 2385 de BJC | Dimmer universal RLC BJC, con referencia 2385 Tensión de alimentación: 230V~ 50Hz. Consumo 3VA. Válido para: Incandes. y halógenas 230V: 15 - 400W. Halógenas con transformador inductivo: 20 - 250W. Halógenas con transf. electrónico: 15 - 400W. Envase 1 |  | 1 | u | 56.86 | https://www.construnario.com/bc3/10900/2385.jpg
BJC16_BAST | 16-BAST | 8421870025832 | Bastidor metálico para mecanismos | Bastidor metálico para mecanismos BJC, con referencia 16-BAST de la familia Mecanismos Sol |  | 1 | u | 0.91 | https://www.construnario.com/bc3/10900/16_BAST.jpg
BJC21705_PL | 21705-PL | 8421870121749 | Tecla interrup./conmut./cruzam. plata Luna | Tecla interrup./conmut./cruzam. plata Luna BJC, con referencia 21705-PL de la familia Coral Color |  | 1 | u | 4.73 | https://www.construnario.com/bc3/10900/21705_PL.jpg
BJC21211_PL | 21211-PL | 8421870651949 | Marco 1 elemento plata Luna | Marco 1 elemento plata Luna BJC, con referencia 21211-PL de la familia Coral Color |  | 1 | u | 4.67 | https://www.construnario.com/bc3/10900/21211_PL.jpg | https://www.construnario.com/bc3/10900/CMP6485_files_PM0163_Serie_CORAL_BASES.pdf
MTC_AIA010B |  |  | Tubo curvable de PVC, corrugado, negro, diámetro'=20 mm | Tubo curvable de PVC, corrugado, de color negro, de 20 mm de diámetro nominal, para canalización empotrada en obra de fábrica (paredes y techos). Resistencia a la compresión 320 N, resistencia al impacto 1 julio, temperatura de trabajo -5°C hasta 60°C, con grado de protección IP 545 según UNE 20324, no propagador de la llama. Según UNE-EN 61386-1 y UNE-EN 61386-22. |  | 0 | m | 0.15
MTC_TTC020A |  |  | Conductor rígido unipolar de cobre, aislado, 750 V y 2,5 mm² de sección, para red equipotencial |  |  | 0 | m | 0.12
BJC2373_I | 2373-I | 8421870650607 | Caja universal cuadrada, referencia 2373-I de BJC. 60 mm | Caja universal cuadrada Material termoplástico de BJC, con referencia 2373-I |  | 1 | u | 0.31 | https://www.construnario.com/bc3/10900/2373-I.jpg https://www.construnario.com/bc3/10900/CMP6485_1_P_2373_I.jpg | https://www.construnario.com/bc3/10900/CMP6485_files_PM0017_CAJAS_PARA_ACCESORIOS_ELECTRICOS.pdf
MTC_PMATAUX |  |  | Pequeño material |  |  | 0 | % | 3
MOC_002 |  |  | Oficial 1ª electricista |  |  | 0 | h | 22
MOC_100 |  |  | Ayudante electricista |  |  | 0 | h | 20.3
PBJC_11041333 |  |  | Pulsador con regulador LED plata Luna | Punto pulsador con regulador realizado con pulsador más regulador LED plata Luna de la serie BJC Coral. - Formado por las refs. 16516, 2386, 16-BAST, 21705-PL, 21211-PL. - Tubo PVC corrugado de M 20/gp5. - Conductor rígido de 1,5 mm2 de Cu. - Aislamiento VV 750 V. - Incluyendo caja de registro, caja de mecanismo universal con tornillos, totalmente montado e instalado. |  | 0 | u | 90.54 | https://www.construnario.com/bc3/10900/plataLuna.png |  | https://www.construnario.com/diccionario/ficha_producto.aspx?id=13103910
BJC16516 | 16516 | 8421870020301 | Pulsador 10 A 250 V~, referencia 16516 de la gama Sol de BJC | Pulsador BJC, con referencia 16516 de la familia Mecanismos Sol |  | 1 | u | 4.76 | https://www.construnario.com/bc3/10900/CMP6485_1_16505_B.jpg | https://www.construnario.com/bc3/10900/CMP6485_files_PM0117_Serie_CORAL_MECANISMOS.pdf https://www.construnario.com/bc3/10900/CMP6485_files_AENOR_mecanismos_SOL-CORAL.pdf
BJC2386 | 2386 | 8421870678519 | Regulador LED, referencia 2386 de BJC | Regulador LED BJC, con referencia 2386 Tensión alimentación 230V~ 50/60Hz. Consumo: 2VA. Valido para lámparas LED regulables: a 230V~: 4-100W a 12V~ con transf. electrónico regulable (1 lámpara/transf.): máximo 6 transformadores (50W). Envase 1 |  | 1 | u | 72.52 | https://www.construnario.com/bc3/10900/2386b.jpg
BJC16_BAST | 16-BAST | 8421870025832 | Bastidor metálico para mecanismos | Bastidor metálico para mecanismos BJC, con referencia 16-BAST de la familia Mecanismos Sol |  | 1 | u | 0.91 | https://www.construnario.com/bc3/10900/16_BAST.jpg
BJC21705_PL | 21705-PL | 8421870121749 | Tecla interrup./conmut./cruzam. plata Luna | Tecla interrup./conmut./cruzam. plata Luna BJC, con referencia 21705-PL de la familia Coral Color |  | 1 | u | 4.73 | https://www.construnario.com/bc3/10900/21705_PL.jpg
BJC21211_PL | 21211-PL | 8421870651949 | Marco 1 elemento plata Luna | Marco 1 elemento plata Luna BJC, con referencia 21211-PL de la familia Coral Color |  | 1 | u | 4.67 | https://www.construnario.com/bc3/10900/21211_PL.jpg | https://www.construnario.com/bc3/10900/CMP6485_files_PM0163_Serie_CORAL_BASES.pdf
MTC_AIA010B |  |  | Tubo curvable de PVC, corrugado, negro, diámetro'=20 mm | Tubo curvable de PVC, corrugado, de color negro, de 20 mm de diámetro nominal, para canalización empotrada en obra de fábrica (paredes y techos). Resistencia a la compresión 320 N, resistencia al impacto 1 julio, temperatura de trabajo -5°C hasta 60°C, con grado de protección IP 545 según UNE 20324, no propagador de la llama. Según UNE-EN 61386-1 y UNE-EN 61386-22. |  | 0 | m | 0.15
MTC_TTC020A |  |  | Conductor rígido unipolar de cobre, aislado, 750 V y 2,5 mm² de sección, para red equipotencial |  |  | 0 | m | 0.12
BJC2373_I | 2373-I | 8421870650607 | Caja universal cuadrada, referencia 2373-I de BJC. 60 mm | Caja universal cuadrada Material termoplástico de BJC, con referencia 2373-I |  | 1 | u | 0.31 | https://www.construnario.com/bc3/10900/2373-I.jpg https://www.construnario.com/bc3/10900/CMP6485_1_P_2373_I.jpg | https://www.construnario.com/bc3/10900/CMP6485_files_PM0017_CAJAS_PARA_ACCESORIOS_ELECTRICOS.pdf
MTC_PMATAUX |  |  | Pequeño material |  |  | 0 | % | 3
MOC_002 |  |  | Oficial 1ª electricista |  |  | 0 | h | 22
MOC_100 |  |  | Ayudante electricista |  |  | 0 | h | 20.3
PBJC_11041334 |  |  | Pulsador con regulador para tiras LED monocromo 12-48Vcc plata Luna | Punto pulsador con regulador realizado con pulsador más regulador para tiras LED monocromo 12-48Vcc plata Luna de la serie BJC Coral. - Formado por las refs. 16516, 2387, 16-BAST, 21705-PL, 21211-PL. - Tubo PVC corrugado de M 20/gp5. - Conductor rígido de 1,5 mm2 de Cu. - Aislamiento VV 750 V. - Incluyendo caja de registro, caja de mecanismo universal con tornillos, totalmente montado e instalado. |  | 0 | u | 92.01 | https://www.construnario.com/bc3/10900/plataLuna.png |  | https://www.construnario.com/diccionario/ficha_producto.aspx?id=13103911
BJC16516 | 16516 | 8421870020301 | Pulsador 10 A 250 V~, referencia 16516 de la gama Sol de BJC | Pulsador BJC, con referencia 16516 de la familia Mecanismos Sol |  | 1 | u | 4.76 | https://www.construnario.com/bc3/10900/CMP6485_1_16505_B.jpg | https://www.construnario.com/bc3/10900/CMP6485_files_PM0117_Serie_CORAL_MECANISMOS.pdf https://www.construnario.com/bc3/10900/CMP6485_files_AENOR_mecanismos_SOL-CORAL.pdf
BJC2387 | 2387 | 8421870678526 | Regulador para tiras LED, referencia 2387 de BJC. Monocromo 12-48 VCC | Regulador para tiras LED monocromo 12-48 VCC BJC, con referencia 2387 Tensión de alimentación 12 - 48V CC. Consumo: <12mA. Carga Máxima 8A. Nivel de regulación mínimo: 1% - 60%. Veloc. de regulación 0% a 100%: 3 - 10 s. Envase 1 |  | 1 | u | 73.95 | https://www.construnario.com/bc3/10900/2387.jpg
BJC16_BAST | 16-BAST | 8421870025832 | Bastidor metálico para mecanismos | Bastidor metálico para mecanismos BJC, con referencia 16-BAST de la familia Mecanismos Sol |  | 1 | u | 0.91 | https://www.construnario.com/bc3/10900/16_BAST.jpg
BJC21705_PL | 21705-PL | 8421870121749 | Tecla interrup./conmut./cruzam. plata Luna | Tecla interrup./conmut./cruzam. plata Luna BJC, con referencia 21705-PL de la familia Coral Color |  | 1 | u | 4.73 | https://www.construnario.com/bc3/10900/21705_PL.jpg
BJC21211_PL | 21211-PL | 8421870651949 | Marco 1 elemento plata Luna | Marco 1 elemento plata Luna BJC, con referencia 21211-PL de la familia Coral Color |  | 1 | u | 4.67 | https://www.construnario.com/bc3/10900/21211_PL.jpg | https://www.construnario.com/bc3/10900/CMP6485_files_PM0163_Serie_CORAL_BASES.pdf
MTC_AIA010B |  |  | Tubo curvable de PVC, corrugado, negro, diámetro'=20 mm | Tubo curvable de PVC, corrugado, de color negro, de 20 mm de diámetro nominal, para canalización empotrada en obra de fábrica (paredes y techos). Resistencia a la compresión 320 N, resistencia al impacto 1 julio, temperatura de trabajo -5°C hasta 60°C, con grado de protección IP 545 según UNE 20324, no propagador de la llama. Según UNE-EN 61386-1 y UNE-EN 61386-22. |  | 0 | m | 0.15
MTC_TTC020A |  |  | Conductor rígido unipolar de cobre, aislado, 750 V y 2,5 mm² de sección, para red equipotencial |  |  | 0 | m | 0.12
BJC2373_I | 2373-I | 8421870650607 | Caja universal cuadrada, referencia 2373-I de BJC. 60 mm | Caja universal cuadrada Material termoplástico de BJC, con referencia 2373-I |  | 1 | u | 0.31 | https://www.construnario.com/bc3/10900/2373-I.jpg https://www.construnario.com/bc3/10900/CMP6485_1_P_2373_I.jpg | https://www.construnario.com/bc3/10900/CMP6485_files_PM0017_CAJAS_PARA_ACCESORIOS_ELECTRICOS.pdf
MTC_PMATAUX |  |  | Pequeño material |  |  | 0 | % | 3
MOC_002 |  |  | Oficial 1ª electricista |  |  | 0 | h | 22
MOC_100 |  |  | Ayudante electricista |  |  | 0 | h | 20.3
PBJC_11041335 |  |  | Pulsador con regulador para lámparas CFL regulables plata Luna | Punto pulsador con regulador realizado con pulsador más regulador para lámparas CFL regulables plata Luna de la serie BJC Coral. - Formado por las refs. 16516, 2388, 16-BAST, 21705-PL, 21211-PL. - Tubo PVC corrugado de M 20/gp5. - Conductor rígido de 1,5 mm2 de Cu. - Aislamiento VV 750 V. - Incluyendo caja de registro, caja de mecanismo universal con tornillos, totalmente montado e instalado. |  | 0 | u | 91.95 | https://www.construnario.com/bc3/10900/plataLuna.png |  | https://www.construnario.com/diccionario/ficha_producto.aspx?id=13103912
BJC16516 | 16516 | 8421870020301 | Pulsador 10 A 250 V~, referencia 16516 de la gama Sol de BJC | Pulsador BJC, con referencia 16516 de la familia Mecanismos Sol |  | 1 | u | 4.76 | https://www.construnario.com/bc3/10900/CMP6485_1_16505_B.jpg | https://www.construnario.com/bc3/10900/CMP6485_files_PM0117_Serie_CORAL_MECANISMOS.pdf https://www.construnario.com/bc3/10900/CMP6485_files_AENOR_mecanismos_SOL-CORAL.pdf
BJC2388 | 2388 | 8421870678533 | Regulador para lámparas fluocompactas regulables, referencia 2388 de BJC | Regulador para lámparas fluocompactas regulables BJC, con referencia 2388 Tensión de alimentación: 230V~ 50Hz. Consumo: 3VA. Carga: mín.20 - máx.200W. Envase 1 |  | 1 | u | 73.89 | https://www.construnario.com/bc3/10900/2388c.jpg
BJC16_BAST | 16-BAST | 8421870025832 | Bastidor metálico para mecanismos | Bastidor metálico para mecanismos BJC, con referencia 16-BAST de la familia Mecanismos Sol |  | 1 | u | 0.91 | https://www.construnario.com/bc3/10900/16_BAST.jpg
BJC21705_PL | 21705-PL | 8421870121749 | Tecla interrup./conmut./cruzam. plata Luna | Tecla interrup./conmut./cruzam. plata Luna BJC, con referencia 21705-PL de la familia Coral Color |  | 1 | u | 4.73 | https://www.construnario.com/bc3/10900/21705_PL.jpg
BJC21211_PL | 21211-PL | 8421870651949 | Marco 1 elemento plata Luna | Marco 1 elemento plata Luna BJC, con referencia 21211-PL de la familia Coral Color |  | 1 | u | 4.67 | https://www.construnario.com/bc3/10900/21211_PL.jpg | https://www.construnario.com/bc3/10900/CMP6485_files_PM0163_Serie_CORAL_BASES.pdf
MTC_AIA010B |  |  | Tubo curvable de PVC, corrugado, negro, diámetro'=20 mm | Tubo curvable de PVC, corrugado, de color negro, de 20 mm de diámetro nominal, para canalización empotrada en obra de fábrica (paredes y techos). Resistencia a la compresión 320 N, resistencia al impacto 1 julio, temperatura de trabajo -5°C hasta 60°C, con grado de protección IP 545 según UNE 20324, no propagador de la llama. Según UNE-EN 61386-1 y UNE-EN 61386-22. |  | 0 | m | 0.15
MTC_TTC020A |  |  | Conductor rígido unipolar de cobre, aislado, 750 V y 2,5 mm² de sección, para red equipotencial |  |  | 0 | m | 0.12
BJC2373_I | 2373-I | 8421870650607 | Caja universal cuadrada, referencia 2373-I de BJC. 60 mm | Caja universal cuadrada Material termoplástico de BJC, con referencia 2373-I |  | 1 | u | 0.31 | https://www.construnario.com/bc3/10900/2373-I.jpg https://www.construnario.com/bc3/10900/CMP6485_1_P_2373_I.jpg | https://www.construnario.com/bc3/10900/CMP6485_files_PM0017_CAJAS_PARA_ACCESORIOS_ELECTRICOS.pdf
MTC_PMATAUX |  |  | Pequeño material |  |  | 0 | % | 3
MOC_002 |  |  | Oficial 1ª electricista |  |  | 0 | h | 22
MOC_100 |  |  | Ayudante electricista |  |  | 0 | h | 20.3
PBJC_11041336 |  |  | Conector RCA audio mono plata Luna serie Coral | Punto conector mono RCA realizado con conector RCA audio mono plata Luna de la serie BJC Coral. - Formado por las refs. 18575, 21782-PL, 21211-PL. - Tubo PVC corrugado de M 20/gp5. - Incluyendo caja de registro, caja de mecanismo universal con tornillos, totalmente montado e instalado. |  | 0 | u | 43.62 |  |  | https://www.construnario.com/diccionario/ficha_producto.aspx?id=13103913
BJC18575 | 18575 | 8421870046486 | Toma mono RCA | Toma mono RCA BJC, con referencia 18575 de la familia Iris Emborne trasero rápido por perforación de aislante. Cable: máximo 3 pares de 0,3 mm2 Envase 1 |  | 1 | u | 32.65 | https://www.construnario.com/bc3/10900/18575.png
BJC21782_PL | 21782-PL | 8421870123255 | Tapa 1 toma teléfono RJ11/ RCA plata Luna | Tapa 1 toma teléfono RJ11/ RCA plata Luna BJC, con referencia 21782-PL de la familia Coral Color |  | 1 | u | 4.72 | https://www.construnario.com/bc3/10900/21782_PL.jpg
BJC21211_PL | 21211-PL | 8421870651949 | Marco 1 elemento plata Luna | Marco 1 elemento plata Luna BJC, con referencia 21211-PL de la familia Coral Color |  | 1 | u | 4.67 | https://www.construnario.com/bc3/10900/21211_PL.jpg | https://www.construnario.com/bc3/10900/CMP6485_files_PM0163_Serie_CORAL_BASES.pdf
MTC_AIA010B |  |  | Tubo curvable de PVC, corrugado, negro, diámetro'=20 mm | Tubo curvable de PVC, corrugado, de color negro, de 20 mm de diámetro nominal, para canalización empotrada en obra de fábrica (paredes y techos). Resistencia a la compresión 320 N, resistencia al impacto 1 julio, temperatura de trabajo -5°C hasta 60°C, con grado de protección IP 545 según UNE 20324, no propagador de la llama. Según UNE-EN 61386-1 y UNE-EN 61386-22. |  | 0 | m | 0.15
BJC2373_I | 2373-I | 8421870650607 | Caja universal cuadrada, referencia 2373-I de BJC. 60 mm | Caja universal cuadrada Material termoplástico de BJC, con referencia 2373-I |  | 1 | u | 0.31 | https://www.construnario.com/bc3/10900/2373-I.jpg https://www.construnario.com/bc3/10900/CMP6485_1_P_2373_I.jpg | https://www.construnario.com/bc3/10900/CMP6485_files_PM0017_CAJAS_PARA_ACCESORIOS_ELECTRICOS.pdf
MTC_PMATAUX |  |  | Pequeño material |  |  | 0 | % | 3
MOC_002 |  |  | Oficial 1ª electricista |  |  | 0 | h | 22
MOC_100 |  |  | Ayudante electricista |  |  | 0 | h | 20.3
PBJC_11041337 |  |  | Conector RCA audio estéreo plata Luna, serie Coral | Punto conector stereo RCA realizado con conector RCA audio estereo plata Luna de la serie BJC Coral. - Formado por las refs. 18576, 21776-PL, 21211-PL. - Tubo PVC corrugado de M 20/gp5. - Incluyendo caja de registro, caja de mecanismo universal con tornillos, totalmente montado e instalado. |  | 0 | u | 75.99 |  |  | https://www.construnario.com/diccionario/ficha_producto.aspx?id=13103914
BJC18576 | 18576 | 8421870046493 | Conector RCA audio estéreo | Conector RCA audio estéreo BJC, con referencia 18576 de la familia Iris Emborne trasero rápido por perforación de aislante. Cable: máximo 3 pares de 0,3 mm2 Envase 1 |  | 1 | u | 63.32 | https://www.construnario.com/bc3/10900/18576.png
BJC21776_PL | 21776-PL | 8421870123972 | Tapa 2 tomas RCA audio estéreo plata Luna | Tapa 2 tomas RCA audio estéreo plata Luna BJC, con referencia 21776-PL de la familia Coral Color |  | 1 | u | 5.48 | https://www.construnario.com/bc3/10900/21776_PL.jpg
BJC21211_PL | 21211-PL | 8421870651949 | Marco 1 elemento plata Luna | Marco 1 elemento plata Luna BJC, con referencia 21211-PL de la familia Coral Color |  | 1 | u | 4.67 | https://www.construnario.com/bc3/10900/21211_PL.jpg | https://www.construnario.com/bc3/10900/CMP6485_files_PM0163_Serie_CORAL_BASES.pdf
MTC_AIA010B |  |  | Tubo curvable de PVC, corrugado, negro, diámetro'=20 mm | Tubo curvable de PVC, corrugado, de color negro, de 20 mm de diámetro nominal, para canalización empotrada en obra de fábrica (paredes y techos). Resistencia a la compresión 320 N, resistencia al impacto 1 julio, temperatura de trabajo -5°C hasta 60°C, con grado de protección IP 545 según UNE 20324, no propagador de la llama. Según UNE-EN 61386-1 y UNE-EN 61386-22. |  | 0 | m | 0.15
BJC2373_I | 2373-I | 8421870650607 | Caja universal cuadrada, referencia 2373-I de BJC. 60 mm | Caja universal cuadrada Material termoplástico de BJC, con referencia 2373-I |  | 1 | u | 0.31 | https://www.construnario.com/bc3/10900/2373-I.jpg https://www.construnario.com/bc3/10900/CMP6485_1_P_2373_I.jpg | https://www.construnario.com/bc3/10900/CMP6485_files_PM0017_CAJAS_PARA_ACCESORIOS_ELECTRICOS.pdf
MTC_PMATAUX |  |  | Pequeño material |  |  | 0 | % | 3
MOC_002 |  |  | Oficial 1ª electricista |  |  | 0 | h | 22
MOC_100 |  |  | Ayudante electricista |  |  | 0 | h | 20.3
PBJC_11041338 |  |  | Conector RCA vídeo plata Luna, serie Coral | Punto conector vídeo RCA realizado con conector RCA vídeo plata Luna de la serie BJC Coral. - Formado por las refs. 18577, 21782-PL, 21211-PL. - Tubo PVC corrugado de M 20/gp5. - Incluyendo caja de registro, caja de mecanismo universal con tornillos, totalmente montado e instalado. |  | 0 | u | 43.62 |  |  | https://www.construnario.com/diccionario/ficha_producto.aspx?id=13103915
BJC18577 | 18577 | 8421870046509 | Toma vídeo RCA | Toma vídeo RCA BJC, con referencia 18577 de la familia Iris Emborne trasero rápido por perforación de aislante. Cable: máximo 3 pares de 0,3 mm2 Envase 1 |  | 1 | u | 32.65 | https://www.construnario.com/bc3/10900/18577.png
BJC21782_PL | 21782-PL | 8421870123255 | Tapa 1 toma teléfono RJ11/ RCA plata Luna | Tapa 1 toma teléfono RJ11/ RCA plata Luna BJC, con referencia 21782-PL de la familia Coral Color |  | 1 | u | 4.72 | https://www.construnario.com/bc3/10900/21782_PL.jpg
BJC21211_PL | 21211-PL | 8421870651949 | Marco 1 elemento plata Luna | Marco 1 elemento plata Luna BJC, con referencia 21211-PL de la familia Coral Color |  | 1 | u | 4.67 | https://www.construnario.com/bc3/10900/21211_PL.jpg | https://www.construnario.com/bc3/10900/CMP6485_files_PM0163_Serie_CORAL_BASES.pdf
MTC_AIA010B |  |  | Tubo curvable de PVC, corrugado, negro, diámetro'=20 mm | Tubo curvable de PVC, corrugado, de color negro, de 20 mm de diámetro nominal, para canalización empotrada en obra de fábrica (paredes y techos). Resistencia a la compresión 320 N, resistencia al impacto 1 julio, temperatura de trabajo -5°C hasta 60°C, con grado de protección IP 545 según UNE 20324, no propagador de la llama. Según UNE-EN 61386-1 y UNE-EN 61386-22. |  | 0 | m | 0.15
BJC2373_I | 2373-I | 8421870650607 | Caja universal cuadrada, referencia 2373-I de BJC. 60 mm | Caja universal cuadrada Material termoplástico de BJC, con referencia 2373-I |  | 1 | u | 0.31 | https://www.construnario.com/bc3/10900/2373-I.jpg https://www.construnario.com/bc3/10900/CMP6485_1_P_2373_I.jpg | https://www.construnario.com/bc3/10900/CMP6485_files_PM0017_CAJAS_PARA_ACCESORIOS_ELECTRICOS.pdf
MTC_PMATAUX |  |  | Pequeño material |  |  | 0 | % | 3
MOC_002 |  |  | Oficial 1ª electricista |  |  | 0 | h | 22
MOC_100 |  |  | Ayudante electricista |  |  | 0 | h | 20.3
Gris Sombra, serie Coral
PBJC_11041401 |  |  | Base enchufe 2P + TT segur. lat. gris Sombra, serie Coral | Base de enchufe con toma de tierra lateral realizada con base enchufe 2P + TT seguridad lateral gris Sombra de la serie BJC Coral. - Formada por las refs. 21524, 21724-GS, 21211-GS. - Tubo PVC corrugado de M 20/gp5. - Conductor rígido de 2,5 mm2 de Cu. - Aislamiento VV 750 V. - En sistema monofásico con toma de tierra (fase, neutro y tierra), incluyendo caja de registro, caja de mecanismo universal con tornillos, totalmente montado e instalado. |  | 0 | u | 15.21 | https://www.construnario.com/bc3/10900/grissombraenchufe.png |  | https://www.construnario.com/diccionario/ficha_producto.aspx?id=13103918
BJC16524 | 16524 | 8421870623687 | Base enchufe 2P + TT lateral seguridad, 16 A 250 V, referencia 16524 de la gama Sol de BJC | Base enchufe 2P + TT lateral segur. BJC, con referencia 16524 de la familia Mecanismos Sol |  | 1 | u | 4.99 | https://www.construnario.com/bc3/10900/CMP6485_1_16524.jpg | https://www.construnario.com/bc3/10900/CMP6485_files_PM0162_Serie_SOL-ROOM-REHABITAT.BASES.pdf
BJC21724_GS | 21724-GS | 8421870623885 | Tapa enchufe 2P+TT segur. lat. gris Sombra | Tapa enchufe 2P+TT segur. lat. gris Sombra BJC, con referencia 21724-GS de la familia Coral Color |  | 1 | u | 4.8 | https://www.construnario.com/bc3/10900/21724_GS.jpg | https://www.construnario.com/bc3/10900/CMP6485_files_PM0163_Serie_CORAL_BASES.pdf https://www.construnario.com/bc3/10900/CMP6485_files_AENOR_tomas_de_corriente_SOL_CORAL_VIVA.pdf
BJC21211_GS | 21211-GS | 8421870652014 | Marco 1 elemento gris Sombra | Marco 1 elemento gris Sombra BJC, con referencia 21211-GS de la familia Coral Color |  | 1 | u | 4.67 | https://www.construnario.com/bc3/10900/21211_GS.jpg | https://www.construnario.com/bc3/10900/CMP6485_files_PM0163_Serie_CORAL_BASES.pdf
MTC_AIA010B |  |  | Tubo curvable de PVC, corrugado, negro, diámetro'=20 mm | Tubo curvable de PVC, corrugado, de color negro, de 20 mm de diámetro nominal, para canalización empotrada en obra de fábrica (paredes y techos). Resistencia a la compresión 320 N, resistencia al impacto 1 julio, temperatura de trabajo -5°C hasta 60°C, con grado de protección IP 545 según UNE 20324, no propagador de la llama. Según UNE-EN 61386-1 y UNE-EN 61386-22. |  | 0 | m | 0.15
MTC_TTC020A |  |  | Conductor rígido unipolar de cobre, aislado, 750 V y 2,5 mm² de sección, para red equipotencial |  |  | 0 | m | 0.12
BJC2373_I | 2373-I | 8421870650607 | Caja universal cuadrada, referencia 2373-I de BJC. 60 mm | Caja universal cuadrada Material termoplástico de BJC, con referencia 2373-I |  | 1 | u | 0.31 | https://www.construnario.com/bc3/10900/2373-I.jpg https://www.construnario.com/bc3/10900/CMP6485_1_P_2373_I.jpg | https://www.construnario.com/bc3/10900/CMP6485_files_PM0017_CAJAS_PARA_ACCESORIOS_ELECTRICOS.pdf
MTC_PMATAUX |  |  | Pequeño material |  |  | 0 | % | 3
MOC_002 |  |  | Oficial 1ª electricista |  |  | 0 | h | 22
MOC_100 |  |  | Ayudante electricista |  |  | 0 | h | 20.3
PBJC_11041402 |  |  | Conmutador simple gris Sombra, serie Coral | Punto conmutado simple realizado con conmutador simple gris Sombra de la serie BJC Coral. - Formado por las refs. 16506, 21705-GS, 21211-GS. - Tubo PVC corrugado de M 20/gp5. - Conductor rígido de 1,5 mm2 de Cu. - Aislamiento VV 750 V. - Incluyendo caja de registro, caja de mecanismo de modulo estrecho con tornillos, totalmente montado e instalado. |  | 0 | u | 15.44 | https://www.construnario.com/bc3/10900/grissombra.png |  | https://www.construnario.com/diccionario/ficha_producto.aspx?id=13103919
BJC16506 | 16506 | 8421870020271 | Conmutador simple 10 A 250 V~, referencia 16506 de la serie Sol de BJC | Conmutador simple BJC, con referencia 16506 de la familia Mecanismos Sol |  | 1 | u | 4.37 | https://www.construnario.com/bc3/10900/CMP6485_1_16505.jpg | https://www.construnario.com/bc3/10900/CMP6485_files_PM0117_Serie_CORAL_MECANISMOS.pdf https://www.construnario.com/bc3/10900/CMP6485_files_AENOR_mecanismos_SOL-CORAL.pdf
BJC16_BAST | 16-BAST | 8421870025832 | Bastidor metálico para mecanismos | Bastidor metálico para mecanismos BJC, con referencia 16-BAST de la familia Mecanismos Sol |  | 1 | u | 0.91 | https://www.construnario.com/bc3/10900/16_BAST.jpg
BJC21705_GS | 21705-GS | 8421870121725 | Tecla interrup./conmut./cruzam. gris Sombra | Tecla interrup./conmut./cruzam. gris Sombra BJC, con referencia 21705-GS de la familia Coral Color |  | 1 | u | 4.73 | https://www.construnario.com/bc3/10900/21705_GS.jpg
BJC21211_GS | 21211-GS | 8421870652014 | Marco 1 elemento gris Sombra | Marco 1 elemento gris Sombra BJC, con referencia 21211-GS de la familia Coral Color |  | 1 | u | 4.67 | https://www.construnario.com/bc3/10900/21211_GS.jpg | https://www.construnario.com/bc3/10900/CMP6485_files_PM0163_Serie_CORAL_BASES.pdf
MTC_AIA010B |  |  | Tubo curvable de PVC, corrugado, negro, diámetro'=20 mm | Tubo curvable de PVC, corrugado, de color negro, de 20 mm de diámetro nominal, para canalización empotrada en obra de fábrica (paredes y techos). Resistencia a la compresión 320 N, resistencia al impacto 1 julio, temperatura de trabajo -5°C hasta 60°C, con grado de protección IP 545 según UNE 20324, no propagador de la llama. Según UNE-EN 61386-1 y UNE-EN 61386-22. |  | 0 | m | 0.15
MTC_TTC020A |  |  | Conductor rígido unipolar de cobre, aislado, 750 V y 2,5 mm² de sección, para red equipotencial |  |  | 0 | m | 0.12
BJC2373_I | 2373-I | 8421870650607 | Caja universal cuadrada, referencia 2373-I de BJC. 60 mm | Caja universal cuadrada Material termoplástico de BJC, con referencia 2373-I |  | 1 | u | 0.31 | https://www.construnario.com/bc3/10900/2373-I.jpg https://www.construnario.com/bc3/10900/CMP6485_1_P_2373_I.jpg | https://www.construnario.com/bc3/10900/CMP6485_files_PM0017_CAJAS_PARA_ACCESORIOS_ELECTRICOS.pdf
MTC_PMATAUX |  |  | Pequeño material |  |  | 0 | % | 3
MOC_002 |  |  | Oficial 1ª electricista |  |  | 0 | h | 22
MOC_100 |  |  | Ayudante electricista |  |  | 0 | h | 20.3
PBJC_11041403 |  |  | Conmutador simple con visor gris Sombra, serie Coral | Punto conmutado simple con visor realizado con conmutador simple con visor gris Sombra de la serie BJC Coral. - Formado por las refs. 16506, 21705-GSL, 21211-GS, 16039-2. - Tubo PVC corrugado de M 20/gp5. - Conductor rígido de 1,5 mm2 de Cu. - Aislamiento VV 750 V. - Incluyendo caja de registro, caja de mecanismo de modulo estrecho con tornillos, totalmente montado e instalado. |  | 0 | u | 22.84 |  |  | https://www.construnario.com/diccionario/ficha_producto.aspx?id=13103920
BJC16506 | 16506 | 8421870020271 | Conmutador simple 10 A 250 V~, referencia 16506 de la serie Sol de BJC | Conmutador simple BJC, con referencia 16506 de la familia Mecanismos Sol |  | 1 | u | 4.37 | https://www.construnario.com/bc3/10900/CMP6485_1_16505.jpg | https://www.construnario.com/bc3/10900/CMP6485_files_PM0117_Serie_CORAL_MECANISMOS.pdf https://www.construnario.com/bc3/10900/CMP6485_files_AENOR_mecanismos_SOL-CORAL.pdf
BJC16_BAST | 16-BAST | 8421870025832 | Bastidor metálico para mecanismos | Bastidor metálico para mecanismos BJC, con referencia 16-BAST de la familia Mecanismos Sol |  | 1 | u | 0.91 | https://www.construnario.com/bc3/10900/16_BAST.jpg
BJC21705_GSL | 21705-GSL | 8421870121732 | Tecla interrup./conmut./cruzam. con visor gris Sombra | Tecla interrup./conmut./cruzam. con visor gris Sombra BJC, con referencia 21705-GSL de la familia Coral Color |  | 1 | u | 5.26 | https://www.construnario.com/bc3/10900/21705_GSL.jpg https://www.construnario.com/bc3/10900/CMP6485_1_21705b_GSL.jpg
BJC21211_GS | 21211-GS | 8421870652014 | Marco 1 elemento gris Sombra | Marco 1 elemento gris Sombra BJC, con referencia 21211-GS de la familia Coral Color |  | 1 | u | 4.67 | https://www.construnario.com/bc3/10900/21211_GS.jpg | https://www.construnario.com/bc3/10900/CMP6485_files_PM0163_Serie_CORAL_BASES.pdf
BJC16039_2 | 16039-2 | 8421870020707 | Señalizador luminoso LED azul | Señalizador luminoso LED azul BJC, con referencia 16039-2 de la familia Sol |  | 1 | u | 6.65 | https://www.construnario.com/bc3/10900/16039-2.jpg
MTC_AIA010B |  |  | Tubo curvable de PVC, corrugado, negro, diámetro'=20 mm | Tubo curvable de PVC, corrugado, de color negro, de 20 mm de diámetro nominal, para canalización empotrada en obra de fábrica (paredes y techos). Resistencia a la compresión 320 N, resistencia al impacto 1 julio, temperatura de trabajo -5°C hasta 60°C, con grado de protección IP 545 según UNE 20324, no propagador de la llama. Según UNE-EN 61386-1 y UNE-EN 61386-22. |  | 0 | m | 0.15
MTC_TTC020A |  |  | Conductor rígido unipolar de cobre, aislado, 750 V y 2,5 mm² de sección, para red equipotencial |  |  | 0 | m | 0.12
BJC2373_I | 2373-I | 8421870650607 | Caja universal cuadrada, referencia 2373-I de BJC. 60 mm | Caja universal cuadrada Material termoplástico de BJC, con referencia 2373-I |  | 1 | u | 0.31 | https://www.construnario.com/bc3/10900/2373-I.jpg https://www.construnario.com/bc3/10900/CMP6485_1_P_2373_I.jpg | https://www.construnario.com/bc3/10900/CMP6485_files_PM0017_CAJAS_PARA_ACCESORIOS_ELECTRICOS.pdf
MTC_PMATAUX |  |  | Pequeño material |  |  | 0 | % | 3
MOC_002 |  |  | Oficial 1ª electricista |  |  | 0 | h | 22
MOC_100 |  |  | Ayudante electricista |  |  | 0 | h | 20.3
PBJC_11041404 |  |  | Conmutador doble gris Sombra, serie Coral | Punto conmutado doble realizado con conmutador doble gris Sombra de la serie BJC Coral. - Formado por las refs. 16506, 16506, 21709-GS, 21211-GS. - Tubo PVC corrugado de M 20/gp5. - Conductor rígido de 1,5 mm2 de Cu. - Aislamiento VV 750 V. - Incluyendo caja de registro, caja de mecanismo de modulo estrecho con tornillos, totalmente montado e instalado. |  | 0 | u | 21 |  |  | https://www.construnario.com/diccionario/ficha_producto.aspx?id=13103921
BJC16506 | 16506 | 8421870020271 | Conmutador simple 10 A 250 V~, referencia 16506 de la serie Sol de BJC | Conmutador simple BJC, con referencia 16506 de la familia Mecanismos Sol |  | 2 | u | 4.37 | https://www.construnario.com/bc3/10900/CMP6485_1_16505.jpg | https://www.construnario.com/bc3/10900/CMP6485_files_PM0117_Serie_CORAL_MECANISMOS.pdf https://www.construnario.com/bc3/10900/CMP6485_files_AENOR_mecanismos_SOL-CORAL.pdf
BJC16_BAST | 16-BAST | 8421870025832 | Bastidor metálico para mecanismos | Bastidor metálico para mecanismos BJC, con referencia 16-BAST de la familia Mecanismos Sol |  | 1 | u | 0.91 | https://www.construnario.com/bc3/10900/16_BAST.jpg
BJC21709_GS | 21709-GS | 8421870121961 | Tecla doble para interrup./conmut./cruzam. gris Sombra | Tecla doble para interrup./conmut./cruzam. gris Sombra BJC, con referencia 21709-GS de la familia Coral Color |  | 1 | u | 5.76 | https://www.construnario.com/bc3/10900/21709_GS.jpg
BJC21211_GS | 21211-GS | 8421870652014 | Marco 1 elemento gris Sombra | Marco 1 elemento gris Sombra BJC, con referencia 21211-GS de la familia Coral Color |  | 1 | u | 4.67 | https://www.construnario.com/bc3/10900/21211_GS.jpg | https://www.construnario.com/bc3/10900/CMP6485_files_PM0163_Serie_CORAL_BASES.pdf
MTC_AIA010B |  |  | Tubo curvable de PVC, corrugado, negro, diámetro'=20 mm | Tubo curvable de PVC, corrugado, de color negro, de 20 mm de diámetro nominal, para canalización empotrada en obra de fábrica (paredes y techos). Resistencia a la compresión 320 N, resistencia al impacto 1 julio, temperatura de trabajo -5°C hasta 60°C, con grado de protección IP 545 según UNE 20324, no propagador de la llama. Según UNE-EN 61386-1 y UNE-EN 61386-22. |  | 0 | m | 0.15
MTC_TTC020A |  |  | Conductor rígido unipolar de cobre, aislado, 750 V y 2,5 mm² de sección, para red equipotencial |  |  | 0 | m | 0.12
BJC2373_I | 2373-I | 8421870650607 | Caja universal cuadrada, referencia 2373-I de BJC. 60 mm | Caja universal cuadrada Material termoplástico de BJC, con referencia 2373-I |  | 1 | u | 0.31 | https://www.construnario.com/bc3/10900/2373-I.jpg https://www.construnario.com/bc3/10900/CMP6485_1_P_2373_I.jpg | https://www.construnario.com/bc3/10900/CMP6485_files_PM0017_CAJAS_PARA_ACCESORIOS_ELECTRICOS.pdf
MTC_PMATAUX |  |  | Pequeño material |  |  | 0 | % | 3
MOC_002 |  |  | Oficial 1ª electricista |  |  | 0 | h | 22
MOC_100 |  |  | Ayudante electricista |  |  | 0 | h | 20.3
PBJC_11041405 |  |  | Conmutador doble con visor gris Sombra, serie Coral | Punto conmutado doble con visor realizado con conmutador doble con visor gris Sombra de la serie BJC Coral. - Formado por las refs. 16506, 16506, 21709-GSL, 21211-GS, 16039-2. - Tubo PVC corrugado de M 20/gp5. - Conductor rígido de 1,5 mm2 de Cu. - Aislamiento VV 750 V. - Incluyendo caja de registro, caja de mecanismo de modulo estrecho con tornillos, totalmente montado e instalado. |  | 0 | u | 28.14 |  |  | https://www.construnario.com/diccionario/ficha_producto.aspx?id=13103922
BJC16506 | 16506 | 8421870020271 | Conmutador simple 10 A 250 V~, referencia 16506 de la serie Sol de BJC | Conmutador simple BJC, con referencia 16506 de la familia Mecanismos Sol |  | 2 | u | 4.37 | https://www.construnario.com/bc3/10900/CMP6485_1_16505.jpg | https://www.construnario.com/bc3/10900/CMP6485_files_PM0117_Serie_CORAL_MECANISMOS.pdf https://www.construnario.com/bc3/10900/CMP6485_files_AENOR_mecanismos_SOL-CORAL.pdf
BJC16_BAST | 16-BAST | 8421870025832 | Bastidor metálico para mecanismos | Bastidor metálico para mecanismos BJC, con referencia 16-BAST de la familia Mecanismos Sol |  | 1 | u | 0.91 | https://www.construnario.com/bc3/10900/16_BAST.jpg
BJC21709_GSL | 21709-GSL | 8421870121978 | Tecla doble para interrup./conmut./cruzam. con visor gris Sombra | Tecla doble para interrup./conmut./cruzam. con visor gris Sombra BJC, con referencia 21709-GSL de la familia Coral Color |  | 1 | u | 6.04 | https://www.construnario.com/bc3/10900/21709_GSL.jpg
BJC21211_GS | 21211-GS | 8421870652014 | Marco 1 elemento gris Sombra | Marco 1 elemento gris Sombra BJC, con referencia 21211-GS de la familia Coral Color |  | 1 | u | 4.67 | https://www.construnario.com/bc3/10900/21211_GS.jpg | https://www.construnario.com/bc3/10900/CMP6485_files_PM0163_Serie_CORAL_BASES.pdf
BJC16039_2 | 16039-2 | 8421870020707 | Señalizador luminoso LED azul | Señalizador luminoso LED azul BJC, con referencia 16039-2 de la familia Sol |  | 1 | u | 6.65 | https://www.construnario.com/bc3/10900/16039-2.jpg
MTC_AIA010B |  |  | Tubo curvable de PVC, corrugado, negro, diámetro'=20 mm | Tubo curvable de PVC, corrugado, de color negro, de 20 mm de diámetro nominal, para canalización empotrada en obra de fábrica (paredes y techos). Resistencia a la compresión 320 N, resistencia al impacto 1 julio, temperatura de trabajo -5°C hasta 60°C, con grado de protección IP 545 según UNE 20324, no propagador de la llama. Según UNE-EN 61386-1 y UNE-EN 61386-22. |  | 0 | m | 0.15
MTC_TTC020A |  |  | Conductor rígido unipolar de cobre, aislado, 750 V y 2,5 mm² de sección, para red equipotencial |  |  | 0 | m | 0.12
BJC2373_I | 2373-I | 8421870650607 | Caja universal cuadrada, referencia 2373-I de BJC. 60 mm | Caja universal cuadrada Material termoplástico de BJC, con referencia 2373-I |  | 1 | u | 0.31 | https://www.construnario.com/bc3/10900/2373-I.jpg https://www.construnario.com/bc3/10900/CMP6485_1_P_2373_I.jpg | https://www.construnario.com/bc3/10900/CMP6485_files_PM0017_CAJAS_PARA_ACCESORIOS_ELECTRICOS.pdf
MTC_PMATAUX |  |  | Pequeño material |  |  | 0 | % | 3
MOC_002 |  |  | Oficial 1ª electricista |  |  | 0 | h | 22
MOC_100 |  |  | Ayudante electricista |  |  | 0 | h | 20.3
PBJC_11041406 |  |  | Cruzamiento simple gris Sombra, serie Coral | Punto de cruzamiento realizado con cruzamiento simple gris Sombra de la serie BJC Coral. - Formado por las refs. 16507, 21705-GS, 21211-GS. - Tubo PVC corrugado de M 20/gp5. - Conductor rígido de 1,5 mm2 de Cu. - Aislamiento VV 750 V. - Incluyendo caja de registro, caja de mecanismo de modulo estrecho con tornillos, totalmente montado e instalado. |  | 0 | u | 23.22 | https://www.construnario.com/bc3/10900/grissombra.png |  | https://www.construnario.com/diccionario/ficha_producto.aspx?id=13103923
BJC16507 | 16507 | 8421870020288 | Cruzamiento simple 10 A 250 V~, referencia 16507 de la gama Sol de BJC | Cruzamiento simple BJC, con referencia 16507 de la familia Mecanismos Sol |  | 1 | u | 11.92 | https://www.construnario.com/bc3/10900/CMP6485_1_16505_B.jpg | https://www.construnario.com/bc3/10900/CMP6485_files_PM0117_Serie_CORAL_MECANISMOS.pdf https://www.construnario.com/bc3/10900/CMP6485_files_AENOR_mecanismos_SOL-CORAL.pdf
BJC16_BAST | 16-BAST | 8421870025832 | Bastidor metálico para mecanismos | Bastidor metálico para mecanismos BJC, con referencia 16-BAST de la familia Mecanismos Sol |  | 1 | u | 0.91 | https://www.construnario.com/bc3/10900/16_BAST.jpg
BJC21705_GS | 21705-GS | 8421870121725 | Tecla interrup./conmut./cruzam. gris Sombra | Tecla interrup./conmut./cruzam. gris Sombra BJC, con referencia 21705-GS de la familia Coral Color |  | 1 | u | 4.73 | https://www.construnario.com/bc3/10900/21705_GS.jpg
BJC21211_GS | 21211-GS | 8421870652014 | Marco 1 elemento gris Sombra | Marco 1 elemento gris Sombra BJC, con referencia 21211-GS de la familia Coral Color |  | 1 | u | 4.67 | https://www.construnario.com/bc3/10900/21211_GS.jpg | https://www.construnario.com/bc3/10900/CMP6485_files_PM0163_Serie_CORAL_BASES.pdf
MTC_AIA010B |  |  | Tubo curvable de PVC, corrugado, negro, diámetro'=20 mm | Tubo curvable de PVC, corrugado, de color negro, de 20 mm de diámetro nominal, para canalización empotrada en obra de fábrica (paredes y techos). Resistencia a la compresión 320 N, resistencia al impacto 1 julio, temperatura de trabajo -5°C hasta 60°C, con grado de protección IP 545 según UNE 20324, no propagador de la llama. Según UNE-EN 61386-1 y UNE-EN 61386-22. |  | 0 | m | 0.15
MTC_TTC020A |  |  | Conductor rígido unipolar de cobre, aislado, 750 V y 2,5 mm² de sección, para red equipotencial |  |  | 0 | m | 0.12
BJC2373_I | 2373-I | 8421870650607 | Caja universal cuadrada, referencia 2373-I de BJC. 60 mm | Caja universal cuadrada Material termoplástico de BJC, con referencia 2373-I |  | 1 | u | 0.31 | https://www.construnario.com/bc3/10900/2373-I.jpg https://www.construnario.com/bc3/10900/CMP6485_1_P_2373_I.jpg | https://www.construnario.com/bc3/10900/CMP6485_files_PM0017_CAJAS_PARA_ACCESORIOS_ELECTRICOS.pdf
MTC_PMATAUX |  |  | Pequeño material |  |  | 0 | % | 3
MOC_002 |  |  | Oficial 1ª electricista |  |  | 0 | h | 22
MOC_100 |  |  | Ayudante electricista |  |  | 0 | h | 20.3
PBJC_11041407 |  |  | Cruzamiento simple con visor gris Sombra, serie Coral | Punto de cruzamiento con visor realizado con cruzamiento simple con visor gris Sombra de la serie BJC Coral. - Formado por las refs. 16507, 21705-GSL, 21211-GS, 16039-2. - Tubo PVC corrugado de M 20/gp5. - Conductor rígido de 1,5 mm2 de Cu. - Aislamiento VV 750 V. - Incluyendo caja de registro, caja de mecanismo de modulo estrecho con tornillos, totalmente montado e instalado. |  | 0 | u | 30.61 |  |  | https://www.construnario.com/diccionario/ficha_producto.aspx?id=13103924
BJC16507 | 16507 | 8421870020288 | Cruzamiento simple 10 A 250 V~, referencia 16507 de la gama Sol de BJC | Cruzamiento simple BJC, con referencia 16507 de la familia Mecanismos Sol |  | 1 | u | 11.92 | https://www.construnario.com/bc3/10900/CMP6485_1_16505_B.jpg | https://www.construnario.com/bc3/10900/CMP6485_files_PM0117_Serie_CORAL_MECANISMOS.pdf https://www.construnario.com/bc3/10900/CMP6485_files_AENOR_mecanismos_SOL-CORAL.pdf
BJC16_BAST | 16-BAST | 8421870025832 | Bastidor metálico para mecanismos | Bastidor metálico para mecanismos BJC, con referencia 16-BAST de la familia Mecanismos Sol |  | 1 | u | 0.91 | https://www.construnario.com/bc3/10900/16_BAST.jpg
BJC21705_GSL | 21705-GSL | 8421870121732 | Tecla interrup./conmut./cruzam. con visor gris Sombra | Tecla interrup./conmut./cruzam. con visor gris Sombra BJC, con referencia 21705-GSL de la familia Coral Color |  | 1 | u | 5.26 | https://www.construnario.com/bc3/10900/21705_GSL.jpg https://www.construnario.com/bc3/10900/CMP6485_1_21705b_GSL.jpg
BJC21211_GS | 21211-GS | 8421870652014 | Marco 1 elemento gris Sombra | Marco 1 elemento gris Sombra BJC, con referencia 21211-GS de la familia Coral Color |  | 1 | u | 4.67 | https://www.construnario.com/bc3/10900/21211_GS.jpg | https://www.construnario.com/bc3/10900/CMP6485_files_PM0163_Serie_CORAL_BASES.pdf
BJC16039_2 | 16039-2 | 8421870020707 | Señalizador luminoso LED azul | Señalizador luminoso LED azul BJC, con referencia 16039-2 de la familia Sol |  | 1 | u | 6.65 | https://www.construnario.com/bc3/10900/16039-2.jpg
MTC_AIA010B |  |  | Tubo curvable de PVC, corrugado, negro, diámetro'=20 mm | Tubo curvable de PVC, corrugado, de color negro, de 20 mm de diámetro nominal, para canalización empotrada en obra de fábrica (paredes y techos). Resistencia a la compresión 320 N, resistencia al impacto 1 julio, temperatura de trabajo -5°C hasta 60°C, con grado de protección IP 545 según UNE 20324, no propagador de la llama. Según UNE-EN 61386-1 y UNE-EN 61386-22. |  | 0 | m | 0.15
MTC_TTC020A |  |  | Conductor rígido unipolar de cobre, aislado, 750 V y 2,5 mm² de sección, para red equipotencial |  |  | 0 | m | 0.12
BJC2373_I | 2373-I | 8421870650607 | Caja universal cuadrada, referencia 2373-I de BJC. 60 mm | Caja universal cuadrada Material termoplástico de BJC, con referencia 2373-I |  | 1 | u | 0.31 | https://www.construnario.com/bc3/10900/2373-I.jpg https://www.construnario.com/bc3/10900/CMP6485_1_P_2373_I.jpg | https://www.construnario.com/bc3/10900/CMP6485_files_PM0017_CAJAS_PARA_ACCESORIOS_ELECTRICOS.pdf
MTC_PMATAUX |  |  | Pequeño material |  |  | 0 | % | 3
MOC_002 |  |  | Oficial 1ª electricista |  |  | 0 | h | 22
MOC_100 |  |  | Ayudante electricista |  |  | 0 | h | 20.3
PBJC_11041408 |  |  | Interruptor unipolar gris Sombra, serie Coral | Punto de luz sencillo realizado con interruptor unipolar gris Sombra de la serie BJC Coral. - Formado por las refs. 16505, 21705-GS, 21211-GS. - Tubo PVC corrugado de M 20/gp5. - Conductor rígido de 1,5 mm2 de Cu. - Aislamiento VV 750 V. - Incluyendo caja de registro, caja de mecanismo de modulo estrecho con tornillos, totalmente montado e instalado. |  | 0 | u | 14.3 | https://www.construnario.com/bc3/10900/grissombra.png |  | https://www.construnario.com/diccionario/ficha_producto.aspx?id=13103925
BJC16505 | 16505 | 8421870020264 | Interruptor unipolar 10 A 250 V~, referencia 16505 de la serie Sol de BJC | Interruptor unipolar BJC, con referencia 16505 de la familia Mecanismos Sol |  | 1 | u | 3.26 | https://www.construnario.com/bc3/10900/CMP6485_1_16505.jpg | https://www.construnario.com/bc3/10900/CMP6485_files_PM0117_Serie_CORAL_MECANISMOS.pdf https://www.construnario.com/bc3/10900/CMP6485_files_AENOR_mecanismos_SOL-CORAL.pdf
BJC16_BAST | 16-BAST | 8421870025832 | Bastidor metálico para mecanismos | Bastidor metálico para mecanismos BJC, con referencia 16-BAST de la familia Mecanismos Sol |  | 1 | u | 0.91 | https://www.construnario.com/bc3/10900/16_BAST.jpg
BJC21705_GS | 21705-GS | 8421870121725 | Tecla interrup./conmut./cruzam. gris Sombra | Tecla interrup./conmut./cruzam. gris Sombra BJC, con referencia 21705-GS de la familia Coral Color |  | 1 | u | 4.73 | https://www.construnario.com/bc3/10900/21705_GS.jpg
BJC21211_GS | 21211-GS | 8421870652014 | Marco 1 elemento gris Sombra | Marco 1 elemento gris Sombra BJC, con referencia 21211-GS de la familia Coral Color |  | 1 | u | 4.67 | https://www.construnario.com/bc3/10900/21211_GS.jpg | https://www.construnario.com/bc3/10900/CMP6485_files_PM0163_Serie_CORAL_BASES.pdf
MTC_AIA010B |  |  | Tubo curvable de PVC, corrugado, negro, diámetro'=20 mm | Tubo curvable de PVC, corrugado, de color negro, de 20 mm de diámetro nominal, para canalización empotrada en obra de fábrica (paredes y techos). Resistencia a la compresión 320 N, resistencia al impacto 1 julio, temperatura de trabajo -5°C hasta 60°C, con grado de protección IP 545 según UNE 20324, no propagador de la llama. Según UNE-EN 61386-1 y UNE-EN 61386-22. |  | 0 | m | 0.15
MTC_TTC020A |  |  | Conductor rígido unipolar de cobre, aislado, 750 V y 2,5 mm² de sección, para red equipotencial |  |  | 0 | m | 0.12
BJC2373_I | 2373-I | 8421870650607 | Caja universal cuadrada, referencia 2373-I de BJC. 60 mm | Caja universal cuadrada Material termoplástico de BJC, con referencia 2373-I |  | 1 | u | 0.31 | https://www.construnario.com/bc3/10900/2373-I.jpg https://www.construnario.com/bc3/10900/CMP6485_1_P_2373_I.jpg | https://www.construnario.com/bc3/10900/CMP6485_files_PM0017_CAJAS_PARA_ACCESORIOS_ELECTRICOS.pdf
MTC_PMATAUX |  |  | Pequeño material |  |  | 0 | % | 3
MOC_002 |  |  | Oficial 1ª electricista |  |  | 0 | h | 22
MOC_100 |  |  | Ayudante electricista |  |  | 0 | h | 20.3
PBJC_11041409 |  |  | Interruptor unipolar con visor gris Sombra, serie Coral | Punto de luz sencillo realizado con interruptor unipolar con visor gris Sombra de la serie BJC Coral. - Formado por las refs. 16505, 21705-GSL, 21211-GS, 21139-2. - Tubo PVC corrugado de M 20/gp5. - Conductor rígido de 1,5 mm2 de Cu. - Aislamiento VV 750 V. - Incluyendo caja de registro, caja de mecanismo de modulo estrecho con tornillos, totalmente montado e instalado. |  | 0 | u | 21.47 |  |  | https://www.construnario.com/diccionario/ficha_producto.aspx?id=13103926
BJC16505 | 16505 | 8421870020264 | Interruptor unipolar 10 A 250 V~, referencia 16505 de la serie Sol de BJC | Interruptor unipolar BJC, con referencia 16505 de la familia Mecanismos Sol |  | 1 | u | 3.26 | https://www.construnario.com/bc3/10900/CMP6485_1_16505.jpg | https://www.construnario.com/bc3/10900/CMP6485_files_PM0117_Serie_CORAL_MECANISMOS.pdf https://www.construnario.com/bc3/10900/CMP6485_files_AENOR_mecanismos_SOL-CORAL.pdf
BJC16_BAST | 16-BAST | 8421870025832 | Bastidor metálico para mecanismos | Bastidor metálico para mecanismos BJC, con referencia 16-BAST de la familia Mecanismos Sol |  | 1 | u | 0.91 | https://www.construnario.com/bc3/10900/16_BAST.jpg
BJC21705_GSL | 21705-GSL | 8421870121732 | Tecla interrup./conmut./cruzam. con visor gris Sombra | Tecla interrup./conmut./cruzam. con visor gris Sombra BJC, con referencia 21705-GSL de la familia Coral Color |  | 1 | u | 5.26 | https://www.construnario.com/bc3/10900/21705_GSL.jpg https://www.construnario.com/bc3/10900/CMP6485_1_21705b_GSL.jpg
BJC21211_GS | 21211-GS | 8421870652014 | Marco 1 elemento gris Sombra | Marco 1 elemento gris Sombra BJC, con referencia 21211-GS de la familia Coral Color |  | 1 | u | 4.67 | https://www.construnario.com/bc3/10900/21211_GS.jpg | https://www.construnario.com/bc3/10900/CMP6485_files_PM0163_Serie_CORAL_BASES.pdf
BJC21139_2 | 21139-2 | 8421870120407 | Señalizador luminoso LED azul | Señalizador luminoso LED azul BJC, con referencia 21139-2 de la familia Coral |  | 1 | u | 6.43 | https://www.construnario.com/bc3/10900/21139_2.jpg https://www.construnario.com/bc3/10900/CMP6485_1_21139_2_(2).jpg | https://www.construnario.com/bc3/10900/CMP6485_1_21139_2.tif.tiff
MTC_AIA010B |  |  | Tubo curvable de PVC, corrugado, negro, diámetro'=20 mm | Tubo curvable de PVC, corrugado, de color negro, de 20 mm de diámetro nominal, para canalización empotrada en obra de fábrica (paredes y techos). Resistencia a la compresión 320 N, resistencia al impacto 1 julio, temperatura de trabajo -5°C hasta 60°C, con grado de protección IP 545 según UNE 20324, no propagador de la llama. Según UNE-EN 61386-1 y UNE-EN 61386-22. |  | 0 | m | 0.15
MTC_TTC020A |  |  | Conductor rígido unipolar de cobre, aislado, 750 V y 2,5 mm² de sección, para red equipotencial |  |  | 0 | m | 0.12
BJC2373_I | 2373-I | 8421870650607 | Caja universal cuadrada, referencia 2373-I de BJC. 60 mm | Caja universal cuadrada Material termoplástico de BJC, con referencia 2373-I |  | 1 | u | 0.31 | https://www.construnario.com/bc3/10900/2373-I.jpg https://www.construnario.com/bc3/10900/CMP6485_1_P_2373_I.jpg | https://www.construnario.com/bc3/10900/CMP6485_files_PM0017_CAJAS_PARA_ACCESORIOS_ELECTRICOS.pdf
MTC_PMATAUX |  |  | Pequeño material |  |  | 0 | % | 3
MOC_002 |  |  | Oficial 1ª electricista |  |  | 0 | h | 22
MOC_100 |  |  | Ayudante electricista |  |  | 0 | h | 20.3
PBJC_11041410 |  |  | Interruptor bipolar gris Sombra, serie Coral | Punto de luz sencillo realizado con interruptor bipolar gris Sombra de la serie BJC Coral. - Formado por las refs. 16508, 21708-GS, 21211-GS. - Tubo PVC corrugado de M 20/gp5. - Conductor rígido de 1,5 mm2 de Cu. - Aislamiento VV 750 V. - Incluyendo caja de registro, caja de mecanismo de modulo estrecho con tornillos, totalmente montado e instalado. |  | 0 | u | 22.36 |  |  | https://www.construnario.com/diccionario/ficha_producto.aspx?id=13103927
BJC16508 | 16508 | 8421870020295 | Interruptor bipolar 10 A 250 V~, referencia 16508 de la serie Sol de BJC | Interruptor bipolar BJC, con referencia 16508 de la familia Mecanismos Sol. El mismo interruptor sirve, cambiando solo el esquema de instalación, para tecla bipolar con luz o bipolar control |  | 1 | u | 10.72 | https://www.construnario.com/bc3/10900/CMP6485_1_16505.jpg | https://www.construnario.com/bc3/10900/CMP6485_files_PM0117_Serie_CORAL_MECANISMOS.pdf https://www.construnario.com/bc3/10900/CMP6485_files_AENOR_mecanismos_SOL-CORAL.pdf
BJC16_BAST | 16-BAST | 8421870025832 | Bastidor metálico para mecanismos | Bastidor metálico para mecanismos BJC, con referencia 16-BAST de la familia Mecanismos Sol |  | 1 | u | 0.91 | https://www.construnario.com/bc3/10900/16_BAST.jpg
BJC21708_GS | 21708-GS | 8421870121848 | Tecla interruptor bipolar gris Sombra | Tecla interruptor bipolar gris Sombra BJC, con referencia 21708-GS de la familia Coral Color |  | 1 | u | 5.1 | https://www.construnario.com/bc3/10900/21708_GS.jpg
BJC21211_GS | 21211-GS | 8421870652014 | Marco 1 elemento gris Sombra | Marco 1 elemento gris Sombra BJC, con referencia 21211-GS de la familia Coral Color |  | 1 | u | 4.67 | https://www.construnario.com/bc3/10900/21211_GS.jpg | https://www.construnario.com/bc3/10900/CMP6485_files_PM0163_Serie_CORAL_BASES.pdf
MTC_AIA010B |  |  | Tubo curvable de PVC, corrugado, negro, diámetro'=20 mm | Tubo curvable de PVC, corrugado, de color negro, de 20 mm de diámetro nominal, para canalización empotrada en obra de fábrica (paredes y techos). Resistencia a la compresión 320 N, resistencia al impacto 1 julio, temperatura de trabajo -5°C hasta 60°C, con grado de protección IP 545 según UNE 20324, no propagador de la llama. Según UNE-EN 61386-1 y UNE-EN 61386-22. |  | 0 | m | 0.15
MTC_TTC020A |  |  | Conductor rígido unipolar de cobre, aislado, 750 V y 2,5 mm² de sección, para red equipotencial |  |  | 0 | m | 0.12
BJC2373_I | 2373-I | 8421870650607 | Caja universal cuadrada, referencia 2373-I de BJC. 60 mm | Caja universal cuadrada Material termoplástico de BJC, con referencia 2373-I |  | 1 | u | 0.31 | https://www.construnario.com/bc3/10900/2373-I.jpg https://www.construnario.com/bc3/10900/CMP6485_1_P_2373_I.jpg | https://www.construnario.com/bc3/10900/CMP6485_files_PM0017_CAJAS_PARA_ACCESORIOS_ELECTRICOS.pdf
MTC_PMATAUX |  |  | Pequeño material |  |  | 0 | % | 3
MOC_002 |  |  | Oficial 1ª electricista |  |  | 0 | h | 22
MOC_100 |  |  | Ayudante electricista |  |  | 0 | h | 20.3
PBJC_11041411 |  |  | Interruptor bipolar con visor gris Sombra, serie Coral | Punto de luz sencillo realizado con interruptor bipolar con visor gris Sombra de la serie BJC Coral. - Formado por las refs. 16508, 21708-GSL, 21211-GS, 21139-2. - Tubo PVC corrugado de M 20/gp5. - Conductor rígido de 1,5 mm2 de Cu. - Aislamiento VV 750 V. - Incluyendo caja de registro, caja de mecanismo de modulo estrecho con tornillos, totalmente montado e instalado. |  | 0 | u | 29.57 |  |  | https://www.construnario.com/diccionario/ficha_producto.aspx?id=13103928
BJC16508 | 16508 | 8421870020295 | Interruptor bipolar 10 A 250 V~, referencia 16508 de la serie Sol de BJC | Interruptor bipolar BJC, con referencia 16508 de la familia Mecanismos Sol. El mismo interruptor sirve, cambiando solo el esquema de instalación, para tecla bipolar con luz o bipolar control |  | 1 | u | 10.72 | https://www.construnario.com/bc3/10900/CMP6485_1_16505.jpg | https://www.construnario.com/bc3/10900/CMP6485_files_PM0117_Serie_CORAL_MECANISMOS.pdf https://www.construnario.com/bc3/10900/CMP6485_files_AENOR_mecanismos_SOL-CORAL.pdf
BJC16_BAST | 16-BAST | 8421870025832 | Bastidor metálico para mecanismos | Bastidor metálico para mecanismos BJC, con referencia 16-BAST de la familia Mecanismos Sol |  | 1 | u | 0.91 | https://www.construnario.com/bc3/10900/16_BAST.jpg
BJC21708_GSL | 21708-GSL | 8421870121855 | Tecla interruptor bipolar con visor gris Sombra | Tecla interruptor bipolar con visor gris Sombra BJC, con referencia 21708-GSL de la familia Coral Color |  | 1 | u | 5.67 | https://www.construnario.com/bc3/10900/21708_GSL.jpg
BJC21211_GS | 21211-GS | 8421870652014 | Marco 1 elemento gris Sombra | Marco 1 elemento gris Sombra BJC, con referencia 21211-GS de la familia Coral Color |  | 1 | u | 4.67 | https://www.construnario.com/bc3/10900/21211_GS.jpg | https://www.construnario.com/bc3/10900/CMP6485_files_PM0163_Serie_CORAL_BASES.pdf
BJC21139_2 | 21139-2 | 8421870120407 | Señalizador luminoso LED azul | Señalizador luminoso LED azul BJC, con referencia 21139-2 de la familia Coral |  | 1 | u | 6.43 | https://www.construnario.com/bc3/10900/21139_2.jpg https://www.construnario.com/bc3/10900/CMP6485_1_21139_2_(2).jpg | https://www.construnario.com/bc3/10900/CMP6485_1_21139_2.tif.tiff
MTC_AIA010B |  |  | Tubo curvable de PVC, corrugado, negro, diámetro'=20 mm | Tubo curvable de PVC, corrugado, de color negro, de 20 mm de diámetro nominal, para canalización empotrada en obra de fábrica (paredes y techos). Resistencia a la compresión 320 N, resistencia al impacto 1 julio, temperatura de trabajo -5°C hasta 60°C, con grado de protección IP 545 según UNE 20324, no propagador de la llama. Según UNE-EN 61386-1 y UNE-EN 61386-22. |  | 0 | m | 0.15
MTC_TTC020A |  |  | Conductor rígido unipolar de cobre, aislado, 750 V y 2,5 mm² de sección, para red equipotencial |  |  | 0 | m | 0.12
BJC2373_I | 2373-I | 8421870650607 | Caja universal cuadrada, referencia 2373-I de BJC. 60 mm | Caja universal cuadrada Material termoplástico de BJC, con referencia 2373-I |  | 1 | u | 0.31 | https://www.construnario.com/bc3/10900/2373-I.jpg https://www.construnario.com/bc3/10900/CMP6485_1_P_2373_I.jpg | https://www.construnario.com/bc3/10900/CMP6485_files_PM0017_CAJAS_PARA_ACCESORIOS_ELECTRICOS.pdf
MTC_PMATAUX |  |  | Pequeño material |  |  | 0 | % | 3
MOC_002 |  |  | Oficial 1ª electricista |  |  | 0 | h | 22
MOC_100 |  |  | Ayudante electricista |  |  | 0 | h | 20.3
PBJC_11041412 |  |  | Interruptor doble gris Sombra, serie Coral | Interruptor doble gris Sombra de la serie BJC Coral. - Formado por las refs. 16505, 16505, 21709-GS, 21211-GS. - Tubo PVC corrugado de M 20/gp5. - Conductor rígido de 1,5 mm2 de Cu. - Aislamiento VV 750 V. - Incluyendo caja de registro, cajas de mecanismo universal con tornillos, totalmente montado e instalado. |  | 0 | u | 18.72 |  |  | https://www.construnario.com/diccionario/ficha_producto.aspx?id=13103929
BJC16505 | 16505 | 8421870020264 | Interruptor unipolar 10 A 250 V~, referencia 16505 de la serie Sol de BJC | Interruptor unipolar BJC, con referencia 16505 de la familia Mecanismos Sol |  | 2 | u | 3.26 | https://www.construnario.com/bc3/10900/CMP6485_1_16505.jpg | https://www.construnario.com/bc3/10900/CMP6485_files_PM0117_Serie_CORAL_MECANISMOS.pdf https://www.construnario.com/bc3/10900/CMP6485_files_AENOR_mecanismos_SOL-CORAL.pdf
BJC16_BAST | 16-BAST | 8421870025832 | Bastidor metálico para mecanismos | Bastidor metálico para mecanismos BJC, con referencia 16-BAST de la familia Mecanismos Sol |  | 1 | u | 0.91 | https://www.construnario.com/bc3/10900/16_BAST.jpg
BJC21709_GS | 21709-GS | 8421870121961 | Tecla doble para interrup./conmut./cruzam. gris Sombra | Tecla doble para interrup./conmut./cruzam. gris Sombra BJC, con referencia 21709-GS de la familia Coral Color |  | 1 | u | 5.76 | https://www.construnario.com/bc3/10900/21709_GS.jpg
BJC21211_GS | 21211-GS | 8421870652014 | Marco 1 elemento gris Sombra | Marco 1 elemento gris Sombra BJC, con referencia 21211-GS de la familia Coral Color |  | 1 | u | 4.67 | https://www.construnario.com/bc3/10900/21211_GS.jpg | https://www.construnario.com/bc3/10900/CMP6485_files_PM0163_Serie_CORAL_BASES.pdf
MTC_AIA010B |  |  | Tubo curvable de PVC, corrugado, negro, diámetro'=20 mm | Tubo curvable de PVC, corrugado, de color negro, de 20 mm de diámetro nominal, para canalización empotrada en obra de fábrica (paredes y techos). Resistencia a la compresión 320 N, resistencia al impacto 1 julio, temperatura de trabajo -5°C hasta 60°C, con grado de protección IP 545 según UNE 20324, no propagador de la llama. Según UNE-EN 61386-1 y UNE-EN 61386-22. |  | 0 | m | 0.15
MTC_TTC020A |  |  | Conductor rígido unipolar de cobre, aislado, 750 V y 2,5 mm² de sección, para red equipotencial |  |  | 0 | m | 0.12
BJC2373_I | 2373-I | 8421870650607 | Caja universal cuadrada, referencia 2373-I de BJC. 60 mm | Caja universal cuadrada Material termoplástico de BJC, con referencia 2373-I |  | 1 | u | 0.31 | https://www.construnario.com/bc3/10900/2373-I.jpg https://www.construnario.com/bc3/10900/CMP6485_1_P_2373_I.jpg | https://www.construnario.com/bc3/10900/CMP6485_files_PM0017_CAJAS_PARA_ACCESORIOS_ELECTRICOS.pdf
MTC_PMATAUX |  |  | Pequeño material |  |  | 0 | % | 3
MOC_002 |  |  | Oficial 1ª electricista |  |  | 0 | h | 22
MOC_100 |  |  | Ayudante electricista |  |  | 0 | h | 20.3
PBJC_11041413 |  |  | Interruptor doble con visor gris Sombra, serie Coral | Interruptor doble con visor gris Sombra de la serie BJC Coral. - Formado por las refs. 16505, 16505, 21709-GSL, 21211-GS, 21139-2. - Tubo PVC corrugado de M 20/gp5. - Conductor rígido de 1,5 mm2 de Cu. - Aislamiento VV 750 V. - Incluyendo caja de registro, cajas de mecanismo universal con tornillos, totalmente montado e instalado. |  | 0 | u | 25.63 |  |  | https://www.construnario.com/diccionario/ficha_producto.aspx?id=13103930
BJC16505 | 16505 | 8421870020264 | Interruptor unipolar 10 A 250 V~, referencia 16505 de la serie Sol de BJC | Interruptor unipolar BJC, con referencia 16505 de la familia Mecanismos Sol |  | 2 | u | 3.26 | https://www.construnario.com/bc3/10900/CMP6485_1_16505.jpg | https://www.construnario.com/bc3/10900/CMP6485_files_PM0117_Serie_CORAL_MECANISMOS.pdf https://www.construnario.com/bc3/10900/CMP6485_files_AENOR_mecanismos_SOL-CORAL.pdf
BJC16_BAST | 16-BAST | 8421870025832 | Bastidor metálico para mecanismos | Bastidor metálico para mecanismos BJC, con referencia 16-BAST de la familia Mecanismos Sol |  | 1 | u | 0.91 | https://www.construnario.com/bc3/10900/16_BAST.jpg
BJC21709_GSL | 21709-GSL | 8421870121978 | Tecla doble para interrup./conmut./cruzam. con visor gris Sombra | Tecla doble para interrup./conmut./cruzam. con visor gris Sombra BJC, con referencia 21709-GSL de la familia Coral Color |  | 1 | u | 6.04 | https://www.construnario.com/bc3/10900/21709_GSL.jpg
BJC21211_GS | 21211-GS | 8421870652014 | Marco 1 elemento gris Sombra | Marco 1 elemento gris Sombra BJC, con referencia 21211-GS de la familia Coral Color |  | 1 | u | 4.67 | https://www.construnario.com/bc3/10900/21211_GS.jpg | https://www.construnario.com/bc3/10900/CMP6485_files_PM0163_Serie_CORAL_BASES.pdf
BJC21139_2 | 21139-2 | 8421870120407 | Señalizador luminoso LED azul | Señalizador luminoso LED azul BJC, con referencia 21139-2 de la familia Coral |  | 1 | u | 6.43 | https://www.construnario.com/bc3/10900/21139_2.jpg https://www.construnario.com/bc3/10900/CMP6485_1_21139_2_(2).jpg | https://www.construnario.com/bc3/10900/CMP6485_1_21139_2.tif.tiff
MTC_AIA010B |  |  | Tubo curvable de PVC, corrugado, negro, diámetro'=20 mm | Tubo curvable de PVC, corrugado, de color negro, de 20 mm de diámetro nominal, para canalización empotrada en obra de fábrica (paredes y techos). Resistencia a la compresión 320 N, resistencia al impacto 1 julio, temperatura de trabajo -5°C hasta 60°C, con grado de protección IP 545 según UNE 20324, no propagador de la llama. Según UNE-EN 61386-1 y UNE-EN 61386-22. |  | 0 | m | 0.15
MTC_TTC020A |  |  | Conductor rígido unipolar de cobre, aislado, 750 V y 2,5 mm² de sección, para red equipotencial |  |  | 0 | m | 0.12
BJC2373_I | 2373-I | 8421870650607 | Caja universal cuadrada, referencia 2373-I de BJC. 60 mm | Caja universal cuadrada Material termoplástico de BJC, con referencia 2373-I |  | 1 | u | 0.31 | https://www.construnario.com/bc3/10900/2373-I.jpg https://www.construnario.com/bc3/10900/CMP6485_1_P_2373_I.jpg | https://www.construnario.com/bc3/10900/CMP6485_files_PM0017_CAJAS_PARA_ACCESORIOS_ELECTRICOS.pdf
MTC_PMATAUX |  |  | Pequeño material |  |  | 0 | % | 3
MOC_002 |  |  | Oficial 1ª electricista |  |  | 0 | h | 22
MOC_100 |  |  | Ayudante electricista |  |  | 0 | h | 20.3
PBJC_11041414 |  |  | Interruptor doble persianas gris Sombra, serie Coral | Interruptor doble persianas gris Sombra de la serie BJC Coral. - Formado por las refs. 18569, 21765-GS, 21211GS. - Tubo PVC corrugado de M 20/gp5. - Conductor rígido de 1,5 mm2 de Cu. - Aislamiento VV 750 V. - Incluyendo caja de registro, cajas de mecanismo universal con tornillos, totalmente montado e instalado. |  | 0 | u | 36.4 |  |  | https://www.construnario.com/diccionario/ficha_producto.aspx?id=13103932
BJC18569 | 18569 | 8421870050261 | Interruptor doble persianas | Interruptor doble persianas BJC, con referencia 18569 de la familia Iris |  | 1 | u | 23.66 | https://www.construnario.com/bc3/10900/18569.png | https://www.construnario.com/bc3/10900/CMP6485_files_Interruptores-información_cargas_SBL.pdf
BJC21765_GS | 21765-GS | 8421870122883 | Tecla doble pulsador/interruptor persianas gris Sombra | Tecla doble pulsador/interruptor persianas gris Sombra BJC, con referencia 21765-GS de la familia Coral Color |  | 1 | u | 6.7 | https://www.construnario.com/bc3/10900/21765_GS.jpg
BJC21211_GS | 21211-GS | 8421870652014 | Marco 1 elemento gris Sombra | Marco 1 elemento gris Sombra BJC, con referencia 21211-GS de la familia Coral Color |  | 1 | u | 4.67 | https://www.construnario.com/bc3/10900/21211_GS.jpg | https://www.construnario.com/bc3/10900/CMP6485_files_PM0163_Serie_CORAL_BASES.pdf
MTC_AIA010B |  |  | Tubo curvable de PVC, corrugado, negro, diámetro'=20 mm | Tubo curvable de PVC, corrugado, de color negro, de 20 mm de diámetro nominal, para canalización empotrada en obra de fábrica (paredes y techos). Resistencia a la compresión 320 N, resistencia al impacto 1 julio, temperatura de trabajo -5°C hasta 60°C, con grado de protección IP 545 según UNE 20324, no propagador de la llama. Según UNE-EN 61386-1 y UNE-EN 61386-22. |  | 0 | m | 0.15
MTC_TTC020A |  |  | Conductor rígido unipolar de cobre, aislado, 750 V y 2,5 mm² de sección, para red equipotencial |  |  | 0 | m | 0.12
BJC2373_I | 2373-I | 8421870650607 | Caja universal cuadrada, referencia 2373-I de BJC. 60 mm | Caja universal cuadrada Material termoplástico de BJC, con referencia 2373-I |  | 1 | u | 0.31 | https://www.construnario.com/bc3/10900/2373-I.jpg https://www.construnario.com/bc3/10900/CMP6485_1_P_2373_I.jpg | https://www.construnario.com/bc3/10900/CMP6485_files_PM0017_CAJAS_PARA_ACCESORIOS_ELECTRICOS.pdf
MTC_PMATAUX |  |  | Pequeño material |  |  | 0 | % | 3
MOC_002 |  |  | Oficial 1ª electricista |  |  | 0 | h | 22
MOC_100 |  |  | Ayudante electricista |  |  | 0 | h | 20.3
PBJC_11041415 |  |  | Pulsador timbre gris Sombra, serie Coral | Punto pulsador timbre realizado con pulsador timbre gris Sombra de la serie BJC Coral. - Formado por las refs. 16516, 21716-GS, 21211-GS. - Tubo PVC corrugado de M 20/gp5. - Conductor rígido de 1,5 mm2 de Cu. - Aislamiento VV 750 V. - Incluyendo caja de registro, caja de mecanismo universal con tornillos, totalmente montado e instalado. |  | 0 | u | 16.22 |  |  | https://www.construnario.com/diccionario/ficha_producto.aspx?id=13103933
BJC16516 | 16516 | 8421870020301 | Pulsador 10 A 250 V~, referencia 16516 de la gama Sol de BJC | Pulsador BJC, con referencia 16516 de la familia Mecanismos Sol |  | 1 | u | 4.76 | https://www.construnario.com/bc3/10900/CMP6485_1_16505_B.jpg | https://www.construnario.com/bc3/10900/CMP6485_files_PM0117_Serie_CORAL_MECANISMOS.pdf https://www.construnario.com/bc3/10900/CMP6485_files_AENOR_mecanismos_SOL-CORAL.pdf
BJC16_BAST | 16-BAST | 8421870025832 | Bastidor metálico para mecanismos | Bastidor metálico para mecanismos BJC, con referencia 16-BAST de la familia Mecanismos Sol |  | 1 | u | 0.91 | https://www.construnario.com/bc3/10900/16_BAST.jpg
BJC21716_GS | 21716-GS | 8421870122203 | Tecla pulsador timbre gris Sombra | Tecla pulsador timbre gris Sombra BJC, con referencia 21716-GS de la familia Coral Color |  | 1 | u | 5.1 | https://www.construnario.com/bc3/10900/21716_GS.jpg
BJC21211_GS | 21211-GS | 8421870652014 | Marco 1 elemento gris Sombra | Marco 1 elemento gris Sombra BJC, con referencia 21211-GS de la familia Coral Color |  | 1 | u | 4.67 | https://www.construnario.com/bc3/10900/21211_GS.jpg | https://www.construnario.com/bc3/10900/CMP6485_files_PM0163_Serie_CORAL_BASES.pdf
MTC_AIA010B |  |  | Tubo curvable de PVC, corrugado, negro, diámetro'=20 mm | Tubo curvable de PVC, corrugado, de color negro, de 20 mm de diámetro nominal, para canalización empotrada en obra de fábrica (paredes y techos). Resistencia a la compresión 320 N, resistencia al impacto 1 julio, temperatura de trabajo -5°C hasta 60°C, con grado de protección IP 545 según UNE 20324, no propagador de la llama. Según UNE-EN 61386-1 y UNE-EN 61386-22. |  | 0 | m | 0.15
MTC_TTC020A |  |  | Conductor rígido unipolar de cobre, aislado, 750 V y 2,5 mm² de sección, para red equipotencial |  |  | 0 | m | 0.12
BJC2373_I | 2373-I | 8421870650607 | Caja universal cuadrada, referencia 2373-I de BJC. 60 mm | Caja universal cuadrada Material termoplástico de BJC, con referencia 2373-I |  | 1 | u | 0.31 | https://www.construnario.com/bc3/10900/2373-I.jpg https://www.construnario.com/bc3/10900/CMP6485_1_P_2373_I.jpg | https://www.construnario.com/bc3/10900/CMP6485_files_PM0017_CAJAS_PARA_ACCESORIOS_ELECTRICOS.pdf
MTC_PMATAUX |  |  | Pequeño material |  |  | 0 | % | 3
MOC_002 |  |  | Oficial 1ª electricista |  |  | 0 | h | 22
MOC_100 |  |  | Ayudante electricista |  |  | 0 | h | 20.3
PBJC_11041416 |  |  | Pulsador timbre con visor gris Sombra, serie Coral | Punto pulsador timbre realizado con pulsador timbre con visor gris Sombra de la serie BJC Coral. - Formado por las refs. 16516, 21716-GSL, 21211-GS, 21139-2. - Tubo PVC corrugado de M 20/gp5. - Conductor rígido de 1,5 mm2 de Cu. - Aislamiento VV 750 V. - Incluyendo caja de registro, caja de mecanismo universal con tornillos, totalmente montado e instalado. |  | 0 | u | 23.66 |  |  | https://www.construnario.com/diccionario/ficha_producto.aspx?id=13103934
BJC16516 | 16516 | 8421870020301 | Pulsador 10 A 250 V~, referencia 16516 de la gama Sol de BJC | Pulsador BJC, con referencia 16516 de la familia Mecanismos Sol |  | 1 | u | 4.76 | https://www.construnario.com/bc3/10900/CMP6485_1_16505_B.jpg | https://www.construnario.com/bc3/10900/CMP6485_files_PM0117_Serie_CORAL_MECANISMOS.pdf https://www.construnario.com/bc3/10900/CMP6485_files_AENOR_mecanismos_SOL-CORAL.pdf
BJC16_BAST | 16-BAST | 8421870025832 | Bastidor metálico para mecanismos | Bastidor metálico para mecanismos BJC, con referencia 16-BAST de la familia Mecanismos Sol |  | 1 | u | 0.91 | https://www.construnario.com/bc3/10900/16_BAST.jpg
BJC21716_GSL | 21716-GSL | 8421870122210 | Tecla pulsador timbre con visor gris Sombra | Tecla pulsador timbre con visor gris Sombra BJC, con referencia 21716-GSL de la familia Coral Color |  | 1 | u | 5.67 | https://www.construnario.com/bc3/10900/21716_GSL.jpg
BJC21211_GS | 21211-GS | 8421870652014 | Marco 1 elemento gris Sombra | Marco 1 elemento gris Sombra BJC, con referencia 21211-GS de la familia Coral Color |  | 1 | u | 4.67 | https://www.construnario.com/bc3/10900/21211_GS.jpg | https://www.construnario.com/bc3/10900/CMP6485_files_PM0163_Serie_CORAL_BASES.pdf
BJC16039_2 | 16039-2 | 8421870020707 | Señalizador luminoso LED azul | Señalizador luminoso LED azul BJC, con referencia 16039-2 de la familia Sol |  | 1 | u | 6.65 | https://www.construnario.com/bc3/10900/16039-2.jpg
MTC_AIA010B |  |  | Tubo curvable de PVC, corrugado, negro, diámetro'=20 mm | Tubo curvable de PVC, corrugado, de color negro, de 20 mm de diámetro nominal, para canalización empotrada en obra de fábrica (paredes y techos). Resistencia a la compresión 320 N, resistencia al impacto 1 julio, temperatura de trabajo -5°C hasta 60°C, con grado de protección IP 545 según UNE 20324, no propagador de la llama. Según UNE-EN 61386-1 y UNE-EN 61386-22. |  | 0 | m | 0.15
MTC_TTC020A |  |  | Conductor rígido unipolar de cobre, aislado, 750 V y 2,5 mm² de sección, para red equipotencial |  |  | 0 | m | 0.12
BJC2373_I | 2373-I | 8421870650607 | Caja universal cuadrada, referencia 2373-I de BJC. 60 mm | Caja universal cuadrada Material termoplástico de BJC, con referencia 2373-I |  | 1 | u | 0.31 | https://www.construnario.com/bc3/10900/2373-I.jpg https://www.construnario.com/bc3/10900/CMP6485_1_P_2373_I.jpg | https://www.construnario.com/bc3/10900/CMP6485_files_PM0017_CAJAS_PARA_ACCESORIOS_ELECTRICOS.pdf
MTC_PMATAUX |  |  | Pequeño material |  |  | 0 | % | 3
MOC_002 |  |  | Oficial 1ª electricista |  |  | 0 | h | 22
MOC_100 |  |  | Ayudante electricista |  |  | 0 | h | 20.3
PBJC_11041417 |  |  | Pulsador luz gris Sombra, serie Coral | Punto pulsador luz realizado con pulsador luz gris Sombra de la serie BJC Coral. - Formado por las refs. 16516, 21717-GS, 21211-GS. - Tubo PVC corrugado de M 20/gp5. - Conductor rígido de 1,5 mm2 de Cu. - Aislamiento VV 750 V. - Incluyendo caja de registro, caja de mecanismo universal con tornillos, totalmente montado e instalado. |  | 0 | u | 16.22 |  |  | https://www.construnario.com/diccionario/ficha_producto.aspx?id=13103935
BJC16516 | 16516 | 8421870020301 | Pulsador 10 A 250 V~, referencia 16516 de la gama Sol de BJC | Pulsador BJC, con referencia 16516 de la familia Mecanismos Sol |  | 1 | u | 4.76 | https://www.construnario.com/bc3/10900/CMP6485_1_16505_B.jpg | https://www.construnario.com/bc3/10900/CMP6485_files_PM0117_Serie_CORAL_MECANISMOS.pdf https://www.construnario.com/bc3/10900/CMP6485_files_AENOR_mecanismos_SOL-CORAL.pdf
BJC16_BAST | 16-BAST | 8421870025832 | Bastidor metálico para mecanismos | Bastidor metálico para mecanismos BJC, con referencia 16-BAST de la familia Mecanismos Sol |  | 1 | u | 0.91 | https://www.construnario.com/bc3/10900/16_BAST.jpg
BJC21717_GS | 21717-GS | 8421870122326 | Tecla pulsador luz gris Sombra | Tecla pulsador luz gris Sombra BJC, con referencia 21717-GS de la familia Coral Color |  | 1 | u | 5.1 | https://www.construnario.com/bc3/10900/CMP6485_1_21716_GS.jpg
BJC21211_GS | 21211-GS | 8421870652014 | Marco 1 elemento gris Sombra | Marco 1 elemento gris Sombra BJC, con referencia 21211-GS de la familia Coral Color |  | 1 | u | 4.67 | https://www.construnario.com/bc3/10900/21211_GS.jpg | https://www.construnario.com/bc3/10900/CMP6485_files_PM0163_Serie_CORAL_BASES.pdf
MTC_AIA010B |  |  | Tubo curvable de PVC, corrugado, negro, diámetro'=20 mm | Tubo curvable de PVC, corrugado, de color negro, de 20 mm de diámetro nominal, para canalización empotrada en obra de fábrica (paredes y techos). Resistencia a la compresión 320 N, resistencia al impacto 1 julio, temperatura de trabajo -5°C hasta 60°C, con grado de protección IP 545 según UNE 20324, no propagador de la llama. Según UNE-EN 61386-1 y UNE-EN 61386-22. |  | 0 | m | 0.15
MTC_TTC020A |  |  | Conductor rígido unipolar de cobre, aislado, 750 V y 2,5 mm² de sección, para red equipotencial |  |  | 0 | m | 0.12
BJC2373_I | 2373-I | 8421870650607 | Caja universal cuadrada, referencia 2373-I de BJC. 60 mm | Caja universal cuadrada Material termoplástico de BJC, con referencia 2373-I |  | 1 | u | 0.31 | https://www.construnario.com/bc3/10900/2373-I.jpg https://www.construnario.com/bc3/10900/CMP6485_1_P_2373_I.jpg | https://www.construnario.com/bc3/10900/CMP6485_files_PM0017_CAJAS_PARA_ACCESORIOS_ELECTRICOS.pdf
MTC_PMATAUX |  |  | Pequeño material |  |  | 0 | % | 3
MOC_002 |  |  | Oficial 1ª electricista |  |  | 0 | h | 22
MOC_100 |  |  | Ayudante electricista |  |  | 0 | h | 20.3
PBJC_11041418 |  |  | Pulsador luz con visor gris Sombra, serie Coral | Punto pulsador luz con visor realizado con pulsador luz con visor gris Sombra de la serie BJC Coral. - Formado por las refs. 16516, 21717-GSL, 21211-GS, 21139-2. - Tubo PVC corrugado de M 20/gp5. - Conductor rígido de 1,5 mm2 de Cu. - Aislamiento VV 750 V. - Incluyendo caja de registro, caja de mecanismo universal con tornillos, totalmente montado e instalado. |  | 0 | u | 23.57 |  |  | https://www.construnario.com/diccionario/ficha_producto.aspx?id=13103936
BJC16516 | 16516 | 8421870020301 | Pulsador 10 A 250 V~, referencia 16516 de la gama Sol de BJC | Pulsador BJC, con referencia 16516 de la familia Mecanismos Sol |  | 1 | u | 4.76 | https://www.construnario.com/bc3/10900/CMP6485_1_16505_B.jpg | https://www.construnario.com/bc3/10900/CMP6485_files_PM0117_Serie_CORAL_MECANISMOS.pdf https://www.construnario.com/bc3/10900/CMP6485_files_AENOR_mecanismos_SOL-CORAL.pdf
BJC16_BAST | 16-BAST | 8421870025832 | Bastidor metálico para mecanismos | Bastidor metálico para mecanismos BJC, con referencia 16-BAST de la familia Mecanismos Sol |  | 1 | u | 0.91 | https://www.construnario.com/bc3/10900/16_BAST.jpg
BJC21717_GSL | 21717-GSL | 8421870122333 | Tecla pulsador luz con visor gris Sombra | Tecla pulsador luz con visor gris Sombra BJC, con referencia 21717-GSL de la familia Coral Color |  | 1 | u | 5.58 | https://www.construnario.com/bc3/10900/CMP6485_1_21716_GSL.jpg
BJC21211_GS | 21211-GS | 8421870652014 | Marco 1 elemento gris Sombra | Marco 1 elemento gris Sombra BJC, con referencia 21211-GS de la familia Coral Color |  | 1 | u | 4.67 | https://www.construnario.com/bc3/10900/21211_GS.jpg | https://www.construnario.com/bc3/10900/CMP6485_files_PM0163_Serie_CORAL_BASES.pdf
BJC16039_2 | 16039-2 | 8421870020707 | Señalizador luminoso LED azul | Señalizador luminoso LED azul BJC, con referencia 16039-2 de la familia Sol |  | 1 | u | 6.65 | https://www.construnario.com/bc3/10900/16039-2.jpg
MTC_AIA010B |  |  | Tubo curvable de PVC, corrugado, negro, diámetro'=20 mm | Tubo curvable de PVC, corrugado, de color negro, de 20 mm de diámetro nominal, para canalización empotrada en obra de fábrica (paredes y techos). Resistencia a la compresión 320 N, resistencia al impacto 1 julio, temperatura de trabajo -5°C hasta 60°C, con grado de protección IP 545 según UNE 20324, no propagador de la llama. Según UNE-EN 61386-1 y UNE-EN 61386-22. |  | 0 | m | 0.15
MTC_TTC020A |  |  | Conductor rígido unipolar de cobre, aislado, 750 V y 2,5 mm² de sección, para red equipotencial |  |  | 0 | m | 0.12
BJC2373_I | 2373-I | 8421870650607 | Caja universal cuadrada, referencia 2373-I de BJC. 60 mm | Caja universal cuadrada Material termoplástico de BJC, con referencia 2373-I |  | 1 | u | 0.31 | https://www.construnario.com/bc3/10900/2373-I.jpg https://www.construnario.com/bc3/10900/CMP6485_1_P_2373_I.jpg | https://www.construnario.com/bc3/10900/CMP6485_files_PM0017_CAJAS_PARA_ACCESORIOS_ELECTRICOS.pdf
MTC_PMATAUX |  |  | Pequeño material |  |  | 0 | % | 3
MOC_002 |  |  | Oficial 1ª electricista |  |  | 0 | h | 22
MOC_100 |  |  | Ayudante electricista |  |  | 0 | h | 20.3
PBJC_11041419 |  |  | Pulsador doble persianas con enclav. eléc. gris Sombra, serie Coral | Grupo 2 pulsadores para persianas realizado con pulsador doble persianas con enclav. eléc. gris Sombra de la serie BJC Coral. - Formado por las refs. 18565, 21765-GS, 21211-GS. - Tubo PVC corrugado de M 20/gp5. - Conductor rígido de 1,5 mm2 de Cu. - Aislamiento VV 750 V. - Incluyendo caja de registro, cajas de mecanismo universal con tornillos, totalmente montado e instalado. |  | 0 | u | 35.68 |  |  | https://www.construnario.com/diccionario/ficha_producto.aspx?id=13103938
BJC18565 | 18565 | 8421870050230 | Pulsador doble persianas con enclav. eléc. | Pulsador doble persianas con enclavamiento eléctrico BJC, con referencia 18565 Enclavamiento eléctrico y mecánico 10 A 250 V~ Envase 10 |  | 1 | u | 22.96 | https://www.construnario.com/bc3/10900/18565.png
BJC21765_GS | 21765-GS | 8421870122883 | Tecla doble pulsador/interruptor persianas gris Sombra | Tecla doble pulsador/interruptor persianas gris Sombra BJC, con referencia 21765-GS de la familia Coral Color |  | 1 | u | 6.7 | https://www.construnario.com/bc3/10900/21765_GS.jpg
BJC21211_GS | 21211-GS | 8421870652014 | Marco 1 elemento gris Sombra | Marco 1 elemento gris Sombra BJC, con referencia 21211-GS de la familia Coral Color |  | 1 | u | 4.67 | https://www.construnario.com/bc3/10900/21211_GS.jpg | https://www.construnario.com/bc3/10900/CMP6485_files_PM0163_Serie_CORAL_BASES.pdf
MTC_AIA010B |  |  | Tubo curvable de PVC, corrugado, negro, diámetro'=20 mm | Tubo curvable de PVC, corrugado, de color negro, de 20 mm de diámetro nominal, para canalización empotrada en obra de fábrica (paredes y techos). Resistencia a la compresión 320 N, resistencia al impacto 1 julio, temperatura de trabajo -5°C hasta 60°C, con grado de protección IP 545 según UNE 20324, no propagador de la llama. Según UNE-EN 61386-1 y UNE-EN 61386-22. |  | 0 | m | 0.15
MTC_TTC020A |  |  | Conductor rígido unipolar de cobre, aislado, 750 V y 2,5 mm² de sección, para red equipotencial |  |  | 0 | m | 0.12
BJC2373_I | 2373-I | 8421870650607 | Caja universal cuadrada, referencia 2373-I de BJC. 60 mm | Caja universal cuadrada Material termoplástico de BJC, con referencia 2373-I |  | 1 | u | 0.31 | https://www.construnario.com/bc3/10900/2373-I.jpg https://www.construnario.com/bc3/10900/CMP6485_1_P_2373_I.jpg | https://www.construnario.com/bc3/10900/CMP6485_files_PM0017_CAJAS_PARA_ACCESORIOS_ELECTRICOS.pdf
MTC_PMATAUX |  |  | Pequeño material |  |  | 0 | % | 3
MOC_002 |  |  | Oficial 1ª electricista |  |  | 0 | h | 22
MOC_100 |  |  | Ayudante electricista |  |  | 0 | h | 20.3
PBJC_11041420 |  |  | Regulador conmutador para LED 230Vac gris Sombra, serie Coral | Punto de regulación luminosa realizado con regulador conmutador para LED 230Vac gris Sombra de la serie BJC Coral. - Formado por las refs. 21549-X, 21749-GS, 21211-GS. - Tubo PVC corrugado de M 20/gp5. - Conductor rígido de 1,5 mm2 de Cu. - Aislamiento VV 750 V. - Incluyendo caja de registro, totalmente montado e instalado. |  | 0 | u | 105.21 |  |  | https://www.construnario.com/diccionario/ficha_producto.aspx?id=13103939
BJC21549_X | 21549-X | 8421870672517 | Regulador conmutador dimmer para lámparas led 230 Vac | Regulador conmutador dimmer para lámparas led 230 Vac de BJC, con referencia 21549-X Lámparas LED 6-60 W. Incandescencia, halógenos directos (R) 6-120 W halógenos 12 V con transformador ferromagnético (L) 25-100 VA. Conmutación por pulsación. Fijación por garras o tornillos. Fusible T 1,6 H. 250V~ Disponible un listado de lámparas LED de compatibilidad testeada en: www.bjc.es/documentacion Envase 1 unidad. |  | 1 | u | 85.92 | https://www.construnario.com/bc3/10900/21549-X.jpg | https://www.construnario.com/bc3/10900/CMP6485_files_PM0169_REGULADORES.pdf
BJC21749_GS | 21749-GS | 8421870663027 | Tapa con botón regulador gris Sombra | Tapa con botón regulador gris Sombra BJC, con referencia 21749-GS de la familia Coral Color |  | 1 | u | 10.95 | https://www.construnario.com/bc3/10900/21749_GS.jpg
BJC21211_GS | 21211-GS | 8421870652014 | Marco 1 elemento gris Sombra | Marco 1 elemento gris Sombra BJC, con referencia 21211-GS de la familia Coral Color |  | 1 | u | 4.67 | https://www.construnario.com/bc3/10900/21211_GS.jpg | https://www.construnario.com/bc3/10900/CMP6485_files_PM0163_Serie_CORAL_BASES.pdf
MTC_AIA010B |  |  | Tubo curvable de PVC, corrugado, negro, diámetro'=20 mm | Tubo curvable de PVC, corrugado, de color negro, de 20 mm de diámetro nominal, para canalización empotrada en obra de fábrica (paredes y techos). Resistencia a la compresión 320 N, resistencia al impacto 1 julio, temperatura de trabajo -5°C hasta 60°C, con grado de protección IP 545 según UNE 20324, no propagador de la llama. Según UNE-EN 61386-1 y UNE-EN 61386-22. |  | 0 | m | 0.15
MTC_TTC020A |  |  | Conductor rígido unipolar de cobre, aislado, 750 V y 2,5 mm² de sección, para red equipotencial |  |  | 0 | m | 0.12
MTC_cme0527 |  |  | Caja mecanismo empotrar enlazable |  |  | 1 | u | 0.61 | https://www.construnario.com/bc3/10900/2373-I.jpg
MTC_PMATAUX |  |  | Pequeño material |  |  | 0 | % | 3
MOC_002 |  |  | Oficial 1ª electricista |  |  | 0 | h | 22
MOC_100 |  |  | Ayudante electricista |  |  | 0 | h | 20.3
PBJC_11041421 |  |  | Toma R/TV-SAT gris Sombra, serie Coral | Toma para R/TV-SAT realizada con toma R/TV-SAT gris Sombra de la serie BJC Coral. - Formada por las refs. 2924, 21320-GS, 21211-GS. - Tubo PVC corrugado de M 20/gp5. - Incluyendo caja de registro, caja universal con tornillos, totalmente montado e instalado. |  | 0 | u | 32.37 |  |  | https://www.construnario.com/diccionario/ficha_producto.aspx?id=13103940
BJC2924 | 2924 | 8421870078135 | Toma R/TV-SAT (derivación), referencia 2924 de BJC | Toma R/TV-SAT (derivación) BJC, con referencia 2924 |  | 1 | u | 20.38 | https://www.construnario.com/bc3/10900/2924.png
BJC21320_GS | 21320-GS | 8421870120513 | Tapa R/TV-SAT gris Sombra | Tapa R/TV-SAT gris Sombra BJC, con referencia 21320-GS de la familia Coral Color |  | 1 | u | 5.77 | https://www.construnario.com/bc3/10900/21320_GS.jpg
BJC21211_GS | 21211-GS | 8421870652014 | Marco 1 elemento gris Sombra | Marco 1 elemento gris Sombra BJC, con referencia 21211-GS de la familia Coral Color |  | 1 | u | 4.67 | https://www.construnario.com/bc3/10900/21211_GS.jpg | https://www.construnario.com/bc3/10900/CMP6485_files_PM0163_Serie_CORAL_BASES.pdf
MTC_cme0527 |  |  | Caja mecanismo empotrar enlazable |  |  | 1 | u | 0.61 | https://www.construnario.com/bc3/10900/2373-I.jpg
MTC_PMATAUX |  |  | Pequeño material |  |  | 0 | % | 3
MTC_AIA010B |  |  | Tubo curvable de PVC, corrugado, negro, diámetro'=20 mm | Tubo curvable de PVC, corrugado, de color negro, de 20 mm de diámetro nominal, para canalización empotrada en obra de fábrica (paredes y techos). Resistencia a la compresión 320 N, resistencia al impacto 1 julio, temperatura de trabajo -5°C hasta 60°C, con grado de protección IP 545 según UNE 20324, no propagador de la llama. Según UNE-EN 61386-1 y UNE-EN 61386-22. |  | 0 | m | 0.15
MOC_002 |  |  | Oficial 1ª electricista |  |  | 0 | h | 22
MOC_100 |  |  | Ayudante electricista |  |  | 0 | h | 20.3
PBJC_11041422 |  |  | Toma teléfono RJ11 6 vías gris Sombra, serie Coral | Toma para teléfono RJ11 realizada con toma teléfono RJ11 6 vías gris Sombra de la serie BJC Coral. - Formada por las refs. 19582, 21782-GS, 21211-GS. - Tubo PVC corrugado de M 20/gp5. - Guía de alambre galvanizado - Para instalación de línea telefónica. - Incluyendo caja de registro, caja de mecanismo universal con tornillos, totalmente montado e instalado. |  | 0 | u | 22.1 |  |  | https://www.construnario.com/diccionario/ficha_producto.aspx?id=13103941
BJC19582 | 19582 | 8421870059820 | Toma teléfono RJ11 6 vías | Toma teléfono RJ11 6 vías BJC, con referencia 19582 de la familia Iris |  | 1 | u | 11.46 | https://www.construnario.com/bc3/10900/19582.png
BJC21782_GS | 21782-GS | 8421870123248 | Tapa 1 toma teléfono RJ11/ RCA gris Sombra | Tapa 1 toma teléfono RJ11/ RCA gris Sombra BJC, con referencia 21782-GS de la familia Coral Color |  | 1 | u | 4.72 | https://www.construnario.com/bc3/10900/21782_GS.jpg
BJC21211_GS | 21211-GS | 8421870652014 | Marco 1 elemento gris Sombra | Marco 1 elemento gris Sombra BJC, con referencia 21211-GS de la familia Coral Color |  | 1 | u | 4.67 | https://www.construnario.com/bc3/10900/21211_GS.jpg | https://www.construnario.com/bc3/10900/CMP6485_files_PM0163_Serie_CORAL_BASES.pdf
MTC_AIA010B |  |  | Tubo curvable de PVC, corrugado, negro, diámetro'=20 mm | Tubo curvable de PVC, corrugado, de color negro, de 20 mm de diámetro nominal, para canalización empotrada en obra de fábrica (paredes y techos). Resistencia a la compresión 320 N, resistencia al impacto 1 julio, temperatura de trabajo -5°C hasta 60°C, con grado de protección IP 545 según UNE 20324, no propagador de la llama. Según UNE-EN 61386-1 y UNE-EN 61386-22. |  | 0 | m | 0.15
MTC_cme0527 |  |  | Caja mecanismo empotrar enlazable |  |  | 1 | u | 0.61 | https://www.construnario.com/bc3/10900/2373-I.jpg
MTC_PMATAUX |  |  | Pequeño material |  |  | 0 | % | 3
MOC_002 |  |  | Oficial 1ª electricista |  |  | 0 | h | 22
MOC_100 |  |  | Ayudante electricista |  |  | 0 | h | 20.3
PBJC_11041423 |  |  | Toma RJ45 8 vías cat. 6 gris Sombra, serie Coral | Toma RJ45 de voz / datos con 8 vías realizada con toma RJ45 8 vías cat. 6 gris Sombra de la serie BJC Coral. - Formada por las refs. 18586, 21795-GS, 21211-GS. - Tubo PVC corrugado de M 20/gp5. - Incluyendo caja de registro, caja de mecanismo universal con tornillos, totalmente montado e instalado. |  | 0 | u | 28.73 |  |  | https://www.construnario.com/diccionario/ficha_producto.aspx?id=13103942
BJC18586 | 18586 | 8421870663768 | Toma RJ45 8 vías cat. 6 | Toma RJ45 8 vías cat. 6 BJC, con referencia 18586 de la familia Iris |  | 1 | u | 17.89 | https://www.construnario.com/bc3/10900/18586.png
BJC21795_GS | 21795-GS | 8421870123309 | Tapa toma teléfono RJ11 y RJ45 gris Sombra | Tapa toma teléfono RJ11 y RJ45 gris Sombra BJC, con referencia 21795-GS de la familia Coral Color |  | 1 | u | 4.72 | https://www.construnario.com/bc3/10900/21795_GS.jpg
BJC21211_GS | 21211-GS | 8421870652014 | Marco 1 elemento gris Sombra | Marco 1 elemento gris Sombra BJC, con referencia 21211-GS de la familia Coral Color |  | 1 | u | 4.67 | https://www.construnario.com/bc3/10900/21211_GS.jpg | https://www.construnario.com/bc3/10900/CMP6485_files_PM0163_Serie_CORAL_BASES.pdf
MTC_AIA010B |  |  | Tubo curvable de PVC, corrugado, negro, diámetro'=20 mm | Tubo curvable de PVC, corrugado, de color negro, de 20 mm de diámetro nominal, para canalización empotrada en obra de fábrica (paredes y techos). Resistencia a la compresión 320 N, resistencia al impacto 1 julio, temperatura de trabajo -5°C hasta 60°C, con grado de protección IP 545 según UNE 20324, no propagador de la llama. Según UNE-EN 61386-1 y UNE-EN 61386-22. |  | 0 | m | 0.15
MTC_cme0527 |  |  | Caja mecanismo empotrar enlazable |  |  | 1 | u | 0.61 | https://www.construnario.com/bc3/10900/2373-I.jpg
MTC_PMATAUX |  |  | Pequeño material |  |  | 0 | % | 3
MOC_002 |  |  | Oficial 1ª electricista |  |  | 0 | h | 22
MOC_100 |  |  | Ayudante electricista |  |  | 0 | h | 20.3
PBJC_11041424 |  |  | Interruptor para tarjeta temporizado gris Sombra, serie Coral | Interruptor para tarjeta temporizado realizado con interruptor para tarjeta temporizado gris Sombra de la serie BJC Coral. - Formado por las refs. 18668, 21868-GS, 21200-GS, 21600-GS. - Tubo PVC corrugado de M 20/gp5. - Conductor rígido de 1,5 mm2 de Cu. - Aislamiento VV 750 V. - Incluyendo caja de registro, caja de mecanismo de modulo estrecho con tornillos, totalmente montado e instalado. |  | 0 | u | 97.3 |  |  | https://www.construnario.com/diccionario/ficha_producto.aspx?id=13103943
BJC18668 | 18668 | 8421870059950 | Interruptor para tarjeta temporizado | Interruptor para tarjeta temporizado BJC, con referencia 18668 de la familia Iris |  | 1 | u | 79.65 | https://www.construnario.com/bc3/10900/18668_.jpg
BJC21868_GS | 21868-GS | 8421870123484 | Tapa tarjetero temporizado gris Sombra | Tapa tarjetero temporizado gris Sombra BJC, con referencia 21868-GS de la familia Coral Color |  | 1 | u | 5.74 | https://www.construnario.com/bc3/10900/21868_GS.jpg
BJC21200_GS | 21200-GS | 8421870120452 | Marco 1 elemento para tarjetero gris Sombra | Marco 1 elemento para tarjetero gris Sombra BJC, con referencia 21200-GS de la familia Coral Color |  | 1 | u | 8.77 | https://www.construnario.com/bc3/10900/21200_GS.jpg | https://www.construnario.com/bc3/10900/CMP6485_files_PM0163_Serie_CORAL_BASES.pdf
MTC_AIA010B |  |  | Tubo curvable de PVC, corrugado, negro, diámetro'=20 mm | Tubo curvable de PVC, corrugado, de color negro, de 20 mm de diámetro nominal, para canalización empotrada en obra de fábrica (paredes y techos). Resistencia a la compresión 320 N, resistencia al impacto 1 julio, temperatura de trabajo -5°C hasta 60°C, con grado de protección IP 545 según UNE 20324, no propagador de la llama. Según UNE-EN 61386-1 y UNE-EN 61386-22. |  | 0 | m | 0.15
MTC_TTC020A |  |  | Conductor rígido unipolar de cobre, aislado, 750 V y 2,5 mm² de sección, para red equipotencial |  |  | 0 | m | 0.12
BJC2373_I | 2373-I | 8421870650607 | Caja universal cuadrada, referencia 2373-I de BJC. 60 mm | Caja universal cuadrada Material termoplástico de BJC, con referencia 2373-I |  | 1 | u | 0.31 | https://www.construnario.com/bc3/10900/2373-I.jpg https://www.construnario.com/bc3/10900/CMP6485_1_P_2373_I.jpg | https://www.construnario.com/bc3/10900/CMP6485_files_PM0017_CAJAS_PARA_ACCESORIOS_ELECTRICOS.pdf
MTC_PMATAUX |  |  | Pequeño material |  |  | 0 | % | 3
MOC_002 |  |  | Oficial 1ª electricista |  |  | 0 | h | 22
MOC_100 |  |  | Ayudante electricista |  |  | 0 | h | 20.3
PBJC_11041426 |  |  | Piloto gris Sombra, serie Coral | Piloto realizado con piloto gris Sombra de la serie BJC Coral. - Formado por las refs. 18530, 21730-GS, 21211-GS, 21630-C. - Tubo PVC corrugado de M 20/gp5. - Conductor rígido de 1,5 mm2 de Cu. - Aislamiento VV 750 V. - Incluyendo caja de registro, caja de mecanismo universal con tornillos, totalmente montado e instalado. |  | 0 | u | 34.61 |  |  | https://www.construnario.com/diccionario/ficha_producto.aspx?id=13103944
BJC18530 | 18530 | 8421870050155 | Piloto, referencia 18530 de BJC | Piloto BJC, con referencia 18530 de la familia Iris |  | 1 | u | 18.05 | https://www.construnario.com/bc3/10900/18530.png
BJC21730_GS | 21730-GS | 8421870121558 | Tapa piloto gris Sombra | Tapa piloto gris Sombra BJC, con referencia 21730-GS de la familia Coral Color |  | 1 | u | 5.62 | https://www.construnario.com/bc3/10900/21730_GS.jpg
BJC21211_GS | 21211-GS | 8421870652014 | Marco 1 elemento gris Sombra | Marco 1 elemento gris Sombra BJC, con referencia 21211-GS de la familia Coral Color |  | 1 | u | 4.67 | https://www.construnario.com/bc3/10900/21211_GS.jpg | https://www.construnario.com/bc3/10900/CMP6485_files_PM0163_Serie_CORAL_BASES.pdf
BJC21630_C | 21630-C | 8421870121329 | Difusor piloto cristal | Difusor piloto cristal BJC, con referencia 21630-C de la familia Coral |  | 1 | u | 4.65 | https://www.construnario.com/bc3/10900/CMP6485_0702146082-27f8_500.jpg
MTC_AIA010B |  |  | Tubo curvable de PVC, corrugado, negro, diámetro'=20 mm | Tubo curvable de PVC, corrugado, de color negro, de 20 mm de diámetro nominal, para canalización empotrada en obra de fábrica (paredes y techos). Resistencia a la compresión 320 N, resistencia al impacto 1 julio, temperatura de trabajo -5°C hasta 60°C, con grado de protección IP 545 según UNE 20324, no propagador de la llama. Según UNE-EN 61386-1 y UNE-EN 61386-22. |  | 0 | m | 0.15
MTC_TTC020A |  |  | Conductor rígido unipolar de cobre, aislado, 750 V y 2,5 mm² de sección, para red equipotencial |  |  | 0 | m | 0.12
MTC_cme0527 |  |  | Caja mecanismo empotrar enlazable |  |  | 1 | u | 0.61 | https://www.construnario.com/bc3/10900/2373-I.jpg
MTC_PMATAUX |  |  | Pequeño material |  |  | 0 | % | 3
MOC_002 |  |  | Oficial 1ª electricista |  |  | 0 | h | 22
MOC_100 |  |  | Ayudante electricista |  |  | 0 | h | 20.3
PBJC_11041427 |  |  | Salida de cables gris Sombra, serie Coral | Salida de cables realizada con salida de cables gris Sombra de la serie BJC Coral. - Formada por las refs. 18534, 21734-GS, 21211-GS. - Tubo PVC corrugado de M 20/gp5. - Conductor rígido de 1,5 mm2 de Cu. - Aislamiento VV 750 V. - Incluyendo caja de registro, caja de mecanismo universal con tornillos, totalmente montado e instalado. |  | 0 | u | 19.18 |  |  | https://www.construnario.com/diccionario/ficha_producto.aspx?id=13103945
BJC18534 | 18534 | 8421870050162 | Salida de cables, referencia 18534 de BJC | Salida de cables BJC, con referencia 18534 de la familia Iris |  | 1 | u | 7.76 | https://www.construnario.com/bc3/10900/18534.png | https://www.construnario.com/bc3/10900/CMP6485_files_PM0202_Serie_iris-mega-coral-sol-viva-RJs-ciegas_y_salidas_cable.pdf
BJC21734_GS | 21734-GS | 8421870122760 | Tapa salida de cables gris Sombra | Tapa salida de cables gris Sombra BJC, con referencia 21734-GS de la familia Coral Color |  | 1 | u | 5.88 | https://www.construnario.com/bc3/10900/21734_GS.jpg
BJC21211_GS | 21211-GS | 8421870652014 | Marco 1 elemento gris Sombra | Marco 1 elemento gris Sombra BJC, con referencia 21211-GS de la familia Coral Color |  | 1 | u | 4.67 | https://www.construnario.com/bc3/10900/21211_GS.jpg | https://www.construnario.com/bc3/10900/CMP6485_files_PM0163_Serie_CORAL_BASES.pdf
MTC_AIA010B |  |  | Tubo curvable de PVC, corrugado, negro, diámetro'=20 mm | Tubo curvable de PVC, corrugado, de color negro, de 20 mm de diámetro nominal, para canalización empotrada en obra de fábrica (paredes y techos). Resistencia a la compresión 320 N, resistencia al impacto 1 julio, temperatura de trabajo -5°C hasta 60°C, con grado de protección IP 545 según UNE 20324, no propagador de la llama. Según UNE-EN 61386-1 y UNE-EN 61386-22. |  | 0 | m | 0.15
MTC_TTC020A |  |  | Conductor rígido unipolar de cobre, aislado, 750 V y 2,5 mm² de sección, para red equipotencial |  |  | 0 | m | 0.12
BJC2373_I | 2373-I | 8421870650607 | Caja universal cuadrada, referencia 2373-I de BJC. 60 mm | Caja universal cuadrada Material termoplástico de BJC, con referencia 2373-I |  | 1 | u | 0.31 | https://www.construnario.com/bc3/10900/2373-I.jpg https://www.construnario.com/bc3/10900/CMP6485_1_P_2373_I.jpg | https://www.construnario.com/bc3/10900/CMP6485_files_PM0017_CAJAS_PARA_ACCESORIOS_ELECTRICOS.pdf
MTC_PMATAUX |  |  | Pequeño material |  |  | 0 | % | 3
MOC_002 |  |  | Oficial 1ª electricista |  |  | 0 | h | 22
MOC_100 |  |  | Ayudante electricista |  |  | 0 | h | 20.3
PBJC_11041428 |  |  | Tapa ciega gris Sombra, serie Coral | Tapa ciega realizada con tapa ciega gris Sombra de la serie BJC Coral. - Formada por las refs. 21133-GS, 21211-GS. - Tubo PVC corrugado de M 20/gp5. - Conductor rígido de 1,5 mm2 de Cu. - Aislamiento VV 750 V. - Incluyendo caja de registro, caja de mecanismo universal con tornillos, totalmente montado e instalado. |  | 0 | u | 10.74 | https://www.construnario.com/bc3/10900/grissombra.png |  | https://www.construnario.com/diccionario/ficha_producto.aspx?id=13103946
BJC21133_GS | 21133-GS | 8421870651376 | Tapa ciega gris Sombra | Tapa ciega gris Sombra BJC, con referencia 21133-GS de la familia Coral Color |  | 1 | u | 5.45 | https://www.construnario.com/bc3/10900/21133_GS.jpg
BJC21211_GS | 21211-GS | 8421870652014 | Marco 1 elemento gris Sombra | Marco 1 elemento gris Sombra BJC, con referencia 21211-GS de la familia Coral Color |  | 1 | u | 4.67 | https://www.construnario.com/bc3/10900/21211_GS.jpg | https://www.construnario.com/bc3/10900/CMP6485_files_PM0163_Serie_CORAL_BASES.pdf
MTC_AIA010B |  |  | Tubo curvable de PVC, corrugado, negro, diámetro'=20 mm | Tubo curvable de PVC, corrugado, de color negro, de 20 mm de diámetro nominal, para canalización empotrada en obra de fábrica (paredes y techos). Resistencia a la compresión 320 N, resistencia al impacto 1 julio, temperatura de trabajo -5°C hasta 60°C, con grado de protección IP 545 según UNE 20324, no propagador de la llama. Según UNE-EN 61386-1 y UNE-EN 61386-22. |  | 0 | m | 0.15
MTC_TTC020A |  |  | Conductor rígido unipolar de cobre, aislado, 750 V y 2,5 mm² de sección, para red equipotencial |  |  | 0 | m | 0.12
BJC2373_I | 2373-I | 8421870650607 | Caja universal cuadrada, referencia 2373-I de BJC. 60 mm | Caja universal cuadrada Material termoplástico de BJC, con referencia 2373-I |  | 1 | u | 0.31 | https://www.construnario.com/bc3/10900/2373-I.jpg https://www.construnario.com/bc3/10900/CMP6485_1_P_2373_I.jpg | https://www.construnario.com/bc3/10900/CMP6485_files_PM0017_CAJAS_PARA_ACCESORIOS_ELECTRICOS.pdf
MTC_PMATAUX |  |  | Pequeño material |  |  | 0 | % | 3
MOC_002 |  |  | Oficial 1ª electricista |  |  | 0 | h | 22
MOC_100 |  |  | Ayudante electricista |  |  | 0 | h | 20.3
PBJC_11041429 |  |  | Detector movimiento empotrado gris Sombra, serie Coral | Detector movimiento empotrado realizado con detector movimiento empotrado gris Sombra de la serie BJC Coral. - Formado por las refs. 18555, 21763-GS, 21211-GS. - Tubo PVC corrugado de M 20/gp5. - Conductor rígido de 1,5 mm2 de Cu. - Aislamiento VV 750 V. - Incluyendo caja de registro, caja de mecanismo universal con tornillos, totalmente montado e instalado. |  | 0 | u | 230.27 |  |  | https://www.construnario.com/diccionario/ficha_producto.aspx?id=13103948
BJC18555 | 18555 | 8421870059981 | Detector movimiento empotrado, referencia 18555 de BJC | Detector movimiento empotrado BJC, con referencia 18555 de la familia Iris |  | 1 | u | 212.52 | https://www.construnario.com/bc3/10900/18555_.jpg
BJC21763_GS | 21763-GS | 8421870122944 | Tapa piloto gris Sombra | Tapa piloto gris Sombra BJC, con referencia 21763-GS de la familia Coral Color |  | 1 | u | 5.76 | https://www.construnario.com/bc3/10900/21763_GS.jpg
BJC21211_GS | 21211-GS | 8421870652014 | Marco 1 elemento gris Sombra | Marco 1 elemento gris Sombra BJC, con referencia 21211-GS de la familia Coral Color |  | 1 | u | 4.67 | https://www.construnario.com/bc3/10900/21211_GS.jpg | https://www.construnario.com/bc3/10900/CMP6485_files_PM0163_Serie_CORAL_BASES.pdf
MTC_AIA010B |  |  | Tubo curvable de PVC, corrugado, negro, diámetro'=20 mm | Tubo curvable de PVC, corrugado, de color negro, de 20 mm de diámetro nominal, para canalización empotrada en obra de fábrica (paredes y techos). Resistencia a la compresión 320 N, resistencia al impacto 1 julio, temperatura de trabajo -5°C hasta 60°C, con grado de protección IP 545 según UNE 20324, no propagador de la llama. Según UNE-EN 61386-1 y UNE-EN 61386-22. |  | 0 | m | 0.15
MTC_TTC020A |  |  | Conductor rígido unipolar de cobre, aislado, 750 V y 2,5 mm² de sección, para red equipotencial |  |  | 0 | m | 0.12
MTC_cme0527 |  |  | Caja mecanismo empotrar enlazable |  |  | 1 | u | 0.61 | https://www.construnario.com/bc3/10900/2373-I.jpg
MTC_PMATAUX |  |  | Pequeño material |  |  | 0 | % | 3
MOC_002 |  |  | Oficial 1ª electricista |  |  | 0 | h | 22
MOC_100 |  |  | Ayudante electricista |  |  | 0 | h | 20.3
PBJC_11041430 |  |  | Detector movimiento empotrado 360º | Detector movimiento empotrado realizado con detector movimiento empotrado 360º. - Formado por la ref. 2391 - Tubo PVC corrugado de M 20/gp5. - Conductor rígido de 1,5 mm2 de Cu. - Aislamiento VV 750 V. |  | 0 | u | 86.86 |  |  | https://www.construnario.com/diccionario/ficha_producto.aspx?id=13103949
BJC2391 | 2391 | 8421870679141 | Detector movimiento empotrado 360º techo blanco, referencia 2391 de BJC. 230VAC 360º | Detector movimiento empotrado 360º techo blanco 230VAC 360º BJC, con referencia 2391 Tensión alimentación: 230Vac 50Hz. Consumo <1W. Capacidad del contacto: 16A cos ?? '=1 Incandes. o halógenas 230V: 3.000W. Halógenas transfo. electrónico.: 3.000W. Halógenas transfo. ferromag: 2.400W. Fluorescencia: 1.300W (130ìF) Fluocompactas: 18x7W, 12x11W, 10x15W, 10x20W, 10x23W. Área de detección: circular 7 m, 360º. Compatible con lámparas LED Necesaria conexión de neutro. Envase 1 |  | 1 | u | 84.33 | https://www.construnario.com/bc3/10900/2391.jpg
MTC_AIA010B |  |  | Tubo curvable de PVC, corrugado, negro, diámetro'=20 mm | Tubo curvable de PVC, corrugado, de color negro, de 20 mm de diámetro nominal, para canalización empotrada en obra de fábrica (paredes y techos). Resistencia a la compresión 320 N, resistencia al impacto 1 julio, temperatura de trabajo -5°C hasta 60°C, con grado de protección IP 545 según UNE 20324, no propagador de la llama. Según UNE-EN 61386-1 y UNE-EN 61386-22. |  | 0 | m | 0.15
MTC_TTC020A |  |  | Conductor rígido unipolar de cobre, aislado, 750 V y 2,5 mm² de sección, para red equipotencial |  |  | 0 | m | 0.12
MTC_PMATAUX |  |  | Pequeño material |  |  | 0 | % | 3
MOC_002 |  |  | Oficial 1ª electricista |  |  | 0 | h | 22
MOC_100 |  |  | Ayudante electricista |  |  | 0 | h | 20.3
PBJC_11041431 |  |  | Detector movimiento de superficie 360º | Detector movimiento realizado con detector movimiento 360º de superficie. - Formado por la ref. 2390. - Tubo PVC corrugado de M 20/gp5. - Conductor rígido de 1,5 mm2 de Cu. - Aislamiento VV 750 V. |  | 0 | u | 90.96 |  |  | https://www.construnario.com/diccionario/ficha_producto.aspx?id=13103950
BJC2390 | 2390 | 8421870678557 | Detector movimiento superficie techo, referencia 2390 de BJC. 230VAC 360º blanco | Detector movimiento superficie techo 230VAC 360º blanco BJC, con referencia 2390 Tensión alimentación: 230Vac 50Hz. Consumo <1W. Capacidad del contacto: 16A cos ?? '=1 Incandes. o halógenas 230V: 3.000W. Halógenas transfo. electrónico.: 3.000W. Halógenas transfo. ferromag: 2.400W. Fluorescencia: 1.300W (130ìF) Fluocompactas: 18x7W, 12x11W, 10x15W, 10x20W, 10x23W. Área de detección: circular 7 m, 360º. Compatible con lámparas LED Necesaria conexión de neutro. Envase 1 |  | 1 | u | 88.31 | https://www.construnario.com/bc3/10900/2390a.jpg
MTC_AIA010B |  |  | Tubo curvable de PVC, corrugado, negro, diámetro'=20 mm | Tubo curvable de PVC, corrugado, de color negro, de 20 mm de diámetro nominal, para canalización empotrada en obra de fábrica (paredes y techos). Resistencia a la compresión 320 N, resistencia al impacto 1 julio, temperatura de trabajo -5°C hasta 60°C, con grado de protección IP 545 según UNE 20324, no propagador de la llama. Según UNE-EN 61386-1 y UNE-EN 61386-22. |  | 0 | m | 0.15
MTC_TTC020A |  |  | Conductor rígido unipolar de cobre, aislado, 750 V y 2,5 mm² de sección, para red equipotencial |  |  | 0 | m | 0.12
MTC_PMATAUX |  |  | Pequeño material |  |  | 0 | % | 3
MOC_002 |  |  | Oficial 1ª electricista |  |  | 0 | h | 22
MOC_100 |  |  | Ayudante electricista |  |  | 0 | h | 20.3
PBJC_11041432 |  |  | Pulsador con regulador universal RLC gris Sombra | Punto pulsador con regulador realizado con pulsador más regulador universal RLC gris Sombra de la serie BJC Coral. - Formado por las refs. 16516, 2385, 16-BAST, 21705-GS, 21211-GS. - Tubo PVC corrugado de M 20/gp5. - Conductor rígido de 1,5 mm2 de Cu. - Aislamiento VV 750 V. - Incluyendo caja de registro, caja de mecanismo universal con tornillos, totalmente montado e instalado. |  | 0 | u | 74.41 | https://www.construnario.com/bc3/10900/grissombra.png |  | https://www.construnario.com/diccionario/ficha_producto.aspx?id=13103951
BJC16516 | 16516 | 8421870020301 | Pulsador 10 A 250 V~, referencia 16516 de la gama Sol de BJC | Pulsador BJC, con referencia 16516 de la familia Mecanismos Sol |  | 1 | u | 4.76 | https://www.construnario.com/bc3/10900/CMP6485_1_16505_B.jpg | https://www.construnario.com/bc3/10900/CMP6485_files_PM0117_Serie_CORAL_MECANISMOS.pdf https://www.construnario.com/bc3/10900/CMP6485_files_AENOR_mecanismos_SOL-CORAL.pdf
BJC2385 | 2385 | 8421870678502 | Dimmer universal, referencia 2385 de BJC | Dimmer universal RLC BJC, con referencia 2385 Tensión de alimentación: 230V~ 50Hz. Consumo 3VA. Válido para: Incandes. y halógenas 230V: 15 - 400W. Halógenas con transformador inductivo: 20 - 250W. Halógenas con transf. electrónico: 15 - 400W. Envase 1 |  | 1 | u | 56.86 | https://www.construnario.com/bc3/10900/2385.jpg
BJC16_BAST | 16-BAST | 8421870025832 | Bastidor metálico para mecanismos | Bastidor metálico para mecanismos BJC, con referencia 16-BAST de la familia Mecanismos Sol |  | 1 | u | 0.91 | https://www.construnario.com/bc3/10900/16_BAST.jpg
BJC21705_GS | 21705-GS | 8421870121725 | Tecla interrup./conmut./cruzam. gris Sombra | Tecla interrup./conmut./cruzam. gris Sombra BJC, con referencia 21705-GS de la familia Coral Color |  | 1 | u | 4.73 | https://www.construnario.com/bc3/10900/21705_GS.jpg
BJC21211_GS | 21211-GS | 8421870652014 | Marco 1 elemento gris Sombra | Marco 1 elemento gris Sombra BJC, con referencia 21211-GS de la familia Coral Color |  | 1 | u | 4.67 | https://www.construnario.com/bc3/10900/21211_GS.jpg | https://www.construnario.com/bc3/10900/CMP6485_files_PM0163_Serie_CORAL_BASES.pdf
MTC_AIA010B |  |  | Tubo curvable de PVC, corrugado, negro, diámetro'=20 mm | Tubo curvable de PVC, corrugado, de color negro, de 20 mm de diámetro nominal, para canalización empotrada en obra de fábrica (paredes y techos). Resistencia a la compresión 320 N, resistencia al impacto 1 julio, temperatura de trabajo -5°C hasta 60°C, con grado de protección IP 545 según UNE 20324, no propagador de la llama. Según UNE-EN 61386-1 y UNE-EN 61386-22. |  | 0 | m | 0.15
MTC_TTC020A |  |  | Conductor rígido unipolar de cobre, aislado, 750 V y 2,5 mm² de sección, para red equipotencial |  |  | 0 | m | 0.12
BJC2373_I | 2373-I | 8421870650607 | Caja universal cuadrada, referencia 2373-I de BJC. 60 mm | Caja universal cuadrada Material termoplástico de BJC, con referencia 2373-I |  | 1 | u | 0.31 | https://www.construnario.com/bc3/10900/2373-I.jpg https://www.construnario.com/bc3/10900/CMP6485_1_P_2373_I.jpg | https://www.construnario.com/bc3/10900/CMP6485_files_PM0017_CAJAS_PARA_ACCESORIOS_ELECTRICOS.pdf
MTC_PMATAUX |  |  | Pequeño material |  |  | 0 | % | 3
MOC_002 |  |  | Oficial 1ª electricista |  |  | 0 | h | 22
MOC_100 |  |  | Ayudante electricista |  |  | 0 | h | 20.3
PBJC_11041433 |  |  | Pulsador con regulador LED gris Sombra | Punto pulsador con regulador realizado con pulsador más regulador LED gris Sombra de la serie BJC Coral. - Formado por las refs. 16516, 2386, 16-BAST, 21705-GS, 21211-GS. - Tubo PVC corrugado de M 20/gp5. - Conductor rígido de 1,5 mm2 de Cu. - Aislamiento VV 750 V. - Incluyendo caja de registro, caja de mecanismo universal con tornillos, totalmente montado e instalado. |  | 0 | u | 90.54 | https://www.construnario.com/bc3/10900/grissombra.png |  | https://www.construnario.com/diccionario/ficha_producto.aspx?id=13103952
BJC16516 | 16516 | 8421870020301 | Pulsador 10 A 250 V~, referencia 16516 de la gama Sol de BJC | Pulsador BJC, con referencia 16516 de la familia Mecanismos Sol |  | 1 | u | 4.76 | https://www.construnario.com/bc3/10900/CMP6485_1_16505_B.jpg | https://www.construnario.com/bc3/10900/CMP6485_files_PM0117_Serie_CORAL_MECANISMOS.pdf https://www.construnario.com/bc3/10900/CMP6485_files_AENOR_mecanismos_SOL-CORAL.pdf
BJC2386 | 2386 | 8421870678519 | Regulador LED, referencia 2386 de BJC | Regulador LED BJC, con referencia 2386 Tensión alimentación 230V~ 50/60Hz. Consumo: 2VA. Valido para lámparas LED regulables: a 230V~: 4-100W a 12V~ con transf. electrónico regulable (1 lámpara/transf.): máximo 6 transformadores (50W). Envase 1 |  | 1 | u | 72.52 | https://www.construnario.com/bc3/10900/2386b.jpg
BJC16_BAST | 16-BAST | 8421870025832 | Bastidor metálico para mecanismos | Bastidor metálico para mecanismos BJC, con referencia 16-BAST de la familia Mecanismos Sol |  | 1 | u | 0.91 | https://www.construnario.com/bc3/10900/16_BAST.jpg
BJC21705_GS | 21705-GS | 8421870121725 | Tecla interrup./conmut./cruzam. gris Sombra | Tecla interrup./conmut./cruzam. gris Sombra BJC, con referencia 21705-GS de la familia Coral Color |  | 1 | u | 4.73 | https://www.construnario.com/bc3/10900/21705_GS.jpg
BJC21211_GS | 21211-GS | 8421870652014 | Marco 1 elemento gris Sombra | Marco 1 elemento gris Sombra BJC, con referencia 21211-GS de la familia Coral Color |  | 1 | u | 4.67 | https://www.construnario.com/bc3/10900/21211_GS.jpg | https://www.construnario.com/bc3/10900/CMP6485_files_PM0163_Serie_CORAL_BASES.pdf
MTC_AIA010B |  |  | Tubo curvable de PVC, corrugado, negro, diámetro'=20 mm | Tubo curvable de PVC, corrugado, de color negro, de 20 mm de diámetro nominal, para canalización empotrada en obra de fábrica (paredes y techos). Resistencia a la compresión 320 N, resistencia al impacto 1 julio, temperatura de trabajo -5°C hasta 60°C, con grado de protección IP 545 según UNE 20324, no propagador de la llama. Según UNE-EN 61386-1 y UNE-EN 61386-22. |  | 0 | m | 0.15
MTC_TTC020A |  |  | Conductor rígido unipolar de cobre, aislado, 750 V y 2,5 mm² de sección, para red equipotencial |  |  | 0 | m | 0.12
BJC2373_I | 2373-I | 8421870650607 | Caja universal cuadrada, referencia 2373-I de BJC. 60 mm | Caja universal cuadrada Material termoplástico de BJC, con referencia 2373-I |  | 1 | u | 0.31 | https://www.construnario.com/bc3/10900/2373-I.jpg https://www.construnario.com/bc3/10900/CMP6485_1_P_2373_I.jpg | https://www.construnario.com/bc3/10900/CMP6485_files_PM0017_CAJAS_PARA_ACCESORIOS_ELECTRICOS.pdf
MTC_PMATAUX |  |  | Pequeño material |  |  | 0 | % | 3
MOC_002 |  |  | Oficial 1ª electricista |  |  | 0 | h | 22
MOC_100 |  |  | Ayudante electricista |  |  | 0 | h | 20.3
PBJC_11041434 |  |  | Pulsador con regulador para tiras LED monocromo 12-48Vcc gris Sombra | Punto pulsador con regulador realizado con pulsador más regulador para tiras LED monocromo 12-48Vcc gris Sombra de la serie BJC Coral. - Formado por las refs. 16516, 2387, 16-BAST, 21705-GS, 21211-GS. - Tubo PVC corrugado de M 20/gp5. - Conductor rígido de 1,5 mm2 de Cu. - Aislamiento VV 750 V. - Incluyendo caja de registro, caja de mecanismo universal con tornillos, totalmente montado e instalado. |  | 0 | u | 92.01 | https://www.construnario.com/bc3/10900/grissombra.png |  | https://www.construnario.com/diccionario/ficha_producto.aspx?id=13103953
BJC16516 | 16516 | 8421870020301 | Pulsador 10 A 250 V~, referencia 16516 de la gama Sol de BJC | Pulsador BJC, con referencia 16516 de la familia Mecanismos Sol |  | 1 | u | 4.76 | https://www.construnario.com/bc3/10900/CMP6485_1_16505_B.jpg | https://www.construnario.com/bc3/10900/CMP6485_files_PM0117_Serie_CORAL_MECANISMOS.pdf https://www.construnario.com/bc3/10900/CMP6485_files_AENOR_mecanismos_SOL-CORAL.pdf
BJC2387 | 2387 | 8421870678526 | Regulador para tiras LED, referencia 2387 de BJC. Monocromo 12-48 VCC | Regulador para tiras LED monocromo 12-48 VCC BJC, con referencia 2387 Tensión de alimentación 12 - 48V CC. Consumo: <12mA. Carga Máxima 8A. Nivel de regulación mínimo: 1% - 60%. Veloc. de regulación 0% a 100%: 3 - 10 s. Envase 1 |  | 1 | u | 73.95 | https://www.construnario.com/bc3/10900/2387.jpg
BJC16_BAST | 16-BAST | 8421870025832 | Bastidor metálico para mecanismos | Bastidor metálico para mecanismos BJC, con referencia 16-BAST de la familia Mecanismos Sol |  | 1 | u | 0.91 | https://www.construnario.com/bc3/10900/16_BAST.jpg
BJC21705_GS | 21705-GS | 8421870121725 | Tecla interrup./conmut./cruzam. gris Sombra | Tecla interrup./conmut./cruzam. gris Sombra BJC, con referencia 21705-GS de la familia Coral Color |  | 1 | u | 4.73 | https://www.construnario.com/bc3/10900/21705_GS.jpg
BJC21211_GS | 21211-GS | 8421870652014 | Marco 1 elemento gris Sombra | Marco 1 elemento gris Sombra BJC, con referencia 21211-GS de la familia Coral Color |  | 1 | u | 4.67 | https://www.construnario.com/bc3/10900/21211_GS.jpg | https://www.construnario.com/bc3/10900/CMP6485_files_PM0163_Serie_CORAL_BASES.pdf
MTC_AIA010B |  |  | Tubo curvable de PVC, corrugado, negro, diámetro'=20 mm | Tubo curvable de PVC, corrugado, de color negro, de 20 mm de diámetro nominal, para canalización empotrada en obra de fábrica (paredes y techos). Resistencia a la compresión 320 N, resistencia al impacto 1 julio, temperatura de trabajo -5°C hasta 60°C, con grado de protección IP 545 según UNE 20324, no propagador de la llama. Según UNE-EN 61386-1 y UNE-EN 61386-22. |  | 0 | m | 0.15
MTC_TTC020A |  |  | Conductor rígido unipolar de cobre, aislado, 750 V y 2,5 mm² de sección, para red equipotencial |  |  | 0 | m | 0.12
BJC2373_I | 2373-I | 8421870650607 | Caja universal cuadrada, referencia 2373-I de BJC. 60 mm | Caja universal cuadrada Material termoplástico de BJC, con referencia 2373-I |  | 1 | u | 0.31 | https://www.construnario.com/bc3/10900/2373-I.jpg https://www.construnario.com/bc3/10900/CMP6485_1_P_2373_I.jpg | https://www.construnario.com/bc3/10900/CMP6485_files_PM0017_CAJAS_PARA_ACCESORIOS_ELECTRICOS.pdf
MTC_PMATAUX |  |  | Pequeño material |  |  | 0 | % | 3
MOC_002 |  |  | Oficial 1ª electricista |  |  | 0 | h | 22
MOC_100 |  |  | Ayudante electricista |  |  | 0 | h | 20.3
PBJC_11041435 |  |  | Pulsador con regulador para lámparas CFL regulables gris Sombra | Punto pulsador con regulador realizado con pulsador más regulador para lámparas CFL regulables gris Sombra de la serie BJC Coral. - Formado por las refs. 16516, 2388, 16-BAST, 21705-GS, 21211-GS. - Tubo PVC corrugado de M 20/gp5. - Conductor rígido de 1,5 mm2 de Cu. - Aislamiento VV 750 V. - Incluyendo caja de registro, caja de mecanismo universal con tornillos, totalmente montado e instalado. |  | 0 | u | 91.95 | https://www.construnario.com/bc3/10900/grissombra.png |  | https://www.construnario.com/diccionario/ficha_producto.aspx?id=13103954
BJC16516 | 16516 | 8421870020301 | Pulsador 10 A 250 V~, referencia 16516 de la gama Sol de BJC | Pulsador BJC, con referencia 16516 de la familia Mecanismos Sol |  | 1 | u | 4.76 | https://www.construnario.com/bc3/10900/CMP6485_1_16505_B.jpg | https://www.construnario.com/bc3/10900/CMP6485_files_PM0117_Serie_CORAL_MECANISMOS.pdf https://www.construnario.com/bc3/10900/CMP6485_files_AENOR_mecanismos_SOL-CORAL.pdf
BJC2388 | 2388 | 8421870678533 | Regulador para lámparas fluocompactas regulables, referencia 2388 de BJC | Regulador para lámparas fluocompactas regulables BJC, con referencia 2388 Tensión de alimentación: 230V~ 50Hz. Consumo: 3VA. Carga: mín.20 - máx.200W. Envase 1 |  | 1 | u | 73.89 | https://www.construnario.com/bc3/10900/2388c.jpg
BJC16_BAST | 16-BAST | 8421870025832 | Bastidor metálico para mecanismos | Bastidor metálico para mecanismos BJC, con referencia 16-BAST de la familia Mecanismos Sol |  | 1 | u | 0.91 | https://www.construnario.com/bc3/10900/16_BAST.jpg
BJC21705_GS | 21705-GS | 8421870121725 | Tecla interrup./conmut./cruzam. gris Sombra | Tecla interrup./conmut./cruzam. gris Sombra BJC, con referencia 21705-GS de la familia Coral Color |  | 1 | u | 4.73 | https://www.construnario.com/bc3/10900/21705_GS.jpg
BJC21211_GS | 21211-GS | 8421870652014 | Marco 1 elemento gris Sombra | Marco 1 elemento gris Sombra BJC, con referencia 21211-GS de la familia Coral Color |  | 1 | u | 4.67 | https://www.construnario.com/bc3/10900/21211_GS.jpg | https://www.construnario.com/bc3/10900/CMP6485_files_PM0163_Serie_CORAL_BASES.pdf
MTC_AIA010B |  |  | Tubo curvable de PVC, corrugado, negro, diámetro'=20 mm | Tubo curvable de PVC, corrugado, de color negro, de 20 mm de diámetro nominal, para canalización empotrada en obra de fábrica (paredes y techos). Resistencia a la compresión 320 N, resistencia al impacto 1 julio, temperatura de trabajo -5°C hasta 60°C, con grado de protección IP 545 según UNE 20324, no propagador de la llama. Según UNE-EN 61386-1 y UNE-EN 61386-22. |  | 0 | m | 0.15
MTC_TTC020A |  |  | Conductor rígido unipolar de cobre, aislado, 750 V y 2,5 mm² de sección, para red equipotencial |  |  | 0 | m | 0.12
BJC2373_I | 2373-I | 8421870650607 | Caja universal cuadrada, referencia 2373-I de BJC. 60 mm | Caja universal cuadrada Material termoplástico de BJC, con referencia 2373-I |  | 1 | u | 0.31 | https://www.construnario.com/bc3/10900/2373-I.jpg https://www.construnario.com/bc3/10900/CMP6485_1_P_2373_I.jpg | https://www.construnario.com/bc3/10900/CMP6485_files_PM0017_CAJAS_PARA_ACCESORIOS_ELECTRICOS.pdf
MTC_PMATAUX |  |  | Pequeño material |  |  | 0 | % | 3
MOC_002 |  |  | Oficial 1ª electricista |  |  | 0 | h | 22
MOC_100 |  |  | Ayudante electricista |  |  | 0 | h | 20.3
PBJC_11041436 |  |  | Conector RCA audio mono gris Sombra serie Coral | Punto conector mono RCA realizado con conector RCA audio mono gris Sombra de la serie BJC Coral. - Formado por las refs. 18575, 21782-GS, 21211-GS. - Tubo PVC corrugado de M 20/gp5. - Incluyendo caja de registro, caja de mecanismo universal con tornillos, totalmente montado e instalado. |  | 0 | u | 43.62 |  |  | https://www.construnario.com/diccionario/ficha_producto.aspx?id=13103955
BJC18575 | 18575 | 8421870046486 | Toma mono RCA | Toma mono RCA BJC, con referencia 18575 de la familia Iris Emborne trasero rápido por perforación de aislante. Cable: máximo 3 pares de 0,3 mm2 Envase 1 |  | 1 | u | 32.65 | https://www.construnario.com/bc3/10900/18575.png
BJC21782_GS | 21782-GS | 8421870123248 | Tapa 1 toma teléfono RJ11/ RCA gris Sombra | Tapa 1 toma teléfono RJ11/ RCA gris Sombra BJC, con referencia 21782-GS de la familia Coral Color |  | 1 | u | 4.72 | https://www.construnario.com/bc3/10900/21782_GS.jpg
BJC21211_GS | 21211-GS | 8421870652014 | Marco 1 elemento gris Sombra | Marco 1 elemento gris Sombra BJC, con referencia 21211-GS de la familia Coral Color |  | 1 | u | 4.67 | https://www.construnario.com/bc3/10900/21211_GS.jpg | https://www.construnario.com/bc3/10900/CMP6485_files_PM0163_Serie_CORAL_BASES.pdf
MTC_AIA010B |  |  | Tubo curvable de PVC, corrugado, negro, diámetro'=20 mm | Tubo curvable de PVC, corrugado, de color negro, de 20 mm de diámetro nominal, para canalización empotrada en obra de fábrica (paredes y techos). Resistencia a la compresión 320 N, resistencia al impacto 1 julio, temperatura de trabajo -5°C hasta 60°C, con grado de protección IP 545 según UNE 20324, no propagador de la llama. Según UNE-EN 61386-1 y UNE-EN 61386-22. |  | 0 | m | 0.15
BJC2373_I | 2373-I | 8421870650607 | Caja universal cuadrada, referencia 2373-I de BJC. 60 mm | Caja universal cuadrada Material termoplástico de BJC, con referencia 2373-I |  | 1 | u | 0.31 | https://www.construnario.com/bc3/10900/2373-I.jpg https://www.construnario.com/bc3/10900/CMP6485_1_P_2373_I.jpg | https://www.construnario.com/bc3/10900/CMP6485_files_PM0017_CAJAS_PARA_ACCESORIOS_ELECTRICOS.pdf
MTC_PMATAUX |  |  | Pequeño material |  |  | 0 | % | 3
MOC_002 |  |  | Oficial 1ª electricista |  |  | 0 | h | 22
MOC_100 |  |  | Ayudante electricista |  |  | 0 | h | 20.3
PBJC_11041437 |  |  | Conector RCA audio estéreo gris Sombra, serie Coral | Punto conector stereo RCA realizado con conector RCA audio estereo gris Sombra de la serie BJC Coral. - Formado por las refs. 18576, 21776-GS, 21211-GS. - Tubo PVC corrugado de M 20/gp5. - Incluyendo caja de registro, caja de mecanismo universal con tornillos, totalmente montado e instalado. |  | 0 | u | 75.99 |  |  | https://www.construnario.com/diccionario/ficha_producto.aspx?id=13103956
BJC18576 | 18576 | 8421870046493 | Conector RCA audio estéreo | Conector RCA audio estéreo BJC, con referencia 18576 de la familia Iris Emborne trasero rápido por perforación de aislante. Cable: máximo 3 pares de 0,3 mm2 Envase 1 |  | 1 | u | 63.32 | https://www.construnario.com/bc3/10900/18576.png
BJC21776_GS | 21776-GS | 8421870123965 | Tapa 2 tomas RCA audio estéreo gris Sombra | Tapa 2 tomas RCA audio estéreo gris Sombra BJC, con referencia 21776-GS de la familia Coral Color |  | 1 | u | 5.48 | https://www.construnario.com/bc3/10900/21776_GS.jpg
BJC21211_GS | 21211-GS | 8421870652014 | Marco 1 elemento gris Sombra | Marco 1 elemento gris Sombra BJC, con referencia 21211-GS de la familia Coral Color |  | 1 | u | 4.67 | https://www.construnario.com/bc3/10900/21211_GS.jpg | https://www.construnario.com/bc3/10900/CMP6485_files_PM0163_Serie_CORAL_BASES.pdf
MTC_AIA010B |  |  | Tubo curvable de PVC, corrugado, negro, diámetro'=20 mm | Tubo curvable de PVC, corrugado, de color negro, de 20 mm de diámetro nominal, para canalización empotrada en obra de fábrica (paredes y techos). Resistencia a la compresión 320 N, resistencia al impacto 1 julio, temperatura de trabajo -5°C hasta 60°C, con grado de protección IP 545 según UNE 20324, no propagador de la llama. Según UNE-EN 61386-1 y UNE-EN 61386-22. |  | 0 | m | 0.15
BJC2373_I | 2373-I | 8421870650607 | Caja universal cuadrada, referencia 2373-I de BJC. 60 mm | Caja universal cuadrada Material termoplástico de BJC, con referencia 2373-I |  | 1 | u | 0.31 | https://www.construnario.com/bc3/10900/2373-I.jpg https://www.construnario.com/bc3/10900/CMP6485_1_P_2373_I.jpg | https://www.construnario.com/bc3/10900/CMP6485_files_PM0017_CAJAS_PARA_ACCESORIOS_ELECTRICOS.pdf
MTC_PMATAUX |  |  | Pequeño material |  |  | 0 | % | 3
MOC_002 |  |  | Oficial 1ª electricista |  |  | 0 | h | 22
MOC_100 |  |  | Ayudante electricista |  |  | 0 | h | 20.3
PBJC_11041438 |  |  | Conector RCA vídeo gris Sombra, serie Coral | Punto conector vídeo RCA realizado con conector RCA vídeo gris Sombra de la serie BJC Coral. - Formado por las refs. 18577, 21782-GS, 21211-GS. - Tubo PVC corrugado de M 20/gp5. - Incluyendo caja de registro, caja de mecanismo universal con tornillos, totalmente montado e instalado. |  | 0 | u | 43.62 |  |  | https://www.construnario.com/diccionario/ficha_producto.aspx?id=13103957
BJC18577 | 18577 | 8421870046509 | Toma vídeo RCA | Toma vídeo RCA BJC, con referencia 18577 de la familia Iris Emborne trasero rápido por perforación de aislante. Cable: máximo 3 pares de 0,3 mm2 Envase 1 |  | 1 | u | 32.65 | https://www.construnario.com/bc3/10900/18577.png
BJC21782_GS | 21782-GS | 8421870123248 | Tapa 1 toma teléfono RJ11/ RCA gris Sombra | Tapa 1 toma teléfono RJ11/ RCA gris Sombra BJC, con referencia 21782-GS de la familia Coral Color |  | 1 | u | 4.72 | https://www.construnario.com/bc3/10900/21782_GS.jpg
BJC21211_GS | 21211-GS | 8421870652014 | Marco 1 elemento gris Sombra | Marco 1 elemento gris Sombra BJC, con referencia 21211-GS de la familia Coral Color |  | 1 | u | 4.67 | https://www.construnario.com/bc3/10900/21211_GS.jpg | https://www.construnario.com/bc3/10900/CMP6485_files_PM0163_Serie_CORAL_BASES.pdf
MTC_AIA010B |  |  | Tubo curvable de PVC, corrugado, negro, diámetro'=20 mm | Tubo curvable de PVC, corrugado, de color negro, de 20 mm de diámetro nominal, para canalización empotrada en obra de fábrica (paredes y techos). Resistencia a la compresión 320 N, resistencia al impacto 1 julio, temperatura de trabajo -5°C hasta 60°C, con grado de protección IP 545 según UNE 20324, no propagador de la llama. Según UNE-EN 61386-1 y UNE-EN 61386-22. |  | 0 | m | 0.15
BJC2373_I | 2373-I | 8421870650607 | Caja universal cuadrada, referencia 2373-I de BJC. 60 mm | Caja universal cuadrada Material termoplástico de BJC, con referencia 2373-I |  | 1 | u | 0.31 | https://www.construnario.com/bc3/10900/2373-I.jpg https://www.construnario.com/bc3/10900/CMP6485_1_P_2373_I.jpg | https://www.construnario.com/bc3/10900/CMP6485_files_PM0017_CAJAS_PARA_ACCESORIOS_ELECTRICOS.pdf
MTC_PMATAUX |  |  | Pequeño material |  |  | 0 | % | 3
MOC_002 |  |  | Oficial 1ª electricista |  |  | 0 | h | 22
MOC_100 |  |  | Ayudante electricista |  |  | 0 | h | 20.3
Pintados, serie Coral
Dorado Perlado, serie Coral
PBJC_11042101 |  |  | Base enchufe 2P + TT segur. lat. dorado Perlado, serie Coral | Base de enchufe con toma de tierra lateral realizada con base enchufe 2P + TT seguridad lateral dorado Perlado de la serie BJC Coral. - Formada por las refs. 21524, 21724-DP, 21011-DP, 21600-OR. - Tubo PVC corrugado de M 20/gp5. - Conductor rígido de 2,5 mm2 de Cu. - Aislamiento VV 750 V. - En sistema monofásico con toma de tierra (fase, neutro y tierra), incluyendo caja de registro, caja de mecanismo universal con tornillos, totalmente montado e instalado. |  | 0 | u | 19.62 | https://www.construnario.com/bc3/10900/1065.jpg |  | https://www.construnario.com/diccionario/ficha_producto.aspx?id=13103960
BJC21524 | 21524 | 8421870651246 | Base enchufe 2P + TT lateral segur. | Base enchufe 2P + TT lateral segur. BJC, con referencia 21524 de la familia Coral |  | 1 | u | 4.78 | https://www.construnario.com/bc3/10900/21524.jpg | https://www.construnario.com/bc3/10900/CMP6485_files_PM0163_Serie_CORAL_BASES.pdf
BJC21724_DP | 21724-DP | 8421870623861 | Tapa enchufe 2P+TT segur. lat. dorado Perlado | Tapa enchufe 2P+TT segur. lat. dorado Perlado BJC, con referencia 21724-DP de la familia Coral Color |  | 1 | u | 4.8 | https://www.construnario.com/bc3/10900/21724_DP.jpg | https://www.construnario.com/bc3/10900/CMP6485_files_PM0163_Serie_CORAL_BASES.pdf https://www.construnario.com/bc3/10900/CMP6485_files_AENOR_tomas_de_corriente_SOL_CORAL_VIVA.pdf
BJC21011_DP | 21011-DP | 8421870651406 | Marco 1 elemento dorado Perlado | Marco 1 elemento dorado Perlado BJC, con referencia 21011-DP de la familia Coral Color |  | 1 | u | 5.41 | https://www.construnario.com/bc3/10900/21011_DP.jpg | https://www.construnario.com/bc3/10900/CMP6485_files_PM0163_Serie_CORAL_BASES.pdf
BJC21600_OR | 21600-OR | 8421870121299 | Embellecedor intermedio, referencia 21600-OR de BJC. Oro brillo | Recubrimiento metálico |  | 1 | u | 3.75 | https://www.construnario.com/bc3/10900/21600_OR.jpg
MTC_AIA010B |  |  | Tubo curvable de PVC, corrugado, negro, diámetro'=20 mm | Tubo curvable de PVC, corrugado, de color negro, de 20 mm de diámetro nominal, para canalización empotrada en obra de fábrica (paredes y techos). Resistencia a la compresión 320 N, resistencia al impacto 1 julio, temperatura de trabajo -5°C hasta 60°C, con grado de protección IP 545 según UNE 20324, no propagador de la llama. Según UNE-EN 61386-1 y UNE-EN 61386-22. |  | 0 | m | 0.15
MTC_TTC020A |  |  | Conductor rígido unipolar de cobre, aislado, 750 V y 2,5 mm² de sección, para red equipotencial |  |  | 0 | m | 0.12
BJC2373_I | 2373-I | 8421870650607 | Caja universal cuadrada, referencia 2373-I de BJC. 60 mm | Caja universal cuadrada Material termoplástico de BJC, con referencia 2373-I |  | 1 | u | 0.31 | https://www.construnario.com/bc3/10900/2373-I.jpg https://www.construnario.com/bc3/10900/CMP6485_1_P_2373_I.jpg | https://www.construnario.com/bc3/10900/CMP6485_files_PM0017_CAJAS_PARA_ACCESORIOS_ELECTRICOS.pdf
MTC_PMATAUX |  |  | Pequeño material |  |  | 0 | % | 3
MOC_002 |  |  | Oficial 1ª electricista |  |  | 0 | h | 22
MOC_100 |  |  | Ayudante electricista |  |  | 0 | h | 20.3
PBJC_11042102 |  |  | Conmutador simple dorado Perlado, serie Coral | Punto conmutado simple realizado con conmutador simple dorado Perlado de la serie BJC Coral. - Formado por las refs. 16506, 21705-DP, 21011-DP, 21600-OR. - Tubo PVC corrugado de M 20/gp5. - Conductor rígido de 1,5 mm2 de Cu. - Aislamiento VV 750 V. - Incluyendo caja de registro, caja de mecanismo de modulo estrecho con tornillos, totalmente montado e instalado. |  | 0 | u | 20.06 | https://www.construnario.com/bc3/10900/60.jpg |  | https://www.construnario.com/diccionario/ficha_producto.aspx?id=13103961
BJC16506 | 16506 | 8421870020271 | Conmutador simple 10 A 250 V~, referencia 16506 de la serie Sol de BJC | Conmutador simple BJC, con referencia 16506 de la familia Mecanismos Sol |  | 1 | u | 4.37 | https://www.construnario.com/bc3/10900/CMP6485_1_16505.jpg | https://www.construnario.com/bc3/10900/CMP6485_files_PM0117_Serie_CORAL_MECANISMOS.pdf https://www.construnario.com/bc3/10900/CMP6485_files_AENOR_mecanismos_SOL-CORAL.pdf
BJC16_BAST | 16-BAST | 8421870025832 | Bastidor metálico para mecanismos | Bastidor metálico para mecanismos BJC, con referencia 16-BAST de la familia Mecanismos Sol |  | 1 | u | 0.91 | https://www.construnario.com/bc3/10900/16_BAST.jpg
BJC21705_DP | 21705-DP | 8421870121688 | Tecla interrup./conmut./cruzam. dorado Perlado | Tecla interrup./conmut./cruzam. dorado Perlado BJC, con referencia 21705-DP de la familia Coral Color |  | 1 | u | 4.73 | https://www.construnario.com/bc3/10900/21705_DP.jpg
BJC21011_DP | 21011-DP | 8421870651406 | Marco 1 elemento dorado Perlado | Marco 1 elemento dorado Perlado BJC, con referencia 21011-DP de la familia Coral Color |  | 1 | u | 5.41 | https://www.construnario.com/bc3/10900/21011_DP.jpg | https://www.construnario.com/bc3/10900/CMP6485_files_PM0163_Serie_CORAL_BASES.pdf
BJC21600_OR | 21600-OR | 8421870121299 | Embellecedor intermedio, referencia 21600-OR de BJC. Oro brillo | Recubrimiento metálico |  | 1 | u | 3.75 | https://www.construnario.com/bc3/10900/21600_OR.jpg
MTC_AIA010B |  |  | Tubo curvable de PVC, corrugado, negro, diámetro'=20 mm | Tubo curvable de PVC, corrugado, de color negro, de 20 mm de diámetro nominal, para canalización empotrada en obra de fábrica (paredes y techos). Resistencia a la compresión 320 N, resistencia al impacto 1 julio, temperatura de trabajo -5°C hasta 60°C, con grado de protección IP 545 según UNE 20324, no propagador de la llama. Según UNE-EN 61386-1 y UNE-EN 61386-22. |  | 0 | m | 0.15
MTC_TTC020A |  |  | Conductor rígido unipolar de cobre, aislado, 750 V y 2,5 mm² de sección, para red equipotencial |  |  | 0 | m | 0.12
BJC2373_I | 2373-I | 8421870650607 | Caja universal cuadrada, referencia 2373-I de BJC. 60 mm | Caja universal cuadrada Material termoplástico de BJC, con referencia 2373-I |  | 1 | u | 0.31 | https://www.construnario.com/bc3/10900/2373-I.jpg https://www.construnario.com/bc3/10900/CMP6485_1_P_2373_I.jpg | https://www.construnario.com/bc3/10900/CMP6485_files_PM0017_CAJAS_PARA_ACCESORIOS_ELECTRICOS.pdf
MTC_PMATAUX |  |  | Pequeño material |  |  | 0 | % | 3
MOC_002 |  |  | Oficial 1ª electricista |  |  | 0 | h | 22
MOC_100 |  |  | Ayudante electricista |  |  | 0 | h | 20.3
PBJC_11042103 |  |  | Conmutador simple con visor dorado Perlado, serie Coral | Punto conmutado simple con visor realizado con conmutador simple con visor dorado Perlado de la serie BJC Coral. - Formado por las refs. 16506, 21705-DPL, 21011-DP, 21600-OR, 16039-2. - Tubo PVC corrugado de M 20/gp5. - Conductor rígido de 1,5 mm2 de Cu. - Aislamiento VV 750 V. - Incluyendo caja de registro, caja de mecanismo de modulo estrecho con tornillos, totalmente montado e instalado. |  | 0 | u | 27.46 | https://www.construnario.com/bc3/10900/76.jpg |  | https://www.construnario.com/diccionario/ficha_producto.aspx?id=13103962
BJC16506 | 16506 | 8421870020271 | Conmutador simple 10 A 250 V~, referencia 16506 de la serie Sol de BJC | Conmutador simple BJC, con referencia 16506 de la familia Mecanismos Sol |  | 1 | u | 4.37 | https://www.construnario.com/bc3/10900/CMP6485_1_16505.jpg | https://www.construnario.com/bc3/10900/CMP6485_files_PM0117_Serie_CORAL_MECANISMOS.pdf https://www.construnario.com/bc3/10900/CMP6485_files_AENOR_mecanismos_SOL-CORAL.pdf
BJC16_BAST | 16-BAST | 8421870025832 | Bastidor metálico para mecanismos | Bastidor metálico para mecanismos BJC, con referencia 16-BAST de la familia Mecanismos Sol |  | 1 | u | 0.91 | https://www.construnario.com/bc3/10900/16_BAST.jpg
BJC21705_DPL | 21705-DPL | 8421870121695 | Tecla interrup./conmut./cruzam. con visor dorado Perlado | Tecla interrup./conmut./cruzam. con visor dorado Perlado BJC, con referencia 21705-DPL de la familia Coral Color |  | 1 | u | 5.26 | https://www.construnario.com/bc3/10900/21705_DPL.jpg https://www.construnario.com/bc3/10900/CMP6485_1_21705b_DPL.jpg
BJC21011_DP | 21011-DP | 8421870651406 | Marco 1 elemento dorado Perlado | Marco 1 elemento dorado Perlado BJC, con referencia 21011-DP de la familia Coral Color |  | 1 | u | 5.41 | https://www.construnario.com/bc3/10900/21011_DP.jpg | https://www.construnario.com/bc3/10900/CMP6485_files_PM0163_Serie_CORAL_BASES.pdf
BJC21600_OR | 21600-OR | 8421870121299 | Embellecedor intermedio, referencia 21600-OR de BJC. Oro brillo | Recubrimiento metálico |  | 1 | u | 3.75 | https://www.construnario.com/bc3/10900/21600_OR.jpg
BJC16039_2 | 16039-2 | 8421870020707 | Señalizador luminoso LED azul | Señalizador luminoso LED azul BJC, con referencia 16039-2 de la familia Sol |  | 1 | u | 6.65 | https://www.construnario.com/bc3/10900/16039-2.jpg
MTC_AIA010B |  |  | Tubo curvable de PVC, corrugado, negro, diámetro'=20 mm | Tubo curvable de PVC, corrugado, de color negro, de 20 mm de diámetro nominal, para canalización empotrada en obra de fábrica (paredes y techos). Resistencia a la compresión 320 N, resistencia al impacto 1 julio, temperatura de trabajo -5°C hasta 60°C, con grado de protección IP 545 según UNE 20324, no propagador de la llama. Según UNE-EN 61386-1 y UNE-EN 61386-22. |  | 0 | m | 0.15
MTC_TTC020A |  |  | Conductor rígido unipolar de cobre, aislado, 750 V y 2,5 mm² de sección, para red equipotencial |  |  | 0 | m | 0.12
BJC2373_I | 2373-I | 8421870650607 | Caja universal cuadrada, referencia 2373-I de BJC. 60 mm | Caja universal cuadrada Material termoplástico de BJC, con referencia 2373-I |  | 1 | u | 0.31 | https://www.construnario.com/bc3/10900/2373-I.jpg https://www.construnario.com/bc3/10900/CMP6485_1_P_2373_I.jpg | https://www.construnario.com/bc3/10900/CMP6485_files_PM0017_CAJAS_PARA_ACCESORIOS_ELECTRICOS.pdf
MTC_PMATAUX |  |  | Pequeño material |  |  | 0 | % | 3
MOC_002 |  |  | Oficial 1ª electricista |  |  | 0 | h | 22
MOC_100 |  |  | Ayudante electricista |  |  | 0 | h | 20.3
PBJC_11042104 |  |  | Conmutador doble dorado Perlado, serie Coral | Punto conmutado doble realizado con conmutador doble dorado Perlado de la serie BJC Coral. - Formado por las refs. 16506, 16506, 21709-DP, 21011-DP, 21600-OR. - Tubo PVC corrugado de M 20/gp5. - Conductor rígido de 1,5 mm2 de Cu. - Aislamiento VV 750 V. - Incluyendo caja de registro, caja de mecanismo de modulo estrecho con tornillos, totalmente montado e instalado. |  | 0 | u | 25.63 | https://www.construnario.com/bc3/10900/92.jpg |  | https://www.construnario.com/diccionario/ficha_producto.aspx?id=13103963
BJC16506 | 16506 | 8421870020271 | Conmutador simple 10 A 250 V~, referencia 16506 de la serie Sol de BJC | Conmutador simple BJC, con referencia 16506 de la familia Mecanismos Sol |  | 2 | u | 4.37 | https://www.construnario.com/bc3/10900/CMP6485_1_16505.jpg | https://www.construnario.com/bc3/10900/CMP6485_files_PM0117_Serie_CORAL_MECANISMOS.pdf https://www.construnario.com/bc3/10900/CMP6485_files_AENOR_mecanismos_SOL-CORAL.pdf
BJC16_BAST | 16-BAST | 8421870025832 | Bastidor metálico para mecanismos | Bastidor metálico para mecanismos BJC, con referencia 16-BAST de la familia Mecanismos Sol |  | 1 | u | 0.91 | https://www.construnario.com/bc3/10900/16_BAST.jpg
BJC21709_DP | 21709-DP | 8421870121923 | Tecla doble para interrup./conmut./cruzam. dorado Perlado | Tecla doble para interrup./conmut./cruzam. dorado Perlado BJC, con referencia 21709-DP de la familia Coral Color |  | 1 | u | 5.76 | https://www.construnario.com/bc3/10900/21709_DP.jpg
BJC21011_DP | 21011-DP | 8421870651406 | Marco 1 elemento dorado Perlado | Marco 1 elemento dorado Perlado BJC, con referencia 21011-DP de la familia Coral Color |  | 1 | u | 5.41 | https://www.construnario.com/bc3/10900/21011_DP.jpg | https://www.construnario.com/bc3/10900/CMP6485_files_PM0163_Serie_CORAL_BASES.pdf
BJC21600_OR | 21600-OR | 8421870121299 | Embellecedor intermedio, referencia 21600-OR de BJC. Oro brillo | Recubrimiento metálico |  | 1 | u | 3.75 | https://www.construnario.com/bc3/10900/21600_OR.jpg
MTC_AIA010B |  |  | Tubo curvable de PVC, corrugado, negro, diámetro'=20 mm | Tubo curvable de PVC, corrugado, de color negro, de 20 mm de diámetro nominal, para canalización empotrada en obra de fábrica (paredes y techos). Resistencia a la compresión 320 N, resistencia al impacto 1 julio, temperatura de trabajo -5°C hasta 60°C, con grado de protección IP 545 según UNE 20324, no propagador de la llama. Según UNE-EN 61386-1 y UNE-EN 61386-22. |  | 0 | m | 0.15
MTC_TTC020A |  |  | Conductor rígido unipolar de cobre, aislado, 750 V y 2,5 mm² de sección, para red equipotencial |  |  | 0 | m | 0.12
BJC2373_I | 2373-I | 8421870650607 | Caja universal cuadrada, referencia 2373-I de BJC. 60 mm | Caja universal cuadrada Material termoplástico de BJC, con referencia 2373-I |  | 1 | u | 0.31 | https://www.construnario.com/bc3/10900/2373-I.jpg https://www.construnario.com/bc3/10900/CMP6485_1_P_2373_I.jpg | https://www.construnario.com/bc3/10900/CMP6485_files_PM0017_CAJAS_PARA_ACCESORIOS_ELECTRICOS.pdf
MTC_PMATAUX |  |  | Pequeño material |  |  | 0 | % | 3
MOC_002 |  |  | Oficial 1ª electricista |  |  | 0 | h | 22
MOC_100 |  |  | Ayudante electricista |  |  | 0 | h | 20.3
PBJC_11042105 |  |  | Conmutador doble con visor dorado Perlado, serie Coral | Punto conmutado doble con visor realizado con conmutador doble con visor dorado Perlado de la serie BJC Coral. - Formado por las refs. 16506, 16506, 21709-DPL, 21011-DP, 21600-OR, 16039-2. - Tubo PVC corrugado de M 20/gp5. - Conductor rígido de 1,5 mm2 de Cu. - Aislamiento VV 750 V. - Incluyendo caja de registro, caja de mecanismo de modulo estrecho con tornillos, totalmente montado e instalado. |  | 0 | u | 32.76 | https://www.construnario.com/bc3/10900/108.jpg |  | https://www.construnario.com/diccionario/ficha_producto.aspx?id=13103964
BJC16506 | 16506 | 8421870020271 | Conmutador simple 10 A 250 V~, referencia 16506 de la serie Sol de BJC | Conmutador simple BJC, con referencia 16506 de la familia Mecanismos Sol |  | 2 | u | 4.37 | https://www.construnario.com/bc3/10900/CMP6485_1_16505.jpg | https://www.construnario.com/bc3/10900/CMP6485_files_PM0117_Serie_CORAL_MECANISMOS.pdf https://www.construnario.com/bc3/10900/CMP6485_files_AENOR_mecanismos_SOL-CORAL.pdf
BJC16_BAST | 16-BAST | 8421870025832 | Bastidor metálico para mecanismos | Bastidor metálico para mecanismos BJC, con referencia 16-BAST de la familia Mecanismos Sol |  | 1 | u | 0.91 | https://www.construnario.com/bc3/10900/16_BAST.jpg
BJC21709_DPL | 21709-DPL | 8421870121930 | Tecla doble para interrup./conmut./cruzam. con visor dorado Perlado | Tecla doble para interrup./conmut./cruzam. con visor dorado Perlado BJC, con referencia 21709-DPL de la familia Coral Color |  | 1 | u | 6.04 | https://www.construnario.com/bc3/10900/21709_DPL.jpg
BJC21011_DP | 21011-DP | 8421870651406 | Marco 1 elemento dorado Perlado | Marco 1 elemento dorado Perlado BJC, con referencia 21011-DP de la familia Coral Color |  | 1 | u | 5.41 | https://www.construnario.com/bc3/10900/21011_DP.jpg | https://www.construnario.com/bc3/10900/CMP6485_files_PM0163_Serie_CORAL_BASES.pdf
BJC21600_OR | 21600-OR | 8421870121299 | Embellecedor intermedio, referencia 21600-OR de BJC. Oro brillo | Recubrimiento metálico |  | 1 | u | 3.75 | https://www.construnario.com/bc3/10900/21600_OR.jpg
BJC16039_2 | 16039-2 | 8421870020707 | Señalizador luminoso LED azul | Señalizador luminoso LED azul BJC, con referencia 16039-2 de la familia Sol |  | 1 | u | 6.65 | https://www.construnario.com/bc3/10900/16039-2.jpg
MTC_AIA010B |  |  | Tubo curvable de PVC, corrugado, negro, diámetro'=20 mm | Tubo curvable de PVC, corrugado, de color negro, de 20 mm de diámetro nominal, para canalización empotrada en obra de fábrica (paredes y techos). Resistencia a la compresión 320 N, resistencia al impacto 1 julio, temperatura de trabajo -5°C hasta 60°C, con grado de protección IP 545 según UNE 20324, no propagador de la llama. Según UNE-EN 61386-1 y UNE-EN 61386-22. |  | 0 | m | 0.15
MTC_TTC020A |  |  | Conductor rígido unipolar de cobre, aislado, 750 V y 2,5 mm² de sección, para red equipotencial |  |  | 0 | m | 0.12
BJC2373_I | 2373-I | 8421870650607 | Caja universal cuadrada, referencia 2373-I de BJC. 60 mm | Caja universal cuadrada Material termoplástico de BJC, con referencia 2373-I |  | 1 | u | 0.31 | https://www.construnario.com/bc3/10900/2373-I.jpg https://www.construnario.com/bc3/10900/CMP6485_1_P_2373_I.jpg | https://www.construnario.com/bc3/10900/CMP6485_files_PM0017_CAJAS_PARA_ACCESORIOS_ELECTRICOS.pdf
MTC_PMATAUX |  |  | Pequeño material |  |  | 0 | % | 3
MOC_002 |  |  | Oficial 1ª electricista |  |  | 0 | h | 22
MOC_100 |  |  | Ayudante electricista |  |  | 0 | h | 20.3
PBJC_11042106 |  |  | Cruzamiento simple dorado Perlado, serie Coral | Punto de cruzamiento realizado con cruzamiento simple dorado Perlado de la serie BJC Coral. - Formado por las refs. 16507, 21705-DP, 21011-DP, 21600-OR. - Tubo PVC corrugado de M 20/gp5. - Conductor rígido de 1,5 mm2 de Cu. - Aislamiento VV 750 V. - Incluyendo caja de registro, caja de mecanismo de modulo estrecho con tornillos, totalmente montado e instalado. |  | 0 | u | 27.84 | https://www.construnario.com/bc3/10900/124.jpg |  | https://www.construnario.com/diccionario/ficha_producto.aspx?id=13103965
BJC16507 | 16507 | 8421870020288 | Cruzamiento simple 10 A 250 V~, referencia 16507 de la gama Sol de BJC | Cruzamiento simple BJC, con referencia 16507 de la familia Mecanismos Sol |  | 1 | u | 11.92 | https://www.construnario.com/bc3/10900/CMP6485_1_16505_B.jpg | https://www.construnario.com/bc3/10900/CMP6485_files_PM0117_Serie_CORAL_MECANISMOS.pdf https://www.construnario.com/bc3/10900/CMP6485_files_AENOR_mecanismos_SOL-CORAL.pdf
BJC16_BAST | 16-BAST | 8421870025832 | Bastidor metálico para mecanismos | Bastidor metálico para mecanismos BJC, con referencia 16-BAST de la familia Mecanismos Sol |  | 1 | u | 0.91 | https://www.construnario.com/bc3/10900/16_BAST.jpg
BJC21705_DP | 21705-DP | 8421870121688 | Tecla interrup./conmut./cruzam. dorado Perlado | Tecla interrup./conmut./cruzam. dorado Perlado BJC, con referencia 21705-DP de la familia Coral Color |  | 1 | u | 4.73 | https://www.construnario.com/bc3/10900/21705_DP.jpg
BJC21011_DP | 21011-DP | 8421870651406 | Marco 1 elemento dorado Perlado | Marco 1 elemento dorado Perlado BJC, con referencia 21011-DP de la familia Coral Color |  | 1 | u | 5.41 | https://www.construnario.com/bc3/10900/21011_DP.jpg | https://www.construnario.com/bc3/10900/CMP6485_files_PM0163_Serie_CORAL_BASES.pdf
BJC21600_OR | 21600-OR | 8421870121299 | Embellecedor intermedio, referencia 21600-OR de BJC. Oro brillo | Recubrimiento metálico |  | 1 | u | 3.75 | https://www.construnario.com/bc3/10900/21600_OR.jpg
MTC_AIA010B |  |  | Tubo curvable de PVC, corrugado, negro, diámetro'=20 mm | Tubo curvable de PVC, corrugado, de color negro, de 20 mm de diámetro nominal, para canalización empotrada en obra de fábrica (paredes y techos). Resistencia a la compresión 320 N, resistencia al impacto 1 julio, temperatura de trabajo -5°C hasta 60°C, con grado de protección IP 545 según UNE 20324, no propagador de la llama. Según UNE-EN 61386-1 y UNE-EN 61386-22. |  | 0 | m | 0.15
MTC_TTC020A |  |  | Conductor rígido unipolar de cobre, aislado, 750 V y 2,5 mm² de sección, para red equipotencial |  |  | 0 | m | 0.12
BJC2373_I | 2373-I | 8421870650607 | Caja universal cuadrada, referencia 2373-I de BJC. 60 mm | Caja universal cuadrada Material termoplástico de BJC, con referencia 2373-I |  | 1 | u | 0.31 | https://www.construnario.com/bc3/10900/2373-I.jpg https://www.construnario.com/bc3/10900/CMP6485_1_P_2373_I.jpg | https://www.construnario.com/bc3/10900/CMP6485_files_PM0017_CAJAS_PARA_ACCESORIOS_ELECTRICOS.pdf
MTC_PMATAUX |  |  | Pequeño material |  |  | 0 | % | 3
MOC_002 |  |  | Oficial 1ª electricista |  |  | 0 | h | 22
MOC_100 |  |  | Ayudante electricista |  |  | 0 | h | 20.3
PBJC_11042107 |  |  | Cruzamiento simple con visor dorado Perlado, serie Coral | Punto de cruzamiento con visor realizado con cruzamiento simple con visor dorado Perlado de la serie BJC Coral. - Formado por las refs. 16507, 21705-DPL, 21011-DP, 21600-OR, 16039-2. - Tubo PVC corrugado de M 20/gp5. - Conductor rígido de 1,5 mm2 de Cu. - Aislamiento VV 750 V. - Incluyendo caja de registro, caja de mecanismo de modulo estrecho con tornillos, totalmente montado e instalado. |  | 0 | u | 35.24 | https://www.construnario.com/bc3/10900/140.jpg |  | https://www.construnario.com/diccionario/ficha_producto.aspx?id=13103966
BJC16507 | 16507 | 8421870020288 | Cruzamiento simple 10 A 250 V~, referencia 16507 de la gama Sol de BJC | Cruzamiento simple BJC, con referencia 16507 de la familia Mecanismos Sol |  | 1 | u | 11.92 | https://www.construnario.com/bc3/10900/CMP6485_1_16505_B.jpg | https://www.construnario.com/bc3/10900/CMP6485_files_PM0117_Serie_CORAL_MECANISMOS.pdf https://www.construnario.com/bc3/10900/CMP6485_files_AENOR_mecanismos_SOL-CORAL.pdf
BJC16_BAST | 16-BAST | 8421870025832 | Bastidor metálico para mecanismos | Bastidor metálico para mecanismos BJC, con referencia 16-BAST de la familia Mecanismos Sol |  | 1 | u | 0.91 | https://www.construnario.com/bc3/10900/16_BAST.jpg
BJC21705_DPL | 21705-DPL | 8421870121695 | Tecla interrup./conmut./cruzam. con visor dorado Perlado | Tecla interrup./conmut./cruzam. con visor dorado Perlado BJC, con referencia 21705-DPL de la familia Coral Color |  | 1 | u | 5.26 | https://www.construnario.com/bc3/10900/21705_DPL.jpg https://www.construnario.com/bc3/10900/CMP6485_1_21705b_DPL.jpg
BJC21011_DP | 21011-DP | 8421870651406 | Marco 1 elemento dorado Perlado | Marco 1 elemento dorado Perlado BJC, con referencia 21011-DP de la familia Coral Color |  | 1 | u | 5.41 | https://www.construnario.com/bc3/10900/21011_DP.jpg | https://www.construnario.com/bc3/10900/CMP6485_files_PM0163_Serie_CORAL_BASES.pdf
BJC21600_OR | 21600-OR | 8421870121299 | Embellecedor intermedio, referencia 21600-OR de BJC. Oro brillo | Recubrimiento metálico |  | 1 | u | 3.75 | https://www.construnario.com/bc3/10900/21600_OR.jpg
BJC16039_2 | 16039-2 | 8421870020707 | Señalizador luminoso LED azul | Señalizador luminoso LED azul BJC, con referencia 16039-2 de la familia Sol |  | 1 | u | 6.65 | https://www.construnario.com/bc3/10900/16039-2.jpg
MTC_AIA010B |  |  | Tubo curvable de PVC, corrugado, negro, diámetro'=20 mm | Tubo curvable de PVC, corrugado, de color negro, de 20 mm de diámetro nominal, para canalización empotrada en obra de fábrica (paredes y techos). Resistencia a la compresión 320 N, resistencia al impacto 1 julio, temperatura de trabajo -5°C hasta 60°C, con grado de protección IP 545 según UNE 20324, no propagador de la llama. Según UNE-EN 61386-1 y UNE-EN 61386-22. |  | 0 | m | 0.15
MTC_TTC020A |  |  | Conductor rígido unipolar de cobre, aislado, 750 V y 2,5 mm² de sección, para red equipotencial |  |  | 0 | m | 0.12
BJC2373_I | 2373-I | 8421870650607 | Caja universal cuadrada, referencia 2373-I de BJC. 60 mm | Caja universal cuadrada Material termoplástico de BJC, con referencia 2373-I |  | 1 | u | 0.31 | https://www.construnario.com/bc3/10900/2373-I.jpg https://www.construnario.com/bc3/10900/CMP6485_1_P_2373_I.jpg | https://www.construnario.com/bc3/10900/CMP6485_files_PM0017_CAJAS_PARA_ACCESORIOS_ELECTRICOS.pdf
MTC_PMATAUX |  |  | Pequeño material |  |  | 0 | % | 3
MOC_002 |  |  | Oficial 1ª electricista |  |  | 0 | h | 22
MOC_100 |  |  | Ayudante electricista |  |  | 0 | h | 20.3
PBJC_11042108 |  |  | Interruptor unipolar dorado Perlado, serie Coral | Punto de luz sencillo realizado con interruptor unipolar dorado Perlado de la serie BJC Coral. - Formado por las refs. 16505, 21705-DP, 21011-DP, 21600-OR. - Tubo PVC corrugado de M 20/gp5. - Conductor rígido de 1,5 mm2 de Cu. - Aislamiento VV 750 V. - Incluyendo caja de registro, caja de mecanismo de modulo estrecho con tornillos, totalmente montado e instalado. |  | 0 | u | 18.92 | https://www.construnario.com/bc3/10900/156.jpg |  | https://www.construnario.com/diccionario/ficha_producto.aspx?id=13103967
BJC16505 | 16505 | 8421870020264 | Interruptor unipolar 10 A 250 V~, referencia 16505 de la serie Sol de BJC | Interruptor unipolar BJC, con referencia 16505 de la familia Mecanismos Sol |  | 1 | u | 3.26 | https://www.construnario.com/bc3/10900/CMP6485_1_16505.jpg | https://www.construnario.com/bc3/10900/CMP6485_files_PM0117_Serie_CORAL_MECANISMOS.pdf https://www.construnario.com/bc3/10900/CMP6485_files_AENOR_mecanismos_SOL-CORAL.pdf
BJC16_BAST | 16-BAST | 8421870025832 | Bastidor metálico para mecanismos | Bastidor metálico para mecanismos BJC, con referencia 16-BAST de la familia Mecanismos Sol |  | 1 | u | 0.91 | https://www.construnario.com/bc3/10900/16_BAST.jpg
BJC21705_DP | 21705-DP | 8421870121688 | Tecla interrup./conmut./cruzam. dorado Perlado | Tecla interrup./conmut./cruzam. dorado Perlado BJC, con referencia 21705-DP de la familia Coral Color |  | 1 | u | 4.73 | https://www.construnario.com/bc3/10900/21705_DP.jpg
BJC21011_DP | 21011-DP | 8421870651406 | Marco 1 elemento dorado Perlado | Marco 1 elemento dorado Perlado BJC, con referencia 21011-DP de la familia Coral Color |  | 1 | u | 5.41 | https://www.construnario.com/bc3/10900/21011_DP.jpg | https://www.construnario.com/bc3/10900/CMP6485_files_PM0163_Serie_CORAL_BASES.pdf
BJC21600_OR | 21600-OR | 8421870121299 | Embellecedor intermedio, referencia 21600-OR de BJC. Oro brillo | Recubrimiento metálico |  | 1 | u | 3.75 | https://www.construnario.com/bc3/10900/21600_OR.jpg
MTC_AIA010B |  |  | Tubo curvable de PVC, corrugado, negro, diámetro'=20 mm | Tubo curvable de PVC, corrugado, de color negro, de 20 mm de diámetro nominal, para canalización empotrada en obra de fábrica (paredes y techos). Resistencia a la compresión 320 N, resistencia al impacto 1 julio, temperatura de trabajo -5°C hasta 60°C, con grado de protección IP 545 según UNE 20324, no propagador de la llama. Según UNE-EN 61386-1 y UNE-EN 61386-22. |  | 0 | m | 0.15
MTC_TTC020A |  |  | Conductor rígido unipolar de cobre, aislado, 750 V y 2,5 mm² de sección, para red equipotencial |  |  | 0 | m | 0.12
BJC2373_I | 2373-I | 8421870650607 | Caja universal cuadrada, referencia 2373-I de BJC. 60 mm | Caja universal cuadrada Material termoplástico de BJC, con referencia 2373-I |  | 1 | u | 0.31 | https://www.construnario.com/bc3/10900/2373-I.jpg https://www.construnario.com/bc3/10900/CMP6485_1_P_2373_I.jpg | https://www.construnario.com/bc3/10900/CMP6485_files_PM0017_CAJAS_PARA_ACCESORIOS_ELECTRICOS.pdf
MTC_PMATAUX |  |  | Pequeño material |  |  | 0 | % | 3
MOC_002 |  |  | Oficial 1ª electricista |  |  | 0 | h | 22
MOC_100 |  |  | Ayudante electricista |  |  | 0 | h | 20.3
PBJC_11042109 |  |  | Interruptor unipolar con visor dorado Perlado, serie Coral | Punto de luz sencillo realizado con nterruptor unipolar con visor dorado Perlado de la serie BJC Coral. - Formado por las refs. 16505, 21705-DPL, 21011-DP, 21600-OR, 21139-2. - Tubo PVC corrugado de M 20/gp5. - Conductor rígido de 1,5 mm2 de Cu. - Aislamiento VV 750 V. - Incluyendo caja de registro, caja de mecanismo de modulo estrecho con tornillos, totalmente montado e instalado. |  | 0 | u | 26.09 | https://www.construnario.com/bc3/10900/172.jpg |  | https://www.construnario.com/diccionario/ficha_producto.aspx?id=13103968
BJC16505 | 16505 | 8421870020264 | Interruptor unipolar 10 A 250 V~, referencia 16505 de la serie Sol de BJC | Interruptor unipolar BJC, con referencia 16505 de la familia Mecanismos Sol |  | 1 | u | 3.26 | https://www.construnario.com/bc3/10900/CMP6485_1_16505.jpg | https://www.construnario.com/bc3/10900/CMP6485_files_PM0117_Serie_CORAL_MECANISMOS.pdf https://www.construnario.com/bc3/10900/CMP6485_files_AENOR_mecanismos_SOL-CORAL.pdf
BJC16_BAST | 16-BAST | 8421870025832 | Bastidor metálico para mecanismos | Bastidor metálico para mecanismos BJC, con referencia 16-BAST de la familia Mecanismos Sol |  | 1 | u | 0.91 | https://www.construnario.com/bc3/10900/16_BAST.jpg
BJC21705_DPL | 21705-DPL | 8421870121695 | Tecla interrup./conmut./cruzam. con visor dorado Perlado | Tecla interrup./conmut./cruzam. con visor dorado Perlado BJC, con referencia 21705-DPL de la familia Coral Color |  | 1 | u | 5.26 | https://www.construnario.com/bc3/10900/21705_DPL.jpg https://www.construnario.com/bc3/10900/CMP6485_1_21705b_DPL.jpg
BJC21011_DP | 21011-DP | 8421870651406 | Marco 1 elemento dorado Perlado | Marco 1 elemento dorado Perlado BJC, con referencia 21011-DP de la familia Coral Color |  | 1 | u | 5.41 | https://www.construnario.com/bc3/10900/21011_DP.jpg | https://www.construnario.com/bc3/10900/CMP6485_files_PM0163_Serie_CORAL_BASES.pdf
BJC21600_OR | 21600-OR | 8421870121299 | Embellecedor intermedio, referencia 21600-OR de BJC. Oro brillo | Recubrimiento metálico |  | 1 | u | 3.75 | https://www.construnario.com/bc3/10900/21600_OR.jpg
BJC21139_2 | 21139-2 | 8421870120407 | Señalizador luminoso LED azul | Señalizador luminoso LED azul BJC, con referencia 21139-2 de la familia Coral |  | 1 | u | 6.43 | https://www.construnario.com/bc3/10900/21139_2.jpg https://www.construnario.com/bc3/10900/CMP6485_1_21139_2_(2).jpg | https://www.construnario.com/bc3/10900/CMP6485_1_21139_2.tif.tiff
MTC_AIA010B |  |  | Tubo curvable de PVC, corrugado, negro, diámetro'=20 mm | Tubo curvable de PVC, corrugado, de color negro, de 20 mm de diámetro nominal, para canalización empotrada en obra de fábrica (paredes y techos). Resistencia a la compresión 320 N, resistencia al impacto 1 julio, temperatura de trabajo -5°C hasta 60°C, con grado de protección IP 545 según UNE 20324, no propagador de la llama. Según UNE-EN 61386-1 y UNE-EN 61386-22. |  | 0 | m | 0.15
MTC_TTC020A |  |  | Conductor rígido unipolar de cobre, aislado, 750 V y 2,5 mm² de sección, para red equipotencial |  |  | 0 | m | 0.12
BJC2373_I | 2373-I | 8421870650607 | Caja universal cuadrada, referencia 2373-I de BJC. 60 mm | Caja universal cuadrada Material termoplástico de BJC, con referencia 2373-I |  | 1 | u | 0.31 | https://www.construnario.com/bc3/10900/2373-I.jpg https://www.construnario.com/bc3/10900/CMP6485_1_P_2373_I.jpg | https://www.construnario.com/bc3/10900/CMP6485_files_PM0017_CAJAS_PARA_ACCESORIOS_ELECTRICOS.pdf
MTC_PMATAUX |  |  | Pequeño material |  |  | 0 | % | 3
MOC_002 |  |  | Oficial 1ª electricista |  |  | 0 | h | 22
MOC_100 |  |  | Ayudante electricista |  |  | 0 | h | 20.3
PBJC_11042110 |  |  | Interruptor bipolar dorado Perlado, serie Coral | Punto de luz sencillo realizado con interruptor bipolar dorado Perlado de la serie BJC Coral. - Formado por las refs. 16508, 21708-DP, 21011-DP, 21600-OR. - Tubo PVC corrugado de M 20/gp5. - Conductor rígido de 1,5 mm2 de Cu. - Aislamiento VV 750 V. - Incluyendo caja de registro, caja de mecanismo de modulo estrecho con tornillos, totalmente montado e instalado. |  | 0 | u | 26.99 | https://www.construnario.com/bc3/10900/188.jpg |  | https://www.construnario.com/diccionario/ficha_producto.aspx?id=13103969
BJC16508 | 16508 | 8421870020295 | Interruptor bipolar 10 A 250 V~, referencia 16508 de la serie Sol de BJC | Interruptor bipolar BJC, con referencia 16508 de la familia Mecanismos Sol. El mismo interruptor sirve, cambiando solo el esquema de instalación, para tecla bipolar con luz o bipolar control |  | 1 | u | 10.72 | https://www.construnario.com/bc3/10900/CMP6485_1_16505.jpg | https://www.construnario.com/bc3/10900/CMP6485_files_PM0117_Serie_CORAL_MECANISMOS.pdf https://www.construnario.com/bc3/10900/CMP6485_files_AENOR_mecanismos_SOL-CORAL.pdf
BJC16_BAST | 16-BAST | 8421870025832 | Bastidor metálico para mecanismos | Bastidor metálico para mecanismos BJC, con referencia 16-BAST de la familia Mecanismos Sol |  | 1 | u | 0.91 | https://www.construnario.com/bc3/10900/16_BAST.jpg
BJC21708_DP | 21708-DP | 8421870121800 | Tecla interruptor bipolar dorado Perlado | Tecla interruptor bipolar dorado Perlado BJC, con referencia 21708-DP de la familia Coral Color |  | 1 | u | 5.1 | https://www.construnario.com/bc3/10900/21708_DP.jpg
BJC21011_DP | 21011-DP | 8421870651406 | Marco 1 elemento dorado Perlado | Marco 1 elemento dorado Perlado BJC, con referencia 21011-DP de la familia Coral Color |  | 1 | u | 5.41 | https://www.construnario.com/bc3/10900/21011_DP.jpg | https://www.construnario.com/bc3/10900/CMP6485_files_PM0163_Serie_CORAL_BASES.pdf
BJC21600_OR | 21600-OR | 8421870121299 | Embellecedor intermedio, referencia 21600-OR de BJC. Oro brillo | Recubrimiento metálico |  | 1 | u | 3.75 | https://www.construnario.com/bc3/10900/21600_OR.jpg
MTC_AIA010B |  |  | Tubo curvable de PVC, corrugado, negro, diámetro'=20 mm | Tubo curvable de PVC, corrugado, de color negro, de 20 mm de diámetro nominal, para canalización empotrada en obra de fábrica (paredes y techos). Resistencia a la compresión 320 N, resistencia al impacto 1 julio, temperatura de trabajo -5°C hasta 60°C, con grado de protección IP 545 según UNE 20324, no propagador de la llama. Según UNE-EN 61386-1 y UNE-EN 61386-22. |  | 0 | m | 0.15
MTC_TTC020A |  |  | Conductor rígido unipolar de cobre, aislado, 750 V y 2,5 mm² de sección, para red equipotencial |  |  | 0 | m | 0.12
BJC2373_I | 2373-I | 8421870650607 | Caja universal cuadrada, referencia 2373-I de BJC. 60 mm | Caja universal cuadrada Material termoplástico de BJC, con referencia 2373-I |  | 1 | u | 0.31 | https://www.construnario.com/bc3/10900/2373-I.jpg https://www.construnario.com/bc3/10900/CMP6485_1_P_2373_I.jpg | https://www.construnario.com/bc3/10900/CMP6485_files_PM0017_CAJAS_PARA_ACCESORIOS_ELECTRICOS.pdf
MTC_PMATAUX |  |  | Pequeño material |  |  | 0 | % | 3
MOC_002 |  |  | Oficial 1ª electricista |  |  | 0 | h | 22
MOC_100 |  |  | Ayudante electricista |  |  | 0 | h | 20.3
PBJC_11042111 |  |  | Interruptor bipolar con visor dorado Perlado, serie Coral | Punto de luz sencillo realizado con interruptor bipolar con visor dorado Perlado de la serie BJC Coral. - Formado por las refs. 16508, 21708-DPL, 21011-DP, 21600-OR, 21139-2. - Tubo PVC corrugado de M 20/gp5. - Conductor rígido de 1,5 mm2 de Cu. - Aislamiento VV 750 V. - Incluyendo caja de registro, caja de mecanismo de modulo estrecho con tornillos, totalmente montado e instalado. |  | 0 | u | 33.61 | https://www.construnario.com/bc3/10900/204.jpg |  | https://www.construnario.com/diccionario/ficha_producto.aspx?id=13103970
BJC16508 | 16508 | 8421870020295 | Interruptor bipolar 10 A 250 V~, referencia 16508 de la serie Sol de BJC | Interruptor bipolar BJC, con referencia 16508 de la familia Mecanismos Sol. El mismo interruptor sirve, cambiando solo el esquema de instalación, para tecla bipolar con luz o bipolar control |  | 1 | u | 10.72 | https://www.construnario.com/bc3/10900/CMP6485_1_16505.jpg | https://www.construnario.com/bc3/10900/CMP6485_files_PM0117_Serie_CORAL_MECANISMOS.pdf https://www.construnario.com/bc3/10900/CMP6485_files_AENOR_mecanismos_SOL-CORAL.pdf
BJC16_BAST | 16-BAST | 8421870025832 | Bastidor metálico para mecanismos | Bastidor metálico para mecanismos BJC, con referencia 16-BAST de la familia Mecanismos Sol |  | 1 | u | 0.91 | https://www.construnario.com/bc3/10900/16_BAST.jpg
BJC21708_DP | 21708-DP | 8421870121800 | Tecla interruptor bipolar dorado Perlado | Tecla interruptor bipolar dorado Perlado BJC, con referencia 21708-DP de la familia Coral Color |  | 1 | u | 5.1 | https://www.construnario.com/bc3/10900/21708_DP.jpg
BJC21011_DP | 21011-DP | 8421870651406 | Marco 1 elemento dorado Perlado | Marco 1 elemento dorado Perlado BJC, con referencia 21011-DP de la familia Coral Color |  | 1 | u | 5.41 | https://www.construnario.com/bc3/10900/21011_DP.jpg | https://www.construnario.com/bc3/10900/CMP6485_files_PM0163_Serie_CORAL_BASES.pdf
BJC21600_OR | 21600-OR | 8421870121299 | Embellecedor intermedio, referencia 21600-OR de BJC. Oro brillo | Recubrimiento metálico |  | 1 | u | 3.75 | https://www.construnario.com/bc3/10900/21600_OR.jpg
BJC21139_2 | 21139-2 | 8421870120407 | Señalizador luminoso LED azul | Señalizador luminoso LED azul BJC, con referencia 21139-2 de la familia Coral |  | 1 | u | 6.43 | https://www.construnario.com/bc3/10900/21139_2.jpg https://www.construnario.com/bc3/10900/CMP6485_1_21139_2_(2).jpg | https://www.construnario.com/bc3/10900/CMP6485_1_21139_2.tif.tiff
MTC_AIA010B |  |  | Tubo curvable de PVC, corrugado, negro, diámetro'=20 mm | Tubo curvable de PVC, corrugado, de color negro, de 20 mm de diámetro nominal, para canalización empotrada en obra de fábrica (paredes y techos). Resistencia a la compresión 320 N, resistencia al impacto 1 julio, temperatura de trabajo -5°C hasta 60°C, con grado de protección IP 545 según UNE 20324, no propagador de la llama. Según UNE-EN 61386-1 y UNE-EN 61386-22. |  | 0 | m | 0.15
MTC_TTC020A |  |  | Conductor rígido unipolar de cobre, aislado, 750 V y 2,5 mm² de sección, para red equipotencial |  |  | 0 | m | 0.12
BJC2373_I | 2373-I | 8421870650607 | Caja universal cuadrada, referencia 2373-I de BJC. 60 mm | Caja universal cuadrada Material termoplástico de BJC, con referencia 2373-I |  | 1 | u | 0.31 | https://www.construnario.com/bc3/10900/2373-I.jpg https://www.construnario.com/bc3/10900/CMP6485_1_P_2373_I.jpg | https://www.construnario.com/bc3/10900/CMP6485_files_PM0017_CAJAS_PARA_ACCESORIOS_ELECTRICOS.pdf
MTC_PMATAUX |  |  | Pequeño material |  |  | 0 | % | 3
MOC_002 |  |  | Oficial 1ª electricista |  |  | 0 | h | 22
MOC_100 |  |  | Ayudante electricista |  |  | 0 | h | 20.3
PBJC_11042112 |  |  | Interruptor doble dorado Perlado, serie Coral | Interruptor doble dorado Perlado de la serie BJC Coral. - Formado por las refs. 16505, 16505, 21709-DP, 21011-DP, 21600-OR. - Tubo PVC corrugado de M 20/gp5. - Conductor rígido de 1,5 mm2 de Cu. - Aislamiento VV 750 V. - Incluyendo caja de registro, cajas de mecanismo universal con tornillos, totalmente montado e instalado. |  | 0 | u | 23.34 | https://www.construnario.com/bc3/10900/220.jpg |  | https://www.construnario.com/diccionario/ficha_producto.aspx?id=13103971
BJC16505 | 16505 | 8421870020264 | Interruptor unipolar 10 A 250 V~, referencia 16505 de la serie Sol de BJC | Interruptor unipolar BJC, con referencia 16505 de la familia Mecanismos Sol |  | 2 | u | 3.26 | https://www.construnario.com/bc3/10900/CMP6485_1_16505.jpg | https://www.construnario.com/bc3/10900/CMP6485_files_PM0117_Serie_CORAL_MECANISMOS.pdf https://www.construnario.com/bc3/10900/CMP6485_files_AENOR_mecanismos_SOL-CORAL.pdf
BJC16_BAST | 16-BAST | 8421870025832 | Bastidor metálico para mecanismos | Bastidor metálico para mecanismos BJC, con referencia 16-BAST de la familia Mecanismos Sol |  | 1 | u | 0.91 | https://www.construnario.com/bc3/10900/16_BAST.jpg
BJC21709_DP | 21709-DP | 8421870121923 | Tecla doble para interrup./conmut./cruzam. dorado Perlado | Tecla doble para interrup./conmut./cruzam. dorado Perlado BJC, con referencia 21709-DP de la familia Coral Color |  | 1 | u | 5.76 | https://www.construnario.com/bc3/10900/21709_DP.jpg
BJC21011_DP | 21011-DP | 8421870651406 | Marco 1 elemento dorado Perlado | Marco 1 elemento dorado Perlado BJC, con referencia 21011-DP de la familia Coral Color |  | 1 | u | 5.41 | https://www.construnario.com/bc3/10900/21011_DP.jpg | https://www.construnario.com/bc3/10900/CMP6485_files_PM0163_Serie_CORAL_BASES.pdf
BJC21600_OR | 21600-OR | 8421870121299 | Embellecedor intermedio, referencia 21600-OR de BJC. Oro brillo | Recubrimiento metálico |  | 1 | u | 3.75 | https://www.construnario.com/bc3/10900/21600_OR.jpg
MTC_AIA010B |  |  | Tubo curvable de PVC, corrugado, negro, diámetro'=20 mm | Tubo curvable de PVC, corrugado, de color negro, de 20 mm de diámetro nominal, para canalización empotrada en obra de fábrica (paredes y techos). Resistencia a la compresión 320 N, resistencia al impacto 1 julio, temperatura de trabajo -5°C hasta 60°C, con grado de protección IP 545 según UNE 20324, no propagador de la llama. Según UNE-EN 61386-1 y UNE-EN 61386-22. |  | 0 | m | 0.15
MTC_TTC020A |  |  | Conductor rígido unipolar de cobre, aislado, 750 V y 2,5 mm² de sección, para red equipotencial |  |  | 0 | m | 0.12
BJC2373_I | 2373-I | 8421870650607 | Caja universal cuadrada, referencia 2373-I de BJC. 60 mm | Caja universal cuadrada Material termoplástico de BJC, con referencia 2373-I |  | 1 | u | 0.31 | https://www.construnario.com/bc3/10900/2373-I.jpg https://www.construnario.com/bc3/10900/CMP6485_1_P_2373_I.jpg | https://www.construnario.com/bc3/10900/CMP6485_files_PM0017_CAJAS_PARA_ACCESORIOS_ELECTRICOS.pdf
MTC_PMATAUX |  |  | Pequeño material |  |  | 0 | % | 3
MOC_002 |  |  | Oficial 1ª electricista |  |  | 0 | h | 22
MOC_100 |  |  | Ayudante electricista |  |  | 0 | h | 20.3
PBJC_11042113 |  |  | Interruptor doble con visor dorado Perlado, serie Coral | Interruptor doble con visor dorado Perlado de la serie BJC Coral. - Formado por las refs. 16505, 16505, 21709-DPL, 21011-DP, 21600-OR, 21139-2. - Tubo PVC corrugado de M 20/gp5. - Conductor rígido de 1,5 mm2 de Cu. - Aislamiento VV 750 V. - Incluyendo caja de registro, cajas de mecanismo universal con tornillos, totalmente montado e instalado. |  | 0 | u | 29.96 | https://www.construnario.com/bc3/10900/236.jpg |  | https://www.construnario.com/diccionario/ficha_producto.aspx?id=13103972
BJC16505 | 16505 | 8421870020264 | Interruptor unipolar 10 A 250 V~, referencia 16505 de la serie Sol de BJC | Interruptor unipolar BJC, con referencia 16505 de la familia Mecanismos Sol |  | 2 | u | 3.26 | https://www.construnario.com/bc3/10900/CMP6485_1_16505.jpg | https://www.construnario.com/bc3/10900/CMP6485_files_PM0117_Serie_CORAL_MECANISMOS.pdf https://www.construnario.com/bc3/10900/CMP6485_files_AENOR_mecanismos_SOL-CORAL.pdf
BJC16_BAST | 16-BAST | 8421870025832 | Bastidor metálico para mecanismos | Bastidor metálico para mecanismos BJC, con referencia 16-BAST de la familia Mecanismos Sol |  | 1 | u | 0.91 | https://www.construnario.com/bc3/10900/16_BAST.jpg
BJC21709_DP | 21709-DP | 8421870121923 | Tecla doble para interrup./conmut./cruzam. dorado Perlado | Tecla doble para interrup./conmut./cruzam. dorado Perlado BJC, con referencia 21709-DP de la familia Coral Color |  | 1 | u | 5.76 | https://www.construnario.com/bc3/10900/21709_DP.jpg
BJC21011_DP | 21011-DP | 8421870651406 | Marco 1 elemento dorado Perlado | Marco 1 elemento dorado Perlado BJC, con referencia 21011-DP de la familia Coral Color |  | 1 | u | 5.41 | https://www.construnario.com/bc3/10900/21011_DP.jpg | https://www.construnario.com/bc3/10900/CMP6485_files_PM0163_Serie_CORAL_BASES.pdf
BJC21600_OR | 21600-OR | 8421870121299 | Embellecedor intermedio, referencia 21600-OR de BJC. Oro brillo | Recubrimiento metálico |  | 1 | u | 3.75 | https://www.construnario.com/bc3/10900/21600_OR.jpg
BJC21139_2 | 21139-2 | 8421870120407 | Señalizador luminoso LED azul | Señalizador luminoso LED azul BJC, con referencia 21139-2 de la familia Coral |  | 1 | u | 6.43 | https://www.construnario.com/bc3/10900/21139_2.jpg https://www.construnario.com/bc3/10900/CMP6485_1_21139_2_(2).jpg | https://www.construnario.com/bc3/10900/CMP6485_1_21139_2.tif.tiff
MTC_AIA010B |  |  | Tubo curvable de PVC, corrugado, negro, diámetro'=20 mm | Tubo curvable de PVC, corrugado, de color negro, de 20 mm de diámetro nominal, para canalización empotrada en obra de fábrica (paredes y techos). Resistencia a la compresión 320 N, resistencia al impacto 1 julio, temperatura de trabajo -5°C hasta 60°C, con grado de protección IP 545 según UNE 20324, no propagador de la llama. Según UNE-EN 61386-1 y UNE-EN 61386-22. |  | 0 | m | 0.15
MTC_TTC020A |  |  | Conductor rígido unipolar de cobre, aislado, 750 V y 2,5 mm² de sección, para red equipotencial |  |  | 0 | m | 0.12
BJC2373_I | 2373-I | 8421870650607 | Caja universal cuadrada, referencia 2373-I de BJC. 60 mm | Caja universal cuadrada Material termoplástico de BJC, con referencia 2373-I |  | 1 | u | 0.31 | https://www.construnario.com/bc3/10900/2373-I.jpg https://www.construnario.com/bc3/10900/CMP6485_1_P_2373_I.jpg | https://www.construnario.com/bc3/10900/CMP6485_files_PM0017_CAJAS_PARA_ACCESORIOS_ELECTRICOS.pdf
MTC_PMATAUX |  |  | Pequeño material |  |  | 0 | % | 3
MOC_002 |  |  | Oficial 1ª electricista |  |  | 0 | h | 22
MOC_100 |  |  | Ayudante electricista |  |  | 0 | h | 20.3
PBJC_11042114 |  |  | Interruptor doble persianas dorado Perlado, serie Coral | Interruptor doble persianas dorado Perlado de la serie BJC Coral. - Formado por las refs. 18569, 21765-DP, 21011-DP, 21600-OR. - Tubo PVC corrugado de M 20/gp5. - Conductor rígido de 1,5 mm2 de Cu. - Aislamiento VV 750 V. - Incluyendo caja de registro, cajas de mecanismo universal con tornillos, totalmente montado e instalado. |  | 0 | u | 41.02 | https://www.construnario.com/bc3/10900/252.jpg |  | https://www.construnario.com/diccionario/ficha_producto.aspx?id=13103974
BJC18569 | 18569 | 8421870050261 | Interruptor doble persianas | Interruptor doble persianas BJC, con referencia 18569 de la familia Iris |  | 1 | u | 23.66 | https://www.construnario.com/bc3/10900/18569.png | https://www.construnario.com/bc3/10900/CMP6485_files_Interruptores-información_cargas_SBL.pdf
BJC21765_DP | 21765-DP | 8421870122869 | Tecla doble pulsador/interruptor persianas dorado Perlado | Tecla doble pulsador/interruptor persianas dorado Perlado BJC, con referencia 21765-DP de la familia Coral Color |  | 1 | u | 6.7 | https://www.construnario.com/bc3/10900/21765_DP.jpg
BJC21011_DP | 21011-DP | 8421870651406 | Marco 1 elemento dorado Perlado | Marco 1 elemento dorado Perlado BJC, con referencia 21011-DP de la familia Coral Color |  | 1 | u | 5.41 | https://www.construnario.com/bc3/10900/21011_DP.jpg | https://www.construnario.com/bc3/10900/CMP6485_files_PM0163_Serie_CORAL_BASES.pdf
BJC21600_OR | 21600-OR | 8421870121299 | Embellecedor intermedio, referencia 21600-OR de BJC. Oro brillo | Recubrimiento metálico |  | 1 | u | 3.75 | https://www.construnario.com/bc3/10900/21600_OR.jpg
MTC_AIA010B |  |  | Tubo curvable de PVC, corrugado, negro, diámetro'=20 mm | Tubo curvable de PVC, corrugado, de color negro, de 20 mm de diámetro nominal, para canalización empotrada en obra de fábrica (paredes y techos). Resistencia a la compresión 320 N, resistencia al impacto 1 julio, temperatura de trabajo -5°C hasta 60°C, con grado de protección IP 545 según UNE 20324, no propagador de la llama. Según UNE-EN 61386-1 y UNE-EN 61386-22. |  | 0 | m | 0.15
MTC_TTC020A |  |  | Conductor rígido unipolar de cobre, aislado, 750 V y 2,5 mm² de sección, para red equipotencial |  |  | 0 | m | 0.12
BJC2373_I | 2373-I | 8421870650607 | Caja universal cuadrada, referencia 2373-I de BJC. 60 mm | Caja universal cuadrada Material termoplástico de BJC, con referencia 2373-I |  | 1 | u | 0.31 | https://www.construnario.com/bc3/10900/2373-I.jpg https://www.construnario.com/bc3/10900/CMP6485_1_P_2373_I.jpg | https://www.construnario.com/bc3/10900/CMP6485_files_PM0017_CAJAS_PARA_ACCESORIOS_ELECTRICOS.pdf
MTC_PMATAUX |  |  | Pequeño material |  |  | 0 | % | 3
MOC_002 |  |  | Oficial 1ª electricista |  |  | 0 | h | 22
MOC_100 |  |  | Ayudante electricista |  |  | 0 | h | 20.3
PBJC_11042115 |  |  | Pulsador timbre dorado Perlado, serie Coral | Punto pulsador timbre realizado con pulsador timbre dorado Perlado de la serie BJC Coral. - Formado por las refs. 16516, 21716-DP, 21011-DP, 21600-OR. - Tubo PVC corrugado de M 20/gp5. - Conductor rígido de 1,5 mm2 de Cu. - Aislamiento VV 750 V. - Incluyendo caja de registro, caja de mecanismo universal con tornillos, totalmente montado e instalado. |  | 0 | u | 20.85 | https://www.construnario.com/bc3/10900/412.jpg |  | https://www.construnario.com/diccionario/ficha_producto.aspx?id=13103975
BJC16516 | 16516 | 8421870020301 | Pulsador 10 A 250 V~, referencia 16516 de la gama Sol de BJC | Pulsador BJC, con referencia 16516 de la familia Mecanismos Sol |  | 1 | u | 4.76 | https://www.construnario.com/bc3/10900/CMP6485_1_16505_B.jpg | https://www.construnario.com/bc3/10900/CMP6485_files_PM0117_Serie_CORAL_MECANISMOS.pdf https://www.construnario.com/bc3/10900/CMP6485_files_AENOR_mecanismos_SOL-CORAL.pdf
BJC16_BAST | 16-BAST | 8421870025832 | Bastidor metálico para mecanismos | Bastidor metálico para mecanismos BJC, con referencia 16-BAST de la familia Mecanismos Sol |  | 1 | u | 0.91 | https://www.construnario.com/bc3/10900/16_BAST.jpg
BJC21716_DP | 21716-DP | 8421870122166 | Tecla pulsador timbre dorado Perlado | Tecla pulsador timbre dorado Perlado BJC, con referencia 21716-DP de la familia Coral Color |  | 1 | u | 5.1 | https://www.construnario.com/bc3/10900/21716_DP.jpg
BJC21011_DP | 21011-DP | 8421870651406 | Marco 1 elemento dorado Perlado | Marco 1 elemento dorado Perlado BJC, con referencia 21011-DP de la familia Coral Color |  | 1 | u | 5.41 | https://www.construnario.com/bc3/10900/21011_DP.jpg | https://www.construnario.com/bc3/10900/CMP6485_files_PM0163_Serie_CORAL_BASES.pdf
BJC21600_OR | 21600-OR | 8421870121299 | Embellecedor intermedio, referencia 21600-OR de BJC. Oro brillo | Recubrimiento metálico |  | 1 | u | 3.75 | https://www.construnario.com/bc3/10900/21600_OR.jpg
MTC_AIA010B |  |  | Tubo curvable de PVC, corrugado, negro, diámetro'=20 mm | Tubo curvable de PVC, corrugado, de color negro, de 20 mm de diámetro nominal, para canalización empotrada en obra de fábrica (paredes y techos). Resistencia a la compresión 320 N, resistencia al impacto 1 julio, temperatura de trabajo -5°C hasta 60°C, con grado de protección IP 545 según UNE 20324, no propagador de la llama. Según UNE-EN 61386-1 y UNE-EN 61386-22. |  | 0 | m | 0.15
MTC_TTC020A |  |  | Conductor rígido unipolar de cobre, aislado, 750 V y 2,5 mm² de sección, para red equipotencial |  |  | 0 | m | 0.12
BJC2373_I | 2373-I | 8421870650607 | Caja universal cuadrada, referencia 2373-I de BJC. 60 mm | Caja universal cuadrada Material termoplástico de BJC, con referencia 2373-I |  | 1 | u | 0.31 | https://www.construnario.com/bc3/10900/2373-I.jpg https://www.construnario.com/bc3/10900/CMP6485_1_P_2373_I.jpg | https://www.construnario.com/bc3/10900/CMP6485_files_PM0017_CAJAS_PARA_ACCESORIOS_ELECTRICOS.pdf
MTC_PMATAUX |  |  | Pequeño material |  |  | 0 | % | 3
MOC_002 |  |  | Oficial 1ª electricista |  |  | 0 | h | 22
MOC_100 |  |  | Ayudante electricista |  |  | 0 | h | 20.3
PBJC_11042116 |  |  | Pulsador timbre con visor dorado Perlado, serie Coral | Punto pulsador timbre realizado con pulsador timbre con visor dorado Perlado de la serie BJC Coral. - Formado por las refs. 16516, 21716-DPL, 21011-DP, 21600-OR, 21139-2. - Tubo PVC corrugado de M 20/gp5. - Conductor rígido de 1,5 mm2 de Cu. - Aislamiento VV 750 V. - Incluyendo caja de registro, caja de mecanismo universal con tornillos, totalmente montado e instalado. |  | 0 | u | 28.28 | https://www.construnario.com/bc3/10900/428.jpg |  | https://www.construnario.com/diccionario/ficha_producto.aspx?id=13103976
BJC16516 | 16516 | 8421870020301 | Pulsador 10 A 250 V~, referencia 16516 de la gama Sol de BJC | Pulsador BJC, con referencia 16516 de la familia Mecanismos Sol |  | 1 | u | 4.76 | https://www.construnario.com/bc3/10900/CMP6485_1_16505_B.jpg | https://www.construnario.com/bc3/10900/CMP6485_files_PM0117_Serie_CORAL_MECANISMOS.pdf https://www.construnario.com/bc3/10900/CMP6485_files_AENOR_mecanismos_SOL-CORAL.pdf
BJC16_BAST | 16-BAST | 8421870025832 | Bastidor metálico para mecanismos | Bastidor metálico para mecanismos BJC, con referencia 16-BAST de la familia Mecanismos Sol |  | 1 | u | 0.91 | https://www.construnario.com/bc3/10900/16_BAST.jpg
BJC21716_DPL | 21716-DPL | 8421870122173 | Tecla pulsador timbre con visor dorado Perlado | Tecla pulsador timbre con visor dorado Perlado BJC, con referencia 21716-DPL de la familia Coral Color |  | 1 | u | 5.67 | https://www.construnario.com/bc3/10900/21716_DPL.jpg
BJC21011_DP | 21011-DP | 8421870651406 | Marco 1 elemento dorado Perlado | Marco 1 elemento dorado Perlado BJC, con referencia 21011-DP de la familia Coral Color |  | 1 | u | 5.41 | https://www.construnario.com/bc3/10900/21011_DP.jpg | https://www.construnario.com/bc3/10900/CMP6485_files_PM0163_Serie_CORAL_BASES.pdf
BJC21600_OR | 21600-OR | 8421870121299 | Embellecedor intermedio, referencia 21600-OR de BJC. Oro brillo | Recubrimiento metálico |  | 1 | u | 3.75 | https://www.construnario.com/bc3/10900/21600_OR.jpg
BJC16039_2 | 16039-2 | 8421870020707 | Señalizador luminoso LED azul | Señalizador luminoso LED azul BJC, con referencia 16039-2 de la familia Sol |  | 1 | u | 6.65 | https://www.construnario.com/bc3/10900/16039-2.jpg
MTC_AIA010B |  |  | Tubo curvable de PVC, corrugado, negro, diámetro'=20 mm | Tubo curvable de PVC, corrugado, de color negro, de 20 mm de diámetro nominal, para canalización empotrada en obra de fábrica (paredes y techos). Resistencia a la compresión 320 N, resistencia al impacto 1 julio, temperatura de trabajo -5°C hasta 60°C, con grado de protección IP 545 según UNE 20324, no propagador de la llama. Según UNE-EN 61386-1 y UNE-EN 61386-22. |  | 0 | m | 0.15
MTC_TTC020A |  |  | Conductor rígido unipolar de cobre, aislado, 750 V y 2,5 mm² de sección, para red equipotencial |  |  | 0 | m | 0.12
BJC2373_I | 2373-I | 8421870650607 | Caja universal cuadrada, referencia 2373-I de BJC. 60 mm | Caja universal cuadrada Material termoplástico de BJC, con referencia 2373-I |  | 1 | u | 0.31 | https://www.construnario.com/bc3/10900/2373-I.jpg https://www.construnario.com/bc3/10900/CMP6485_1_P_2373_I.jpg | https://www.construnario.com/bc3/10900/CMP6485_files_PM0017_CAJAS_PARA_ACCESORIOS_ELECTRICOS.pdf
MTC_PMATAUX |  |  | Pequeño material |  |  | 0 | % | 3
MOC_002 |  |  | Oficial 1ª electricista |  |  | 0 | h | 22
MOC_100 |  |  | Ayudante electricista |  |  | 0 | h | 20.3
PBJC_11042117 |  |  | Pulsador luz dorado Perlado, serie Coral | Punto pulsador luz realizado con pulsador luz dorado Perlado de la serie BJC Coral. - Formado por las refs. 16516, 21717-DP, 21011-DP, 21600-OR. - Tubo PVC corrugado de M 20/gp5. - Conductor rígido de 1,5 mm2 de Cu. - Aislamiento VV 750 V. - Incluyendo caja de registro, caja de mecanismo universal con tornillos, totalmente montado e instalado. |  | 0 | u | 20.85 | https://www.construnario.com/bc3/10900/444.jpg |  | https://www.construnario.com/diccionario/ficha_producto.aspx?id=13103977
BJC16516 | 16516 | 8421870020301 | Pulsador 10 A 250 V~, referencia 16516 de la gama Sol de BJC | Pulsador BJC, con referencia 16516 de la familia Mecanismos Sol |  | 1 | u | 4.76 | https://www.construnario.com/bc3/10900/CMP6485_1_16505_B.jpg | https://www.construnario.com/bc3/10900/CMP6485_files_PM0117_Serie_CORAL_MECANISMOS.pdf https://www.construnario.com/bc3/10900/CMP6485_files_AENOR_mecanismos_SOL-CORAL.pdf
BJC16_BAST | 16-BAST | 8421870025832 | Bastidor metálico para mecanismos | Bastidor metálico para mecanismos BJC, con referencia 16-BAST de la familia Mecanismos Sol |  | 1 | u | 0.91 | https://www.construnario.com/bc3/10900/16_BAST.jpg
BJC21717_DP | 21717-DP | 8421870122289 | Tecla pulsador luz dorado Perlado | Tecla pulsador luz dorado Perlado BJC, con referencia 21717-DP de la familia Coral Color |  | 1 | u | 5.1 | https://www.construnario.com/bc3/10900/CMP6485_1_21716_DP.jpg
BJC21011_DP | 21011-DP | 8421870651406 | Marco 1 elemento dorado Perlado | Marco 1 elemento dorado Perlado BJC, con referencia 21011-DP de la familia Coral Color |  | 1 | u | 5.41 | https://www.construnario.com/bc3/10900/21011_DP.jpg | https://www.construnario.com/bc3/10900/CMP6485_files_PM0163_Serie_CORAL_BASES.pdf
BJC21600_OR | 21600-OR | 8421870121299 | Embellecedor intermedio, referencia 21600-OR de BJC. Oro brillo | Recubrimiento metálico |  | 1 | u | 3.75 | https://www.construnario.com/bc3/10900/21600_OR.jpg
MTC_AIA010B |  |  | Tubo curvable de PVC, corrugado, negro, diámetro'=20 mm | Tubo curvable de PVC, corrugado, de color negro, de 20 mm de diámetro nominal, para canalización empotrada en obra de fábrica (paredes y techos). Resistencia a la compresión 320 N, resistencia al impacto 1 julio, temperatura de trabajo -5°C hasta 60°C, con grado de protección IP 545 según UNE 20324, no propagador de la llama. Según UNE-EN 61386-1 y UNE-EN 61386-22. |  | 0 | m | 0.15
MTC_TTC020A |  |  | Conductor rígido unipolar de cobre, aislado, 750 V y 2,5 mm² de sección, para red equipotencial |  |  | 0 | m | 0.12
BJC2373_I | 2373-I | 8421870650607 | Caja universal cuadrada, referencia 2373-I de BJC. 60 mm | Caja universal cuadrada Material termoplástico de BJC, con referencia 2373-I |  | 1 | u | 0.31 | https://www.construnario.com/bc3/10900/2373-I.jpg https://www.construnario.com/bc3/10900/CMP6485_1_P_2373_I.jpg | https://www.construnario.com/bc3/10900/CMP6485_files_PM0017_CAJAS_PARA_ACCESORIOS_ELECTRICOS.pdf
MTC_PMATAUX |  |  | Pequeño material |  |  | 0 | % | 3
MOC_002 |  |  | Oficial 1ª electricista |  |  | 0 | h | 22
MOC_100 |  |  | Ayudante electricista |  |  | 0 | h | 20.3
PBJC_11042118 |  |  | Pulsador luz con visor dorado Perlado, serie Coral | Punto pulsador luz con visor realizado con pulsador luz con visor dorado Perlado de la serie BJC Coral. - Formado por las refs. 16516, 21717-DPL, 21011-DP, 21600-OR, 21139-2. - Tubo PVC corrugado de M 20/gp5. - Conductor rígido de 1,5 mm2 de Cu. - Aislamiento VV 750 V. - Incluyendo caja de registro, caja de mecanismo universal con tornillos, totalmente montado e instalado. |  | 0 | u | 28.19 | https://www.construnario.com/bc3/10900/460.jpg |  | https://www.construnario.com/diccionario/ficha_producto.aspx?id=13103978
BJC16516 | 16516 | 8421870020301 | Pulsador 10 A 250 V~, referencia 16516 de la gama Sol de BJC | Pulsador BJC, con referencia 16516 de la familia Mecanismos Sol |  | 1 | u | 4.76 | https://www.construnario.com/bc3/10900/CMP6485_1_16505_B.jpg | https://www.construnario.com/bc3/10900/CMP6485_files_PM0117_Serie_CORAL_MECANISMOS.pdf https://www.construnario.com/bc3/10900/CMP6485_files_AENOR_mecanismos_SOL-CORAL.pdf
BJC16_BAST | 16-BAST | 8421870025832 | Bastidor metálico para mecanismos | Bastidor metálico para mecanismos BJC, con referencia 16-BAST de la familia Mecanismos Sol |  | 1 | u | 0.91 | https://www.construnario.com/bc3/10900/16_BAST.jpg
BJC21717_DPL | 21717-DPL | 8421870122296 | Tecla pulsador luz con visor dorado Perlado | Tecla pulsador luz con visor dorado Perlado BJC, con referencia 21717-DPL de la familia Coral Color |  | 1 | u | 5.58 | https://www.construnario.com/bc3/10900/CMP6485_1_21716_DPL.jpg
BJC21011_DP | 21011-DP | 8421870651406 | Marco 1 elemento dorado Perlado | Marco 1 elemento dorado Perlado BJC, con referencia 21011-DP de la familia Coral Color |  | 1 | u | 5.41 | https://www.construnario.com/bc3/10900/21011_DP.jpg | https://www.construnario.com/bc3/10900/CMP6485_files_PM0163_Serie_CORAL_BASES.pdf
BJC21600_OR | 21600-OR | 8421870121299 | Embellecedor intermedio, referencia 21600-OR de BJC. Oro brillo | Recubrimiento metálico |  | 1 | u | 3.75 | https://www.construnario.com/bc3/10900/21600_OR.jpg
BJC16039_2 | 16039-2 | 8421870020707 | Señalizador luminoso LED azul | Señalizador luminoso LED azul BJC, con referencia 16039-2 de la familia Sol |  | 1 | u | 6.65 | https://www.construnario.com/bc3/10900/16039-2.jpg
MTC_AIA010B |  |  | Tubo curvable de PVC, corrugado, negro, diámetro'=20 mm | Tubo curvable de PVC, corrugado, de color negro, de 20 mm de diámetro nominal, para canalización empotrada en obra de fábrica (paredes y techos). Resistencia a la compresión 320 N, resistencia al impacto 1 julio, temperatura de trabajo -5°C hasta 60°C, con grado de protección IP 545 según UNE 20324, no propagador de la llama. Según UNE-EN 61386-1 y UNE-EN 61386-22. |  | 0 | m | 0.15
MTC_TTC020A |  |  | Conductor rígido unipolar de cobre, aislado, 750 V y 2,5 mm² de sección, para red equipotencial |  |  | 0 | m | 0.12
BJC2373_I | 2373-I | 8421870650607 | Caja universal cuadrada, referencia 2373-I de BJC. 60 mm | Caja universal cuadrada Material termoplástico de BJC, con referencia 2373-I |  | 1 | u | 0.31 | https://www.construnario.com/bc3/10900/2373-I.jpg https://www.construnario.com/bc3/10900/CMP6485_1_P_2373_I.jpg | https://www.construnario.com/bc3/10900/CMP6485_files_PM0017_CAJAS_PARA_ACCESORIOS_ELECTRICOS.pdf
MTC_PMATAUX |  |  | Pequeño material |  |  | 0 | % | 3
MOC_002 |  |  | Oficial 1ª electricista |  |  | 0 | h | 22
MOC_100 |  |  | Ayudante electricista |  |  | 0 | h | 20.3
PBJC_11042119 |  |  | Pulsador doble persianas con enclav. eléc dorado Perlado, serie Coral | Grupo 2 pulsadores para persianas realizado con pulsador doble persianas con enclav. eléc dorado Perlado de la serie BJC Coral. - Formado por las refs. 18565, 21765-DP, 21011-DP, 21600-OR. - Tubo PVC corrugado de M 20/gp5. - Conductor rígido de 1,5 mm2 de Cu. - Aislamiento VV 750 V. - Incluyendo caja de registro, cajas de mecanismo universal con tornillos, totalmente montado e instalado. |  | 0 | u | 40.3 | https://www.construnario.com/bc3/10900/476.jpg |  | https://www.construnario.com/diccionario/ficha_producto.aspx?id=13103980
BJC18565 | 18565 | 8421870050230 | Pulsador doble persianas con enclav. eléc. | Pulsador doble persianas con enclavamiento eléctrico BJC, con referencia 18565 Enclavamiento eléctrico y mecánico 10 A 250 V~ Envase 10 |  | 1 | u | 22.96 | https://www.construnario.com/bc3/10900/18565.png
BJC21765_DP | 21765-DP | 8421870122869 | Tecla doble pulsador/interruptor persianas dorado Perlado | Tecla doble pulsador/interruptor persianas dorado Perlado BJC, con referencia 21765-DP de la familia Coral Color |  | 1 | u | 6.7 | https://www.construnario.com/bc3/10900/21765_DP.jpg
BJC21011_DP | 21011-DP | 8421870651406 | Marco 1 elemento dorado Perlado | Marco 1 elemento dorado Perlado BJC, con referencia 21011-DP de la familia Coral Color |  | 1 | u | 5.41 | https://www.construnario.com/bc3/10900/21011_DP.jpg | https://www.construnario.com/bc3/10900/CMP6485_files_PM0163_Serie_CORAL_BASES.pdf
BJC21600_OR | 21600-OR | 8421870121299 | Embellecedor intermedio, referencia 21600-OR de BJC. Oro brillo | Recubrimiento metálico |  | 1 | u | 3.75 | https://www.construnario.com/bc3/10900/21600_OR.jpg
MTC_AIA010B |  |  | Tubo curvable de PVC, corrugado, negro, diámetro'=20 mm | Tubo curvable de PVC, corrugado, de color negro, de 20 mm de diámetro nominal, para canalización empotrada en obra de fábrica (paredes y techos). Resistencia a la compresión 320 N, resistencia al impacto 1 julio, temperatura de trabajo -5°C hasta 60°C, con grado de protección IP 545 según UNE 20324, no propagador de la llama. Según UNE-EN 61386-1 y UNE-EN 61386-22. |  | 0 | m | 0.15
MTC_TTC020A |  |  | Conductor rígido unipolar de cobre, aislado, 750 V y 2,5 mm² de sección, para red equipotencial |  |  | 0 | m | 0.12
BJC2373_I | 2373-I | 8421870650607 | Caja universal cuadrada, referencia 2373-I de BJC. 60 mm | Caja universal cuadrada Material termoplástico de BJC, con referencia 2373-I |  | 1 | u | 0.31 | https://www.construnario.com/bc3/10900/2373-I.jpg https://www.construnario.com/bc3/10900/CMP6485_1_P_2373_I.jpg | https://www.construnario.com/bc3/10900/CMP6485_files_PM0017_CAJAS_PARA_ACCESORIOS_ELECTRICOS.pdf
MTC_PMATAUX |  |  | Pequeño material |  |  | 0 | % | 3
MOC_002 |  |  | Oficial 1ª electricista |  |  | 0 | h | 22
MOC_100 |  |  | Ayudante electricista |  |  | 0 | h | 20.3
PBJC_11042120 |  |  | Regulador conmutador para LED 230Vac dorado Perlado, serie Coral | Punto de regulación luminosa realizado con regulador conmutador para LED 230Vac dorado Perlado de la serie BJC Coral. - Formado por las refs. 21549-X, 21749-DP, 21011-DP, 21600-OR. - Tubo PVC corrugado de M 20/gp5. - Conductor rígido de 1,5 mm2 de Cu. - Aislamiento VV 750 V. - Incluyendo caja de registro, totalmente montado e instalado. |  | 0 | u | 109.84 | https://www.construnario.com/bc3/10900/268.jpg |  | https://www.construnario.com/diccionario/ficha_producto.aspx?id=13103981
BJC21549_X | 21549-X | 8421870672517 | Regulador conmutador dimmer para lámparas led 230 Vac | Regulador conmutador dimmer para lámparas led 230 Vac de BJC, con referencia 21549-X Lámparas LED 6-60 W. Incandescencia, halógenos directos (R) 6-120 W halógenos 12 V con transformador ferromagnético (L) 25-100 VA. Conmutación por pulsación. Fijación por garras o tornillos. Fusible T 1,6 H. 250V~ Disponible un listado de lámparas LED de compatibilidad testeada en: www.bjc.es/documentacion Envase 1 unidad. |  | 1 | u | 85.92 | https://www.construnario.com/bc3/10900/21549-X.jpg | https://www.construnario.com/bc3/10900/CMP6485_files_PM0169_REGULADORES.pdf
BJC21749_DP | 21749-DP | 8421870663003 | Tapa con botón regulador dorado Perlado | Tapa con botón regulador dorado Perlado BJC, con referencia 21749-DP de la familia Coral Color |  | 1 | u | 10.95 | https://www.construnario.com/bc3/10900/21749_DP.jpg
BJC21011_DP | 21011-DP | 8421870651406 | Marco 1 elemento dorado Perlado | Marco 1 elemento dorado Perlado BJC, con referencia 21011-DP de la familia Coral Color |  | 1 | u | 5.41 | https://www.construnario.com/bc3/10900/21011_DP.jpg | https://www.construnario.com/bc3/10900/CMP6485_files_PM0163_Serie_CORAL_BASES.pdf
BJC21600_OR | 21600-OR | 8421870121299 | Embellecedor intermedio, referencia 21600-OR de BJC. Oro brillo | Recubrimiento metálico |  | 1 | u | 3.75 | https://www.construnario.com/bc3/10900/21600_OR.jpg
MTC_AIA010B |  |  | Tubo curvable de PVC, corrugado, negro, diámetro'=20 mm | Tubo curvable de PVC, corrugado, de color negro, de 20 mm de diámetro nominal, para canalización empotrada en obra de fábrica (paredes y techos). Resistencia a la compresión 320 N, resistencia al impacto 1 julio, temperatura de trabajo -5°C hasta 60°C, con grado de protección IP 545 según UNE 20324, no propagador de la llama. Según UNE-EN 61386-1 y UNE-EN 61386-22. |  | 0 | m | 0.15
MTC_TTC020A |  |  | Conductor rígido unipolar de cobre, aislado, 750 V y 2,5 mm² de sección, para red equipotencial |  |  | 0 | m | 0.12
MTC_cme0527 |  |  | Caja mecanismo empotrar enlazable |  |  | 1 | u | 0.61 | https://www.construnario.com/bc3/10900/2373-I.jpg
MTC_PMATAUX |  |  | Pequeño material |  |  | 0 | % | 3
MOC_002 |  |  | Oficial 1ª electricista |  |  | 0 | h | 22
MOC_100 |  |  | Ayudante electricista |  |  | 0 | h | 20.3
PBJC_11042121 |  |  | Toma R/TV-SAT dorado Perlado, serie Coral | Toma para R/TV-SAT realizada con toma R/TV-SAT dorado Perlado de la serie BJC Coral. - Formada por las refs. 2924, 21320-DP, 21011-DP, 21600-OR. - Tubo PVC corrugado de M 20/gp5. - Incluyendo caja de registro, caja universal con tornillos, totalmente montado e instalado. |  | 0 | u | 37 | https://www.construnario.com/bc3/10900/284.jpg |  | https://www.construnario.com/diccionario/ficha_producto.aspx?id=13103982
BJC2924 | 2924 | 8421870078135 | Toma R/TV-SAT (derivación), referencia 2924 de BJC | Toma R/TV-SAT (derivación) BJC, con referencia 2924 |  | 1 | u | 20.38 | https://www.construnario.com/bc3/10900/2924.png
BJC21320_DP | 21320-DP | 8421870120490 | Tapa R/TV-SAT dorado Perlado | Tapa R/TV-SAT dorado Perlado BJC, con referencia 21320-DP de la familia Coral Color |  | 1 | u | 5.77 | https://www.construnario.com/bc3/10900/21320_DP.jpg
BJC21011_DP | 21011-DP | 8421870651406 | Marco 1 elemento dorado Perlado | Marco 1 elemento dorado Perlado BJC, con referencia 21011-DP de la familia Coral Color |  | 1 | u | 5.41 | https://www.construnario.com/bc3/10900/21011_DP.jpg | https://www.construnario.com/bc3/10900/CMP6485_files_PM0163_Serie_CORAL_BASES.pdf
BJC21600_OR | 21600-OR | 8421870121299 | Embellecedor intermedio, referencia 21600-OR de BJC. Oro brillo | Recubrimiento metálico |  | 1 | u | 3.75 | https://www.construnario.com/bc3/10900/21600_OR.jpg
MTC_AIA010B |  |  | Tubo curvable de PVC, corrugado, negro, diámetro'=20 mm | Tubo curvable de PVC, corrugado, de color negro, de 20 mm de diámetro nominal, para canalización empotrada en obra de fábrica (paredes y techos). Resistencia a la compresión 320 N, resistencia al impacto 1 julio, temperatura de trabajo -5°C hasta 60°C, con grado de protección IP 545 según UNE 20324, no propagador de la llama. Según UNE-EN 61386-1 y UNE-EN 61386-22. |  | 0 | m | 0.15
MTC_cme0527 |  |  | Caja mecanismo empotrar enlazable |  |  | 1 | u | 0.61 | https://www.construnario.com/bc3/10900/2373-I.jpg
MTC_PMATAUX |  |  | Pequeño material |  |  | 0 | % | 3
MOC_002 |  |  | Oficial 1ª electricista |  |  | 0 | h | 22
MOC_100 |  |  | Ayudante electricista |  |  | 0 | h | 20.3
PBJC_11042122 |  |  | Toma teléfono RJ11 6 vías dorado Perlado, serie Coral | Toma para teléfono RJ11 realizada con toma teléfono RJ11 6 vías dorado Perlado de la serie BJC Coral. - Formada por las refs. 19582, 21782-DP, 21011-DP, 21600-OR. - Tubo PVC corrugado de M 20/gp5. - Guía de alambre galvanizado - Para instalación de línea telefónica. - Incluyendo caja de registro, caja de mecanismo universal con tornillos, totalmente montado e instalado. |  | 0 | u | 26.73 | https://www.construnario.com/bc3/10900/300.jpg |  | https://www.construnario.com/diccionario/ficha_producto.aspx?id=13103983
BJC19582 | 19582 | 8421870059820 | Toma teléfono RJ11 6 vías | Toma teléfono RJ11 6 vías BJC, con referencia 19582 de la familia Iris |  | 1 | u | 11.46 | https://www.construnario.com/bc3/10900/19582.png
BJC21782_DP | 21782-DP | 8421870123224 | Tapa 1 toma teléfono RJ11/ RCA dorado Perlado | Tapa 1 toma teléfono RJ11/ RCA dorado Perlado BJC, con referencia 21782-DP de la familia Coral Color |  | 1 | u | 4.72 | https://www.construnario.com/bc3/10900/21782_DP.jpg
BJC21011_DP | 21011-DP | 8421870651406 | Marco 1 elemento dorado Perlado | Marco 1 elemento dorado Perlado BJC, con referencia 21011-DP de la familia Coral Color |  | 1 | u | 5.41 | https://www.construnario.com/bc3/10900/21011_DP.jpg | https://www.construnario.com/bc3/10900/CMP6485_files_PM0163_Serie_CORAL_BASES.pdf
BJC21600_OR | 21600-OR | 8421870121299 | Embellecedor intermedio, referencia 21600-OR de BJC. Oro brillo | Recubrimiento metálico |  | 1 | u | 3.75 | https://www.construnario.com/bc3/10900/21600_OR.jpg
MTC_AIA010B |  |  | Tubo curvable de PVC, corrugado, negro, diámetro'=20 mm | Tubo curvable de PVC, corrugado, de color negro, de 20 mm de diámetro nominal, para canalización empotrada en obra de fábrica (paredes y techos). Resistencia a la compresión 320 N, resistencia al impacto 1 julio, temperatura de trabajo -5°C hasta 60°C, con grado de protección IP 545 según UNE 20324, no propagador de la llama. Según UNE-EN 61386-1 y UNE-EN 61386-22. |  | 0 | m | 0.15
MTC_cme0527 |  |  | Caja mecanismo empotrar enlazable |  |  | 1 | u | 0.61 | https://www.construnario.com/bc3/10900/2373-I.jpg
MTC_PMATAUX |  |  | Pequeño material |  |  | 0 | % | 3
MOC_002 |  |  | Oficial 1ª electricista |  |  | 0 | h | 22
MOC_100 |  |  | Ayudante electricista |  |  | 0 | h | 20.3
PBJC_11042123 |  |  | Toma RJ45 8 vías cat. 6 dorado Perlado, serie Coral | Toma RJ45 de voz / datos con 8 vías realizada con toma RJ45 8 vías cat. 6 dorado Perlado de la serie BJC Coral. - Formada por las refs. 18586, 21795-DP, 21011-DP, 21600-OR. - Tubo PVC corrugado de M 20/gp5. - Incluyendo caja de registro, caja de mecanismo universal con tornillos, totalmente montado e instalado. |  | 0 | u | 33.35 | https://www.construnario.com/bc3/10900/316.jpg |  | https://www.construnario.com/diccionario/ficha_producto.aspx?id=13103984
BJC18586 | 18586 | 8421870663768 | Toma RJ45 8 vías cat. 6 | Toma RJ45 8 vías cat. 6 BJC, con referencia 18586 de la familia Iris |  | 1 | u | 17.89 | https://www.construnario.com/bc3/10900/18586.png
BJC21795_DP | 21795-DP | 8421870123286 | Tapa toma teléfono RJ11 y RJ45 dorado Perlado | Tapa toma teléfono RJ11 y RJ45 dorado Perlado BJC, con referencia 21795-DP de la familia Coral Color |  | 1 | u | 4.72 | https://www.construnario.com/bc3/10900/CMP6485_1_21795_DP.jpg
BJC21011_DP | 21011-DP | 8421870651406 | Marco 1 elemento dorado Perlado | Marco 1 elemento dorado Perlado BJC, con referencia 21011-DP de la familia Coral Color |  | 1 | u | 5.41 | https://www.construnario.com/bc3/10900/21011_DP.jpg | https://www.construnario.com/bc3/10900/CMP6485_files_PM0163_Serie_CORAL_BASES.pdf
BJC21600_OR | 21600-OR | 8421870121299 | Embellecedor intermedio, referencia 21600-OR de BJC. Oro brillo | Recubrimiento metálico |  | 1 | u | 3.75 | https://www.construnario.com/bc3/10900/21600_OR.jpg
MTC_AIA010B |  |  | Tubo curvable de PVC, corrugado, negro, diámetro'=20 mm | Tubo curvable de PVC, corrugado, de color negro, de 20 mm de diámetro nominal, para canalización empotrada en obra de fábrica (paredes y techos). Resistencia a la compresión 320 N, resistencia al impacto 1 julio, temperatura de trabajo -5°C hasta 60°C, con grado de protección IP 545 según UNE 20324, no propagador de la llama. Según UNE-EN 61386-1 y UNE-EN 61386-22. |  | 0 | m | 0.15
MTC_cme0527 |  |  | Caja mecanismo empotrar enlazable |  |  | 1 | u | 0.61 | https://www.construnario.com/bc3/10900/2373-I.jpg
MTC_PMATAUX |  |  | Pequeño material |  |  | 0 | % | 3
MOC_002 |  |  | Oficial 1ª electricista |  |  | 0 | h | 22
MOC_100 |  |  | Ayudante electricista |  |  | 0 | h | 20.3
PBJC_11042124 |  |  | Interruptor para tarjeta temporizado dorado Perlado, serie Coral | Interruptor para tarjeta temporizado realizado con interruptor para tarjeta temporizado dorado Perlado de la serie BJC Coral. - Formado por las refs. 18668, 21868-DP, 21200-DP, 21600-OR. - Tubo PVC corrugado de M 20/gp5. - Conductor rígido de 1,5 mm2 de Cu. - Aislamiento VV 750 V. - Incluyendo caja de registro, caja de mecanismo de modulo estrecho con tornillos, totalmente montado e instalado. o. |  | 0 | u | 101.17 | https://www.construnario.com/bc3/10900/332.jpg |  | https://www.construnario.com/diccionario/ficha_producto.aspx?id=13103985
BJC18668 | 18668 | 8421870059950 | Interruptor para tarjeta temporizado | Interruptor para tarjeta temporizado BJC, con referencia 18668 de la familia Iris |  | 1 | u | 79.65 | https://www.construnario.com/bc3/10900/18668_.jpg
BJC21868_DP | 21868-DP | 8421870123460 | Tapa tarjetero temporizado dorado Perlado | Tapa tarjetero temporizado dorado Perlado BJC, con referencia 21868-DP de la familia Coral Color |  | 1 | u | 5.74 | https://www.construnario.com/bc3/10900/21868_DP.jpg
BJC21200_DP | 21200-DP | 8421870120438 | Marco 1 elemento para tarjetero dorado Perlado | Marco 1 elemento para tarjetero dorado Perlado BJC, con referencia 21200-DP de la familia Coral Color |  | 1 | u | 8.77 | https://www.construnario.com/bc3/10900/21200_DP.jpg | https://www.construnario.com/bc3/10900/CMP6485_files_PM0163_Serie_CORAL_BASES.pdf
BJC21600_OR | 21600-OR | 8421870121299 | Embellecedor intermedio, referencia 21600-OR de BJC. Oro brillo | Recubrimiento metálico |  | 1 | u | 3.75 | https://www.construnario.com/bc3/10900/21600_OR.jpg
MTC_AIA010B |  |  | Tubo curvable de PVC, corrugado, negro, diámetro'=20 mm | Tubo curvable de PVC, corrugado, de color negro, de 20 mm de diámetro nominal, para canalización empotrada en obra de fábrica (paredes y techos). Resistencia a la compresión 320 N, resistencia al impacto 1 julio, temperatura de trabajo -5°C hasta 60°C, con grado de protección IP 545 según UNE 20324, no propagador de la llama. Según UNE-EN 61386-1 y UNE-EN 61386-22. |  | 0 | m | 0.15
MTC_TTC020A |  |  | Conductor rígido unipolar de cobre, aislado, 750 V y 2,5 mm² de sección, para red equipotencial |  |  | 0 | m | 0.12
BJC2373_I | 2373-I | 8421870650607 | Caja universal cuadrada, referencia 2373-I de BJC. 60 mm | Caja universal cuadrada Material termoplástico de BJC, con referencia 2373-I |  | 1 | u | 0.31 | https://www.construnario.com/bc3/10900/2373-I.jpg https://www.construnario.com/bc3/10900/CMP6485_1_P_2373_I.jpg | https://www.construnario.com/bc3/10900/CMP6485_files_PM0017_CAJAS_PARA_ACCESORIOS_ELECTRICOS.pdf
MTC_PMATAUX |  |  | Pequeño material |  |  | 0 | % | 3
MOC_002 |  |  | Oficial 1ª electricista |  |  | 0 | h | 22
MOC_100 |  |  | Ayudante electricista |  |  | 0 | h | 20.3
PBJC_11042126 |  |  | Piloto dorado Perlado, serie Coral | Piloto realizado con piloto dorado Perlado de la serie BJC Coral. - Formado por las refs. 18530, 21730-DP, 21011-DP, 21600-OR, 21630-C. - Tubo PVC corrugado de M 20/gp5. - Conductor rígido de 1,5 mm2 de Cu. - Aislamiento VV 750 V. - Incluyendo caja de registro, caja de mecanismo universal con tornillos, totalmente montado e instalado. |  | 0 | u | 39.23 | https://www.construnario.com/bc3/10900/364.jpg |  | https://www.construnario.com/diccionario/ficha_producto.aspx?id=13103986
BJC18530 | 18530 | 8421870050155 | Piloto, referencia 18530 de BJC | Piloto BJC, con referencia 18530 de la familia Iris |  | 1 | u | 18.05 | https://www.construnario.com/bc3/10900/18530.png
BJC21730_DP | 21730-DP | 8421870121534 | Tapa piloto dorado Perlado | Tapa piloto dorado Perlado BJC, con referencia 21730-DP de la familia Coral Color |  | 1 | u | 5.62 | https://www.construnario.com/bc3/10900/21730_DP.jpg
BJC21011_DP | 21011-DP | 8421870651406 | Marco 1 elemento dorado Perlado | Marco 1 elemento dorado Perlado BJC, con referencia 21011-DP de la familia Coral Color |  | 1 | u | 5.41 | https://www.construnario.com/bc3/10900/21011_DP.jpg | https://www.construnario.com/bc3/10900/CMP6485_files_PM0163_Serie_CORAL_BASES.pdf
BJC21600_OR | 21600-OR | 8421870121299 | Embellecedor intermedio, referencia 21600-OR de BJC. Oro brillo | Recubrimiento metálico |  | 1 | u | 3.75 | https://www.construnario.com/bc3/10900/21600_OR.jpg
BJC21630_C | 21630-C | 8421870121329 | Difusor piloto cristal | Difusor piloto cristal BJC, con referencia 21630-C de la familia Coral |  | 1 | u | 4.65 | https://www.construnario.com/bc3/10900/CMP6485_0702146082-27f8_500.jpg
MTC_AIA010B |  |  | Tubo curvable de PVC, corrugado, negro, diámetro'=20 mm | Tubo curvable de PVC, corrugado, de color negro, de 20 mm de diámetro nominal, para canalización empotrada en obra de fábrica (paredes y techos). Resistencia a la compresión 320 N, resistencia al impacto 1 julio, temperatura de trabajo -5°C hasta 60°C, con grado de protección IP 545 según UNE 20324, no propagador de la llama. Según UNE-EN 61386-1 y UNE-EN 61386-22. |  | 0 | m | 0.15
MTC_TTC020A |  |  | Conductor rígido unipolar de cobre, aislado, 750 V y 2,5 mm² de sección, para red equipotencial |  |  | 0 | m | 0.12
MTC_cme0527 |  |  | Caja mecanismo empotrar enlazable |  |  | 1 | u | 0.61 | https://www.construnario.com/bc3/10900/2373-I.jpg
MTC_PMATAUX |  |  | Pequeño material |  |  | 0 | % | 3
MOC_002 |  |  | Oficial 1ª electricista |  |  | 0 | h | 22
MOC_100 |  |  | Ayudante electricista |  |  | 0 | h | 20.3
PBJC_11042127 |  |  | Salida de cables dorado Perlado, serie Coral | Salida de cables realizada con salida de cables dorado Perlado de la serie BJC Coral. - Formada por las refs. 18534, 21734-DP, 21011-DP, 21600-OR. - Tubo PVC corrugado de M 20/gp5. - Conductor rígido de 1,5 mm2 de Cu. - Aislamiento VV 750 V. - Incluyendo caja de registro, caja de mecanismo universal con tornillos, totalmente montado e instalado. |  | 0 | u | 23.8 | https://www.construnario.com/bc3/10900/380.jpg |  | https://www.construnario.com/diccionario/ficha_producto.aspx?id=13103987
BJC18534 | 18534 | 8421870050162 | Salida de cables, referencia 18534 de BJC | Salida de cables BJC, con referencia 18534 de la familia Iris |  | 1 | u | 7.76 | https://www.construnario.com/bc3/10900/18534.png | https://www.construnario.com/bc3/10900/CMP6485_files_PM0202_Serie_iris-mega-coral-sol-viva-RJs-ciegas_y_salidas_cable.pdf
BJC21734_DP | 21734-DP | 8421870122746 | Tapa salida de cables dorado Perlado | Tapa salida de cables dorado Perlado BJC, con referencia 21734-DP de la familia Coral Color |  | 1 | u | 5.88 | https://www.construnario.com/bc3/10900/21734_DP.jpg
BJC21011_DP | 21011-DP | 8421870651406 | Marco 1 elemento dorado Perlado | Marco 1 elemento dorado Perlado BJC, con referencia 21011-DP de la familia Coral Color |  | 1 | u | 5.41 | https://www.construnario.com/bc3/10900/21011_DP.jpg | https://www.construnario.com/bc3/10900/CMP6485_files_PM0163_Serie_CORAL_BASES.pdf
BJC21600_OR | 21600-OR | 8421870121299 | Embellecedor intermedio, referencia 21600-OR de BJC. Oro brillo | Recubrimiento metálico |  | 1 | u | 3.75 | https://www.construnario.com/bc3/10900/21600_OR.jpg
MTC_AIA010B |  |  | Tubo curvable de PVC, corrugado, negro, diámetro'=20 mm | Tubo curvable de PVC, corrugado, de color negro, de 20 mm de diámetro nominal, para canalización empotrada en obra de fábrica (paredes y techos). Resistencia a la compresión 320 N, resistencia al impacto 1 julio, temperatura de trabajo -5°C hasta 60°C, con grado de protección IP 545 según UNE 20324, no propagador de la llama. Según UNE-EN 61386-1 y UNE-EN 61386-22. |  | 0 | m | 0.15
MTC_TTC020A |  |  | Conductor rígido unipolar de cobre, aislado, 750 V y 2,5 mm² de sección, para red equipotencial |  |  | 0 | m | 0.12
BJC2373_I | 2373-I | 8421870650607 | Caja universal cuadrada, referencia 2373-I de BJC. 60 mm | Caja universal cuadrada Material termoplástico de BJC, con referencia 2373-I |  | 1 | u | 0.31 | https://www.construnario.com/bc3/10900/2373-I.jpg https://www.construnario.com/bc3/10900/CMP6485_1_P_2373_I.jpg | https://www.construnario.com/bc3/10900/CMP6485_files_PM0017_CAJAS_PARA_ACCESORIOS_ELECTRICOS.pdf
MTC_PMATAUX |  |  | Pequeño material |  |  | 0 | % | 3
MOC_002 |  |  | Oficial 1ª electricista |  |  | 0 | h | 22
MOC_100 |  |  | Ayudante electricista |  |  | 0 | h | 20.3
PBJC_11042128 |  |  | Tapa ciega dorado Perlado, serie Coral | Tapa ciega realizada con tapa ciega dorado Perlado de la serie BJC Coral. - Formada por las refs. 21133-DP, , 21011-DP, 21600-OR. - Tubo PVC corrugado de M 20/gp5. - Conductor rígido de 1,5 mm2 de Cu. - Aislamiento VV 750 V. - Incluyendo caja de registro, caja de mecanismo universal con tornillos, totalmente montado e instalado. |  | 0 | u | 15.37 | https://www.construnario.com/bc3/10900/396.jpg |  | https://www.construnario.com/diccionario/ficha_producto.aspx?id=13103988
BJC21133_DP | 21133-DP | 8421870651352 | Tapa ciega dorado Perlado | Tapa ciega dorado Perlado BJC, con referencia 21133-DP de la familia Coral Color |  | 1 | u | 5.45 | https://www.construnario.com/bc3/10900/21133_DP.jpg
BJC21011_DP | 21011-DP | 8421870651406 | Marco 1 elemento dorado Perlado | Marco 1 elemento dorado Perlado BJC, con referencia 21011-DP de la familia Coral Color |  | 1 | u | 5.41 | https://www.construnario.com/bc3/10900/21011_DP.jpg | https://www.construnario.com/bc3/10900/CMP6485_files_PM0163_Serie_CORAL_BASES.pdf
BJC21600_OR | 21600-OR | 8421870121299 | Embellecedor intermedio, referencia 21600-OR de BJC. Oro brillo | Recubrimiento metálico |  | 1 | u | 3.75 | https://www.construnario.com/bc3/10900/21600_OR.jpg
MTC_AIA010B |  |  | Tubo curvable de PVC, corrugado, negro, diámetro'=20 mm | Tubo curvable de PVC, corrugado, de color negro, de 20 mm de diámetro nominal, para canalización empotrada en obra de fábrica (paredes y techos). Resistencia a la compresión 320 N, resistencia al impacto 1 julio, temperatura de trabajo -5°C hasta 60°C, con grado de protección IP 545 según UNE 20324, no propagador de la llama. Según UNE-EN 61386-1 y UNE-EN 61386-22. |  | 0 | m | 0.15
MTC_TTC020A |  |  | Conductor rígido unipolar de cobre, aislado, 750 V y 2,5 mm² de sección, para red equipotencial |  |  | 0 | m | 0.12
BJC2373_I | 2373-I | 8421870650607 | Caja universal cuadrada, referencia 2373-I de BJC. 60 mm | Caja universal cuadrada Material termoplástico de BJC, con referencia 2373-I |  | 1 | u | 0.31 | https://www.construnario.com/bc3/10900/2373-I.jpg https://www.construnario.com/bc3/10900/CMP6485_1_P_2373_I.jpg | https://www.construnario.com/bc3/10900/CMP6485_files_PM0017_CAJAS_PARA_ACCESORIOS_ELECTRICOS.pdf
MTC_PMATAUX |  |  | Pequeño material |  |  | 0 | % | 3
MOC_002 |  |  | Oficial 1ª electricista |  |  | 0 | h | 22
MOC_100 |  |  | Ayudante electricista |  |  | 0 | h | 20.3
PBJC_11042129 |  |  | Detector movimiento empotrado dorado Perlado, serie Coral | Detector movimiento empotrado realizado con detector movimiento empotrado dorado Perlado de la serie BJC Coral. - Formado por las refs. 18555, 21763-DP, 21011-DP, 21600-OR. - Tubo PVC corrugado de M 20/gp5. - Conductor rígido de 1,5 mm2 de Cu. - Aislamiento VV 750 V. - Incluyendo caja de registro, caja de mecanismo universal con tornillos, totalmente montado e instalado. |  | 0 | u | 231.03 |  |  | https://www.construnario.com/diccionario/ficha_producto.aspx?id=13103990
BJC18555 | 18555 | 8421870059981 | Detector movimiento empotrado, referencia 18555 de BJC | Detector movimiento empotrado BJC, con referencia 18555 de la familia Iris |  | 1 | u | 212.52 | https://www.construnario.com/bc3/10900/18555_.jpg
BJC21763_DP | 21763-DP | 8421870122920 | Tapa piloto dorado Perla | Tapa piloto dorado Perla BJC, con referencia 21763-DP de la familia Coral Color |  | 1 | u | 5.76 | https://www.construnario.com/bc3/10900/21763_DP.jpg
BJC21011_DP | 21011-DP | 8421870651406 | Marco 1 elemento dorado Perlado | Marco 1 elemento dorado Perlado BJC, con referencia 21011-DP de la familia Coral Color |  | 1 | u | 5.41 | https://www.construnario.com/bc3/10900/21011_DP.jpg | https://www.construnario.com/bc3/10900/CMP6485_files_PM0163_Serie_CORAL_BASES.pdf
MTC_AIA010B |  |  | Tubo curvable de PVC, corrugado, negro, diámetro'=20 mm | Tubo curvable de PVC, corrugado, de color negro, de 20 mm de diámetro nominal, para canalización empotrada en obra de fábrica (paredes y techos). Resistencia a la compresión 320 N, resistencia al impacto 1 julio, temperatura de trabajo -5°C hasta 60°C, con grado de protección IP 545 según UNE 20324, no propagador de la llama. Según UNE-EN 61386-1 y UNE-EN 61386-22. |  | 0 | m | 0.15
MTC_TTC020A |  |  | Conductor rígido unipolar de cobre, aislado, 750 V y 2,5 mm² de sección, para red equipotencial |  |  | 0 | m | 0.12
MTC_cme0527 |  |  | Caja mecanismo empotrar enlazable |  |  | 1 | u | 0.61 | https://www.construnario.com/bc3/10900/2373-I.jpg
MTC_PMATAUX |  |  | Pequeño material |  |  | 0 | % | 3
MOC_002 |  |  | Oficial 1ª electricista |  |  | 0 | h | 22
MOC_100 |  |  | Ayudante electricista |  |  | 0 | h | 20.3
PBJC_11042130 |  |  | Detector movimiento empotrado 360º | Detector movimiento empotrado realizado con detector movimiento empotrado 360º. - Formado por la ref. 2391 - Tubo PVC corrugado de M 20/gp5. - Conductor rígido de 1,5 mm2 de Cu. - Aislamiento VV 750 V. |  | 0 | u | 86.86 |  |  | https://www.construnario.com/diccionario/ficha_producto.aspx?id=13103991
BJC2391 | 2391 | 8421870679141 | Detector movimiento empotrado 360º techo blanco, referencia 2391 de BJC. 230VAC 360º | Detector movimiento empotrado 360º techo blanco 230VAC 360º BJC, con referencia 2391 Tensión alimentación: 230Vac 50Hz. Consumo <1W. Capacidad del contacto: 16A cos ?? '=1 Incandes. o halógenas 230V: 3.000W. Halógenas transfo. electrónico.: 3.000W. Halógenas transfo. ferromag: 2.400W. Fluorescencia: 1.300W (130ìF) Fluocompactas: 18x7W, 12x11W, 10x15W, 10x20W, 10x23W. Área de detección: circular 7 m, 360º. Compatible con lámparas LED Necesaria conexión de neutro. Envase 1 |  | 1 | u | 84.33 | https://www.construnario.com/bc3/10900/2391.jpg
MTC_AIA010B |  |  | Tubo curvable de PVC, corrugado, negro, diámetro'=20 mm | Tubo curvable de PVC, corrugado, de color negro, de 20 mm de diámetro nominal, para canalización empotrada en obra de fábrica (paredes y techos). Resistencia a la compresión 320 N, resistencia al impacto 1 julio, temperatura de trabajo -5°C hasta 60°C, con grado de protección IP 545 según UNE 20324, no propagador de la llama. Según UNE-EN 61386-1 y UNE-EN 61386-22. |  | 0 | m | 0.15
MTC_TTC020A |  |  | Conductor rígido unipolar de cobre, aislado, 750 V y 2,5 mm² de sección, para red equipotencial |  |  | 0 | m | 0.12
MTC_PMATAUX |  |  | Pequeño material |  |  | 0 | % | 3
MOC_002 |  |  | Oficial 1ª electricista |  |  | 0 | h | 22
MOC_100 |  |  | Ayudante electricista |  |  | 0 | h | 20.3
PBJC_11042131 |  |  | Detector movimiento de superficie 360º | Detector movimiento realizado con detector movimiento 360º de superficie. - Formado por la ref. 2390. - Tubo PVC corrugado de M 20/gp5. - Conductor rígido de 1,5 mm2 de Cu. - Aislamiento VV 750 V. |  | 0 | u | 90.96 |  |  | https://www.construnario.com/diccionario/ficha_producto.aspx?id=13103992
BJC2390 | 2390 | 8421870678557 | Detector movimiento superficie techo, referencia 2390 de BJC. 230VAC 360º blanco | Detector movimiento superficie techo 230VAC 360º blanco BJC, con referencia 2390 Tensión alimentación: 230Vac 50Hz. Consumo <1W. Capacidad del contacto: 16A cos ?? '=1 Incandes. o halógenas 230V: 3.000W. Halógenas transfo. electrónico.: 3.000W. Halógenas transfo. ferromag: 2.400W. Fluorescencia: 1.300W (130ìF) Fluocompactas: 18x7W, 12x11W, 10x15W, 10x20W, 10x23W. Área de detección: circular 7 m, 360º. Compatible con lámparas LED Necesaria conexión de neutro. Envase 1 |  | 1 | u | 88.31 | https://www.construnario.com/bc3/10900/2390a.jpg
MTC_AIA010B |  |  | Tubo curvable de PVC, corrugado, negro, diámetro'=20 mm | Tubo curvable de PVC, corrugado, de color negro, de 20 mm de diámetro nominal, para canalización empotrada en obra de fábrica (paredes y techos). Resistencia a la compresión 320 N, resistencia al impacto 1 julio, temperatura de trabajo -5°C hasta 60°C, con grado de protección IP 545 según UNE 20324, no propagador de la llama. Según UNE-EN 61386-1 y UNE-EN 61386-22. |  | 0 | m | 0.15
MTC_TTC020A |  |  | Conductor rígido unipolar de cobre, aislado, 750 V y 2,5 mm² de sección, para red equipotencial |  |  | 0 | m | 0.12
MTC_PMATAUX |  |  | Pequeño material |  |  | 0 | % | 3
MOC_002 |  |  | Oficial 1ª electricista |  |  | 0 | h | 22
MOC_100 |  |  | Ayudante electricista |  |  | 0 | h | 20.3
PBJC_11042132 |  |  | Pulsador con regulador universal RLC dorado Perlado | Punto pulsador con regulador realizado con pulsador más regulador universal RLC dorado Perlado de la serie BJC Coral. - Formado por las refs. 16516, 2385, 16-BAST, 21705-DP, 21011-DP, 21600-OR. - Tubo PVC corrugado de M 20/gp5. - Conductor rígido de 1,5 mm2 de Cu. - Aislamiento VV 750 V. - Incluyendo caja de registro, caja de mecanismo universal con tornillos, totalmente montado e instalado. |  | 0 | u | 82.87 | https://www.construnario.com/bc3/10900/124.jpg |  | https://www.construnario.com/diccionario/ficha_producto.aspx?id=13103993
BJC16516 | 16516 | 8421870020301 | Pulsador 10 A 250 V~, referencia 16516 de la gama Sol de BJC | Pulsador BJC, con referencia 16516 de la familia Mecanismos Sol |  | 1 | u | 4.76 | https://www.construnario.com/bc3/10900/CMP6485_1_16505_B.jpg | https://www.construnario.com/bc3/10900/CMP6485_files_PM0117_Serie_CORAL_MECANISMOS.pdf https://www.construnario.com/bc3/10900/CMP6485_files_AENOR_mecanismos_SOL-CORAL.pdf
BJC2385 | 2385 | 8421870678502 | Dimmer universal, referencia 2385 de BJC | Dimmer universal RLC BJC, con referencia 2385 Tensión de alimentación: 230V~ 50Hz. Consumo 3VA. Válido para: Incandes. y halógenas 230V: 15 - 400W. Halógenas con transformador inductivo: 20 - 250W. Halógenas con transf. electrónico: 15 - 400W. Envase 1 |  | 1 | u | 56.86 | https://www.construnario.com/bc3/10900/2385.jpg
BJC16_BAST | 16-BAST | 8421870025832 | Bastidor metálico para mecanismos | Bastidor metálico para mecanismos BJC, con referencia 16-BAST de la familia Mecanismos Sol |  | 1 | u | 0.91 | https://www.construnario.com/bc3/10900/16_BAST.jpg
BJC21716_DP | 21716-DP | 8421870122166 | Tecla pulsador timbre dorado Perlado | Tecla pulsador timbre dorado Perlado BJC, con referencia 21716-DP de la familia Coral Color |  | 1 | u | 5.1 | https://www.construnario.com/bc3/10900/21716_DP.jpg
BJC21200_DP | 21200-DP | 8421870120438 | Marco 1 elemento para tarjetero dorado Perlado | Marco 1 elemento para tarjetero dorado Perlado BJC, con referencia 21200-DP de la familia Coral Color |  | 1 | u | 8.77 | https://www.construnario.com/bc3/10900/21200_DP.jpg | https://www.construnario.com/bc3/10900/CMP6485_files_PM0163_Serie_CORAL_BASES.pdf
BJC21600_OR | 21600-OR | 8421870121299 | Embellecedor intermedio, referencia 21600-OR de BJC. Oro brillo | Recubrimiento metálico |  | 1 | u | 3.75 | https://www.construnario.com/bc3/10900/21600_OR.jpg
MTC_AIA010B |  |  | Tubo curvable de PVC, corrugado, negro, diámetro'=20 mm | Tubo curvable de PVC, corrugado, de color negro, de 20 mm de diámetro nominal, para canalización empotrada en obra de fábrica (paredes y techos). Resistencia a la compresión 320 N, resistencia al impacto 1 julio, temperatura de trabajo -5°C hasta 60°C, con grado de protección IP 545 según UNE 20324, no propagador de la llama. Según UNE-EN 61386-1 y UNE-EN 61386-22. |  | 0 | m | 0.15
MTC_TTC020A |  |  | Conductor rígido unipolar de cobre, aislado, 750 V y 2,5 mm² de sección, para red equipotencial |  |  | 0 | m | 0.12
BJC2373_I | 2373-I | 8421870650607 | Caja universal cuadrada, referencia 2373-I de BJC. 60 mm | Caja universal cuadrada Material termoplástico de BJC, con referencia 2373-I |  | 1 | u | 0.31 | https://www.construnario.com/bc3/10900/2373-I.jpg https://www.construnario.com/bc3/10900/CMP6485_1_P_2373_I.jpg | https://www.construnario.com/bc3/10900/CMP6485_files_PM0017_CAJAS_PARA_ACCESORIOS_ELECTRICOS.pdf
MTC_PMATAUX |  |  | Pequeño material |  |  | 0 | % | 3
MOC_002 |  |  | Oficial 1ª electricista |  |  | 0 | h | 22
MOC_100 |  |  | Ayudante electricista |  |  | 0 | h | 20.3
PBJC_11042133 |  |  | Pulsador con regulador LED dorado Perlado | Punto pulsador con regulador realizado con pulsador más regulador LED dorado Perlado de la serie BJC Coral. - Formado por las refs. 16516, 2386, 16-BAST, 21705-DP, 20211-DP, 21600-OR. - Tubo PVC corrugado de M 20/gp5. - Conductor rígido de 1,5 mm2 de Cu. - Aislamiento VV 750 V. - Incluyendo caja de registro, caja de mecanismo universal con tornillos, totalmente montado e instalado. |  | 0 | u | 99 | https://www.construnario.com/bc3/10900/124.jpg |  | https://www.construnario.com/diccionario/ficha_producto.aspx?id=13103994
BJC16516 | 16516 | 8421870020301 | Pulsador 10 A 250 V~, referencia 16516 de la gama Sol de BJC | Pulsador BJC, con referencia 16516 de la familia Mecanismos Sol |  | 1 | u | 4.76 | https://www.construnario.com/bc3/10900/CMP6485_1_16505_B.jpg | https://www.construnario.com/bc3/10900/CMP6485_files_PM0117_Serie_CORAL_MECANISMOS.pdf https://www.construnario.com/bc3/10900/CMP6485_files_AENOR_mecanismos_SOL-CORAL.pdf
BJC2386 | 2386 | 8421870678519 | Regulador LED, referencia 2386 de BJC | Regulador LED BJC, con referencia 2386 Tensión alimentación 230V~ 50/60Hz. Consumo: 2VA. Valido para lámparas LED regulables: a 230V~: 4-100W a 12V~ con transf. electrónico regulable (1 lámpara/transf.): máximo 6 transformadores (50W). Envase 1 |  | 1 | u | 72.52 | https://www.construnario.com/bc3/10900/2386b.jpg
BJC16_BAST | 16-BAST | 8421870025832 | Bastidor metálico para mecanismos | Bastidor metálico para mecanismos BJC, con referencia 16-BAST de la familia Mecanismos Sol |  | 1 | u | 0.91 | https://www.construnario.com/bc3/10900/16_BAST.jpg
BJC21716_DP | 21716-DP | 8421870122166 | Tecla pulsador timbre dorado Perlado | Tecla pulsador timbre dorado Perlado BJC, con referencia 21716-DP de la familia Coral Color |  | 1 | u | 5.1 | https://www.construnario.com/bc3/10900/21716_DP.jpg
BJC21200_DP | 21200-DP | 8421870120438 | Marco 1 elemento para tarjetero dorado Perlado | Marco 1 elemento para tarjetero dorado Perlado BJC, con referencia 21200-DP de la familia Coral Color |  | 1 | u | 8.77 | https://www.construnario.com/bc3/10900/21200_DP.jpg | https://www.construnario.com/bc3/10900/CMP6485_files_PM0163_Serie_CORAL_BASES.pdf
BJC21600_OR | 21600-OR | 8421870121299 | Embellecedor intermedio, referencia 21600-OR de BJC. Oro brillo | Recubrimiento metálico |  | 1 | u | 3.75 | https://www.construnario.com/bc3/10900/21600_OR.jpg
MTC_AIA010B |  |  | Tubo curvable de PVC, corrugado, negro, diámetro'=20 mm | Tubo curvable de PVC, corrugado, de color negro, de 20 mm de diámetro nominal, para canalización empotrada en obra de fábrica (paredes y techos). Resistencia a la compresión 320 N, resistencia al impacto 1 julio, temperatura de trabajo -5°C hasta 60°C, con grado de protección IP 545 según UNE 20324, no propagador de la llama. Según UNE-EN 61386-1 y UNE-EN 61386-22. |  | 0 | m | 0.15
MTC_TTC020A |  |  | Conductor rígido unipolar de cobre, aislado, 750 V y 2,5 mm² de sección, para red equipotencial |  |  | 0 | m | 0.12
BJC2373_I | 2373-I | 8421870650607 | Caja universal cuadrada, referencia 2373-I de BJC. 60 mm | Caja universal cuadrada Material termoplástico de BJC, con referencia 2373-I |  | 1 | u | 0.31 | https://www.construnario.com/bc3/10900/2373-I.jpg https://www.construnario.com/bc3/10900/CMP6485_1_P_2373_I.jpg | https://www.construnario.com/bc3/10900/CMP6485_files_PM0017_CAJAS_PARA_ACCESORIOS_ELECTRICOS.pdf
MTC_PMATAUX |  |  | Pequeño material |  |  | 0 | % | 3
MOC_002 |  |  | Oficial 1ª electricista |  |  | 0 | h | 22
MOC_100 |  |  | Ayudante electricista |  |  | 0 | h | 20.3
PBJC_11042134 |  |  | Pulsador con regulador para tiras LED monocromo 12-48Vcc dorado Perlado | Punto pulsador con regulador realizado con pulsador más regulador para tiras LED monocromo 12-48Vcc dorado Perlado de la serie BJC Coral. - Formado por las refs. 16516, 2387, 16-BAST, 21705-DP, 21011-DP, 21600-OR. - Tubo PVC corrugado de M 20/gp5. - Conductor rígido de 1,5 mm2 de Cu. - Aislamiento VV 750 V. - Incluyendo caja de registro, caja de mecanismo universal con tornillos, totalmente montado e instalado. |  | 0 | u | 100.48 | https://www.construnario.com/bc3/10900/124.jpg |  | https://www.construnario.com/diccionario/ficha_producto.aspx?id=13103995
BJC16516 | 16516 | 8421870020301 | Pulsador 10 A 250 V~, referencia 16516 de la gama Sol de BJC | Pulsador BJC, con referencia 16516 de la familia Mecanismos Sol |  | 1 | u | 4.76 | https://www.construnario.com/bc3/10900/CMP6485_1_16505_B.jpg | https://www.construnario.com/bc3/10900/CMP6485_files_PM0117_Serie_CORAL_MECANISMOS.pdf https://www.construnario.com/bc3/10900/CMP6485_files_AENOR_mecanismos_SOL-CORAL.pdf
BJC2387 | 2387 | 8421870678526 | Regulador para tiras LED, referencia 2387 de BJC. Monocromo 12-48 VCC | Regulador para tiras LED monocromo 12-48 VCC BJC, con referencia 2387 Tensión de alimentación 12 - 48V CC. Consumo: <12mA. Carga Máxima 8A. Nivel de regulación mínimo: 1% - 60%. Veloc. de regulación 0% a 100%: 3 - 10 s. Envase 1 |  | 1 | u | 73.95 | https://www.construnario.com/bc3/10900/2387.jpg
BJC16_BAST | 16-BAST | 8421870025832 | Bastidor metálico para mecanismos | Bastidor metálico para mecanismos BJC, con referencia 16-BAST de la familia Mecanismos Sol |  | 1 | u | 0.91 | https://www.construnario.com/bc3/10900/16_BAST.jpg
BJC21716_DP | 21716-DP | 8421870122166 | Tecla pulsador timbre dorado Perlado | Tecla pulsador timbre dorado Perlado BJC, con referencia 21716-DP de la familia Coral Color |  | 1 | u | 5.1 | https://www.construnario.com/bc3/10900/21716_DP.jpg
BJC21200_DP | 21200-DP | 8421870120438 | Marco 1 elemento para tarjetero dorado Perlado | Marco 1 elemento para tarjetero dorado Perlado BJC, con referencia 21200-DP de la familia Coral Color |  | 1 | u | 8.77 | https://www.construnario.com/bc3/10900/21200_DP.jpg | https://www.construnario.com/bc3/10900/CMP6485_files_PM0163_Serie_CORAL_BASES.pdf
BJC21600_OR | 21600-OR | 8421870121299 | Embellecedor intermedio, referencia 21600-OR de BJC. Oro brillo | Recubrimiento metálico |  | 1 | u | 3.75 | https://www.construnario.com/bc3/10900/21600_OR.jpg
MTC_AIA010B |  |  | Tubo curvable de PVC, corrugado, negro, diámetro'=20 mm | Tubo curvable de PVC, corrugado, de color negro, de 20 mm de diámetro nominal, para canalización empotrada en obra de fábrica (paredes y techos). Resistencia a la compresión 320 N, resistencia al impacto 1 julio, temperatura de trabajo -5°C hasta 60°C, con grado de protección IP 545 según UNE 20324, no propagador de la llama. Según UNE-EN 61386-1 y UNE-EN 61386-22. |  | 0 | m | 0.15
MTC_TTC020A |  |  | Conductor rígido unipolar de cobre, aislado, 750 V y 2,5 mm² de sección, para red equipotencial |  |  | 0 | m | 0.12
BJC2373_I | 2373-I | 8421870650607 | Caja universal cuadrada, referencia 2373-I de BJC. 60 mm | Caja universal cuadrada Material termoplástico de BJC, con referencia 2373-I |  | 1 | u | 0.31 | https://www.construnario.com/bc3/10900/2373-I.jpg https://www.construnario.com/bc3/10900/CMP6485_1_P_2373_I.jpg | https://www.construnario.com/bc3/10900/CMP6485_files_PM0017_CAJAS_PARA_ACCESORIOS_ELECTRICOS.pdf
MTC_PMATAUX |  |  | Pequeño material |  |  | 0 | % | 3
MOC_002 |  |  | Oficial 1ª electricista |  |  | 0 | h | 22
MOC_100 |  |  | Ayudante electricista |  |  | 0 | h | 20.3
PBJC_11042135 |  |  | Pulsador con regulador para lámparas CFL regulables dorado Perlado | Punto pulsador con regulador realizado con pulsador más regulador para lámparas CFL regulables dorado Perlado de la serie BJC Coral. - Formado por las refs. 16516, 2388, 16-BAST, 21705-DP, 21011-DP, 21600-OR. - Tubo PVC corrugado de M 20/gp5. - Conductor rígido de 1,5 mm2 de Cu. - Aislamiento VV 750 V. - Incluyendo caja de registro, caja de mecanismo universal con tornillos, totalmente montado e instalado. |  | 0 | u | 100.41 | https://www.construnario.com/bc3/10900/124.jpg |  | https://www.construnario.com/diccionario/ficha_producto.aspx?id=13103996
BJC16516 | 16516 | 8421870020301 | Pulsador 10 A 250 V~, referencia 16516 de la gama Sol de BJC | Pulsador BJC, con referencia 16516 de la familia Mecanismos Sol |  | 1 | u | 4.76 | https://www.construnario.com/bc3/10900/CMP6485_1_16505_B.jpg | https://www.construnario.com/bc3/10900/CMP6485_files_PM0117_Serie_CORAL_MECANISMOS.pdf https://www.construnario.com/bc3/10900/CMP6485_files_AENOR_mecanismos_SOL-CORAL.pdf
BJC2388 | 2388 | 8421870678533 | Regulador para lámparas fluocompactas regulables, referencia 2388 de BJC | Regulador para lámparas fluocompactas regulables BJC, con referencia 2388 Tensión de alimentación: 230V~ 50Hz. Consumo: 3VA. Carga: mín.20 - máx.200W. Envase 1 |  | 1 | u | 73.89 | https://www.construnario.com/bc3/10900/2388c.jpg
BJC16_BAST | 16-BAST | 8421870025832 | Bastidor metálico para mecanismos | Bastidor metálico para mecanismos BJC, con referencia 16-BAST de la familia Mecanismos Sol |  | 1 | u | 0.91 | https://www.construnario.com/bc3/10900/16_BAST.jpg
BJC21716_DP | 21716-DP | 8421870122166 | Tecla pulsador timbre dorado Perlado | Tecla pulsador timbre dorado Perlado BJC, con referencia 21716-DP de la familia Coral Color |  | 1 | u | 5.1 | https://www.construnario.com/bc3/10900/21716_DP.jpg
BJC21200_DP | 21200-DP | 8421870120438 | Marco 1 elemento para tarjetero dorado Perlado | Marco 1 elemento para tarjetero dorado Perlado BJC, con referencia 21200-DP de la familia Coral Color |  | 1 | u | 8.77 | https://www.construnario.com/bc3/10900/21200_DP.jpg | https://www.construnario.com/bc3/10900/CMP6485_files_PM0163_Serie_CORAL_BASES.pdf
BJC21600_OR | 21600-OR | 8421870121299 | Embellecedor intermedio, referencia 21600-OR de BJC. Oro brillo | Recubrimiento metálico |  | 1 | u | 3.75 | https://www.construnario.com/bc3/10900/21600_OR.jpg
MTC_AIA010B |  |  | Tubo curvable de PVC, corrugado, negro, diámetro'=20 mm | Tubo curvable de PVC, corrugado, de color negro, de 20 mm de diámetro nominal, para canalización empotrada en obra de fábrica (paredes y techos). Resistencia a la compresión 320 N, resistencia al impacto 1 julio, temperatura de trabajo -5°C hasta 60°C, con grado de protección IP 545 según UNE 20324, no propagador de la llama. Según UNE-EN 61386-1 y UNE-EN 61386-22. |  | 0 | m | 0.15
MTC_TTC020A |  |  | Conductor rígido unipolar de cobre, aislado, 750 V y 2,5 mm² de sección, para red equipotencial |  |  | 0 | m | 0.12
BJC2373_I | 2373-I | 8421870650607 | Caja universal cuadrada, referencia 2373-I de BJC. 60 mm | Caja universal cuadrada Material termoplástico de BJC, con referencia 2373-I |  | 1 | u | 0.31 | https://www.construnario.com/bc3/10900/2373-I.jpg https://www.construnario.com/bc3/10900/CMP6485_1_P_2373_I.jpg | https://www.construnario.com/bc3/10900/CMP6485_files_PM0017_CAJAS_PARA_ACCESORIOS_ELECTRICOS.pdf
MTC_PMATAUX |  |  | Pequeño material |  |  | 0 | % | 3
MOC_002 |  |  | Oficial 1ª electricista |  |  | 0 | h | 22
MOC_100 |  |  | Ayudante electricista |  |  | 0 | h | 20.3
PBJC_11042136 |  |  | Conector RCA audio mono dorado Perlado serie Coral | Punto conector mono RCA realizado con conector RCA audio mono dorado Perlado de la serie BJC Coral. - Formado por las refs. 18575, 21782-DP, 21011-DP, 21600-OR. - Tubo PVC corrugado de M 20/gp5. - Incluyendo caja de registro, caja de mecanismo universal con tornillos, totalmente montado e instalado. |  | 0 | u | 51.71 |  |  | https://www.construnario.com/diccionario/ficha_producto.aspx?id=13103997
BJC18575 | 18575 | 8421870046486 | Toma mono RCA | Toma mono RCA BJC, con referencia 18575 de la familia Iris Emborne trasero rápido por perforación de aislante. Cable: máximo 3 pares de 0,3 mm2 Envase 1 |  | 1 | u | 32.65 | https://www.construnario.com/bc3/10900/18575.png
BJC21782_DP | 21782-DP | 8421870123224 | Tapa 1 toma teléfono RJ11/ RCA dorado Perlado | Tapa 1 toma teléfono RJ11/ RCA dorado Perlado BJC, con referencia 21782-DP de la familia Coral Color |  | 1 | u | 4.72 | https://www.construnario.com/bc3/10900/21782_DP.jpg
BJC21200_DP | 21200-DP | 8421870120438 | Marco 1 elemento para tarjetero dorado Perlado | Marco 1 elemento para tarjetero dorado Perlado BJC, con referencia 21200-DP de la familia Coral Color |  | 1 | u | 8.77 | https://www.construnario.com/bc3/10900/21200_DP.jpg | https://www.construnario.com/bc3/10900/CMP6485_files_PM0163_Serie_CORAL_BASES.pdf
BJC21600_OR | 21600-OR | 8421870121299 | Embellecedor intermedio, referencia 21600-OR de BJC. Oro brillo | Recubrimiento metálico |  | 1 | u | 3.75 | https://www.construnario.com/bc3/10900/21600_OR.jpg
MTC_AIA010B |  |  | Tubo curvable de PVC, corrugado, negro, diámetro'=20 mm | Tubo curvable de PVC, corrugado, de color negro, de 20 mm de diámetro nominal, para canalización empotrada en obra de fábrica (paredes y techos). Resistencia a la compresión 320 N, resistencia al impacto 1 julio, temperatura de trabajo -5°C hasta 60°C, con grado de protección IP 545 según UNE 20324, no propagador de la llama. Según UNE-EN 61386-1 y UNE-EN 61386-22. |  | 0 | m | 0.15
BJC2373_I | 2373-I | 8421870650607 | Caja universal cuadrada, referencia 2373-I de BJC. 60 mm | Caja universal cuadrada Material termoplástico de BJC, con referencia 2373-I |  | 1 | u | 0.31 | https://www.construnario.com/bc3/10900/2373-I.jpg https://www.construnario.com/bc3/10900/CMP6485_1_P_2373_I.jpg | https://www.construnario.com/bc3/10900/CMP6485_files_PM0017_CAJAS_PARA_ACCESORIOS_ELECTRICOS.pdf
MTC_PMATAUX |  |  | Pequeño material |  |  | 0 | % | 3
MOC_002 |  |  | Oficial 1ª electricista |  |  | 0 | h | 22
MOC_100 |  |  | Ayudante electricista |  |  | 0 | h | 20.3
PBJC_11042137 |  |  | Conector RCA audio estéreo dorado Perlado, serie Coral | Punto conector stereo RCA realizado con conector RCA audio estereo dorado Perlado de la serie BJC Coral. - Formado por las refs. 18576, 21776-DP, 21011-DP, 21600-OR. - Tubo PVC corrugado de M 20/gp5. - Incluyendo caja de registro, caja de mecanismo universal con tornillos, totalmente montado e instalado. |  | 0 | u | 84.08 |  |  | https://www.construnario.com/diccionario/ficha_producto.aspx?id=13103998
BJC18576 | 18576 | 8421870046493 | Conector RCA audio estéreo | Conector RCA audio estéreo BJC, con referencia 18576 de la familia Iris Emborne trasero rápido por perforación de aislante. Cable: máximo 3 pares de 0,3 mm2 Envase 1 |  | 1 | u | 63.32 | https://www.construnario.com/bc3/10900/18576.png
BJC21776_DP | 21776-DP | 8421870123941 | Tapa 2 tomas RCA audio estéreo dorado Perlado | Tapa 2 tomas RCA audio estéreo dorado Perlado BJC, con referencia 21776-DP de la familia Coral Color |  | 1 | u | 5.48 | https://www.construnario.com/bc3/10900/21776_DP.jpg
BJC21200_DP | 21200-DP | 8421870120438 | Marco 1 elemento para tarjetero dorado Perlado | Marco 1 elemento para tarjetero dorado Perlado BJC, con referencia 21200-DP de la familia Coral Color |  | 1 | u | 8.77 | https://www.construnario.com/bc3/10900/21200_DP.jpg | https://www.construnario.com/bc3/10900/CMP6485_files_PM0163_Serie_CORAL_BASES.pdf
BJC21600_OR | 21600-OR | 8421870121299 | Embellecedor intermedio, referencia 21600-OR de BJC. Oro brillo | Recubrimiento metálico |  | 1 | u | 3.75 | https://www.construnario.com/bc3/10900/21600_OR.jpg
MTC_AIA010B |  |  | Tubo curvable de PVC, corrugado, negro, diámetro'=20 mm | Tubo curvable de PVC, corrugado, de color negro, de 20 mm de diámetro nominal, para canalización empotrada en obra de fábrica (paredes y techos). Resistencia a la compresión 320 N, resistencia al impacto 1 julio, temperatura de trabajo -5°C hasta 60°C, con grado de protección IP 545 según UNE 20324, no propagador de la llama. Según UNE-EN 61386-1 y UNE-EN 61386-22. |  | 0 | m | 0.15
BJC2373_I | 2373-I | 8421870650607 | Caja universal cuadrada, referencia 2373-I de BJC. 60 mm | Caja universal cuadrada Material termoplástico de BJC, con referencia 2373-I |  | 1 | u | 0.31 | https://www.construnario.com/bc3/10900/2373-I.jpg https://www.construnario.com/bc3/10900/CMP6485_1_P_2373_I.jpg | https://www.construnario.com/bc3/10900/CMP6485_files_PM0017_CAJAS_PARA_ACCESORIOS_ELECTRICOS.pdf
MTC_PMATAUX |  |  | Pequeño material |  |  | 0 | % | 3
MOC_002 |  |  | Oficial 1ª electricista |  |  | 0 | h | 22
MOC_100 |  |  | Ayudante electricista |  |  | 0 | h | 20.3
PBJC_11042138 |  |  | Conector RCA vídeo dorado Perlado, serie Coral | Punto conector vídeo RCA realizado con conector RCA vídeo dorado Perlado de la serie BJC Coral. - Formado por las refs. 18577, 21782-DP, 21011-DP, 21600-OR. - Tubo PVC corrugado de M 20/gp5. - Incluyendo caja de registro, caja de mecanismo universal con tornillos, totalmente montado e instalado. |  | 0 | u | 51.71 |  |  | https://www.construnario.com/diccionario/ficha_producto.aspx?id=13103999
BJC18577 | 18577 | 8421870046509 | Toma vídeo RCA | Toma vídeo RCA BJC, con referencia 18577 de la familia Iris Emborne trasero rápido por perforación de aislante. Cable: máximo 3 pares de 0,3 mm2 Envase 1 |  | 1 | u | 32.65 | https://www.construnario.com/bc3/10900/18577.png
BJC21782_DP | 21782-DP | 8421870123224 | Tapa 1 toma teléfono RJ11/ RCA dorado Perlado | Tapa 1 toma teléfono RJ11/ RCA dorado Perlado BJC, con referencia 21782-DP de la familia Coral Color |  | 1 | u | 4.72 | https://www.construnario.com/bc3/10900/21782_DP.jpg
BJC21200_DP | 21200-DP | 8421870120438 | Marco 1 elemento para tarjetero dorado Perlado | Marco 1 elemento para tarjetero dorado Perlado BJC, con referencia 21200-DP de la familia Coral Color |  | 1 | u | 8.77 | https://www.construnario.com/bc3/10900/21200_DP.jpg | https://www.construnario.com/bc3/10900/CMP6485_files_PM0163_Serie_CORAL_BASES.pdf
BJC21600_OR | 21600-OR | 8421870121299 | Embellecedor intermedio, referencia 21600-OR de BJC. Oro brillo | Recubrimiento metálico |  | 1 | u | 3.75 | https://www.construnario.com/bc3/10900/21600_OR.jpg
MTC_AIA010B |  |  | Tubo curvable de PVC, corrugado, negro, diámetro'=20 mm | Tubo curvable de PVC, corrugado, de color negro, de 20 mm de diámetro nominal, para canalización empotrada en obra de fábrica (paredes y techos). Resistencia a la compresión 320 N, resistencia al impacto 1 julio, temperatura de trabajo -5°C hasta 60°C, con grado de protección IP 545 según UNE 20324, no propagador de la llama. Según UNE-EN 61386-1 y UNE-EN 61386-22. |  | 0 | m | 0.15
BJC2373_I | 2373-I | 8421870650607 | Caja universal cuadrada, referencia 2373-I de BJC. 60 mm | Caja universal cuadrada Material termoplástico de BJC, con referencia 2373-I |  | 1 | u | 0.31 | https://www.construnario.com/bc3/10900/2373-I.jpg https://www.construnario.com/bc3/10900/CMP6485_1_P_2373_I.jpg | https://www.construnario.com/bc3/10900/CMP6485_files_PM0017_CAJAS_PARA_ACCESORIOS_ELECTRICOS.pdf
MTC_PMATAUX |  |  | Pequeño material |  |  | 0 | % | 3
MOC_002 |  |  | Oficial 1ª electricista |  |  | 0 | h | 22
MOC_100 |  |  | Ayudante electricista |  |  | 0 | h | 20.3
Plata Luna, serie Coral
PBJC_11042201 |  |  | Base enchufe 2P + TT segur. lat. plata Luna, serie Coral | Base de enchufe con toma de tierra lateral realizada con base enchufe 2P + TT seguridad lateral plata Luna de la serie BJC Coral. - Formada por las refs. 21524, 21724-PL, 21011-PL, 21600-NIM. - Tubo PVC corrugado de M 20/gp5. - Conductor rígido de 2,5 mm2 de Cu. - Aislamiento VV 750 V. - En sistema monofásico con toma de tierra (fase, neutro y tierra), incluyendo caja de registro, caja de mecanismo universal con tornillos, totalmente montado e instalado. |  | 0 | u | 19.71 | https://www.construnario.com/bc3/10900/1068.jpg |  | https://www.construnario.com/diccionario/ficha_producto.aspx?id=13104002
BJC16524 | 16524 | 8421870623687 | Base enchufe 2P + TT lateral seguridad, 16 A 250 V, referencia 16524 de la gama Sol de BJC | Base enchufe 2P + TT lateral segur. BJC, con referencia 16524 de la familia Mecanismos Sol |  | 1 | u | 4.99 | https://www.construnario.com/bc3/10900/CMP6485_1_16524.jpg | https://www.construnario.com/bc3/10900/CMP6485_files_PM0162_Serie_SOL-ROOM-REHABITAT.BASES.pdf
BJC21724_PL | 21724-PL | 8421870623892 | Tapa enchufe 2P+TT segur. lat. plata Luna | Tapa enchufe 2P+TT segur. lat. plata Luna BJC, con referencia 21724-PL de la familia Coral Color |  | 1 | u | 4.8 | https://www.construnario.com/bc3/10900/21724_PL.jpg | https://www.construnario.com/bc3/10900/CMP6485_files_PM0163_Serie_CORAL_BASES.pdf https://www.construnario.com/bc3/10900/CMP6485_files_AENOR_tomas_de_corriente_SOL_CORAL_VIVA.pdf
BJC21011_PL | 21011-PL | 8421870651437 | Marco 1 elemento plata Luna | Marco 1 elemento plata Luna BJC, con referencia 21011-PL de la familia Coral Color |  | 1 | u | 5.41 | https://www.construnario.com/bc3/10900/21011_PL.jpg | https://www.construnario.com/bc3/10900/CMP6485_files_PM0163_Serie_CORAL_BASES.pdf
BJC21600_NIM | 21600-NIM | 8421870121282 | Embellecedor intermedio níquel mate | Embellecedor intermedio níquel mate BJC, con referencia 21600-NIM de la familia Coral |  | 1 | u | 3.63 | https://www.construnario.com/bc3/10900/21600_NIM.jpg
MTC_AIA010B |  |  | Tubo curvable de PVC, corrugado, negro, diámetro'=20 mm | Tubo curvable de PVC, corrugado, de color negro, de 20 mm de diámetro nominal, para canalización empotrada en obra de fábrica (paredes y techos). Resistencia a la compresión 320 N, resistencia al impacto 1 julio, temperatura de trabajo -5°C hasta 60°C, con grado de protección IP 545 según UNE 20324, no propagador de la llama. Según UNE-EN 61386-1 y UNE-EN 61386-22. |  | 0 | m | 0.15
MTC_TTC020A |  |  | Conductor rígido unipolar de cobre, aislado, 750 V y 2,5 mm² de sección, para red equipotencial |  |  | 0 | m | 0.12
BJC2373_I | 2373-I | 8421870650607 | Caja universal cuadrada, referencia 2373-I de BJC. 60 mm | Caja universal cuadrada Material termoplástico de BJC, con referencia 2373-I |  | 1 | u | 0.31 | https://www.construnario.com/bc3/10900/2373-I.jpg https://www.construnario.com/bc3/10900/CMP6485_1_P_2373_I.jpg | https://www.construnario.com/bc3/10900/CMP6485_files_PM0017_CAJAS_PARA_ACCESORIOS_ELECTRICOS.pdf
MTC_PMATAUX |  |  | Pequeño material |  |  | 0 | % | 3
MOC_002 |  |  | Oficial 1ª electricista |  |  | 0 | h | 22
MOC_100 |  |  | Ayudante electricista |  |  | 0 | h | 20.3
PBJC_11042202 |  |  | Conmutador simple plata Luna, serie Coral | Punto conmutado simple realizado con conmutador simple plata Luna de la serie BJC Coral. - Formado por las refs. 16506, 21705-PL, 21011-PL, 21600-NIM. - Tubo PVC corrugado de M 20/gp5. - Conductor rígido de 1,5 mm2 de Cu. - Aislamiento VV 750 V. - Incluyendo caja de registro, caja de mecanismo de modulo estrecho con tornillos, totalmente montado e instalado. |  | 0 | u | 19.94 | https://www.construnario.com/bc3/10900/66.jpg |  | https://www.construnario.com/diccionario/ficha_producto.aspx?id=13104003
BJC16506 | 16506 | 8421870020271 | Conmutador simple 10 A 250 V~, referencia 16506 de la serie Sol de BJC | Conmutador simple BJC, con referencia 16506 de la familia Mecanismos Sol |  | 1 | u | 4.37 | https://www.construnario.com/bc3/10900/CMP6485_1_16505.jpg | https://www.construnario.com/bc3/10900/CMP6485_files_PM0117_Serie_CORAL_MECANISMOS.pdf https://www.construnario.com/bc3/10900/CMP6485_files_AENOR_mecanismos_SOL-CORAL.pdf
BJC16_BAST | 16-BAST | 8421870025832 | Bastidor metálico para mecanismos | Bastidor metálico para mecanismos BJC, con referencia 16-BAST de la familia Mecanismos Sol |  | 1 | u | 0.91 | https://www.construnario.com/bc3/10900/16_BAST.jpg
BJC21705_PL | 21705-PL | 8421870121749 | Tecla interrup./conmut./cruzam. plata Luna | Tecla interrup./conmut./cruzam. plata Luna BJC, con referencia 21705-PL de la familia Coral Color |  | 1 | u | 4.73 | https://www.construnario.com/bc3/10900/21705_PL.jpg
BJC21011_PL | 21011-PL | 8421870651437 | Marco 1 elemento plata Luna | Marco 1 elemento plata Luna BJC, con referencia 21011-PL de la familia Coral Color |  | 1 | u | 5.41 | https://www.construnario.com/bc3/10900/21011_PL.jpg | https://www.construnario.com/bc3/10900/CMP6485_files_PM0163_Serie_CORAL_BASES.pdf
BJC21600_NIM | 21600-NIM | 8421870121282 | Embellecedor intermedio níquel mate | Embellecedor intermedio níquel mate BJC, con referencia 21600-NIM de la familia Coral |  | 1 | u | 3.63 | https://www.construnario.com/bc3/10900/21600_NIM.jpg
MTC_AIA010B |  |  | Tubo curvable de PVC, corrugado, negro, diámetro'=20 mm | Tubo curvable de PVC, corrugado, de color negro, de 20 mm de diámetro nominal, para canalización empotrada en obra de fábrica (paredes y techos). Resistencia a la compresión 320 N, resistencia al impacto 1 julio, temperatura de trabajo -5°C hasta 60°C, con grado de protección IP 545 según UNE 20324, no propagador de la llama. Según UNE-EN 61386-1 y UNE-EN 61386-22. |  | 0 | m | 0.15
MTC_TTC020A |  |  | Conductor rígido unipolar de cobre, aislado, 750 V y 2,5 mm² de sección, para red equipotencial |  |  | 0 | m | 0.12
BJC2373_I | 2373-I | 8421870650607 | Caja universal cuadrada, referencia 2373-I de BJC. 60 mm | Caja universal cuadrada Material termoplástico de BJC, con referencia 2373-I |  | 1 | u | 0.31 | https://www.construnario.com/bc3/10900/2373-I.jpg https://www.construnario.com/bc3/10900/CMP6485_1_P_2373_I.jpg | https://www.construnario.com/bc3/10900/CMP6485_files_PM0017_CAJAS_PARA_ACCESORIOS_ELECTRICOS.pdf
MTC_PMATAUX |  |  | Pequeño material |  |  | 0 | % | 3
MOC_002 |  |  | Oficial 1ª electricista |  |  | 0 | h | 22
MOC_100 |  |  | Ayudante electricista |  |  | 0 | h | 20.3
PBJC_11042203 |  |  | Conmutador simple con visor plata Luna, serie Coral | Punto conmutado simple con visor realizado con conmutador simple con visor plata Luna de la serie BJC Coral. - Formado por las refs. 16506, 21705-PLL, 21011-PL, 21600-NIM, 16039-2. - Tubo PVC corrugado de M 20/gp5. - Conductor rígido de 1,5 mm2 de Cu. - Aislamiento VV 750 V. - Incluyendo caja de registro, caja de mecanismo de modulo estrecho con tornillos, totalmente montado e instalado. |  | 0 | u | 27.34 | https://www.construnario.com/bc3/10900/82.jpg |  | https://www.construnario.com/diccionario/ficha_producto.aspx?id=13104004
BJC16506 | 16506 | 8421870020271 | Conmutador simple 10 A 250 V~, referencia 16506 de la serie Sol de BJC | Conmutador simple BJC, con referencia 16506 de la familia Mecanismos Sol |  | 1 | u | 4.37 | https://www.construnario.com/bc3/10900/CMP6485_1_16505.jpg | https://www.construnario.com/bc3/10900/CMP6485_files_PM0117_Serie_CORAL_MECANISMOS.pdf https://www.construnario.com/bc3/10900/CMP6485_files_AENOR_mecanismos_SOL-CORAL.pdf
BJC16_BAST | 16-BAST | 8421870025832 | Bastidor metálico para mecanismos | Bastidor metálico para mecanismos BJC, con referencia 16-BAST de la familia Mecanismos Sol |  | 1 | u | 0.91 | https://www.construnario.com/bc3/10900/16_BAST.jpg
BJC21705_PLL | 21705-PLL | 8421870121756 | Tecla interrup./conmut./cruzam. con visor plata Luna | Tecla interrup./conmut./cruzam. con visor plata Luna BJC, con referencia 21705-PLL de la familia Coral Color |  | 1 | u | 5.26 | https://www.construnario.com/bc3/10900/21705_PLL.jpg
BJC21011_PL | 21011-PL | 8421870651437 | Marco 1 elemento plata Luna | Marco 1 elemento plata Luna BJC, con referencia 21011-PL de la familia Coral Color |  | 1 | u | 5.41 | https://www.construnario.com/bc3/10900/21011_PL.jpg | https://www.construnario.com/bc3/10900/CMP6485_files_PM0163_Serie_CORAL_BASES.pdf
BJC21600_NIM | 21600-NIM | 8421870121282 | Embellecedor intermedio níquel mate | Embellecedor intermedio níquel mate BJC, con referencia 21600-NIM de la familia Coral |  | 1 | u | 3.63 | https://www.construnario.com/bc3/10900/21600_NIM.jpg
BJC16039_2 | 16039-2 | 8421870020707 | Señalizador luminoso LED azul | Señalizador luminoso LED azul BJC, con referencia 16039-2 de la familia Sol |  | 1 | u | 6.65 | https://www.construnario.com/bc3/10900/16039-2.jpg
MTC_AIA010B |  |  | Tubo curvable de PVC, corrugado, negro, diámetro'=20 mm | Tubo curvable de PVC, corrugado, de color negro, de 20 mm de diámetro nominal, para canalización empotrada en obra de fábrica (paredes y techos). Resistencia a la compresión 320 N, resistencia al impacto 1 julio, temperatura de trabajo -5°C hasta 60°C, con grado de protección IP 545 según UNE 20324, no propagador de la llama. Según UNE-EN 61386-1 y UNE-EN 61386-22. |  | 0 | m | 0.15
MTC_TTC020A |  |  | Conductor rígido unipolar de cobre, aislado, 750 V y 2,5 mm² de sección, para red equipotencial |  |  | 0 | m | 0.12
BJC2373_I | 2373-I | 8421870650607 | Caja universal cuadrada, referencia 2373-I de BJC. 60 mm | Caja universal cuadrada Material termoplástico de BJC, con referencia 2373-I |  | 1 | u | 0.31 | https://www.construnario.com/bc3/10900/2373-I.jpg https://www.construnario.com/bc3/10900/CMP6485_1_P_2373_I.jpg | https://www.construnario.com/bc3/10900/CMP6485_files_PM0017_CAJAS_PARA_ACCESORIOS_ELECTRICOS.pdf
MTC_PMATAUX |  |  | Pequeño material |  |  | 0 | % | 3
MOC_002 |  |  | Oficial 1ª electricista |  |  | 0 | h | 22
MOC_100 |  |  | Ayudante electricista |  |  | 0 | h | 20.3
PBJC_11042204 |  |  | Conmutador doble plata Luna, serie Coral | Punto conmutado doble realizado con conmutador doble plata Luna de la serie BJC Coral. - Formado por las refs. 16506, 16506, 21709-PL, 21011-PL, 21600-NIM. - Tubo PVC corrugado de M 20/gp5. - Conductor rígido de 1,5 mm2 de Cu. - Aislamiento VV 750 V. - Incluyendo caja de registro, caja de mecanismo de modulo estrecho con tornillos, totalmente montado e instalado. |  | 0 | u | 25.5 | https://www.construnario.com/bc3/10900/98.jpg |  | https://www.construnario.com/diccionario/ficha_producto.aspx?id=13104005
BJC16506 | 16506 | 8421870020271 | Conmutador simple 10 A 250 V~, referencia 16506 de la serie Sol de BJC | Conmutador simple BJC, con referencia 16506 de la familia Mecanismos Sol |  | 2 | u | 4.37 | https://www.construnario.com/bc3/10900/CMP6485_1_16505.jpg | https://www.construnario.com/bc3/10900/CMP6485_files_PM0117_Serie_CORAL_MECANISMOS.pdf https://www.construnario.com/bc3/10900/CMP6485_files_AENOR_mecanismos_SOL-CORAL.pdf
BJC16_BAST | 16-BAST | 8421870025832 | Bastidor metálico para mecanismos | Bastidor metálico para mecanismos BJC, con referencia 16-BAST de la familia Mecanismos Sol |  | 1 | u | 0.91 | https://www.construnario.com/bc3/10900/16_BAST.jpg
BJC21709_PL | 21709-PL | 8421870121985 | Tecla doble para interrup./conmut./cruzam. plata Luna | Tecla doble para interrup./conmut./cruzam. plata Luna BJC, con referencia 21709-PL de la familia Coral Color |  | 1 | u | 5.76 | https://www.construnario.com/bc3/10900/21709_PL.jpg
BJC21011_PL | 21011-PL | 8421870651437 | Marco 1 elemento plata Luna | Marco 1 elemento plata Luna BJC, con referencia 21011-PL de la familia Coral Color |  | 1 | u | 5.41 | https://www.construnario.com/bc3/10900/21011_PL.jpg | https://www.construnario.com/bc3/10900/CMP6485_files_PM0163_Serie_CORAL_BASES.pdf
BJC21600_NIM | 21600-NIM | 8421870121282 | Embellecedor intermedio níquel mate | Embellecedor intermedio níquel mate BJC, con referencia 21600-NIM de la familia Coral |  | 1 | u | 3.63 | https://www.construnario.com/bc3/10900/21600_NIM.jpg
MTC_AIA010B |  |  | Tubo curvable de PVC, corrugado, negro, diámetro'=20 mm | Tubo curvable de PVC, corrugado, de color negro, de 20 mm de diámetro nominal, para canalización empotrada en obra de fábrica (paredes y techos). Resistencia a la compresión 320 N, resistencia al impacto 1 julio, temperatura de trabajo -5°C hasta 60°C, con grado de protección IP 545 según UNE 20324, no propagador de la llama. Según UNE-EN 61386-1 y UNE-EN 61386-22. |  | 0 | m | 0.15
MTC_TTC020A |  |  | Conductor rígido unipolar de cobre, aislado, 750 V y 2,5 mm² de sección, para red equipotencial |  |  | 0 | m | 0.12
BJC2373_I | 2373-I | 8421870650607 | Caja universal cuadrada, referencia 2373-I de BJC. 60 mm | Caja universal cuadrada Material termoplástico de BJC, con referencia 2373-I |  | 1 | u | 0.31 | https://www.construnario.com/bc3/10900/2373-I.jpg https://www.construnario.com/bc3/10900/CMP6485_1_P_2373_I.jpg | https://www.construnario.com/bc3/10900/CMP6485_files_PM0017_CAJAS_PARA_ACCESORIOS_ELECTRICOS.pdf
MTC_PMATAUX |  |  | Pequeño material |  |  | 0 | % | 3
MOC_002 |  |  | Oficial 1ª electricista |  |  | 0 | h | 22
MOC_100 |  |  | Ayudante electricista |  |  | 0 | h | 20.3
PBJC_11042205 |  |  | Conmutador doble con visor plata Luna, serie Coral | Punto conmutado doble con visor realizado con conmutador doble con visor plata Luna de la serie BJC Coral. - Formado por las refs. 16506, 16506, 21709-PLL, 21011-PL, 21600-NIM, 16039-2. - Tubo PVC corrugado de M 20/gp5. - Conductor rígido de 1,5 mm2 de Cu. - Aislamiento VV 750 V. - Incluyendo caja de registro, caja de mecanismo de modulo estrecho con tornillos, totalmente montado e instalado. |  | 0 | u | 32.64 | https://www.construnario.com/bc3/10900/114.jpg |  | https://www.construnario.com/diccionario/ficha_producto.aspx?id=13104006
BJC16506 | 16506 | 8421870020271 | Conmutador simple 10 A 250 V~, referencia 16506 de la serie Sol de BJC | Conmutador simple BJC, con referencia 16506 de la familia Mecanismos Sol |  | 2 | u | 4.37 | https://www.construnario.com/bc3/10900/CMP6485_1_16505.jpg | https://www.construnario.com/bc3/10900/CMP6485_files_PM0117_Serie_CORAL_MECANISMOS.pdf https://www.construnario.com/bc3/10900/CMP6485_files_AENOR_mecanismos_SOL-CORAL.pdf
BJC16_BAST | 16-BAST | 8421870025832 | Bastidor metálico para mecanismos | Bastidor metálico para mecanismos BJC, con referencia 16-BAST de la familia Mecanismos Sol |  | 1 | u | 0.91 | https://www.construnario.com/bc3/10900/16_BAST.jpg
BJC21709_PLL | 21709-PLL | 8421870121992 | Tecla doble para interrup./conmut./cruzam. con visor plata Luna | Tecla doble para interrup./conmut./cruzam. con visor plata Luna BJC, con referencia 21709-PLL de la familia Coral Color |  | 1 | u | 6.04 | https://www.construnario.com/bc3/10900/21709_PLL.jpg
BJC21011_PL | 21011-PL | 8421870651437 | Marco 1 elemento plata Luna | Marco 1 elemento plata Luna BJC, con referencia 21011-PL de la familia Coral Color |  | 1 | u | 5.41 | https://www.construnario.com/bc3/10900/21011_PL.jpg | https://www.construnario.com/bc3/10900/CMP6485_files_PM0163_Serie_CORAL_BASES.pdf
BJC21600_NIM | 21600-NIM | 8421870121282 | Embellecedor intermedio níquel mate | Embellecedor intermedio níquel mate BJC, con referencia 21600-NIM de la familia Coral |  | 1 | u | 3.63 | https://www.construnario.com/bc3/10900/21600_NIM.jpg
BJC16039_2 | 16039-2 | 8421870020707 | Señalizador luminoso LED azul | Señalizador luminoso LED azul BJC, con referencia 16039-2 de la familia Sol |  | 1 | u | 6.65 | https://www.construnario.com/bc3/10900/16039-2.jpg
MTC_AIA010B |  |  | Tubo curvable de PVC, corrugado, negro, diámetro'=20 mm | Tubo curvable de PVC, corrugado, de color negro, de 20 mm de diámetro nominal, para canalización empotrada en obra de fábrica (paredes y techos). Resistencia a la compresión 320 N, resistencia al impacto 1 julio, temperatura de trabajo -5°C hasta 60°C, con grado de protección IP 545 según UNE 20324, no propagador de la llama. Según UNE-EN 61386-1 y UNE-EN 61386-22. |  | 0 | m | 0.15
MTC_TTC020A |  |  | Conductor rígido unipolar de cobre, aislado, 750 V y 2,5 mm² de sección, para red equipotencial |  |  | 0 | m | 0.12
BJC2373_I | 2373-I | 8421870650607 | Caja universal cuadrada, referencia 2373-I de BJC. 60 mm | Caja universal cuadrada Material termoplástico de BJC, con referencia 2373-I |  | 1 | u | 0.31 | https://www.construnario.com/bc3/10900/2373-I.jpg https://www.construnario.com/bc3/10900/CMP6485_1_P_2373_I.jpg | https://www.construnario.com/bc3/10900/CMP6485_files_PM0017_CAJAS_PARA_ACCESORIOS_ELECTRICOS.pdf
MTC_PMATAUX |  |  | Pequeño material |  |  | 0 | % | 3
MOC_002 |  |  | Oficial 1ª electricista |  |  | 0 | h | 22
MOC_100 |  |  | Ayudante electricista |  |  | 0 | h | 20.3
PBJC_11042206 |  |  | Cruzamiento simple plata Luna, serie Coral | Punto de cruzamiento realizado con cruzamiento simple plata Luna de la serie BJC Coral. - Formado por las refs. 16507, 21705-PL, 21011-PL, 21600-NIM. - Tubo PVC corrugado de M 20/gp5. - Conductor rígido de 1,5 mm2 de Cu. - Aislamiento VV 750 V. - Incluyendo caja de registro, caja de mecanismo de modulo estrecho con tornillos, totalmente montado e instalado. |  | 0 | u | 27.72 | https://www.construnario.com/bc3/10900/130.jpg |  | https://www.construnario.com/diccionario/ficha_producto.aspx?id=13104007
BJC16507 | 16507 | 8421870020288 | Cruzamiento simple 10 A 250 V~, referencia 16507 de la gama Sol de BJC | Cruzamiento simple BJC, con referencia 16507 de la familia Mecanismos Sol |  | 1 | u | 11.92 | https://www.construnario.com/bc3/10900/CMP6485_1_16505_B.jpg | https://www.construnario.com/bc3/10900/CMP6485_files_PM0117_Serie_CORAL_MECANISMOS.pdf https://www.construnario.com/bc3/10900/CMP6485_files_AENOR_mecanismos_SOL-CORAL.pdf
BJC16_BAST | 16-BAST | 8421870025832 | Bastidor metálico para mecanismos | Bastidor metálico para mecanismos BJC, con referencia 16-BAST de la familia Mecanismos Sol |  | 1 | u | 0.91 | https://www.construnario.com/bc3/10900/16_BAST.jpg
BJC21705_PL | 21705-PL | 8421870121749 | Tecla interrup./conmut./cruzam. plata Luna | Tecla interrup./conmut./cruzam. plata Luna BJC, con referencia 21705-PL de la familia Coral Color |  | 1 | u | 4.73 | https://www.construnario.com/bc3/10900/21705_PL.jpg
BJC21011_PL | 21011-PL | 8421870651437 | Marco 1 elemento plata Luna | Marco 1 elemento plata Luna BJC, con referencia 21011-PL de la familia Coral Color |  | 1 | u | 5.41 | https://www.construnario.com/bc3/10900/21011_PL.jpg | https://www.construnario.com/bc3/10900/CMP6485_files_PM0163_Serie_CORAL_BASES.pdf
BJC21600_NIM | 21600-NIM | 8421870121282 | Embellecedor intermedio níquel mate | Embellecedor intermedio níquel mate BJC, con referencia 21600-NIM de la familia Coral |  | 1 | u | 3.63 | https://www.construnario.com/bc3/10900/21600_NIM.jpg
MTC_AIA010B |  |  | Tubo curvable de PVC, corrugado, negro, diámetro'=20 mm | Tubo curvable de PVC, corrugado, de color negro, de 20 mm de diámetro nominal, para canalización empotrada en obra de fábrica (paredes y techos). Resistencia a la compresión 320 N, resistencia al impacto 1 julio, temperatura de trabajo -5°C hasta 60°C, con grado de protección IP 545 según UNE 20324, no propagador de la llama. Según UNE-EN 61386-1 y UNE-EN 61386-22. |  | 0 | m | 0.15
MTC_TTC020A |  |  | Conductor rígido unipolar de cobre, aislado, 750 V y 2,5 mm² de sección, para red equipotencial |  |  | 0 | m | 0.12
BJC2373_I | 2373-I | 8421870650607 | Caja universal cuadrada, referencia 2373-I de BJC. 60 mm | Caja universal cuadrada Material termoplástico de BJC, con referencia 2373-I |  | 1 | u | 0.31 | https://www.construnario.com/bc3/10900/2373-I.jpg https://www.construnario.com/bc3/10900/CMP6485_1_P_2373_I.jpg | https://www.construnario.com/bc3/10900/CMP6485_files_PM0017_CAJAS_PARA_ACCESORIOS_ELECTRICOS.pdf
MTC_PMATAUX |  |  | Pequeño material |  |  | 0 | % | 3
MOC_002 |  |  | Oficial 1ª electricista |  |  | 0 | h | 22
MOC_100 |  |  | Ayudante electricista |  |  | 0 | h | 20.3
PBJC_11042207 |  |  | Cruzamiento simple con visor plata Luna, serie Coral | Punto de cruzamiento con visor realizado con cruzamiento simple con visor plata Luna de la serie BJC Coral. - Formado por las refs. 16507, 21705-PLL, 21011-PL, 21600-NIM, 16039-2. - Tubo PVC corrugado de M 20/gp5. - Conductor rígido de 1,5 mm2 de Cu. - Aislamiento VV 750 V. - Incluyendo caja de registro, caja de mecanismo de modulo estrecho con tornillos, totalmente montado e instalado. |  | 0 | u | 35.11 | https://www.construnario.com/bc3/10900/146.jpg |  | https://www.construnario.com/diccionario/ficha_producto.aspx?id=13104008
BJC16507 | 16507 | 8421870020288 | Cruzamiento simple 10 A 250 V~, referencia 16507 de la gama Sol de BJC | Cruzamiento simple BJC, con referencia 16507 de la familia Mecanismos Sol |  | 1 | u | 11.92 | https://www.construnario.com/bc3/10900/CMP6485_1_16505_B.jpg | https://www.construnario.com/bc3/10900/CMP6485_files_PM0117_Serie_CORAL_MECANISMOS.pdf https://www.construnario.com/bc3/10900/CMP6485_files_AENOR_mecanismos_SOL-CORAL.pdf
BJC16_BAST | 16-BAST | 8421870025832 | Bastidor metálico para mecanismos | Bastidor metálico para mecanismos BJC, con referencia 16-BAST de la familia Mecanismos Sol |  | 1 | u | 0.91 | https://www.construnario.com/bc3/10900/16_BAST.jpg
BJC21705_PLL | 21705-PLL | 8421870121756 | Tecla interrup./conmut./cruzam. con visor plata Luna | Tecla interrup./conmut./cruzam. con visor plata Luna BJC, con referencia 21705-PLL de la familia Coral Color |  | 1 | u | 5.26 | https://www.construnario.com/bc3/10900/21705_PLL.jpg
BJC21011_PL | 21011-PL | 8421870651437 | Marco 1 elemento plata Luna | Marco 1 elemento plata Luna BJC, con referencia 21011-PL de la familia Coral Color |  | 1 | u | 5.41 | https://www.construnario.com/bc3/10900/21011_PL.jpg | https://www.construnario.com/bc3/10900/CMP6485_files_PM0163_Serie_CORAL_BASES.pdf
BJC21600_NIM | 21600-NIM | 8421870121282 | Embellecedor intermedio níquel mate | Embellecedor intermedio níquel mate BJC, con referencia 21600-NIM de la familia Coral |  | 1 | u | 3.63 | https://www.construnario.com/bc3/10900/21600_NIM.jpg
BJC16039_2 | 16039-2 | 8421870020707 | Señalizador luminoso LED azul | Señalizador luminoso LED azul BJC, con referencia 16039-2 de la familia Sol |  | 1 | u | 6.65 | https://www.construnario.com/bc3/10900/16039-2.jpg
MTC_AIA010B |  |  | Tubo curvable de PVC, corrugado, negro, diámetro'=20 mm | Tubo curvable de PVC, corrugado, de color negro, de 20 mm de diámetro nominal, para canalización empotrada en obra de fábrica (paredes y techos). Resistencia a la compresión 320 N, resistencia al impacto 1 julio, temperatura de trabajo -5°C hasta 60°C, con grado de protección IP 545 según UNE 20324, no propagador de la llama. Según UNE-EN 61386-1 y UNE-EN 61386-22. |  | 0 | m | 0.15
MTC_TTC020A |  |  | Conductor rígido unipolar de cobre, aislado, 750 V y 2,5 mm² de sección, para red equipotencial |  |  | 0 | m | 0.12
BJC2373_I | 2373-I | 8421870650607 | Caja universal cuadrada, referencia 2373-I de BJC. 60 mm | Caja universal cuadrada Material termoplástico de BJC, con referencia 2373-I |  | 1 | u | 0.31 | https://www.construnario.com/bc3/10900/2373-I.jpg https://www.construnario.com/bc3/10900/CMP6485_1_P_2373_I.jpg | https://www.construnario.com/bc3/10900/CMP6485_files_PM0017_CAJAS_PARA_ACCESORIOS_ELECTRICOS.pdf
MTC_PMATAUX |  |  | Pequeño material |  |  | 0 | % | 3
MOC_002 |  |  | Oficial 1ª electricista |  |  | 0 | h | 22
MOC_100 |  |  | Ayudante electricista |  |  | 0 | h | 20.3
PBJC_11042208 |  |  | Interruptor unipolar plata Luna, serie Coral | Punto de luz sencillo realizado con interruptor unipolar plata Luna de la serie BJC Coral. - Formado por las refs. 16505, 21705-PL, 21011-PL, 21600-NIM. - Tubo PVC corrugado de M 20/gp5. - Conductor rígido de 1,5 mm2 de Cu. - Aislamiento VV 750 V. - Incluyendo caja de registro, caja de mecanismo de modulo estrecho con tornillos, totalmente montado e instalado. |  | 0 | u | 18.8 | https://www.construnario.com/bc3/10900/162.jpg |  | https://www.construnario.com/diccionario/ficha_producto.aspx?id=13104009
BJC16505 | 16505 | 8421870020264 | Interruptor unipolar 10 A 250 V~, referencia 16505 de la serie Sol de BJC | Interruptor unipolar BJC, con referencia 16505 de la familia Mecanismos Sol |  | 1 | u | 3.26 | https://www.construnario.com/bc3/10900/CMP6485_1_16505.jpg | https://www.construnario.com/bc3/10900/CMP6485_files_PM0117_Serie_CORAL_MECANISMOS.pdf https://www.construnario.com/bc3/10900/CMP6485_files_AENOR_mecanismos_SOL-CORAL.pdf
BJC16_BAST | 16-BAST | 8421870025832 | Bastidor metálico para mecanismos | Bastidor metálico para mecanismos BJC, con referencia 16-BAST de la familia Mecanismos Sol |  | 1 | u | 0.91 | https://www.construnario.com/bc3/10900/16_BAST.jpg
BJC21705_PL | 21705-PL | 8421870121749 | Tecla interrup./conmut./cruzam. plata Luna | Tecla interrup./conmut./cruzam. plata Luna BJC, con referencia 21705-PL de la familia Coral Color |  | 1 | u | 4.73 | https://www.construnario.com/bc3/10900/21705_PL.jpg
BJC21011_PL | 21011-PL | 8421870651437 | Marco 1 elemento plata Luna | Marco 1 elemento plata Luna BJC, con referencia 21011-PL de la familia Coral Color |  | 1 | u | 5.41 | https://www.construnario.com/bc3/10900/21011_PL.jpg | https://www.construnario.com/bc3/10900/CMP6485_files_PM0163_Serie_CORAL_BASES.pdf
BJC21600_NIM | 21600-NIM | 8421870121282 | Embellecedor intermedio níquel mate | Embellecedor intermedio níquel mate BJC, con referencia 21600-NIM de la familia Coral |  | 1 | u | 3.63 | https://www.construnario.com/bc3/10900/21600_NIM.jpg
MTC_AIA010B |  |  | Tubo curvable de PVC, corrugado, negro, diámetro'=20 mm | Tubo curvable de PVC, corrugado, de color negro, de 20 mm de diámetro nominal, para canalización empotrada en obra de fábrica (paredes y techos). Resistencia a la compresión 320 N, resistencia al impacto 1 julio, temperatura de trabajo -5°C hasta 60°C, con grado de protección IP 545 según UNE 20324, no propagador de la llama. Según UNE-EN 61386-1 y UNE-EN 61386-22. |  | 0 | m | 0.15
MTC_TTC020A |  |  | Conductor rígido unipolar de cobre, aislado, 750 V y 2,5 mm² de sección, para red equipotencial |  |  | 0 | m | 0.12
BJC2373_I | 2373-I | 8421870650607 | Caja universal cuadrada, referencia 2373-I de BJC. 60 mm | Caja universal cuadrada Material termoplástico de BJC, con referencia 2373-I |  | 1 | u | 0.31 | https://www.construnario.com/bc3/10900/2373-I.jpg https://www.construnario.com/bc3/10900/CMP6485_1_P_2373_I.jpg | https://www.construnario.com/bc3/10900/CMP6485_files_PM0017_CAJAS_PARA_ACCESORIOS_ELECTRICOS.pdf
MTC_PMATAUX |  |  | Pequeño material |  |  | 0 | % | 3
MOC_002 |  |  | Oficial 1ª electricista |  |  | 0 | h | 22
MOC_100 |  |  | Ayudante electricista |  |  | 0 | h | 20.3
PBJC_11042209 |  |  | Interruptor unipolar con visor plata Luna, serie Coral | Punto de luz sencillo realizado con interruptor unipolar con visor plata Luna de la serie BJC Coral. - Formado por las refs. 16505, 21705-PLL, 21011-PL, 21600-NIM, 21139-2. - Tubo PVC corrugado de M 20/gp5. - Conductor rígido de 1,5 mm2 de Cu. - Aislamiento VV 750 V. - Incluyendo caja de registro, caja de mecanismo de modulo estrecho con tornillos, totalmente montado e instalado. |  | 0 | u | 25.97 | https://www.construnario.com/bc3/10900/178.jpg |  | https://www.construnario.com/diccionario/ficha_producto.aspx?id=13104010
BJC16505 | 16505 | 8421870020264 | Interruptor unipolar 10 A 250 V~, referencia 16505 de la serie Sol de BJC | Interruptor unipolar BJC, con referencia 16505 de la familia Mecanismos Sol |  | 1 | u | 3.26 | https://www.construnario.com/bc3/10900/CMP6485_1_16505.jpg | https://www.construnario.com/bc3/10900/CMP6485_files_PM0117_Serie_CORAL_MECANISMOS.pdf https://www.construnario.com/bc3/10900/CMP6485_files_AENOR_mecanismos_SOL-CORAL.pdf
BJC16_BAST | 16-BAST | 8421870025832 | Bastidor metálico para mecanismos | Bastidor metálico para mecanismos BJC, con referencia 16-BAST de la familia Mecanismos Sol |  | 1 | u | 0.91 | https://www.construnario.com/bc3/10900/16_BAST.jpg
BJC21705_PLL | 21705-PLL | 8421870121756 | Tecla interrup./conmut./cruzam. con visor plata Luna | Tecla interrup./conmut./cruzam. con visor plata Luna BJC, con referencia 21705-PLL de la familia Coral Color |  | 1 | u | 5.26 | https://www.construnario.com/bc3/10900/21705_PLL.jpg
BJC21011_PL | 21011-PL | 8421870651437 | Marco 1 elemento plata Luna | Marco 1 elemento plata Luna BJC, con referencia 21011-PL de la familia Coral Color |  | 1 | u | 5.41 | https://www.construnario.com/bc3/10900/21011_PL.jpg | https://www.construnario.com/bc3/10900/CMP6485_files_PM0163_Serie_CORAL_BASES.pdf
BJC21600_NIM | 21600-NIM | 8421870121282 | Embellecedor intermedio níquel mate | Embellecedor intermedio níquel mate BJC, con referencia 21600-NIM de la familia Coral |  | 1 | u | 3.63 | https://www.construnario.com/bc3/10900/21600_NIM.jpg
BJC21139_2 | 21139-2 | 8421870120407 | Señalizador luminoso LED azul | Señalizador luminoso LED azul BJC, con referencia 21139-2 de la familia Coral |  | 1 | u | 6.43 | https://www.construnario.com/bc3/10900/21139_2.jpg https://www.construnario.com/bc3/10900/CMP6485_1_21139_2_(2).jpg | https://www.construnario.com/bc3/10900/CMP6485_1_21139_2.tif.tiff
MTC_AIA010B |  |  | Tubo curvable de PVC, corrugado, negro, diámetro'=20 mm | Tubo curvable de PVC, corrugado, de color negro, de 20 mm de diámetro nominal, para canalización empotrada en obra de fábrica (paredes y techos). Resistencia a la compresión 320 N, resistencia al impacto 1 julio, temperatura de trabajo -5°C hasta 60°C, con grado de protección IP 545 según UNE 20324, no propagador de la llama. Según UNE-EN 61386-1 y UNE-EN 61386-22. |  | 0 | m | 0.15
MTC_TTC020A |  |  | Conductor rígido unipolar de cobre, aislado, 750 V y 2,5 mm² de sección, para red equipotencial |  |  | 0 | m | 0.12
BJC2373_I | 2373-I | 8421870650607 | Caja universal cuadrada, referencia 2373-I de BJC. 60 mm | Caja universal cuadrada Material termoplástico de BJC, con referencia 2373-I |  | 1 | u | 0.31 | https://www.construnario.com/bc3/10900/2373-I.jpg https://www.construnario.com/bc3/10900/CMP6485_1_P_2373_I.jpg | https://www.construnario.com/bc3/10900/CMP6485_files_PM0017_CAJAS_PARA_ACCESORIOS_ELECTRICOS.pdf
MTC_PMATAUX |  |  | Pequeño material |  |  | 0 | % | 3
MOC_002 |  |  | Oficial 1ª electricista |  |  | 0 | h | 22
MOC_100 |  |  | Ayudante electricista |  |  | 0 | h | 20.3
PBJC_11042210 |  |  | Interruptor bipolar plata Luna, serie Coral | Punto de luz sencillo realizado con interruptor bipolar plata Luna de la serie BJC Coral. - Formado por las refs. 16508, 21708-PL, 21011-PL, 21600-NIM. - Tubo PVC corrugado de M 20/gp5. - Conductor rígido de 1,5 mm2 de Cu. - Aislamiento VV 750 V. - Incluyendo caja de registro, caja de mecanismo de modulo estrecho con tornillos, totalmente montado e instalado. |  | 0 | u | 26.86 | https://www.construnario.com/bc3/10900/194.jpg |  | https://www.construnario.com/diccionario/ficha_producto.aspx?id=13104011
BJC16508 | 16508 | 8421870020295 | Interruptor bipolar 10 A 250 V~, referencia 16508 de la serie Sol de BJC | Interruptor bipolar BJC, con referencia 16508 de la familia Mecanismos Sol. El mismo interruptor sirve, cambiando solo el esquema de instalación, para tecla bipolar con luz o bipolar control |  | 1 | u | 10.72 | https://www.construnario.com/bc3/10900/CMP6485_1_16505.jpg | https://www.construnario.com/bc3/10900/CMP6485_files_PM0117_Serie_CORAL_MECANISMOS.pdf https://www.construnario.com/bc3/10900/CMP6485_files_AENOR_mecanismos_SOL-CORAL.pdf
BJC16_BAST | 16-BAST | 8421870025832 | Bastidor metálico para mecanismos | Bastidor metálico para mecanismos BJC, con referencia 16-BAST de la familia Mecanismos Sol |  | 1 | u | 0.91 | https://www.construnario.com/bc3/10900/16_BAST.jpg
BJC21708_PL | 21708-PL | 8421870121862 | Tecla interruptor bipolar plata Luna | Tecla interruptor bipolar plata Luna BJC, con referencia 21708-PL de la familia Coral Color |  | 1 | u | 5.1 | https://www.construnario.com/bc3/10900/21708_PL.jpg
BJC21011_PL | 21011-PL | 8421870651437 | Marco 1 elemento plata Luna | Marco 1 elemento plata Luna BJC, con referencia 21011-PL de la familia Coral Color |  | 1 | u | 5.41 | https://www.construnario.com/bc3/10900/21011_PL.jpg | https://www.construnario.com/bc3/10900/CMP6485_files_PM0163_Serie_CORAL_BASES.pdf
BJC21600_NIM | 21600-NIM | 8421870121282 | Embellecedor intermedio níquel mate | Embellecedor intermedio níquel mate BJC, con referencia 21600-NIM de la familia Coral |  | 1 | u | 3.63 | https://www.construnario.com/bc3/10900/21600_NIM.jpg
MTC_AIA010B |  |  | Tubo curvable de PVC, corrugado, negro, diámetro'=20 mm | Tubo curvable de PVC, corrugado, de color negro, de 20 mm de diámetro nominal, para canalización empotrada en obra de fábrica (paredes y techos). Resistencia a la compresión 320 N, resistencia al impacto 1 julio, temperatura de trabajo -5°C hasta 60°C, con grado de protección IP 545 según UNE 20324, no propagador de la llama. Según UNE-EN 61386-1 y UNE-EN 61386-22. |  | 0 | m | 0.15
MTC_TTC020A |  |  | Conductor rígido unipolar de cobre, aislado, 750 V y 2,5 mm² de sección, para red equipotencial |  |  | 0 | m | 0.12
BJC2373_I | 2373-I | 8421870650607 | Caja universal cuadrada, referencia 2373-I de BJC. 60 mm | Caja universal cuadrada Material termoplástico de BJC, con referencia 2373-I |  | 1 | u | 0.31 | https://www.construnario.com/bc3/10900/2373-I.jpg https://www.construnario.com/bc3/10900/CMP6485_1_P_2373_I.jpg | https://www.construnario.com/bc3/10900/CMP6485_files_PM0017_CAJAS_PARA_ACCESORIOS_ELECTRICOS.pdf
MTC_PMATAUX |  |  | Pequeño material |  |  | 0 | % | 3
MOC_002 |  |  | Oficial 1ª electricista |  |  | 0 | h | 22
MOC_100 |  |  | Ayudante electricista |  |  | 0 | h | 20.3
PBJC_11042211 |  |  | Interruptor bipolar con visor plata Luna, serie Coral | Punto de luz sencillo realizado con interruptor bipolar con visor plata Luna de la serie BJC Coral. - Formado por las refs. 16508, 21708-PLL, 21011-PL, 21600-NIM, 21139-2. - Tubo PVC corrugado de M 20/gp5. - Conductor rígido de 1,5 mm2 de Cu. - Aislamiento VV 750 V. - Incluyendo caja de registro, caja de mecanismo de modulo estrecho con tornillos, totalmente montado e instalado. |  | 0 | u | 34.07 | https://www.construnario.com/bc3/10900/210.jpg |  | https://www.construnario.com/diccionario/ficha_producto.aspx?id=13104012
BJC16508 | 16508 | 8421870020295 | Interruptor bipolar 10 A 250 V~, referencia 16508 de la serie Sol de BJC | Interruptor bipolar BJC, con referencia 16508 de la familia Mecanismos Sol. El mismo interruptor sirve, cambiando solo el esquema de instalación, para tecla bipolar con luz o bipolar control |  | 1 | u | 10.72 | https://www.construnario.com/bc3/10900/CMP6485_1_16505.jpg | https://www.construnario.com/bc3/10900/CMP6485_files_PM0117_Serie_CORAL_MECANISMOS.pdf https://www.construnario.com/bc3/10900/CMP6485_files_AENOR_mecanismos_SOL-CORAL.pdf
BJC16_BAST | 16-BAST | 8421870025832 | Bastidor metálico para mecanismos | Bastidor metálico para mecanismos BJC, con referencia 16-BAST de la familia Mecanismos Sol |  | 1 | u | 0.91 | https://www.construnario.com/bc3/10900/16_BAST.jpg
BJC21708_PLL | 21708-PLL | 8421870121879 | Tecla interruptor bipolar con visor plata Luna | Tecla interruptor bipolar con visor plata Luna BJC, con referencia 21708-PLL de la familia Coral Color |  | 1 | u | 5.67 | https://www.construnario.com/bc3/10900/21708_PLL.jpg
BJC21011_PL | 21011-PL | 8421870651437 | Marco 1 elemento plata Luna | Marco 1 elemento plata Luna BJC, con referencia 21011-PL de la familia Coral Color |  | 1 | u | 5.41 | https://www.construnario.com/bc3/10900/21011_PL.jpg | https://www.construnario.com/bc3/10900/CMP6485_files_PM0163_Serie_CORAL_BASES.pdf
BJC21600_NIM | 21600-NIM | 8421870121282 | Embellecedor intermedio níquel mate | Embellecedor intermedio níquel mate BJC, con referencia 21600-NIM de la familia Coral |  | 1 | u | 3.63 | https://www.construnario.com/bc3/10900/21600_NIM.jpg
BJC21139_2 | 21139-2 | 8421870120407 | Señalizador luminoso LED azul | Señalizador luminoso LED azul BJC, con referencia 21139-2 de la familia Coral |  | 1 | u | 6.43 | https://www.construnario.com/bc3/10900/21139_2.jpg https://www.construnario.com/bc3/10900/CMP6485_1_21139_2_(2).jpg | https://www.construnario.com/bc3/10900/CMP6485_1_21139_2.tif.tiff
MTC_AIA010B |  |  | Tubo curvable de PVC, corrugado, negro, diámetro'=20 mm | Tubo curvable de PVC, corrugado, de color negro, de 20 mm de diámetro nominal, para canalización empotrada en obra de fábrica (paredes y techos). Resistencia a la compresión 320 N, resistencia al impacto 1 julio, temperatura de trabajo -5°C hasta 60°C, con grado de protección IP 545 según UNE 20324, no propagador de la llama. Según UNE-EN 61386-1 y UNE-EN 61386-22. |  | 0 | m | 0.15
MTC_TTC020A |  |  | Conductor rígido unipolar de cobre, aislado, 750 V y 2,5 mm² de sección, para red equipotencial |  |  | 0 | m | 0.12
BJC2373_I | 2373-I | 8421870650607 | Caja universal cuadrada, referencia 2373-I de BJC. 60 mm | Caja universal cuadrada Material termoplástico de BJC, con referencia 2373-I |  | 1 | u | 0.31 | https://www.construnario.com/bc3/10900/2373-I.jpg https://www.construnario.com/bc3/10900/CMP6485_1_P_2373_I.jpg | https://www.construnario.com/bc3/10900/CMP6485_files_PM0017_CAJAS_PARA_ACCESORIOS_ELECTRICOS.pdf
MTC_PMATAUX |  |  | Pequeño material |  |  | 0 | % | 3
MOC_002 |  |  | Oficial 1ª electricista |  |  | 0 | h | 22
MOC_100 |  |  | Ayudante electricista |  |  | 0 | h | 20.3
PBJC_11042212 |  |  | Interruptor doble plata Luna, serie Coral | Interruptor doble plata Luna de la serie BJC Coral. - Formado por las refs. 16505, 16505, 21709-PL, 21011-PL, 21600-NIM. - Tubo PVC corrugado de M 20/gp5. - Conductor rígido de 1,5 mm2 de Cu. - Aislamiento VV 750 V. - Incluyendo caja de registro, cajas de mecanismo universal con tornillos, totalmente montado e instalado. |  | 0 | u | 23.22 | https://www.construnario.com/bc3/10900/226.jpg |  | https://www.construnario.com/diccionario/ficha_producto.aspx?id=13104013
BJC16505 | 16505 | 8421870020264 | Interruptor unipolar 10 A 250 V~, referencia 16505 de la serie Sol de BJC | Interruptor unipolar BJC, con referencia 16505 de la familia Mecanismos Sol |  | 2 | u | 3.26 | https://www.construnario.com/bc3/10900/CMP6485_1_16505.jpg | https://www.construnario.com/bc3/10900/CMP6485_files_PM0117_Serie_CORAL_MECANISMOS.pdf https://www.construnario.com/bc3/10900/CMP6485_files_AENOR_mecanismos_SOL-CORAL.pdf
BJC16_BAST | 16-BAST | 8421870025832 | Bastidor metálico para mecanismos | Bastidor metálico para mecanismos BJC, con referencia 16-BAST de la familia Mecanismos Sol |  | 1 | u | 0.91 | https://www.construnario.com/bc3/10900/16_BAST.jpg
BJC21709_PL | 21709-PL | 8421870121985 | Tecla doble para interrup./conmut./cruzam. plata Luna | Tecla doble para interrup./conmut./cruzam. plata Luna BJC, con referencia 21709-PL de la familia Coral Color |  | 1 | u | 5.76 | https://www.construnario.com/bc3/10900/21709_PL.jpg
BJC21011_PL | 21011-PL | 8421870651437 | Marco 1 elemento plata Luna | Marco 1 elemento plata Luna BJC, con referencia 21011-PL de la familia Coral Color |  | 1 | u | 5.41 | https://www.construnario.com/bc3/10900/21011_PL.jpg | https://www.construnario.com/bc3/10900/CMP6485_files_PM0163_Serie_CORAL_BASES.pdf
BJC21600_NIM | 21600-NIM | 8421870121282 | Embellecedor intermedio níquel mate | Embellecedor intermedio níquel mate BJC, con referencia 21600-NIM de la familia Coral |  | 1 | u | 3.63 | https://www.construnario.com/bc3/10900/21600_NIM.jpg
MTC_AIA010B |  |  | Tubo curvable de PVC, corrugado, negro, diámetro'=20 mm | Tubo curvable de PVC, corrugado, de color negro, de 20 mm de diámetro nominal, para canalización empotrada en obra de fábrica (paredes y techos). Resistencia a la compresión 320 N, resistencia al impacto 1 julio, temperatura de trabajo -5°C hasta 60°C, con grado de protección IP 545 según UNE 20324, no propagador de la llama. Según UNE-EN 61386-1 y UNE-EN 61386-22. |  | 0 | m | 0.15
MTC_TTC020A |  |  | Conductor rígido unipolar de cobre, aislado, 750 V y 2,5 mm² de sección, para red equipotencial |  |  | 0 | m | 0.12
BJC2373_I | 2373-I | 8421870650607 | Caja universal cuadrada, referencia 2373-I de BJC. 60 mm | Caja universal cuadrada Material termoplástico de BJC, con referencia 2373-I |  | 1 | u | 0.31 | https://www.construnario.com/bc3/10900/2373-I.jpg https://www.construnario.com/bc3/10900/CMP6485_1_P_2373_I.jpg | https://www.construnario.com/bc3/10900/CMP6485_files_PM0017_CAJAS_PARA_ACCESORIOS_ELECTRICOS.pdf
MTC_PMATAUX |  |  | Pequeño material |  |  | 0 | % | 3
MOC_002 |  |  | Oficial 1ª electricista |  |  | 0 | h | 22
MOC_100 |  |  | Ayudante electricista |  |  | 0 | h | 20.3
PBJC_11042213 |  |  | Interruptor doble con visor plata Luna, serie Coral | Interruptor doble con visor plata Luna de la serie BJC Coral. - Formado por las refs. 16505, 16505, 21709-PLL, 21011-PL, 21600-NIM, 21139-2. - Tubo PVC corrugado de M 20/gp5. - Conductor rígido de 1,5 mm2 de Cu. - Aislamiento VV 750 V. - Incluyendo caja de registro, cajas de mecanismo universal con tornillos, totalmente montado e instalado. |  | 0 | u | 30.13 | https://www.construnario.com/bc3/10900/242.jpg |  | https://www.construnario.com/diccionario/ficha_producto.aspx?id=13104014
BJC16505 | 16505 | 8421870020264 | Interruptor unipolar 10 A 250 V~, referencia 16505 de la serie Sol de BJC | Interruptor unipolar BJC, con referencia 16505 de la familia Mecanismos Sol |  | 2 | u | 3.26 | https://www.construnario.com/bc3/10900/CMP6485_1_16505.jpg | https://www.construnario.com/bc3/10900/CMP6485_files_PM0117_Serie_CORAL_MECANISMOS.pdf https://www.construnario.com/bc3/10900/CMP6485_files_AENOR_mecanismos_SOL-CORAL.pdf
BJC16_BAST | 16-BAST | 8421870025832 | Bastidor metálico para mecanismos | Bastidor metálico para mecanismos BJC, con referencia 16-BAST de la familia Mecanismos Sol |  | 1 | u | 0.91 | https://www.construnario.com/bc3/10900/16_BAST.jpg
BJC21709_PLL | 21709-PLL | 8421870121992 | Tecla doble para interrup./conmut./cruzam. con visor plata Luna | Tecla doble para interrup./conmut./cruzam. con visor plata Luna BJC, con referencia 21709-PLL de la familia Coral Color |  | 1 | u | 6.04 | https://www.construnario.com/bc3/10900/21709_PLL.jpg
BJC21011_PL | 21011-PL | 8421870651437 | Marco 1 elemento plata Luna | Marco 1 elemento plata Luna BJC, con referencia 21011-PL de la familia Coral Color |  | 1 | u | 5.41 | https://www.construnario.com/bc3/10900/21011_PL.jpg | https://www.construnario.com/bc3/10900/CMP6485_files_PM0163_Serie_CORAL_BASES.pdf
BJC21600_NIM | 21600-NIM | 8421870121282 | Embellecedor intermedio níquel mate | Embellecedor intermedio níquel mate BJC, con referencia 21600-NIM de la familia Coral |  | 1 | u | 3.63 | https://www.construnario.com/bc3/10900/21600_NIM.jpg
BJC21139_2 | 21139-2 | 8421870120407 | Señalizador luminoso LED azul | Señalizador luminoso LED azul BJC, con referencia 21139-2 de la familia Coral |  | 1 | u | 6.43 | https://www.construnario.com/bc3/10900/21139_2.jpg https://www.construnario.com/bc3/10900/CMP6485_1_21139_2_(2).jpg | https://www.construnario.com/bc3/10900/CMP6485_1_21139_2.tif.tiff
MTC_AIA010B |  |  | Tubo curvable de PVC, corrugado, negro, diámetro'=20 mm | Tubo curvable de PVC, corrugado, de color negro, de 20 mm de diámetro nominal, para canalización empotrada en obra de fábrica (paredes y techos). Resistencia a la compresión 320 N, resistencia al impacto 1 julio, temperatura de trabajo -5°C hasta 60°C, con grado de protección IP 545 según UNE 20324, no propagador de la llama. Según UNE-EN 61386-1 y UNE-EN 61386-22. |  | 0 | m | 0.15
MTC_TTC020A |  |  | Conductor rígido unipolar de cobre, aislado, 750 V y 2,5 mm² de sección, para red equipotencial |  |  | 0 | m | 0.12
BJC2373_I | 2373-I | 8421870650607 | Caja universal cuadrada, referencia 2373-I de BJC. 60 mm | Caja universal cuadrada Material termoplástico de BJC, con referencia 2373-I |  | 1 | u | 0.31 | https://www.construnario.com/bc3/10900/2373-I.jpg https://www.construnario.com/bc3/10900/CMP6485_1_P_2373_I.jpg | https://www.construnario.com/bc3/10900/CMP6485_files_PM0017_CAJAS_PARA_ACCESORIOS_ELECTRICOS.pdf
MTC_PMATAUX |  |  | Pequeño material |  |  | 0 | % | 3
MOC_002 |  |  | Oficial 1ª electricista |  |  | 0 | h | 22
MOC_100 |  |  | Ayudante electricista |  |  | 0 | h | 20.3
PBJC_11042214 |  |  | Interruptor doble persianas plata Luna, serie Coral | Interruptor doble persianas plata Luna de la serie BJC Coral. - Formado por las refs. 18569, 21765-PL, 21011-PL, 21600-NIM. - Tubo PVC corrugado de M 20/gp5. - Conductor rígido de 1,5 mm2 de Cu. - Aislamiento VV 750 V. - Incluyendo caja de registro, cajas de mecanismo universal con tornillos, totalmente montado e instalado. |  | 0 | u | 40.9 | https://www.construnario.com/bc3/10900/258.jpg |  | https://www.construnario.com/diccionario/ficha_producto.aspx?id=13104016
BJC18569 | 18569 | 8421870050261 | Interruptor doble persianas | Interruptor doble persianas BJC, con referencia 18569 de la familia Iris |  | 1 | u | 23.66 | https://www.construnario.com/bc3/10900/18569.png | https://www.construnario.com/bc3/10900/CMP6485_files_Interruptores-información_cargas_SBL.pdf
BJC21765_PL | 21765-PL | 8421870122890 | Tecla doble pulsador/interruptor persianas plata Luna | Tecla doble pulsador/interruptor persianas plata Luna BJC, con referencia 21765-PL de la familia Coral Color |  | 1 | u | 6.7 | https://www.construnario.com/bc3/10900/21765_PL.jpg
BJC21011_PL | 21011-PL | 8421870651437 | Marco 1 elemento plata Luna | Marco 1 elemento plata Luna BJC, con referencia 21011-PL de la familia Coral Color |  | 1 | u | 5.41 | https://www.construnario.com/bc3/10900/21011_PL.jpg | https://www.construnario.com/bc3/10900/CMP6485_files_PM0163_Serie_CORAL_BASES.pdf
BJC21600_NIM | 21600-NIM | 8421870121282 | Embellecedor intermedio níquel mate | Embellecedor intermedio níquel mate BJC, con referencia 21600-NIM de la familia Coral |  | 1 | u | 3.63 | https://www.construnario.com/bc3/10900/21600_NIM.jpg
MTC_AIA010B |  |  | Tubo curvable de PVC, corrugado, negro, diámetro'=20 mm | Tubo curvable de PVC, corrugado, de color negro, de 20 mm de diámetro nominal, para canalización empotrada en obra de fábrica (paredes y techos). Resistencia a la compresión 320 N, resistencia al impacto 1 julio, temperatura de trabajo -5°C hasta 60°C, con grado de protección IP 545 según UNE 20324, no propagador de la llama. Según UNE-EN 61386-1 y UNE-EN 61386-22. |  | 0 | m | 0.15
MTC_TTC020A |  |  | Conductor rígido unipolar de cobre, aislado, 750 V y 2,5 mm² de sección, para red equipotencial |  |  | 0 | m | 0.12
BJC2373_I | 2373-I | 8421870650607 | Caja universal cuadrada, referencia 2373-I de BJC. 60 mm | Caja universal cuadrada Material termoplástico de BJC, con referencia 2373-I |  | 1 | u | 0.31 | https://www.construnario.com/bc3/10900/2373-I.jpg https://www.construnario.com/bc3/10900/CMP6485_1_P_2373_I.jpg | https://www.construnario.com/bc3/10900/CMP6485_files_PM0017_CAJAS_PARA_ACCESORIOS_ELECTRICOS.pdf
MTC_PMATAUX |  |  | Pequeño material |  |  | 0 | % | 3
MOC_002 |  |  | Oficial 1ª electricista |  |  | 0 | h | 22
MOC_100 |  |  | Ayudante electricista |  |  | 0 | h | 20.3
PBJC_11042215 |  |  | Pulsador timbre plata Luna, serie Coral | Punto pulsador timbre realizado con pulsador timbre plata Luna de la serie BJC Coral. - Formado por las refs. 16516, 21716-PL, 21011-PL, 21600-NIM. - Tubo PVC corrugado de M 20/gp5. - Conductor rígido de 1,5 mm2 de Cu. - Aislamiento VV 750 V. - Incluyendo caja de registro, caja de mecanismo universal con tornillos, totalmente montado e instalado. |  | 0 | u | 20.72 | https://www.construnario.com/bc3/10900/418.jpg |  | https://www.construnario.com/diccionario/ficha_producto.aspx?id=13104017
BJC16516 | 16516 | 8421870020301 | Pulsador 10 A 250 V~, referencia 16516 de la gama Sol de BJC | Pulsador BJC, con referencia 16516 de la familia Mecanismos Sol |  | 1 | u | 4.76 | https://www.construnario.com/bc3/10900/CMP6485_1_16505_B.jpg | https://www.construnario.com/bc3/10900/CMP6485_files_PM0117_Serie_CORAL_MECANISMOS.pdf https://www.construnario.com/bc3/10900/CMP6485_files_AENOR_mecanismos_SOL-CORAL.pdf
BJC16_BAST | 16-BAST | 8421870025832 | Bastidor metálico para mecanismos | Bastidor metálico para mecanismos BJC, con referencia 16-BAST de la familia Mecanismos Sol |  | 1 | u | 0.91 | https://www.construnario.com/bc3/10900/16_BAST.jpg
BJC21716_PL | 21716-PL | 8421870122227 | Tecla pulsador timbre plata Luna | Tecla pulsador timbre plata Luna BJC, con referencia 21716-PL de la familia Coral Color |  | 1 | u | 5.1 | https://www.construnario.com/bc3/10900/21716_PL.jpg
BJC21011_PL | 21011-PL | 8421870651437 | Marco 1 elemento plata Luna | Marco 1 elemento plata Luna BJC, con referencia 21011-PL de la familia Coral Color |  | 1 | u | 5.41 | https://www.construnario.com/bc3/10900/21011_PL.jpg | https://www.construnario.com/bc3/10900/CMP6485_files_PM0163_Serie_CORAL_BASES.pdf
BJC21600_NIM | 21600-NIM | 8421870121282 | Embellecedor intermedio níquel mate | Embellecedor intermedio níquel mate BJC, con referencia 21600-NIM de la familia Coral |  | 1 | u | 3.63 | https://www.construnario.com/bc3/10900/21600_NIM.jpg
MTC_AIA010B |  |  | Tubo curvable de PVC, corrugado, negro, diámetro'=20 mm | Tubo curvable de PVC, corrugado, de color negro, de 20 mm de diámetro nominal, para canalización empotrada en obra de fábrica (paredes y techos). Resistencia a la compresión 320 N, resistencia al impacto 1 julio, temperatura de trabajo -5°C hasta 60°C, con grado de protección IP 545 según UNE 20324, no propagador de la llama. Según UNE-EN 61386-1 y UNE-EN 61386-22. |  | 0 | m | 0.15
MTC_TTC020A |  |  | Conductor rígido unipolar de cobre, aislado, 750 V y 2,5 mm² de sección, para red equipotencial |  |  | 0 | m | 0.12
BJC2373_I | 2373-I | 8421870650607 | Caja universal cuadrada, referencia 2373-I de BJC. 60 mm | Caja universal cuadrada Material termoplástico de BJC, con referencia 2373-I |  | 1 | u | 0.31 | https://www.construnario.com/bc3/10900/2373-I.jpg https://www.construnario.com/bc3/10900/CMP6485_1_P_2373_I.jpg | https://www.construnario.com/bc3/10900/CMP6485_files_PM0017_CAJAS_PARA_ACCESORIOS_ELECTRICOS.pdf
MTC_PMATAUX |  |  | Pequeño material |  |  | 0 | % | 3
MOC_002 |  |  | Oficial 1ª electricista |  |  | 0 | h | 22
MOC_100 |  |  | Ayudante electricista |  |  | 0 | h | 20.3
PBJC_11042216 |  |  | Pulsador timbre con visor plata Luna, serie Coral | Punto pulsador timbre realizado con pulsador timbre con visor plata Luna de la serie BJC Coral. - Formado por las refs. 16516, 21716-AL, 21011-PL, 21600-NIM, 21139-2. - Tubo PVC corrugado de M 20/gp5. - Conductor rígido de 1,5 mm2 de Cu. - Aislamiento VV 750 V. - Incluyendo caja de registro, caja de mecanismo universal con tornillos, totalmente montado e instalado. |  | 0 | u | 28.16 | https://www.construnario.com/bc3/10900/434.jpg |  | https://www.construnario.com/diccionario/ficha_producto.aspx?id=13104018
BJC16516 | 16516 | 8421870020301 | Pulsador 10 A 250 V~, referencia 16516 de la gama Sol de BJC | Pulsador BJC, con referencia 16516 de la familia Mecanismos Sol |  | 1 | u | 4.76 | https://www.construnario.com/bc3/10900/CMP6485_1_16505_B.jpg | https://www.construnario.com/bc3/10900/CMP6485_files_PM0117_Serie_CORAL_MECANISMOS.pdf https://www.construnario.com/bc3/10900/CMP6485_files_AENOR_mecanismos_SOL-CORAL.pdf
BJC16_BAST | 16-BAST | 8421870025832 | Bastidor metálico para mecanismos | Bastidor metálico para mecanismos BJC, con referencia 16-BAST de la familia Mecanismos Sol |  | 1 | u | 0.91 | https://www.construnario.com/bc3/10900/16_BAST.jpg
BJC21716_PLL | 21716-PLL | 8421870122234 | Tecla pulsador timbre con visor plata Luna | Tecla pulsador timbre con visor plata Luna BJC, con referencia 21716-PLL de la familia Coral Color |  | 1 | u | 5.67 | https://www.construnario.com/bc3/10900/21716_PLL.jpg
BJC21011_PL | 21011-PL | 8421870651437 | Marco 1 elemento plata Luna | Marco 1 elemento plata Luna BJC, con referencia 21011-PL de la familia Coral Color |  | 1 | u | 5.41 | https://www.construnario.com/bc3/10900/21011_PL.jpg | https://www.construnario.com/bc3/10900/CMP6485_files_PM0163_Serie_CORAL_BASES.pdf
BJC21600_NIM | 21600-NIM | 8421870121282 | Embellecedor intermedio níquel mate | Embellecedor intermedio níquel mate BJC, con referencia 21600-NIM de la familia Coral |  | 1 | u | 3.63 | https://www.construnario.com/bc3/10900/21600_NIM.jpg
BJC16039_2 | 16039-2 | 8421870020707 | Señalizador luminoso LED azul | Señalizador luminoso LED azul BJC, con referencia 16039-2 de la familia Sol |  | 1 | u | 6.65 | https://www.construnario.com/bc3/10900/16039-2.jpg
MTC_AIA010B |  |  | Tubo curvable de PVC, corrugado, negro, diámetro'=20 mm | Tubo curvable de PVC, corrugado, de color negro, de 20 mm de diámetro nominal, para canalización empotrada en obra de fábrica (paredes y techos). Resistencia a la compresión 320 N, resistencia al impacto 1 julio, temperatura de trabajo -5°C hasta 60°C, con grado de protección IP 545 según UNE 20324, no propagador de la llama. Según UNE-EN 61386-1 y UNE-EN 61386-22. |  | 0 | m | 0.15
MTC_TTC020A |  |  | Conductor rígido unipolar de cobre, aislado, 750 V y 2,5 mm² de sección, para red equipotencial |  |  | 0 | m | 0.12
BJC2373_I | 2373-I | 8421870650607 | Caja universal cuadrada, referencia 2373-I de BJC. 60 mm | Caja universal cuadrada Material termoplástico de BJC, con referencia 2373-I |  | 1 | u | 0.31 | https://www.construnario.com/bc3/10900/2373-I.jpg https://www.construnario.com/bc3/10900/CMP6485_1_P_2373_I.jpg | https://www.construnario.com/bc3/10900/CMP6485_files_PM0017_CAJAS_PARA_ACCESORIOS_ELECTRICOS.pdf
MTC_PMATAUX |  |  | Pequeño material |  |  | 0 | % | 3
MOC_002 |  |  | Oficial 1ª electricista |  |  | 0 | h | 22
MOC_100 |  |  | Ayudante electricista |  |  | 0 | h | 20.3
PBJC_11042217 |  |  | Pulsador luz plata Luna, serie Coral | Punto pulsador luz realizado con pulsador luz plata Luna de la serie BJC Coral. - Formado por las refs. 16516, 21717-PL, 21011-PL, 21600-NIM. - Tubo PVC corrugado de M 20/gp5. - Conductor rígido de 1,5 mm2 de Cu. - Aislamiento VV 750 V. - Incluyendo caja de registro, caja de mecanismo universal con tornillos, totalmente montado e instalado. |  | 0 | u | 20.72 | https://www.construnario.com/bc3/10900/450.jpg |  | https://www.construnario.com/diccionario/ficha_producto.aspx?id=13104019
BJC16516 | 16516 | 8421870020301 | Pulsador 10 A 250 V~, referencia 16516 de la gama Sol de BJC | Pulsador BJC, con referencia 16516 de la familia Mecanismos Sol |  | 1 | u | 4.76 | https://www.construnario.com/bc3/10900/CMP6485_1_16505_B.jpg | https://www.construnario.com/bc3/10900/CMP6485_files_PM0117_Serie_CORAL_MECANISMOS.pdf https://www.construnario.com/bc3/10900/CMP6485_files_AENOR_mecanismos_SOL-CORAL.pdf
BJC16_BAST | 16-BAST | 8421870025832 | Bastidor metálico para mecanismos | Bastidor metálico para mecanismos BJC, con referencia 16-BAST de la familia Mecanismos Sol |  | 1 | u | 0.91 | https://www.construnario.com/bc3/10900/16_BAST.jpg
BJC21717_PL | 21717-PL | 8421870122340 | Tecla pulsador luz plata Luna | Tecla pulsador luz plata Luna BJC, con referencia 21717-PL de la familia Coral Color |  | 1 | u | 5.1 | https://www.construnario.com/bc3/10900/CMP6485_2_21717-PL.png
BJC21011_PL | 21011-PL | 8421870651437 | Marco 1 elemento plata Luna | Marco 1 elemento plata Luna BJC, con referencia 21011-PL de la familia Coral Color |  | 1 | u | 5.41 | https://www.construnario.com/bc3/10900/21011_PL.jpg | https://www.construnario.com/bc3/10900/CMP6485_files_PM0163_Serie_CORAL_BASES.pdf
BJC21600_NIM | 21600-NIM | 8421870121282 | Embellecedor intermedio níquel mate | Embellecedor intermedio níquel mate BJC, con referencia 21600-NIM de la familia Coral |  | 1 | u | 3.63 | https://www.construnario.com/bc3/10900/21600_NIM.jpg
MTC_AIA010B |  |  | Tubo curvable de PVC, corrugado, negro, diámetro'=20 mm | Tubo curvable de PVC, corrugado, de color negro, de 20 mm de diámetro nominal, para canalización empotrada en obra de fábrica (paredes y techos). Resistencia a la compresión 320 N, resistencia al impacto 1 julio, temperatura de trabajo -5°C hasta 60°C, con grado de protección IP 545 según UNE 20324, no propagador de la llama. Según UNE-EN 61386-1 y UNE-EN 61386-22. |  | 0 | m | 0.15
MTC_TTC020A |  |  | Conductor rígido unipolar de cobre, aislado, 750 V y 2,5 mm² de sección, para red equipotencial |  |  | 0 | m | 0.12
BJC2373_I | 2373-I | 8421870650607 | Caja universal cuadrada, referencia 2373-I de BJC. 60 mm | Caja universal cuadrada Material termoplástico de BJC, con referencia 2373-I |  | 1 | u | 0.31 | https://www.construnario.com/bc3/10900/2373-I.jpg https://www.construnario.com/bc3/10900/CMP6485_1_P_2373_I.jpg | https://www.construnario.com/bc3/10900/CMP6485_files_PM0017_CAJAS_PARA_ACCESORIOS_ELECTRICOS.pdf
MTC_PMATAUX |  |  | Pequeño material |  |  | 0 | % | 3
MOC_002 |  |  | Oficial 1ª electricista |  |  | 0 | h | 22
MOC_100 |  |  | Ayudante electricista |  |  | 0 | h | 20.3
PBJC_11042218 |  |  | Pulsador luz con visor plata Luna, serie Coral | Punto pulsador luz con visor realizado con pulsador luz con visor plata Luna de la serie BJC Coral. - Formado por las refs. 16516, 21717-PLL, 21011-PL, 21600-NIM, 21139-2. - Tubo PVC corrugado de M 20/gp5. - Conductor rígido de 1,5 mm2 de Cu. - Aislamiento VV 750 V. - Incluyendo caja de registro, caja de mecanismo universal con tornillos, totalmente montado e instalado. |  | 0 | u | 28.07 | https://www.construnario.com/bc3/10900/466.jpg |  | https://www.construnario.com/diccionario/ficha_producto.aspx?id=13104020
BJC16516 | 16516 | 8421870020301 | Pulsador 10 A 250 V~, referencia 16516 de la gama Sol de BJC | Pulsador BJC, con referencia 16516 de la familia Mecanismos Sol |  | 1 | u | 4.76 | https://www.construnario.com/bc3/10900/CMP6485_1_16505_B.jpg | https://www.construnario.com/bc3/10900/CMP6485_files_PM0117_Serie_CORAL_MECANISMOS.pdf https://www.construnario.com/bc3/10900/CMP6485_files_AENOR_mecanismos_SOL-CORAL.pdf
BJC16_BAST | 16-BAST | 8421870025832 | Bastidor metálico para mecanismos | Bastidor metálico para mecanismos BJC, con referencia 16-BAST de la familia Mecanismos Sol |  | 1 | u | 0.91 | https://www.construnario.com/bc3/10900/16_BAST.jpg
BJC21717_PLL | 21717-PLL | 8421870122357 | Tecla pulsador luz con visor plata Luna | Tecla pulsador luz con visor plata Luna BJC, con referencia 21717-PLL de la familia Coral Color |  | 1 | u | 5.58 | https://www.construnario.com/bc3/10900/CMP6485_2_21717-PLL.png
BJC21011_PL | 21011-PL | 8421870651437 | Marco 1 elemento plata Luna | Marco 1 elemento plata Luna BJC, con referencia 21011-PL de la familia Coral Color |  | 1 | u | 5.41 | https://www.construnario.com/bc3/10900/21011_PL.jpg | https://www.construnario.com/bc3/10900/CMP6485_files_PM0163_Serie_CORAL_BASES.pdf
BJC21600_NIM | 21600-NIM | 8421870121282 | Embellecedor intermedio níquel mate | Embellecedor intermedio níquel mate BJC, con referencia 21600-NIM de la familia Coral |  | 1 | u | 3.63 | https://www.construnario.com/bc3/10900/21600_NIM.jpg
BJC16039_2 | 16039-2 | 8421870020707 | Señalizador luminoso LED azul | Señalizador luminoso LED azul BJC, con referencia 16039-2 de la familia Sol |  | 1 | u | 6.65 | https://www.construnario.com/bc3/10900/16039-2.jpg
MTC_AIA010B |  |  | Tubo curvable de PVC, corrugado, negro, diámetro'=20 mm | Tubo curvable de PVC, corrugado, de color negro, de 20 mm de diámetro nominal, para canalización empotrada en obra de fábrica (paredes y techos). Resistencia a la compresión 320 N, resistencia al impacto 1 julio, temperatura de trabajo -5°C hasta 60°C, con grado de protección IP 545 según UNE 20324, no propagador de la llama. Según UNE-EN 61386-1 y UNE-EN 61386-22. |  | 0 | m | 0.15
MTC_TTC020A |  |  | Conductor rígido unipolar de cobre, aislado, 750 V y 2,5 mm² de sección, para red equipotencial |  |  | 0 | m | 0.12
BJC2373_I | 2373-I | 8421870650607 | Caja universal cuadrada, referencia 2373-I de BJC. 60 mm | Caja universal cuadrada Material termoplástico de BJC, con referencia 2373-I |  | 1 | u | 0.31 | https://www.construnario.com/bc3/10900/2373-I.jpg https://www.construnario.com/bc3/10900/CMP6485_1_P_2373_I.jpg | https://www.construnario.com/bc3/10900/CMP6485_files_PM0017_CAJAS_PARA_ACCESORIOS_ELECTRICOS.pdf
MTC_PMATAUX |  |  | Pequeño material |  |  | 0 | % | 3
MOC_002 |  |  | Oficial 1ª electricista |  |  | 0 | h | 22
MOC_100 |  |  | Ayudante electricista |  |  | 0 | h | 20.3
PBJC_11042219 |  |  | Pulsador doble persianas con enclav. eléc. plata Luna, serie Coral | Grupo 2 pulsadores para persianas realizado con pulsador doble persianas con enclav. eléc. plata Luna de la serie BJC Coral. - Formado por las refs. 18565, 21765-PL, 21011-PL, 21600-NIM. - Tubo PVC corrugado de M 20/gp5. - Conductor rígido de 1,5 mm2 de Cu. - Aislamiento VV 750 V. - Incluyendo caja de registro, cajas de mecanismo universal con tornillos, totalmente montado e instalado. |  | 0 | u | 40.18 | https://www.construnario.com/bc3/10900/482.jpg |  | https://www.construnario.com/diccionario/ficha_producto.aspx?id=13104022
BJC18565 | 18565 | 8421870050230 | Pulsador doble persianas con enclav. eléc. | Pulsador doble persianas con enclavamiento eléctrico BJC, con referencia 18565 Enclavamiento eléctrico y mecánico 10 A 250 V~ Envase 10 |  | 1 | u | 22.96 | https://www.construnario.com/bc3/10900/18565.png
BJC21765_PL | 21765-PL | 8421870122890 | Tecla doble pulsador/interruptor persianas plata Luna | Tecla doble pulsador/interruptor persianas plata Luna BJC, con referencia 21765-PL de la familia Coral Color |  | 1 | u | 6.7 | https://www.construnario.com/bc3/10900/21765_PL.jpg
BJC21011_PL | 21011-PL | 8421870651437 | Marco 1 elemento plata Luna | Marco 1 elemento plata Luna BJC, con referencia 21011-PL de la familia Coral Color |  | 1 | u | 5.41 | https://www.construnario.com/bc3/10900/21011_PL.jpg | https://www.construnario.com/bc3/10900/CMP6485_files_PM0163_Serie_CORAL_BASES.pdf
BJC21600_NIM | 21600-NIM | 8421870121282 | Embellecedor intermedio níquel mate | Embellecedor intermedio níquel mate BJC, con referencia 21600-NIM de la familia Coral |  | 1 | u | 3.63 | https://www.construnario.com/bc3/10900/21600_NIM.jpg
MTC_AIA010B |  |  | Tubo curvable de PVC, corrugado, negro, diámetro'=20 mm | Tubo curvable de PVC, corrugado, de color negro, de 20 mm de diámetro nominal, para canalización empotrada en obra de fábrica (paredes y techos). Resistencia a la compresión 320 N, resistencia al impacto 1 julio, temperatura de trabajo -5°C hasta 60°C, con grado de protección IP 545 según UNE 20324, no propagador de la llama. Según UNE-EN 61386-1 y UNE-EN 61386-22. |  | 0 | m | 0.15
MTC_TTC020A |  |  | Conductor rígido unipolar de cobre, aislado, 750 V y 2,5 mm² de sección, para red equipotencial |  |  | 0 | m | 0.12
BJC2373_I | 2373-I | 8421870650607 | Caja universal cuadrada, referencia 2373-I de BJC. 60 mm | Caja universal cuadrada Material termoplástico de BJC, con referencia 2373-I |  | 1 | u | 0.31 | https://www.construnario.com/bc3/10900/2373-I.jpg https://www.construnario.com/bc3/10900/CMP6485_1_P_2373_I.jpg | https://www.construnario.com/bc3/10900/CMP6485_files_PM0017_CAJAS_PARA_ACCESORIOS_ELECTRICOS.pdf
MTC_PMATAUX |  |  | Pequeño material |  |  | 0 | % | 3
MOC_002 |  |  | Oficial 1ª electricista |  |  | 0 | h | 22
MOC_100 |  |  | Ayudante electricista |  |  | 0 | h | 20.3
PBJC_11042220 |  |  | Regulador conmutador para LED 230Vac plata Luna, serie Coral | Punto de regulación luminosa realizado con regulador conmutador para LED 230Vac plata Luna de la serie BJC Coral. - Formado por las refs. 21549-X, 21749-PL, 21011-PL, 21600-NIM. - Tubo PVC corrugado de M 20/gp5. - Conductor rígido de 1,5 mm2 de Cu. - Aislamiento VV 750 V. - Incluyendo caja de registro, totalmente montado e instalado. |  | 0 | u | 109.72 | https://www.construnario.com/bc3/10900/274.jpg |  | https://www.construnario.com/diccionario/ficha_producto.aspx?id=13104023
BJC21549_X | 21549-X | 8421870672517 | Regulador conmutador dimmer para lámparas led 230 Vac | Regulador conmutador dimmer para lámparas led 230 Vac de BJC, con referencia 21549-X Lámparas LED 6-60 W. Incandescencia, halógenos directos (R) 6-120 W halógenos 12 V con transformador ferromagnético (L) 25-100 VA. Conmutación por pulsación. Fijación por garras o tornillos. Fusible T 1,6 H. 250V~ Disponible un listado de lámparas LED de compatibilidad testeada en: www.bjc.es/documentacion Envase 1 unidad. |  | 1 | u | 85.92 | https://www.construnario.com/bc3/10900/21549-X.jpg | https://www.construnario.com/bc3/10900/CMP6485_files_PM0169_REGULADORES.pdf
BJC21749_PL | 21749-PL | 8421870663034 | Tapa con botón regulador plata Luna | Tapa con botón regulador plata Luna BJC, con referencia 21749-PL de la familia Coral Color |  | 1 | u | 10.95 | https://www.construnario.com/bc3/10900/21749_PL.jpg
BJC21011_PL | 21011-PL | 8421870651437 | Marco 1 elemento plata Luna | Marco 1 elemento plata Luna BJC, con referencia 21011-PL de la familia Coral Color |  | 1 | u | 5.41 | https://www.construnario.com/bc3/10900/21011_PL.jpg | https://www.construnario.com/bc3/10900/CMP6485_files_PM0163_Serie_CORAL_BASES.pdf
BJC21600_NIM | 21600-NIM | 8421870121282 | Embellecedor intermedio níquel mate | Embellecedor intermedio níquel mate BJC, con referencia 21600-NIM de la familia Coral |  | 1 | u | 3.63 | https://www.construnario.com/bc3/10900/21600_NIM.jpg
MTC_AIA010B |  |  | Tubo curvable de PVC, corrugado, negro, diámetro'=20 mm | Tubo curvable de PVC, corrugado, de color negro, de 20 mm de diámetro nominal, para canalización empotrada en obra de fábrica (paredes y techos). Resistencia a la compresión 320 N, resistencia al impacto 1 julio, temperatura de trabajo -5°C hasta 60°C, con grado de protección IP 545 según UNE 20324, no propagador de la llama. Según UNE-EN 61386-1 y UNE-EN 61386-22. |  | 0 | m | 0.15
MTC_TTC020A |  |  | Conductor rígido unipolar de cobre, aislado, 750 V y 2,5 mm² de sección, para red equipotencial |  |  | 0 | m | 0.12
MTC_cme0527 |  |  | Caja mecanismo empotrar enlazable |  |  | 1 | u | 0.61 | https://www.construnario.com/bc3/10900/2373-I.jpg
MTC_PMATAUX |  |  | Pequeño material |  |  | 0 | % | 3
MOC_002 |  |  | Oficial 1ª electricista |  |  | 0 | h | 22
MOC_100 |  |  | Ayudante electricista |  |  | 0 | h | 20.3
PBJC_11042221 |  |  | Toma R/TV-SAT plata Luna, serie Coral | Toma para R/TV-SAT realizada con toma R/TV-SAT plata Luna de la serie BJC Coral. - Formada por las refs. 2924, 21320-PL, 21011-PL, 21600-NIM. - Tubo PVC corrugado de M 20/gp5. - Incluyendo caja de registro, caja universal con tornillos, totalmente montado e instalado. |  | 0 | u | 36.87 | https://www.construnario.com/bc3/10900/290.jpg |  | https://www.construnario.com/diccionario/ficha_producto.aspx?id=13104024
BJC2924 | 2924 | 8421870078135 | Toma R/TV-SAT (derivación), referencia 2924 de BJC | Toma R/TV-SAT (derivación) BJC, con referencia 2924 |  | 1 | u | 20.38 | https://www.construnario.com/bc3/10900/2924.png
BJC21320_PL | 21320-PL | 8421870120520 | Tapa R/TV-SAT plata Luna | Tapa R/TV-SAT plata Luna BJC, con referencia 21320-PL de la familia Coral Color |  | 1 | u | 5.77 | https://www.construnario.com/bc3/10900/21320_PL.jpg
BJC21011_PL | 21011-PL | 8421870651437 | Marco 1 elemento plata Luna | Marco 1 elemento plata Luna BJC, con referencia 21011-PL de la familia Coral Color |  | 1 | u | 5.41 | https://www.construnario.com/bc3/10900/21011_PL.jpg | https://www.construnario.com/bc3/10900/CMP6485_files_PM0163_Serie_CORAL_BASES.pdf
BJC21600_NIM | 21600-NIM | 8421870121282 | Embellecedor intermedio níquel mate | Embellecedor intermedio níquel mate BJC, con referencia 21600-NIM de la familia Coral |  | 1 | u | 3.63 | https://www.construnario.com/bc3/10900/21600_NIM.jpg
MTC_cme0527 |  |  | Caja mecanismo empotrar enlazable |  |  | 1 | u | 0.61 | https://www.construnario.com/bc3/10900/2373-I.jpg
MTC_PMATAUX |  |  | Pequeño material |  |  | 0 | % | 3
MTC_AIA010B |  |  | Tubo curvable de PVC, corrugado, negro, diámetro'=20 mm | Tubo curvable de PVC, corrugado, de color negro, de 20 mm de diámetro nominal, para canalización empotrada en obra de fábrica (paredes y techos). Resistencia a la compresión 320 N, resistencia al impacto 1 julio, temperatura de trabajo -5°C hasta 60°C, con grado de protección IP 545 según UNE 20324, no propagador de la llama. Según UNE-EN 61386-1 y UNE-EN 61386-22. |  | 0 | m | 0.15
MOC_002 |  |  | Oficial 1ª electricista |  |  | 0 | h | 22
MOC_100 |  |  | Ayudante electricista |  |  | 0 | h | 20.3
PBJC_11042222 |  |  | Toma teléfono RJ11 6 vías plata Luna, serie Coral | Toma para teléfono RJ11 realizada con toma teléfono RJ11 6 vías plata Luna de la serie BJC Coral. - Formada por las refs. 19582, 21782-PL, 21011-PL, 21600-NIM. - Tubo PVC corrugado de M 20/gp5. - Guía de alambre galvanizado - Para instalación de línea telefónica. - Incluyendo caja de registro, caja de mecanismo universal con tornillos, totalmente montado e instalado. |  | 0 | u | 26.6 | https://www.construnario.com/bc3/10900/306.jpg |  | https://www.construnario.com/diccionario/ficha_producto.aspx?id=13104025
BJC19582 | 19582 | 8421870059820 | Toma teléfono RJ11 6 vías | Toma teléfono RJ11 6 vías BJC, con referencia 19582 de la familia Iris |  | 1 | u | 11.46 | https://www.construnario.com/bc3/10900/19582.png
BJC21782_PL | 21782-PL | 8421870123255 | Tapa 1 toma teléfono RJ11/ RCA plata Luna | Tapa 1 toma teléfono RJ11/ RCA plata Luna BJC, con referencia 21782-PL de la familia Coral Color |  | 1 | u | 4.72 | https://www.construnario.com/bc3/10900/21782_PL.jpg
BJC21011_PL | 21011-PL | 8421870651437 | Marco 1 elemento plata Luna | Marco 1 elemento plata Luna BJC, con referencia 21011-PL de la familia Coral Color |  | 1 | u | 5.41 | https://www.construnario.com/bc3/10900/21011_PL.jpg | https://www.construnario.com/bc3/10900/CMP6485_files_PM0163_Serie_CORAL_BASES.pdf
BJC21600_NIM | 21600-NIM | 8421870121282 | Embellecedor intermedio níquel mate | Embellecedor intermedio níquel mate BJC, con referencia 21600-NIM de la familia Coral |  | 1 | u | 3.63 | https://www.construnario.com/bc3/10900/21600_NIM.jpg
MTC_AIA010B |  |  | Tubo curvable de PVC, corrugado, negro, diámetro'=20 mm | Tubo curvable de PVC, corrugado, de color negro, de 20 mm de diámetro nominal, para canalización empotrada en obra de fábrica (paredes y techos). Resistencia a la compresión 320 N, resistencia al impacto 1 julio, temperatura de trabajo -5°C hasta 60°C, con grado de protección IP 545 según UNE 20324, no propagador de la llama. Según UNE-EN 61386-1 y UNE-EN 61386-22. |  | 0 | m | 0.15
MTC_cme0527 |  |  | Caja mecanismo empotrar enlazable |  |  | 1 | u | 0.61 | https://www.construnario.com/bc3/10900/2373-I.jpg
MTC_PMATAUX |  |  | Pequeño material |  |  | 0 | % | 3
MOC_002 |  |  | Oficial 1ª electricista |  |  | 0 | h | 22
MOC_100 |  |  | Ayudante electricista |  |  | 0 | h | 20.3
PBJC_11042223 |  |  | Toma RJ45 8 vías cat. 6 plata Luna, serie Coral | Toma RJ45 de voz / datos con 8 vías realizada con toma RJ45 8 vías cat. 6 plata Luna de la serie BJC Coral. - Formada por las refs. 18586, 21795-PL, 21011-PL, 21600-NIM. - Tubo PVC corrugado de M 20/gp5. - Incluyendo caja de registro, caja de mecanismo universal con tornillos, totalmente montado e instalado. |  | 0 | u | 33.23 | https://www.construnario.com/bc3/10900/322.jpg |  | https://www.construnario.com/diccionario/ficha_producto.aspx?id=13104026
BJC18586 | 18586 | 8421870663768 | Toma RJ45 8 vías cat. 6 | Toma RJ45 8 vías cat. 6 BJC, con referencia 18586 de la familia Iris |  | 1 | u | 17.89 | https://www.construnario.com/bc3/10900/18586.png
BJC21795_PL | 21795-PL | 8421870123316 | Tapa toma teléfono RJ11 y RJ45 plata Luna | Tapa toma teléfono RJ11 y RJ45 plata Luna BJC, con referencia 21795-PL de la familia Coral Color |  | 1 | u | 4.72 | https://www.construnario.com/bc3/10900/21795_PL.jpg
BJC21011_PL | 21011-PL | 8421870651437 | Marco 1 elemento plata Luna | Marco 1 elemento plata Luna BJC, con referencia 21011-PL de la familia Coral Color |  | 1 | u | 5.41 | https://www.construnario.com/bc3/10900/21011_PL.jpg | https://www.construnario.com/bc3/10900/CMP6485_files_PM0163_Serie_CORAL_BASES.pdf
BJC21600_NIM | 21600-NIM | 8421870121282 | Embellecedor intermedio níquel mate | Embellecedor intermedio níquel mate BJC, con referencia 21600-NIM de la familia Coral |  | 1 | u | 3.63 | https://www.construnario.com/bc3/10900/21600_NIM.jpg
MTC_AIA010B |  |  | Tubo curvable de PVC, corrugado, negro, diámetro'=20 mm | Tubo curvable de PVC, corrugado, de color negro, de 20 mm de diámetro nominal, para canalización empotrada en obra de fábrica (paredes y techos). Resistencia a la compresión 320 N, resistencia al impacto 1 julio, temperatura de trabajo -5°C hasta 60°C, con grado de protección IP 545 según UNE 20324, no propagador de la llama. Según UNE-EN 61386-1 y UNE-EN 61386-22. |  | 0 | m | 0.15
MTC_cme0527 |  |  | Caja mecanismo empotrar enlazable |  |  | 1 | u | 0.61 | https://www.construnario.com/bc3/10900/2373-I.jpg
MTC_PMATAUX |  |  | Pequeño material |  |  | 0 | % | 3
MOC_002 |  |  | Oficial 1ª electricista |  |  | 0 | h | 22
MOC_100 |  |  | Ayudante electricista |  |  | 0 | h | 20.3
PBJC_11042224 |  |  | Interruptor para tarjeta temporizado plata Luna, serie Coral | Interruptor para tarjeta temporizado realizado con interruptor para tarjeta temporizado plata Luna de la serie BJC Coral. - Formado por las refs. 18668, 21868-PL, 21200-PL, 21600-NIM. - Tubo PVC corrugado de M 20/gp5. - Conductor rígido de 1,5 mm2 de Cu. - Aislamiento VV 750 V. - Incluyendo caja de registro, caja de mecanismo de modulo estrecho con tornillos, totalmente montado e instalado. |  | 0 | u | 101.04 | https://www.construnario.com/bc3/10900/338.jpg |  | https://www.construnario.com/diccionario/ficha_producto.aspx?id=13104027
BJC18668 | 18668 | 8421870059950 | Interruptor para tarjeta temporizado | Interruptor para tarjeta temporizado BJC, con referencia 18668 de la familia Iris |  | 1 | u | 79.65 | https://www.construnario.com/bc3/10900/18668_.jpg
BJC21868_PL | 21868-PL | 8421870123491 | Tapa tarjetero temporizado plata Luna | Tapa tarjetero temporizado plata Luna BJC, con referencia 21868-PL de la familia Coral Color |  | 1 | u | 5.74 | https://www.construnario.com/bc3/10900/21868_PL.jpg
BJC21200_PL | 21200-PL | 8421870120469 | Marco 1 elemento para tarjetero plata Luna | Marco 1 elemento para tarjetero plata Luna BJC, con referencia 21200-PL de la familia Coral Color |  | 1 | u | 8.77 | https://www.construnario.com/bc3/10900/21200_PL.jpg | https://www.construnario.com/bc3/10900/CMP6485_files_PM0163_Serie_CORAL_BASES.pdf
BJC21600_NIM | 21600-NIM | 8421870121282 | Embellecedor intermedio níquel mate | Embellecedor intermedio níquel mate BJC, con referencia 21600-NIM de la familia Coral |  | 1 | u | 3.63 | https://www.construnario.com/bc3/10900/21600_NIM.jpg
MTC_AIA010B |  |  | Tubo curvable de PVC, corrugado, negro, diámetro'=20 mm | Tubo curvable de PVC, corrugado, de color negro, de 20 mm de diámetro nominal, para canalización empotrada en obra de fábrica (paredes y techos). Resistencia a la compresión 320 N, resistencia al impacto 1 julio, temperatura de trabajo -5°C hasta 60°C, con grado de protección IP 545 según UNE 20324, no propagador de la llama. Según UNE-EN 61386-1 y UNE-EN 61386-22. |  | 0 | m | 0.15
MTC_TTC020A |  |  | Conductor rígido unipolar de cobre, aislado, 750 V y 2,5 mm² de sección, para red equipotencial |  |  | 0 | m | 0.12
BJC2373_I | 2373-I | 8421870650607 | Caja universal cuadrada, referencia 2373-I de BJC. 60 mm | Caja universal cuadrada Material termoplástico de BJC, con referencia 2373-I |  | 1 | u | 0.31 | https://www.construnario.com/bc3/10900/2373-I.jpg https://www.construnario.com/bc3/10900/CMP6485_1_P_2373_I.jpg | https://www.construnario.com/bc3/10900/CMP6485_files_PM0017_CAJAS_PARA_ACCESORIOS_ELECTRICOS.pdf
MTC_PMATAUX |  |  | Pequeño material |  |  | 0 | % | 3
MOC_002 |  |  | Oficial 1ª electricista |  |  | 0 | h | 22
MOC_100 |  |  | Ayudante electricista |  |  | 0 | h | 20.3
PBJC_11042226 |  |  | Piloto plata Luna, serie Coral | Piloto realizado con piloto plata Luna de la serie BJC Coral. - Formado por las refs. 18530, 21730-PL, 21011-PL, 21600-NIM, 21630-C. - Tubo PVC corrugado de M 20/gp5. - Conductor rígido de 1,5 mm2 de Cu. - Aislamiento VV 750 V. - Incluyendo caja de registro, caja de mecanismo universal con tornillos, totalmente montado e instalado. |  | 0 | u | 39.11 | https://www.construnario.com/bc3/10900/370.jpg |  | https://www.construnario.com/diccionario/ficha_producto.aspx?id=13104028
BJC18530 | 18530 | 8421870050155 | Piloto, referencia 18530 de BJC | Piloto BJC, con referencia 18530 de la familia Iris |  | 1 | u | 18.05 | https://www.construnario.com/bc3/10900/18530.png
BJC21730_PL | 21730-PL | 8421870121565 | Tapa piloto plata Luna | Tapa piloto plata Luna BJC, con referencia 21730-PL de la familia Coral Color |  | 1 | u | 5.62 | https://www.construnario.com/bc3/10900/21730_PL.jpg
BJC21011_PL | 21011-PL | 8421870651437 | Marco 1 elemento plata Luna | Marco 1 elemento plata Luna BJC, con referencia 21011-PL de la familia Coral Color |  | 1 | u | 5.41 | https://www.construnario.com/bc3/10900/21011_PL.jpg | https://www.construnario.com/bc3/10900/CMP6485_files_PM0163_Serie_CORAL_BASES.pdf
BJC21600_NIM | 21600-NIM | 8421870121282 | Embellecedor intermedio níquel mate | Embellecedor intermedio níquel mate BJC, con referencia 21600-NIM de la familia Coral |  | 1 | u | 3.63 | https://www.construnario.com/bc3/10900/21600_NIM.jpg
BJC21630_C | 21630-C | 8421870121329 | Difusor piloto cristal | Difusor piloto cristal BJC, con referencia 21630-C de la familia Coral |  | 1 | u | 4.65 | https://www.construnario.com/bc3/10900/CMP6485_0702146082-27f8_500.jpg
MTC_AIA010B |  |  | Tubo curvable de PVC, corrugado, negro, diámetro'=20 mm | Tubo curvable de PVC, corrugado, de color negro, de 20 mm de diámetro nominal, para canalización empotrada en obra de fábrica (paredes y techos). Resistencia a la compresión 320 N, resistencia al impacto 1 julio, temperatura de trabajo -5°C hasta 60°C, con grado de protección IP 545 según UNE 20324, no propagador de la llama. Según UNE-EN 61386-1 y UNE-EN 61386-22. |  | 0 | m | 0.15
MTC_TTC020A |  |  | Conductor rígido unipolar de cobre, aislado, 750 V y 2,5 mm² de sección, para red equipotencial |  |  | 0 | m | 0.12
MTC_cme0527 |  |  | Caja mecanismo empotrar enlazable |  |  | 1 | u | 0.61 | https://www.construnario.com/bc3/10900/2373-I.jpg
MTC_PMATAUX |  |  | Pequeño material |  |  | 0 | % | 3
MOC_002 |  |  | Oficial 1ª electricista |  |  | 0 | h | 22
MOC_100 |  |  | Ayudante electricista |  |  | 0 | h | 20.3
PBJC_11042227 |  |  | Salida de cables plata Luna, serie Coral | Salida de cables realizada con salida de cables plata Luna de la serie BJC Coral. - Formada por las refs. 18534, 21734-PL, 21011-PL, 21600-NIM. - Tubo PVC corrugado de M 20/gp5. - Conductor rígido de 1,5 mm2 de Cu. - Aislamiento VV 750 V. - Incluyendo caja de registro, caja de mecanismo universal con tornillos, totalmente montado e instalado. |  | 0 | u | 23.68 | https://www.construnario.com/bc3/10900/386.jpg |  | https://www.construnario.com/diccionario/ficha_producto.aspx?id=13104029
BJC18534 | 18534 | 8421870050162 | Salida de cables, referencia 18534 de BJC | Salida de cables BJC, con referencia 18534 de la familia Iris |  | 1 | u | 7.76 | https://www.construnario.com/bc3/10900/18534.png | https://www.construnario.com/bc3/10900/CMP6485_files_PM0202_Serie_iris-mega-coral-sol-viva-RJs-ciegas_y_salidas_cable.pdf
BJC21734_PL | 21734-PL | 8421870122777 | Tapa salida de cables plata Luna | Tapa salida de cables plata Luna BJC, con referencia 21734-PL de la familia Coral Color |  | 1 | u | 5.88 | https://www.construnario.com/bc3/10900/21734_PL.jpg
BJC21011_PL | 21011-PL | 8421870651437 | Marco 1 elemento plata Luna | Marco 1 elemento plata Luna BJC, con referencia 21011-PL de la familia Coral Color |  | 1 | u | 5.41 | https://www.construnario.com/bc3/10900/21011_PL.jpg | https://www.construnario.com/bc3/10900/CMP6485_files_PM0163_Serie_CORAL_BASES.pdf
BJC21600_NIM | 21600-NIM | 8421870121282 | Embellecedor intermedio níquel mate | Embellecedor intermedio níquel mate BJC, con referencia 21600-NIM de la familia Coral |  | 1 | u | 3.63 | https://www.construnario.com/bc3/10900/21600_NIM.jpg
MTC_AIA010B |  |  | Tubo curvable de PVC, corrugado, negro, diámetro'=20 mm | Tubo curvable de PVC, corrugado, de color negro, de 20 mm de diámetro nominal, para canalización empotrada en obra de fábrica (paredes y techos). Resistencia a la compresión 320 N, resistencia al impacto 1 julio, temperatura de trabajo -5°C hasta 60°C, con grado de protección IP 545 según UNE 20324, no propagador de la llama. Según UNE-EN 61386-1 y UNE-EN 61386-22. |  | 0 | m | 0.15
MTC_TTC020A |  |  | Conductor rígido unipolar de cobre, aislado, 750 V y 2,5 mm² de sección, para red equipotencial |  |  | 0 | m | 0.12
BJC2373_I | 2373-I | 8421870650607 | Caja universal cuadrada, referencia 2373-I de BJC. 60 mm | Caja universal cuadrada Material termoplástico de BJC, con referencia 2373-I |  | 1 | u | 0.31 | https://www.construnario.com/bc3/10900/2373-I.jpg https://www.construnario.com/bc3/10900/CMP6485_1_P_2373_I.jpg | https://www.construnario.com/bc3/10900/CMP6485_files_PM0017_CAJAS_PARA_ACCESORIOS_ELECTRICOS.pdf
MTC_PMATAUX |  |  | Pequeño material |  |  | 0 | % | 3
MOC_002 |  |  | Oficial 1ª electricista |  |  | 0 | h | 22
MOC_100 |  |  | Ayudante electricista |  |  | 0 | h | 20.3
PBJC_11042228 |  |  | Tapa ciega plata Luna, serie Coral | Tapa ciega realizada con tapa ciega plata Luna de la serie BJC Coral. - Formada por las refs. 21133-PL, 21011-PL, 21600-NIM. - Tubo PVC corrugado de M 20/gp5. - Conductor rígido de 1,5 mm2 de Cu. - Aislamiento VV 750 V. - Incluyendo caja de registro, caja de mecanismo universal con tornillos, totalmente montado e instalado. |  | 0 | u | 15.24 | https://www.construnario.com/bc3/10900/402.jpg |  | https://www.construnario.com/diccionario/ficha_producto.aspx?id=13104030
BJC21133_PL | 21133-PL | 8421870651383 | Tapa ciega plata Luna | Tapa ciega plata Luna BJC, con referencia 21133-PL de la familia Coral Color |  | 1 | u | 5.45 | https://www.construnario.com/bc3/10900/21133_PL.jpg
BJC21011_PL | 21011-PL | 8421870651437 | Marco 1 elemento plata Luna | Marco 1 elemento plata Luna BJC, con referencia 21011-PL de la familia Coral Color |  | 1 | u | 5.41 | https://www.construnario.com/bc3/10900/21011_PL.jpg | https://www.construnario.com/bc3/10900/CMP6485_files_PM0163_Serie_CORAL_BASES.pdf
BJC21600_NIM | 21600-NIM | 8421870121282 | Embellecedor intermedio níquel mate | Embellecedor intermedio níquel mate BJC, con referencia 21600-NIM de la familia Coral |  | 1 | u | 3.63 | https://www.construnario.com/bc3/10900/21600_NIM.jpg
MTC_AIA010B |  |  | Tubo curvable de PVC, corrugado, negro, diámetro'=20 mm | Tubo curvable de PVC, corrugado, de color negro, de 20 mm de diámetro nominal, para canalización empotrada en obra de fábrica (paredes y techos). Resistencia a la compresión 320 N, resistencia al impacto 1 julio, temperatura de trabajo -5°C hasta 60°C, con grado de protección IP 545 según UNE 20324, no propagador de la llama. Según UNE-EN 61386-1 y UNE-EN 61386-22. |  | 0 | m | 0.15
MTC_TTC020A |  |  | Conductor rígido unipolar de cobre, aislado, 750 V y 2,5 mm² de sección, para red equipotencial |  |  | 0 | m | 0.12
BJC2373_I | 2373-I | 8421870650607 | Caja universal cuadrada, referencia 2373-I de BJC. 60 mm | Caja universal cuadrada Material termoplástico de BJC, con referencia 2373-I |  | 1 | u | 0.31 | https://www.construnario.com/bc3/10900/2373-I.jpg https://www.construnario.com/bc3/10900/CMP6485_1_P_2373_I.jpg | https://www.construnario.com/bc3/10900/CMP6485_files_PM0017_CAJAS_PARA_ACCESORIOS_ELECTRICOS.pdf
MTC_PMATAUX |  |  | Pequeño material |  |  | 0 | % | 3
MOC_002 |  |  | Oficial 1ª electricista |  |  | 0 | h | 22
MOC_100 |  |  | Ayudante electricista |  |  | 0 | h | 20.3
PBJC_11042229 |  |  | Detector movimiento empotrado plata Luna, serie Coral | Detector movimiento empotrado realizado con detector movimiento empotrado plata Luna de la serie BJC Coral. - Formado por las refs. 18555, 21763-PL, 21011-PL, 21600-NIM. - Tubo PVC corrugado de M 20/gp5. - Conductor rígido de 1,5 mm2 de Cu. - Aislamiento VV 750 V. - Incluyendo caja de registro, caja de mecanismo universal con tornillos, totalmente montado e instalado. |  | 0 | u | 234.77 |  |  | https://www.construnario.com/diccionario/ficha_producto.aspx?id=13104032
BJC18555 | 18555 | 8421870059981 | Detector movimiento empotrado, referencia 18555 de BJC | Detector movimiento empotrado BJC, con referencia 18555 de la familia Iris |  | 1 | u | 212.52 | https://www.construnario.com/bc3/10900/18555_.jpg
BJC21763_PL | 21763-PL | 8421870122951 | Tapa piloto plata Luna | Tapa piloto plata Luna BJC, con referencia 21763-PL de la familia Coral Color |  | 1 | u | 5.76 | https://www.construnario.com/bc3/10900/21763_PL.jpg
BJC21011_PL | 21011-PL | 8421870651437 | Marco 1 elemento plata Luna | Marco 1 elemento plata Luna BJC, con referencia 21011-PL de la familia Coral Color |  | 1 | u | 5.41 | https://www.construnario.com/bc3/10900/21011_PL.jpg | https://www.construnario.com/bc3/10900/CMP6485_files_PM0163_Serie_CORAL_BASES.pdf
BJC21600_NIM | 21600-NIM | 8421870121282 | Embellecedor intermedio níquel mate | Embellecedor intermedio níquel mate BJC, con referencia 21600-NIM de la familia Coral |  | 1 | u | 3.63 | https://www.construnario.com/bc3/10900/21600_NIM.jpg
MTC_AIA010B |  |  | Tubo curvable de PVC, corrugado, negro, diámetro'=20 mm | Tubo curvable de PVC, corrugado, de color negro, de 20 mm de diámetro nominal, para canalización empotrada en obra de fábrica (paredes y techos). Resistencia a la compresión 320 N, resistencia al impacto 1 julio, temperatura de trabajo -5°C hasta 60°C, con grado de protección IP 545 según UNE 20324, no propagador de la llama. Según UNE-EN 61386-1 y UNE-EN 61386-22. |  | 0 | m | 0.15
MTC_TTC020A |  |  | Conductor rígido unipolar de cobre, aislado, 750 V y 2,5 mm² de sección, para red equipotencial |  |  | 0 | m | 0.12
MTC_cme0527 |  |  | Caja mecanismo empotrar enlazable |  |  | 1 | u | 0.61 | https://www.construnario.com/bc3/10900/2373-I.jpg
MTC_PMATAUX |  |  | Pequeño material |  |  | 0 | % | 3
MOC_002 |  |  | Oficial 1ª electricista |  |  | 0 | h | 22
MOC_100 |  |  | Ayudante electricista |  |  | 0 | h | 20.3
PBJC_11042230 |  |  | Detector movimiento empotrado 360º | Detector movimiento empotrado realizado con detector movimiento empotrado 360º. - Formado por la ref. 2391 - Tubo PVC corrugado de M 20/gp5. - Conductor rígido de 1,5 mm2 de Cu. - Aislamiento VV 750 V. |  | 0 | u | 86.86 |  |  | https://www.construnario.com/diccionario/ficha_producto.aspx?id=13104033
BJC2391 | 2391 | 8421870679141 | Detector movimiento empotrado 360º techo blanco, referencia 2391 de BJC. 230VAC 360º | Detector movimiento empotrado 360º techo blanco 230VAC 360º BJC, con referencia 2391 Tensión alimentación: 230Vac 50Hz. Consumo <1W. Capacidad del contacto: 16A cos ?? '=1 Incandes. o halógenas 230V: 3.000W. Halógenas transfo. electrónico.: 3.000W. Halógenas transfo. ferromag: 2.400W. Fluorescencia: 1.300W (130ìF) Fluocompactas: 18x7W, 12x11W, 10x15W, 10x20W, 10x23W. Área de detección: circular 7 m, 360º. Compatible con lámparas LED Necesaria conexión de neutro. Envase 1 |  | 1 | u | 84.33 | https://www.construnario.com/bc3/10900/2391.jpg
MTC_AIA010B |  |  | Tubo curvable de PVC, corrugado, negro, diámetro'=20 mm | Tubo curvable de PVC, corrugado, de color negro, de 20 mm de diámetro nominal, para canalización empotrada en obra de fábrica (paredes y techos). Resistencia a la compresión 320 N, resistencia al impacto 1 julio, temperatura de trabajo -5°C hasta 60°C, con grado de protección IP 545 según UNE 20324, no propagador de la llama. Según UNE-EN 61386-1 y UNE-EN 61386-22. |  | 0 | m | 0.15
MTC_TTC020A |  |  | Conductor rígido unipolar de cobre, aislado, 750 V y 2,5 mm² de sección, para red equipotencial |  |  | 0 | m | 0.12
MTC_PMATAUX |  |  | Pequeño material |  |  | 0 | % | 3
MOC_002 |  |  | Oficial 1ª electricista |  |  | 0 | h | 22
MOC_100 |  |  | Ayudante electricista |  |  | 0 | h | 20.3
PBJC_11042231 |  |  | Detector movimiento de superficie 360º | Detector movimiento realizado con detector movimiento 360º de superficie. - Formado por la ref. 2390. - Tubo PVC corrugado de M 20/gp5. - Conductor rígido de 1,5 mm2 de Cu. - Aislamiento VV 750 V. |  | 0 | u | 90.96 |  |  | https://www.construnario.com/diccionario/ficha_producto.aspx?id=13104034
BJC2390 | 2390 | 8421870678557 | Detector movimiento superficie techo, referencia 2390 de BJC. 230VAC 360º blanco | Detector movimiento superficie techo 230VAC 360º blanco BJC, con referencia 2390 Tensión alimentación: 230Vac 50Hz. Consumo <1W. Capacidad del contacto: 16A cos ?? '=1 Incandes. o halógenas 230V: 3.000W. Halógenas transfo. electrónico.: 3.000W. Halógenas transfo. ferromag: 2.400W. Fluorescencia: 1.300W (130ìF) Fluocompactas: 18x7W, 12x11W, 10x15W, 10x20W, 10x23W. Área de detección: circular 7 m, 360º. Compatible con lámparas LED Necesaria conexión de neutro. Envase 1 |  | 1 | u | 88.31 | https://www.construnario.com/bc3/10900/2390a.jpg
MTC_AIA010B |  |  | Tubo curvable de PVC, corrugado, negro, diámetro'=20 mm | Tubo curvable de PVC, corrugado, de color negro, de 20 mm de diámetro nominal, para canalización empotrada en obra de fábrica (paredes y techos). Resistencia a la compresión 320 N, resistencia al impacto 1 julio, temperatura de trabajo -5°C hasta 60°C, con grado de protección IP 545 según UNE 20324, no propagador de la llama. Según UNE-EN 61386-1 y UNE-EN 61386-22. |  | 0 | m | 0.15
MTC_TTC020A |  |  | Conductor rígido unipolar de cobre, aislado, 750 V y 2,5 mm² de sección, para red equipotencial |  |  | 0 | m | 0.12
MTC_PMATAUX |  |  | Pequeño material |  |  | 0 | % | 3
MOC_002 |  |  | Oficial 1ª electricista |  |  | 0 | h | 22
MOC_100 |  |  | Ayudante electricista |  |  | 0 | h | 20.3
PBJC_11042232 |  |  | Pulsador con regulador universal RLC plata Luna | Punto pulsador con regulador realizado con pulsador más regulador universal RLC plata Luna de la serie BJC Coral. - Formado por las refs. 16516, 2385, 16-BAST, 21705-PL, 21011-PL, 21600-NIM. - Tubo PVC corrugado de M 20/gp5. - Conductor rígido de 1,5 mm2 de Cu. - Aislamiento VV 750 V. - Incluyendo caja de registro, caja de mecanismo universal con tornillos, totalmente montado e instalado. |  | 0 | u | 78.91 | https://www.construnario.com/bc3/10900/66.jpg |  | https://www.construnario.com/diccionario/ficha_producto.aspx?id=13104035
BJC16516 | 16516 | 8421870020301 | Pulsador 10 A 250 V~, referencia 16516 de la gama Sol de BJC | Pulsador BJC, con referencia 16516 de la familia Mecanismos Sol |  | 1 | u | 4.76 | https://www.construnario.com/bc3/10900/CMP6485_1_16505_B.jpg | https://www.construnario.com/bc3/10900/CMP6485_files_PM0117_Serie_CORAL_MECANISMOS.pdf https://www.construnario.com/bc3/10900/CMP6485_files_AENOR_mecanismos_SOL-CORAL.pdf
BJC2385 | 2385 | 8421870678502 | Dimmer universal, referencia 2385 de BJC | Dimmer universal RLC BJC, con referencia 2385 Tensión de alimentación: 230V~ 50Hz. Consumo 3VA. Válido para: Incandes. y halógenas 230V: 15 - 400W. Halógenas con transformador inductivo: 20 - 250W. Halógenas con transf. electrónico: 15 - 400W. Envase 1 |  | 1 | u | 56.86 | https://www.construnario.com/bc3/10900/2385.jpg
BJC16_BAST | 16-BAST | 8421870025832 | Bastidor metálico para mecanismos | Bastidor metálico para mecanismos BJC, con referencia 16-BAST de la familia Mecanismos Sol |  | 1 | u | 0.91 | https://www.construnario.com/bc3/10900/16_BAST.jpg
BJC21705_PL | 21705-PL | 8421870121749 | Tecla interrup./conmut./cruzam. plata Luna | Tecla interrup./conmut./cruzam. plata Luna BJC, con referencia 21705-PL de la familia Coral Color |  | 1 | u | 4.73 | https://www.construnario.com/bc3/10900/21705_PL.jpg
BJC21011_PL | 21011-PL | 8421870651437 | Marco 1 elemento plata Luna | Marco 1 elemento plata Luna BJC, con referencia 21011-PL de la familia Coral Color |  | 1 | u | 5.41 | https://www.construnario.com/bc3/10900/21011_PL.jpg | https://www.construnario.com/bc3/10900/CMP6485_files_PM0163_Serie_CORAL_BASES.pdf
BJC21600_NIM | 21600-NIM | 8421870121282 | Embellecedor intermedio níquel mate | Embellecedor intermedio níquel mate BJC, con referencia 21600-NIM de la familia Coral |  | 1 | u | 3.63 | https://www.construnario.com/bc3/10900/21600_NIM.jpg
MTC_AIA010B |  |  | Tubo curvable de PVC, corrugado, negro, diámetro'=20 mm | Tubo curvable de PVC, corrugado, de color negro, de 20 mm de diámetro nominal, para canalización empotrada en obra de fábrica (paredes y techos). Resistencia a la compresión 320 N, resistencia al impacto 1 julio, temperatura de trabajo -5°C hasta 60°C, con grado de protección IP 545 según UNE 20324, no propagador de la llama. Según UNE-EN 61386-1 y UNE-EN 61386-22. |  | 0 | m | 0.15
MTC_TTC020A |  |  | Conductor rígido unipolar de cobre, aislado, 750 V y 2,5 mm² de sección, para red equipotencial |  |  | 0 | m | 0.12
BJC2373_I | 2373-I | 8421870650607 | Caja universal cuadrada, referencia 2373-I de BJC. 60 mm | Caja universal cuadrada Material termoplástico de BJC, con referencia 2373-I |  | 1 | u | 0.31 | https://www.construnario.com/bc3/10900/2373-I.jpg https://www.construnario.com/bc3/10900/CMP6485_1_P_2373_I.jpg | https://www.construnario.com/bc3/10900/CMP6485_files_PM0017_CAJAS_PARA_ACCESORIOS_ELECTRICOS.pdf
MTC_PMATAUX |  |  | Pequeño material |  |  | 0 | % | 3
MOC_002 |  |  | Oficial 1ª electricista |  |  | 0 | h | 22
MOC_100 |  |  | Ayudante electricista |  |  | 0 | h | 20.3
PBJC_11042233 |  |  | Pulsador con regulador LED plata Luna | Punto pulsador con regulador realizado con pulsador más regulador LED plata Luna de la serie BJC Coral. - Formado por las refs. 16516, 2386, 16-BAST, 21705-PL, 21011-PL, 21600-NIM. - Tubo PVC corrugado de M 20/gp5. - Conductor rígido de 1,5 mm2 de Cu. - Aislamiento VV 750 V. - Incluyendo caja de registro, caja de mecanismo universal con tornillos, totalmente montado e instalado. |  | 0 | u | 95.04 | https://www.construnario.com/bc3/10900/66.jpg |  | https://www.construnario.com/diccionario/ficha_producto.aspx?id=13104036
BJC16516 | 16516 | 8421870020301 | Pulsador 10 A 250 V~, referencia 16516 de la gama Sol de BJC | Pulsador BJC, con referencia 16516 de la familia Mecanismos Sol |  | 1 | u | 4.76 | https://www.construnario.com/bc3/10900/CMP6485_1_16505_B.jpg | https://www.construnario.com/bc3/10900/CMP6485_files_PM0117_Serie_CORAL_MECANISMOS.pdf https://www.construnario.com/bc3/10900/CMP6485_files_AENOR_mecanismos_SOL-CORAL.pdf
BJC2386 | 2386 | 8421870678519 | Regulador LED, referencia 2386 de BJC | Regulador LED BJC, con referencia 2386 Tensión alimentación 230V~ 50/60Hz. Consumo: 2VA. Valido para lámparas LED regulables: a 230V~: 4-100W a 12V~ con transf. electrónico regulable (1 lámpara/transf.): máximo 6 transformadores (50W). Envase 1 |  | 1 | u | 72.52 | https://www.construnario.com/bc3/10900/2386b.jpg
BJC16_BAST | 16-BAST | 8421870025832 | Bastidor metálico para mecanismos | Bastidor metálico para mecanismos BJC, con referencia 16-BAST de la familia Mecanismos Sol |  | 1 | u | 0.91 | https://www.construnario.com/bc3/10900/16_BAST.jpg
BJC21705_PL | 21705-PL | 8421870121749 | Tecla interrup./conmut./cruzam. plata Luna | Tecla interrup./conmut./cruzam. plata Luna BJC, con referencia 21705-PL de la familia Coral Color |  | 1 | u | 4.73 | https://www.construnario.com/bc3/10900/21705_PL.jpg
BJC21011_PL | 21011-PL | 8421870651437 | Marco 1 elemento plata Luna | Marco 1 elemento plata Luna BJC, con referencia 21011-PL de la familia Coral Color |  | 1 | u | 5.41 | https://www.construnario.com/bc3/10900/21011_PL.jpg | https://www.construnario.com/bc3/10900/CMP6485_files_PM0163_Serie_CORAL_BASES.pdf
BJC21600_NIM | 21600-NIM | 8421870121282 | Embellecedor intermedio níquel mate | Embellecedor intermedio níquel mate BJC, con referencia 21600-NIM de la familia Coral |  | 1 | u | 3.63 | https://www.construnario.com/bc3/10900/21600_NIM.jpg
MTC_AIA010B |  |  | Tubo curvable de PVC, corrugado, negro, diámetro'=20 mm | Tubo curvable de PVC, corrugado, de color negro, de 20 mm de diámetro nominal, para canalización empotrada en obra de fábrica (paredes y techos). Resistencia a la compresión 320 N, resistencia al impacto 1 julio, temperatura de trabajo -5°C hasta 60°C, con grado de protección IP 545 según UNE 20324, no propagador de la llama. Según UNE-EN 61386-1 y UNE-EN 61386-22. |  | 0 | m | 0.15
MTC_TTC020A |  |  | Conductor rígido unipolar de cobre, aislado, 750 V y 2,5 mm² de sección, para red equipotencial |  |  | 0 | m | 0.12
BJC2373_I | 2373-I | 8421870650607 | Caja universal cuadrada, referencia 2373-I de BJC. 60 mm | Caja universal cuadrada Material termoplástico de BJC, con referencia 2373-I |  | 1 | u | 0.31 | https://www.construnario.com/bc3/10900/2373-I.jpg https://www.construnario.com/bc3/10900/CMP6485_1_P_2373_I.jpg | https://www.construnario.com/bc3/10900/CMP6485_files_PM0017_CAJAS_PARA_ACCESORIOS_ELECTRICOS.pdf
MTC_PMATAUX |  |  | Pequeño material |  |  | 0 | % | 3
MOC_002 |  |  | Oficial 1ª electricista |  |  | 0 | h | 22
MOC_100 |  |  | Ayudante electricista |  |  | 0 | h | 20.3
PBJC_11042234 |  |  | Pulsador con regulador para tiras LED monocromo 12-48Vcc plata Luna | Punto pulsador con regulador realizado con pulsador más regulador para tiras LED monocromo 12-48Vcc plata Luna de la serie BJC Coral. - Formado por las refs. 16516, 2387, 16-BAST, 21705-PL, 21011-PL, 21600-NIM. - Tubo PVC corrugado de M 20/gp5. - Conductor rígido de 1,5 mm2 de Cu. - Aislamiento VV 750 V. - Incluyendo caja de registro, caja de mecanismo universal con tornillos, totalmente montado e instalado. |  | 0 | u | 96.51 | https://www.construnario.com/bc3/10900/66.jpg |  | https://www.construnario.com/diccionario/ficha_producto.aspx?id=13104037
BJC16516 | 16516 | 8421870020301 | Pulsador 10 A 250 V~, referencia 16516 de la gama Sol de BJC | Pulsador BJC, con referencia 16516 de la familia Mecanismos Sol |  | 1 | u | 4.76 | https://www.construnario.com/bc3/10900/CMP6485_1_16505_B.jpg | https://www.construnario.com/bc3/10900/CMP6485_files_PM0117_Serie_CORAL_MECANISMOS.pdf https://www.construnario.com/bc3/10900/CMP6485_files_AENOR_mecanismos_SOL-CORAL.pdf
BJC2387 | 2387 | 8421870678526 | Regulador para tiras LED, referencia 2387 de BJC. Monocromo 12-48 VCC | Regulador para tiras LED monocromo 12-48 VCC BJC, con referencia 2387 Tensión de alimentación 12 - 48V CC. Consumo: <12mA. Carga Máxima 8A. Nivel de regulación mínimo: 1% - 60%. Veloc. de regulación 0% a 100%: 3 - 10 s. Envase 1 |  | 1 | u | 73.95 | https://www.construnario.com/bc3/10900/2387.jpg
BJC16_BAST | 16-BAST | 8421870025832 | Bastidor metálico para mecanismos | Bastidor metálico para mecanismos BJC, con referencia 16-BAST de la familia Mecanismos Sol |  | 1 | u | 0.91 | https://www.construnario.com/bc3/10900/16_BAST.jpg
BJC21705_PL | 21705-PL | 8421870121749 | Tecla interrup./conmut./cruzam. plata Luna | Tecla interrup./conmut./cruzam. plata Luna BJC, con referencia 21705-PL de la familia Coral Color |  | 1 | u | 4.73 | https://www.construnario.com/bc3/10900/21705_PL.jpg
BJC21011_PL | 21011-PL | 8421870651437 | Marco 1 elemento plata Luna | Marco 1 elemento plata Luna BJC, con referencia 21011-PL de la familia Coral Color |  | 1 | u | 5.41 | https://www.construnario.com/bc3/10900/21011_PL.jpg | https://www.construnario.com/bc3/10900/CMP6485_files_PM0163_Serie_CORAL_BASES.pdf
BJC21600_NIM | 21600-NIM | 8421870121282 | Embellecedor intermedio níquel mate | Embellecedor intermedio níquel mate BJC, con referencia 21600-NIM de la familia Coral |  | 1 | u | 3.63 | https://www.construnario.com/bc3/10900/21600_NIM.jpg
MTC_AIA010B |  |  | Tubo curvable de PVC, corrugado, negro, diámetro'=20 mm | Tubo curvable de PVC, corrugado, de color negro, de 20 mm de diámetro nominal, para canalización empotrada en obra de fábrica (paredes y techos). Resistencia a la compresión 320 N, resistencia al impacto 1 julio, temperatura de trabajo -5°C hasta 60°C, con grado de protección IP 545 según UNE 20324, no propagador de la llama. Según UNE-EN 61386-1 y UNE-EN 61386-22. |  | 0 | m | 0.15
MTC_TTC020A |  |  | Conductor rígido unipolar de cobre, aislado, 750 V y 2,5 mm² de sección, para red equipotencial |  |  | 0 | m | 0.12
BJC2373_I | 2373-I | 8421870650607 | Caja universal cuadrada, referencia 2373-I de BJC. 60 mm | Caja universal cuadrada Material termoplástico de BJC, con referencia 2373-I |  | 1 | u | 0.31 | https://www.construnario.com/bc3/10900/2373-I.jpg https://www.construnario.com/bc3/10900/CMP6485_1_P_2373_I.jpg | https://www.construnario.com/bc3/10900/CMP6485_files_PM0017_CAJAS_PARA_ACCESORIOS_ELECTRICOS.pdf
MTC_PMATAUX |  |  | Pequeño material |  |  | 0 | % | 3
MOC_002 |  |  | Oficial 1ª electricista |  |  | 0 | h | 22
MOC_100 |  |  | Ayudante electricista |  |  | 0 | h | 20.3
PBJC_11042235 |  |  | Pulsador con regulador para lámparas CFL regulables plata Luna | Punto pulsador con regulador realizado con pulsador más regulador para lámparas CFL regulables plata Luna de la serie BJC Coral. - Formado por las refs. 16516, 2388, 16-BAST, 21705-PL, 21011-PL, 21600-NIM. - Tubo PVC corrugado de M 20/gp5. - Conductor rígido de 1,5 mm2 de Cu. - Aislamiento VV 750 V. - Incluyendo caja de registro, caja de mecanismo universal con tornillos, totalmente montado e instalado. |  | 0 | u | 96.45 | https://www.construnario.com/bc3/10900/66.jpg |  | https://www.construnario.com/diccionario/ficha_producto.aspx?id=13104038
BJC16516 | 16516 | 8421870020301 | Pulsador 10 A 250 V~, referencia 16516 de la gama Sol de BJC | Pulsador BJC, con referencia 16516 de la familia Mecanismos Sol |  | 1 | u | 4.76 | https://www.construnario.com/bc3/10900/CMP6485_1_16505_B.jpg | https://www.construnario.com/bc3/10900/CMP6485_files_PM0117_Serie_CORAL_MECANISMOS.pdf https://www.construnario.com/bc3/10900/CMP6485_files_AENOR_mecanismos_SOL-CORAL.pdf
BJC2388 | 2388 | 8421870678533 | Regulador para lámparas fluocompactas regulables, referencia 2388 de BJC | Regulador para lámparas fluocompactas regulables BJC, con referencia 2388 Tensión de alimentación: 230V~ 50Hz. Consumo: 3VA. Carga: mín.20 - máx.200W. Envase 1 |  | 1 | u | 73.89 | https://www.construnario.com/bc3/10900/2388c.jpg
BJC16_BAST | 16-BAST | 8421870025832 | Bastidor metálico para mecanismos | Bastidor metálico para mecanismos BJC, con referencia 16-BAST de la familia Mecanismos Sol |  | 1 | u | 0.91 | https://www.construnario.com/bc3/10900/16_BAST.jpg
BJC21705_PL | 21705-PL | 8421870121749 | Tecla interrup./conmut./cruzam. plata Luna | Tecla interrup./conmut./cruzam. plata Luna BJC, con referencia 21705-PL de la familia Coral Color |  | 1 | u | 4.73 | https://www.construnario.com/bc3/10900/21705_PL.jpg
BJC21011_PL | 21011-PL | 8421870651437 | Marco 1 elemento plata Luna | Marco 1 elemento plata Luna BJC, con referencia 21011-PL de la familia Coral Color |  | 1 | u | 5.41 | https://www.construnario.com/bc3/10900/21011_PL.jpg | https://www.construnario.com/bc3/10900/CMP6485_files_PM0163_Serie_CORAL_BASES.pdf
BJC21600_NIM | 21600-NIM | 8421870121282 | Embellecedor intermedio níquel mate | Embellecedor intermedio níquel mate BJC, con referencia 21600-NIM de la familia Coral |  | 1 | u | 3.63 | https://www.construnario.com/bc3/10900/21600_NIM.jpg
MTC_AIA010B |  |  | Tubo curvable de PVC, corrugado, negro, diámetro'=20 mm | Tubo curvable de PVC, corrugado, de color negro, de 20 mm de diámetro nominal, para canalización empotrada en obra de fábrica (paredes y techos). Resistencia a la compresión 320 N, resistencia al impacto 1 julio, temperatura de trabajo -5°C hasta 60°C, con grado de protección IP 545 según UNE 20324, no propagador de la llama. Según UNE-EN 61386-1 y UNE-EN 61386-22. |  | 0 | m | 0.15
MTC_TTC020A |  |  | Conductor rígido unipolar de cobre, aislado, 750 V y 2,5 mm² de sección, para red equipotencial |  |  | 0 | m | 0.12
BJC2373_I | 2373-I | 8421870650607 | Caja universal cuadrada, referencia 2373-I de BJC. 60 mm | Caja universal cuadrada Material termoplástico de BJC, con referencia 2373-I |  | 1 | u | 0.31 | https://www.construnario.com/bc3/10900/2373-I.jpg https://www.construnario.com/bc3/10900/CMP6485_1_P_2373_I.jpg | https://www.construnario.com/bc3/10900/CMP6485_files_PM0017_CAJAS_PARA_ACCESORIOS_ELECTRICOS.pdf
MTC_PMATAUX |  |  | Pequeño material |  |  | 0 | % | 3
MOC_002 |  |  | Oficial 1ª electricista |  |  | 0 | h | 22
MOC_100 |  |  | Ayudante electricista |  |  | 0 | h | 20.3
PBJC_11042236 |  |  | Conector RCA audio mono plata Luna serie Coral | Punto conector mono RCA realizado con conector RCA audio mono plata Luna de la serie BJC Coral. - Formado por las refs. 18575, 21782-PL, 21011-PL, 21600-NIM. - Tubo PVC corrugado de M 20/gp5. - Incluyendo caja de registro, caja de mecanismo universal con tornillos, totalmente montado e instalado. |  | 0 | u | 48.12 |  |  | https://www.construnario.com/diccionario/ficha_producto.aspx?id=13104039
BJC18575 | 18575 | 8421870046486 | Toma mono RCA | Toma mono RCA BJC, con referencia 18575 de la familia Iris Emborne trasero rápido por perforación de aislante. Cable: máximo 3 pares de 0,3 mm2 Envase 1 |  | 1 | u | 32.65 | https://www.construnario.com/bc3/10900/18575.png
BJC21782_PL | 21782-PL | 8421870123255 | Tapa 1 toma teléfono RJ11/ RCA plata Luna | Tapa 1 toma teléfono RJ11/ RCA plata Luna BJC, con referencia 21782-PL de la familia Coral Color |  | 1 | u | 4.72 | https://www.construnario.com/bc3/10900/21782_PL.jpg
BJC21011_PL | 21011-PL | 8421870651437 | Marco 1 elemento plata Luna | Marco 1 elemento plata Luna BJC, con referencia 21011-PL de la familia Coral Color |  | 1 | u | 5.41 | https://www.construnario.com/bc3/10900/21011_PL.jpg | https://www.construnario.com/bc3/10900/CMP6485_files_PM0163_Serie_CORAL_BASES.pdf
BJC21600_NIM | 21600-NIM | 8421870121282 | Embellecedor intermedio níquel mate | Embellecedor intermedio níquel mate BJC, con referencia 21600-NIM de la familia Coral |  | 1 | u | 3.63 | https://www.construnario.com/bc3/10900/21600_NIM.jpg
MTC_AIA010B |  |  | Tubo curvable de PVC, corrugado, negro, diámetro'=20 mm | Tubo curvable de PVC, corrugado, de color negro, de 20 mm de diámetro nominal, para canalización empotrada en obra de fábrica (paredes y techos). Resistencia a la compresión 320 N, resistencia al impacto 1 julio, temperatura de trabajo -5°C hasta 60°C, con grado de protección IP 545 según UNE 20324, no propagador de la llama. Según UNE-EN 61386-1 y UNE-EN 61386-22. |  | 0 | m | 0.15
BJC2373_I | 2373-I | 8421870650607 | Caja universal cuadrada, referencia 2373-I de BJC. 60 mm | Caja universal cuadrada Material termoplástico de BJC, con referencia 2373-I |  | 1 | u | 0.31 | https://www.construnario.com/bc3/10900/2373-I.jpg https://www.construnario.com/bc3/10900/CMP6485_1_P_2373_I.jpg | https://www.construnario.com/bc3/10900/CMP6485_files_PM0017_CAJAS_PARA_ACCESORIOS_ELECTRICOS.pdf
MTC_PMATAUX |  |  | Pequeño material |  |  | 0 | % | 3
MOC_002 |  |  | Oficial 1ª electricista |  |  | 0 | h | 22
MOC_100 |  |  | Ayudante electricista |  |  | 0 | h | 20.3
PBJC_11042237 |  |  | Conector RCA audio estéreo plata Luna, serie Coral | Punto conector stereo RCA realizado con conector RCA audio estereo plata Luna de la serie BJC Coral. - Formado por las refs. 18576, 21776-PL, 21011-PL, 21600-NIM. - Tubo PVC corrugado de M 20/gp5. - Incluyendo caja de registro, caja de mecanismo universal con tornillos, totalmente montado e instalado. |  | 0 | u | 80.49 |  |  | https://www.construnario.com/diccionario/ficha_producto.aspx?id=13104040
BJC18576 | 18576 | 8421870046493 | Conector RCA audio estéreo | Conector RCA audio estéreo BJC, con referencia 18576 de la familia Iris Emborne trasero rápido por perforación de aislante. Cable: máximo 3 pares de 0,3 mm2 Envase 1 |  | 1 | u | 63.32 | https://www.construnario.com/bc3/10900/18576.png
BJC21776_PL | 21776-PL | 8421870123972 | Tapa 2 tomas RCA audio estéreo plata Luna | Tapa 2 tomas RCA audio estéreo plata Luna BJC, con referencia 21776-PL de la familia Coral Color |  | 1 | u | 5.48 | https://www.construnario.com/bc3/10900/21776_PL.jpg
BJC21011_PL | 21011-PL | 8421870651437 | Marco 1 elemento plata Luna | Marco 1 elemento plata Luna BJC, con referencia 21011-PL de la familia Coral Color |  | 1 | u | 5.41 | https://www.construnario.com/bc3/10900/21011_PL.jpg | https://www.construnario.com/bc3/10900/CMP6485_files_PM0163_Serie_CORAL_BASES.pdf
BJC21600_NIM | 21600-NIM | 8421870121282 | Embellecedor intermedio níquel mate | Embellecedor intermedio níquel mate BJC, con referencia 21600-NIM de la familia Coral |  | 1 | u | 3.63 | https://www.construnario.com/bc3/10900/21600_NIM.jpg
MTC_AIA010B |  |  | Tubo curvable de PVC, corrugado, negro, diámetro'=20 mm | Tubo curvable de PVC, corrugado, de color negro, de 20 mm de diámetro nominal, para canalización empotrada en obra de fábrica (paredes y techos). Resistencia a la compresión 320 N, resistencia al impacto 1 julio, temperatura de trabajo -5°C hasta 60°C, con grado de protección IP 545 según UNE 20324, no propagador de la llama. Según UNE-EN 61386-1 y UNE-EN 61386-22. |  | 0 | m | 0.15
BJC2373_I | 2373-I | 8421870650607 | Caja universal cuadrada, referencia 2373-I de BJC. 60 mm | Caja universal cuadrada Material termoplástico de BJC, con referencia 2373-I |  | 1 | u | 0.31 | https://www.construnario.com/bc3/10900/2373-I.jpg https://www.construnario.com/bc3/10900/CMP6485_1_P_2373_I.jpg | https://www.construnario.com/bc3/10900/CMP6485_files_PM0017_CAJAS_PARA_ACCESORIOS_ELECTRICOS.pdf
MTC_PMATAUX |  |  | Pequeño material |  |  | 0 | % | 3
MOC_002 |  |  | Oficial 1ª electricista |  |  | 0 | h | 22
MOC_100 |  |  | Ayudante electricista |  |  | 0 | h | 20.3
PBJC_11042238 |  |  | Conector RCA vídeo plata Luna, serie Coral | Punto conector vídeo RCA realizado con conector RCA vídeo plata Luna de la serie BJC Coral. - Formado por las refs. 18577, 21782-PL, 21011-PL, 21600-NIM. - Tubo PVC corrugado de M 20/gp5. - Incluyendo caja de registro, caja de mecanismo universal con tornillos, totalmente montado e instalado. |  | 0 | u | 48.12 |  |  | https://www.construnario.com/diccionario/ficha_producto.aspx?id=13104041
BJC18577 | 18577 | 8421870046509 | Toma vídeo RCA | Toma vídeo RCA BJC, con referencia 18577 de la familia Iris Emborne trasero rápido por perforación de aislante. Cable: máximo 3 pares de 0,3 mm2 Envase 1 |  | 1 | u | 32.65 | https://www.construnario.com/bc3/10900/18577.png
BJC21782_PL | 21782-PL | 8421870123255 | Tapa 1 toma teléfono RJ11/ RCA plata Luna | Tapa 1 toma teléfono RJ11/ RCA plata Luna BJC, con referencia 21782-PL de la familia Coral Color |  | 1 | u | 4.72 | https://www.construnario.com/bc3/10900/21782_PL.jpg
BJC21011_PL | 21011-PL | 8421870651437 | Marco 1 elemento plata Luna | Marco 1 elemento plata Luna BJC, con referencia 21011-PL de la familia Coral Color |  | 1 | u | 5.41 | https://www.construnario.com/bc3/10900/21011_PL.jpg | https://www.construnario.com/bc3/10900/CMP6485_files_PM0163_Serie_CORAL_BASES.pdf
BJC21600_NIM | 21600-NIM | 8421870121282 | Embellecedor intermedio níquel mate | Embellecedor intermedio níquel mate BJC, con referencia 21600-NIM de la familia Coral |  | 1 | u | 3.63 | https://www.construnario.com/bc3/10900/21600_NIM.jpg
MTC_AIA010B |  |  | Tubo curvable de PVC, corrugado, negro, diámetro'=20 mm | Tubo curvable de PVC, corrugado, de color negro, de 20 mm de diámetro nominal, para canalización empotrada en obra de fábrica (paredes y techos). Resistencia a la compresión 320 N, resistencia al impacto 1 julio, temperatura de trabajo -5°C hasta 60°C, con grado de protección IP 545 según UNE 20324, no propagador de la llama. Según UNE-EN 61386-1 y UNE-EN 61386-22. |  | 0 | m | 0.15
BJC2373_I | 2373-I | 8421870650607 | Caja universal cuadrada, referencia 2373-I de BJC. 60 mm | Caja universal cuadrada Material termoplástico de BJC, con referencia 2373-I |  | 1 | u | 0.31 | https://www.construnario.com/bc3/10900/2373-I.jpg https://www.construnario.com/bc3/10900/CMP6485_1_P_2373_I.jpg | https://www.construnario.com/bc3/10900/CMP6485_files_PM0017_CAJAS_PARA_ACCESORIOS_ELECTRICOS.pdf
MTC_PMATAUX |  |  | Pequeño material |  |  | 0 | % | 3
MOC_002 |  |  | Oficial 1ª electricista |  |  | 0 | h | 22
MOC_100 |  |  | Ayudante electricista |  |  | 0 | h | 20.3
Gris Sombra, serie Coral
PBJC_11042301 |  |  | Base enchufe 2P + TT segur. lat. gris Sombra, serie Coral | Base de enchufe con toma de tierra lateral realizada con base enchufe 2P + TT seguridad lateral gris sombra de la serie BJC Coral. - Formada por las refs. 21524, 21724-GS, 21011-GS, 21600-NI. - Tubo PVC corrugado de M 20/gp5. - Conductor rígido de 2,5 mm2 de Cu. - Aislamiento VV 750 V. - En sistema monofásico con toma de tierra (fase, neutro y tierra), incluyendo caja de registro, caja de mecanismo universal con tornillos, totalmente montado e instalado. |  | 0 | u | 19.5 | https://www.construnario.com/bc3/10900/1067.jpg |  | https://www.construnario.com/diccionario/ficha_producto.aspx?id=13104043
BJC21524 | 21524 | 8421870651246 | Base enchufe 2P + TT lateral segur. | Base enchufe 2P + TT lateral segur. BJC, con referencia 21524 de la familia Coral |  | 1 | u | 4.78 | https://www.construnario.com/bc3/10900/21524.jpg | https://www.construnario.com/bc3/10900/CMP6485_files_PM0163_Serie_CORAL_BASES.pdf
BJC21724_GS | 21724-GS | 8421870623885 | Tapa enchufe 2P+TT segur. lat. gris Sombra | Tapa enchufe 2P+TT segur. lat. gris Sombra BJC, con referencia 21724-GS de la familia Coral Color |  | 1 | u | 4.8 | https://www.construnario.com/bc3/10900/21724_GS.jpg | https://www.construnario.com/bc3/10900/CMP6485_files_PM0163_Serie_CORAL_BASES.pdf https://www.construnario.com/bc3/10900/CMP6485_files_AENOR_tomas_de_corriente_SOL_CORAL_VIVA.pdf
BJC21011_GS | 21011-GS | 8421870651420 | Marco 1 elemento gris Sombra | Marco 1 elemento gris Sombra BJC, con referencia 21011-GS de la familia Coral Color |  | 1 | u | 5.41 | https://www.construnario.com/bc3/10900/21011_GS.jpg | https://www.construnario.com/bc3/10900/CMP6485_files_PM0163_Serie_CORAL_BASES.pdf
BJC21600_NI | 21600-NI | 8421870121275 | Embellecedor intermedio níquel brillo | Embellecedor intermedio níquel brillo BJC, con referencia 21600-NI de la familia Coral |  | 1 | u | 3.63 | https://www.construnario.com/bc3/10900/21600_NI.jpg
MTC_AIA010B |  |  | Tubo curvable de PVC, corrugado, negro, diámetro'=20 mm | Tubo curvable de PVC, corrugado, de color negro, de 20 mm de diámetro nominal, para canalización empotrada en obra de fábrica (paredes y techos). Resistencia a la compresión 320 N, resistencia al impacto 1 julio, temperatura de trabajo -5°C hasta 60°C, con grado de protección IP 545 según UNE 20324, no propagador de la llama. Según UNE-EN 61386-1 y UNE-EN 61386-22. |  | 0 | m | 0.15
MTC_TTC020A |  |  | Conductor rígido unipolar de cobre, aislado, 750 V y 2,5 mm² de sección, para red equipotencial |  |  | 0 | m | 0.12
BJC2373_I | 2373-I | 8421870650607 | Caja universal cuadrada, referencia 2373-I de BJC. 60 mm | Caja universal cuadrada Material termoplástico de BJC, con referencia 2373-I |  | 1 | u | 0.31 | https://www.construnario.com/bc3/10900/2373-I.jpg https://www.construnario.com/bc3/10900/CMP6485_1_P_2373_I.jpg | https://www.construnario.com/bc3/10900/CMP6485_files_PM0017_CAJAS_PARA_ACCESORIOS_ELECTRICOS.pdf
MTC_PMATAUX |  |  | Pequeño material |  |  | 0 | % | 3
MOC_002 |  |  | Oficial 1ª electricista |  |  | 0 | h | 22
MOC_100 |  |  | Ayudante electricista |  |  | 0 | h | 20.3
PBJC_11042302 |  |  | Conmutador simple gris Sombra, serie Coral | Punto conmutado simple realizado con conmutador simple gris Sombra de la serie BJC Coral. - Formado por las refs. 16506, 21705-GS, 21011-GS, 21600-NI. - Tubo PVC corrugado de M 20/gp5. - Conductor rígido de 1,5 mm2 de Cu. - Aislamiento VV 750 V. - Incluyendo caja de registro, caja de mecanismo de modulo estrecho con tornillos, totalmente montado e instalado. |  | 0 | u | 19.94 | https://www.construnario.com/bc3/10900/64.jpg |  | https://www.construnario.com/diccionario/ficha_producto.aspx?id=13104044
BJC16506 | 16506 | 8421870020271 | Conmutador simple 10 A 250 V~, referencia 16506 de la serie Sol de BJC | Conmutador simple BJC, con referencia 16506 de la familia Mecanismos Sol |  | 1 | u | 4.37 | https://www.construnario.com/bc3/10900/CMP6485_1_16505.jpg | https://www.construnario.com/bc3/10900/CMP6485_files_PM0117_Serie_CORAL_MECANISMOS.pdf https://www.construnario.com/bc3/10900/CMP6485_files_AENOR_mecanismos_SOL-CORAL.pdf
BJC16_BAST | 16-BAST | 8421870025832 | Bastidor metálico para mecanismos | Bastidor metálico para mecanismos BJC, con referencia 16-BAST de la familia Mecanismos Sol |  | 1 | u | 0.91 | https://www.construnario.com/bc3/10900/16_BAST.jpg
BJC21705_GS | 21705-GS | 8421870121725 | Tecla interrup./conmut./cruzam. gris Sombra | Tecla interrup./conmut./cruzam. gris Sombra BJC, con referencia 21705-GS de la familia Coral Color |  | 1 | u | 4.73 | https://www.construnario.com/bc3/10900/21705_GS.jpg
BJC21011_GS | 21011-GS | 8421870651420 | Marco 1 elemento gris Sombra | Marco 1 elemento gris Sombra BJC, con referencia 21011-GS de la familia Coral Color |  | 1 | u | 5.41 | https://www.construnario.com/bc3/10900/21011_GS.jpg | https://www.construnario.com/bc3/10900/CMP6485_files_PM0163_Serie_CORAL_BASES.pdf
BJC21600_NI | 21600-NI | 8421870121275 | Embellecedor intermedio níquel brillo | Embellecedor intermedio níquel brillo BJC, con referencia 21600-NI de la familia Coral |  | 1 | u | 3.63 | https://www.construnario.com/bc3/10900/21600_NI.jpg
MTC_AIA010B |  |  | Tubo curvable de PVC, corrugado, negro, diámetro'=20 mm | Tubo curvable de PVC, corrugado, de color negro, de 20 mm de diámetro nominal, para canalización empotrada en obra de fábrica (paredes y techos). Resistencia a la compresión 320 N, resistencia al impacto 1 julio, temperatura de trabajo -5°C hasta 60°C, con grado de protección IP 545 según UNE 20324, no propagador de la llama. Según UNE-EN 61386-1 y UNE-EN 61386-22. |  | 0 | m | 0.15
MTC_TTC020A |  |  | Conductor rígido unipolar de cobre, aislado, 750 V y 2,5 mm² de sección, para red equipotencial |  |  | 0 | m | 0.12
BJC2373_I | 2373-I | 8421870650607 | Caja universal cuadrada, referencia 2373-I de BJC. 60 mm | Caja universal cuadrada Material termoplástico de BJC, con referencia 2373-I |  | 1 | u | 0.31 | https://www.construnario.com/bc3/10900/2373-I.jpg https://www.construnario.com/bc3/10900/CMP6485_1_P_2373_I.jpg | https://www.construnario.com/bc3/10900/CMP6485_files_PM0017_CAJAS_PARA_ACCESORIOS_ELECTRICOS.pdf
MTC_PMATAUX |  |  | Pequeño material |  |  | 0 | % | 3
MOC_002 |  |  | Oficial 1ª electricista |  |  | 0 | h | 22
MOC_100 |  |  | Ayudante electricista |  |  | 0 | h | 20.3
PBJC_11042303 |  |  | Conmutador simple con visor gris Sombra, serie Coral | Punto conmutado simple con visor realizado con conmutador simple con visor gris Sombra de la serie BJC Coral. - Formado por las refs. 16506, 21705-GSL, 21011-GS, 21600-NI, 16039-2. - Tubo PVC corrugado de M 20/gp5. - Conductor rígido de 1,5 mm2 de Cu. - Aislamiento VV 750 V. - Incluyendo caja de registro, caja de mecanismo de modulo estrecho con tornillos, totalmente montado e instalado. |  | 0 | u | 27.34 | https://www.construnario.com/bc3/10900/80.jpg |  | https://www.construnario.com/diccionario/ficha_producto.aspx?id=13104045
BJC16506 | 16506 | 8421870020271 | Conmutador simple 10 A 250 V~, referencia 16506 de la serie Sol de BJC | Conmutador simple BJC, con referencia 16506 de la familia Mecanismos Sol |  | 1 | u | 4.37 | https://www.construnario.com/bc3/10900/CMP6485_1_16505.jpg | https://www.construnario.com/bc3/10900/CMP6485_files_PM0117_Serie_CORAL_MECANISMOS.pdf https://www.construnario.com/bc3/10900/CMP6485_files_AENOR_mecanismos_SOL-CORAL.pdf
BJC16_BAST | 16-BAST | 8421870025832 | Bastidor metálico para mecanismos | Bastidor metálico para mecanismos BJC, con referencia 16-BAST de la familia Mecanismos Sol |  | 1 | u | 0.91 | https://www.construnario.com/bc3/10900/16_BAST.jpg
BJC21705_GSL | 21705-GSL | 8421870121732 | Tecla interrup./conmut./cruzam. con visor gris Sombra | Tecla interrup./conmut./cruzam. con visor gris Sombra BJC, con referencia 21705-GSL de la familia Coral Color |  | 1 | u | 5.26 | https://www.construnario.com/bc3/10900/21705_GSL.jpg https://www.construnario.com/bc3/10900/CMP6485_1_21705b_GSL.jpg
BJC21011_GS | 21011-GS | 8421870651420 | Marco 1 elemento gris Sombra | Marco 1 elemento gris Sombra BJC, con referencia 21011-GS de la familia Coral Color |  | 1 | u | 5.41 | https://www.construnario.com/bc3/10900/21011_GS.jpg | https://www.construnario.com/bc3/10900/CMP6485_files_PM0163_Serie_CORAL_BASES.pdf
BJC21600_NI | 21600-NI | 8421870121275 | Embellecedor intermedio níquel brillo | Embellecedor intermedio níquel brillo BJC, con referencia 21600-NI de la familia Coral |  | 1 | u | 3.63 | https://www.construnario.com/bc3/10900/21600_NI.jpg
BJC16039_2 | 16039-2 | 8421870020707 | Señalizador luminoso LED azul | Señalizador luminoso LED azul BJC, con referencia 16039-2 de la familia Sol |  | 1 | u | 6.65 | https://www.construnario.com/bc3/10900/16039-2.jpg
MTC_AIA010B |  |  | Tubo curvable de PVC, corrugado, negro, diámetro'=20 mm | Tubo curvable de PVC, corrugado, de color negro, de 20 mm de diámetro nominal, para canalización empotrada en obra de fábrica (paredes y techos). Resistencia a la compresión 320 N, resistencia al impacto 1 julio, temperatura de trabajo -5°C hasta 60°C, con grado de protección IP 545 según UNE 20324, no propagador de la llama. Según UNE-EN 61386-1 y UNE-EN 61386-22. |  | 0 | m | 0.15
MTC_TTC020A |  |  | Conductor rígido unipolar de cobre, aislado, 750 V y 2,5 mm² de sección, para red equipotencial |  |  | 0 | m | 0.12
BJC2373_I | 2373-I | 8421870650607 | Caja universal cuadrada, referencia 2373-I de BJC. 60 mm | Caja universal cuadrada Material termoplástico de BJC, con referencia 2373-I |  | 1 | u | 0.31 | https://www.construnario.com/bc3/10900/2373-I.jpg https://www.construnario.com/bc3/10900/CMP6485_1_P_2373_I.jpg | https://www.construnario.com/bc3/10900/CMP6485_files_PM0017_CAJAS_PARA_ACCESORIOS_ELECTRICOS.pdf
MTC_PMATAUX |  |  | Pequeño material |  |  | 0 | % | 3
MOC_002 |  |  | Oficial 1ª electricista |  |  | 0 | h | 22
MOC_100 |  |  | Ayudante electricista |  |  | 0 | h | 20.3
PBJC_11042304 |  |  | Conmutador doble gris Sombra, serie Coral | Punto conmutado doble realizado con conmutador doble gris Sombra de la serie BJC Coral. - Formado por las refs. 16506, 16506, 21709-GS, 21011-GS, 21600-NI. - Tubo PVC corrugado de M 20/gp5. - Conductor rígido de 1,5 mm2 de Cu. - Aislamiento VV 750 V. - Incluyendo caja de registro, caja de mecanismo de modulo estrecho con tornillos, totalmente montado e instalado. |  | 0 | u | 25.5 | https://www.construnario.com/bc3/10900/96.jpg |  | https://www.construnario.com/diccionario/ficha_producto.aspx?id=13104046
BJC16506 | 16506 | 8421870020271 | Conmutador simple 10 A 250 V~, referencia 16506 de la serie Sol de BJC | Conmutador simple BJC, con referencia 16506 de la familia Mecanismos Sol |  | 2 | u | 4.37 | https://www.construnario.com/bc3/10900/CMP6485_1_16505.jpg | https://www.construnario.com/bc3/10900/CMP6485_files_PM0117_Serie_CORAL_MECANISMOS.pdf https://www.construnario.com/bc3/10900/CMP6485_files_AENOR_mecanismos_SOL-CORAL.pdf
BJC16_BAST | 16-BAST | 8421870025832 | Bastidor metálico para mecanismos | Bastidor metálico para mecanismos BJC, con referencia 16-BAST de la familia Mecanismos Sol |  | 1 | u | 0.91 | https://www.construnario.com/bc3/10900/16_BAST.jpg
BJC21709_GS | 21709-GS | 8421870121961 | Tecla doble para interrup./conmut./cruzam. gris Sombra | Tecla doble para interrup./conmut./cruzam. gris Sombra BJC, con referencia 21709-GS de la familia Coral Color |  | 1 | u | 5.76 | https://www.construnario.com/bc3/10900/21709_GS.jpg
BJC21011_GS | 21011-GS | 8421870651420 | Marco 1 elemento gris Sombra | Marco 1 elemento gris Sombra BJC, con referencia 21011-GS de la familia Coral Color |  | 1 | u | 5.41 | https://www.construnario.com/bc3/10900/21011_GS.jpg | https://www.construnario.com/bc3/10900/CMP6485_files_PM0163_Serie_CORAL_BASES.pdf
BJC21600_NI | 21600-NI | 8421870121275 | Embellecedor intermedio níquel brillo | Embellecedor intermedio níquel brillo BJC, con referencia 21600-NI de la familia Coral |  | 1 | u | 3.63 | https://www.construnario.com/bc3/10900/21600_NI.jpg
MTC_AIA010B |  |  | Tubo curvable de PVC, corrugado, negro, diámetro'=20 mm | Tubo curvable de PVC, corrugado, de color negro, de 20 mm de diámetro nominal, para canalización empotrada en obra de fábrica (paredes y techos). Resistencia a la compresión 320 N, resistencia al impacto 1 julio, temperatura de trabajo -5°C hasta 60°C, con grado de protección IP 545 según UNE 20324, no propagador de la llama. Según UNE-EN 61386-1 y UNE-EN 61386-22. |  | 0 | m | 0.15
MTC_TTC020A |  |  | Conductor rígido unipolar de cobre, aislado, 750 V y 2,5 mm² de sección, para red equipotencial |  |  | 0 | m | 0.12
BJC2373_I | 2373-I | 8421870650607 | Caja universal cuadrada, referencia 2373-I de BJC. 60 mm | Caja universal cuadrada Material termoplástico de BJC, con referencia 2373-I |  | 1 | u | 0.31 | https://www.construnario.com/bc3/10900/2373-I.jpg https://www.construnario.com/bc3/10900/CMP6485_1_P_2373_I.jpg | https://www.construnario.com/bc3/10900/CMP6485_files_PM0017_CAJAS_PARA_ACCESORIOS_ELECTRICOS.pdf
MTC_PMATAUX |  |  | Pequeño material |  |  | 0 | % | 3
MOC_002 |  |  | Oficial 1ª electricista |  |  | 0 | h | 22
MOC_100 |  |  | Ayudante electricista |  |  | 0 | h | 20.3
PBJC_11042305 |  |  | Conmutador doble con visor gris Sombra, serie Coral | Punto conmutado doble con visor realizado con conmutador doble con visor gris Sombra de la serie BJC Coral. - Formado por las refs. 16506, 16506, 21709-GSL, 21011-GS, 21600-NI, 16039-2. - Tubo PVC corrugado de M 20/gp5. - Conductor rígido de 1,5 mm2 de Cu. - Aislamiento VV 750 V. - Incluyendo caja de registro, caja de mecanismo de modulo estrecho con tornillos, totalmente montado e instalado. |  | 0 | u | 32.64 | https://www.construnario.com/bc3/10900/112.jpg |  | https://www.construnario.com/diccionario/ficha_producto.aspx?id=13104047
BJC16506 | 16506 | 8421870020271 | Conmutador simple 10 A 250 V~, referencia 16506 de la serie Sol de BJC | Conmutador simple BJC, con referencia 16506 de la familia Mecanismos Sol |  | 2 | u | 4.37 | https://www.construnario.com/bc3/10900/CMP6485_1_16505.jpg | https://www.construnario.com/bc3/10900/CMP6485_files_PM0117_Serie_CORAL_MECANISMOS.pdf https://www.construnario.com/bc3/10900/CMP6485_files_AENOR_mecanismos_SOL-CORAL.pdf
BJC16_BAST | 16-BAST | 8421870025832 | Bastidor metálico para mecanismos | Bastidor metálico para mecanismos BJC, con referencia 16-BAST de la familia Mecanismos Sol |  | 1 | u | 0.91 | https://www.construnario.com/bc3/10900/16_BAST.jpg
BJC21709_GSL | 21709-GSL | 8421870121978 | Tecla doble para interrup./conmut./cruzam. con visor gris Sombra | Tecla doble para interrup./conmut./cruzam. con visor gris Sombra BJC, con referencia 21709-GSL de la familia Coral Color |  | 1 | u | 6.04 | https://www.construnario.com/bc3/10900/21709_GSL.jpg
BJC21011_GS | 21011-GS | 8421870651420 | Marco 1 elemento gris Sombra | Marco 1 elemento gris Sombra BJC, con referencia 21011-GS de la familia Coral Color |  | 1 | u | 5.41 | https://www.construnario.com/bc3/10900/21011_GS.jpg | https://www.construnario.com/bc3/10900/CMP6485_files_PM0163_Serie_CORAL_BASES.pdf
BJC21600_NI | 21600-NI | 8421870121275 | Embellecedor intermedio níquel brillo | Embellecedor intermedio níquel brillo BJC, con referencia 21600-NI de la familia Coral |  | 1 | u | 3.63 | https://www.construnario.com/bc3/10900/21600_NI.jpg
BJC16039_2 | 16039-2 | 8421870020707 | Señalizador luminoso LED azul | Señalizador luminoso LED azul BJC, con referencia 16039-2 de la familia Sol |  | 1 | u | 6.65 | https://www.construnario.com/bc3/10900/16039-2.jpg
MTC_AIA010B |  |  | Tubo curvable de PVC, corrugado, negro, diámetro'=20 mm | Tubo curvable de PVC, corrugado, de color negro, de 20 mm de diámetro nominal, para canalización empotrada en obra de fábrica (paredes y techos). Resistencia a la compresión 320 N, resistencia al impacto 1 julio, temperatura de trabajo -5°C hasta 60°C, con grado de protección IP 545 según UNE 20324, no propagador de la llama. Según UNE-EN 61386-1 y UNE-EN 61386-22. |  | 0 | m | 0.15
MTC_TTC020A |  |  | Conductor rígido unipolar de cobre, aislado, 750 V y 2,5 mm² de sección, para red equipotencial |  |  | 0 | m | 0.12
BJC2373_I | 2373-I | 8421870650607 | Caja universal cuadrada, referencia 2373-I de BJC. 60 mm | Caja universal cuadrada Material termoplástico de BJC, con referencia 2373-I |  | 1 | u | 0.31 | https://www.construnario.com/bc3/10900/2373-I.jpg https://www.construnario.com/bc3/10900/CMP6485_1_P_2373_I.jpg | https://www.construnario.com/bc3/10900/CMP6485_files_PM0017_CAJAS_PARA_ACCESORIOS_ELECTRICOS.pdf
MTC_PMATAUX |  |  | Pequeño material |  |  | 0 | % | 3
MOC_002 |  |  | Oficial 1ª electricista |  |  | 0 | h | 22
MOC_100 |  |  | Ayudante electricista |  |  | 0 | h | 20.3
PBJC_11042306 |  |  | Cruzamiento simple gris Sombra, serie Coral | Punto de cruzamiento realizado con cruzamiento simple gris Sombra de la serie BJC Coral. - Formado por las refs. 16507, 21705-GS, 21011-GS, 21600-NI. - Tubo PVC corrugado de M 20/gp5. - Conductor rígido de 1,5 mm2 de Cu. - Aislamiento VV 750 V. - Incluyendo caja de registro, caja de mecanismo de modulo estrecho con tornillos, totalmente montado e instalado. |  | 0 | u | 27.72 | https://www.construnario.com/bc3/10900/128.jpg |  | https://www.construnario.com/diccionario/ficha_producto.aspx?id=13104048
BJC16507 | 16507 | 8421870020288 | Cruzamiento simple 10 A 250 V~, referencia 16507 de la gama Sol de BJC | Cruzamiento simple BJC, con referencia 16507 de la familia Mecanismos Sol |  | 1 | u | 11.92 | https://www.construnario.com/bc3/10900/CMP6485_1_16505_B.jpg | https://www.construnario.com/bc3/10900/CMP6485_files_PM0117_Serie_CORAL_MECANISMOS.pdf https://www.construnario.com/bc3/10900/CMP6485_files_AENOR_mecanismos_SOL-CORAL.pdf
BJC16_BAST | 16-BAST | 8421870025832 | Bastidor metálico para mecanismos | Bastidor metálico para mecanismos BJC, con referencia 16-BAST de la familia Mecanismos Sol |  | 1 | u | 0.91 | https://www.construnario.com/bc3/10900/16_BAST.jpg
BJC21705_GS | 21705-GS | 8421870121725 | Tecla interrup./conmut./cruzam. gris Sombra | Tecla interrup./conmut./cruzam. gris Sombra BJC, con referencia 21705-GS de la familia Coral Color |  | 1 | u | 4.73 | https://www.construnario.com/bc3/10900/21705_GS.jpg
BJC21011_GS | 21011-GS | 8421870651420 | Marco 1 elemento gris Sombra | Marco 1 elemento gris Sombra BJC, con referencia 21011-GS de la familia Coral Color |  | 1 | u | 5.41 | https://www.construnario.com/bc3/10900/21011_GS.jpg | https://www.construnario.com/bc3/10900/CMP6485_files_PM0163_Serie_CORAL_BASES.pdf
BJC21600_NI | 21600-NI | 8421870121275 | Embellecedor intermedio níquel brillo | Embellecedor intermedio níquel brillo BJC, con referencia 21600-NI de la familia Coral |  | 1 | u | 3.63 | https://www.construnario.com/bc3/10900/21600_NI.jpg
MTC_AIA010B |  |  | Tubo curvable de PVC, corrugado, negro, diámetro'=20 mm | Tubo curvable de PVC, corrugado, de color negro, de 20 mm de diámetro nominal, para canalización empotrada en obra de fábrica (paredes y techos). Resistencia a la compresión 320 N, resistencia al impacto 1 julio, temperatura de trabajo -5°C hasta 60°C, con grado de protección IP 545 según UNE 20324, no propagador de la llama. Según UNE-EN 61386-1 y UNE-EN 61386-22. |  | 0 | m | 0.15
MTC_TTC020A |  |  | Conductor rígido unipolar de cobre, aislado, 750 V y 2,5 mm² de sección, para red equipotencial |  |  | 0 | m | 0.12
BJC2373_I | 2373-I | 8421870650607 | Caja universal cuadrada, referencia 2373-I de BJC. 60 mm | Caja universal cuadrada Material termoplástico de BJC, con referencia 2373-I |  | 1 | u | 0.31 | https://www.construnario.com/bc3/10900/2373-I.jpg https://www.construnario.com/bc3/10900/CMP6485_1_P_2373_I.jpg | https://www.construnario.com/bc3/10900/CMP6485_files_PM0017_CAJAS_PARA_ACCESORIOS_ELECTRICOS.pdf
MTC_PMATAUX |  |  | Pequeño material |  |  | 0 | % | 3
MOC_002 |  |  | Oficial 1ª electricista |  |  | 0 | h | 22
MOC_100 |  |  | Ayudante electricista |  |  | 0 | h | 20.3
PBJC_11042307 |  |  | Cruzamiento simple con visor gris Sombra, serie Coral | Punto de cruzamiento con visor realizado con cruzamiento simple con visor gris Sombra de la serie BJC Coral. - Formado por las refs. 16507, 21705-GSL, 21011-GS, 21600-NI, 16039-2. - Tubo PVC corrugado de M 20/gp5. - Conductor rígido de 1,5 mm2 de Cu. - Aislamiento VV 750 V. - Incluyendo caja de registro, caja de mecanismo de modulo estrecho con tornillos, totalmente montado e instalado. |  | 0 | u | 35.11 | https://www.construnario.com/bc3/10900/144.jpg |  | https://www.construnario.com/diccionario/ficha_producto.aspx?id=13104049
BJC16507 | 16507 | 8421870020288 | Cruzamiento simple 10 A 250 V~, referencia 16507 de la gama Sol de BJC | Cruzamiento simple BJC, con referencia 16507 de la familia Mecanismos Sol |  | 1 | u | 11.92 | https://www.construnario.com/bc3/10900/CMP6485_1_16505_B.jpg | https://www.construnario.com/bc3/10900/CMP6485_files_PM0117_Serie_CORAL_MECANISMOS.pdf https://www.construnario.com/bc3/10900/CMP6485_files_AENOR_mecanismos_SOL-CORAL.pdf
BJC16_BAST | 16-BAST | 8421870025832 | Bastidor metálico para mecanismos | Bastidor metálico para mecanismos BJC, con referencia 16-BAST de la familia Mecanismos Sol |  | 1 | u | 0.91 | https://www.construnario.com/bc3/10900/16_BAST.jpg
BJC21705_GSL | 21705-GSL | 8421870121732 | Tecla interrup./conmut./cruzam. con visor gris Sombra | Tecla interrup./conmut./cruzam. con visor gris Sombra BJC, con referencia 21705-GSL de la familia Coral Color |  | 1 | u | 5.26 | https://www.construnario.com/bc3/10900/21705_GSL.jpg https://www.construnario.com/bc3/10900/CMP6485_1_21705b_GSL.jpg
BJC21011_GS | 21011-GS | 8421870651420 | Marco 1 elemento gris Sombra | Marco 1 elemento gris Sombra BJC, con referencia 21011-GS de la familia Coral Color |  | 1 | u | 5.41 | https://www.construnario.com/bc3/10900/21011_GS.jpg | https://www.construnario.com/bc3/10900/CMP6485_files_PM0163_Serie_CORAL_BASES.pdf
BJC21600_NI | 21600-NI | 8421870121275 | Embellecedor intermedio níquel brillo | Embellecedor intermedio níquel brillo BJC, con referencia 21600-NI de la familia Coral |  | 1 | u | 3.63 | https://www.construnario.com/bc3/10900/21600_NI.jpg
BJC16039_2 | 16039-2 | 8421870020707 | Señalizador luminoso LED azul | Señalizador luminoso LED azul BJC, con referencia 16039-2 de la familia Sol |  | 1 | u | 6.65 | https://www.construnario.com/bc3/10900/16039-2.jpg
MTC_AIA010B |  |  | Tubo curvable de PVC, corrugado, negro, diámetro'=20 mm | Tubo curvable de PVC, corrugado, de color negro, de 20 mm de diámetro nominal, para canalización empotrada en obra de fábrica (paredes y techos). Resistencia a la compresión 320 N, resistencia al impacto 1 julio, temperatura de trabajo -5°C hasta 60°C, con grado de protección IP 545 según UNE 20324, no propagador de la llama. Según UNE-EN 61386-1 y UNE-EN 61386-22. |  | 0 | m | 0.15
MTC_TTC020A |  |  | Conductor rígido unipolar de cobre, aislado, 750 V y 2,5 mm² de sección, para red equipotencial |  |  | 0 | m | 0.12
BJC2373_I | 2373-I | 8421870650607 | Caja universal cuadrada, referencia 2373-I de BJC. 60 mm | Caja universal cuadrada Material termoplástico de BJC, con referencia 2373-I |  | 1 | u | 0.31 | https://www.construnario.com/bc3/10900/2373-I.jpg https://www.construnario.com/bc3/10900/CMP6485_1_P_2373_I.jpg | https://www.construnario.com/bc3/10900/CMP6485_files_PM0017_CAJAS_PARA_ACCESORIOS_ELECTRICOS.pdf
MTC_PMATAUX |  |  | Pequeño material |  |  | 0 | % | 3
MOC_002 |  |  | Oficial 1ª electricista |  |  | 0 | h | 22
MOC_100 |  |  | Ayudante electricista |  |  | 0 | h | 20.3
PBJC_11042308 |  |  | Interruptor unipolar gris Sombra, serie Coral | Punto de luz sencillo realizado con interruptor unipolar gris Sombra de la serie BJC Coral. - Formado por las refs. 16505, 21705-GS, 21011-GS, 21600-NI. - Tubo PVC corrugado de M 20/gp5. - Conductor rígido de 1,5 mm2 de Cu. - Aislamiento VV 750 V. - Incluyendo caja de registro, caja de mecanismo de modulo estrecho con tornillos, totalmente montado e instalado. |  | 0 | u | 18.8 | https://www.construnario.com/bc3/10900/160.jpg |  | https://www.construnario.com/diccionario/ficha_producto.aspx?id=13104050
BJC16505 | 16505 | 8421870020264 | Interruptor unipolar 10 A 250 V~, referencia 16505 de la serie Sol de BJC | Interruptor unipolar BJC, con referencia 16505 de la familia Mecanismos Sol |  | 1 | u | 3.26 | https://www.construnario.com/bc3/10900/CMP6485_1_16505.jpg | https://www.construnario.com/bc3/10900/CMP6485_files_PM0117_Serie_CORAL_MECANISMOS.pdf https://www.construnario.com/bc3/10900/CMP6485_files_AENOR_mecanismos_SOL-CORAL.pdf
BJC16_BAST | 16-BAST | 8421870025832 | Bastidor metálico para mecanismos | Bastidor metálico para mecanismos BJC, con referencia 16-BAST de la familia Mecanismos Sol |  | 1 | u | 0.91 | https://www.construnario.com/bc3/10900/16_BAST.jpg
BJC21705_GS | 21705-GS | 8421870121725 | Tecla interrup./conmut./cruzam. gris Sombra | Tecla interrup./conmut./cruzam. gris Sombra BJC, con referencia 21705-GS de la familia Coral Color |  | 1 | u | 4.73 | https://www.construnario.com/bc3/10900/21705_GS.jpg
BJC21011_GS | 21011-GS | 8421870651420 | Marco 1 elemento gris Sombra | Marco 1 elemento gris Sombra BJC, con referencia 21011-GS de la familia Coral Color |  | 1 | u | 5.41 | https://www.construnario.com/bc3/10900/21011_GS.jpg | https://www.construnario.com/bc3/10900/CMP6485_files_PM0163_Serie_CORAL_BASES.pdf
BJC21600_NI | 21600-NI | 8421870121275 | Embellecedor intermedio níquel brillo | Embellecedor intermedio níquel brillo BJC, con referencia 21600-NI de la familia Coral |  | 1 | u | 3.63 | https://www.construnario.com/bc3/10900/21600_NI.jpg
MTC_AIA010B |  |  | Tubo curvable de PVC, corrugado, negro, diámetro'=20 mm | Tubo curvable de PVC, corrugado, de color negro, de 20 mm de diámetro nominal, para canalización empotrada en obra de fábrica (paredes y techos). Resistencia a la compresión 320 N, resistencia al impacto 1 julio, temperatura de trabajo -5°C hasta 60°C, con grado de protección IP 545 según UNE 20324, no propagador de la llama. Según UNE-EN 61386-1 y UNE-EN 61386-22. |  | 0 | m | 0.15
MTC_TTC020A |  |  | Conductor rígido unipolar de cobre, aislado, 750 V y 2,5 mm² de sección, para red equipotencial |  |  | 0 | m | 0.12
BJC2373_I | 2373-I | 8421870650607 | Caja universal cuadrada, referencia 2373-I de BJC. 60 mm | Caja universal cuadrada Material termoplástico de BJC, con referencia 2373-I |  | 1 | u | 0.31 | https://www.construnario.com/bc3/10900/2373-I.jpg https://www.construnario.com/bc3/10900/CMP6485_1_P_2373_I.jpg | https://www.construnario.com/bc3/10900/CMP6485_files_PM0017_CAJAS_PARA_ACCESORIOS_ELECTRICOS.pdf
MTC_PMATAUX |  |  | Pequeño material |  |  | 0 | % | 3
MOC_002 |  |  | Oficial 1ª electricista |  |  | 0 | h | 22
MOC_100 |  |  | Ayudante electricista |  |  | 0 | h | 20.3
PBJC_11042309 |  |  | Interruptor unipolar con visor gris Sombra, serie Coral | Punto de luz sencillo realizado con interruptor unipolar con visor gris Sombra de la serie BJC Coral. - Formado por las refs. 16505, 21705-GSL, 21011-GS, 21600-NI, 21139-2. - Tubo PVC corrugado de M 20/gp5. - Conductor rígido de 1,5 mm2 de Cu. - Aislamiento VV 750 V. - Incluyendo caja de registro, caja de mecanismo de modulo estrecho con tornillos, totalmente montado e instalado. |  | 0 | u | 25.97 | https://www.construnario.com/bc3/10900/176.jpg |  | https://www.construnario.com/diccionario/ficha_producto.aspx?id=13104051
BJC16505 | 16505 | 8421870020264 | Interruptor unipolar 10 A 250 V~, referencia 16505 de la serie Sol de BJC | Interruptor unipolar BJC, con referencia 16505 de la familia Mecanismos Sol |  | 1 | u | 3.26 | https://www.construnario.com/bc3/10900/CMP6485_1_16505.jpg | https://www.construnario.com/bc3/10900/CMP6485_files_PM0117_Serie_CORAL_MECANISMOS.pdf https://www.construnario.com/bc3/10900/CMP6485_files_AENOR_mecanismos_SOL-CORAL.pdf
BJC16_BAST | 16-BAST | 8421870025832 | Bastidor metálico para mecanismos | Bastidor metálico para mecanismos BJC, con referencia 16-BAST de la familia Mecanismos Sol |  | 1 | u | 0.91 | https://www.construnario.com/bc3/10900/16_BAST.jpg
BJC21705_GSL | 21705-GSL | 8421870121732 | Tecla interrup./conmut./cruzam. con visor gris Sombra | Tecla interrup./conmut./cruzam. con visor gris Sombra BJC, con referencia 21705-GSL de la familia Coral Color |  | 1 | u | 5.26 | https://www.construnario.com/bc3/10900/21705_GSL.jpg https://www.construnario.com/bc3/10900/CMP6485_1_21705b_GSL.jpg
BJC21011_GS | 21011-GS | 8421870651420 | Marco 1 elemento gris Sombra | Marco 1 elemento gris Sombra BJC, con referencia 21011-GS de la familia Coral Color |  | 1 | u | 5.41 | https://www.construnario.com/bc3/10900/21011_GS.jpg | https://www.construnario.com/bc3/10900/CMP6485_files_PM0163_Serie_CORAL_BASES.pdf
BJC21600_NI | 21600-NI | 8421870121275 | Embellecedor intermedio níquel brillo | Embellecedor intermedio níquel brillo BJC, con referencia 21600-NI de la familia Coral |  | 1 | u | 3.63 | https://www.construnario.com/bc3/10900/21600_NI.jpg
BJC21139_2 | 21139-2 | 8421870120407 | Señalizador luminoso LED azul | Señalizador luminoso LED azul BJC, con referencia 21139-2 de la familia Coral |  | 1 | u | 6.43 | https://www.construnario.com/bc3/10900/21139_2.jpg https://www.construnario.com/bc3/10900/CMP6485_1_21139_2_(2).jpg | https://www.construnario.com/bc3/10900/CMP6485_1_21139_2.tif.tiff
MTC_AIA010B |  |  | Tubo curvable de PVC, corrugado, negro, diámetro'=20 mm | Tubo curvable de PVC, corrugado, de color negro, de 20 mm de diámetro nominal, para canalización empotrada en obra de fábrica (paredes y techos). Resistencia a la compresión 320 N, resistencia al impacto 1 julio, temperatura de trabajo -5°C hasta 60°C, con grado de protección IP 545 según UNE 20324, no propagador de la llama. Según UNE-EN 61386-1 y UNE-EN 61386-22. |  | 0 | m | 0.15
MTC_TTC020A |  |  | Conductor rígido unipolar de cobre, aislado, 750 V y 2,5 mm² de sección, para red equipotencial |  |  | 0 | m | 0.12
BJC2373_I | 2373-I | 8421870650607 | Caja universal cuadrada, referencia 2373-I de BJC. 60 mm | Caja universal cuadrada Material termoplástico de BJC, con referencia 2373-I |  | 1 | u | 0.31 | https://www.construnario.com/bc3/10900/2373-I.jpg https://www.construnario.com/bc3/10900/CMP6485_1_P_2373_I.jpg | https://www.construnario.com/bc3/10900/CMP6485_files_PM0017_CAJAS_PARA_ACCESORIOS_ELECTRICOS.pdf
MTC_PMATAUX |  |  | Pequeño material |  |  | 0 | % | 3
MOC_002 |  |  | Oficial 1ª electricista |  |  | 0 | h | 22
MOC_100 |  |  | Ayudante electricista |  |  | 0 | h | 20.3
PBJC_11042310 |  |  | Interruptor bipolar gris Sombra, serie Coral | Punto de luz sencillo realizado con interruptor bipolar gris Sombra de la serie BJC Coral. - Formado por las refs. 16508, 21708-GS, 21011-GS, 21600-NI. - Tubo PVC corrugado de M 20/gp5. - Conductor rígido de 1,5 mm2 de Cu. - Aislamiento VV 750 V. - Incluyendo caja de registro, caja de mecanismo de modulo estrecho con tornillos, totalmente montado e instalado. |  | 0 | u | 26.86 | https://www.construnario.com/bc3/10900/192.jpg |  | https://www.construnario.com/diccionario/ficha_producto.aspx?id=13104052
BJC16508 | 16508 | 8421870020295 | Interruptor bipolar 10 A 250 V~, referencia 16508 de la serie Sol de BJC | Interruptor bipolar BJC, con referencia 16508 de la familia Mecanismos Sol. El mismo interruptor sirve, cambiando solo el esquema de instalación, para tecla bipolar con luz o bipolar control |  | 1 | u | 10.72 | https://www.construnario.com/bc3/10900/CMP6485_1_16505.jpg | https://www.construnario.com/bc3/10900/CMP6485_files_PM0117_Serie_CORAL_MECANISMOS.pdf https://www.construnario.com/bc3/10900/CMP6485_files_AENOR_mecanismos_SOL-CORAL.pdf
BJC16_BAST | 16-BAST | 8421870025832 | Bastidor metálico para mecanismos | Bastidor metálico para mecanismos BJC, con referencia 16-BAST de la familia Mecanismos Sol |  | 1 | u | 0.91 | https://www.construnario.com/bc3/10900/16_BAST.jpg
BJC21708_GS | 21708-GS | 8421870121848 | Tecla interruptor bipolar gris Sombra | Tecla interruptor bipolar gris Sombra BJC, con referencia 21708-GS de la familia Coral Color |  | 1 | u | 5.1 | https://www.construnario.com/bc3/10900/21708_GS.jpg
BJC21011_GS | 21011-GS | 8421870651420 | Marco 1 elemento gris Sombra | Marco 1 elemento gris Sombra BJC, con referencia 21011-GS de la familia Coral Color |  | 1 | u | 5.41 | https://www.construnario.com/bc3/10900/21011_GS.jpg | https://www.construnario.com/bc3/10900/CMP6485_files_PM0163_Serie_CORAL_BASES.pdf
BJC21600_NI | 21600-NI | 8421870121275 | Embellecedor intermedio níquel brillo | Embellecedor intermedio níquel brillo BJC, con referencia 21600-NI de la familia Coral |  | 1 | u | 3.63 | https://www.construnario.com/bc3/10900/21600_NI.jpg
MTC_AIA010B |  |  | Tubo curvable de PVC, corrugado, negro, diámetro'=20 mm | Tubo curvable de PVC, corrugado, de color negro, de 20 mm de diámetro nominal, para canalización empotrada en obra de fábrica (paredes y techos). Resistencia a la compresión 320 N, resistencia al impacto 1 julio, temperatura de trabajo -5°C hasta 60°C, con grado de protección IP 545 según UNE 20324, no propagador de la llama. Según UNE-EN 61386-1 y UNE-EN 61386-22. |  | 0 | m | 0.15
MTC_TTC020A |  |  | Conductor rígido unipolar de cobre, aislado, 750 V y 2,5 mm² de sección, para red equipotencial |  |  | 0 | m | 0.12
BJC2373_I | 2373-I | 8421870650607 | Caja universal cuadrada, referencia 2373-I de BJC. 60 mm | Caja universal cuadrada Material termoplástico de BJC, con referencia 2373-I |  | 1 | u | 0.31 | https://www.construnario.com/bc3/10900/2373-I.jpg https://www.construnario.com/bc3/10900/CMP6485_1_P_2373_I.jpg | https://www.construnario.com/bc3/10900/CMP6485_files_PM0017_CAJAS_PARA_ACCESORIOS_ELECTRICOS.pdf
MTC_PMATAUX |  |  | Pequeño material |  |  | 0 | % | 3
MOC_002 |  |  | Oficial 1ª electricista |  |  | 0 | h | 22
MOC_100 |  |  | Ayudante electricista |  |  | 0 | h | 20.3
PBJC_11042311 |  |  | Interruptor bipolar con visor gris Sombra, serie Coral | Punto de luz sencillo realizado con interruptor bipolar con visor gris Sombra de la serie BJC Coral. - Formado por las refs. 16508, 21708-GSL, 21011-GS, 21600-NI, 21139-2. - Tubo PVC corrugado de M 20/gp5. - Conductor rígido de 1,5 mm2 de Cu. - Aislamiento VV 750 V. - Incluyendo caja de registro, caja de mecanismo de modulo estrecho con tornillos, totalmente montado e instalado. |  | 0 | u | 34.07 | https://www.construnario.com/bc3/10900/208.jpg |  | https://www.construnario.com/diccionario/ficha_producto.aspx?id=13104053
BJC16508 | 16508 | 8421870020295 | Interruptor bipolar 10 A 250 V~, referencia 16508 de la serie Sol de BJC | Interruptor bipolar BJC, con referencia 16508 de la familia Mecanismos Sol. El mismo interruptor sirve, cambiando solo el esquema de instalación, para tecla bipolar con luz o bipolar control |  | 1 | u | 10.72 | https://www.construnario.com/bc3/10900/CMP6485_1_16505.jpg | https://www.construnario.com/bc3/10900/CMP6485_files_PM0117_Serie_CORAL_MECANISMOS.pdf https://www.construnario.com/bc3/10900/CMP6485_files_AENOR_mecanismos_SOL-CORAL.pdf
BJC16_BAST | 16-BAST | 8421870025832 | Bastidor metálico para mecanismos | Bastidor metálico para mecanismos BJC, con referencia 16-BAST de la familia Mecanismos Sol |  | 1 | u | 0.91 | https://www.construnario.com/bc3/10900/16_BAST.jpg
BJC21708_GSL | 21708-GSL | 8421870121855 | Tecla interruptor bipolar con visor gris Sombra | Tecla interruptor bipolar con visor gris Sombra BJC, con referencia 21708-GSL de la familia Coral Color |  | 1 | u | 5.67 | https://www.construnario.com/bc3/10900/21708_GSL.jpg
BJC21011_GS | 21011-GS | 8421870651420 | Marco 1 elemento gris Sombra | Marco 1 elemento gris Sombra BJC, con referencia 21011-GS de la familia Coral Color |  | 1 | u | 5.41 | https://www.construnario.com/bc3/10900/21011_GS.jpg | https://www.construnario.com/bc3/10900/CMP6485_files_PM0163_Serie_CORAL_BASES.pdf
BJC21600_NI | 21600-NI | 8421870121275 | Embellecedor intermedio níquel brillo | Embellecedor intermedio níquel brillo BJC, con referencia 21600-NI de la familia Coral |  | 1 | u | 3.63 | https://www.construnario.com/bc3/10900/21600_NI.jpg
BJC21139_2 | 21139-2 | 8421870120407 | Señalizador luminoso LED azul | Señalizador luminoso LED azul BJC, con referencia 21139-2 de la familia Coral |  | 1 | u | 6.43 | https://www.construnario.com/bc3/10900/21139_2.jpg https://www.construnario.com/bc3/10900/CMP6485_1_21139_2_(2).jpg | https://www.construnario.com/bc3/10900/CMP6485_1_21139_2.tif.tiff
MTC_AIA010B |  |  | Tubo curvable de PVC, corrugado, negro, diámetro'=20 mm | Tubo curvable de PVC, corrugado, de color negro, de 20 mm de diámetro nominal, para canalización empotrada en obra de fábrica (paredes y techos). Resistencia a la compresión 320 N, resistencia al impacto 1 julio, temperatura de trabajo -5°C hasta 60°C, con grado de protección IP 545 según UNE 20324, no propagador de la llama. Según UNE-EN 61386-1 y UNE-EN 61386-22. |  | 0 | m | 0.15
MTC_TTC020A |  |  | Conductor rígido unipolar de cobre, aislado, 750 V y 2,5 mm² de sección, para red equipotencial |  |  | 0 | m | 0.12
BJC2373_I | 2373-I | 8421870650607 | Caja universal cuadrada, referencia 2373-I de BJC. 60 mm | Caja universal cuadrada Material termoplástico de BJC, con referencia 2373-I |  | 1 | u | 0.31 | https://www.construnario.com/bc3/10900/2373-I.jpg https://www.construnario.com/bc3/10900/CMP6485_1_P_2373_I.jpg | https://www.construnario.com/bc3/10900/CMP6485_files_PM0017_CAJAS_PARA_ACCESORIOS_ELECTRICOS.pdf
MTC_PMATAUX |  |  | Pequeño material |  |  | 0 | % | 3
MOC_002 |  |  | Oficial 1ª electricista |  |  | 0 | h | 22
MOC_100 |  |  | Ayudante electricista |  |  | 0 | h | 20.3
PBJC_11042312 |  |  | Interruptor doble gris Sombra, serie Coral | Interruptor doble gris Sombra de la serie BJC Coral. - Formado por las refs. 16505, 16505, 21709-GS, 21011-GS, 21600-NI. - Tubo PVC corrugado de M 20/gp5. - Conductor rígido de 1,5 mm2 de Cu. - Aislamiento VV 750 V. - Incluyendo caja de registro, cajas de mecanismo universal con tornillos, totalmente montado e instalado. |  | 0 | u | 23.22 | https://www.construnario.com/bc3/10900/224.jpg |  | https://www.construnario.com/diccionario/ficha_producto.aspx?id=13104054
BJC16505 | 16505 | 8421870020264 | Interruptor unipolar 10 A 250 V~, referencia 16505 de la serie Sol de BJC | Interruptor unipolar BJC, con referencia 16505 de la familia Mecanismos Sol |  | 2 | u | 3.26 | https://www.construnario.com/bc3/10900/CMP6485_1_16505.jpg | https://www.construnario.com/bc3/10900/CMP6485_files_PM0117_Serie_CORAL_MECANISMOS.pdf https://www.construnario.com/bc3/10900/CMP6485_files_AENOR_mecanismos_SOL-CORAL.pdf
BJC16_BAST | 16-BAST | 8421870025832 | Bastidor metálico para mecanismos | Bastidor metálico para mecanismos BJC, con referencia 16-BAST de la familia Mecanismos Sol |  | 1 | u | 0.91 | https://www.construnario.com/bc3/10900/16_BAST.jpg
BJC21709_GS | 21709-GS | 8421870121961 | Tecla doble para interrup./conmut./cruzam. gris Sombra | Tecla doble para interrup./conmut./cruzam. gris Sombra BJC, con referencia 21709-GS de la familia Coral Color |  | 1 | u | 5.76 | https://www.construnario.com/bc3/10900/21709_GS.jpg
BJC21011_GS | 21011-GS | 8421870651420 | Marco 1 elemento gris Sombra | Marco 1 elemento gris Sombra BJC, con referencia 21011-GS de la familia Coral Color |  | 1 | u | 5.41 | https://www.construnario.com/bc3/10900/21011_GS.jpg | https://www.construnario.com/bc3/10900/CMP6485_files_PM0163_Serie_CORAL_BASES.pdf
BJC21600_NI | 21600-NI | 8421870121275 | Embellecedor intermedio níquel brillo | Embellecedor intermedio níquel brillo BJC, con referencia 21600-NI de la familia Coral |  | 1 | u | 3.63 | https://www.construnario.com/bc3/10900/21600_NI.jpg
MTC_AIA010B |  |  | Tubo curvable de PVC, corrugado, negro, diámetro'=20 mm | Tubo curvable de PVC, corrugado, de color negro, de 20 mm de diámetro nominal, para canalización empotrada en obra de fábrica (paredes y techos). Resistencia a la compresión 320 N, resistencia al impacto 1 julio, temperatura de trabajo -5°C hasta 60°C, con grado de protección IP 545 según UNE 20324, no propagador de la llama. Según UNE-EN 61386-1 y UNE-EN 61386-22. |  | 0 | m | 0.15
MTC_TTC020A |  |  | Conductor rígido unipolar de cobre, aislado, 750 V y 2,5 mm² de sección, para red equipotencial |  |  | 0 | m | 0.12
BJC2373_I | 2373-I | 8421870650607 | Caja universal cuadrada, referencia 2373-I de BJC. 60 mm | Caja universal cuadrada Material termoplástico de BJC, con referencia 2373-I |  | 1 | u | 0.31 | https://www.construnario.com/bc3/10900/2373-I.jpg https://www.construnario.com/bc3/10900/CMP6485_1_P_2373_I.jpg | https://www.construnario.com/bc3/10900/CMP6485_files_PM0017_CAJAS_PARA_ACCESORIOS_ELECTRICOS.pdf
MTC_PMATAUX |  |  | Pequeño material |  |  | 0 | % | 3
MOC_002 |  |  | Oficial 1ª electricista |  |  | 0 | h | 22
MOC_100 |  |  | Ayudante electricista |  |  | 0 | h | 20.3
PBJC_11042313 |  |  | Interruptor doble con visor gris Sombra, serie Coral | Interruptor doble con visor gris Sombra de la serie BJC Coral. - Formado por las refs. 16505, 16505, 21709-GSL, 21011-GS, 21600-NI, 21139-2. - Tubo PVC corrugado de M 20/gp5. - Conductor rígido de 1,5 mm2 de Cu. - Aislamiento VV 750 V. - Incluyendo caja de registro, cajas de mecanismo universal con tornillos, totalmente montado e instalado. |  | 0 | u | 30.13 | https://www.construnario.com/bc3/10900/240.jpg |  | https://www.construnario.com/diccionario/ficha_producto.aspx?id=13104055
BJC16505 | 16505 | 8421870020264 | Interruptor unipolar 10 A 250 V~, referencia 16505 de la serie Sol de BJC | Interruptor unipolar BJC, con referencia 16505 de la familia Mecanismos Sol |  | 2 | u | 3.26 | https://www.construnario.com/bc3/10900/CMP6485_1_16505.jpg | https://www.construnario.com/bc3/10900/CMP6485_files_PM0117_Serie_CORAL_MECANISMOS.pdf https://www.construnario.com/bc3/10900/CMP6485_files_AENOR_mecanismos_SOL-CORAL.pdf
BJC16_BAST | 16-BAST | 8421870025832 | Bastidor metálico para mecanismos | Bastidor metálico para mecanismos BJC, con referencia 16-BAST de la familia Mecanismos Sol |  | 1 | u | 0.91 | https://www.construnario.com/bc3/10900/16_BAST.jpg
BJC21709_GSL | 21709-GSL | 8421870121978 | Tecla doble para interrup./conmut./cruzam. con visor gris Sombra | Tecla doble para interrup./conmut./cruzam. con visor gris Sombra BJC, con referencia 21709-GSL de la familia Coral Color |  | 1 | u | 6.04 | https://www.construnario.com/bc3/10900/21709_GSL.jpg
BJC21011_GS | 21011-GS | 8421870651420 | Marco 1 elemento gris Sombra | Marco 1 elemento gris Sombra BJC, con referencia 21011-GS de la familia Coral Color |  | 1 | u | 5.41 | https://www.construnario.com/bc3/10900/21011_GS.jpg | https://www.construnario.com/bc3/10900/CMP6485_files_PM0163_Serie_CORAL_BASES.pdf
BJC21600_NI | 21600-NI | 8421870121275 | Embellecedor intermedio níquel brillo | Embellecedor intermedio níquel brillo BJC, con referencia 21600-NI de la familia Coral |  | 1 | u | 3.63 | https://www.construnario.com/bc3/10900/21600_NI.jpg
BJC21139_2 | 21139-2 | 8421870120407 | Señalizador luminoso LED azul | Señalizador luminoso LED azul BJC, con referencia 21139-2 de la familia Coral |  | 1 | u | 6.43 | https://www.construnario.com/bc3/10900/21139_2.jpg https://www.construnario.com/bc3/10900/CMP6485_1_21139_2_(2).jpg | https://www.construnario.com/bc3/10900/CMP6485_1_21139_2.tif.tiff
MTC_AIA010B |  |  | Tubo curvable de PVC, corrugado, negro, diámetro'=20 mm | Tubo curvable de PVC, corrugado, de color negro, de 20 mm de diámetro nominal, para canalización empotrada en obra de fábrica (paredes y techos). Resistencia a la compresión 320 N, resistencia al impacto 1 julio, temperatura de trabajo -5°C hasta 60°C, con grado de protección IP 545 según UNE 20324, no propagador de la llama. Según UNE-EN 61386-1 y UNE-EN 61386-22. |  | 0 | m | 0.15
MTC_TTC020A |  |  | Conductor rígido unipolar de cobre, aislado, 750 V y 2,5 mm² de sección, para red equipotencial |  |  | 0 | m | 0.12
BJC2373_I | 2373-I | 8421870650607 | Caja universal cuadrada, referencia 2373-I de BJC. 60 mm | Caja universal cuadrada Material termoplástico de BJC, con referencia 2373-I |  | 1 | u | 0.31 | https://www.construnario.com/bc3/10900/2373-I.jpg https://www.construnario.com/bc3/10900/CMP6485_1_P_2373_I.jpg | https://www.construnario.com/bc3/10900/CMP6485_files_PM0017_CAJAS_PARA_ACCESORIOS_ELECTRICOS.pdf
MTC_PMATAUX |  |  | Pequeño material |  |  | 0 | % | 3
MOC_002 |  |  | Oficial 1ª electricista |  |  | 0 | h | 22
MOC_100 |  |  | Ayudante electricista |  |  | 0 | h | 20.3
PBJC_11042314 |  |  | Interruptor doble persianas gris Sombra, serie Coral | Interruptor doble persianas gris Sombra de la serie BJC Coral. - Formado por las refs. 18569, 21765-GS, 21011-GS, 21600-NI. - Tubo PVC corrugado de M 20/gp5. - Conductor rígido de 1,5 mm2 de Cu. - Aislamiento VV 750 V. - Incluyendo caja de registro, cajas de mecanismo universal con tornillos, totalmente montado e instalado. |  | 0 | u | 40.9 | https://www.construnario.com/bc3/10900/256.jpg |  | https://www.construnario.com/diccionario/ficha_producto.aspx?id=13104057
BJC18569 | 18569 | 8421870050261 | Interruptor doble persianas | Interruptor doble persianas BJC, con referencia 18569 de la familia Iris |  | 1 | u | 23.66 | https://www.construnario.com/bc3/10900/18569.png | https://www.construnario.com/bc3/10900/CMP6485_files_Interruptores-información_cargas_SBL.pdf
BJC21765_GS | 21765-GS | 8421870122883 | Tecla doble pulsador/interruptor persianas gris Sombra | Tecla doble pulsador/interruptor persianas gris Sombra BJC, con referencia 21765-GS de la familia Coral Color |  | 1 | u | 6.7 | https://www.construnario.com/bc3/10900/21765_GS.jpg
BJC21011_GS | 21011-GS | 8421870651420 | Marco 1 elemento gris Sombra | Marco 1 elemento gris Sombra BJC, con referencia 21011-GS de la familia Coral Color |  | 1 | u | 5.41 | https://www.construnario.com/bc3/10900/21011_GS.jpg | https://www.construnario.com/bc3/10900/CMP6485_files_PM0163_Serie_CORAL_BASES.pdf
BJC21600_NI | 21600-NI | 8421870121275 | Embellecedor intermedio níquel brillo | Embellecedor intermedio níquel brillo BJC, con referencia 21600-NI de la familia Coral |  | 1 | u | 3.63 | https://www.construnario.com/bc3/10900/21600_NI.jpg
MTC_AIA010B |  |  | Tubo curvable de PVC, corrugado, negro, diámetro'=20 mm | Tubo curvable de PVC, corrugado, de color negro, de 20 mm de diámetro nominal, para canalización empotrada en obra de fábrica (paredes y techos). Resistencia a la compresión 320 N, resistencia al impacto 1 julio, temperatura de trabajo -5°C hasta 60°C, con grado de protección IP 545 según UNE 20324, no propagador de la llama. Según UNE-EN 61386-1 y UNE-EN 61386-22. |  | 0 | m | 0.15
MTC_TTC020A |  |  | Conductor rígido unipolar de cobre, aislado, 750 V y 2,5 mm² de sección, para red equipotencial |  |  | 0 | m | 0.12
BJC2373_I | 2373-I | 8421870650607 | Caja universal cuadrada, referencia 2373-I de BJC. 60 mm | Caja universal cuadrada Material termoplástico de BJC, con referencia 2373-I |  | 1 | u | 0.31 | https://www.construnario.com/bc3/10900/2373-I.jpg https://www.construnario.com/bc3/10900/CMP6485_1_P_2373_I.jpg | https://www.construnario.com/bc3/10900/CMP6485_files_PM0017_CAJAS_PARA_ACCESORIOS_ELECTRICOS.pdf
MTC_PMATAUX |  |  | Pequeño material |  |  | 0 | % | 3
MOC_002 |  |  | Oficial 1ª electricista |  |  | 0 | h | 22
MOC_100 |  |  | Ayudante electricista |  |  | 0 | h | 20.3
PBJC_11042315 |  |  | Pulsador timbre gris Sombra, serie Coral | Punto pulsador timbre realizado con pulsador timbre gris Sombra de la serie BJC Coral. - Formado por las refs. 16516, 21716-GS, 21011-GS, 21600-NI. - Tubo PVC corrugado de M 20/gp5. - Conductor rígido de 1,5 mm2 de Cu. - Aislamiento VV 750 V. - Incluyendo caja de registro, caja de mecanismo universal con tornillos, totalmente montado e instalado. |  | 0 | u | 20.72 | https://www.construnario.com/bc3/10900/416.jpg |  | https://www.construnario.com/diccionario/ficha_producto.aspx?id=13104058
BJC16516 | 16516 | 8421870020301 | Pulsador 10 A 250 V~, referencia 16516 de la gama Sol de BJC | Pulsador BJC, con referencia 16516 de la familia Mecanismos Sol |  | 1 | u | 4.76 | https://www.construnario.com/bc3/10900/CMP6485_1_16505_B.jpg | https://www.construnario.com/bc3/10900/CMP6485_files_PM0117_Serie_CORAL_MECANISMOS.pdf https://www.construnario.com/bc3/10900/CMP6485_files_AENOR_mecanismos_SOL-CORAL.pdf
BJC16_BAST | 16-BAST | 8421870025832 | Bastidor metálico para mecanismos | Bastidor metálico para mecanismos BJC, con referencia 16-BAST de la familia Mecanismos Sol |  | 1 | u | 0.91 | https://www.construnario.com/bc3/10900/16_BAST.jpg
BJC21716_GS | 21716-GS | 8421870122203 | Tecla pulsador timbre gris Sombra | Tecla pulsador timbre gris Sombra BJC, con referencia 21716-GS de la familia Coral Color |  | 1 | u | 5.1 | https://www.construnario.com/bc3/10900/21716_GS.jpg
BJC21011_GS | 21011-GS | 8421870651420 | Marco 1 elemento gris Sombra | Marco 1 elemento gris Sombra BJC, con referencia 21011-GS de la familia Coral Color |  | 1 | u | 5.41 | https://www.construnario.com/bc3/10900/21011_GS.jpg | https://www.construnario.com/bc3/10900/CMP6485_files_PM0163_Serie_CORAL_BASES.pdf
BJC21600_NI | 21600-NI | 8421870121275 | Embellecedor intermedio níquel brillo | Embellecedor intermedio níquel brillo BJC, con referencia 21600-NI de la familia Coral |  | 1 | u | 3.63 | https://www.construnario.com/bc3/10900/21600_NI.jpg
MTC_AIA010B |  |  | Tubo curvable de PVC, corrugado, negro, diámetro'=20 mm | Tubo curvable de PVC, corrugado, de color negro, de 20 mm de diámetro nominal, para canalización empotrada en obra de fábrica (paredes y techos). Resistencia a la compresión 320 N, resistencia al impacto 1 julio, temperatura de trabajo -5°C hasta 60°C, con grado de protección IP 545 según UNE 20324, no propagador de la llama. Según UNE-EN 61386-1 y UNE-EN 61386-22. |  | 0 | m | 0.15
MTC_TTC020A |  |  | Conductor rígido unipolar de cobre, aislado, 750 V y 2,5 mm² de sección, para red equipotencial |  |  | 0 | m | 0.12
BJC2373_I | 2373-I | 8421870650607 | Caja universal cuadrada, referencia 2373-I de BJC. 60 mm | Caja universal cuadrada Material termoplástico de BJC, con referencia 2373-I |  | 1 | u | 0.31 | https://www.construnario.com/bc3/10900/2373-I.jpg https://www.construnario.com/bc3/10900/CMP6485_1_P_2373_I.jpg | https://www.construnario.com/bc3/10900/CMP6485_files_PM0017_CAJAS_PARA_ACCESORIOS_ELECTRICOS.pdf
MTC_PMATAUX |  |  | Pequeño material |  |  | 0 | % | 3
MOC_002 |  |  | Oficial 1ª electricista |  |  | 0 | h | 22
MOC_100 |  |  | Ayudante electricista |  |  | 0 | h | 20.3
PBJC_11042316 |  |  | Pulsador timbre con visor gris Sombra, serie Coral | Punto pulsador timbre realizado con pulsador timbre con visor gris Sombra de la serie BJC Coral. - Formado por las refs. 16516, 21716-GSL, 21011-GS, 21600-NI, 21139-2. - Tubo PVC corrugado de M 20/gp5. - Conductor rígido de 1,5 mm2 de Cu. - Aislamiento VV 750 V. - Incluyendo caja de registro, caja de mecanismo universal con tornillos, totalmente montado e instalado. |  | 0 | u | 28.16 | https://www.construnario.com/bc3/10900/432.jpg |  | https://www.construnario.com/diccionario/ficha_producto.aspx?id=13104059
BJC16516 | 16516 | 8421870020301 | Pulsador 10 A 250 V~, referencia 16516 de la gama Sol de BJC | Pulsador BJC, con referencia 16516 de la familia Mecanismos Sol |  | 1 | u | 4.76 | https://www.construnario.com/bc3/10900/CMP6485_1_16505_B.jpg | https://www.construnario.com/bc3/10900/CMP6485_files_PM0117_Serie_CORAL_MECANISMOS.pdf https://www.construnario.com/bc3/10900/CMP6485_files_AENOR_mecanismos_SOL-CORAL.pdf
BJC16_BAST | 16-BAST | 8421870025832 | Bastidor metálico para mecanismos | Bastidor metálico para mecanismos BJC, con referencia 16-BAST de la familia Mecanismos Sol |  | 1 | u | 0.91 | https://www.construnario.com/bc3/10900/16_BAST.jpg
BJC21716_GSL | 21716-GSL | 8421870122210 | Tecla pulsador timbre con visor gris Sombra | Tecla pulsador timbre con visor gris Sombra BJC, con referencia 21716-GSL de la familia Coral Color |  | 1 | u | 5.67 | https://www.construnario.com/bc3/10900/21716_GSL.jpg
BJC21011_GS | 21011-GS | 8421870651420 | Marco 1 elemento gris Sombra | Marco 1 elemento gris Sombra BJC, con referencia 21011-GS de la familia Coral Color |  | 1 | u | 5.41 | https://www.construnario.com/bc3/10900/21011_GS.jpg | https://www.construnario.com/bc3/10900/CMP6485_files_PM0163_Serie_CORAL_BASES.pdf
BJC21600_NI | 21600-NI | 8421870121275 | Embellecedor intermedio níquel brillo | Embellecedor intermedio níquel brillo BJC, con referencia 21600-NI de la familia Coral |  | 1 | u | 3.63 | https://www.construnario.com/bc3/10900/21600_NI.jpg
BJC16039_2 | 16039-2 | 8421870020707 | Señalizador luminoso LED azul | Señalizador luminoso LED azul BJC, con referencia 16039-2 de la familia Sol |  | 1 | u | 6.65 | https://www.construnario.com/bc3/10900/16039-2.jpg
MTC_AIA010B |  |  | Tubo curvable de PVC, corrugado, negro, diámetro'=20 mm | Tubo curvable de PVC, corrugado, de color negro, de 20 mm de diámetro nominal, para canalización empotrada en obra de fábrica (paredes y techos). Resistencia a la compresión 320 N, resistencia al impacto 1 julio, temperatura de trabajo -5°C hasta 60°C, con grado de protección IP 545 según UNE 20324, no propagador de la llama. Según UNE-EN 61386-1 y UNE-EN 61386-22. |  | 0 | m | 0.15
MTC_TTC020A |  |  | Conductor rígido unipolar de cobre, aislado, 750 V y 2,5 mm² de sección, para red equipotencial |  |  | 0 | m | 0.12
BJC2373_I | 2373-I | 8421870650607 | Caja universal cuadrada, referencia 2373-I de BJC. 60 mm | Caja universal cuadrada Material termoplástico de BJC, con referencia 2373-I |  | 1 | u | 0.31 | https://www.construnario.com/bc3/10900/2373-I.jpg https://www.construnario.com/bc3/10900/CMP6485_1_P_2373_I.jpg | https://www.construnario.com/bc3/10900/CMP6485_files_PM0017_CAJAS_PARA_ACCESORIOS_ELECTRICOS.pdf
MTC_PMATAUX |  |  | Pequeño material |  |  | 0 | % | 3
MOC_002 |  |  | Oficial 1ª electricista |  |  | 0 | h | 22
MOC_100 |  |  | Ayudante electricista |  |  | 0 | h | 20.3
PBJC_11042317 |  |  | Pulsador luz gris Sombra, serie Coral | Punto pulsador luz realizado con pulsador luz gris Sombra de la serie BJC Coral. - Formado por las refs. 16516, 21717-GS, 21011-GS, 21600-NI. - Tubo PVC corrugado de M 20/gp5. - Conductor rígido de 1,5 mm2 de Cu. - Aislamiento VV 750 V. - Incluyendo caja de registro, caja de mecanismo universal con tornillos, totalmente montado e instalado. |  | 0 | u | 20.72 | https://www.construnario.com/bc3/10900/448.jpg |  | https://www.construnario.com/diccionario/ficha_producto.aspx?id=13104060
BJC16516 | 16516 | 8421870020301 | Pulsador 10 A 250 V~, referencia 16516 de la gama Sol de BJC | Pulsador BJC, con referencia 16516 de la familia Mecanismos Sol |  | 1 | u | 4.76 | https://www.construnario.com/bc3/10900/CMP6485_1_16505_B.jpg | https://www.construnario.com/bc3/10900/CMP6485_files_PM0117_Serie_CORAL_MECANISMOS.pdf https://www.construnario.com/bc3/10900/CMP6485_files_AENOR_mecanismos_SOL-CORAL.pdf
BJC16_BAST | 16-BAST | 8421870025832 | Bastidor metálico para mecanismos | Bastidor metálico para mecanismos BJC, con referencia 16-BAST de la familia Mecanismos Sol |  | 1 | u | 0.91 | https://www.construnario.com/bc3/10900/16_BAST.jpg
BJC21717_GS | 21717-GS | 8421870122326 | Tecla pulsador luz gris Sombra | Tecla pulsador luz gris Sombra BJC, con referencia 21717-GS de la familia Coral Color |  | 1 | u | 5.1 | https://www.construnario.com/bc3/10900/CMP6485_1_21716_GS.jpg
BJC21011_GS | 21011-GS | 8421870651420 | Marco 1 elemento gris Sombra | Marco 1 elemento gris Sombra BJC, con referencia 21011-GS de la familia Coral Color |  | 1 | u | 5.41 | https://www.construnario.com/bc3/10900/21011_GS.jpg | https://www.construnario.com/bc3/10900/CMP6485_files_PM0163_Serie_CORAL_BASES.pdf
BJC21600_NI | 21600-NI | 8421870121275 | Embellecedor intermedio níquel brillo | Embellecedor intermedio níquel brillo BJC, con referencia 21600-NI de la familia Coral |  | 1 | u | 3.63 | https://www.construnario.com/bc3/10900/21600_NI.jpg
MTC_AIA010B |  |  | Tubo curvable de PVC, corrugado, negro, diámetro'=20 mm | Tubo curvable de PVC, corrugado, de color negro, de 20 mm de diámetro nominal, para canalización empotrada en obra de fábrica (paredes y techos). Resistencia a la compresión 320 N, resistencia al impacto 1 julio, temperatura de trabajo -5°C hasta 60°C, con grado de protección IP 545 según UNE 20324, no propagador de la llama. Según UNE-EN 61386-1 y UNE-EN 61386-22. |  | 0 | m | 0.15
MTC_TTC020A |  |  | Conductor rígido unipolar de cobre, aislado, 750 V y 2,5 mm² de sección, para red equipotencial |  |  | 0 | m | 0.12
BJC2373_I | 2373-I | 8421870650607 | Caja universal cuadrada, referencia 2373-I de BJC. 60 mm | Caja universal cuadrada Material termoplástico de BJC, con referencia 2373-I |  | 1 | u | 0.31 | https://www.construnario.com/bc3/10900/2373-I.jpg https://www.construnario.com/bc3/10900/CMP6485_1_P_2373_I.jpg | https://www.construnario.com/bc3/10900/CMP6485_files_PM0017_CAJAS_PARA_ACCESORIOS_ELECTRICOS.pdf
MTC_PMATAUX |  |  | Pequeño material |  |  | 0 | % | 3
MOC_002 |  |  | Oficial 1ª electricista |  |  | 0 | h | 22
MOC_100 |  |  | Ayudante electricista |  |  | 0 | h | 20.3
PBJC_11042318 |  |  | Pulsador luz con visor gris Sombra, serie Coral | Punto pulsador luz con visor realizado con pulsador luz con visor gris Sombra de la serie BJC Coral. - Formado por las refs. 16516, 21717-GSL, 21011-GS, 21600-NI, 21139-2. - Tubo PVC corrugado de M 20/gp5. - Conductor rígido de 1,5 mm2 de Cu. - Aislamiento VV 750 V. - Incluyendo caja de registro, caja de mecanismo universal con tornillos, totalmente montado e instalado. |  | 0 | u | 28.07 | https://www.construnario.com/bc3/10900/464.jpg |  | https://www.construnario.com/diccionario/ficha_producto.aspx?id=13104061
BJC16516 | 16516 | 8421870020301 | Pulsador 10 A 250 V~, referencia 16516 de la gama Sol de BJC | Pulsador BJC, con referencia 16516 de la familia Mecanismos Sol |  | 1 | u | 4.76 | https://www.construnario.com/bc3/10900/CMP6485_1_16505_B.jpg | https://www.construnario.com/bc3/10900/CMP6485_files_PM0117_Serie_CORAL_MECANISMOS.pdf https://www.construnario.com/bc3/10900/CMP6485_files_AENOR_mecanismos_SOL-CORAL.pdf
BJC16_BAST | 16-BAST | 8421870025832 | Bastidor metálico para mecanismos | Bastidor metálico para mecanismos BJC, con referencia 16-BAST de la familia Mecanismos Sol |  | 1 | u | 0.91 | https://www.construnario.com/bc3/10900/16_BAST.jpg
BJC21717_GSL | 21717-GSL | 8421870122333 | Tecla pulsador luz con visor gris Sombra | Tecla pulsador luz con visor gris Sombra BJC, con referencia 21717-GSL de la familia Coral Color |  | 1 | u | 5.58 | https://www.construnario.com/bc3/10900/CMP6485_1_21716_GSL.jpg
BJC21011_GS | 21011-GS | 8421870651420 | Marco 1 elemento gris Sombra | Marco 1 elemento gris Sombra BJC, con referencia 21011-GS de la familia Coral Color |  | 1 | u | 5.41 | https://www.construnario.com/bc3/10900/21011_GS.jpg | https://www.construnario.com/bc3/10900/CMP6485_files_PM0163_Serie_CORAL_BASES.pdf
BJC21600_NI | 21600-NI | 8421870121275 | Embellecedor intermedio níquel brillo | Embellecedor intermedio níquel brillo BJC, con referencia 21600-NI de la familia Coral |  | 1 | u | 3.63 | https://www.construnario.com/bc3/10900/21600_NI.jpg
BJC16039_2 | 16039-2 | 8421870020707 | Señalizador luminoso LED azul | Señalizador luminoso LED azul BJC, con referencia 16039-2 de la familia Sol |  | 1 | u | 6.65 | https://www.construnario.com/bc3/10900/16039-2.jpg
MTC_AIA010B |  |  | Tubo curvable de PVC, corrugado, negro, diámetro'=20 mm | Tubo curvable de PVC, corrugado, de color negro, de 20 mm de diámetro nominal, para canalización empotrada en obra de fábrica (paredes y techos). Resistencia a la compresión 320 N, resistencia al impacto 1 julio, temperatura de trabajo -5°C hasta 60°C, con grado de protección IP 545 según UNE 20324, no propagador de la llama. Según UNE-EN 61386-1 y UNE-EN 61386-22. |  | 0 | m | 0.15
MTC_TTC020A |  |  | Conductor rígido unipolar de cobre, aislado, 750 V y 2,5 mm² de sección, para red equipotencial |  |  | 0 | m | 0.12
BJC2373_I | 2373-I | 8421870650607 | Caja universal cuadrada, referencia 2373-I de BJC. 60 mm | Caja universal cuadrada Material termoplástico de BJC, con referencia 2373-I |  | 1 | u | 0.31 | https://www.construnario.com/bc3/10900/2373-I.jpg https://www.construnario.com/bc3/10900/CMP6485_1_P_2373_I.jpg | https://www.construnario.com/bc3/10900/CMP6485_files_PM0017_CAJAS_PARA_ACCESORIOS_ELECTRICOS.pdf
MTC_PMATAUX |  |  | Pequeño material |  |  | 0 | % | 3
MOC_002 |  |  | Oficial 1ª electricista |  |  | 0 | h | 22
MOC_100 |  |  | Ayudante electricista |  |  | 0 | h | 20.3
PBJC_11042319 |  |  | Pulsador doble persianas con enclav. eléc gris Sombra, serie Coral | Grupo 2 pulsadores para persianas realizado con pulsador doble persianas con enclav. eléc gris Sombra de la serie BJC Coral. - Formado por las refs. 18565, 21765-GS, 21011-GS, 21600-NI. - Tubo PVC corrugado de M 20/gp5. - Conductor rígido de 1,5 mm2 de Cu. - Aislamiento VV 750 V. - Incluyendo caja de registro, cajas de mecanismo universal con tornillos, totalmente montado e instalado. |  | 0 | u | 40.18 | https://www.construnario.com/bc3/10900/480.jpg |  | https://www.construnario.com/diccionario/ficha_producto.aspx?id=13104062
BJC18565 | 18565 | 8421870050230 | Pulsador doble persianas con enclav. eléc. | Pulsador doble persianas con enclavamiento eléctrico BJC, con referencia 18565 Enclavamiento eléctrico y mecánico 10 A 250 V~ Envase 10 |  | 1 | u | 22.96 | https://www.construnario.com/bc3/10900/18565.png
BJC21765_GS | 21765-GS | 8421870122883 | Tecla doble pulsador/interruptor persianas gris Sombra | Tecla doble pulsador/interruptor persianas gris Sombra BJC, con referencia 21765-GS de la familia Coral Color |  | 1 | u | 6.7 | https://www.construnario.com/bc3/10900/21765_GS.jpg
BJC21011_GS | 21011-GS | 8421870651420 | Marco 1 elemento gris Sombra | Marco 1 elemento gris Sombra BJC, con referencia 21011-GS de la familia Coral Color |  | 1 | u | 5.41 | https://www.construnario.com/bc3/10900/21011_GS.jpg | https://www.construnario.com/bc3/10900/CMP6485_files_PM0163_Serie_CORAL_BASES.pdf
BJC21600_NI | 21600-NI | 8421870121275 | Embellecedor intermedio níquel brillo | Embellecedor intermedio níquel brillo BJC, con referencia 21600-NI de la familia Coral |  | 1 | u | 3.63 | https://www.construnario.com/bc3/10900/21600_NI.jpg
MTC_AIA010B |  |  | Tubo curvable de PVC, corrugado, negro, diámetro'=20 mm | Tubo curvable de PVC, corrugado, de color negro, de 20 mm de diámetro nominal, para canalización empotrada en obra de fábrica (paredes y techos). Resistencia a la compresión 320 N, resistencia al impacto 1 julio, temperatura de trabajo -5°C hasta 60°C, con grado de protección IP 545 según UNE 20324, no propagador de la llama. Según UNE-EN 61386-1 y UNE-EN 61386-22. |  | 0 | m | 0.15
MTC_TTC020A |  |  | Conductor rígido unipolar de cobre, aislado, 750 V y 2,5 mm² de sección, para red equipotencial |  |  | 0 | m | 0.12
BJC2373_I | 2373-I | 8421870650607 | Caja universal cuadrada, referencia 2373-I de BJC. 60 mm | Caja universal cuadrada Material termoplástico de BJC, con referencia 2373-I |  | 1 | u | 0.31 | https://www.construnario.com/bc3/10900/2373-I.jpg https://www.construnario.com/bc3/10900/CMP6485_1_P_2373_I.jpg | https://www.construnario.com/bc3/10900/CMP6485_files_PM0017_CAJAS_PARA_ACCESORIOS_ELECTRICOS.pdf
MTC_PMATAUX |  |  | Pequeño material |  |  | 0 | % | 3
MOC_002 |  |  | Oficial 1ª electricista |  |  | 0 | h | 22
MOC_100 |  |  | Ayudante electricista |  |  | 0 | h | 20.3
PBJC_11042320 |  |  | Regulador conmutador para LED 230Vac gris Sombra, serie Coral | Punto de regulación luminosa realizado con regulador conmutador para LED 230Vac gris Sombra de la serie BJC Coral. - Formado por las refs. 21549-X, 21749-GS, 21011-GS, 21600-NI. - Tubo PVC corrugado de M 20/gp5. - Conductor rígido de 1,5 mm2 de Cu. - Aislamiento VV 750 V. - Incluyendo caja de registro, totalmente montado e instalado. |  | 0 | u | 109.72 | https://www.construnario.com/bc3/10900/272.jpg |  | https://www.construnario.com/diccionario/ficha_producto.aspx?id=13104064
BJC21549_X | 21549-X | 8421870672517 | Regulador conmutador dimmer para lámparas led 230 Vac | Regulador conmutador dimmer para lámparas led 230 Vac de BJC, con referencia 21549-X Lámparas LED 6-60 W. Incandescencia, halógenos directos (R) 6-120 W halógenos 12 V con transformador ferromagnético (L) 25-100 VA. Conmutación por pulsación. Fijación por garras o tornillos. Fusible T 1,6 H. 250V~ Disponible un listado de lámparas LED de compatibilidad testeada en: www.bjc.es/documentacion Envase 1 unidad. |  | 1 | u | 85.92 | https://www.construnario.com/bc3/10900/21549-X.jpg | https://www.construnario.com/bc3/10900/CMP6485_files_PM0169_REGULADORES.pdf
BJC21749_GS | 21749-GS | 8421870663027 | Tapa con botón regulador gris Sombra | Tapa con botón regulador gris Sombra BJC, con referencia 21749-GS de la familia Coral Color |  | 1 | u | 10.95 | https://www.construnario.com/bc3/10900/21749_GS.jpg
BJC21011_GS | 21011-GS | 8421870651420 | Marco 1 elemento gris Sombra | Marco 1 elemento gris Sombra BJC, con referencia 21011-GS de la familia Coral Color |  | 1 | u | 5.41 | https://www.construnario.com/bc3/10900/21011_GS.jpg | https://www.construnario.com/bc3/10900/CMP6485_files_PM0163_Serie_CORAL_BASES.pdf
BJC21600_NI | 21600-NI | 8421870121275 | Embellecedor intermedio níquel brillo | Embellecedor intermedio níquel brillo BJC, con referencia 21600-NI de la familia Coral |  | 1 | u | 3.63 | https://www.construnario.com/bc3/10900/21600_NI.jpg
MTC_AIA010B |  |  | Tubo curvable de PVC, corrugado, negro, diámetro'=20 mm | Tubo curvable de PVC, corrugado, de color negro, de 20 mm de diámetro nominal, para canalización empotrada en obra de fábrica (paredes y techos). Resistencia a la compresión 320 N, resistencia al impacto 1 julio, temperatura de trabajo -5°C hasta 60°C, con grado de protección IP 545 según UNE 20324, no propagador de la llama. Según UNE-EN 61386-1 y UNE-EN 61386-22. |  | 0 | m | 0.15
MTC_TTC020A |  |  | Conductor rígido unipolar de cobre, aislado, 750 V y 2,5 mm² de sección, para red equipotencial |  |  | 0 | m | 0.12
MTC_cme0527 |  |  | Caja mecanismo empotrar enlazable |  |  | 1 | u | 0.61 | https://www.construnario.com/bc3/10900/2373-I.jpg
MTC_PMATAUX |  |  | Pequeño material |  |  | 0 | % | 3
MOC_002 |  |  | Oficial 1ª electricista |  |  | 0 | h | 22
MOC_100 |  |  | Ayudante electricista |  |  | 0 | h | 20.3
PBJC_11042321 |  |  | Toma R/TV-SAT gris Sombra, serie Coral | Toma para R/TV-SAT realizada con toma R/TV-SAT gris Sombra de la serie BJC Coral. - Formada por las refs. 2924, 21320-GS, 21011-GS, 21600-NI. - Tubo PVC corrugado de M 20/gp5. - Incluyendo caja de registro, caja universal con tornillos, totalmente montado e instalado. |  | 0 | u | 36.87 | https://www.construnario.com/bc3/10900/288.jpg |  | https://www.construnario.com/diccionario/ficha_producto.aspx?id=13104065
BJC2924 | 2924 | 8421870078135 | Toma R/TV-SAT (derivación), referencia 2924 de BJC | Toma R/TV-SAT (derivación) BJC, con referencia 2924 |  | 1 | u | 20.38 | https://www.construnario.com/bc3/10900/2924.png
BJC21320_GS | 21320-GS | 8421870120513 | Tapa R/TV-SAT gris Sombra | Tapa R/TV-SAT gris Sombra BJC, con referencia 21320-GS de la familia Coral Color |  | 1 | u | 5.77 | https://www.construnario.com/bc3/10900/21320_GS.jpg
BJC21011_GS | 21011-GS | 8421870651420 | Marco 1 elemento gris Sombra | Marco 1 elemento gris Sombra BJC, con referencia 21011-GS de la familia Coral Color |  | 1 | u | 5.41 | https://www.construnario.com/bc3/10900/21011_GS.jpg | https://www.construnario.com/bc3/10900/CMP6485_files_PM0163_Serie_CORAL_BASES.pdf
BJC21600_NI | 21600-NI | 8421870121275 | Embellecedor intermedio níquel brillo | Embellecedor intermedio níquel brillo BJC, con referencia 21600-NI de la familia Coral |  | 1 | u | 3.63 | https://www.construnario.com/bc3/10900/21600_NI.jpg
MTC_AIA010B |  |  | Tubo curvable de PVC, corrugado, negro, diámetro'=20 mm | Tubo curvable de PVC, corrugado, de color negro, de 20 mm de diámetro nominal, para canalización empotrada en obra de fábrica (paredes y techos). Resistencia a la compresión 320 N, resistencia al impacto 1 julio, temperatura de trabajo -5°C hasta 60°C, con grado de protección IP 545 según UNE 20324, no propagador de la llama. Según UNE-EN 61386-1 y UNE-EN 61386-22. |  | 0 | m | 0.15
MTC_cme0527 |  |  | Caja mecanismo empotrar enlazable |  |  | 1 | u | 0.61 | https://www.construnario.com/bc3/10900/2373-I.jpg
MTC_PMATAUX |  |  | Pequeño material |  |  | 0 | % | 3
MOC_002 |  |  | Oficial 1ª electricista |  |  | 0 | h | 22
MOC_100 |  |  | Ayudante electricista |  |  | 0 | h | 20.3
PBJC_11042322 |  |  | Toma teléfono RJ11 6 vías gris Sombra, serie Coral | Toma para teléfono RJ11 realizada con toma teléfono RJ11 6 vías gris Sombra de la serie BJC Coral. - Formada por las refs. 19582, 21782-GS, 21011-GS, 21600-NI. - Tubo PVC corrugado de M 20/gp5. - Guía de alambre galvanizado - Para instalación de línea telefónica. - Incluyendo caja de registro, caja de mecanismo universal con tornillos, totalmente montado e instalado. |  | 0 | u | 26.6 | https://www.construnario.com/bc3/10900/304.jpg |  | https://www.construnario.com/diccionario/ficha_producto.aspx?id=13104066
BJC19582 | 19582 | 8421870059820 | Toma teléfono RJ11 6 vías | Toma teléfono RJ11 6 vías BJC, con referencia 19582 de la familia Iris |  | 1 | u | 11.46 | https://www.construnario.com/bc3/10900/19582.png
BJC21782_GS | 21782-GS | 8421870123248 | Tapa 1 toma teléfono RJ11/ RCA gris Sombra | Tapa 1 toma teléfono RJ11/ RCA gris Sombra BJC, con referencia 21782-GS de la familia Coral Color |  | 1 | u | 4.72 | https://www.construnario.com/bc3/10900/21782_GS.jpg
BJC21011_GS | 21011-GS | 8421870651420 | Marco 1 elemento gris Sombra | Marco 1 elemento gris Sombra BJC, con referencia 21011-GS de la familia Coral Color |  | 1 | u | 5.41 | https://www.construnario.com/bc3/10900/21011_GS.jpg | https://www.construnario.com/bc3/10900/CMP6485_files_PM0163_Serie_CORAL_BASES.pdf
BJC21600_NI | 21600-NI | 8421870121275 | Embellecedor intermedio níquel brillo | Embellecedor intermedio níquel brillo BJC, con referencia 21600-NI de la familia Coral |  | 1 | u | 3.63 | https://www.construnario.com/bc3/10900/21600_NI.jpg
MTC_AIA010B |  |  | Tubo curvable de PVC, corrugado, negro, diámetro'=20 mm | Tubo curvable de PVC, corrugado, de color negro, de 20 mm de diámetro nominal, para canalización empotrada en obra de fábrica (paredes y techos). Resistencia a la compresión 320 N, resistencia al impacto 1 julio, temperatura de trabajo -5°C hasta 60°C, con grado de protección IP 545 según UNE 20324, no propagador de la llama. Según UNE-EN 61386-1 y UNE-EN 61386-22. |  | 0 | m | 0.15
MTC_cme0527 |  |  | Caja mecanismo empotrar enlazable |  |  | 1 | u | 0.61 | https://www.construnario.com/bc3/10900/2373-I.jpg
MTC_PMATAUX |  |  | Pequeño material |  |  | 0 | % | 3
MOC_002 |  |  | Oficial 1ª electricista |  |  | 0 | h | 22
MOC_100 |  |  | Ayudante electricista |  |  | 0 | h | 20.3
PBJC_11042323 |  |  | Toma RJ45 8 vías cat. 6 gris Sombra, serie Coral | Toma RJ45 de voz / datos con 8 vías realizada con toma RJ45 8 vías cat. 6 gris Sombra de la serie BJC Coral. - Formada por las refs. 18586, 21795-GS, 21011-GS, 21600-NI. - Tubo PVC corrugado de M 20/gp5. - Incluyendo caja de registro, caja de mecanismo universal con tornillos, totalmente montado e instalado. |  | 0 | u | 33.23 | https://www.construnario.com/bc3/10900/320.jpg |  | https://www.construnario.com/diccionario/ficha_producto.aspx?id=13104067
BJC18586 | 18586 | 8421870663768 | Toma RJ45 8 vías cat. 6 | Toma RJ45 8 vías cat. 6 BJC, con referencia 18586 de la familia Iris |  | 1 | u | 17.89 | https://www.construnario.com/bc3/10900/18586.png
BJC21011_GS | 21011-GS | 8421870651420 | Marco 1 elemento gris Sombra | Marco 1 elemento gris Sombra BJC, con referencia 21011-GS de la familia Coral Color |  | 1 | u | 5.41 | https://www.construnario.com/bc3/10900/21011_GS.jpg | https://www.construnario.com/bc3/10900/CMP6485_files_PM0163_Serie_CORAL_BASES.pdf
BJC21600_NI | 21600-NI | 8421870121275 | Embellecedor intermedio níquel brillo | Embellecedor intermedio níquel brillo BJC, con referencia 21600-NI de la familia Coral |  | 1 | u | 3.63 | https://www.construnario.com/bc3/10900/21600_NI.jpg
BJC21795_GS | 21795-GS | 8421870123309 | Tapa toma teléfono RJ11 y RJ45 gris Sombra | Tapa toma teléfono RJ11 y RJ45 gris Sombra BJC, con referencia 21795-GS de la familia Coral Color |  | 1 | u | 4.72 | https://www.construnario.com/bc3/10900/21795_GS.jpg
MTC_AIA010B |  |  | Tubo curvable de PVC, corrugado, negro, diámetro'=20 mm | Tubo curvable de PVC, corrugado, de color negro, de 20 mm de diámetro nominal, para canalización empotrada en obra de fábrica (paredes y techos). Resistencia a la compresión 320 N, resistencia al impacto 1 julio, temperatura de trabajo -5°C hasta 60°C, con grado de protección IP 545 según UNE 20324, no propagador de la llama. Según UNE-EN 61386-1 y UNE-EN 61386-22. |  | 0 | m | 0.15
MTC_cme0527 |  |  | Caja mecanismo empotrar enlazable |  |  | 1 | u | 0.61 | https://www.construnario.com/bc3/10900/2373-I.jpg
MTC_PMATAUX |  |  | Pequeño material |  |  | 0 | % | 3
MOC_002 |  |  | Oficial 1ª electricista |  |  | 0 | h | 22
MOC_100 |  |  | Ayudante electricista |  |  | 0 | h | 20.3
PBJC_11042324 |  |  | Interruptor para tarjeta temporizado gris Sombra, serie Coral | Interruptor para tarjeta temporizado realizado con interruptor para tarjeta temporizado gris Sombra de la serie BJC Coral. - Formado por las refs. 18668, 21868-GS, 21200-GS, 21600-NI. - Tubo PVC corrugado de M 20/gp5. - Conductor rígido de 1,5 mm2 de Cu. - Aislamiento VV 750 V. - Incluyendo caja de registro, caja de mecanismo de modulo estrecho con tornillos, totalmente montado e instalado. |  | 0 | u | 101.04 | https://www.construnario.com/bc3/10900/336.jpg |  | https://www.construnario.com/diccionario/ficha_producto.aspx?id=13104068
BJC18668 | 18668 | 8421870059950 | Interruptor para tarjeta temporizado | Interruptor para tarjeta temporizado BJC, con referencia 18668 de la familia Iris |  | 1 | u | 79.65 | https://www.construnario.com/bc3/10900/18668_.jpg
BJC21868_GS | 21868-GS | 8421870123484 | Tapa tarjetero temporizado gris Sombra | Tapa tarjetero temporizado gris Sombra BJC, con referencia 21868-GS de la familia Coral Color |  | 1 | u | 5.74 | https://www.construnario.com/bc3/10900/21868_GS.jpg
BJC21200_GS | 21200-GS | 8421870120452 | Marco 1 elemento para tarjetero gris Sombra | Marco 1 elemento para tarjetero gris Sombra BJC, con referencia 21200-GS de la familia Coral Color |  | 1 | u | 8.77 | https://www.construnario.com/bc3/10900/21200_GS.jpg | https://www.construnario.com/bc3/10900/CMP6485_files_PM0163_Serie_CORAL_BASES.pdf
BJC21600_NI | 21600-NI | 8421870121275 | Embellecedor intermedio níquel brillo | Embellecedor intermedio níquel brillo BJC, con referencia 21600-NI de la familia Coral |  | 1 | u | 3.63 | https://www.construnario.com/bc3/10900/21600_NI.jpg
MTC_AIA010B |  |  | Tubo curvable de PVC, corrugado, negro, diámetro'=20 mm | Tubo curvable de PVC, corrugado, de color negro, de 20 mm de diámetro nominal, para canalización empotrada en obra de fábrica (paredes y techos). Resistencia a la compresión 320 N, resistencia al impacto 1 julio, temperatura de trabajo -5°C hasta 60°C, con grado de protección IP 545 según UNE 20324, no propagador de la llama. Según UNE-EN 61386-1 y UNE-EN 61386-22. |  | 0 | m | 0.15
MTC_TTC020A |  |  | Conductor rígido unipolar de cobre, aislado, 750 V y 2,5 mm² de sección, para red equipotencial |  |  | 0 | m | 0.12
BJC2373_I | 2373-I | 8421870650607 | Caja universal cuadrada, referencia 2373-I de BJC. 60 mm | Caja universal cuadrada Material termoplástico de BJC, con referencia 2373-I |  | 1 | u | 0.31 | https://www.construnario.com/bc3/10900/2373-I.jpg https://www.construnario.com/bc3/10900/CMP6485_1_P_2373_I.jpg | https://www.construnario.com/bc3/10900/CMP6485_files_PM0017_CAJAS_PARA_ACCESORIOS_ELECTRICOS.pdf
MTC_PMATAUX |  |  | Pequeño material |  |  | 0 | % | 3
MOC_002 |  |  | Oficial 1ª electricista |  |  | 0 | h | 22
MOC_100 |  |  | Ayudante electricista |  |  | 0 | h | 20.3
PBJC_11042326 |  |  | Piloto gris Sombra, serie Coral | Piloto realizado con piloto gris Sombra de la serie BJC Coral. - Formado por las refs. 18530, 21730-GS, 21011-GS, 21600-NI, 21630-C. - Tubo PVC corrugado de M 20/gp5. - Conductor rígido de 1,5 mm2 de Cu. - Aislamiento VV 750 V. - Incluyendo caja de registro, caja de mecanismo universal con tornillos, totalmente montado e instalado. |  | 0 | u | 39.11 | https://www.construnario.com/bc3/10900/368.jpg |  | https://www.construnario.com/diccionario/ficha_producto.aspx?id=13104069
BJC18530 | 18530 | 8421870050155 | Piloto, referencia 18530 de BJC | Piloto BJC, con referencia 18530 de la familia Iris |  | 1 | u | 18.05 | https://www.construnario.com/bc3/10900/18530.png
BJC21011_GS | 21011-GS | 8421870651420 | Marco 1 elemento gris Sombra | Marco 1 elemento gris Sombra BJC, con referencia 21011-GS de la familia Coral Color |  | 1 | u | 5.41 | https://www.construnario.com/bc3/10900/21011_GS.jpg | https://www.construnario.com/bc3/10900/CMP6485_files_PM0163_Serie_CORAL_BASES.pdf
BJC21730_GS | 21730-GS | 8421870121558 | Tapa piloto gris Sombra | Tapa piloto gris Sombra BJC, con referencia 21730-GS de la familia Coral Color |  | 1 | u | 5.62 | https://www.construnario.com/bc3/10900/21730_GS.jpg
BJC21600_NI | 21600-NI | 8421870121275 | Embellecedor intermedio níquel brillo | Embellecedor intermedio níquel brillo BJC, con referencia 21600-NI de la familia Coral |  | 1 | u | 3.63 | https://www.construnario.com/bc3/10900/21600_NI.jpg
BJC21630_C | 21630-C | 8421870121329 | Difusor piloto cristal | Difusor piloto cristal BJC, con referencia 21630-C de la familia Coral |  | 1 | u | 4.65 | https://www.construnario.com/bc3/10900/CMP6485_0702146082-27f8_500.jpg
MTC_AIA010B |  |  | Tubo curvable de PVC, corrugado, negro, diámetro'=20 mm | Tubo curvable de PVC, corrugado, de color negro, de 20 mm de diámetro nominal, para canalización empotrada en obra de fábrica (paredes y techos). Resistencia a la compresión 320 N, resistencia al impacto 1 julio, temperatura de trabajo -5°C hasta 60°C, con grado de protección IP 545 según UNE 20324, no propagador de la llama. Según UNE-EN 61386-1 y UNE-EN 61386-22. |  | 0 | m | 0.15
MTC_TTC020A |  |  | Conductor rígido unipolar de cobre, aislado, 750 V y 2,5 mm² de sección, para red equipotencial |  |  | 0 | m | 0.12
MTC_cme0527 |  |  | Caja mecanismo empotrar enlazable |  |  | 1 | u | 0.61 | https://www.construnario.com/bc3/10900/2373-I.jpg
MTC_PMATAUX |  |  | Pequeño material |  |  | 0 | % | 3
MOC_002 |  |  | Oficial 1ª electricista |  |  | 0 | h | 22
MOC_100 |  |  | Ayudante electricista |  |  | 0 | h | 20.3
PBJC_11042327 |  |  | Salida de cables gris Sombra, serie Coral | Salida de cables realizada con salida de cables gris Sombra de la serie BJC Coral. - Formada por las refs. 18534, 21734-GS, 21011-GS, 21600-NI. - Tubo PVC corrugado de M 20/gp5. - Conductor rígido de 1,5 mm2 de Cu. - Aislamiento VV 750 V. - Incluyendo caja de registro, caja de mecanismo universal con tornillos, totalmente montado e instalado. |  | 0 | u | 23.68 | https://www.construnario.com/bc3/10900/384.jpg |  | https://www.construnario.com/diccionario/ficha_producto.aspx?id=13104070
BJC18534 | 18534 | 8421870050162 | Salida de cables, referencia 18534 de BJC | Salida de cables BJC, con referencia 18534 de la familia Iris |  | 1 | u | 7.76 | https://www.construnario.com/bc3/10900/18534.png | https://www.construnario.com/bc3/10900/CMP6485_files_PM0202_Serie_iris-mega-coral-sol-viva-RJs-ciegas_y_salidas_cable.pdf
BJC21734_GS | 21734-GS | 8421870122760 | Tapa salida de cables gris Sombra | Tapa salida de cables gris Sombra BJC, con referencia 21734-GS de la familia Coral Color |  | 1 | u | 5.88 | https://www.construnario.com/bc3/10900/21734_GS.jpg
BJC21011_GS | 21011-GS | 8421870651420 | Marco 1 elemento gris Sombra | Marco 1 elemento gris Sombra BJC, con referencia 21011-GS de la familia Coral Color |  | 1 | u | 5.41 | https://www.construnario.com/bc3/10900/21011_GS.jpg | https://www.construnario.com/bc3/10900/CMP6485_files_PM0163_Serie_CORAL_BASES.pdf
BJC21600_NI | 21600-NI | 8421870121275 | Embellecedor intermedio níquel brillo | Embellecedor intermedio níquel brillo BJC, con referencia 21600-NI de la familia Coral |  | 1 | u | 3.63 | https://www.construnario.com/bc3/10900/21600_NI.jpg
MTC_AIA010B |  |  | Tubo curvable de PVC, corrugado, negro, diámetro'=20 mm | Tubo curvable de PVC, corrugado, de color negro, de 20 mm de diámetro nominal, para canalización empotrada en obra de fábrica (paredes y techos). Resistencia a la compresión 320 N, resistencia al impacto 1 julio, temperatura de trabajo -5°C hasta 60°C, con grado de protección IP 545 según UNE 20324, no propagador de la llama. Según UNE-EN 61386-1 y UNE-EN 61386-22. |  | 0 | m | 0.15
MTC_TTC020A |  |  | Conductor rígido unipolar de cobre, aislado, 750 V y 2,5 mm² de sección, para red equipotencial |  |  | 0 | m | 0.12
BJC2373_I | 2373-I | 8421870650607 | Caja universal cuadrada, referencia 2373-I de BJC. 60 mm | Caja universal cuadrada Material termoplástico de BJC, con referencia 2373-I |  | 1 | u | 0.31 | https://www.construnario.com/bc3/10900/2373-I.jpg https://www.construnario.com/bc3/10900/CMP6485_1_P_2373_I.jpg | https://www.construnario.com/bc3/10900/CMP6485_files_PM0017_CAJAS_PARA_ACCESORIOS_ELECTRICOS.pdf
MTC_PMATAUX |  |  | Pequeño material |  |  | 0 | % | 3
MOC_002 |  |  | Oficial 1ª electricista |  |  | 0 | h | 22
MOC_100 |  |  | Ayudante electricista |  |  | 0 | h | 20.3
PBJC_11042328 |  |  | Tapa ciega gris Sombra, serie Coral | Tapa ciega realizada con tapa ciega gris Sombra de la serie BJC Coral. - Formada por las refs. 21133-GS, , 21011-GS, 21600-NI. - Tubo PVC corrugado de M 20/gp5. - Conductor rígido de 1,5 mm2 de Cu. - Aislamiento VV 750 V. - Incluyendo caja de registro, caja de mecanismo universal con tornillos, totalmente montado e instalado. |  | 0 | u | 15.24 | https://www.construnario.com/bc3/10900/400.jpg |  | https://www.construnario.com/diccionario/ficha_producto.aspx?id=13104071
BJC21133_GS | 21133-GS | 8421870651376 | Tapa ciega gris Sombra | Tapa ciega gris Sombra BJC, con referencia 21133-GS de la familia Coral Color |  | 1 | u | 5.45 | https://www.construnario.com/bc3/10900/21133_GS.jpg
BJC21011_GS | 21011-GS | 8421870651420 | Marco 1 elemento gris Sombra | Marco 1 elemento gris Sombra BJC, con referencia 21011-GS de la familia Coral Color |  | 1 | u | 5.41 | https://www.construnario.com/bc3/10900/21011_GS.jpg | https://www.construnario.com/bc3/10900/CMP6485_files_PM0163_Serie_CORAL_BASES.pdf
BJC21600_NI | 21600-NI | 8421870121275 | Embellecedor intermedio níquel brillo | Embellecedor intermedio níquel brillo BJC, con referencia 21600-NI de la familia Coral |  | 1 | u | 3.63 | https://www.construnario.com/bc3/10900/21600_NI.jpg
MTC_AIA010B |  |  | Tubo curvable de PVC, corrugado, negro, diámetro'=20 mm | Tubo curvable de PVC, corrugado, de color negro, de 20 mm de diámetro nominal, para canalización empotrada en obra de fábrica (paredes y techos). Resistencia a la compresión 320 N, resistencia al impacto 1 julio, temperatura de trabajo -5°C hasta 60°C, con grado de protección IP 545 según UNE 20324, no propagador de la llama. Según UNE-EN 61386-1 y UNE-EN 61386-22. |  | 0 | m | 0.15
MTC_TTC020A |  |  | Conductor rígido unipolar de cobre, aislado, 750 V y 2,5 mm² de sección, para red equipotencial |  |  | 0 | m | 0.12
BJC2373_I | 2373-I | 8421870650607 | Caja universal cuadrada, referencia 2373-I de BJC. 60 mm | Caja universal cuadrada Material termoplástico de BJC, con referencia 2373-I |  | 1 | u | 0.31 | https://www.construnario.com/bc3/10900/2373-I.jpg https://www.construnario.com/bc3/10900/CMP6485_1_P_2373_I.jpg | https://www.construnario.com/bc3/10900/CMP6485_files_PM0017_CAJAS_PARA_ACCESORIOS_ELECTRICOS.pdf
MTC_PMATAUX |  |  | Pequeño material |  |  | 0 | % | 3
MOC_002 |  |  | Oficial 1ª electricista |  |  | 0 | h | 22
MOC_100 |  |  | Ayudante electricista |  |  | 0 | h | 20.3
PBJC_11042329 |  |  | Detector movimiento empotrado gris Sombra, serie Coral | Detector movimiento empotrado realizado con detector movimiento empotrado gris Sombra de la serie BJC Coral. - Formado por las refs. 18555, 21763-GS, 21011-GS, 21600-NI. - Tubo PVC corrugado de M 20/gp5. - Conductor rígido de 1,5 mm2 de Cu. - Aislamiento VV 750 V. - Incluyendo caja de registro, caja de mecanismo universal con tornillos, totalmente montado e instalado. |  | 0 | u | 234.77 |  |  | https://www.construnario.com/diccionario/ficha_producto.aspx?id=13104073
BJC18555 | 18555 | 8421870059981 | Detector movimiento empotrado, referencia 18555 de BJC | Detector movimiento empotrado BJC, con referencia 18555 de la familia Iris |  | 1 | u | 212.52 | https://www.construnario.com/bc3/10900/18555_.jpg
BJC21763_GS | 21763-GS | 8421870122944 | Tapa piloto gris Sombra | Tapa piloto gris Sombra BJC, con referencia 21763-GS de la familia Coral Color |  | 1 | u | 5.76 | https://www.construnario.com/bc3/10900/21763_GS.jpg
BJC21011_GS | 21011-GS | 8421870651420 | Marco 1 elemento gris Sombra | Marco 1 elemento gris Sombra BJC, con referencia 21011-GS de la familia Coral Color |  | 1 | u | 5.41 | https://www.construnario.com/bc3/10900/21011_GS.jpg | https://www.construnario.com/bc3/10900/CMP6485_files_PM0163_Serie_CORAL_BASES.pdf
BJC21600_NI | 21600-NI | 8421870121275 | Embellecedor intermedio níquel brillo | Embellecedor intermedio níquel brillo BJC, con referencia 21600-NI de la familia Coral |  | 1 | u | 3.63 | https://www.construnario.com/bc3/10900/21600_NI.jpg
MTC_AIA010B |  |  | Tubo curvable de PVC, corrugado, negro, diámetro'=20 mm | Tubo curvable de PVC, corrugado, de color negro, de 20 mm de diámetro nominal, para canalización empotrada en obra de fábrica (paredes y techos). Resistencia a la compresión 320 N, resistencia al impacto 1 julio, temperatura de trabajo -5°C hasta 60°C, con grado de protección IP 545 según UNE 20324, no propagador de la llama. Según UNE-EN 61386-1 y UNE-EN 61386-22. |  | 0 | m | 0.15
MTC_TTC020A |  |  | Conductor rígido unipolar de cobre, aislado, 750 V y 2,5 mm² de sección, para red equipotencial |  |  | 0 | m | 0.12
MTC_cme0527 |  |  | Caja mecanismo empotrar enlazable |  |  | 1 | u | 0.61 | https://www.construnario.com/bc3/10900/2373-I.jpg
MTC_PMATAUX |  |  | Pequeño material |  |  | 0 | % | 3
MOC_002 |  |  | Oficial 1ª electricista |  |  | 0 | h | 22
MOC_100 |  |  | Ayudante electricista |  |  | 0 | h | 20.3
PBJC_11042330 |  |  | Detector movimiento empotrado 360º | Detector movimiento empotrado realizado con detector movimiento empotrado 360º. - Formado por la ref. 2391 - Tubo PVC corrugado de M 20/gp5. - Conductor rígido de 1,5 mm2 de Cu. - Aislamiento VV 750 V. |  | 0 | u | 86.86 |  |  | https://www.construnario.com/diccionario/ficha_producto.aspx?id=13104074
BJC2391 | 2391 | 8421870679141 | Detector movimiento empotrado 360º techo blanco, referencia 2391 de BJC. 230VAC 360º | Detector movimiento empotrado 360º techo blanco 230VAC 360º BJC, con referencia 2391 Tensión alimentación: 230Vac 50Hz. Consumo <1W. Capacidad del contacto: 16A cos ?? '=1 Incandes. o halógenas 230V: 3.000W. Halógenas transfo. electrónico.: 3.000W. Halógenas transfo. ferromag: 2.400W. Fluorescencia: 1.300W (130ìF) Fluocompactas: 18x7W, 12x11W, 10x15W, 10x20W, 10x23W. Área de detección: circular 7 m, 360º. Compatible con lámparas LED Necesaria conexión de neutro. Envase 1 |  | 1 | u | 84.33 | https://www.construnario.com/bc3/10900/2391.jpg
MTC_AIA010B |  |  | Tubo curvable de PVC, corrugado, negro, diámetro'=20 mm | Tubo curvable de PVC, corrugado, de color negro, de 20 mm de diámetro nominal, para canalización empotrada en obra de fábrica (paredes y techos). Resistencia a la compresión 320 N, resistencia al impacto 1 julio, temperatura de trabajo -5°C hasta 60°C, con grado de protección IP 545 según UNE 20324, no propagador de la llama. Según UNE-EN 61386-1 y UNE-EN 61386-22. |  | 0 | m | 0.15
MTC_TTC020A |  |  | Conductor rígido unipolar de cobre, aislado, 750 V y 2,5 mm² de sección, para red equipotencial |  |  | 0 | m | 0.12
MTC_PMATAUX |  |  | Pequeño material |  |  | 0 | % | 3
MOC_002 |  |  | Oficial 1ª electricista |  |  | 0 | h | 22
MOC_100 |  |  | Ayudante electricista |  |  | 0 | h | 20.3
PBJC_11042331 |  |  | Detector movimiento de superficie 360º | Detector movimiento realizado con detector movimiento 360º de superficie. - Formado por la ref. 2390. - Tubo PVC corrugado de M 20/gp5. - Conductor rígido de 1,5 mm2 de Cu. - Aislamiento VV 750 V. |  | 0 | u | 90.96 |  |  | https://www.construnario.com/diccionario/ficha_producto.aspx?id=13104075
BJC2390 | 2390 | 8421870678557 | Detector movimiento superficie techo, referencia 2390 de BJC. 230VAC 360º blanco | Detector movimiento superficie techo 230VAC 360º blanco BJC, con referencia 2390 Tensión alimentación: 230Vac 50Hz. Consumo <1W. Capacidad del contacto: 16A cos ?? '=1 Incandes. o halógenas 230V: 3.000W. Halógenas transfo. electrónico.: 3.000W. Halógenas transfo. ferromag: 2.400W. Fluorescencia: 1.300W (130ìF) Fluocompactas: 18x7W, 12x11W, 10x15W, 10x20W, 10x23W. Área de detección: circular 7 m, 360º. Compatible con lámparas LED Necesaria conexión de neutro. Envase 1 |  | 1 | u | 88.31 | https://www.construnario.com/bc3/10900/2390a.jpg
MTC_AIA010B |  |  | Tubo curvable de PVC, corrugado, negro, diámetro'=20 mm | Tubo curvable de PVC, corrugado, de color negro, de 20 mm de diámetro nominal, para canalización empotrada en obra de fábrica (paredes y techos). Resistencia a la compresión 320 N, resistencia al impacto 1 julio, temperatura de trabajo -5°C hasta 60°C, con grado de protección IP 545 según UNE 20324, no propagador de la llama. Según UNE-EN 61386-1 y UNE-EN 61386-22. |  | 0 | m | 0.15
MTC_TTC020A |  |  | Conductor rígido unipolar de cobre, aislado, 750 V y 2,5 mm² de sección, para red equipotencial |  |  | 0 | m | 0.12
MTC_PMATAUX |  |  | Pequeño material |  |  | 0 | % | 3
MOC_002 |  |  | Oficial 1ª electricista |  |  | 0 | h | 22
MOC_100 |  |  | Ayudante electricista |  |  | 0 | h | 20.3
PBJC_11042332 |  |  | Pulsador con regulador universal RLC gris Sombra | Punto pulsador con regulador realizado con pulsador más regulador universal RLC gris Sombra de la serie BJC Coral. - Formado por las refs. 16516, 2385, 16-BAST, 21705-GS, 21011-GS, 21600-NI. - Tubo PVC corrugado de M 20/gp5. - Conductor rígido de 1,5 mm2 de Cu. - Aislamiento VV 750 V. - Incluyendo caja de registro, caja de mecanismo universal con tornillos, totalmente montado e instalado. |  | 0 | u | 78.91 | https://www.construnario.com/bc3/10900/64.jpg |  | https://www.construnario.com/diccionario/ficha_producto.aspx?id=13104076
BJC16516 | 16516 | 8421870020301 | Pulsador 10 A 250 V~, referencia 16516 de la gama Sol de BJC | Pulsador BJC, con referencia 16516 de la familia Mecanismos Sol |  | 1 | u | 4.76 | https://www.construnario.com/bc3/10900/CMP6485_1_16505_B.jpg | https://www.construnario.com/bc3/10900/CMP6485_files_PM0117_Serie_CORAL_MECANISMOS.pdf https://www.construnario.com/bc3/10900/CMP6485_files_AENOR_mecanismos_SOL-CORAL.pdf
BJC2385 | 2385 | 8421870678502 | Dimmer universal, referencia 2385 de BJC | Dimmer universal RLC BJC, con referencia 2385 Tensión de alimentación: 230V~ 50Hz. Consumo 3VA. Válido para: Incandes. y halógenas 230V: 15 - 400W. Halógenas con transformador inductivo: 20 - 250W. Halógenas con transf. electrónico: 15 - 400W. Envase 1 |  | 1 | u | 56.86 | https://www.construnario.com/bc3/10900/2385.jpg
BJC16_BAST | 16-BAST | 8421870025832 | Bastidor metálico para mecanismos | Bastidor metálico para mecanismos BJC, con referencia 16-BAST de la familia Mecanismos Sol |  | 1 | u | 0.91 | https://www.construnario.com/bc3/10900/16_BAST.jpg
BJC21705_GS | 21705-GS | 8421870121725 | Tecla interrup./conmut./cruzam. gris Sombra | Tecla interrup./conmut./cruzam. gris Sombra BJC, con referencia 21705-GS de la familia Coral Color |  | 1 | u | 4.73 | https://www.construnario.com/bc3/10900/21705_GS.jpg
BJC21011_GS | 21011-GS | 8421870651420 | Marco 1 elemento gris Sombra | Marco 1 elemento gris Sombra BJC, con referencia 21011-GS de la familia Coral Color |  | 1 | u | 5.41 | https://www.construnario.com/bc3/10900/21011_GS.jpg | https://www.construnario.com/bc3/10900/CMP6485_files_PM0163_Serie_CORAL_BASES.pdf
BJC21600_NI | 21600-NI | 8421870121275 | Embellecedor intermedio níquel brillo | Embellecedor intermedio níquel brillo BJC, con referencia 21600-NI de la familia Coral |  | 1 | u | 3.63 | https://www.construnario.com/bc3/10900/21600_NI.jpg
MTC_AIA010B |  |  | Tubo curvable de PVC, corrugado, negro, diámetro'=20 mm | Tubo curvable de PVC, corrugado, de color negro, de 20 mm de diámetro nominal, para canalización empotrada en obra de fábrica (paredes y techos). Resistencia a la compresión 320 N, resistencia al impacto 1 julio, temperatura de trabajo -5°C hasta 60°C, con grado de protección IP 545 según UNE 20324, no propagador de la llama. Según UNE-EN 61386-1 y UNE-EN 61386-22. |  | 0 | m | 0.15
MTC_TTC020A |  |  | Conductor rígido unipolar de cobre, aislado, 750 V y 2,5 mm² de sección, para red equipotencial |  |  | 0 | m | 0.12
BJC2373_I | 2373-I | 8421870650607 | Caja universal cuadrada, referencia 2373-I de BJC. 60 mm | Caja universal cuadrada Material termoplástico de BJC, con referencia 2373-I |  | 1 | u | 0.31 | https://www.construnario.com/bc3/10900/2373-I.jpg https://www.construnario.com/bc3/10900/CMP6485_1_P_2373_I.jpg | https://www.construnario.com/bc3/10900/CMP6485_files_PM0017_CAJAS_PARA_ACCESORIOS_ELECTRICOS.pdf
MTC_PMATAUX |  |  | Pequeño material |  |  | 0 | % | 3
MOC_002 |  |  | Oficial 1ª electricista |  |  | 0 | h | 22
MOC_100 |  |  | Ayudante electricista |  |  | 0 | h | 20.3
PBJC_11042333 |  |  | Pulsador con regulador LED gris Sombra | Punto pulsador con regulador realizado con pulsador más regulador LED gris Sombra de la serie BJC Coral. - Formado por las refs. 16516, 2386, 16-BAST, 21705-GS, 21011-GS, 21600-NI. - Tubo PVC corrugado de M 20/gp5. - Conductor rígido de 1,5 mm2 de Cu. - Aislamiento VV 750 V. - Incluyendo caja de registro, caja de mecanismo universal con tornillos, totalmente montado e instalado. |  | 0 | u | 95.04 | https://www.construnario.com/bc3/10900/64.jpg |  | https://www.construnario.com/diccionario/ficha_producto.aspx?id=13104077
BJC16516 | 16516 | 8421870020301 | Pulsador 10 A 250 V~, referencia 16516 de la gama Sol de BJC | Pulsador BJC, con referencia 16516 de la familia Mecanismos Sol |  | 1 | u | 4.76 | https://www.construnario.com/bc3/10900/CMP6485_1_16505_B.jpg | https://www.construnario.com/bc3/10900/CMP6485_files_PM0117_Serie_CORAL_MECANISMOS.pdf https://www.construnario.com/bc3/10900/CMP6485_files_AENOR_mecanismos_SOL-CORAL.pdf
BJC2386 | 2386 | 8421870678519 | Regulador LED, referencia 2386 de BJC | Regulador LED BJC, con referencia 2386 Tensión alimentación 230V~ 50/60Hz. Consumo: 2VA. Valido para lámparas LED regulables: a 230V~: 4-100W a 12V~ con transf. electrónico regulable (1 lámpara/transf.): máximo 6 transformadores (50W). Envase 1 |  | 1 | u | 72.52 | https://www.construnario.com/bc3/10900/2386b.jpg
BJC16_BAST | 16-BAST | 8421870025832 | Bastidor metálico para mecanismos | Bastidor metálico para mecanismos BJC, con referencia 16-BAST de la familia Mecanismos Sol |  | 1 | u | 0.91 | https://www.construnario.com/bc3/10900/16_BAST.jpg
BJC21705_GS | 21705-GS | 8421870121725 | Tecla interrup./conmut./cruzam. gris Sombra | Tecla interrup./conmut./cruzam. gris Sombra BJC, con referencia 21705-GS de la familia Coral Color |  | 1 | u | 4.73 | https://www.construnario.com/bc3/10900/21705_GS.jpg
BJC21011_GS | 21011-GS | 8421870651420 | Marco 1 elemento gris Sombra | Marco 1 elemento gris Sombra BJC, con referencia 21011-GS de la familia Coral Color |  | 1 | u | 5.41 | https://www.construnario.com/bc3/10900/21011_GS.jpg | https://www.construnario.com/bc3/10900/CMP6485_files_PM0163_Serie_CORAL_BASES.pdf
BJC21600_NI | 21600-NI | 8421870121275 | Embellecedor intermedio níquel brillo | Embellecedor intermedio níquel brillo BJC, con referencia 21600-NI de la familia Coral |  | 1 | u | 3.63 | https://www.construnario.com/bc3/10900/21600_NI.jpg
MTC_AIA010B |  |  | Tubo curvable de PVC, corrugado, negro, diámetro'=20 mm | Tubo curvable de PVC, corrugado, de color negro, de 20 mm de diámetro nominal, para canalización empotrada en obra de fábrica (paredes y techos). Resistencia a la compresión 320 N, resistencia al impacto 1 julio, temperatura de trabajo -5°C hasta 60°C, con grado de protección IP 545 según UNE 20324, no propagador de la llama. Según UNE-EN 61386-1 y UNE-EN 61386-22. |  | 0 | m | 0.15
MTC_TTC020A |  |  | Conductor rígido unipolar de cobre, aislado, 750 V y 2,5 mm² de sección, para red equipotencial |  |  | 0 | m | 0.12
BJC2373_I | 2373-I | 8421870650607 | Caja universal cuadrada, referencia 2373-I de BJC. 60 mm | Caja universal cuadrada Material termoplástico de BJC, con referencia 2373-I |  | 1 | u | 0.31 | https://www.construnario.com/bc3/10900/2373-I.jpg https://www.construnario.com/bc3/10900/CMP6485_1_P_2373_I.jpg | https://www.construnario.com/bc3/10900/CMP6485_files_PM0017_CAJAS_PARA_ACCESORIOS_ELECTRICOS.pdf
MTC_PMATAUX |  |  | Pequeño material |  |  | 0 | % | 3
MOC_002 |  |  | Oficial 1ª electricista |  |  | 0 | h | 22
MOC_100 |  |  | Ayudante electricista |  |  | 0 | h | 20.3
PBJC_11042334 |  |  | Pulsador con regulador para tiras LED monocromo 12-48Vcc gris Sombra | Punto pulsador con regulador realizado con pulsador más regulador para tiras LED monocromo 12-48Vcc gris Sombra de la serie BJC Coral. - Formado por las refs. 16516, 2387, 16-BAST, 21705-GS, 21011-GS, 21600-NI. - Tubo PVC corrugado de M 20/gp5. - Conductor rígido de 1,5 mm2 de Cu. - Aislamiento VV 750 V. - Incluyendo caja de registro, caja de mecanismo universal con tornillos, totalmente montado e instalado. |  | 0 | u | 96.51 | https://www.construnario.com/bc3/10900/64.jpg |  | https://www.construnario.com/diccionario/ficha_producto.aspx?id=13104078
BJC16516 | 16516 | 8421870020301 | Pulsador 10 A 250 V~, referencia 16516 de la gama Sol de BJC | Pulsador BJC, con referencia 16516 de la familia Mecanismos Sol |  | 1 | u | 4.76 | https://www.construnario.com/bc3/10900/CMP6485_1_16505_B.jpg | https://www.construnario.com/bc3/10900/CMP6485_files_PM0117_Serie_CORAL_MECANISMOS.pdf https://www.construnario.com/bc3/10900/CMP6485_files_AENOR_mecanismos_SOL-CORAL.pdf
BJC2387 | 2387 | 8421870678526 | Regulador para tiras LED, referencia 2387 de BJC. Monocromo 12-48 VCC | Regulador para tiras LED monocromo 12-48 VCC BJC, con referencia 2387 Tensión de alimentación 12 - 48V CC. Consumo: <12mA. Carga Máxima 8A. Nivel de regulación mínimo: 1% - 60%. Veloc. de regulación 0% a 100%: 3 - 10 s. Envase 1 |  | 1 | u | 73.95 | https://www.construnario.com/bc3/10900/2387.jpg
BJC16_BAST | 16-BAST | 8421870025832 | Bastidor metálico para mecanismos | Bastidor metálico para mecanismos BJC, con referencia 16-BAST de la familia Mecanismos Sol |  | 1 | u | 0.91 | https://www.construnario.com/bc3/10900/16_BAST.jpg
BJC21705_GS | 21705-GS | 8421870121725 | Tecla interrup./conmut./cruzam. gris Sombra | Tecla interrup./conmut./cruzam. gris Sombra BJC, con referencia 21705-GS de la familia Coral Color |  | 1 | u | 4.73 | https://www.construnario.com/bc3/10900/21705_GS.jpg
BJC21011_GS | 21011-GS | 8421870651420 | Marco 1 elemento gris Sombra | Marco 1 elemento gris Sombra BJC, con referencia 21011-GS de la familia Coral Color |  | 1 | u | 5.41 | https://www.construnario.com/bc3/10900/21011_GS.jpg | https://www.construnario.com/bc3/10900/CMP6485_files_PM0163_Serie_CORAL_BASES.pdf
BJC21600_NI | 21600-NI | 8421870121275 | Embellecedor intermedio níquel brillo | Embellecedor intermedio níquel brillo BJC, con referencia 21600-NI de la familia Coral |  | 1 | u | 3.63 | https://www.construnario.com/bc3/10900/21600_NI.jpg
MTC_AIA010B |  |  | Tubo curvable de PVC, corrugado, negro, diámetro'=20 mm | Tubo curvable de PVC, corrugado, de color negro, de 20 mm de diámetro nominal, para canalización empotrada en obra de fábrica (paredes y techos). Resistencia a la compresión 320 N, resistencia al impacto 1 julio, temperatura de trabajo -5°C hasta 60°C, con grado de protección IP 545 según UNE 20324, no propagador de la llama. Según UNE-EN 61386-1 y UNE-EN 61386-22. |  | 0 | m | 0.15
MTC_TTC020A |  |  | Conductor rígido unipolar de cobre, aislado, 750 V y 2,5 mm² de sección, para red equipotencial |  |  | 0 | m | 0.12
BJC2373_I | 2373-I | 8421870650607 | Caja universal cuadrada, referencia 2373-I de BJC. 60 mm | Caja universal cuadrada Material termoplástico de BJC, con referencia 2373-I |  | 1 | u | 0.31 | https://www.construnario.com/bc3/10900/2373-I.jpg https://www.construnario.com/bc3/10900/CMP6485_1_P_2373_I.jpg | https://www.construnario.com/bc3/10900/CMP6485_files_PM0017_CAJAS_PARA_ACCESORIOS_ELECTRICOS.pdf
MTC_PMATAUX |  |  | Pequeño material |  |  | 0 | % | 3
MOC_002 |  |  | Oficial 1ª electricista |  |  | 0 | h | 22
MOC_100 |  |  | Ayudante electricista |  |  | 0 | h | 20.3
PBJC_11042335 |  |  | Pulsador con regulador para lámparas CFL regulables gris Sombra | Punto pulsador con regulador realizado con pulsador más regulador para lámparas CFL regulables gris Sombra de la serie BJC Coral. - Formado por las refs. 16516, 2388, 16-BAST, 21705-GS, 21011-GS, 21600-NI. - Tubo PVC corrugado de M 20/gp5. - Conductor rígido de 1,5 mm2 de Cu. - Aislamiento VV 750 V. - Incluyendo caja de registro, caja de mecanismo universal con tornillos, totalmente montado e instalado. |  | 0 | u | 96.45 | https://www.construnario.com/bc3/10900/64.jpg |  | https://www.construnario.com/diccionario/ficha_producto.aspx?id=13104079
BJC16516 | 16516 | 8421870020301 | Pulsador 10 A 250 V~, referencia 16516 de la gama Sol de BJC | Pulsador BJC, con referencia 16516 de la familia Mecanismos Sol |  | 1 | u | 4.76 | https://www.construnario.com/bc3/10900/CMP6485_1_16505_B.jpg | https://www.construnario.com/bc3/10900/CMP6485_files_PM0117_Serie_CORAL_MECANISMOS.pdf https://www.construnario.com/bc3/10900/CMP6485_files_AENOR_mecanismos_SOL-CORAL.pdf
BJC2388 | 2388 | 8421870678533 | Regulador para lámparas fluocompactas regulables, referencia 2388 de BJC | Regulador para lámparas fluocompactas regulables BJC, con referencia 2388 Tensión de alimentación: 230V~ 50Hz. Consumo: 3VA. Carga: mín.20 - máx.200W. Envase 1 |  | 1 | u | 73.89 | https://www.construnario.com/bc3/10900/2388c.jpg
BJC16_BAST | 16-BAST | 8421870025832 | Bastidor metálico para mecanismos | Bastidor metálico para mecanismos BJC, con referencia 16-BAST de la familia Mecanismos Sol |  | 1 | u | 0.91 | https://www.construnario.com/bc3/10900/16_BAST.jpg
BJC21705_GS | 21705-GS | 8421870121725 | Tecla interrup./conmut./cruzam. gris Sombra | Tecla interrup./conmut./cruzam. gris Sombra BJC, con referencia 21705-GS de la familia Coral Color |  | 1 | u | 4.73 | https://www.construnario.com/bc3/10900/21705_GS.jpg
BJC21011_GS | 21011-GS | 8421870651420 | Marco 1 elemento gris Sombra | Marco 1 elemento gris Sombra BJC, con referencia 21011-GS de la familia Coral Color |  | 1 | u | 5.41 | https://www.construnario.com/bc3/10900/21011_GS.jpg | https://www.construnario.com/bc3/10900/CMP6485_files_PM0163_Serie_CORAL_BASES.pdf
BJC21600_NI | 21600-NI | 8421870121275 | Embellecedor intermedio níquel brillo | Embellecedor intermedio níquel brillo BJC, con referencia 21600-NI de la familia Coral |  | 1 | u | 3.63 | https://www.construnario.com/bc3/10900/21600_NI.jpg
MTC_AIA010B |  |  | Tubo curvable de PVC, corrugado, negro, diámetro'=20 mm | Tubo curvable de PVC, corrugado, de color negro, de 20 mm de diámetro nominal, para canalización empotrada en obra de fábrica (paredes y techos). Resistencia a la compresión 320 N, resistencia al impacto 1 julio, temperatura de trabajo -5°C hasta 60°C, con grado de protección IP 545 según UNE 20324, no propagador de la llama. Según UNE-EN 61386-1 y UNE-EN 61386-22. |  | 0 | m | 0.15
MTC_TTC020A |  |  | Conductor rígido unipolar de cobre, aislado, 750 V y 2,5 mm² de sección, para red equipotencial |  |  | 0 | m | 0.12
BJC2373_I | 2373-I | 8421870650607 | Caja universal cuadrada, referencia 2373-I de BJC. 60 mm | Caja universal cuadrada Material termoplástico de BJC, con referencia 2373-I |  | 1 | u | 0.31 | https://www.construnario.com/bc3/10900/2373-I.jpg https://www.construnario.com/bc3/10900/CMP6485_1_P_2373_I.jpg | https://www.construnario.com/bc3/10900/CMP6485_files_PM0017_CAJAS_PARA_ACCESORIOS_ELECTRICOS.pdf
MTC_PMATAUX |  |  | Pequeño material |  |  | 0 | % | 3
MOC_002 |  |  | Oficial 1ª electricista |  |  | 0 | h | 22
MOC_100 |  |  | Ayudante electricista |  |  | 0 | h | 20.3
PBJC_11042336 |  |  | Conector RCA audio mono gris Sombra serie Coral | Punto conector mono RCA realizado con conector RCA audio mono gris Sombra de la serie BJC Coral. - Formado por las refs. 18575, 21782-GS, 21011-GS, 21600-NI. - Tubo PVC corrugado de M 20/gp5. - Incluyendo caja de registro, caja de mecanismo universal con tornillos, totalmente montado e instalado. |  | 0 | u | 48.12 |  |  | https://www.construnario.com/diccionario/ficha_producto.aspx?id=13104080
BJC18575 | 18575 | 8421870046486 | Toma mono RCA | Toma mono RCA BJC, con referencia 18575 de la familia Iris Emborne trasero rápido por perforación de aislante. Cable: máximo 3 pares de 0,3 mm2 Envase 1 |  | 1 | u | 32.65 | https://www.construnario.com/bc3/10900/18575.png
BJC21782_GS | 21782-GS | 8421870123248 | Tapa 1 toma teléfono RJ11/ RCA gris Sombra | Tapa 1 toma teléfono RJ11/ RCA gris Sombra BJC, con referencia 21782-GS de la familia Coral Color |  | 1 | u | 4.72 | https://www.construnario.com/bc3/10900/21782_GS.jpg
BJC21011_GS | 21011-GS | 8421870651420 | Marco 1 elemento gris Sombra | Marco 1 elemento gris Sombra BJC, con referencia 21011-GS de la familia Coral Color |  | 1 | u | 5.41 | https://www.construnario.com/bc3/10900/21011_GS.jpg | https://www.construnario.com/bc3/10900/CMP6485_files_PM0163_Serie_CORAL_BASES.pdf
BJC21600_NI | 21600-NI | 8421870121275 | Embellecedor intermedio níquel brillo | Embellecedor intermedio níquel brillo BJC, con referencia 21600-NI de la familia Coral |  | 1 | u | 3.63 | https://www.construnario.com/bc3/10900/21600_NI.jpg
MTC_AIA010B |  |  | Tubo curvable de PVC, corrugado, negro, diámetro'=20 mm | Tubo curvable de PVC, corrugado, de color negro, de 20 mm de diámetro nominal, para canalización empotrada en obra de fábrica (paredes y techos). Resistencia a la compresión 320 N, resistencia al impacto 1 julio, temperatura de trabajo -5°C hasta 60°C, con grado de protección IP 545 según UNE 20324, no propagador de la llama. Según UNE-EN 61386-1 y UNE-EN 61386-22. |  | 0 | m | 0.15
BJC2373_I | 2373-I | 8421870650607 | Caja universal cuadrada, referencia 2373-I de BJC. 60 mm | Caja universal cuadrada Material termoplástico de BJC, con referencia 2373-I |  | 1 | u | 0.31 | https://www.construnario.com/bc3/10900/2373-I.jpg https://www.construnario.com/bc3/10900/CMP6485_1_P_2373_I.jpg | https://www.construnario.com/bc3/10900/CMP6485_files_PM0017_CAJAS_PARA_ACCESORIOS_ELECTRICOS.pdf
MTC_PMATAUX |  |  | Pequeño material |  |  | 0 | % | 3
MOC_002 |  |  | Oficial 1ª electricista |  |  | 0 | h | 22
MOC_100 |  |  | Ayudante electricista |  |  | 0 | h | 20.3
PBJC_11042337 |  |  | Conector RCA audio estéreo gris Sombra, serie Coral | Punto conector stereo RCA realizado con conector RCA audio estereo gris Sombra de la serie BJC Coral. - Formado por las refs. 18576, 21776-GS, 21011-GS, 21600-NI. - Tubo PVC corrugado de M 20/gp5. - Incluyendo caja de registro, caja de mecanismo universal con tornillos, totalmente montado e instalado. |  | 0 | u | 80.49 |  |  | https://www.construnario.com/diccionario/ficha_producto.aspx?id=13104081
BJC18576 | 18576 | 8421870046493 | Conector RCA audio estéreo | Conector RCA audio estéreo BJC, con referencia 18576 de la familia Iris Emborne trasero rápido por perforación de aislante. Cable: máximo 3 pares de 0,3 mm2 Envase 1 |  | 1 | u | 63.32 | https://www.construnario.com/bc3/10900/18576.png
BJC21776_GS | 21776-GS | 8421870123965 | Tapa 2 tomas RCA audio estéreo gris Sombra | Tapa 2 tomas RCA audio estéreo gris Sombra BJC, con referencia 21776-GS de la familia Coral Color |  | 1 | u | 5.48 | https://www.construnario.com/bc3/10900/21776_GS.jpg
BJC21011_GS | 21011-GS | 8421870651420 | Marco 1 elemento gris Sombra | Marco 1 elemento gris Sombra BJC, con referencia 21011-GS de la familia Coral Color |  | 1 | u | 5.41 | https://www.construnario.com/bc3/10900/21011_GS.jpg | https://www.construnario.com/bc3/10900/CMP6485_files_PM0163_Serie_CORAL_BASES.pdf
BJC21600_NI | 21600-NI | 8421870121275 | Embellecedor intermedio níquel brillo | Embellecedor intermedio níquel brillo BJC, con referencia 21600-NI de la familia Coral |  | 1 | u | 3.63 | https://www.construnario.com/bc3/10900/21600_NI.jpg
MTC_AIA010B |  |  | Tubo curvable de PVC, corrugado, negro, diámetro'=20 mm | Tubo curvable de PVC, corrugado, de color negro, de 20 mm de diámetro nominal, para canalización empotrada en obra de fábrica (paredes y techos). Resistencia a la compresión 320 N, resistencia al impacto 1 julio, temperatura de trabajo -5°C hasta 60°C, con grado de protección IP 545 según UNE 20324, no propagador de la llama. Según UNE-EN 61386-1 y UNE-EN 61386-22. |  | 0 | m | 0.15
BJC2373_I | 2373-I | 8421870650607 | Caja universal cuadrada, referencia 2373-I de BJC. 60 mm | Caja universal cuadrada Material termoplástico de BJC, con referencia 2373-I |  | 1 | u | 0.31 | https://www.construnario.com/bc3/10900/2373-I.jpg https://www.construnario.com/bc3/10900/CMP6485_1_P_2373_I.jpg | https://www.construnario.com/bc3/10900/CMP6485_files_PM0017_CAJAS_PARA_ACCESORIOS_ELECTRICOS.pdf
MTC_PMATAUX |  |  | Pequeño material |  |  | 0 | % | 3
MOC_002 |  |  | Oficial 1ª electricista |  |  | 0 | h | 22
MOC_100 |  |  | Ayudante electricista |  |  | 0 | h | 20.3
PBJC_11042338 |  |  | Conector RCA vídeo gris Sombra, serie Coral | Punto conector vídeo RCA realizado con conector RCA vídeo gris Sombra de la serie BJC Coral. - Formado por las refs. 18577, 21782-GS, 21011-GS, 21600-NI. - Tubo PVC corrugado de M 20/gp5. - Incluyendo caja de registro, caja de mecanismo universal con tornillos, totalmente montado e instalado. |  | 0 | u | 48.12 |  |  | https://www.construnario.com/diccionario/ficha_producto.aspx?id=13104082
BJC18577 | 18577 | 8421870046509 | Toma vídeo RCA | Toma vídeo RCA BJC, con referencia 18577 de la familia Iris Emborne trasero rápido por perforación de aislante. Cable: máximo 3 pares de 0,3 mm2 Envase 1 |  | 1 | u | 32.65 | https://www.construnario.com/bc3/10900/18577.png
BJC21782_GS | 21782-GS | 8421870123248 | Tapa 1 toma teléfono RJ11/ RCA gris Sombra | Tapa 1 toma teléfono RJ11/ RCA gris Sombra BJC, con referencia 21782-GS de la familia Coral Color |  | 1 | u | 4.72 | https://www.construnario.com/bc3/10900/21782_GS.jpg
BJC21011_GS | 21011-GS | 8421870651420 | Marco 1 elemento gris Sombra | Marco 1 elemento gris Sombra BJC, con referencia 21011-GS de la familia Coral Color |  | 1 | u | 5.41 | https://www.construnario.com/bc3/10900/21011_GS.jpg | https://www.construnario.com/bc3/10900/CMP6485_files_PM0163_Serie_CORAL_BASES.pdf
BJC21600_NI | 21600-NI | 8421870121275 | Embellecedor intermedio níquel brillo | Embellecedor intermedio níquel brillo BJC, con referencia 21600-NI de la familia Coral |  | 1 | u | 3.63 | https://www.construnario.com/bc3/10900/21600_NI.jpg
MTC_AIA010B |  |  | Tubo curvable de PVC, corrugado, negro, diámetro'=20 mm | Tubo curvable de PVC, corrugado, de color negro, de 20 mm de diámetro nominal, para canalización empotrada en obra de fábrica (paredes y techos). Resistencia a la compresión 320 N, resistencia al impacto 1 julio, temperatura de trabajo -5°C hasta 60°C, con grado de protección IP 545 según UNE 20324, no propagador de la llama. Según UNE-EN 61386-1 y UNE-EN 61386-22. |  | 0 | m | 0.15
BJC2373_I | 2373-I | 8421870650607 | Caja universal cuadrada, referencia 2373-I de BJC. 60 mm | Caja universal cuadrada Material termoplástico de BJC, con referencia 2373-I |  | 1 | u | 0.31 | https://www.construnario.com/bc3/10900/2373-I.jpg https://www.construnario.com/bc3/10900/CMP6485_1_P_2373_I.jpg | https://www.construnario.com/bc3/10900/CMP6485_files_PM0017_CAJAS_PARA_ACCESORIOS_ELECTRICOS.pdf
MTC_PMATAUX |  |  | Pequeño material |  |  | 0 | % | 3
MOC_002 |  |  | Oficial 1ª electricista |  |  | 0 | h | 22
MOC_100 |  |  | Ayudante electricista |  |  | 0 | h | 20.3
Gris Lava, serie Coral
PBJC_11042401 |  |  | Base enchufe 2P + TT segur. lat. gris Lava, serie Coral | Base de enchufe con toma de tierra lateral realizada con base enchufe 2P + TT seguridad lateral gris Lava de la serie BJC Coral. - Formada por las refs. 21524, 21724-GL, 21011-GL, 21600-NG. - Tubo PVC corrugado de M 20/gp5. - Conductor rígido de 2,5 mm2 de Cu. - Aislamiento VV 750 V. - En sistema monofásico con toma de tierra (fase, neutro y tierra), incluyendo caja de registro, caja de mecanismo universal con tornillos, totalmente montado e instalado. |  | 0 | u | 16.46 | https://www.construnario.com/bc3/10900/1066.jpg |  | https://www.construnario.com/diccionario/ficha_producto.aspx?id=13104084
BJC21524 | 21524 | 8421870651246 | Base enchufe 2P + TT lateral segur. | Base enchufe 2P + TT lateral segur. BJC, con referencia 21524 de la familia Coral |  | 1 | u | 4.78 | https://www.construnario.com/bc3/10900/21524.jpg | https://www.construnario.com/bc3/10900/CMP6485_files_PM0163_Serie_CORAL_BASES.pdf
BJC21724_GL | 21724-GL | 8421870623878 | Tapa enchufe 2P+TT segur. lat. gris Lava | Tapa enchufe 2P+TT segur. lat. gris Lava BJC, con referencia 21724-GL de la familia Coral Color |  | 1 | u | 4.8 | https://www.construnario.com/bc3/10900/21724_GL.jpg | https://www.construnario.com/bc3/10900/CMP6485_files_PM0163_Serie_CORAL_BASES.pdf https://www.construnario.com/bc3/10900/CMP6485_files_AENOR_tomas_de_corriente_SOL_CORAL_VIVA.pdf
BJC21011_GL | 21011-GL | 8421870651413 | Marco 1 elemento gris Lava | Marco 1 elemento gris Lava BJC, con referencia 21011-GL de la familia Coral Color |  | 1 | u | 5.41 | https://www.construnario.com/bc3/10900/21011_GL.jpg | https://www.construnario.com/bc3/10900/CMP6485_files_PM0163_Serie_CORAL_BASES.pdf
BJC21600_NG | 21600-NG | 8421870121237 | Embellecedor intermedio negro Mágico | Embellecedor intermedio negro Mágico BJC, con referencia 21600-NG de la familia Coral |  | 1 | u | 0.68 | https://www.construnario.com/bc3/10900/21600_NG.jpg
MTC_AIA010B |  |  | Tubo curvable de PVC, corrugado, negro, diámetro'=20 mm | Tubo curvable de PVC, corrugado, de color negro, de 20 mm de diámetro nominal, para canalización empotrada en obra de fábrica (paredes y techos). Resistencia a la compresión 320 N, resistencia al impacto 1 julio, temperatura de trabajo -5°C hasta 60°C, con grado de protección IP 545 según UNE 20324, no propagador de la llama. Según UNE-EN 61386-1 y UNE-EN 61386-22. |  | 0 | m | 0.15
MTC_TTC020A |  |  | Conductor rígido unipolar de cobre, aislado, 750 V y 2,5 mm² de sección, para red equipotencial |  |  | 0 | m | 0.12
BJC2373_I | 2373-I | 8421870650607 | Caja universal cuadrada, referencia 2373-I de BJC. 60 mm | Caja universal cuadrada Material termoplástico de BJC, con referencia 2373-I |  | 1 | u | 0.31 | https://www.construnario.com/bc3/10900/2373-I.jpg https://www.construnario.com/bc3/10900/CMP6485_1_P_2373_I.jpg | https://www.construnario.com/bc3/10900/CMP6485_files_PM0017_CAJAS_PARA_ACCESORIOS_ELECTRICOS.pdf
MTC_PMATAUX |  |  | Pequeño material |  |  | 0 | % | 3
MOC_002 |  |  | Oficial 1ª electricista |  |  | 0 | h | 22
MOC_100 |  |  | Ayudante electricista |  |  | 0 | h | 20.3
PBJC_11042402 |  |  | Conmutador simple gris Lava, serie Coral | Punto conmutado simple realizado con conmutador simple gris Lava de la serie BJC Coral. - Formado por las refs. 16506, 21705-GL, 21011-GL, 21600-NG. - Tubo PVC corrugado de M 20/gp5. - Conductor rígido de 1,5 mm2 de Cu. - Aislamiento VV 750 V. - Incluyendo caja de registro, caja de mecanismo de modulo estrecho con tornillos, totalmente montado e instalado. |  | 0 | u | 16.9 | https://www.construnario.com/bc3/10900/62.jpg |  | https://www.construnario.com/diccionario/ficha_producto.aspx?id=13104085
BJC16506 | 16506 | 8421870020271 | Conmutador simple 10 A 250 V~, referencia 16506 de la serie Sol de BJC | Conmutador simple BJC, con referencia 16506 de la familia Mecanismos Sol |  | 1 | u | 4.37 | https://www.construnario.com/bc3/10900/CMP6485_1_16505.jpg | https://www.construnario.com/bc3/10900/CMP6485_files_PM0117_Serie_CORAL_MECANISMOS.pdf https://www.construnario.com/bc3/10900/CMP6485_files_AENOR_mecanismos_SOL-CORAL.pdf
BJC16_BAST | 16-BAST | 8421870025832 | Bastidor metálico para mecanismos | Bastidor metálico para mecanismos BJC, con referencia 16-BAST de la familia Mecanismos Sol |  | 1 | u | 0.91 | https://www.construnario.com/bc3/10900/16_BAST.jpg
BJC21705_GL | 21705-GL | 8421870121701 | Tecla interrup./conmut./cruzam. gris Lava | Tecla interrup./conmut./cruzam. gris Lava BJC, con referencia 21705-GL de la familia Coral Color |  | 1 | u | 4.73 | https://www.construnario.com/bc3/10900/21705_GL.jpg
BJC21011_GL | 21011-GL | 8421870651413 | Marco 1 elemento gris Lava | Marco 1 elemento gris Lava BJC, con referencia 21011-GL de la familia Coral Color |  | 1 | u | 5.41 | https://www.construnario.com/bc3/10900/21011_GL.jpg | https://www.construnario.com/bc3/10900/CMP6485_files_PM0163_Serie_CORAL_BASES.pdf
BJC21600_NG | 21600-NG | 8421870121237 | Embellecedor intermedio negro Mágico | Embellecedor intermedio negro Mágico BJC, con referencia 21600-NG de la familia Coral |  | 1 | u | 0.68 | https://www.construnario.com/bc3/10900/21600_NG.jpg
MTC_AIA010B |  |  | Tubo curvable de PVC, corrugado, negro, diámetro'=20 mm | Tubo curvable de PVC, corrugado, de color negro, de 20 mm de diámetro nominal, para canalización empotrada en obra de fábrica (paredes y techos). Resistencia a la compresión 320 N, resistencia al impacto 1 julio, temperatura de trabajo -5°C hasta 60°C, con grado de protección IP 545 según UNE 20324, no propagador de la llama. Según UNE-EN 61386-1 y UNE-EN 61386-22. |  | 0 | m | 0.15
MTC_TTC020A |  |  | Conductor rígido unipolar de cobre, aislado, 750 V y 2,5 mm² de sección, para red equipotencial |  |  | 0 | m | 0.12
BJC2373_I | 2373-I | 8421870650607 | Caja universal cuadrada, referencia 2373-I de BJC. 60 mm | Caja universal cuadrada Material termoplástico de BJC, con referencia 2373-I |  | 1 | u | 0.31 | https://www.construnario.com/bc3/10900/2373-I.jpg https://www.construnario.com/bc3/10900/CMP6485_1_P_2373_I.jpg | https://www.construnario.com/bc3/10900/CMP6485_files_PM0017_CAJAS_PARA_ACCESORIOS_ELECTRICOS.pdf
MTC_PMATAUX |  |  | Pequeño material |  |  | 0 | % | 3
MOC_002 |  |  | Oficial 1ª electricista |  |  | 0 | h | 22
MOC_100 |  |  | Ayudante electricista |  |  | 0 | h | 20.3
PBJC_11042403 |  |  | Conmutador simple con visor gris Lava, serie Coral | Punto conmutado simple con visor realizado con conmutador simple con visor gris Lava de la serie BJC Coral. - Formado por las refs. 16506, 21705-GLL, 21011-GL, 21600-NG, 16039-2. - Tubo PVC corrugado de M 20/gp5. - Conductor rígido de 1,5 mm2 de Cu. - Aislamiento VV 750 V. - Incluyendo caja de registro, caja de mecanismo de modulo estrecho con tornillos, totalmente montado e instalado. |  | 0 | u | 24.3 | https://www.construnario.com/bc3/10900/78.jpg |  | https://www.construnario.com/diccionario/ficha_producto.aspx?id=13104086
BJC16506 | 16506 | 8421870020271 | Conmutador simple 10 A 250 V~, referencia 16506 de la serie Sol de BJC | Conmutador simple BJC, con referencia 16506 de la familia Mecanismos Sol |  | 1 | u | 4.37 | https://www.construnario.com/bc3/10900/CMP6485_1_16505.jpg | https://www.construnario.com/bc3/10900/CMP6485_files_PM0117_Serie_CORAL_MECANISMOS.pdf https://www.construnario.com/bc3/10900/CMP6485_files_AENOR_mecanismos_SOL-CORAL.pdf
BJC16_BAST | 16-BAST | 8421870025832 | Bastidor metálico para mecanismos | Bastidor metálico para mecanismos BJC, con referencia 16-BAST de la familia Mecanismos Sol |  | 1 | u | 0.91 | https://www.construnario.com/bc3/10900/16_BAST.jpg
BJC21705_GLL | 21705-GLL | 8421870121718 | Tecla interrup./conmut./cruzam. con visor gris Lava | Tecla interrup./conmut./cruzam. con visor gris Lava BJC, con referencia 21705-GLL de la familia Coral Color |  | 1 | u | 5.26 | https://www.construnario.com/bc3/10900/21705_GLL.jpg https://www.construnario.com/bc3/10900/CMP6485_1_21705b_GLL.jpg
BJC21011_GL | 21011-GL | 8421870651413 | Marco 1 elemento gris Lava | Marco 1 elemento gris Lava BJC, con referencia 21011-GL de la familia Coral Color |  | 1 | u | 5.41 | https://www.construnario.com/bc3/10900/21011_GL.jpg | https://www.construnario.com/bc3/10900/CMP6485_files_PM0163_Serie_CORAL_BASES.pdf
BJC21600_NG | 21600-NG | 8421870121237 | Embellecedor intermedio negro Mágico | Embellecedor intermedio negro Mágico BJC, con referencia 21600-NG de la familia Coral |  | 1 | u | 0.68 | https://www.construnario.com/bc3/10900/21600_NG.jpg
BJC16039_2 | 16039-2 | 8421870020707 | Señalizador luminoso LED azul | Señalizador luminoso LED azul BJC, con referencia 16039-2 de la familia Sol |  | 1 | u | 6.65 | https://www.construnario.com/bc3/10900/16039-2.jpg
MTC_AIA010B |  |  | Tubo curvable de PVC, corrugado, negro, diámetro'=20 mm | Tubo curvable de PVC, corrugado, de color negro, de 20 mm de diámetro nominal, para canalización empotrada en obra de fábrica (paredes y techos). Resistencia a la compresión 320 N, resistencia al impacto 1 julio, temperatura de trabajo -5°C hasta 60°C, con grado de protección IP 545 según UNE 20324, no propagador de la llama. Según UNE-EN 61386-1 y UNE-EN 61386-22. |  | 0 | m | 0.15
MTC_TTC020A |  |  | Conductor rígido unipolar de cobre, aislado, 750 V y 2,5 mm² de sección, para red equipotencial |  |  | 0 | m | 0.12
BJC2373_I | 2373-I | 8421870650607 | Caja universal cuadrada, referencia 2373-I de BJC. 60 mm | Caja universal cuadrada Material termoplástico de BJC, con referencia 2373-I |  | 1 | u | 0.31 | https://www.construnario.com/bc3/10900/2373-I.jpg https://www.construnario.com/bc3/10900/CMP6485_1_P_2373_I.jpg | https://www.construnario.com/bc3/10900/CMP6485_files_PM0017_CAJAS_PARA_ACCESORIOS_ELECTRICOS.pdf
MTC_PMATAUX |  |  | Pequeño material |  |  | 0 | % | 3
MOC_002 |  |  | Oficial 1ª electricista |  |  | 0 | h | 22
MOC_100 |  |  | Ayudante electricista |  |  | 0 | h | 20.3
PBJC_11042404 |  |  | Conmutador doble gris Lava, serie Coral | Punto conmutado doble realizado con conmutador doble gris Lava de la serie BJC Coral. - Formado por las refs. 16506, 16506, 21709-GL, 21011-GL, 21600-NG. - Tubo PVC corrugado de M 20/gp5. - Conductor rígido de 1,5 mm2 de Cu. - Aislamiento VV 750 V. - Incluyendo caja de registro, caja de mecanismo de modulo estrecho con tornillos, totalmente montado e instalado. |  | 0 | u | 22.46 | https://www.construnario.com/bc3/10900/94.jpg |  | https://www.construnario.com/diccionario/ficha_producto.aspx?id=13104087
BJC16506 | 16506 | 8421870020271 | Conmutador simple 10 A 250 V~, referencia 16506 de la serie Sol de BJC | Conmutador simple BJC, con referencia 16506 de la familia Mecanismos Sol |  | 2 | u | 4.37 | https://www.construnario.com/bc3/10900/CMP6485_1_16505.jpg | https://www.construnario.com/bc3/10900/CMP6485_files_PM0117_Serie_CORAL_MECANISMOS.pdf https://www.construnario.com/bc3/10900/CMP6485_files_AENOR_mecanismos_SOL-CORAL.pdf
BJC16_BAST | 16-BAST | 8421870025832 | Bastidor metálico para mecanismos | Bastidor metálico para mecanismos BJC, con referencia 16-BAST de la familia Mecanismos Sol |  | 1 | u | 0.91 | https://www.construnario.com/bc3/10900/16_BAST.jpg
BJC21709_GL | 21709-GL | 8421870121947 | Tecla doble para interrup./conmut./cruzam. gris Lava | Tecla doble para interrup./conmut./cruzam. gris Lava BJC, con referencia 21709-GL de la familia Coral Color |  | 1 | u | 5.76 | https://www.construnario.com/bc3/10900/21709_GL.jpg
BJC21011_GL | 21011-GL | 8421870651413 | Marco 1 elemento gris Lava | Marco 1 elemento gris Lava BJC, con referencia 21011-GL de la familia Coral Color |  | 1 | u | 5.41 | https://www.construnario.com/bc3/10900/21011_GL.jpg | https://www.construnario.com/bc3/10900/CMP6485_files_PM0163_Serie_CORAL_BASES.pdf
BJC21600_NG | 21600-NG | 8421870121237 | Embellecedor intermedio negro Mágico | Embellecedor intermedio negro Mágico BJC, con referencia 21600-NG de la familia Coral |  | 1 | u | 0.68 | https://www.construnario.com/bc3/10900/21600_NG.jpg
MTC_AIA010B |  |  | Tubo curvable de PVC, corrugado, negro, diámetro'=20 mm | Tubo curvable de PVC, corrugado, de color negro, de 20 mm de diámetro nominal, para canalización empotrada en obra de fábrica (paredes y techos). Resistencia a la compresión 320 N, resistencia al impacto 1 julio, temperatura de trabajo -5°C hasta 60°C, con grado de protección IP 545 según UNE 20324, no propagador de la llama. Según UNE-EN 61386-1 y UNE-EN 61386-22. |  | 0 | m | 0.15
MTC_TTC020A |  |  | Conductor rígido unipolar de cobre, aislado, 750 V y 2,5 mm² de sección, para red equipotencial |  |  | 0 | m | 0.12
BJC2373_I | 2373-I | 8421870650607 | Caja universal cuadrada, referencia 2373-I de BJC. 60 mm | Caja universal cuadrada Material termoplástico de BJC, con referencia 2373-I |  | 1 | u | 0.31 | https://www.construnario.com/bc3/10900/2373-I.jpg https://www.construnario.com/bc3/10900/CMP6485_1_P_2373_I.jpg | https://www.construnario.com/bc3/10900/CMP6485_files_PM0017_CAJAS_PARA_ACCESORIOS_ELECTRICOS.pdf
MTC_PMATAUX |  |  | Pequeño material |  |  | 0 | % | 3
MOC_002 |  |  | Oficial 1ª electricista |  |  | 0 | h | 22
MOC_100 |  |  | Ayudante electricista |  |  | 0 | h | 20.3
PBJC_11042405 |  |  | Conmutador doble con visor gris Lava, serie Coral | Punto conmutado doble con visor realizado con conmutador doble con visor gris Lava de la serie BJC Coral. - Formado por las refs. 16506, 16506, 21709-GLL, 21011-GL, 21600-NG, 16039-2. - Tubo PVC corrugado de M 20/gp5. - Conductor rígido de 1,5 mm2 de Cu. - Aislamiento VV 750 V. - Incluyendo caja de registro, caja de mecanismo de modulo estrecho con tornillos, totalmente montado e instalado. |  | 0 | u | 29.6 | https://www.construnario.com/bc3/10900/110.jpg |  | https://www.construnario.com/diccionario/ficha_producto.aspx?id=13104088
BJC16506 | 16506 | 8421870020271 | Conmutador simple 10 A 250 V~, referencia 16506 de la serie Sol de BJC | Conmutador simple BJC, con referencia 16506 de la familia Mecanismos Sol |  | 2 | u | 4.37 | https://www.construnario.com/bc3/10900/CMP6485_1_16505.jpg | https://www.construnario.com/bc3/10900/CMP6485_files_PM0117_Serie_CORAL_MECANISMOS.pdf https://www.construnario.com/bc3/10900/CMP6485_files_AENOR_mecanismos_SOL-CORAL.pdf
BJC16_BAST | 16-BAST | 8421870025832 | Bastidor metálico para mecanismos | Bastidor metálico para mecanismos BJC, con referencia 16-BAST de la familia Mecanismos Sol |  | 1 | u | 0.91 | https://www.construnario.com/bc3/10900/16_BAST.jpg
BJC21709_GLL | 21709-GLL | 8421870121954 | Tecla doble para interrup./conmut./cruzam. con visor gris Lava | Tecla doble para interrup./conmut./cruzam. con visor gris Lava BJC, con referencia 21709-GLL de la familia Coral Color |  | 1 | u | 6.04 | https://www.construnario.com/bc3/10900/21709_GLL.jpg
BJC21011_GL | 21011-GL | 8421870651413 | Marco 1 elemento gris Lava | Marco 1 elemento gris Lava BJC, con referencia 21011-GL de la familia Coral Color |  | 1 | u | 5.41 | https://www.construnario.com/bc3/10900/21011_GL.jpg | https://www.construnario.com/bc3/10900/CMP6485_files_PM0163_Serie_CORAL_BASES.pdf
BJC21600_NG | 21600-NG | 8421870121237 | Embellecedor intermedio negro Mágico | Embellecedor intermedio negro Mágico BJC, con referencia 21600-NG de la familia Coral |  | 1 | u | 0.68 | https://www.construnario.com/bc3/10900/21600_NG.jpg
BJC16039_2 | 16039-2 | 8421870020707 | Señalizador luminoso LED azul | Señalizador luminoso LED azul BJC, con referencia 16039-2 de la familia Sol |  | 1 | u | 6.65 | https://www.construnario.com/bc3/10900/16039-2.jpg
MTC_AIA010B |  |  | Tubo curvable de PVC, corrugado, negro, diámetro'=20 mm | Tubo curvable de PVC, corrugado, de color negro, de 20 mm de diámetro nominal, para canalización empotrada en obra de fábrica (paredes y techos). Resistencia a la compresión 320 N, resistencia al impacto 1 julio, temperatura de trabajo -5°C hasta 60°C, con grado de protección IP 545 según UNE 20324, no propagador de la llama. Según UNE-EN 61386-1 y UNE-EN 61386-22. |  | 0 | m | 0.15
MTC_TTC020A |  |  | Conductor rígido unipolar de cobre, aislado, 750 V y 2,5 mm² de sección, para red equipotencial |  |  | 0 | m | 0.12
BJC2373_I | 2373-I | 8421870650607 | Caja universal cuadrada, referencia 2373-I de BJC. 60 mm | Caja universal cuadrada Material termoplástico de BJC, con referencia 2373-I |  | 1 | u | 0.31 | https://www.construnario.com/bc3/10900/2373-I.jpg https://www.construnario.com/bc3/10900/CMP6485_1_P_2373_I.jpg | https://www.construnario.com/bc3/10900/CMP6485_files_PM0017_CAJAS_PARA_ACCESORIOS_ELECTRICOS.pdf
MTC_PMATAUX |  |  | Pequeño material |  |  | 0 | % | 3
MOC_002 |  |  | Oficial 1ª electricista |  |  | 0 | h | 22
MOC_100 |  |  | Ayudante electricista |  |  | 0 | h | 20.3
PBJC_11042406 |  |  | Cruzamiento simple gris Lava, serie Coral | Punto de cruzamiento realizado con cruzamiento simple gris Lava de la serie BJC Coral. - Formado por las refs. 16507, 21705-GL, 21011-GL, 21600-NG. - Tubo PVC corrugado de M 20/gp5. - Conductor rígido de 1,5 mm2 de Cu. - Aislamiento VV 750 V. - Incluyendo caja de registro, caja de mecanismo de modulo estrecho con tornillos, totalmente montado e instalado. |  | 0 | u | 24.68 | https://www.construnario.com/bc3/10900/126.jpg |  | https://www.construnario.com/diccionario/ficha_producto.aspx?id=13104089
BJC16507 | 16507 | 8421870020288 | Cruzamiento simple 10 A 250 V~, referencia 16507 de la gama Sol de BJC | Cruzamiento simple BJC, con referencia 16507 de la familia Mecanismos Sol |  | 1 | u | 11.92 | https://www.construnario.com/bc3/10900/CMP6485_1_16505_B.jpg | https://www.construnario.com/bc3/10900/CMP6485_files_PM0117_Serie_CORAL_MECANISMOS.pdf https://www.construnario.com/bc3/10900/CMP6485_files_AENOR_mecanismos_SOL-CORAL.pdf
BJC16_BAST | 16-BAST | 8421870025832 | Bastidor metálico para mecanismos | Bastidor metálico para mecanismos BJC, con referencia 16-BAST de la familia Mecanismos Sol |  | 1 | u | 0.91 | https://www.construnario.com/bc3/10900/16_BAST.jpg
BJC21705_GL | 21705-GL | 8421870121701 | Tecla interrup./conmut./cruzam. gris Lava | Tecla interrup./conmut./cruzam. gris Lava BJC, con referencia 21705-GL de la familia Coral Color |  | 1 | u | 4.73 | https://www.construnario.com/bc3/10900/21705_GL.jpg
BJC21011_GL | 21011-GL | 8421870651413 | Marco 1 elemento gris Lava | Marco 1 elemento gris Lava BJC, con referencia 21011-GL de la familia Coral Color |  | 1 | u | 5.41 | https://www.construnario.com/bc3/10900/21011_GL.jpg | https://www.construnario.com/bc3/10900/CMP6485_files_PM0163_Serie_CORAL_BASES.pdf
BJC21600_NG | 21600-NG | 8421870121237 | Embellecedor intermedio negro Mágico | Embellecedor intermedio negro Mágico BJC, con referencia 21600-NG de la familia Coral |  | 1 | u | 0.68 | https://www.construnario.com/bc3/10900/21600_NG.jpg
MTC_AIA010B |  |  | Tubo curvable de PVC, corrugado, negro, diámetro'=20 mm | Tubo curvable de PVC, corrugado, de color negro, de 20 mm de diámetro nominal, para canalización empotrada en obra de fábrica (paredes y techos). Resistencia a la compresión 320 N, resistencia al impacto 1 julio, temperatura de trabajo -5°C hasta 60°C, con grado de protección IP 545 según UNE 20324, no propagador de la llama. Según UNE-EN 61386-1 y UNE-EN 61386-22. |  | 0 | m | 0.15
MTC_TTC020A |  |  | Conductor rígido unipolar de cobre, aislado, 750 V y 2,5 mm² de sección, para red equipotencial |  |  | 0 | m | 0.12
BJC2373_I | 2373-I | 8421870650607 | Caja universal cuadrada, referencia 2373-I de BJC. 60 mm | Caja universal cuadrada Material termoplástico de BJC, con referencia 2373-I |  | 1 | u | 0.31 | https://www.construnario.com/bc3/10900/2373-I.jpg https://www.construnario.com/bc3/10900/CMP6485_1_P_2373_I.jpg | https://www.construnario.com/bc3/10900/CMP6485_files_PM0017_CAJAS_PARA_ACCESORIOS_ELECTRICOS.pdf
MTC_PMATAUX |  |  | Pequeño material |  |  | 0 | % | 3
MOC_002 |  |  | Oficial 1ª electricista |  |  | 0 | h | 22
MOC_100 |  |  | Ayudante electricista |  |  | 0 | h | 20.3
PBJC_11042407 |  |  | Cruzamiento simple con visor gris Lava, serie Coral | Punto de cruzamiento con visor realizado con cruzamiento simple con visor gris Lava de la serie BJC Coral. - Formado por las refs. 16507, 21705-GLL, 21011-GL, 21600-NG, 16039-2. - Tubo PVC corrugado de M 20/gp5. - Conductor rígido de 1,5 mm2 de Cu. - Aislamiento VV 750 V. - Incluyendo caja de registro, caja de mecanismo de modulo estrecho con tornillos, totalmente montado e instalado. |  | 0 | u | 32.07 | https://www.construnario.com/bc3/10900/142.jpg |  | https://www.construnario.com/diccionario/ficha_producto.aspx?id=13104090
BJC16507 | 16507 | 8421870020288 | Cruzamiento simple 10 A 250 V~, referencia 16507 de la gama Sol de BJC | Cruzamiento simple BJC, con referencia 16507 de la familia Mecanismos Sol |  | 1 | u | 11.92 | https://www.construnario.com/bc3/10900/CMP6485_1_16505_B.jpg | https://www.construnario.com/bc3/10900/CMP6485_files_PM0117_Serie_CORAL_MECANISMOS.pdf https://www.construnario.com/bc3/10900/CMP6485_files_AENOR_mecanismos_SOL-CORAL.pdf
BJC16_BAST | 16-BAST | 8421870025832 | Bastidor metálico para mecanismos | Bastidor metálico para mecanismos BJC, con referencia 16-BAST de la familia Mecanismos Sol |  | 1 | u | 0.91 | https://www.construnario.com/bc3/10900/16_BAST.jpg
BJC21705_GLL | 21705-GLL | 8421870121718 | Tecla interrup./conmut./cruzam. con visor gris Lava | Tecla interrup./conmut./cruzam. con visor gris Lava BJC, con referencia 21705-GLL de la familia Coral Color |  | 1 | u | 5.26 | https://www.construnario.com/bc3/10900/21705_GLL.jpg https://www.construnario.com/bc3/10900/CMP6485_1_21705b_GLL.jpg
BJC21011_GL | 21011-GL | 8421870651413 | Marco 1 elemento gris Lava | Marco 1 elemento gris Lava BJC, con referencia 21011-GL de la familia Coral Color |  | 1 | u | 5.41 | https://www.construnario.com/bc3/10900/21011_GL.jpg | https://www.construnario.com/bc3/10900/CMP6485_files_PM0163_Serie_CORAL_BASES.pdf
BJC21600_NG | 21600-NG | 8421870121237 | Embellecedor intermedio negro Mágico | Embellecedor intermedio negro Mágico BJC, con referencia 21600-NG de la familia Coral |  | 1 | u | 0.68 | https://www.construnario.com/bc3/10900/21600_NG.jpg
BJC16039_2 | 16039-2 | 8421870020707 | Señalizador luminoso LED azul | Señalizador luminoso LED azul BJC, con referencia 16039-2 de la familia Sol |  | 1 | u | 6.65 | https://www.construnario.com/bc3/10900/16039-2.jpg
MTC_AIA010B |  |  | Tubo curvable de PVC, corrugado, negro, diámetro'=20 mm | Tubo curvable de PVC, corrugado, de color negro, de 20 mm de diámetro nominal, para canalización empotrada en obra de fábrica (paredes y techos). Resistencia a la compresión 320 N, resistencia al impacto 1 julio, temperatura de trabajo -5°C hasta 60°C, con grado de protección IP 545 según UNE 20324, no propagador de la llama. Según UNE-EN 61386-1 y UNE-EN 61386-22. |  | 0 | m | 0.15
MTC_TTC020A |  |  | Conductor rígido unipolar de cobre, aislado, 750 V y 2,5 mm² de sección, para red equipotencial |  |  | 0 | m | 0.12
BJC2373_I | 2373-I | 8421870650607 | Caja universal cuadrada, referencia 2373-I de BJC. 60 mm | Caja universal cuadrada Material termoplástico de BJC, con referencia 2373-I |  | 1 | u | 0.31 | https://www.construnario.com/bc3/10900/2373-I.jpg https://www.construnario.com/bc3/10900/CMP6485_1_P_2373_I.jpg | https://www.construnario.com/bc3/10900/CMP6485_files_PM0017_CAJAS_PARA_ACCESORIOS_ELECTRICOS.pdf
MTC_PMATAUX |  |  | Pequeño material |  |  | 0 | % | 3
MOC_002 |  |  | Oficial 1ª electricista |  |  | 0 | h | 22
MOC_100 |  |  | Ayudante electricista |  |  | 0 | h | 20.3
PBJC_11042408 |  |  | Interruptor unipolar gris Lava, serie Coral | Punto de luz sencillo realizado con interruptor unipolar gris Lava de la serie BJC Coral. - Formado por las refs. 16505, 21705-GL, 21011-GL, 21600-NG. - Tubo PVC corrugado de M 20/gp5. - Conductor rígido de 1,5 mm2 de Cu. - Aislamiento VV 750 V. - Incluyendo caja de registro, caja de mecanismo de modulo estrecho con tornillos, totalmente montado e instalado. |  | 0 | u | 15.76 | https://www.construnario.com/bc3/10900/158.jpg |  | https://www.construnario.com/diccionario/ficha_producto.aspx?id=13104091
BJC16505 | 16505 | 8421870020264 | Interruptor unipolar 10 A 250 V~, referencia 16505 de la serie Sol de BJC | Interruptor unipolar BJC, con referencia 16505 de la familia Mecanismos Sol |  | 1 | u | 3.26 | https://www.construnario.com/bc3/10900/CMP6485_1_16505.jpg | https://www.construnario.com/bc3/10900/CMP6485_files_PM0117_Serie_CORAL_MECANISMOS.pdf https://www.construnario.com/bc3/10900/CMP6485_files_AENOR_mecanismos_SOL-CORAL.pdf
BJC16_BAST | 16-BAST | 8421870025832 | Bastidor metálico para mecanismos | Bastidor metálico para mecanismos BJC, con referencia 16-BAST de la familia Mecanismos Sol |  | 1 | u | 0.91 | https://www.construnario.com/bc3/10900/16_BAST.jpg
BJC21705_GL | 21705-GL | 8421870121701 | Tecla interrup./conmut./cruzam. gris Lava | Tecla interrup./conmut./cruzam. gris Lava BJC, con referencia 21705-GL de la familia Coral Color |  | 1 | u | 4.73 | https://www.construnario.com/bc3/10900/21705_GL.jpg
BJC21011_GL | 21011-GL | 8421870651413 | Marco 1 elemento gris Lava | Marco 1 elemento gris Lava BJC, con referencia 21011-GL de la familia Coral Color |  | 1 | u | 5.41 | https://www.construnario.com/bc3/10900/21011_GL.jpg | https://www.construnario.com/bc3/10900/CMP6485_files_PM0163_Serie_CORAL_BASES.pdf
BJC21600_NG | 21600-NG | 8421870121237 | Embellecedor intermedio negro Mágico | Embellecedor intermedio negro Mágico BJC, con referencia 21600-NG de la familia Coral |  | 1 | u | 0.68 | https://www.construnario.com/bc3/10900/21600_NG.jpg
MTC_AIA010B |  |  | Tubo curvable de PVC, corrugado, negro, diámetro'=20 mm | Tubo curvable de PVC, corrugado, de color negro, de 20 mm de diámetro nominal, para canalización empotrada en obra de fábrica (paredes y techos). Resistencia a la compresión 320 N, resistencia al impacto 1 julio, temperatura de trabajo -5°C hasta 60°C, con grado de protección IP 545 según UNE 20324, no propagador de la llama. Según UNE-EN 61386-1 y UNE-EN 61386-22. |  | 0 | m | 0.15
MTC_TTC020A |  |  | Conductor rígido unipolar de cobre, aislado, 750 V y 2,5 mm² de sección, para red equipotencial |  |  | 0 | m | 0.12
BJC2373_I | 2373-I | 8421870650607 | Caja universal cuadrada, referencia 2373-I de BJC. 60 mm | Caja universal cuadrada Material termoplástico de BJC, con referencia 2373-I |  | 1 | u | 0.31 | https://www.construnario.com/bc3/10900/2373-I.jpg https://www.construnario.com/bc3/10900/CMP6485_1_P_2373_I.jpg | https://www.construnario.com/bc3/10900/CMP6485_files_PM0017_CAJAS_PARA_ACCESORIOS_ELECTRICOS.pdf
MTC_PMATAUX |  |  | Pequeño material |  |  | 0 | % | 3
MOC_002 |  |  | Oficial 1ª electricista |  |  | 0 | h | 22
MOC_100 |  |  | Ayudante electricista |  |  | 0 | h | 20.3
PBJC_11042409 |  |  | Interruptor unipolar con visor gris Lava, serie Coral | Punto de luz sencillo realizado con interruptor unipolar con visor gris Lava de la serie BJC Coral. - Formado por las refs. 16505, 21705-GLL, 21011-GL, 21600-NG, 21139-2. - Tubo PVC corrugado de M 20/gp5. - Conductor rígido de 1,5 mm2 de Cu. - Aislamiento VV 750 V. - Incluyendo caja de registro, caja de mecanismo de modulo estrecho con tornillos, totalmente montado e instalado. |  | 0 | u | 22.93 | https://www.construnario.com/bc3/10900/174.jpg |  | https://www.construnario.com/diccionario/ficha_producto.aspx?id=13104092
BJC16505 | 16505 | 8421870020264 | Interruptor unipolar 10 A 250 V~, referencia 16505 de la serie Sol de BJC | Interruptor unipolar BJC, con referencia 16505 de la familia Mecanismos Sol |  | 1 | u | 3.26 | https://www.construnario.com/bc3/10900/CMP6485_1_16505.jpg | https://www.construnario.com/bc3/10900/CMP6485_files_PM0117_Serie_CORAL_MECANISMOS.pdf https://www.construnario.com/bc3/10900/CMP6485_files_AENOR_mecanismos_SOL-CORAL.pdf
BJC16_BAST | 16-BAST | 8421870025832 | Bastidor metálico para mecanismos | Bastidor metálico para mecanismos BJC, con referencia 16-BAST de la familia Mecanismos Sol |  | 1 | u | 0.91 | https://www.construnario.com/bc3/10900/16_BAST.jpg
BJC21705_GLL | 21705-GLL | 8421870121718 | Tecla interrup./conmut./cruzam. con visor gris Lava | Tecla interrup./conmut./cruzam. con visor gris Lava BJC, con referencia 21705-GLL de la familia Coral Color |  | 1 | u | 5.26 | https://www.construnario.com/bc3/10900/21705_GLL.jpg https://www.construnario.com/bc3/10900/CMP6485_1_21705b_GLL.jpg
BJC21011_GL | 21011-GL | 8421870651413 | Marco 1 elemento gris Lava | Marco 1 elemento gris Lava BJC, con referencia 21011-GL de la familia Coral Color |  | 1 | u | 5.41 | https://www.construnario.com/bc3/10900/21011_GL.jpg | https://www.construnario.com/bc3/10900/CMP6485_files_PM0163_Serie_CORAL_BASES.pdf
BJC21600_NG | 21600-NG | 8421870121237 | Embellecedor intermedio negro Mágico | Embellecedor intermedio negro Mágico BJC, con referencia 21600-NG de la familia Coral |  | 1 | u | 0.68 | https://www.construnario.com/bc3/10900/21600_NG.jpg
BJC21139_2 | 21139-2 | 8421870120407 | Señalizador luminoso LED azul | Señalizador luminoso LED azul BJC, con referencia 21139-2 de la familia Coral |  | 1 | u | 6.43 | https://www.construnario.com/bc3/10900/21139_2.jpg https://www.construnario.com/bc3/10900/CMP6485_1_21139_2_(2).jpg | https://www.construnario.com/bc3/10900/CMP6485_1_21139_2.tif.tiff
MTC_AIA010B |  |  | Tubo curvable de PVC, corrugado, negro, diámetro'=20 mm | Tubo curvable de PVC, corrugado, de color negro, de 20 mm de diámetro nominal, para canalización empotrada en obra de fábrica (paredes y techos). Resistencia a la compresión 320 N, resistencia al impacto 1 julio, temperatura de trabajo -5°C hasta 60°C, con grado de protección IP 545 según UNE 20324, no propagador de la llama. Según UNE-EN 61386-1 y UNE-EN 61386-22. |  | 0 | m | 0.15
MTC_TTC020A |  |  | Conductor rígido unipolar de cobre, aislado, 750 V y 2,5 mm² de sección, para red equipotencial |  |  | 0 | m | 0.12
BJC2373_I | 2373-I | 8421870650607 | Caja universal cuadrada, referencia 2373-I de BJC. 60 mm | Caja universal cuadrada Material termoplástico de BJC, con referencia 2373-I |  | 1 | u | 0.31 | https://www.construnario.com/bc3/10900/2373-I.jpg https://www.construnario.com/bc3/10900/CMP6485_1_P_2373_I.jpg | https://www.construnario.com/bc3/10900/CMP6485_files_PM0017_CAJAS_PARA_ACCESORIOS_ELECTRICOS.pdf
MTC_PMATAUX |  |  | Pequeño material |  |  | 0 | % | 3
MOC_002 |  |  | Oficial 1ª electricista |  |  | 0 | h | 22
MOC_100 |  |  | Ayudante electricista |  |  | 0 | h | 20.3
PBJC_11042410 |  |  | Interruptor bipolar gris Lava, serie Coral | Punto de luz sencillo realizado con interruptor bipolar gris Lava de la serie BJC Coral. - Formado por las refs. 16508, 21708-GL, 21011-GL, 21600-NG. - Tubo PVC corrugado de M 20/gp5. - Conductor rígido de 1,5 mm2 de Cu. - Aislamiento VV 750 V. - Incluyendo caja de registro, caja de mecanismo de modulo estrecho con tornillos, totalmente montado e instalado. |  | 0 | u | 23.82 | https://www.construnario.com/bc3/10900/190.jpg |  | https://www.construnario.com/diccionario/ficha_producto.aspx?id=13104093
BJC16508 | 16508 | 8421870020295 | Interruptor bipolar 10 A 250 V~, referencia 16508 de la serie Sol de BJC | Interruptor bipolar BJC, con referencia 16508 de la familia Mecanismos Sol. El mismo interruptor sirve, cambiando solo el esquema de instalación, para tecla bipolar con luz o bipolar control |  | 1 | u | 10.72 | https://www.construnario.com/bc3/10900/CMP6485_1_16505.jpg | https://www.construnario.com/bc3/10900/CMP6485_files_PM0117_Serie_CORAL_MECANISMOS.pdf https://www.construnario.com/bc3/10900/CMP6485_files_AENOR_mecanismos_SOL-CORAL.pdf
BJC16_BAST | 16-BAST | 8421870025832 | Bastidor metálico para mecanismos | Bastidor metálico para mecanismos BJC, con referencia 16-BAST de la familia Mecanismos Sol |  | 1 | u | 0.91 | https://www.construnario.com/bc3/10900/16_BAST.jpg
BJC21708_GL | 21708-GL | 8421870121824 | Tecla interruptor bipolar gris Lava | Tecla interruptor bipolar gris Lava BJC, con referencia 21708-GL de la familia Coral Color |  | 1 | u | 5.1 | https://www.construnario.com/bc3/10900/21708_GL.jpg
BJC21011_GL | 21011-GL | 8421870651413 | Marco 1 elemento gris Lava | Marco 1 elemento gris Lava BJC, con referencia 21011-GL de la familia Coral Color |  | 1 | u | 5.41 | https://www.construnario.com/bc3/10900/21011_GL.jpg | https://www.construnario.com/bc3/10900/CMP6485_files_PM0163_Serie_CORAL_BASES.pdf
BJC21600_NG | 21600-NG | 8421870121237 | Embellecedor intermedio negro Mágico | Embellecedor intermedio negro Mágico BJC, con referencia 21600-NG de la familia Coral |  | 1 | u | 0.68 | https://www.construnario.com/bc3/10900/21600_NG.jpg
MTC_AIA010B |  |  | Tubo curvable de PVC, corrugado, negro, diámetro'=20 mm | Tubo curvable de PVC, corrugado, de color negro, de 20 mm de diámetro nominal, para canalización empotrada en obra de fábrica (paredes y techos). Resistencia a la compresión 320 N, resistencia al impacto 1 julio, temperatura de trabajo -5°C hasta 60°C, con grado de protección IP 545 según UNE 20324, no propagador de la llama. Según UNE-EN 61386-1 y UNE-EN 61386-22. |  | 0 | m | 0.15
MTC_TTC020A |  |  | Conductor rígido unipolar de cobre, aislado, 750 V y 2,5 mm² de sección, para red equipotencial |  |  | 0 | m | 0.12
BJC2373_I | 2373-I | 8421870650607 | Caja universal cuadrada, referencia 2373-I de BJC. 60 mm | Caja universal cuadrada Material termoplástico de BJC, con referencia 2373-I |  | 1 | u | 0.31 | https://www.construnario.com/bc3/10900/2373-I.jpg https://www.construnario.com/bc3/10900/CMP6485_1_P_2373_I.jpg | https://www.construnario.com/bc3/10900/CMP6485_files_PM0017_CAJAS_PARA_ACCESORIOS_ELECTRICOS.pdf
MTC_PMATAUX |  |  | Pequeño material |  |  | 0 | % | 3
MOC_002 |  |  | Oficial 1ª electricista |  |  | 0 | h | 22
MOC_100 |  |  | Ayudante electricista |  |  | 0 | h | 20.3
PBJC_11042411 |  |  | Interruptor bipolar con visor gris Lava, serie Coral | Punto de luz sencillo realizado con interruptor bipolar con visor gris Lava de la serie BJC Coral. - Formado por las refs. 16508, 21708-GLL, 21011-GL, 21600-NG, 21139-2. - Tubo PVC corrugado de M 20/gp5. - Conductor rígido de 1,5 mm2 de Cu. - Aislamiento VV 750 V. - Incluyendo caja de registro, caja de mecanismo de modulo estrecho con tornillos, totalmente montado e instalado. |  | 0 | u | 31.03 | https://www.construnario.com/bc3/10900/206.jpg |  | https://www.construnario.com/diccionario/ficha_producto.aspx?id=13104094
BJC16508 | 16508 | 8421870020295 | Interruptor bipolar 10 A 250 V~, referencia 16508 de la serie Sol de BJC | Interruptor bipolar BJC, con referencia 16508 de la familia Mecanismos Sol. El mismo interruptor sirve, cambiando solo el esquema de instalación, para tecla bipolar con luz o bipolar control |  | 1 | u | 10.72 | https://www.construnario.com/bc3/10900/CMP6485_1_16505.jpg | https://www.construnario.com/bc3/10900/CMP6485_files_PM0117_Serie_CORAL_MECANISMOS.pdf https://www.construnario.com/bc3/10900/CMP6485_files_AENOR_mecanismos_SOL-CORAL.pdf
BJC16_BAST | 16-BAST | 8421870025832 | Bastidor metálico para mecanismos | Bastidor metálico para mecanismos BJC, con referencia 16-BAST de la familia Mecanismos Sol |  | 1 | u | 0.91 | https://www.construnario.com/bc3/10900/16_BAST.jpg
BJC21708_GLL | 21708-GLL | 8421870121831 | Tecla interruptor bipolar con visor gris Lava | Tecla interruptor bipolar con visor gris Lava BJC, con referencia 21708-GLL de la familia Coral Color |  | 1 | u | 5.67 | https://www.construnario.com/bc3/10900/21708_GLL.jpg
BJC21011_GL | 21011-GL | 8421870651413 | Marco 1 elemento gris Lava | Marco 1 elemento gris Lava BJC, con referencia 21011-GL de la familia Coral Color |  | 1 | u | 5.41 | https://www.construnario.com/bc3/10900/21011_GL.jpg | https://www.construnario.com/bc3/10900/CMP6485_files_PM0163_Serie_CORAL_BASES.pdf
BJC21600_NG | 21600-NG | 8421870121237 | Embellecedor intermedio negro Mágico | Embellecedor intermedio negro Mágico BJC, con referencia 21600-NG de la familia Coral |  | 1 | u | 0.68 | https://www.construnario.com/bc3/10900/21600_NG.jpg
BJC21139_2 | 21139-2 | 8421870120407 | Señalizador luminoso LED azul | Señalizador luminoso LED azul BJC, con referencia 21139-2 de la familia Coral |  | 1 | u | 6.43 | https://www.construnario.com/bc3/10900/21139_2.jpg https://www.construnario.com/bc3/10900/CMP6485_1_21139_2_(2).jpg | https://www.construnario.com/bc3/10900/CMP6485_1_21139_2.tif.tiff
MTC_AIA010B |  |  | Tubo curvable de PVC, corrugado, negro, diámetro'=20 mm | Tubo curvable de PVC, corrugado, de color negro, de 20 mm de diámetro nominal, para canalización empotrada en obra de fábrica (paredes y techos). Resistencia a la compresión 320 N, resistencia al impacto 1 julio, temperatura de trabajo -5°C hasta 60°C, con grado de protección IP 545 según UNE 20324, no propagador de la llama. Según UNE-EN 61386-1 y UNE-EN 61386-22. |  | 0 | m | 0.15
MTC_TTC020A |  |  | Conductor rígido unipolar de cobre, aislado, 750 V y 2,5 mm² de sección, para red equipotencial |  |  | 0 | m | 0.12
BJC2373_I | 2373-I | 8421870650607 | Caja universal cuadrada, referencia 2373-I de BJC. 60 mm | Caja universal cuadrada Material termoplástico de BJC, con referencia 2373-I |  | 1 | u | 0.31 | https://www.construnario.com/bc3/10900/2373-I.jpg https://www.construnario.com/bc3/10900/CMP6485_1_P_2373_I.jpg | https://www.construnario.com/bc3/10900/CMP6485_files_PM0017_CAJAS_PARA_ACCESORIOS_ELECTRICOS.pdf
MTC_PMATAUX |  |  | Pequeño material |  |  | 0 | % | 3
MOC_002 |  |  | Oficial 1ª electricista |  |  | 0 | h | 22
MOC_100 |  |  | Ayudante electricista |  |  | 0 | h | 20.3
PBJC_11042412 |  |  | Interruptor doble gris Lava, serie Coral | Interruptor doble gris Lava de la serie BJC Coral. - Formado por las refs. 16505, 16505, 21709-GL, 21011-GL, 21600-NG. - Tubo PVC corrugado de M 20/gp5. - Conductor rígido de 1,5 mm2 de Cu. - Aislamiento VV 750 V. - Incluyendo caja de registro, cajas de mecanismo universal con tornillos, totalmente montado e instalado. |  | 0 | u | 20.18 | https://www.construnario.com/bc3/10900/222.jpg |  | https://www.construnario.com/diccionario/ficha_producto.aspx?id=13104095
BJC16505 | 16505 | 8421870020264 | Interruptor unipolar 10 A 250 V~, referencia 16505 de la serie Sol de BJC | Interruptor unipolar BJC, con referencia 16505 de la familia Mecanismos Sol |  | 2 | u | 3.26 | https://www.construnario.com/bc3/10900/CMP6485_1_16505.jpg | https://www.construnario.com/bc3/10900/CMP6485_files_PM0117_Serie_CORAL_MECANISMOS.pdf https://www.construnario.com/bc3/10900/CMP6485_files_AENOR_mecanismos_SOL-CORAL.pdf
BJC16_BAST | 16-BAST | 8421870025832 | Bastidor metálico para mecanismos | Bastidor metálico para mecanismos BJC, con referencia 16-BAST de la familia Mecanismos Sol |  | 1 | u | 0.91 | https://www.construnario.com/bc3/10900/16_BAST.jpg
BJC21709_GL | 21709-GL | 8421870121947 | Tecla doble para interrup./conmut./cruzam. gris Lava | Tecla doble para interrup./conmut./cruzam. gris Lava BJC, con referencia 21709-GL de la familia Coral Color |  | 1 | u | 5.76 | https://www.construnario.com/bc3/10900/21709_GL.jpg
BJC21011_GL | 21011-GL | 8421870651413 | Marco 1 elemento gris Lava | Marco 1 elemento gris Lava BJC, con referencia 21011-GL de la familia Coral Color |  | 1 | u | 5.41 | https://www.construnario.com/bc3/10900/21011_GL.jpg | https://www.construnario.com/bc3/10900/CMP6485_files_PM0163_Serie_CORAL_BASES.pdf
BJC21600_NG | 21600-NG | 8421870121237 | Embellecedor intermedio negro Mágico | Embellecedor intermedio negro Mágico BJC, con referencia 21600-NG de la familia Coral |  | 1 | u | 0.68 | https://www.construnario.com/bc3/10900/21600_NG.jpg
MTC_AIA010B |  |  | Tubo curvable de PVC, corrugado, negro, diámetro'=20 mm | Tubo curvable de PVC, corrugado, de color negro, de 20 mm de diámetro nominal, para canalización empotrada en obra de fábrica (paredes y techos). Resistencia a la compresión 320 N, resistencia al impacto 1 julio, temperatura de trabajo -5°C hasta 60°C, con grado de protección IP 545 según UNE 20324, no propagador de la llama. Según UNE-EN 61386-1 y UNE-EN 61386-22. |  | 0 | m | 0.15
MTC_TTC020A |  |  | Conductor rígido unipolar de cobre, aislado, 750 V y 2,5 mm² de sección, para red equipotencial |  |  | 0 | m | 0.12
BJC2373_I | 2373-I | 8421870650607 | Caja universal cuadrada, referencia 2373-I de BJC. 60 mm | Caja universal cuadrada Material termoplástico de BJC, con referencia 2373-I |  | 1 | u | 0.31 | https://www.construnario.com/bc3/10900/2373-I.jpg https://www.construnario.com/bc3/10900/CMP6485_1_P_2373_I.jpg | https://www.construnario.com/bc3/10900/CMP6485_files_PM0017_CAJAS_PARA_ACCESORIOS_ELECTRICOS.pdf
MTC_PMATAUX |  |  | Pequeño material |  |  | 0 | % | 3
MOC_002 |  |  | Oficial 1ª electricista |  |  | 0 | h | 22
MOC_100 |  |  | Ayudante electricista |  |  | 0 | h | 20.3
PBJC_11042413 |  |  | Interruptor doble con visor gris Lava, serie Coral | Interruptor doble con visor gris Lava de la serie BJC Coral. - Formado por las refs. 16505, 16505, 21709-GLL, 21011-GL, 21600-NG, 21139-2. - Tubo PVC corrugado de M 20/gp5. - Conductor rígido de 1,5 mm2 de Cu. - Aislamiento VV 750 V. - Incluyendo caja de registro, cajas de mecanismo universal con tornillos, totalmente montado e instalado. |  | 0 | u | 27.09 | https://www.construnario.com/bc3/10900/238.jpg |  | https://www.construnario.com/diccionario/ficha_producto.aspx?id=13104096
BJC16505 | 16505 | 8421870020264 | Interruptor unipolar 10 A 250 V~, referencia 16505 de la serie Sol de BJC | Interruptor unipolar BJC, con referencia 16505 de la familia Mecanismos Sol |  | 2 | u | 3.26 | https://www.construnario.com/bc3/10900/CMP6485_1_16505.jpg | https://www.construnario.com/bc3/10900/CMP6485_files_PM0117_Serie_CORAL_MECANISMOS.pdf https://www.construnario.com/bc3/10900/CMP6485_files_AENOR_mecanismos_SOL-CORAL.pdf
BJC16_BAST | 16-BAST | 8421870025832 | Bastidor metálico para mecanismos | Bastidor metálico para mecanismos BJC, con referencia 16-BAST de la familia Mecanismos Sol |  | 1 | u | 0.91 | https://www.construnario.com/bc3/10900/16_BAST.jpg
BJC21709_GLL | 21709-GLL | 8421870121954 | Tecla doble para interrup./conmut./cruzam. con visor gris Lava | Tecla doble para interrup./conmut./cruzam. con visor gris Lava BJC, con referencia 21709-GLL de la familia Coral Color |  | 1 | u | 6.04 | https://www.construnario.com/bc3/10900/21709_GLL.jpg
BJC21011_GL | 21011-GL | 8421870651413 | Marco 1 elemento gris Lava | Marco 1 elemento gris Lava BJC, con referencia 21011-GL de la familia Coral Color |  | 1 | u | 5.41 | https://www.construnario.com/bc3/10900/21011_GL.jpg | https://www.construnario.com/bc3/10900/CMP6485_files_PM0163_Serie_CORAL_BASES.pdf
BJC21600_NG | 21600-NG | 8421870121237 | Embellecedor intermedio negro Mágico | Embellecedor intermedio negro Mágico BJC, con referencia 21600-NG de la familia Coral |  | 1 | u | 0.68 | https://www.construnario.com/bc3/10900/21600_NG.jpg
BJC21139_2 | 21139-2 | 8421870120407 | Señalizador luminoso LED azul | Señalizador luminoso LED azul BJC, con referencia 21139-2 de la familia Coral |  | 1 | u | 6.43 | https://www.construnario.com/bc3/10900/21139_2.jpg https://www.construnario.com/bc3/10900/CMP6485_1_21139_2_(2).jpg | https://www.construnario.com/bc3/10900/CMP6485_1_21139_2.tif.tiff
MTC_AIA010B |  |  | Tubo curvable de PVC, corrugado, negro, diámetro'=20 mm | Tubo curvable de PVC, corrugado, de color negro, de 20 mm de diámetro nominal, para canalización empotrada en obra de fábrica (paredes y techos). Resistencia a la compresión 320 N, resistencia al impacto 1 julio, temperatura de trabajo -5°C hasta 60°C, con grado de protección IP 545 según UNE 20324, no propagador de la llama. Según UNE-EN 61386-1 y UNE-EN 61386-22. |  | 0 | m | 0.15
MTC_TTC020A |  |  | Conductor rígido unipolar de cobre, aislado, 750 V y 2,5 mm² de sección, para red equipotencial |  |  | 0 | m | 0.12
BJC2373_I | 2373-I | 8421870650607 | Caja universal cuadrada, referencia 2373-I de BJC. 60 mm | Caja universal cuadrada Material termoplástico de BJC, con referencia 2373-I |  | 1 | u | 0.31 | https://www.construnario.com/bc3/10900/2373-I.jpg https://www.construnario.com/bc3/10900/CMP6485_1_P_2373_I.jpg | https://www.construnario.com/bc3/10900/CMP6485_files_PM0017_CAJAS_PARA_ACCESORIOS_ELECTRICOS.pdf
MTC_PMATAUX |  |  | Pequeño material |  |  | 0 | % | 3
MOC_002 |  |  | Oficial 1ª electricista |  |  | 0 | h | 22
MOC_100 |  |  | Ayudante electricista |  |  | 0 | h | 20.3
PBJC_11042414 |  |  | Interruptor doble persianas gris Lava, serie Coral | Interruptor doble persianas gris Lava de la serie BJC Coral. - Formado por las refs. 18569, 21765-GL, 21011-GL, 21600-NG. - Tubo PVC corrugado de M 20/gp5. - Conductor rígido de 1,5 mm2 de Cu. - Aislamiento VV 750 V. - Incluyendo caja de registro, cajas de mecanismo universal con tornillos, totalmente montado e instalado. |  | 0 | u | 37.86 | https://www.construnario.com/bc3/10900/254.jpg |  | https://www.construnario.com/diccionario/ficha_producto.aspx?id=13104098
BJC18569 | 18569 | 8421870050261 | Interruptor doble persianas | Interruptor doble persianas BJC, con referencia 18569 de la familia Iris |  | 1 | u | 23.66 | https://www.construnario.com/bc3/10900/18569.png | https://www.construnario.com/bc3/10900/CMP6485_files_Interruptores-información_cargas_SBL.pdf
BJC21765_GL | 21765-GL | 8421870122876 | Tecla doble pulsador/interruptor persianas gris Lava | Tecla doble pulsador/interruptor persianas gris Lava BJC, con referencia 21765-GL de la familia Coral Color |  | 1 | u | 6.7 | https://www.construnario.com/bc3/10900/21765_GL.jpg
BJC21011_GL | 21011-GL | 8421870651413 | Marco 1 elemento gris Lava | Marco 1 elemento gris Lava BJC, con referencia 21011-GL de la familia Coral Color |  | 1 | u | 5.41 | https://www.construnario.com/bc3/10900/21011_GL.jpg | https://www.construnario.com/bc3/10900/CMP6485_files_PM0163_Serie_CORAL_BASES.pdf
BJC21600_NG | 21600-NG | 8421870121237 | Embellecedor intermedio negro Mágico | Embellecedor intermedio negro Mágico BJC, con referencia 21600-NG de la familia Coral |  | 1 | u | 0.68 | https://www.construnario.com/bc3/10900/21600_NG.jpg
MTC_AIA010B |  |  | Tubo curvable de PVC, corrugado, negro, diámetro'=20 mm | Tubo curvable de PVC, corrugado, de color negro, de 20 mm de diámetro nominal, para canalización empotrada en obra de fábrica (paredes y techos). Resistencia a la compresión 320 N, resistencia al impacto 1 julio, temperatura de trabajo -5°C hasta 60°C, con grado de protección IP 545 según UNE 20324, no propagador de la llama. Según UNE-EN 61386-1 y UNE-EN 61386-22. |  | 0 | m | 0.15
MTC_TTC020A |  |  | Conductor rígido unipolar de cobre, aislado, 750 V y 2,5 mm² de sección, para red equipotencial |  |  | 0 | m | 0.12
BJC2373_I | 2373-I | 8421870650607 | Caja universal cuadrada, referencia 2373-I de BJC. 60 mm | Caja universal cuadrada Material termoplástico de BJC, con referencia 2373-I |  | 1 | u | 0.31 | https://www.construnario.com/bc3/10900/2373-I.jpg https://www.construnario.com/bc3/10900/CMP6485_1_P_2373_I.jpg | https://www.construnario.com/bc3/10900/CMP6485_files_PM0017_CAJAS_PARA_ACCESORIOS_ELECTRICOS.pdf
MTC_PMATAUX |  |  | Pequeño material |  |  | 0 | % | 3
MOC_002 |  |  | Oficial 1ª electricista |  |  | 0 | h | 22
MOC_100 |  |  | Ayudante electricista |  |  | 0 | h | 20.3
PBJC_11042415 |  |  | Pulsador timbre gris Lava, serie Coral | Punto pulsador timbre realizado con pulsador timbre gris Lava de la serie BJC Coral. - Formado por las refs. 16516, 21716-GL, 21011-GL, 21600-NG. - Tubo PVC corrugado de M 20/gp5. - Conductor rígido de 1,5 mm2 de Cu. - Aislamiento VV 750 V. - Incluyendo caja de registro, caja de mecanismo universal con tornillos, totalmente montado e instalado. |  | 0 | u | 17.69 | https://www.construnario.com/bc3/10900/414.jpg |  | https://www.construnario.com/diccionario/ficha_producto.aspx?id=13104099
BJC16516 | 16516 | 8421870020301 | Pulsador 10 A 250 V~, referencia 16516 de la gama Sol de BJC | Pulsador BJC, con referencia 16516 de la familia Mecanismos Sol |  | 1 | u | 4.76 | https://www.construnario.com/bc3/10900/CMP6485_1_16505_B.jpg | https://www.construnario.com/bc3/10900/CMP6485_files_PM0117_Serie_CORAL_MECANISMOS.pdf https://www.construnario.com/bc3/10900/CMP6485_files_AENOR_mecanismos_SOL-CORAL.pdf
BJC16_BAST | 16-BAST | 8421870025832 | Bastidor metálico para mecanismos | Bastidor metálico para mecanismos BJC, con referencia 16-BAST de la familia Mecanismos Sol |  | 1 | u | 0.91 | https://www.construnario.com/bc3/10900/16_BAST.jpg
BJC21716_GL | 21716-GL | 8421870122180 | Tecla pulsador timbre gris Lava | Tecla pulsador timbre gris Lava BJC, con referencia 21716-GL de la familia Coral Color |  | 1 | u | 5.1 | https://www.construnario.com/bc3/10900/21716_GL.jpg
BJC21011_GL | 21011-GL | 8421870651413 | Marco 1 elemento gris Lava | Marco 1 elemento gris Lava BJC, con referencia 21011-GL de la familia Coral Color |  | 1 | u | 5.41 | https://www.construnario.com/bc3/10900/21011_GL.jpg | https://www.construnario.com/bc3/10900/CMP6485_files_PM0163_Serie_CORAL_BASES.pdf
BJC21600_NG | 21600-NG | 8421870121237 | Embellecedor intermedio negro Mágico | Embellecedor intermedio negro Mágico BJC, con referencia 21600-NG de la familia Coral |  | 1 | u | 0.68 | https://www.construnario.com/bc3/10900/21600_NG.jpg
MTC_AIA010B |  |  | Tubo curvable de PVC, corrugado, negro, diámetro'=20 mm | Tubo curvable de PVC, corrugado, de color negro, de 20 mm de diámetro nominal, para canalización empotrada en obra de fábrica (paredes y techos). Resistencia a la compresión 320 N, resistencia al impacto 1 julio, temperatura de trabajo -5°C hasta 60°C, con grado de protección IP 545 según UNE 20324, no propagador de la llama. Según UNE-EN 61386-1 y UNE-EN 61386-22. |  | 0 | m | 0.15
MTC_TTC020A |  |  | Conductor rígido unipolar de cobre, aislado, 750 V y 2,5 mm² de sección, para red equipotencial |  |  | 0 | m | 0.12
BJC2373_I | 2373-I | 8421870650607 | Caja universal cuadrada, referencia 2373-I de BJC. 60 mm | Caja universal cuadrada Material termoplástico de BJC, con referencia 2373-I |  | 1 | u | 0.31 | https://www.construnario.com/bc3/10900/2373-I.jpg https://www.construnario.com/bc3/10900/CMP6485_1_P_2373_I.jpg | https://www.construnario.com/bc3/10900/CMP6485_files_PM0017_CAJAS_PARA_ACCESORIOS_ELECTRICOS.pdf
MTC_PMATAUX |  |  | Pequeño material |  |  | 0 | % | 3
MOC_002 |  |  | Oficial 1ª electricista |  |  | 0 | h | 22
MOC_100 |  |  | Ayudante electricista |  |  | 0 | h | 20.3
PBJC_11042416 |  |  | Pulsador timbre con visor gris Lava, serie Coral | Punto pulsador timbre realizado con pulsador timbre con visor gris Lava de la serie BJC Coral. - Formado por las refs. 16516, 21716-GLL, 21011-GL, 21600-NG, 21139-2. - Tubo PVC corrugado de M 20/gp5. - Conductor rígido de 1,5 mm2 de Cu. - Aislamiento VV 750 V. - Incluyendo caja de registro, caja de mecanismo universal con tornillos, totalmente montado e instalado. |  | 0 | u | 25.12 | https://www.construnario.com/bc3/10900/430.jpg |  | https://www.construnario.com/diccionario/ficha_producto.aspx?id=13104100
BJC16516 | 16516 | 8421870020301 | Pulsador 10 A 250 V~, referencia 16516 de la gama Sol de BJC | Pulsador BJC, con referencia 16516 de la familia Mecanismos Sol |  | 1 | u | 4.76 | https://www.construnario.com/bc3/10900/CMP6485_1_16505_B.jpg | https://www.construnario.com/bc3/10900/CMP6485_files_PM0117_Serie_CORAL_MECANISMOS.pdf https://www.construnario.com/bc3/10900/CMP6485_files_AENOR_mecanismos_SOL-CORAL.pdf
BJC16_BAST | 16-BAST | 8421870025832 | Bastidor metálico para mecanismos | Bastidor metálico para mecanismos BJC, con referencia 16-BAST de la familia Mecanismos Sol |  | 1 | u | 0.91 | https://www.construnario.com/bc3/10900/16_BAST.jpg
BJC21716_GLL | 21716-GLL | 8421870122197 | Tecla pulsador timbre con visor gris Lava | Tecla pulsador timbre con visor gris Lava BJC, con referencia 21716-GLL de la familia Coral Color |  | 1 | u | 5.67 | https://www.construnario.com/bc3/10900/21716_GLL.jpg
BJC21011_GL | 21011-GL | 8421870651413 | Marco 1 elemento gris Lava | Marco 1 elemento gris Lava BJC, con referencia 21011-GL de la familia Coral Color |  | 1 | u | 5.41 | https://www.construnario.com/bc3/10900/21011_GL.jpg | https://www.construnario.com/bc3/10900/CMP6485_files_PM0163_Serie_CORAL_BASES.pdf
BJC21600_NG | 21600-NG | 8421870121237 | Embellecedor intermedio negro Mágico | Embellecedor intermedio negro Mágico BJC, con referencia 21600-NG de la familia Coral |  | 1 | u | 0.68 | https://www.construnario.com/bc3/10900/21600_NG.jpg
BJC16039_2 | 16039-2 | 8421870020707 | Señalizador luminoso LED azul | Señalizador luminoso LED azul BJC, con referencia 16039-2 de la familia Sol |  | 1 | u | 6.65 | https://www.construnario.com/bc3/10900/16039-2.jpg
MTC_AIA010B |  |  | Tubo curvable de PVC, corrugado, negro, diámetro'=20 mm | Tubo curvable de PVC, corrugado, de color negro, de 20 mm de diámetro nominal, para canalización empotrada en obra de fábrica (paredes y techos). Resistencia a la compresión 320 N, resistencia al impacto 1 julio, temperatura de trabajo -5°C hasta 60°C, con grado de protección IP 545 según UNE 20324, no propagador de la llama. Según UNE-EN 61386-1 y UNE-EN 61386-22. |  | 0 | m | 0.15
MTC_TTC020A |  |  | Conductor rígido unipolar de cobre, aislado, 750 V y 2,5 mm² de sección, para red equipotencial |  |  | 0 | m | 0.12
BJC2373_I | 2373-I | 8421870650607 | Caja universal cuadrada, referencia 2373-I de BJC. 60 mm | Caja universal cuadrada Material termoplástico de BJC, con referencia 2373-I |  | 1 | u | 0.31 | https://www.construnario.com/bc3/10900/2373-I.jpg https://www.construnario.com/bc3/10900/CMP6485_1_P_2373_I.jpg | https://www.construnario.com/bc3/10900/CMP6485_files_PM0017_CAJAS_PARA_ACCESORIOS_ELECTRICOS.pdf
MTC_PMATAUX |  |  | Pequeño material |  |  | 0 | % | 3
MOC_002 |  |  | Oficial 1ª electricista |  |  | 0 | h | 22
MOC_100 |  |  | Ayudante electricista |  |  | 0 | h | 20.3
PBJC_11042417 |  |  | Pulsador luz gris Lava, serie Coral | Punto pulsador luz realizado con pulsador luz gris Lava de la serie BJC Coral. - Formado por las refs. 16516, 21717-GL, 21011-GL, 21600-NG. - Tubo PVC corrugado de M 20/gp5. - Conductor rígido de 1,5 mm2 de Cu. - Aislamiento VV 750 V. - Incluyendo caja de registro, caja de mecanismo universal con tornillos, totalmente montado e instalado. |  | 0 | u | 17.69 | https://www.construnario.com/bc3/10900/446.jpg |  | https://www.construnario.com/diccionario/ficha_producto.aspx?id=13104101
BJC16516 | 16516 | 8421870020301 | Pulsador 10 A 250 V~, referencia 16516 de la gama Sol de BJC | Pulsador BJC, con referencia 16516 de la familia Mecanismos Sol |  | 1 | u | 4.76 | https://www.construnario.com/bc3/10900/CMP6485_1_16505_B.jpg | https://www.construnario.com/bc3/10900/CMP6485_files_PM0117_Serie_CORAL_MECANISMOS.pdf https://www.construnario.com/bc3/10900/CMP6485_files_AENOR_mecanismos_SOL-CORAL.pdf
BJC16_BAST | 16-BAST | 8421870025832 | Bastidor metálico para mecanismos | Bastidor metálico para mecanismos BJC, con referencia 16-BAST de la familia Mecanismos Sol |  | 1 | u | 0.91 | https://www.construnario.com/bc3/10900/16_BAST.jpg
BJC21717_GL | 21717-GL | 8421870122302 | Tecla pulsador luz gris Lava | Tecla pulsador luz gris Lava BJC, con referencia 21717-GL de la familia Coral Color |  | 1 | u | 5.1 | https://www.construnario.com/bc3/10900/CMP6485_1_21716_GL.jpg
BJC21011_GL | 21011-GL | 8421870651413 | Marco 1 elemento gris Lava | Marco 1 elemento gris Lava BJC, con referencia 21011-GL de la familia Coral Color |  | 1 | u | 5.41 | https://www.construnario.com/bc3/10900/21011_GL.jpg | https://www.construnario.com/bc3/10900/CMP6485_files_PM0163_Serie_CORAL_BASES.pdf
BJC21600_NG | 21600-NG | 8421870121237 | Embellecedor intermedio negro Mágico | Embellecedor intermedio negro Mágico BJC, con referencia 21600-NG de la familia Coral |  | 1 | u | 0.68 | https://www.construnario.com/bc3/10900/21600_NG.jpg
MTC_AIA010B |  |  | Tubo curvable de PVC, corrugado, negro, diámetro'=20 mm | Tubo curvable de PVC, corrugado, de color negro, de 20 mm de diámetro nominal, para canalización empotrada en obra de fábrica (paredes y techos). Resistencia a la compresión 320 N, resistencia al impacto 1 julio, temperatura de trabajo -5°C hasta 60°C, con grado de protección IP 545 según UNE 20324, no propagador de la llama. Según UNE-EN 61386-1 y UNE-EN 61386-22. |  | 0 | m | 0.15
MTC_TTC020A |  |  | Conductor rígido unipolar de cobre, aislado, 750 V y 2,5 mm² de sección, para red equipotencial |  |  | 0 | m | 0.12
BJC2373_I | 2373-I | 8421870650607 | Caja universal cuadrada, referencia 2373-I de BJC. 60 mm | Caja universal cuadrada Material termoplástico de BJC, con referencia 2373-I |  | 1 | u | 0.31 | https://www.construnario.com/bc3/10900/2373-I.jpg https://www.construnario.com/bc3/10900/CMP6485_1_P_2373_I.jpg | https://www.construnario.com/bc3/10900/CMP6485_files_PM0017_CAJAS_PARA_ACCESORIOS_ELECTRICOS.pdf
MTC_PMATAUX |  |  | Pequeño material |  |  | 0 | % | 3
MOC_002 |  |  | Oficial 1ª electricista |  |  | 0 | h | 22
MOC_100 |  |  | Ayudante electricista |  |  | 0 | h | 20.3
PBJC_11042418 |  |  | Pulsador luz con visor gris Lava, serie Coral | Punto pulsador luz con visor realizado con pulsador luz con visor gris Lava de la serie BJC Coral. - Formado por las refs. 16516, 21717-GLL, 21011-GL, 21600-NG, 21139-2. - Tubo PVC corrugado de M 20/gp5. - Conductor rígido de 1,5 mm2 de Cu. - Aislamiento VV 750 V. - Incluyendo caja de registro, caja de mecanismo universal con tornillos, totalmente montado e instalado. |  | 0 | u | 25.03 | https://www.construnario.com/bc3/10900/462.jpg |  | https://www.construnario.com/diccionario/ficha_producto.aspx?id=13104102
BJC16516 | 16516 | 8421870020301 | Pulsador 10 A 250 V~, referencia 16516 de la gama Sol de BJC | Pulsador BJC, con referencia 16516 de la familia Mecanismos Sol |  | 1 | u | 4.76 | https://www.construnario.com/bc3/10900/CMP6485_1_16505_B.jpg | https://www.construnario.com/bc3/10900/CMP6485_files_PM0117_Serie_CORAL_MECANISMOS.pdf https://www.construnario.com/bc3/10900/CMP6485_files_AENOR_mecanismos_SOL-CORAL.pdf
BJC16_BAST | 16-BAST | 8421870025832 | Bastidor metálico para mecanismos | Bastidor metálico para mecanismos BJC, con referencia 16-BAST de la familia Mecanismos Sol |  | 1 | u | 0.91 | https://www.construnario.com/bc3/10900/16_BAST.jpg
BJC21717_GLL | 21717-GLL | 8421870122319 | Tecla pulsador luz con visor gris Lava | Tecla pulsador luz con visor gris Lava BJC, con referencia 21717-GLL de la familia Coral Color |  | 1 | u | 5.58 | https://www.construnario.com/bc3/10900/CMP6485_1_21716_GLL.jpg
BJC21011_GL | 21011-GL | 8421870651413 | Marco 1 elemento gris Lava | Marco 1 elemento gris Lava BJC, con referencia 21011-GL de la familia Coral Color |  | 1 | u | 5.41 | https://www.construnario.com/bc3/10900/21011_GL.jpg | https://www.construnario.com/bc3/10900/CMP6485_files_PM0163_Serie_CORAL_BASES.pdf
BJC21600_NG | 21600-NG | 8421870121237 | Embellecedor intermedio negro Mágico | Embellecedor intermedio negro Mágico BJC, con referencia 21600-NG de la familia Coral |  | 1 | u | 0.68 | https://www.construnario.com/bc3/10900/21600_NG.jpg
BJC16039_2 | 16039-2 | 8421870020707 | Señalizador luminoso LED azul | Señalizador luminoso LED azul BJC, con referencia 16039-2 de la familia Sol |  | 1 | u | 6.65 | https://www.construnario.com/bc3/10900/16039-2.jpg
MTC_AIA010B |  |  | Tubo curvable de PVC, corrugado, negro, diámetro'=20 mm | Tubo curvable de PVC, corrugado, de color negro, de 20 mm de diámetro nominal, para canalización empotrada en obra de fábrica (paredes y techos). Resistencia a la compresión 320 N, resistencia al impacto 1 julio, temperatura de trabajo -5°C hasta 60°C, con grado de protección IP 545 según UNE 20324, no propagador de la llama. Según UNE-EN 61386-1 y UNE-EN 61386-22. |  | 0 | m | 0.15
MTC_TTC020A |  |  | Conductor rígido unipolar de cobre, aislado, 750 V y 2,5 mm² de sección, para red equipotencial |  |  | 0 | m | 0.12
BJC2373_I | 2373-I | 8421870650607 | Caja universal cuadrada, referencia 2373-I de BJC. 60 mm | Caja universal cuadrada Material termoplástico de BJC, con referencia 2373-I |  | 1 | u | 0.31 | https://www.construnario.com/bc3/10900/2373-I.jpg https://www.construnario.com/bc3/10900/CMP6485_1_P_2373_I.jpg | https://www.construnario.com/bc3/10900/CMP6485_files_PM0017_CAJAS_PARA_ACCESORIOS_ELECTRICOS.pdf
MTC_PMATAUX |  |  | Pequeño material |  |  | 0 | % | 3
MOC_002 |  |  | Oficial 1ª electricista |  |  | 0 | h | 22
MOC_100 |  |  | Ayudante electricista |  |  | 0 | h | 20.3
PBJC_11042419 |  |  | Pulsador doble persianas con enclav. eléc gris Lava, serie Coral | Grupo 2 pulsadores para persianas realizado con pulsador doble persianas con enclav. eléc gris Lava de la serie BJC Coral. - Formado por las refs. 18565, 21765-GL, 21011-GL, 21600-NG. - Tubo PVC corrugado de M 20/gp5. - Conductor rígido de 1,5 mm2 de Cu. - Aislamiento VV 750 V. - Incluyendo caja de registro, cajas de mecanismo universal con tornillos, totalmente montado e instalado. |  | 0 | u | 37.14 | https://www.construnario.com/bc3/10900/478.jpg |  | https://www.construnario.com/diccionario/ficha_producto.aspx?id=13104104
BJC18565 | 18565 | 8421870050230 | Pulsador doble persianas con enclav. eléc. | Pulsador doble persianas con enclavamiento eléctrico BJC, con referencia 18565 Enclavamiento eléctrico y mecánico 10 A 250 V~ Envase 10 |  | 1 | u | 22.96 | https://www.construnario.com/bc3/10900/18565.png
BJC21765_GL | 21765-GL | 8421870122876 | Tecla doble pulsador/interruptor persianas gris Lava | Tecla doble pulsador/interruptor persianas gris Lava BJC, con referencia 21765-GL de la familia Coral Color |  | 1 | u | 6.7 | https://www.construnario.com/bc3/10900/21765_GL.jpg
BJC21011_GL | 21011-GL | 8421870651413 | Marco 1 elemento gris Lava | Marco 1 elemento gris Lava BJC, con referencia 21011-GL de la familia Coral Color |  | 1 | u | 5.41 | https://www.construnario.com/bc3/10900/21011_GL.jpg | https://www.construnario.com/bc3/10900/CMP6485_files_PM0163_Serie_CORAL_BASES.pdf
BJC21600_NG | 21600-NG | 8421870121237 | Embellecedor intermedio negro Mágico | Embellecedor intermedio negro Mágico BJC, con referencia 21600-NG de la familia Coral |  | 1 | u | 0.68 | https://www.construnario.com/bc3/10900/21600_NG.jpg
MTC_AIA010B |  |  | Tubo curvable de PVC, corrugado, negro, diámetro'=20 mm | Tubo curvable de PVC, corrugado, de color negro, de 20 mm de diámetro nominal, para canalización empotrada en obra de fábrica (paredes y techos). Resistencia a la compresión 320 N, resistencia al impacto 1 julio, temperatura de trabajo -5°C hasta 60°C, con grado de protección IP 545 según UNE 20324, no propagador de la llama. Según UNE-EN 61386-1 y UNE-EN 61386-22. |  | 0 | m | 0.15
MTC_TTC020A |  |  | Conductor rígido unipolar de cobre, aislado, 750 V y 2,5 mm² de sección, para red equipotencial |  |  | 0 | m | 0.12
BJC2373_I | 2373-I | 8421870650607 | Caja universal cuadrada, referencia 2373-I de BJC. 60 mm | Caja universal cuadrada Material termoplástico de BJC, con referencia 2373-I |  | 1 | u | 0.31 | https://www.construnario.com/bc3/10900/2373-I.jpg https://www.construnario.com/bc3/10900/CMP6485_1_P_2373_I.jpg | https://www.construnario.com/bc3/10900/CMP6485_files_PM0017_CAJAS_PARA_ACCESORIOS_ELECTRICOS.pdf
MTC_PMATAUX |  |  | Pequeño material |  |  | 0 | % | 3
MOC_002 |  |  | Oficial 1ª electricista |  |  | 0 | h | 22
MOC_100 |  |  | Ayudante electricista |  |  | 0 | h | 20.3
PBJC_11042420 |  |  | Regulador conmutador para LED 230Vac gris Lava, serie Coral | Punto de regulación luminosa realizado con regulador conmutador para LED 230Vac gris Lava de la serie BJC Coral. - Formado por las refs. 21549-X, 21749-GL, 21011-GL, 21600-NG. - Tubo PVC corrugado de M 20/gp5. - Conductor rígido de 1,5 mm2 de Cu. - Aislamiento VV 750 V. - Incluyendo caja de registro, totalmente montado e instalado. |  | 0 | u | 106.68 | https://www.construnario.com/bc3/10900/270.jpg |  | https://www.construnario.com/diccionario/ficha_producto.aspx?id=13104105
BJC21549_X | 21549-X | 8421870672517 | Regulador conmutador dimmer para lámparas led 230 Vac | Regulador conmutador dimmer para lámparas led 230 Vac de BJC, con referencia 21549-X Lámparas LED 6-60 W. Incandescencia, halógenos directos (R) 6-120 W halógenos 12 V con transformador ferromagnético (L) 25-100 VA. Conmutación por pulsación. Fijación por garras o tornillos. Fusible T 1,6 H. 250V~ Disponible un listado de lámparas LED de compatibilidad testeada en: www.bjc.es/documentacion Envase 1 unidad. |  | 1 | u | 85.92 | https://www.construnario.com/bc3/10900/21549-X.jpg | https://www.construnario.com/bc3/10900/CMP6485_files_PM0169_REGULADORES.pdf
BJC21749_GL | 21749-GL | 8421870663010 | Tapa con botón regulador gris Lava | Tapa con botón regulador gris Lava BJC, con referencia 21749-GL de la familia Coral Color |  | 1 | u | 10.95 | https://www.construnario.com/bc3/10900/21749_GL.jpg
BJC21011_GL | 21011-GL | 8421870651413 | Marco 1 elemento gris Lava | Marco 1 elemento gris Lava BJC, con referencia 21011-GL de la familia Coral Color |  | 1 | u | 5.41 | https://www.construnario.com/bc3/10900/21011_GL.jpg | https://www.construnario.com/bc3/10900/CMP6485_files_PM0163_Serie_CORAL_BASES.pdf
BJC21600_NG | 21600-NG | 8421870121237 | Embellecedor intermedio negro Mágico | Embellecedor intermedio negro Mágico BJC, con referencia 21600-NG de la familia Coral |  | 1 | u | 0.68 | https://www.construnario.com/bc3/10900/21600_NG.jpg
MTC_AIA010B |  |  | Tubo curvable de PVC, corrugado, negro, diámetro'=20 mm | Tubo curvable de PVC, corrugado, de color negro, de 20 mm de diámetro nominal, para canalización empotrada en obra de fábrica (paredes y techos). Resistencia a la compresión 320 N, resistencia al impacto 1 julio, temperatura de trabajo -5°C hasta 60°C, con grado de protección IP 545 según UNE 20324, no propagador de la llama. Según UNE-EN 61386-1 y UNE-EN 61386-22. |  | 0 | m | 0.15
MTC_TTC020A |  |  | Conductor rígido unipolar de cobre, aislado, 750 V y 2,5 mm² de sección, para red equipotencial |  |  | 0 | m | 0.12
MTC_cme0527 |  |  | Caja mecanismo empotrar enlazable |  |  | 1 | u | 0.61 | https://www.construnario.com/bc3/10900/2373-I.jpg
MTC_PMATAUX |  |  | Pequeño material |  |  | 0 | % | 3
MOC_002 |  |  | Oficial 1ª electricista |  |  | 0 | h | 22
MOC_100 |  |  | Ayudante electricista |  |  | 0 | h | 20.3
PBJC_11042421 |  |  | Toma R/TV-SAT gris Lava, serie Coral | Toma para R/TV-SAT realizada con toma R/TV-SAT gris Lava de la serie BJC Coral. - Formada por las refs. 2924, 21320-GL, 21011-GL, 21600-NG. - Tubo PVC corrugado de M 20/gp5. - Incluyendo caja de registro, caja universal con tornillos, totalmente montado e instalado. |  | 0 | u | 33.84 | https://www.construnario.com/bc3/10900/286.jpg |  | https://www.construnario.com/diccionario/ficha_producto.aspx?id=13104106
BJC2924 | 2924 | 8421870078135 | Toma R/TV-SAT (derivación), referencia 2924 de BJC | Toma R/TV-SAT (derivación) BJC, con referencia 2924 |  | 1 | u | 20.38 | https://www.construnario.com/bc3/10900/2924.png
BJC21320_GL | 21320-GL | 8421870120506 | Tapa R/TV-SAT gris Lava | Tapa R/TV-SAT gris Lava BJC, con referencia 21320-GL de la familia Coral Color |  | 1 | u | 5.77 | https://www.construnario.com/bc3/10900/21320_GL.jpg
BJC21011_GL | 21011-GL | 8421870651413 | Marco 1 elemento gris Lava | Marco 1 elemento gris Lava BJC, con referencia 21011-GL de la familia Coral Color |  | 1 | u | 5.41 | https://www.construnario.com/bc3/10900/21011_GL.jpg | https://www.construnario.com/bc3/10900/CMP6485_files_PM0163_Serie_CORAL_BASES.pdf
BJC21600_NG | 21600-NG | 8421870121237 | Embellecedor intermedio negro Mágico | Embellecedor intermedio negro Mágico BJC, con referencia 21600-NG de la familia Coral |  | 1 | u | 0.68 | https://www.construnario.com/bc3/10900/21600_NG.jpg
MTC_AIA010B |  |  | Tubo curvable de PVC, corrugado, negro, diámetro'=20 mm | Tubo curvable de PVC, corrugado, de color negro, de 20 mm de diámetro nominal, para canalización empotrada en obra de fábrica (paredes y techos). Resistencia a la compresión 320 N, resistencia al impacto 1 julio, temperatura de trabajo -5°C hasta 60°C, con grado de protección IP 545 según UNE 20324, no propagador de la llama. Según UNE-EN 61386-1 y UNE-EN 61386-22. |  | 0 | m | 0.15
MTC_cme0527 |  |  | Caja mecanismo empotrar enlazable |  |  | 1 | u | 0.61 | https://www.construnario.com/bc3/10900/2373-I.jpg
MTC_PMATAUX |  |  | Pequeño material |  |  | 0 | % | 3
MOC_002 |  |  | Oficial 1ª electricista |  |  | 0 | h | 22
MOC_100 |  |  | Ayudante electricista |  |  | 0 | h | 20.3
PBJC_11042422 |  |  | Toma teléfono RJ11 6 vías gris Lava, serie Coral | Toma para teléfono RJ11 realizada con toma teléfono RJ11 6 vías gris Lava de la serie BJC Coral. - Formada por las refs. 19582, 21782-GL, 21011-GL, 21600-NG. - Tubo PVC corrugado de M 20/gp5. - Guía de alambre galvanizado - Para instalación de línea telefónica. - Incluyendo caja de registro, caja de mecanismo universal con tornillos, totalmente montado e instalado. |  | 0 | u | 23.57 | https://www.construnario.com/bc3/10900/302.jpg |  | https://www.construnario.com/diccionario/ficha_producto.aspx?id=13104107
BJC19582 | 19582 | 8421870059820 | Toma teléfono RJ11 6 vías | Toma teléfono RJ11 6 vías BJC, con referencia 19582 de la familia Iris |  | 1 | u | 11.46 | https://www.construnario.com/bc3/10900/19582.png
BJC21782_GL | 21782-GL | 8421870123231 | Tapa 1 toma teléfono RJ11/ RCA gris Lava | Tapa 1 toma teléfono RJ11/ RCA gris Lava BJC, con referencia 21782-GL de la familia Coral Color |  | 1 | u | 4.72 | https://www.construnario.com/bc3/10900/21782_GL.jpg
BJC21011_GL | 21011-GL | 8421870651413 | Marco 1 elemento gris Lava | Marco 1 elemento gris Lava BJC, con referencia 21011-GL de la familia Coral Color |  | 1 | u | 5.41 | https://www.construnario.com/bc3/10900/21011_GL.jpg | https://www.construnario.com/bc3/10900/CMP6485_files_PM0163_Serie_CORAL_BASES.pdf
BJC21600_NG | 21600-NG | 8421870121237 | Embellecedor intermedio negro Mágico | Embellecedor intermedio negro Mágico BJC, con referencia 21600-NG de la familia Coral |  | 1 | u | 0.68 | https://www.construnario.com/bc3/10900/21600_NG.jpg
MTC_AIA010B |  |  | Tubo curvable de PVC, corrugado, negro, diámetro'=20 mm | Tubo curvable de PVC, corrugado, de color negro, de 20 mm de diámetro nominal, para canalización empotrada en obra de fábrica (paredes y techos). Resistencia a la compresión 320 N, resistencia al impacto 1 julio, temperatura de trabajo -5°C hasta 60°C, con grado de protección IP 545 según UNE 20324, no propagador de la llama. Según UNE-EN 61386-1 y UNE-EN 61386-22. |  | 0 | m | 0.15
MTC_cme0527 |  |  | Caja mecanismo empotrar enlazable |  |  | 1 | u | 0.61 | https://www.construnario.com/bc3/10900/2373-I.jpg
MTC_PMATAUX |  |  | Pequeño material |  |  | 0 | % | 3
MOC_002 |  |  | Oficial 1ª electricista |  |  | 0 | h | 22
MOC_100 |  |  | Ayudante electricista |  |  | 0 | h | 20.3
PBJC_11042423 |  |  | Toma RJ45 8 vías cat. 6 gris Lava, serie Coral | Toma RJ45 de voz / datos con 8 vías realizada con toma RJ45 8 vías cat. 6 gris Lava de la serie BJC Coral. - Formada por las refs. 18586, 21795-GL, 21011-GL, 21600-NG. - Tubo PVC corrugado de M 20/gp5. - Incluyendo caja de registro, caja de mecanismo universal con tornillos, totalmente montado e instalado. |  | 0 | u | 30.19 | https://www.construnario.com/bc3/10900/318.jpg |  | https://www.construnario.com/diccionario/ficha_producto.aspx?id=13104108
BJC18586 | 18586 | 8421870663768 | Toma RJ45 8 vías cat. 6 | Toma RJ45 8 vías cat. 6 BJC, con referencia 18586 de la familia Iris |  | 1 | u | 17.89 | https://www.construnario.com/bc3/10900/18586.png
BJC21795_GL | 21795-GL | 8421870123293 | Tapa toma teléfono RJ11 y RJ45 gris Lava | Tapa toma teléfono RJ11 y RJ45 gris Lava BJC, con referencia 21795-GL de la familia Coral Color |  | 1 | u | 4.72 | https://www.construnario.com/bc3/10900/21795_GL.jpg
BJC21011_GL | 21011-GL | 8421870651413 | Marco 1 elemento gris Lava | Marco 1 elemento gris Lava BJC, con referencia 21011-GL de la familia Coral Color |  | 1 | u | 5.41 | https://www.construnario.com/bc3/10900/21011_GL.jpg | https://www.construnario.com/bc3/10900/CMP6485_files_PM0163_Serie_CORAL_BASES.pdf
BJC21600_NG | 21600-NG | 8421870121237 | Embellecedor intermedio negro Mágico | Embellecedor intermedio negro Mágico BJC, con referencia 21600-NG de la familia Coral |  | 1 | u | 0.68 | https://www.construnario.com/bc3/10900/21600_NG.jpg
MTC_AIA010B |  |  | Tubo curvable de PVC, corrugado, negro, diámetro'=20 mm | Tubo curvable de PVC, corrugado, de color negro, de 20 mm de diámetro nominal, para canalización empotrada en obra de fábrica (paredes y techos). Resistencia a la compresión 320 N, resistencia al impacto 1 julio, temperatura de trabajo -5°C hasta 60°C, con grado de protección IP 545 según UNE 20324, no propagador de la llama. Según UNE-EN 61386-1 y UNE-EN 61386-22. |  | 0 | m | 0.15
MTC_cme0527 |  |  | Caja mecanismo empotrar enlazable |  |  | 1 | u | 0.61 | https://www.construnario.com/bc3/10900/2373-I.jpg
MTC_PMATAUX |  |  | Pequeño material |  |  | 0 | % | 3
MOC_002 |  |  | Oficial 1ª electricista |  |  | 0 | h | 22
MOC_100 |  |  | Ayudante electricista |  |  | 0 | h | 20.3
PBJC_11042424 |  |  | Interruptor para tarjeta temporizado gris Lava, serie Coral | Interruptor para tarjeta temporizado realizado con interruptor para tarjeta temporizado gris Lava de la serie BJC Coral. - Formado por las refs. 18668, 21868-GL, 21200-GL, 21600-NG. - Tubo PVC corrugado de M 20/gp5. - Conductor rígido de 1,5 mm2 de Cu. - Aislamiento VV 750 V. - Incluyendo caja de registro, caja de mecanismo de modulo estrecho con tornillos, totalmente montado e instalado. |  | 0 | u | 98 | https://www.construnario.com/bc3/10900/334.jpg |  | https://www.construnario.com/diccionario/ficha_producto.aspx?id=13104109
BJC18668 | 18668 | 8421870059950 | Interruptor para tarjeta temporizado | Interruptor para tarjeta temporizado BJC, con referencia 18668 de la familia Iris |  | 1 | u | 79.65 | https://www.construnario.com/bc3/10900/18668_.jpg
BJC21868_GL | 21868-GL | 8421870123477 | Tapa tarjetero temporizado gris Lava | Tapa tarjetero temporizado gris Lava BJC, con referencia 21868-GL de la familia Coral Color |  | 1 | u | 5.74 | https://www.construnario.com/bc3/10900/21868_GL.jpg
BJC21200_GL | 21200-GL | 8421870120445 | Marco 1 elemento para tarjetero gris Lava | Marco 1 elemento para tarjetero gris Lava BJC, con referencia 21200-GL de la familia Coral Color |  | 1 | u | 8.77 | https://www.construnario.com/bc3/10900/21200_GL.jpg | https://www.construnario.com/bc3/10900/CMP6485_files_PM0163_Serie_CORAL_BASES.pdf
BJC21600_NG | 21600-NG | 8421870121237 | Embellecedor intermedio negro Mágico | Embellecedor intermedio negro Mágico BJC, con referencia 21600-NG de la familia Coral |  | 1 | u | 0.68 | https://www.construnario.com/bc3/10900/21600_NG.jpg
MTC_AIA010B |  |  | Tubo curvable de PVC, corrugado, negro, diámetro'=20 mm | Tubo curvable de PVC, corrugado, de color negro, de 20 mm de diámetro nominal, para canalización empotrada en obra de fábrica (paredes y techos). Resistencia a la compresión 320 N, resistencia al impacto 1 julio, temperatura de trabajo -5°C hasta 60°C, con grado de protección IP 545 según UNE 20324, no propagador de la llama. Según UNE-EN 61386-1 y UNE-EN 61386-22. |  | 0 | m | 0.15
MTC_TTC020A |  |  | Conductor rígido unipolar de cobre, aislado, 750 V y 2,5 mm² de sección, para red equipotencial |  |  | 0 | m | 0.12
BJC2373_I | 2373-I | 8421870650607 | Caja universal cuadrada, referencia 2373-I de BJC. 60 mm | Caja universal cuadrada Material termoplástico de BJC, con referencia 2373-I |  | 1 | u | 0.31 | https://www.construnario.com/bc3/10900/2373-I.jpg https://www.construnario.com/bc3/10900/CMP6485_1_P_2373_I.jpg | https://www.construnario.com/bc3/10900/CMP6485_files_PM0017_CAJAS_PARA_ACCESORIOS_ELECTRICOS.pdf
MTC_PMATAUX |  |  | Pequeño material |  |  | 0 | % | 3
MOC_002 |  |  | Oficial 1ª electricista |  |  | 0 | h | 22
MOC_100 |  |  | Ayudante electricista |  |  | 0 | h | 20.3
PBJC_11042426 |  |  | Piloto gris Lava, serie Coral | Piloto realizado con piloto gris Lava de la serie BJC Coral. - Formado por las refs. 18530, 21730-GL, 21011-GL, 21600-NG, 21630-C. - Tubo PVC corrugado de M 20/gp5. - Conductor rígido de 1,5 mm2 de Cu. - Aislamiento VV 750 V. - Incluyendo caja de registro, caja de mecanismo universal con tornillos, totalmente montado e instalado. |  | 0 | u | 36.07 | https://www.construnario.com/bc3/10900/366.jpg |  | https://www.construnario.com/diccionario/ficha_producto.aspx?id=13104110
BJC18530 | 18530 | 8421870050155 | Piloto, referencia 18530 de BJC | Piloto BJC, con referencia 18530 de la familia Iris |  | 1 | u | 18.05 | https://www.construnario.com/bc3/10900/18530.png
BJC21730_GL | 21730-GL | 8421870121541 | Tapa piloto gris Lava | Tapa piloto gris Lava BJC, con referencia 21730-GL de la familia Coral Color |  | 1 | u | 5.62 | https://www.construnario.com/bc3/10900/21730_GL.jpg
BJC21011_GL | 21011-GL | 8421870651413 | Marco 1 elemento gris Lava | Marco 1 elemento gris Lava BJC, con referencia 21011-GL de la familia Coral Color |  | 1 | u | 5.41 | https://www.construnario.com/bc3/10900/21011_GL.jpg | https://www.construnario.com/bc3/10900/CMP6485_files_PM0163_Serie_CORAL_BASES.pdf
BJC21600_NG | 21600-NG | 8421870121237 | Embellecedor intermedio negro Mágico | Embellecedor intermedio negro Mágico BJC, con referencia 21600-NG de la familia Coral |  | 1 | u | 0.68 | https://www.construnario.com/bc3/10900/21600_NG.jpg
BJC21630_C | 21630-C | 8421870121329 | Difusor piloto cristal | Difusor piloto cristal BJC, con referencia 21630-C de la familia Coral |  | 1 | u | 4.65 | https://www.construnario.com/bc3/10900/CMP6485_0702146082-27f8_500.jpg
MTC_AIA010B |  |  | Tubo curvable de PVC, corrugado, negro, diámetro'=20 mm | Tubo curvable de PVC, corrugado, de color negro, de 20 mm de diámetro nominal, para canalización empotrada en obra de fábrica (paredes y techos). Resistencia a la compresión 320 N, resistencia al impacto 1 julio, temperatura de trabajo -5°C hasta 60°C, con grado de protección IP 545 según UNE 20324, no propagador de la llama. Según UNE-EN 61386-1 y UNE-EN 61386-22. |  | 0 | m | 0.15
MTC_TTC020A |  |  | Conductor rígido unipolar de cobre, aislado, 750 V y 2,5 mm² de sección, para red equipotencial |  |  | 0 | m | 0.12
MTC_cme0527 |  |  | Caja mecanismo empotrar enlazable |  |  | 1 | u | 0.61 | https://www.construnario.com/bc3/10900/2373-I.jpg
MTC_PMATAUX |  |  | Pequeño material |  |  | 0 | % | 3
MOC_002 |  |  | Oficial 1ª electricista |  |  | 0 | h | 22
MOC_100 |  |  | Ayudante electricista |  |  | 0 | h | 20.3
PBJC_11042427 |  |  | Salida de cables gris Lava, serie Coral | Salida de cables realizada con salida de cables gris Lava de la serie BJC Coral. - Formada por las refs. 18534, 21734-GL, 21011-GL, 21600-NG. - Tubo PVC corrugado de M 20/gp5. - Conductor rígido de 1,5 mm2 de Cu. - Aislamiento VV 750 V. - Incluyendo caja de registro, caja de mecanismo universal con tornillos, totalmente montado e instalado. |  | 0 | u | 20.64 | https://www.construnario.com/bc3/10900/382.jpg |  | https://www.construnario.com/diccionario/ficha_producto.aspx?id=13104111
BJC18534 | 18534 | 8421870050162 | Salida de cables, referencia 18534 de BJC | Salida de cables BJC, con referencia 18534 de la familia Iris |  | 1 | u | 7.76 | https://www.construnario.com/bc3/10900/18534.png | https://www.construnario.com/bc3/10900/CMP6485_files_PM0202_Serie_iris-mega-coral-sol-viva-RJs-ciegas_y_salidas_cable.pdf
BJC21734_GL | 21734-GL | 8421870122753 | Tapa salida de cables gris Lava | Tapa salida de cables gris Lava BJC, con referencia 21734-GL de la familia Coral Color |  | 1 | u | 5.88 | https://www.construnario.com/bc3/10900/21734_GL.jpg
BJC21011_GL | 21011-GL | 8421870651413 | Marco 1 elemento gris Lava | Marco 1 elemento gris Lava BJC, con referencia 21011-GL de la familia Coral Color |  | 1 | u | 5.41 | https://www.construnario.com/bc3/10900/21011_GL.jpg | https://www.construnario.com/bc3/10900/CMP6485_files_PM0163_Serie_CORAL_BASES.pdf
BJC21600_NG | 21600-NG | 8421870121237 | Embellecedor intermedio negro Mágico | Embellecedor intermedio negro Mágico BJC, con referencia 21600-NG de la familia Coral |  | 1 | u | 0.68 | https://www.construnario.com/bc3/10900/21600_NG.jpg
MTC_AIA010B |  |  | Tubo curvable de PVC, corrugado, negro, diámetro'=20 mm | Tubo curvable de PVC, corrugado, de color negro, de 20 mm de diámetro nominal, para canalización empotrada en obra de fábrica (paredes y techos). Resistencia a la compresión 320 N, resistencia al impacto 1 julio, temperatura de trabajo -5°C hasta 60°C, con grado de protección IP 545 según UNE 20324, no propagador de la llama. Según UNE-EN 61386-1 y UNE-EN 61386-22. |  | 0 | m | 0.15
MTC_TTC020A |  |  | Conductor rígido unipolar de cobre, aislado, 750 V y 2,5 mm² de sección, para red equipotencial |  |  | 0 | m | 0.12
BJC2373_I | 2373-I | 8421870650607 | Caja universal cuadrada, referencia 2373-I de BJC. 60 mm | Caja universal cuadrada Material termoplástico de BJC, con referencia 2373-I |  | 1 | u | 0.31 | https://www.construnario.com/bc3/10900/2373-I.jpg https://www.construnario.com/bc3/10900/CMP6485_1_P_2373_I.jpg | https://www.construnario.com/bc3/10900/CMP6485_files_PM0017_CAJAS_PARA_ACCESORIOS_ELECTRICOS.pdf
MTC_PMATAUX |  |  | Pequeño material |  |  | 0 | % | 3
MOC_002 |  |  | Oficial 1ª electricista |  |  | 0 | h | 22
MOC_100 |  |  | Ayudante electricista |  |  | 0 | h | 20.3
PBJC_11042428 |  |  | Tapa ciega gris Lava, serie Coral | Tapa ciega realizada con tapa ciega gris Lava de la serie BJC Coral. - Formada por las refs. 21133-GL, , 21011-GL, 21600-NG. - Tubo PVC corrugado de M 20/gp5. - Conductor rígido de 1,5 mm2 de Cu. - Aislamiento VV 750 V. - Incluyendo caja de registro, caja de mecanismo universal con tornillos, totalmente montado e instalado. |  | 0 | u | 12.21 | https://www.construnario.com/bc3/10900/398.jpg |  | https://www.construnario.com/diccionario/ficha_producto.aspx?id=13104112
BJC21133_GL | 21133-GL | 8421870651369 | Tapa ciega gris Lava | Tapa ciega gris Lava BJC, con referencia 21133-GL de la familia Coral Color |  | 1 | u | 5.45 | https://www.construnario.com/bc3/10900/21133_GL.jpg
BJC21011_GL | 21011-GL | 8421870651413 | Marco 1 elemento gris Lava | Marco 1 elemento gris Lava BJC, con referencia 21011-GL de la familia Coral Color |  | 1 | u | 5.41 | https://www.construnario.com/bc3/10900/21011_GL.jpg | https://www.construnario.com/bc3/10900/CMP6485_files_PM0163_Serie_CORAL_BASES.pdf
BJC21600_NG | 21600-NG | 8421870121237 | Embellecedor intermedio negro Mágico | Embellecedor intermedio negro Mágico BJC, con referencia 21600-NG de la familia Coral |  | 1 | u | 0.68 | https://www.construnario.com/bc3/10900/21600_NG.jpg
MTC_AIA010B |  |  | Tubo curvable de PVC, corrugado, negro, diámetro'=20 mm | Tubo curvable de PVC, corrugado, de color negro, de 20 mm de diámetro nominal, para canalización empotrada en obra de fábrica (paredes y techos). Resistencia a la compresión 320 N, resistencia al impacto 1 julio, temperatura de trabajo -5°C hasta 60°C, con grado de protección IP 545 según UNE 20324, no propagador de la llama. Según UNE-EN 61386-1 y UNE-EN 61386-22. |  | 0 | m | 0.15
MTC_TTC020A |  |  | Conductor rígido unipolar de cobre, aislado, 750 V y 2,5 mm² de sección, para red equipotencial |  |  | 0 | m | 0.12
BJC2373_I | 2373-I | 8421870650607 | Caja universal cuadrada, referencia 2373-I de BJC. 60 mm | Caja universal cuadrada Material termoplástico de BJC, con referencia 2373-I |  | 1 | u | 0.31 | https://www.construnario.com/bc3/10900/2373-I.jpg https://www.construnario.com/bc3/10900/CMP6485_1_P_2373_I.jpg | https://www.construnario.com/bc3/10900/CMP6485_files_PM0017_CAJAS_PARA_ACCESORIOS_ELECTRICOS.pdf
MTC_PMATAUX |  |  | Pequeño material |  |  | 0 | % | 3
MOC_002 |  |  | Oficial 1ª electricista |  |  | 0 | h | 22
MOC_100 |  |  | Ayudante electricista |  |  | 0 | h | 20.3
PBJC_11042429 |  |  | Detector movimiento empotrado gris Lava, serie Coral | Detector movimiento empotrado realizado con detector movimiento empotrado gris Lava de la serie BJC Coral. - Formado por las refs. 18555, 21763-GL, 21011-GL, 21600-NG. - Tubo PVC corrugado de M 20/gp5. - Conductor rígido de 1,5 mm2 de Cu. - Aislamiento VV 750 V. - Incluyendo caja de registro, caja de mecanismo universal con tornillos, totalmente montado e instalado. |  | 0 | u | 231.73 |  |  | https://www.construnario.com/diccionario/ficha_producto.aspx?id=13104114
BJC18555 | 18555 | 8421870059981 | Detector movimiento empotrado, referencia 18555 de BJC | Detector movimiento empotrado BJC, con referencia 18555 de la familia Iris |  | 1 | u | 212.52 | https://www.construnario.com/bc3/10900/18555_.jpg
BJC21763_GL | 21763-GL | 8421870122937 | Tapa piloto gris Lava | Tapa piloto gris Lava BJC, con referencia 21763-GL de la familia Coral Color |  | 1 | u | 5.76 | https://www.construnario.com/bc3/10900/21763_GL.jpg
BJC21011_GL | 21011-GL | 8421870651413 | Marco 1 elemento gris Lava | Marco 1 elemento gris Lava BJC, con referencia 21011-GL de la familia Coral Color |  | 1 | u | 5.41 | https://www.construnario.com/bc3/10900/21011_GL.jpg | https://www.construnario.com/bc3/10900/CMP6485_files_PM0163_Serie_CORAL_BASES.pdf
BJC21600_NG | 21600-NG | 8421870121237 | Embellecedor intermedio negro Mágico | Embellecedor intermedio negro Mágico BJC, con referencia 21600-NG de la familia Coral |  | 1 | u | 0.68 | https://www.construnario.com/bc3/10900/21600_NG.jpg
MTC_AIA010B |  |  | Tubo curvable de PVC, corrugado, negro, diámetro'=20 mm | Tubo curvable de PVC, corrugado, de color negro, de 20 mm de diámetro nominal, para canalización empotrada en obra de fábrica (paredes y techos). Resistencia a la compresión 320 N, resistencia al impacto 1 julio, temperatura de trabajo -5°C hasta 60°C, con grado de protección IP 545 según UNE 20324, no propagador de la llama. Según UNE-EN 61386-1 y UNE-EN 61386-22. |  | 0 | m | 0.15
MTC_TTC020A |  |  | Conductor rígido unipolar de cobre, aislado, 750 V y 2,5 mm² de sección, para red equipotencial |  |  | 0 | m | 0.12
MTC_cme0527 |  |  | Caja mecanismo empotrar enlazable |  |  | 1 | u | 0.61 | https://www.construnario.com/bc3/10900/2373-I.jpg
MTC_PMATAUX |  |  | Pequeño material |  |  | 0 | % | 3
MOC_002 |  |  | Oficial 1ª electricista |  |  | 0 | h | 22
MOC_100 |  |  | Ayudante electricista |  |  | 0 | h | 20.3
PBJC_11042430 |  |  | Detector movimiento empotrado 360º | Detector movimiento empotrado realizado con detector movimiento empotrado 360º. - Formado por la ref. 2391 - Tubo PVC corrugado de M 20/gp5. - Conductor rígido de 1,5 mm2 de Cu. - Aislamiento VV 750 V. |  | 0 | u | 86.86 |  |  | https://www.construnario.com/diccionario/ficha_producto.aspx?id=13104115
BJC2391 | 2391 | 8421870679141 | Detector movimiento empotrado 360º techo blanco, referencia 2391 de BJC. 230VAC 360º | Detector movimiento empotrado 360º techo blanco 230VAC 360º BJC, con referencia 2391 Tensión alimentación: 230Vac 50Hz. Consumo <1W. Capacidad del contacto: 16A cos ?? '=1 Incandes. o halógenas 230V: 3.000W. Halógenas transfo. electrónico.: 3.000W. Halógenas transfo. ferromag: 2.400W. Fluorescencia: 1.300W (130ìF) Fluocompactas: 18x7W, 12x11W, 10x15W, 10x20W, 10x23W. Área de detección: circular 7 m, 360º. Compatible con lámparas LED Necesaria conexión de neutro. Envase 1 |  | 1 | u | 84.33 | https://www.construnario.com/bc3/10900/2391.jpg
MTC_AIA010B |  |  | Tubo curvable de PVC, corrugado, negro, diámetro'=20 mm | Tubo curvable de PVC, corrugado, de color negro, de 20 mm de diámetro nominal, para canalización empotrada en obra de fábrica (paredes y techos). Resistencia a la compresión 320 N, resistencia al impacto 1 julio, temperatura de trabajo -5°C hasta 60°C, con grado de protección IP 545 según UNE 20324, no propagador de la llama. Según UNE-EN 61386-1 y UNE-EN 61386-22. |  | 0 | m | 0.15
MTC_TTC020A |  |  | Conductor rígido unipolar de cobre, aislado, 750 V y 2,5 mm² de sección, para red equipotencial |  |  | 0 | m | 0.12
MTC_PMATAUX |  |  | Pequeño material |  |  | 0 | % | 3
MOC_002 |  |  | Oficial 1ª electricista |  |  | 0 | h | 22
MOC_100 |  |  | Ayudante electricista |  |  | 0 | h | 20.3
PBJC_11042431 |  |  | Detector movimiento de superficie 360º | Detector movimiento realizado con detector movimiento 360º de superficie. - Formado por la ref. 2390. - Tubo PVC corrugado de M 20/gp5. - Conductor rígido de 1,5 mm2 de Cu. - Aislamiento VV 750 V. |  | 0 | u | 90.96 |  |  | https://www.construnario.com/diccionario/ficha_producto.aspx?id=13104116
BJC2390 | 2390 | 8421870678557 | Detector movimiento superficie techo, referencia 2390 de BJC. 230VAC 360º blanco | Detector movimiento superficie techo 230VAC 360º blanco BJC, con referencia 2390 Tensión alimentación: 230Vac 50Hz. Consumo <1W. Capacidad del contacto: 16A cos ?? '=1 Incandes. o halógenas 230V: 3.000W. Halógenas transfo. electrónico.: 3.000W. Halógenas transfo. ferromag: 2.400W. Fluorescencia: 1.300W (130ìF) Fluocompactas: 18x7W, 12x11W, 10x15W, 10x20W, 10x23W. Área de detección: circular 7 m, 360º. Compatible con lámparas LED Necesaria conexión de neutro. Envase 1 |  | 1 | u | 88.31 | https://www.construnario.com/bc3/10900/2390a.jpg
MTC_AIA010B |  |  | Tubo curvable de PVC, corrugado, negro, diámetro'=20 mm | Tubo curvable de PVC, corrugado, de color negro, de 20 mm de diámetro nominal, para canalización empotrada en obra de fábrica (paredes y techos). Resistencia a la compresión 320 N, resistencia al impacto 1 julio, temperatura de trabajo -5°C hasta 60°C, con grado de protección IP 545 según UNE 20324, no propagador de la llama. Según UNE-EN 61386-1 y UNE-EN 61386-22. |  | 0 | m | 0.15
MTC_TTC020A |  |  | Conductor rígido unipolar de cobre, aislado, 750 V y 2,5 mm² de sección, para red equipotencial |  |  | 0 | m | 0.12
MTC_PMATAUX |  |  | Pequeño material |  |  | 0 | % | 3
MOC_002 |  |  | Oficial 1ª electricista |  |  | 0 | h | 22
MOC_100 |  |  | Ayudante electricista |  |  | 0 | h | 20.3
PBJC_11042432 |  |  | Pulsador con regulador universal RLC gris Lava | Punto pulsador con regulador realizado con pulsador más regulador universal RLC gris Lava de la serie BJC Coral. - Formado por las refs. 16516, 2385, 16-BAST, 21705-GL, 21011-GL, 21600-NG. - Tubo PVC corrugado de M 20/gp5. - Conductor rígido de 1,5 mm2 de Cu. - Aislamiento VV 750 V. - Incluyendo caja de registro, caja de mecanismo universal con tornillos, totalmente montado e instalado. |  | 0 | u | 75.87 | https://www.construnario.com/bc3/10900/62.jpg |  | https://www.construnario.com/diccionario/ficha_producto.aspx?id=13104117
BJC16516 | 16516 | 8421870020301 | Pulsador 10 A 250 V~, referencia 16516 de la gama Sol de BJC | Pulsador BJC, con referencia 16516 de la familia Mecanismos Sol |  | 1 | u | 4.76 | https://www.construnario.com/bc3/10900/CMP6485_1_16505_B.jpg | https://www.construnario.com/bc3/10900/CMP6485_files_PM0117_Serie_CORAL_MECANISMOS.pdf https://www.construnario.com/bc3/10900/CMP6485_files_AENOR_mecanismos_SOL-CORAL.pdf
BJC2385 | 2385 | 8421870678502 | Dimmer universal, referencia 2385 de BJC | Dimmer universal RLC BJC, con referencia 2385 Tensión de alimentación: 230V~ 50Hz. Consumo 3VA. Válido para: Incandes. y halógenas 230V: 15 - 400W. Halógenas con transformador inductivo: 20 - 250W. Halógenas con transf. electrónico: 15 - 400W. Envase 1 |  | 1 | u | 56.86 | https://www.construnario.com/bc3/10900/2385.jpg
BJC16_BAST | 16-BAST | 8421870025832 | Bastidor metálico para mecanismos | Bastidor metálico para mecanismos BJC, con referencia 16-BAST de la familia Mecanismos Sol |  | 1 | u | 0.91 | https://www.construnario.com/bc3/10900/16_BAST.jpg
BJC21705_GL | 21705-GL | 8421870121701 | Tecla interrup./conmut./cruzam. gris Lava | Tecla interrup./conmut./cruzam. gris Lava BJC, con referencia 21705-GL de la familia Coral Color |  | 1 | u | 4.73 | https://www.construnario.com/bc3/10900/21705_GL.jpg
BJC21011_GL | 21011-GL | 8421870651413 | Marco 1 elemento gris Lava | Marco 1 elemento gris Lava BJC, con referencia 21011-GL de la familia Coral Color |  | 1 | u | 5.41 | https://www.construnario.com/bc3/10900/21011_GL.jpg | https://www.construnario.com/bc3/10900/CMP6485_files_PM0163_Serie_CORAL_BASES.pdf
BJC21600_NG | 21600-NG | 8421870121237 | Embellecedor intermedio negro Mágico | Embellecedor intermedio negro Mágico BJC, con referencia 21600-NG de la familia Coral |  | 1 | u | 0.68 | https://www.construnario.com/bc3/10900/21600_NG.jpg
MTC_AIA010B |  |  | Tubo curvable de PVC, corrugado, negro, diámetro'=20 mm | Tubo curvable de PVC, corrugado, de color negro, de 20 mm de diámetro nominal, para canalización empotrada en obra de fábrica (paredes y techos). Resistencia a la compresión 320 N, resistencia al impacto 1 julio, temperatura de trabajo -5°C hasta 60°C, con grado de protección IP 545 según UNE 20324, no propagador de la llama. Según UNE-EN 61386-1 y UNE-EN 61386-22. |  | 0 | m | 0.15
MTC_TTC020A |  |  | Conductor rígido unipolar de cobre, aislado, 750 V y 2,5 mm² de sección, para red equipotencial |  |  | 0 | m | 0.12
BJC2373_I | 2373-I | 8421870650607 | Caja universal cuadrada, referencia 2373-I de BJC. 60 mm | Caja universal cuadrada Material termoplástico de BJC, con referencia 2373-I |  | 1 | u | 0.31 | https://www.construnario.com/bc3/10900/2373-I.jpg https://www.construnario.com/bc3/10900/CMP6485_1_P_2373_I.jpg | https://www.construnario.com/bc3/10900/CMP6485_files_PM0017_CAJAS_PARA_ACCESORIOS_ELECTRICOS.pdf
MTC_PMATAUX |  |  | Pequeño material |  |  | 0 | % | 3
MOC_002 |  |  | Oficial 1ª electricista |  |  | 0 | h | 22
MOC_100 |  |  | Ayudante electricista |  |  | 0 | h | 20.3
PBJC_11042433 |  |  | Pulsador con regulador LED gris Lava | Punto pulsador con regulador realizado con pulsador más regulador LED gris Lava de la serie BJC Coral. - Formado por las refs. 16516, 2386, 16-BAST, 21705-GL, 21011-GL, 21600-NG. - Tubo PVC corrugado de M 20/gp5. - Conductor rígido de 1,5 mm2 de Cu. - Aislamiento VV 750 V. - Incluyendo caja de registro, caja de mecanismo universal con tornillos, totalmente montado e instalado. |  | 0 | u | 92 | https://www.construnario.com/bc3/10900/62.jpg |  | https://www.construnario.com/diccionario/ficha_producto.aspx?id=13104118
BJC16516 | 16516 | 8421870020301 | Pulsador 10 A 250 V~, referencia 16516 de la gama Sol de BJC | Pulsador BJC, con referencia 16516 de la familia Mecanismos Sol |  | 1 | u | 4.76 | https://www.construnario.com/bc3/10900/CMP6485_1_16505_B.jpg | https://www.construnario.com/bc3/10900/CMP6485_files_PM0117_Serie_CORAL_MECANISMOS.pdf https://www.construnario.com/bc3/10900/CMP6485_files_AENOR_mecanismos_SOL-CORAL.pdf
BJC2386 | 2386 | 8421870678519 | Regulador LED, referencia 2386 de BJC | Regulador LED BJC, con referencia 2386 Tensión alimentación 230V~ 50/60Hz. Consumo: 2VA. Valido para lámparas LED regulables: a 230V~: 4-100W a 12V~ con transf. electrónico regulable (1 lámpara/transf.): máximo 6 transformadores (50W). Envase 1 |  | 1 | u | 72.52 | https://www.construnario.com/bc3/10900/2386b.jpg
BJC16_BAST | 16-BAST | 8421870025832 | Bastidor metálico para mecanismos | Bastidor metálico para mecanismos BJC, con referencia 16-BAST de la familia Mecanismos Sol |  | 1 | u | 0.91 | https://www.construnario.com/bc3/10900/16_BAST.jpg
BJC21705_GL | 21705-GL | 8421870121701 | Tecla interrup./conmut./cruzam. gris Lava | Tecla interrup./conmut./cruzam. gris Lava BJC, con referencia 21705-GL de la familia Coral Color |  | 1 | u | 4.73 | https://www.construnario.com/bc3/10900/21705_GL.jpg
BJC21011_GL | 21011-GL | 8421870651413 | Marco 1 elemento gris Lava | Marco 1 elemento gris Lava BJC, con referencia 21011-GL de la familia Coral Color |  | 1 | u | 5.41 | https://www.construnario.com/bc3/10900/21011_GL.jpg | https://www.construnario.com/bc3/10900/CMP6485_files_PM0163_Serie_CORAL_BASES.pdf
BJC21600_NG | 21600-NG | 8421870121237 | Embellecedor intermedio negro Mágico | Embellecedor intermedio negro Mágico BJC, con referencia 21600-NG de la familia Coral |  | 1 | u | 0.68 | https://www.construnario.com/bc3/10900/21600_NG.jpg
MTC_AIA010B |  |  | Tubo curvable de PVC, corrugado, negro, diámetro'=20 mm | Tubo curvable de PVC, corrugado, de color negro, de 20 mm de diámetro nominal, para canalización empotrada en obra de fábrica (paredes y techos). Resistencia a la compresión 320 N, resistencia al impacto 1 julio, temperatura de trabajo -5°C hasta 60°C, con grado de protección IP 545 según UNE 20324, no propagador de la llama. Según UNE-EN 61386-1 y UNE-EN 61386-22. |  | 0 | m | 0.15
MTC_TTC020A |  |  | Conductor rígido unipolar de cobre, aislado, 750 V y 2,5 mm² de sección, para red equipotencial |  |  | 0 | m | 0.12
BJC2373_I | 2373-I | 8421870650607 | Caja universal cuadrada, referencia 2373-I de BJC. 60 mm | Caja universal cuadrada Material termoplástico de BJC, con referencia 2373-I |  | 1 | u | 0.31 | https://www.construnario.com/bc3/10900/2373-I.jpg https://www.construnario.com/bc3/10900/CMP6485_1_P_2373_I.jpg | https://www.construnario.com/bc3/10900/CMP6485_files_PM0017_CAJAS_PARA_ACCESORIOS_ELECTRICOS.pdf
MTC_PMATAUX |  |  | Pequeño material |  |  | 0 | % | 3
MOC_002 |  |  | Oficial 1ª electricista |  |  | 0 | h | 22
MOC_100 |  |  | Ayudante electricista |  |  | 0 | h | 20.3
PBJC_11042434 |  |  | Pulsador con regulador para tiras LED monocromo 12-48Vcc gris Lava | Punto pulsador con regulador realizado con pulsador más regulador para tiras LED monocromo 12-48Vcc gris Lava de la serie BJC Coral. - Formado por las refs. 16516, 2387, 16-BAST, 21705-GL, 21011-GL, 21600-NG. - Tubo PVC corrugado de M 20/gp5. - Conductor rígido de 1,5 mm2 de Cu. - Aislamiento VV 750 V. - Incluyendo caja de registro, caja de mecanismo universal con tornillos, totalmente montado e instalado. |  | 0 | u | 93.47 | https://www.construnario.com/bc3/10900/62.jpg |  | https://www.construnario.com/diccionario/ficha_producto.aspx?id=13104119
BJC16516 | 16516 | 8421870020301 | Pulsador 10 A 250 V~, referencia 16516 de la gama Sol de BJC | Pulsador BJC, con referencia 16516 de la familia Mecanismos Sol |  | 1 | u | 4.76 | https://www.construnario.com/bc3/10900/CMP6485_1_16505_B.jpg | https://www.construnario.com/bc3/10900/CMP6485_files_PM0117_Serie_CORAL_MECANISMOS.pdf https://www.construnario.com/bc3/10900/CMP6485_files_AENOR_mecanismos_SOL-CORAL.pdf
BJC2387 | 2387 | 8421870678526 | Regulador para tiras LED, referencia 2387 de BJC. Monocromo 12-48 VCC | Regulador para tiras LED monocromo 12-48 VCC BJC, con referencia 2387 Tensión de alimentación 12 - 48V CC. Consumo: <12mA. Carga Máxima 8A. Nivel de regulación mínimo: 1% - 60%. Veloc. de regulación 0% a 100%: 3 - 10 s. Envase 1 |  | 1 | u | 73.95 | https://www.construnario.com/bc3/10900/2387.jpg
BJC16_BAST | 16-BAST | 8421870025832 | Bastidor metálico para mecanismos | Bastidor metálico para mecanismos BJC, con referencia 16-BAST de la familia Mecanismos Sol |  | 1 | u | 0.91 | https://www.construnario.com/bc3/10900/16_BAST.jpg
BJC21705_GL | 21705-GL | 8421870121701 | Tecla interrup./conmut./cruzam. gris Lava | Tecla interrup./conmut./cruzam. gris Lava BJC, con referencia 21705-GL de la familia Coral Color |  | 1 | u | 4.73 | https://www.construnario.com/bc3/10900/21705_GL.jpg
BJC21011_GL | 21011-GL | 8421870651413 | Marco 1 elemento gris Lava | Marco 1 elemento gris Lava BJC, con referencia 21011-GL de la familia Coral Color |  | 1 | u | 5.41 | https://www.construnario.com/bc3/10900/21011_GL.jpg | https://www.construnario.com/bc3/10900/CMP6485_files_PM0163_Serie_CORAL_BASES.pdf
BJC21600_NG | 21600-NG | 8421870121237 | Embellecedor intermedio negro Mágico | Embellecedor intermedio negro Mágico BJC, con referencia 21600-NG de la familia Coral |  | 1 | u | 0.68 | https://www.construnario.com/bc3/10900/21600_NG.jpg
MTC_AIA010B |  |  | Tubo curvable de PVC, corrugado, negro, diámetro'=20 mm | Tubo curvable de PVC, corrugado, de color negro, de 20 mm de diámetro nominal, para canalización empotrada en obra de fábrica (paredes y techos). Resistencia a la compresión 320 N, resistencia al impacto 1 julio, temperatura de trabajo -5°C hasta 60°C, con grado de protección IP 545 según UNE 20324, no propagador de la llama. Según UNE-EN 61386-1 y UNE-EN 61386-22. |  | 0 | m | 0.15
MTC_TTC020A |  |  | Conductor rígido unipolar de cobre, aislado, 750 V y 2,5 mm² de sección, para red equipotencial |  |  | 0 | m | 0.12
BJC2373_I | 2373-I | 8421870650607 | Caja universal cuadrada, referencia 2373-I de BJC. 60 mm | Caja universal cuadrada Material termoplástico de BJC, con referencia 2373-I |  | 1 | u | 0.31 | https://www.construnario.com/bc3/10900/2373-I.jpg https://www.construnario.com/bc3/10900/CMP6485_1_P_2373_I.jpg | https://www.construnario.com/bc3/10900/CMP6485_files_PM0017_CAJAS_PARA_ACCESORIOS_ELECTRICOS.pdf
MTC_PMATAUX |  |  | Pequeño material |  |  | 0 | % | 3
MOC_002 |  |  | Oficial 1ª electricista |  |  | 0 | h | 22
MOC_100 |  |  | Ayudante electricista |  |  | 0 | h | 20.3
PBJC_11042435 |  |  | Pulsador con regulador para lámparas CFL regulables gris Lava | Punto pulsador con regulador realizado con pulsador más regulador para lámparas CFL regulables gris Lava de la serie BJC Coral. - Formado por las refs. 16516, 2388, 16-BAST, 21705-GL, 21011-GL, 21600-NG. - Tubo PVC corrugado de M 20/gp5. - Conductor rígido de 1,5 mm2 de Cu. - Aislamiento VV 750 V. - Incluyendo caja de registro, caja de mecanismo universal con tornillos, totalmente montado e instalado. |  | 0 | u | 93.41 | https://www.construnario.com/bc3/10900/62.jpg |  | https://www.construnario.com/diccionario/ficha_producto.aspx?id=13104120
BJC16516 | 16516 | 8421870020301 | Pulsador 10 A 250 V~, referencia 16516 de la gama Sol de BJC | Pulsador BJC, con referencia 16516 de la familia Mecanismos Sol |  | 1 | u | 4.76 | https://www.construnario.com/bc3/10900/CMP6485_1_16505_B.jpg | https://www.construnario.com/bc3/10900/CMP6485_files_PM0117_Serie_CORAL_MECANISMOS.pdf https://www.construnario.com/bc3/10900/CMP6485_files_AENOR_mecanismos_SOL-CORAL.pdf
BJC2388 | 2388 | 8421870678533 | Regulador para lámparas fluocompactas regulables, referencia 2388 de BJC | Regulador para lámparas fluocompactas regulables BJC, con referencia 2388 Tensión de alimentación: 230V~ 50Hz. Consumo: 3VA. Carga: mín.20 - máx.200W. Envase 1 |  | 1 | u | 73.89 | https://www.construnario.com/bc3/10900/2388c.jpg
BJC16_BAST | 16-BAST | 8421870025832 | Bastidor metálico para mecanismos | Bastidor metálico para mecanismos BJC, con referencia 16-BAST de la familia Mecanismos Sol |  | 1 | u | 0.91 | https://www.construnario.com/bc3/10900/16_BAST.jpg
BJC21705_GL | 21705-GL | 8421870121701 | Tecla interrup./conmut./cruzam. gris Lava | Tecla interrup./conmut./cruzam. gris Lava BJC, con referencia 21705-GL de la familia Coral Color |  | 1 | u | 4.73 | https://www.construnario.com/bc3/10900/21705_GL.jpg
BJC21011_GL | 21011-GL | 8421870651413 | Marco 1 elemento gris Lava | Marco 1 elemento gris Lava BJC, con referencia 21011-GL de la familia Coral Color |  | 1 | u | 5.41 | https://www.construnario.com/bc3/10900/21011_GL.jpg | https://www.construnario.com/bc3/10900/CMP6485_files_PM0163_Serie_CORAL_BASES.pdf
BJC21600_NG | 21600-NG | 8421870121237 | Embellecedor intermedio negro Mágico | Embellecedor intermedio negro Mágico BJC, con referencia 21600-NG de la familia Coral |  | 1 | u | 0.68 | https://www.construnario.com/bc3/10900/21600_NG.jpg
MTC_AIA010B |  |  | Tubo curvable de PVC, corrugado, negro, diámetro'=20 mm | Tubo curvable de PVC, corrugado, de color negro, de 20 mm de diámetro nominal, para canalización empotrada en obra de fábrica (paredes y techos). Resistencia a la compresión 320 N, resistencia al impacto 1 julio, temperatura de trabajo -5°C hasta 60°C, con grado de protección IP 545 según UNE 20324, no propagador de la llama. Según UNE-EN 61386-1 y UNE-EN 61386-22. |  | 0 | m | 0.15
MTC_TTC020A |  |  | Conductor rígido unipolar de cobre, aislado, 750 V y 2,5 mm² de sección, para red equipotencial |  |  | 0 | m | 0.12
BJC2373_I | 2373-I | 8421870650607 | Caja universal cuadrada, referencia 2373-I de BJC. 60 mm | Caja universal cuadrada Material termoplástico de BJC, con referencia 2373-I |  | 1 | u | 0.31 | https://www.construnario.com/bc3/10900/2373-I.jpg https://www.construnario.com/bc3/10900/CMP6485_1_P_2373_I.jpg | https://www.construnario.com/bc3/10900/CMP6485_files_PM0017_CAJAS_PARA_ACCESORIOS_ELECTRICOS.pdf
MTC_PMATAUX |  |  | Pequeño material |  |  | 0 | % | 3
MOC_002 |  |  | Oficial 1ª electricista |  |  | 0 | h | 22
MOC_100 |  |  | Ayudante electricista |  |  | 0 | h | 20.3
PBJC_11042436 |  |  | Conector RCA audio mono gris Lava serie Coral | Punto conector mono RCA realizado con conector RCA audio mono gris Lava de la serie BJC Coral. - Formado por las refs. 18575, 21782-GL, 21011-GL, 21600-NG. - Tubo PVC corrugado de M 20/gp5. - Incluyendo caja de registro, caja de mecanismo universal con tornillos, totalmente montado e instalado. |  | 0 | u | 45.08 |  |  | https://www.construnario.com/diccionario/ficha_producto.aspx?id=13104121
BJC18575 | 18575 | 8421870046486 | Toma mono RCA | Toma mono RCA BJC, con referencia 18575 de la familia Iris Emborne trasero rápido por perforación de aislante. Cable: máximo 3 pares de 0,3 mm2 Envase 1 |  | 1 | u | 32.65 | https://www.construnario.com/bc3/10900/18575.png
BJC21782_GL | 21782-GL | 8421870123231 | Tapa 1 toma teléfono RJ11/ RCA gris Lava | Tapa 1 toma teléfono RJ11/ RCA gris Lava BJC, con referencia 21782-GL de la familia Coral Color |  | 1 | u | 4.72 | https://www.construnario.com/bc3/10900/21782_GL.jpg
BJC21011_GL | 21011-GL | 8421870651413 | Marco 1 elemento gris Lava | Marco 1 elemento gris Lava BJC, con referencia 21011-GL de la familia Coral Color |  | 1 | u | 5.41 | https://www.construnario.com/bc3/10900/21011_GL.jpg | https://www.construnario.com/bc3/10900/CMP6485_files_PM0163_Serie_CORAL_BASES.pdf
BJC21600_NG | 21600-NG | 8421870121237 | Embellecedor intermedio negro Mágico | Embellecedor intermedio negro Mágico BJC, con referencia 21600-NG de la familia Coral |  | 1 | u | 0.68 | https://www.construnario.com/bc3/10900/21600_NG.jpg
MTC_AIA010B |  |  | Tubo curvable de PVC, corrugado, negro, diámetro'=20 mm | Tubo curvable de PVC, corrugado, de color negro, de 20 mm de diámetro nominal, para canalización empotrada en obra de fábrica (paredes y techos). Resistencia a la compresión 320 N, resistencia al impacto 1 julio, temperatura de trabajo -5°C hasta 60°C, con grado de protección IP 545 según UNE 20324, no propagador de la llama. Según UNE-EN 61386-1 y UNE-EN 61386-22. |  | 0 | m | 0.15
BJC2373_I | 2373-I | 8421870650607 | Caja universal cuadrada, referencia 2373-I de BJC. 60 mm | Caja universal cuadrada Material termoplástico de BJC, con referencia 2373-I |  | 1 | u | 0.31 | https://www.construnario.com/bc3/10900/2373-I.jpg https://www.construnario.com/bc3/10900/CMP6485_1_P_2373_I.jpg | https://www.construnario.com/bc3/10900/CMP6485_files_PM0017_CAJAS_PARA_ACCESORIOS_ELECTRICOS.pdf
MTC_PMATAUX |  |  | Pequeño material |  |  | 0 | % | 3
MOC_002 |  |  | Oficial 1ª electricista |  |  | 0 | h | 22
MOC_100 |  |  | Ayudante electricista |  |  | 0 | h | 20.3
PBJC_11042437 |  |  | Conector RCA audio estéreo gris Lava, serie Coral | Punto conector stereo RCA realizado con conector RCA audio estereo gris Lava de la serie BJC Coral. - Formado por las refs. 18576, 21776-GL, 21011-GL, 21600-NG. - Tubo PVC corrugado de M 20/gp5. - Incluyendo caja de registro, caja de mecanismo universal con tornillos, totalmente montado e instalado. |  | 0 | u | 77.46 |  |  | https://www.construnario.com/diccionario/ficha_producto.aspx?id=13104122
BJC18576 | 18576 | 8421870046493 | Conector RCA audio estéreo | Conector RCA audio estéreo BJC, con referencia 18576 de la familia Iris Emborne trasero rápido por perforación de aislante. Cable: máximo 3 pares de 0,3 mm2 Envase 1 |  | 1 | u | 63.32 | https://www.construnario.com/bc3/10900/18576.png
BJC21776_GL | 21776-GL | 8421870123958 | Tapa 2 tomas RCA audio estéreo gris Lava | Tapa 2 tomas RCA audio estéreo gris Lava BJC, con referencia 21776-GL de la familia Coral Color |  | 1 | u | 5.48 | https://www.construnario.com/bc3/10900/21776_GL.jpg
BJC21011_GL | 21011-GL | 8421870651413 | Marco 1 elemento gris Lava | Marco 1 elemento gris Lava BJC, con referencia 21011-GL de la familia Coral Color |  | 1 | u | 5.41 | https://www.construnario.com/bc3/10900/21011_GL.jpg | https://www.construnario.com/bc3/10900/CMP6485_files_PM0163_Serie_CORAL_BASES.pdf
BJC21600_NG | 21600-NG | 8421870121237 | Embellecedor intermedio negro Mágico | Embellecedor intermedio negro Mágico BJC, con referencia 21600-NG de la familia Coral |  | 1 | u | 0.68 | https://www.construnario.com/bc3/10900/21600_NG.jpg
MTC_AIA010B |  |  | Tubo curvable de PVC, corrugado, negro, diámetro'=20 mm | Tubo curvable de PVC, corrugado, de color negro, de 20 mm de diámetro nominal, para canalización empotrada en obra de fábrica (paredes y techos). Resistencia a la compresión 320 N, resistencia al impacto 1 julio, temperatura de trabajo -5°C hasta 60°C, con grado de protección IP 545 según UNE 20324, no propagador de la llama. Según UNE-EN 61386-1 y UNE-EN 61386-22. |  | 0 | m | 0.15
BJC2373_I | 2373-I | 8421870650607 | Caja universal cuadrada, referencia 2373-I de BJC. 60 mm | Caja universal cuadrada Material termoplástico de BJC, con referencia 2373-I |  | 1 | u | 0.31 | https://www.construnario.com/bc3/10900/2373-I.jpg https://www.construnario.com/bc3/10900/CMP6485_1_P_2373_I.jpg | https://www.construnario.com/bc3/10900/CMP6485_files_PM0017_CAJAS_PARA_ACCESORIOS_ELECTRICOS.pdf
MTC_PMATAUX |  |  | Pequeño material |  |  | 0 | % | 3
MOC_002 |  |  | Oficial 1ª electricista |  |  | 0 | h | 22
MOC_100 |  |  | Ayudante electricista |  |  | 0 | h | 20.3
PBJC_11042438 |  |  | Conector RCA vídeo gris Lava, serie Coral | Punto conector vídeo RCA realizado con conector RCA vídeo gris Lava de la serie BJC Coral. - Formado por las refs. 18577, 21782-GL, 21011-GL, 21600-NG. - Tubo PVC corrugado de M 20/gp5. - Incluyendo caja de registro, caja de mecanismo universal con tornillos, totalmente montado e instalado. |  | 0 | u | 45.08 |  |  | https://www.construnario.com/diccionario/ficha_producto.aspx?id=13104123
BJC18577 | 18577 | 8421870046509 | Toma vídeo RCA | Toma vídeo RCA BJC, con referencia 18577 de la familia Iris Emborne trasero rápido por perforación de aislante. Cable: máximo 3 pares de 0,3 mm2 Envase 1 |  | 1 | u | 32.65 | https://www.construnario.com/bc3/10900/18577.png
BJC21782_GL | 21782-GL | 8421870123231 | Tapa 1 toma teléfono RJ11/ RCA gris Lava | Tapa 1 toma teléfono RJ11/ RCA gris Lava BJC, con referencia 21782-GL de la familia Coral Color |  | 1 | u | 4.72 | https://www.construnario.com/bc3/10900/21782_GL.jpg
BJC21011_GL | 21011-GL | 8421870651413 | Marco 1 elemento gris Lava | Marco 1 elemento gris Lava BJC, con referencia 21011-GL de la familia Coral Color |  | 1 | u | 5.41 | https://www.construnario.com/bc3/10900/21011_GL.jpg | https://www.construnario.com/bc3/10900/CMP6485_files_PM0163_Serie_CORAL_BASES.pdf
BJC21600_NG | 21600-NG | 8421870121237 | Embellecedor intermedio negro Mágico | Embellecedor intermedio negro Mágico BJC, con referencia 21600-NG de la familia Coral |  | 1 | u | 0.68 | https://www.construnario.com/bc3/10900/21600_NG.jpg
MTC_AIA010B |  |  | Tubo curvable de PVC, corrugado, negro, diámetro'=20 mm | Tubo curvable de PVC, corrugado, de color negro, de 20 mm de diámetro nominal, para canalización empotrada en obra de fábrica (paredes y techos). Resistencia a la compresión 320 N, resistencia al impacto 1 julio, temperatura de trabajo -5°C hasta 60°C, con grado de protección IP 545 según UNE 20324, no propagador de la llama. Según UNE-EN 61386-1 y UNE-EN 61386-22. |  | 0 | m | 0.15
BJC2373_I | 2373-I | 8421870650607 | Caja universal cuadrada, referencia 2373-I de BJC. 60 mm | Caja universal cuadrada Material termoplástico de BJC, con referencia 2373-I |  | 1 | u | 0.31 | https://www.construnario.com/bc3/10900/2373-I.jpg https://www.construnario.com/bc3/10900/CMP6485_1_P_2373_I.jpg | https://www.construnario.com/bc3/10900/CMP6485_files_PM0017_CAJAS_PARA_ACCESORIOS_ELECTRICOS.pdf
MTC_PMATAUX |  |  | Pequeño material |  |  | 0 | % | 3
MOC_002 |  |  | Oficial 1ª electricista |  |  | 0 | h | 22
MOC_100 |  |  | Ayudante electricista |  |  | 0 | h | 20.3
Mecanismos BJC serie Viva
Blanco Polar, serie Viva
PBJC_11051101 |  |  | Base enchufe 2P + TT segur. Blanco polar, serie Viva | Base de enchufe con toma de tierra lateral realizada con base enchufe 2P + TT seguridad lateral blanco polar de la serie BJC Viva. - Formada por las refs. 23524, 23001. - Tubo PVC corrugado de M 20/gp5. - Conductor rígido de 2,5 mm2 de Cu. - Aislamiento VV 750 V. - En sistema monofásico con toma de tierra (fase, neutro y tierra), incluyendo caja de registro, caja de mecanismo universal con tornillos, totalmente montado e instalado. |  | 0 | u | 6.9 | https://www.construnario.com/bc3/10900/blancopolarenchufe.png |  | https://www.construnario.com/diccionario/ficha_producto.aspx?id=13104126
BJC23524 | 23524 | 8421870671992 | Base enchufe 2P + TT lateral segur. blanco polar sin garra | Base enchufe 2P + TT lateral segur. blanco polar sin garra BJC, con referencia 23524 de la familia Viva |  | 1 | u | 5.17 | https://www.construnario.com/bc3/10900/23524.jpg | https://www.construnario.com/bc3/10900/CMP6485_files_PM0197_Serie_VIVA_BASES.pdf
BJC23001 | 23001 | 8421870671909 | Marco 1 elemento, 86x86 mm, blanco Polar | Marco 1 elemento, 86x86 mm, blanco Polar BJC, con referencia 23001 de la familia Viva |  | 1 | u | 1.22 | https://www.construnario.com/bc3/10900/23001.jpg | https://www.construnario.com/bc3/10900/CMP6485_files_PM0170_Serie_VIVA_MECANISMOS.pdf
MTC_AIA010B |  |  | Tubo curvable de PVC, corrugado, negro, diámetro'=20 mm | Tubo curvable de PVC, corrugado, de color negro, de 20 mm de diámetro nominal, para canalización empotrada en obra de fábrica (paredes y techos). Resistencia a la compresión 320 N, resistencia al impacto 1 julio, temperatura de trabajo -5°C hasta 60°C, con grado de protección IP 545 según UNE 20324, no propagador de la llama. Según UNE-EN 61386-1 y UNE-EN 61386-22. |  | 0 | m | 0.15
MTC_TTC020A |  |  | Conductor rígido unipolar de cobre, aislado, 750 V y 2,5 mm² de sección, para red equipotencial |  |  | 0 | m | 0.12
BJC2373_I | 2373-I | 8421870650607 | Caja universal cuadrada, referencia 2373-I de BJC. 60 mm | Caja universal cuadrada Material termoplástico de BJC, con referencia 2373-I |  | 1 | u | 0.31 | https://www.construnario.com/bc3/10900/2373-I.jpg https://www.construnario.com/bc3/10900/CMP6485_1_P_2373_I.jpg | https://www.construnario.com/bc3/10900/CMP6485_files_PM0017_CAJAS_PARA_ACCESORIOS_ELECTRICOS.pdf
MTC_PMATAUX |  |  | Pequeño material |  |  | 0 | % | 3
MOC_002 |  |  | Oficial 1ª electricista |  |  | 0 | h | 22
MOC_100 |  |  | Ayudante electricista |  |  | 0 | h | 20.3
PBJC_11051102 |  |  | Conmutador simple blanco polar, serie Viva | Punto conmutado simple realizado con conmutador simple blanco polar de la serie BJC Viva. - Formado por las refs. 23506, 23001. - Tubo PVC corrugado de M 20/gp5. - Conductor rígido de 1,5 mm2 de Cu. - Aislamiento VV 750 V. - Incluyendo caja de registro, caja de mecanismo de modulo estrecho con tornillos, totalmente montado e instalado. |  | 0 | u | 7.79 | https://www.construnario.com/bc3/10900/blancopolar.png |  | https://www.construnario.com/diccionario/ficha_producto.aspx?id=13104127
BJC23506 | 23506 | 8421870671954 | Conmutador simple blanco polar sin garra | Conmutador simple blanco polar sin garra BJC, con referencia 23506 de la familia Viva |  | 1 | u | 6.03 | https://www.construnario.com/bc3/10900/23505_6_7.jpg | https://www.construnario.com/bc3/10900/CMP6485_files_PM0170_Serie_VIVA_MECANISMOS.pdf https://www.construnario.com/bc3/10900/CMP6485_files_AENOR_mecanismos_VIVA.pdf
BJC23001 | 23001 | 8421870671909 | Marco 1 elemento, 86x86 mm, blanco Polar | Marco 1 elemento, 86x86 mm, blanco Polar BJC, con referencia 23001 de la familia Viva |  | 1 | u | 1.22 | https://www.construnario.com/bc3/10900/23001.jpg | https://www.construnario.com/bc3/10900/CMP6485_files_PM0170_Serie_VIVA_MECANISMOS.pdf
MTC_AIA010B |  |  | Tubo curvable de PVC, corrugado, negro, diámetro'=20 mm | Tubo curvable de PVC, corrugado, de color negro, de 20 mm de diámetro nominal, para canalización empotrada en obra de fábrica (paredes y techos). Resistencia a la compresión 320 N, resistencia al impacto 1 julio, temperatura de trabajo -5°C hasta 60°C, con grado de protección IP 545 según UNE 20324, no propagador de la llama. Según UNE-EN 61386-1 y UNE-EN 61386-22. |  | 0 | m | 0.15
MTC_TTC020A |  |  | Conductor rígido unipolar de cobre, aislado, 750 V y 2,5 mm² de sección, para red equipotencial |  |  | 0 | m | 0.12
BJC2373_I | 2373-I | 8421870650607 | Caja universal cuadrada, referencia 2373-I de BJC. 60 mm | Caja universal cuadrada Material termoplástico de BJC, con referencia 2373-I |  | 1 | u | 0.31 | https://www.construnario.com/bc3/10900/2373-I.jpg https://www.construnario.com/bc3/10900/CMP6485_1_P_2373_I.jpg | https://www.construnario.com/bc3/10900/CMP6485_files_PM0017_CAJAS_PARA_ACCESORIOS_ELECTRICOS.pdf
MTC_PMATAUX |  |  | Pequeño material |  |  | 0 | % | 3
MOC_002 |  |  | Oficial 1ª electricista |  |  | 0 | h | 22
MOC_100 |  |  | Ayudante electricista |  |  | 0 | h | 20.3
PBJC_11051103 |  |  | Conmutador doble blanco polar, serie Viva | Punto conmutado doble realizado con conmutador doble blanco polar de la serie BJC Viva. - Formado por las refs. 23510, 23001. - Tubo PVC corrugado de M 20/gp5. - Conductor rígido de 1,5 mm2 de Cu. - Aislamiento VV 750 V. - Incluyendo caja de registro, caja de mecanismo de modulo estrecho con tornillos, totalmente montado e instalado. |  | 0 | u | 10.8 |  |  | https://www.construnario.com/diccionario/ficha_producto.aspx?id=13104128
BJC23510 | 23510 | 8421870671985 | Conmutador doble blanco polar sin garra | Conmutador doble blanco polar sin garra BJC, con referencia 23510 de la familia Viva |  | 1 | u | 8.96 | https://www.construnario.com/bc3/10900/23510.jpg | https://www.construnario.com/bc3/10900/CMP6485_files_PM0170_Serie_VIVA_MECANISMOS.pdf https://www.construnario.com/bc3/10900/CMP6485_files_AENOR_mecanismos_VIVA.pdf
BJC23001 | 23001 | 8421870671909 | Marco 1 elemento, 86x86 mm, blanco Polar | Marco 1 elemento, 86x86 mm, blanco Polar BJC, con referencia 23001 de la familia Viva |  | 1 | u | 1.22 | https://www.construnario.com/bc3/10900/23001.jpg | https://www.construnario.com/bc3/10900/CMP6485_files_PM0170_Serie_VIVA_MECANISMOS.pdf
MTC_AIA010B |  |  | Tubo curvable de PVC, corrugado, negro, diámetro'=20 mm | Tubo curvable de PVC, corrugado, de color negro, de 20 mm de diámetro nominal, para canalización empotrada en obra de fábrica (paredes y techos). Resistencia a la compresión 320 N, resistencia al impacto 1 julio, temperatura de trabajo -5°C hasta 60°C, con grado de protección IP 545 según UNE 20324, no propagador de la llama. Según UNE-EN 61386-1 y UNE-EN 61386-22. |  | 0 | m | 0.15
MTC_TTC020A |  |  | Conductor rígido unipolar de cobre, aislado, 750 V y 2,5 mm² de sección, para red equipotencial |  |  | 0 | m | 0.12
BJC2373_I | 2373-I | 8421870650607 | Caja universal cuadrada, referencia 2373-I de BJC. 60 mm | Caja universal cuadrada Material termoplástico de BJC, con referencia 2373-I |  | 1 | u | 0.31 | https://www.construnario.com/bc3/10900/2373-I.jpg https://www.construnario.com/bc3/10900/CMP6485_1_P_2373_I.jpg | https://www.construnario.com/bc3/10900/CMP6485_files_PM0017_CAJAS_PARA_ACCESORIOS_ELECTRICOS.pdf
MTC_PMATAUX |  |  | Pequeño material |  |  | 0 | % | 3
MOC_002 |  |  | Oficial 1ª electricista |  |  | 0 | h | 22
MOC_100 |  |  | Ayudante electricista |  |  | 0 | h | 20.3
PBJC_11051104 |  |  | Cruzamiento simple blanco polar, serie Viva | Punto de cruzamiento realizado con cruzamiento simple blanco polar de la serie BJC Viva. - Formado por las refs. 23507, 23001. - Tubo PVC corrugado de M 20/gp5. - Conductor rígido de 1,5 mm2 de Cu. - Aislamiento VV 750 V. - Incluyendo caja de registro, caja de mecanismo de modulo estrecho con tornillos, totalmente montado e instalado. |  | 0 | u | 13.97 | https://www.construnario.com/bc3/10900/blancopolar.png |  | https://www.construnario.com/diccionario/ficha_producto.aspx?id=13104129
BJC23507 | 23507 | 8421870671961 | Cruzamiento simple blanco polar sin garra | Cruzamiento simple blanco polar sin garra BJC, con referencia 23507 de la familia Viva |  | 1 | u | 12.03 | https://www.construnario.com/bc3/10900/23505_6_7.jpg | https://www.construnario.com/bc3/10900/CMP6485_files_PM0170_Serie_VIVA_MECANISMOS.pdf https://www.construnario.com/bc3/10900/CMP6485_files_AENOR_mecanismos_VIVA.pdf
BJC23001 | 23001 | 8421870671909 | Marco 1 elemento, 86x86 mm, blanco Polar | Marco 1 elemento, 86x86 mm, blanco Polar BJC, con referencia 23001 de la familia Viva |  | 1 | u | 1.22 | https://www.construnario.com/bc3/10900/23001.jpg | https://www.construnario.com/bc3/10900/CMP6485_files_PM0170_Serie_VIVA_MECANISMOS.pdf
MTC_AIA010B |  |  | Tubo curvable de PVC, corrugado, negro, diámetro'=20 mm | Tubo curvable de PVC, corrugado, de color negro, de 20 mm de diámetro nominal, para canalización empotrada en obra de fábrica (paredes y techos). Resistencia a la compresión 320 N, resistencia al impacto 1 julio, temperatura de trabajo -5°C hasta 60°C, con grado de protección IP 545 según UNE 20324, no propagador de la llama. Según UNE-EN 61386-1 y UNE-EN 61386-22. |  | 0 | m | 0.15
MTC_TTC020A |  |  | Conductor rígido unipolar de cobre, aislado, 750 V y 2,5 mm² de sección, para red equipotencial |  |  | 0 | m | 0.12
BJC2373_I | 2373-I | 8421870650607 | Caja universal cuadrada, referencia 2373-I de BJC. 60 mm | Caja universal cuadrada Material termoplástico de BJC, con referencia 2373-I |  | 1 | u | 0.31 | https://www.construnario.com/bc3/10900/2373-I.jpg https://www.construnario.com/bc3/10900/CMP6485_1_P_2373_I.jpg | https://www.construnario.com/bc3/10900/CMP6485_files_PM0017_CAJAS_PARA_ACCESORIOS_ELECTRICOS.pdf
MTC_PMATAUX |  |  | Pequeño material |  |  | 0 | % | 3
MOC_002 |  |  | Oficial 1ª electricista |  |  | 0 | h | 22
MOC_100 |  |  | Ayudante electricista |  |  | 0 | h | 20.3
PBJC_11051105 |  |  | Interruptor unipolar blanco polar, serie Viva | Punto de luz sencillo realizado con interruptor unipolar blanco polar de la serie BJC Viva. - Formado por las refs. 23505, 23001. - Tubo PVC corrugado de M 20/gp5. - Conductor rígido de 1,5 mm2 de Cu. - Aislamiento VV 750 V. - Incluyendo caja de registro, caja de mecanismo de modulo estrecho con tornillos, totalmente montado e instalado. |  | 0 | u | 6.54 | https://www.construnario.com/bc3/10900/blancopolar.png |  | https://www.construnario.com/diccionario/ficha_producto.aspx?id=13104130
BJC23505 | 23505 | 8421870671947 | Interruptor unipolar blanco polar sin garra | Interruptor unipolar blanco polar sin garra BJC, con referencia 23505 de la familia Viva |  | 1 | u | 4.82 | https://www.construnario.com/bc3/10900/23505_6_7.jpg | https://www.construnario.com/bc3/10900/CMP6485_files_PM0170_Serie_VIVA_MECANISMOS.pdf https://www.construnario.com/bc3/10900/CMP6485_files_AENOR_mecanismos_VIVA.pdf
BJC23001 | 23001 | 8421870671909 | Marco 1 elemento, 86x86 mm, blanco Polar | Marco 1 elemento, 86x86 mm, blanco Polar BJC, con referencia 23001 de la familia Viva |  | 1 | u | 1.22 | https://www.construnario.com/bc3/10900/23001.jpg | https://www.construnario.com/bc3/10900/CMP6485_files_PM0170_Serie_VIVA_MECANISMOS.pdf
MTC_AIA010B |  |  | Tubo curvable de PVC, corrugado, negro, diámetro'=20 mm | Tubo curvable de PVC, corrugado, de color negro, de 20 mm de diámetro nominal, para canalización empotrada en obra de fábrica (paredes y techos). Resistencia a la compresión 320 N, resistencia al impacto 1 julio, temperatura de trabajo -5°C hasta 60°C, con grado de protección IP 545 según UNE 20324, no propagador de la llama. Según UNE-EN 61386-1 y UNE-EN 61386-22. |  | 0 | m | 0.15
MTC_TTC020A |  |  | Conductor rígido unipolar de cobre, aislado, 750 V y 2,5 mm² de sección, para red equipotencial |  |  | 0 | m | 0.12
BJC2373_I | 2373-I | 8421870650607 | Caja universal cuadrada, referencia 2373-I de BJC. 60 mm | Caja universal cuadrada Material termoplástico de BJC, con referencia 2373-I |  | 1 | u | 0.31 | https://www.construnario.com/bc3/10900/2373-I.jpg https://www.construnario.com/bc3/10900/CMP6485_1_P_2373_I.jpg | https://www.construnario.com/bc3/10900/CMP6485_files_PM0017_CAJAS_PARA_ACCESORIOS_ELECTRICOS.pdf
MTC_PMATAUX |  |  | Pequeño material |  |  | 0 | % | 3
MOC_002 |  |  | Oficial 1ª electricista |  |  | 0 | h | 22
MOC_100 |  |  | Ayudante electricista |  |  | 0 | h | 20.3
PBJC_11051106 |  |  | Interruptor bipolar blanco polar, serie Viva | Punto de luz sencillo realizado con interruptor bipolar blanco polar de la serie BJC Viva. - Formado por las refs. 23508, 23001. - Tubo PVC corrugado de M 20/gp5. - Conductor rígido de 1,5 mm2 de Cu. - Aislamiento VV 750 V. - Incluyendo caja de registro, caja de mecanismo de modulo estrecho con tornillos, totalmente montado e instalado. |  | 0 | u | 13.54 |  |  | https://www.construnario.com/diccionario/ficha_producto.aspx?id=13104131
BJC23508 | 23508 | 8421870679721 | Interruptor bipolar blanco polar | Interruptor bipolar blanco polar BJC, con referencia 23508 de la familia Viva |  | 1 | u | 11.62 | https://www.construnario.com/bc3/10900/23505_6_7.jpg https://www.construnario.com/bc3/10900/CMP6485_2_23505.jpg | https://www.construnario.com/bc3/10900/CMP6485_files_PM0170_Serie_VIVA_MECANISMOS.pdf https://www.construnario.com/bc3/10900/CMP6485_files_AENOR_mecanismos_VIVA.pdf
BJC23001 | 23001 | 8421870671909 | Marco 1 elemento, 86x86 mm, blanco Polar | Marco 1 elemento, 86x86 mm, blanco Polar BJC, con referencia 23001 de la familia Viva |  | 1 | u | 1.22 | https://www.construnario.com/bc3/10900/23001.jpg | https://www.construnario.com/bc3/10900/CMP6485_files_PM0170_Serie_VIVA_MECANISMOS.pdf
MTC_AIA010B |  |  | Tubo curvable de PVC, corrugado, negro, diámetro'=20 mm | Tubo curvable de PVC, corrugado, de color negro, de 20 mm de diámetro nominal, para canalización empotrada en obra de fábrica (paredes y techos). Resistencia a la compresión 320 N, resistencia al impacto 1 julio, temperatura de trabajo -5°C hasta 60°C, con grado de protección IP 545 según UNE 20324, no propagador de la llama. Según UNE-EN 61386-1 y UNE-EN 61386-22. |  | 0 | m | 0.15
MTC_TTC020A |  |  | Conductor rígido unipolar de cobre, aislado, 750 V y 2,5 mm² de sección, para red equipotencial |  |  | 0 | m | 0.12
BJC2373_I | 2373-I | 8421870650607 | Caja universal cuadrada, referencia 2373-I de BJC. 60 mm | Caja universal cuadrada Material termoplástico de BJC, con referencia 2373-I |  | 1 | u | 0.31 | https://www.construnario.com/bc3/10900/2373-I.jpg https://www.construnario.com/bc3/10900/CMP6485_1_P_2373_I.jpg | https://www.construnario.com/bc3/10900/CMP6485_files_PM0017_CAJAS_PARA_ACCESORIOS_ELECTRICOS.pdf
MTC_PMATAUX |  |  | Pequeño material |  |  | 0 | % | 3
MOC_002 |  |  | Oficial 1ª electricista |  |  | 0 | h | 22
MOC_100 |  |  | Ayudante electricista |  |  | 0 | h | 20.3
PBJC_11051107 |  |  | Interruptor doble blanco polar, serie Viva | Interruptor doble blanco polar de la serie BJC Viva. - Formado por las refs. 23509, 23001. - Tubo PVC corrugado de M 20/gp5. - Conductor rígido de 1,5 mm2 de Cu. - Aislamiento VV 750 V. - Incluyendo caja de registro, cajas de mecanismo universal con tornillos, totalmente montado e instalado. |  | 0 | u | 9.51 |  |  | https://www.construnario.com/diccionario/ficha_producto.aspx?id=13104132
BJC23509 | 23509 | 8421870671978 | Interruptor doble blanco polar sin garra | Interruptor doble blanco polar sin garra BJC, con referencia 23509 de la familia Viva |  | 1 | u | 7.7 | https://www.construnario.com/bc3/10900/23509.jpg | https://www.construnario.com/bc3/10900/CMP6485_files_PM0170_Serie_VIVA_MECANISMOS.pdf https://www.construnario.com/bc3/10900/CMP6485_files_AENOR_mecanismos_VIVA.pdf
BJC23001 | 23001 | 8421870671909 | Marco 1 elemento, 86x86 mm, blanco Polar | Marco 1 elemento, 86x86 mm, blanco Polar BJC, con referencia 23001 de la familia Viva |  | 1 | u | 1.22 | https://www.construnario.com/bc3/10900/23001.jpg | https://www.construnario.com/bc3/10900/CMP6485_files_PM0170_Serie_VIVA_MECANISMOS.pdf
MTC_AIA010B |  |  | Tubo curvable de PVC, corrugado, negro, diámetro'=20 mm | Tubo curvable de PVC, corrugado, de color negro, de 20 mm de diámetro nominal, para canalización empotrada en obra de fábrica (paredes y techos). Resistencia a la compresión 320 N, resistencia al impacto 1 julio, temperatura de trabajo -5°C hasta 60°C, con grado de protección IP 545 según UNE 20324, no propagador de la llama. Según UNE-EN 61386-1 y UNE-EN 61386-22. |  | 0 | m | 0.15
MTC_TTC020A |  |  | Conductor rígido unipolar de cobre, aislado, 750 V y 2,5 mm² de sección, para red equipotencial |  |  | 0 | m | 0.12
BJC2373_I | 2373-I | 8421870650607 | Caja universal cuadrada, referencia 2373-I de BJC. 60 mm | Caja universal cuadrada Material termoplástico de BJC, con referencia 2373-I |  | 1 | u | 0.31 | https://www.construnario.com/bc3/10900/2373-I.jpg https://www.construnario.com/bc3/10900/CMP6485_1_P_2373_I.jpg | https://www.construnario.com/bc3/10900/CMP6485_files_PM0017_CAJAS_PARA_ACCESORIOS_ELECTRICOS.pdf
MTC_PMATAUX |  |  | Pequeño material |  |  | 0 | % | 3
MOC_002 |  |  | Oficial 1ª electricista |  |  | 0 | h | 22
MOC_100 |  |  | Ayudante electricista |  |  | 0 | h | 20.3
PBJC_11051108 |  |  | Interruptor doble persianas blanco polar, serie Viva | Interruptor doble persianas blanco polar de la serie BJC Viva. - Formado por las refs. 23569, 23001. - Tubo PVC corrugado de M 20/gp5. - Conductor rígido de 1,5 mm2 de Cu. - Aislamiento VV 750 V. - Incluyendo caja de registro, caja de mecanismo universal con tornillos, totalmente montado e instalado. |  | 0 | u | 22.57 |  |  | https://www.construnario.com/diccionario/ficha_producto.aspx?id=13104134
BJC23569 | 23569 | 8421870078128 | Doble interruptor de persiana blanco polar | Doble interruptor de persiana blanco polar BJC, con referencia 23569 de la familia Viva |  | 1 | u | 20.38 | https://www.construnario.com/bc3/10900/23569.jpg
BJC23001 | 23001 | 8421870671909 | Marco 1 elemento, 86x86 mm, blanco Polar | Marco 1 elemento, 86x86 mm, blanco Polar BJC, con referencia 23001 de la familia Viva |  | 1 | u | 1.22 | https://www.construnario.com/bc3/10900/23001.jpg | https://www.construnario.com/bc3/10900/CMP6485_files_PM0170_Serie_VIVA_MECANISMOS.pdf
MTC_AIA010B |  |  | Tubo curvable de PVC, corrugado, negro, diámetro'=20 mm | Tubo curvable de PVC, corrugado, de color negro, de 20 mm de diámetro nominal, para canalización empotrada en obra de fábrica (paredes y techos). Resistencia a la compresión 320 N, resistencia al impacto 1 julio, temperatura de trabajo -5°C hasta 60°C, con grado de protección IP 545 según UNE 20324, no propagador de la llama. Según UNE-EN 61386-1 y UNE-EN 61386-22. |  | 0 | m | 0.15
MTC_TTC020A |  |  | Conductor rígido unipolar de cobre, aislado, 750 V y 2,5 mm² de sección, para red equipotencial |  |  | 0 | m | 0.12
BJC2373_I | 2373-I | 8421870650607 | Caja universal cuadrada, referencia 2373-I de BJC. 60 mm | Caja universal cuadrada Material termoplástico de BJC, con referencia 2373-I |  | 1 | u | 0.31 | https://www.construnario.com/bc3/10900/2373-I.jpg https://www.construnario.com/bc3/10900/CMP6485_1_P_2373_I.jpg | https://www.construnario.com/bc3/10900/CMP6485_files_PM0017_CAJAS_PARA_ACCESORIOS_ELECTRICOS.pdf
MTC_PMATAUX |  |  | Pequeño material |  |  | 0 | % | 3
MOC_002 |  |  | Oficial 1ª electricista |  |  | 0 | h | 22
MOC_100 |  |  | Ayudante electricista |  |  | 0 | h | 20.3
PBJC_11051109 |  |  | Pulsador timbre blanco polar, serie Viva | Punto pulsador timbre realizado con pulsador timbre blanco polar de la serie BJC Viva. - Formado por las refs. 23516-1, 23001. - Tubo PVC corrugado de M 20/gp5. - Conductor rígido de 1,5 mm2 de Cu. - Aislamiento VV 750 V. - Incluyendo caja de registro, caja de mecanismo universal con tornillos, totalmente montado e instalado. |  | 0 | u | 8.53 |  |  | https://www.construnario.com/diccionario/ficha_producto.aspx?id=13104135
BJC23516_1 | 23516-1 | 8421870675716 | Pulsador timbre blanco polar sin garra | Pulsador timbre blanco polar sin garra BJC, con referencia 23516-1 de la familia Viva |  | 1 | u | 6.75 | https://www.construnario.com/bc3/10900/23516_1.jpg | https://www.construnario.com/bc3/10900/CMP6485_files_PM0170_Serie_VIVA_MECANISMOS.pdf https://www.construnario.com/bc3/10900/CMP6485_files_AENOR_mecanismos_VIVA.pdf
BJC23001 | 23001 | 8421870671909 | Marco 1 elemento, 86x86 mm, blanco Polar | Marco 1 elemento, 86x86 mm, blanco Polar BJC, con referencia 23001 de la familia Viva |  | 1 | u | 1.22 | https://www.construnario.com/bc3/10900/23001.jpg | https://www.construnario.com/bc3/10900/CMP6485_files_PM0170_Serie_VIVA_MECANISMOS.pdf
MTC_AIA010B |  |  | Tubo curvable de PVC, corrugado, negro, diámetro'=20 mm | Tubo curvable de PVC, corrugado, de color negro, de 20 mm de diámetro nominal, para canalización empotrada en obra de fábrica (paredes y techos). Resistencia a la compresión 320 N, resistencia al impacto 1 julio, temperatura de trabajo -5°C hasta 60°C, con grado de protección IP 545 según UNE 20324, no propagador de la llama. Según UNE-EN 61386-1 y UNE-EN 61386-22. |  | 0 | m | 0.15
MTC_TTC020A |  |  | Conductor rígido unipolar de cobre, aislado, 750 V y 2,5 mm² de sección, para red equipotencial |  |  | 0 | m | 0.12
BJC2373_I | 2373-I | 8421870650607 | Caja universal cuadrada, referencia 2373-I de BJC. 60 mm | Caja universal cuadrada Material termoplástico de BJC, con referencia 2373-I |  | 1 | u | 0.31 | https://www.construnario.com/bc3/10900/2373-I.jpg https://www.construnario.com/bc3/10900/CMP6485_1_P_2373_I.jpg | https://www.construnario.com/bc3/10900/CMP6485_files_PM0017_CAJAS_PARA_ACCESORIOS_ELECTRICOS.pdf
MTC_PMATAUX |  |  | Pequeño material |  |  | 0 | % | 3
MOC_002 |  |  | Oficial 1ª electricista |  |  | 0 | h | 22
MOC_100 |  |  | Ayudante electricista |  |  | 0 | h | 20.3
PBJC_11051110 |  |  | Pulsador luz blanco polar, serie Viva | Punto pulsador luz realizado con pulsador luz blanco polar de la serie BJC Viva. - Formado por las refs. 23516-2, 23001. - Tubo PVC corrugado de M 20/gp5. - Conductor rígido de 1,5 mm2 de Cu. - Aislamiento VV 750 V. - Incluyendo caja de registro, caja de mecanismo universal con tornillos, totalmente montado e instalado. |  | 0 | u | 8.53 |  |  | https://www.construnario.com/diccionario/ficha_producto.aspx?id=13104136
BJC23516_2 | 23516-2 | 8421870675723 | Pulsador luz blanco polar sin garra | Pulsador luz blanco polar sin garra BJC, con referencia 23516-2 de la familia Viva |  | 1 | u | 6.75 | https://www.construnario.com/bc3/10900/23516_2.jpg | https://www.construnario.com/bc3/10900/CMP6485_files_PM0170_Serie_VIVA_MECANISMOS.pdf https://www.construnario.com/bc3/10900/CMP6485_files_AENOR_mecanismos_VIVA.pdf
BJC23001 | 23001 | 8421870671909 | Marco 1 elemento, 86x86 mm, blanco Polar | Marco 1 elemento, 86x86 mm, blanco Polar BJC, con referencia 23001 de la familia Viva |  | 1 | u | 1.22 | https://www.construnario.com/bc3/10900/23001.jpg | https://www.construnario.com/bc3/10900/CMP6485_files_PM0170_Serie_VIVA_MECANISMOS.pdf
MTC_AIA010B |  |  | Tubo curvable de PVC, corrugado, negro, diámetro'=20 mm | Tubo curvable de PVC, corrugado, de color negro, de 20 mm de diámetro nominal, para canalización empotrada en obra de fábrica (paredes y techos). Resistencia a la compresión 320 N, resistencia al impacto 1 julio, temperatura de trabajo -5°C hasta 60°C, con grado de protección IP 545 según UNE 20324, no propagador de la llama. Según UNE-EN 61386-1 y UNE-EN 61386-22. |  | 0 | m | 0.15
MTC_TTC020A |  |  | Conductor rígido unipolar de cobre, aislado, 750 V y 2,5 mm² de sección, para red equipotencial |  |  | 0 | m | 0.12
BJC2373_I | 2373-I | 8421870650607 | Caja universal cuadrada, referencia 2373-I de BJC. 60 mm | Caja universal cuadrada Material termoplástico de BJC, con referencia 2373-I |  | 1 | u | 0.31 | https://www.construnario.com/bc3/10900/2373-I.jpg https://www.construnario.com/bc3/10900/CMP6485_1_P_2373_I.jpg | https://www.construnario.com/bc3/10900/CMP6485_files_PM0017_CAJAS_PARA_ACCESORIOS_ELECTRICOS.pdf
MTC_PMATAUX |  |  | Pequeño material |  |  | 0 | % | 3
MOC_002 |  |  | Oficial 1ª electricista |  |  | 0 | h | 22
MOC_100 |  |  | Ayudante electricista |  |  | 0 | h | 20.3
PBJC_11051111 |  |  | Pulsador doble persianas con enclav. eléc. blanco polar, serie Viva | Grupo 2 pulsadores para persianas realizado con pulsador doble persianas con enclav. eléc. blanco polar de la serie BJC Viva. - Formado por las refs. 23565, 23001. - Tubo PVC corrugado de M 20/gp5. - Conductor rígido de 1,5 mm2 de Cu. - Aislamiento VV 750 V. - Incluyendo caja de registro, cajas de mecanismo universal con tornillos, totalmente montado e instalado. |  | 0 | u | 26.55 |  |  | https://www.construnario.com/diccionario/ficha_producto.aspx?id=13104138
BJC23565 | 23565 | 8421870045649 | Pulsador doble persianas con enclav. eléc. blanco polar sin garra | Pulsador doble persianas con enclav. eléc. blanco polar sin garra BJC, con referencia 23565 de la familia Viva |  | 1 | u | 24.25 | https://www.construnario.com/bc3/10900/23565.jpg
BJC23001 | 23001 | 8421870671909 | Marco 1 elemento, 86x86 mm, blanco Polar | Marco 1 elemento, 86x86 mm, blanco Polar BJC, con referencia 23001 de la familia Viva |  | 1 | u | 1.22 | https://www.construnario.com/bc3/10900/23001.jpg | https://www.construnario.com/bc3/10900/CMP6485_files_PM0170_Serie_VIVA_MECANISMOS.pdf
MTC_AIA010B |  |  | Tubo curvable de PVC, corrugado, negro, diámetro'=20 mm | Tubo curvable de PVC, corrugado, de color negro, de 20 mm de diámetro nominal, para canalización empotrada en obra de fábrica (paredes y techos). Resistencia a la compresión 320 N, resistencia al impacto 1 julio, temperatura de trabajo -5°C hasta 60°C, con grado de protección IP 545 según UNE 20324, no propagador de la llama. Según UNE-EN 61386-1 y UNE-EN 61386-22. |  | 0 | m | 0.15
MTC_TTC020A |  |  | Conductor rígido unipolar de cobre, aislado, 750 V y 2,5 mm² de sección, para red equipotencial |  |  | 0 | m | 0.12
BJC2373_I | 2373-I | 8421870650607 | Caja universal cuadrada, referencia 2373-I de BJC. 60 mm | Caja universal cuadrada Material termoplástico de BJC, con referencia 2373-I |  | 1 | u | 0.31 | https://www.construnario.com/bc3/10900/2373-I.jpg https://www.construnario.com/bc3/10900/CMP6485_1_P_2373_I.jpg | https://www.construnario.com/bc3/10900/CMP6485_files_PM0017_CAJAS_PARA_ACCESORIOS_ELECTRICOS.pdf
MTC_PMATAUX |  |  | Pequeño material |  |  | 0 | % | 3
MOC_002 |  |  | Oficial 1ª electricista |  |  | 0 | h | 22
MOC_100 |  |  | Ayudante electricista |  |  | 0 | h | 20.3
PBJC_11051112 |  |  | Regulador para LED 230Vac conmutador incandescencia blanco polar, serie Viva | Punto de regulación luminosa realizado con regulador para LED 230Vac conmutador incandescencia blanco polar de la serie BJC Viva. - Formado por las refs. 23549-X, 23001. - Tubo PVC corrugado de M 20/gp5. - Conductor rígido de 1,5 mm2 de Cu. - Aislamiento VV 750 V. - Incluyendo caja de registro, totalmente montado e instalado. |  | 0 | u | 18.62 |  |  | https://www.construnario.com/diccionario/ficha_producto.aspx?id=13104139
BJC23549_X | 23549-X | 8421870045441 | Regulador para LED 230Vac conmutador incandescencia blanco polar | Regulador para LED 230Vac conmutador incandescencia blanco polar BJC, con referencia 23549-X de la familia Viva |  | 1 | u | 16.25 | https://www.construnario.com/bc3/10900/23549_X.jpg | https://www.construnario.com/bc3/10900/CMP6485_files_Interruptores-información_cargas_SBL.pdf
BJC23001 | 23001 | 8421870671909 | Marco 1 elemento, 86x86 mm, blanco Polar | Marco 1 elemento, 86x86 mm, blanco Polar BJC, con referencia 23001 de la familia Viva |  | 1 | u | 1.22 | https://www.construnario.com/bc3/10900/23001.jpg | https://www.construnario.com/bc3/10900/CMP6485_files_PM0170_Serie_VIVA_MECANISMOS.pdf
MTC_AIA010B |  |  | Tubo curvable de PVC, corrugado, negro, diámetro'=20 mm | Tubo curvable de PVC, corrugado, de color negro, de 20 mm de diámetro nominal, para canalización empotrada en obra de fábrica (paredes y techos). Resistencia a la compresión 320 N, resistencia al impacto 1 julio, temperatura de trabajo -5°C hasta 60°C, con grado de protección IP 545 según UNE 20324, no propagador de la llama. Según UNE-EN 61386-1 y UNE-EN 61386-22. |  | 0 | m | 0.15
MTC_TTC020A |  |  | Conductor rígido unipolar de cobre, aislado, 750 V y 2,5 mm² de sección, para red equipotencial |  |  | 0 | m | 0.12
MTC_cme0527 |  |  | Caja mecanismo empotrar enlazable |  |  | 1 | u | 0.61 | https://www.construnario.com/bc3/10900/2373-I.jpg
MTC_PMATAUX |  |  | Pequeño material |  |  | 0 | % | 3
MOC_002 |  |  | Oficial 1ª electricista |  |  | 0 | h | 22
MOC_100 |  |  | Ayudante electricista |  |  | 0 | h | 20.3
PBJC_11051113 |  |  | Toma R/TV-SAT blanco Polar, serie Viva | Toma para R/TV-SAT realizada con toma R/TV-SAT blanco Polar de la serie BJC Viva. - Formada por las refs. 2924, 23330, 23001. - Tubo PVC corrugado de M 20/gp5. - Incluyendo caja de registro, caja universal con tornillos, totalmente montado e instalado. |  | 0 | u | 26.37 |  |  | https://www.construnario.com/diccionario/ficha_producto.aspx?id=13104140
BJC2924 | 2924 | 8421870078135 | Toma R/TV-SAT (derivación), referencia 2924 de BJC | Toma R/TV-SAT (derivación) BJC, con referencia 2924 |  | 1 | u | 20.38 | https://www.construnario.com/bc3/10900/2924.png
BJC23330 | 23330 | 8421870672371 | Tapa TV dos agujeros blanco Polar | Tapa TV dos agujeros blanco Polar BJC, con referencia 23330 de la familia Viva |  | 1 | u | 3.39 | https://www.construnario.com/bc3/10900/23330.jpg
BJC23001 | 23001 | 8421870671909 | Marco 1 elemento, 86x86 mm, blanco Polar | Marco 1 elemento, 86x86 mm, blanco Polar BJC, con referencia 23001 de la familia Viva |  | 1 | u | 1.22 | https://www.construnario.com/bc3/10900/23001.jpg | https://www.construnario.com/bc3/10900/CMP6485_files_PM0170_Serie_VIVA_MECANISMOS.pdf
MTC_AIA010B |  |  | Tubo curvable de PVC, corrugado, negro, diámetro'=20 mm | Tubo curvable de PVC, corrugado, de color negro, de 20 mm de diámetro nominal, para canalización empotrada en obra de fábrica (paredes y techos). Resistencia a la compresión 320 N, resistencia al impacto 1 julio, temperatura de trabajo -5°C hasta 60°C, con grado de protección IP 545 según UNE 20324, no propagador de la llama. Según UNE-EN 61386-1 y UNE-EN 61386-22. |  | 0 | m | 0.15
MTC_cme0527 |  |  | Caja mecanismo empotrar enlazable |  |  | 1 | u | 0.61 | https://www.construnario.com/bc3/10900/2373-I.jpg
MTC_PMATAUX |  |  | Pequeño material |  |  | 0 | % | 3
MOC_002 |  |  | Oficial 1ª electricista |  |  | 0 | h | 22
MOC_100 |  |  | Ayudante electricista |  |  | 0 | h | 20.3
PBJC_11051114 |  |  | Interruptor - conmutador tarjetero 1 microrruptor blanco polar, serie Viva | Punto conmutado tarjetero realizado con interruptor - conmutador tarjetero 1 microrruptor blanco polar de la serie BJC Viva. - Formado por las refs. 23068, 23001, 23201. - Tubo PVC corrugado de M 20/gp5. - Conductor rígido de 1,5 mm2 de Cu. - Aislamiento VV 750 V. - Incluyendo caja de registro, caja de mecanismo de modulo estrecho con tornillos, totalmente montado e instalado. |  | 0 | u | 17.79 |  |  | https://www.construnario.com/diccionario/ficha_producto.aspx?id=13104141
BJC23068 | 23068 | 8421870679721 | Interruptor - conmutador tarjetero 1 microrruptor blanco polar | Interruptor - conmutador tarjetero 1 microrruptor blanco polar BJC, con referencia 23068 de la familia Viva |  | 1 | u | 11.62 | https://www.construnario.com/bc3/10900/23068.jpg https://www.construnario.com/bc3/10900/CMP6485_2_23505.jpg | https://www.construnario.com/bc3/10900/CMP6485_files_PM0170_Serie_VIVA_MECANISMOS.pdf https://www.construnario.com/bc3/10900/CMP6485_files_AENOR_mecanismos_VIVA.pdf
BJC23001 | 23001 | 8421870671909 | Marco 1 elemento, 86x86 mm, blanco Polar | Marco 1 elemento, 86x86 mm, blanco Polar BJC, con referencia 23001 de la familia Viva |  | 1 | u | 1.22 | https://www.construnario.com/bc3/10900/23001.jpg | https://www.construnario.com/bc3/10900/CMP6485_files_PM0170_Serie_VIVA_MECANISMOS.pdf
BJC23201 | 23201 | 8421870672012 | Placa 1 elemento horiz/vertical standard, blanco 55x55 mm | Placa 1 elemento horiz/vertical standard, blanco 55x55 mm BJC, con referencia 23201 de la familia Viva |  | 1 | u | 3.82 | https://www.construnario.com/bc3/10900/23201.jpg | https://www.construnario.com/bc3/10900/CMP6485_files_PM0170_Serie_VIVA_MECANISMOS.pdf
MTC_AIA010B |  |  | Tubo curvable de PVC, corrugado, negro, diámetro'=20 mm | Tubo curvable de PVC, corrugado, de color negro, de 20 mm de diámetro nominal, para canalización empotrada en obra de fábrica (paredes y techos). Resistencia a la compresión 320 N, resistencia al impacto 1 julio, temperatura de trabajo -5°C hasta 60°C, con grado de protección IP 545 según UNE 20324, no propagador de la llama. Según UNE-EN 61386-1 y UNE-EN 61386-22. |  | 0 | m | 0.15
MTC_TTC020A |  |  | Conductor rígido unipolar de cobre, aislado, 750 V y 2,5 mm² de sección, para red equipotencial |  |  | 0 | m | 0.12
MTC_cme0527 |  |  | Caja mecanismo empotrar enlazable |  |  | 1 | u | 0.61 | https://www.construnario.com/bc3/10900/2373-I.jpg
MTC_PMATAUX |  |  | Pequeño material |  |  | 0 | % | 3
MOC_002 |  |  | Oficial 1ª electricista |  |  | 0 | h | 22
MOC_100 |  |  | Ayudante electricista |  |  | 0 | h | 20.3
PBJC_11051115 |  |  | Zumbador regulable blanco polar, serie Viva | Zumbador regulable realizado con zumbador regulable blanco polar de la serie BJC Viva. - Formado por las refs. 23536, 23001. - Tubo PVC corrugado de M 20/gp5. - Conductor rígido de 1,5 mm2 de Cu. - Aislamiento VV 750 V. - Incluyendo caja de registro, caja de mecanismo universal con tornillos, totalmente montado e instalado. |  | 0 | u | 10.27 |  |  | https://www.construnario.com/diccionario/ficha_producto.aspx?id=13104142
BJC23536 | 23536 | 8421870045410 | Zumbador 230V con regulación de tono blanco polar sin garra | Zumbador 230V con regulación de tono blanco polar sin garra BJC, con referencia 23536 de la familia Viva |  | 1 | u | 8.14 | https://www.construnario.com/bc3/10900/23536.jpg | https://www.construnario.com/bc3/10900/CMP6485_files_Interruptores-información_cargas_SBL.pdf https://www.construnario.com/bc3/10900/CMP6485_files_PM0188_Serie_i-System_(Miro&Line)-Style_MECANISMOS.pdf
BJC23001 | 23001 | 8421870671909 | Marco 1 elemento, 86x86 mm, blanco Polar | Marco 1 elemento, 86x86 mm, blanco Polar BJC, con referencia 23001 de la familia Viva |  | 1 | u | 1.22 | https://www.construnario.com/bc3/10900/23001.jpg | https://www.construnario.com/bc3/10900/CMP6485_files_PM0170_Serie_VIVA_MECANISMOS.pdf
MTC_AIA010B |  |  | Tubo curvable de PVC, corrugado, negro, diámetro'=20 mm | Tubo curvable de PVC, corrugado, de color negro, de 20 mm de diámetro nominal, para canalización empotrada en obra de fábrica (paredes y techos). Resistencia a la compresión 320 N, resistencia al impacto 1 julio, temperatura de trabajo -5°C hasta 60°C, con grado de protección IP 545 según UNE 20324, no propagador de la llama. Según UNE-EN 61386-1 y UNE-EN 61386-22. |  | 0 | m | 0.15
MTC_TTC020A |  |  | Conductor rígido unipolar de cobre, aislado, 750 V y 2,5 mm² de sección, para red equipotencial |  |  | 0 | m | 0.12
MTC_cme0527 |  |  | Caja mecanismo empotrar enlazable |  |  | 1 | u | 0.61 | https://www.construnario.com/bc3/10900/2373-I.jpg
MTC_PMATAUX |  |  | Pequeño material |  |  | 0 | % | 3
MOC_002 |  |  | Oficial 1ª electricista |  |  | 0 | h | 22
MOC_100 |  |  | Ayudante electricista |  |  | 0 | h | 20.3
PBJC_11051116 |  |  | Baliza blanco polar, serie Viva | Baliza realizada con led blanco 6000ºK blanco polar de la serie BJC Viva. - Formado por las refs. 23531, 23001. - Tubo PVC corrugado de M 20/gp5. - Conductor rígido de 1,5 mm2 de Cu. - Aislamiento VV 750 V. - Incluyendo caja de registro, caja de mecanismo universal con tornillos, totalmente montado e instalado. |  | 0 | u | 54.26 |  |  | https://www.construnario.com/diccionario/ficha_producto.aspx?id=13104143
BJC23531 | 23531 | 8421870676515 | Baliza blanco polar | Baliza blanco polar BJC, con referencia 23531 de la familia Viva |  | 1 | u | 50.85 | https://www.construnario.com/bc3/10900/23531.jpg https://www.construnario.com/bc3/10900/CMP6485_1_23531-viva-baliza_led_blanco-blanco-100-2000px.png https://www.construnario.com/bc3/10900/CMP6485_1_23531.jpg
BJC23001 | 23001 | 8421870671909 | Marco 1 elemento, 86x86 mm, blanco Polar | Marco 1 elemento, 86x86 mm, blanco Polar BJC, con referencia 23001 de la familia Viva |  | 1 | u | 1.22 | https://www.construnario.com/bc3/10900/23001.jpg | https://www.construnario.com/bc3/10900/CMP6485_files_PM0170_Serie_VIVA_MECANISMOS.pdf
MTC_AIA010B |  |  | Tubo curvable de PVC, corrugado, negro, diámetro'=20 mm | Tubo curvable de PVC, corrugado, de color negro, de 20 mm de diámetro nominal, para canalización empotrada en obra de fábrica (paredes y techos). Resistencia a la compresión 320 N, resistencia al impacto 1 julio, temperatura de trabajo -5°C hasta 60°C, con grado de protección IP 545 según UNE 20324, no propagador de la llama. Según UNE-EN 61386-1 y UNE-EN 61386-22. |  | 0 | m | 0.15
MTC_TTC020A |  |  | Conductor rígido unipolar de cobre, aislado, 750 V y 2,5 mm² de sección, para red equipotencial |  |  | 0 | m | 0.12
MTC_cme0527 |  |  | Caja mecanismo empotrar enlazable |  |  | 1 | u | 0.61 | https://www.construnario.com/bc3/10900/2373-I.jpg
MTC_PMATAUX |  |  | Pequeño material |  |  | 0 | % | 3
MOC_002 |  |  | Oficial 1ª electricista |  |  | 0 | h | 22
MOC_100 |  |  | Ayudante electricista |  |  | 0 | h | 20.3
PBJC_11051117 |  |  | Salida de cables blanco polar, serie Viva | Salida de cables realizada con salida de cables blanco polar de la serie BJC Viva. - Formada por las refs. 23534, 23001. - Tubo PVC corrugado de M 20/gp5. - Conductor rígido de 1,5 mm2 de Cu. - Aislamiento VV 750 V. - Incluyendo caja de registro, caja de mecanismo universal con tornillos, totalmente montado e instalado. |  | 0 | u | 8.64 |  |  | https://www.construnario.com/diccionario/ficha_producto.aspx?id=13104144
BJC23534 | 23534 | 8421870050018 | Salida de cables blanco polar sin garras | Salida de cables blanco polar sin garras BJC, con referencia 23534 de la familia Viva |  | 1 | u | 6.86 | https://www.construnario.com/bc3/10900/23534.jpg
BJC23001 | 23001 | 8421870671909 | Marco 1 elemento, 86x86 mm, blanco Polar | Marco 1 elemento, 86x86 mm, blanco Polar BJC, con referencia 23001 de la familia Viva |  | 1 | u | 1.22 | https://www.construnario.com/bc3/10900/23001.jpg | https://www.construnario.com/bc3/10900/CMP6485_files_PM0170_Serie_VIVA_MECANISMOS.pdf
MTC_AIA010B |  |  | Tubo curvable de PVC, corrugado, negro, diámetro'=20 mm | Tubo curvable de PVC, corrugado, de color negro, de 20 mm de diámetro nominal, para canalización empotrada en obra de fábrica (paredes y techos). Resistencia a la compresión 320 N, resistencia al impacto 1 julio, temperatura de trabajo -5°C hasta 60°C, con grado de protección IP 545 según UNE 20324, no propagador de la llama. Según UNE-EN 61386-1 y UNE-EN 61386-22. |  | 0 | m | 0.15
MTC_TTC020A |  |  | Conductor rígido unipolar de cobre, aislado, 750 V y 2,5 mm² de sección, para red equipotencial |  |  | 0 | m | 0.12
BJC2373_I | 2373-I | 8421870650607 | Caja universal cuadrada, referencia 2373-I de BJC. 60 mm | Caja universal cuadrada Material termoplástico de BJC, con referencia 2373-I |  | 1 | u | 0.31 | https://www.construnario.com/bc3/10900/2373-I.jpg https://www.construnario.com/bc3/10900/CMP6485_1_P_2373_I.jpg | https://www.construnario.com/bc3/10900/CMP6485_files_PM0017_CAJAS_PARA_ACCESORIOS_ELECTRICOS.pdf
MTC_PMATAUX |  |  | Pequeño material |  |  | 0 | % | 3
MOC_002 |  |  | Oficial 1ª electricista |  |  | 0 | h | 22
MOC_100 |  |  | Ayudante electricista |  |  | 0 | h | 20.3
PBJC_11051118 |  |  | Tapa ciega blanco polar, serie Viva | Tapa ciega realizada con tapa ciega blanco polar de la serie BJC Viva. - Formada por las refs. 23033, 23001. - Tubo PVC corrugado de M 20/gp5. - Conductor rígido de 1,5 mm2 de Cu. - Aislamiento VV 750 V. - Incluyendo caja de registro, caja de mecanismo universal con tornillos, totalmente montado e instalado. |  | 0 | u | 6.79 | https://www.construnario.com/bc3/10900/blancopolar.png |  | https://www.construnario.com/diccionario/ficha_producto.aspx?id=13104145
BJC23033 | 23033 | 8421870672258 | Tapa ciega blanco polar sin garra | Tapa ciega blanco polar sin garra BJC, con referencia 23033 de la familia Viva |  | 1 | u | 5.06 | https://www.construnario.com/bc3/10900/23033.jpg
BJC23001 | 23001 | 8421870671909 | Marco 1 elemento, 86x86 mm, blanco Polar | Marco 1 elemento, 86x86 mm, blanco Polar BJC, con referencia 23001 de la familia Viva |  | 1 | u | 1.22 | https://www.construnario.com/bc3/10900/23001.jpg | https://www.construnario.com/bc3/10900/CMP6485_files_PM0170_Serie_VIVA_MECANISMOS.pdf
MTC_AIA010B |  |  | Tubo curvable de PVC, corrugado, negro, diámetro'=20 mm | Tubo curvable de PVC, corrugado, de color negro, de 20 mm de diámetro nominal, para canalización empotrada en obra de fábrica (paredes y techos). Resistencia a la compresión 320 N, resistencia al impacto 1 julio, temperatura de trabajo -5°C hasta 60°C, con grado de protección IP 545 según UNE 20324, no propagador de la llama. Según UNE-EN 61386-1 y UNE-EN 61386-22. |  | 0 | m | 0.15
MTC_TTC020A |  |  | Conductor rígido unipolar de cobre, aislado, 750 V y 2,5 mm² de sección, para red equipotencial |  |  | 0 | m | 0.12
BJC2373_I | 2373-I | 8421870650607 | Caja universal cuadrada, referencia 2373-I de BJC. 60 mm | Caja universal cuadrada Material termoplástico de BJC, con referencia 2373-I |  | 1 | u | 0.31 | https://www.construnario.com/bc3/10900/2373-I.jpg https://www.construnario.com/bc3/10900/CMP6485_1_P_2373_I.jpg | https://www.construnario.com/bc3/10900/CMP6485_files_PM0017_CAJAS_PARA_ACCESORIOS_ELECTRICOS.pdf
MTC_PMATAUX |  |  | Pequeño material |  |  | 0 | % | 3
MOC_002 |  |  | Oficial 1ª electricista |  |  | 0 | h | 22
MOC_100 |  |  | Ayudante electricista |  |  | 0 | h | 20.3
PBJC_11051119 |  |  | Detector movimiento blanco, serie Viva | Detector de movimiento y marco blanco polar, serie Viva de BJC. - Realizado con detector de movimiento esférico mecanismo de 3 hilos, capacidad de contacto (2 hilos, salida relé): - Carga resistiva 2300 W, 10 A máx, cos ϕ=1. - Carga inductiva 1500 W, 5 A máx, cos ϕ=0,6. - Halógenas con transformador 1000 VA. - Balastos electrónicos ej. 2x36 W (20 máx.). - Compatible con cargas LED. - Tubo PVC corrugado de M 20/gp5. - Conductor rígido de 1,5 mm2 de Cu. - Aislamiento VV 750 V. - Incluyendo caja de registro, caja de mecanismo universal con tornillos, totalmente montado e instalado. Referencias: 23555-3, 23001. |  | 0 | u | 20.2 |  |  | https://www.construnario.com/diccionario/ficha_producto.aspx?id=13104147
BJC23555_3 | 23555-3 | 8421870045458 | Detector movimiento 3 hilos, blanco | Detector movimiento 3 hilos, blanco BJC, con referencia 23555-3 de la familia Viva - Realizado con detector de movimiento esférico mecanismo de 3 hilos, capacidad de contacto (2 hilos, salida relé): - Carga resistiva 2300 W, 10 A máx, cos ϕ=1. - Carga inductiva 1500 W, 5 A máx, cos ϕ=0,6. - Halógenas con transformador 1000 VA. - Balastos electrónicos ej. 2x36 W (20 máx.). - Compatible con cargas Led |  | 1 | u | 18.08 | https://www.construnario.com/bc3/10900/23555_3.jpg | https://www.construnario.com/bc3/10900/CMP6485_files_Interruptores-información_cargas_SBL.pdf
BJC23001 | 23001 | 8421870671909 | Marco 1 elemento, 86x86 mm, blanco Polar | Marco 1 elemento, 86x86 mm, blanco Polar BJC, con referencia 23001 de la familia Viva |  | 1 | u | 1.22 | https://www.construnario.com/bc3/10900/23001.jpg | https://www.construnario.com/bc3/10900/CMP6485_files_PM0170_Serie_VIVA_MECANISMOS.pdf
MTC_AIA010B |  |  | Tubo curvable de PVC, corrugado, negro, diámetro'=20 mm | Tubo curvable de PVC, corrugado, de color negro, de 20 mm de diámetro nominal, para canalización empotrada en obra de fábrica (paredes y techos). Resistencia a la compresión 320 N, resistencia al impacto 1 julio, temperatura de trabajo -5°C hasta 60°C, con grado de protección IP 545 según UNE 20324, no propagador de la llama. Según UNE-EN 61386-1 y UNE-EN 61386-22. |  | 0 | m | 0.15
MTC_TTC020A |  |  | Conductor rígido unipolar de cobre, aislado, 750 V y 2,5 mm² de sección, para red equipotencial |  |  | 0 | m | 0.12
BJC2373_I | 2373-I | 8421870650607 | Caja universal cuadrada, referencia 2373-I de BJC. 60 mm | Caja universal cuadrada Material termoplástico de BJC, con referencia 2373-I |  | 1 | u | 0.31 | https://www.construnario.com/bc3/10900/2373-I.jpg https://www.construnario.com/bc3/10900/CMP6485_1_P_2373_I.jpg | https://www.construnario.com/bc3/10900/CMP6485_files_PM0017_CAJAS_PARA_ACCESORIOS_ELECTRICOS.pdf
MTC_PMATAUX |  |  | Pequeño material |  |  | 0 | % | 3
MOC_002 |  |  | Oficial 1ª electricista |  |  | 0 | h | 22
MOC_100 |  |  | Ayudante electricista |  |  | 0 | h | 20.3
PBJC_11051120 |  |  | Detector movimiento empotrado 360º | Detector movimiento empotrado realizado con detector movimiento empotrado 360º. - Formado por la ref. 2391 - Tubo PVC corrugado de M 20/gp5. - Conductor rígido de 1,5 mm2 de Cu. - Aislamiento VV 750 V. |  | 0 | u | 86.86 |  |  | https://www.construnario.com/diccionario/ficha_producto.aspx?id=13104148
BJC2391 | 2391 | 8421870679141 | Detector movimiento empotrado 360º techo blanco, referencia 2391 de BJC. 230VAC 360º | Detector movimiento empotrado 360º techo blanco 230VAC 360º BJC, con referencia 2391 Tensión alimentación: 230Vac 50Hz. Consumo <1W. Capacidad del contacto: 16A cos ?? '=1 Incandes. o halógenas 230V: 3.000W. Halógenas transfo. electrónico.: 3.000W. Halógenas transfo. ferromag: 2.400W. Fluorescencia: 1.300W (130ìF) Fluocompactas: 18x7W, 12x11W, 10x15W, 10x20W, 10x23W. Área de detección: circular 7 m, 360º. Compatible con lámparas LED Necesaria conexión de neutro. Envase 1 |  | 1 | u | 84.33 | https://www.construnario.com/bc3/10900/2391.jpg
MTC_AIA010B |  |  | Tubo curvable de PVC, corrugado, negro, diámetro'=20 mm | Tubo curvable de PVC, corrugado, de color negro, de 20 mm de diámetro nominal, para canalización empotrada en obra de fábrica (paredes y techos). Resistencia a la compresión 320 N, resistencia al impacto 1 julio, temperatura de trabajo -5°C hasta 60°C, con grado de protección IP 545 según UNE 20324, no propagador de la llama. Según UNE-EN 61386-1 y UNE-EN 61386-22. |  | 0 | m | 0.15
MTC_TTC020A |  |  | Conductor rígido unipolar de cobre, aislado, 750 V y 2,5 mm² de sección, para red equipotencial |  |  | 0 | m | 0.12
MTC_PMATAUX |  |  | Pequeño material |  |  | 0 | % | 3
MOC_002 |  |  | Oficial 1ª electricista |  |  | 0 | h | 22
MOC_100 |  |  | Ayudante electricista |  |  | 0 | h | 20.3
PBJC_11051121 |  |  | Detector movimiento de superficie 360º | Detector movimiento realizado con detector movimiento 360º de superficie. - Formado por la ref. 2390. - Tubo PVC corrugado de M 20/gp5. - Conductor rígido de 1,5 mm2 de Cu. - Aislamiento VV 750 V. |  | 0 | u | 90.96 |  |  | https://www.construnario.com/diccionario/ficha_producto.aspx?id=13104149
BJC2390 | 2390 | 8421870678557 | Detector movimiento superficie techo, referencia 2390 de BJC. 230VAC 360º blanco | Detector movimiento superficie techo 230VAC 360º blanco BJC, con referencia 2390 Tensión alimentación: 230Vac 50Hz. Consumo <1W. Capacidad del contacto: 16A cos ?? '=1 Incandes. o halógenas 230V: 3.000W. Halógenas transfo. electrónico.: 3.000W. Halógenas transfo. ferromag: 2.400W. Fluorescencia: 1.300W (130ìF) Fluocompactas: 18x7W, 12x11W, 10x15W, 10x20W, 10x23W. Área de detección: circular 7 m, 360º. Compatible con lámparas LED Necesaria conexión de neutro. Envase 1 |  | 1 | u | 88.31 | https://www.construnario.com/bc3/10900/2390a.jpg
MTC_AIA010B |  |  | Tubo curvable de PVC, corrugado, negro, diámetro'=20 mm | Tubo curvable de PVC, corrugado, de color negro, de 20 mm de diámetro nominal, para canalización empotrada en obra de fábrica (paredes y techos). Resistencia a la compresión 320 N, resistencia al impacto 1 julio, temperatura de trabajo -5°C hasta 60°C, con grado de protección IP 545 según UNE 20324, no propagador de la llama. Según UNE-EN 61386-1 y UNE-EN 61386-22. |  | 0 | m | 0.15
MTC_TTC020A |  |  | Conductor rígido unipolar de cobre, aislado, 750 V y 2,5 mm² de sección, para red equipotencial |  |  | 0 | m | 0.12
MTC_PMATAUX |  |  | Pequeño material |  |  | 0 | % | 3
MOC_002 |  |  | Oficial 1ª electricista |  |  | 0 | h | 22
MOC_100 |  |  | Ayudante electricista |  |  | 0 | h | 20.3
PBJC_11051122 |  |  | Pulsador con regulador universal RLC blanco Polar | Punto pulsador con regulador realizado con pulsador más regulador universal RLC blanco Polar de la serie BJC Viva. - Formado por las refs. 23516, 2385, 23001. - Tubo PVC corrugado de M 20/gp5. - Conductor rígido de 1,5 mm2 de Cu. - Aislamiento VV 750 V. - Incluyendo caja de registro, caja de mecanismo universal con tornillos, totalmente montado e instalado. |  | 0 | u | 66.86 | https://www.construnario.com/bc3/10900/blancopolar.png |  | https://www.construnario.com/diccionario/ficha_producto.aspx?id=13104150
BJC23516 | 23516 | 8421870672074 | Pulsador NA blanco Polar | Pulsador NA blanco Polar BJC, con referencia 23516 de la familia Viva |  | 1 | u | 6.52 | https://www.construnario.com/bc3/10900/23516_.jpg | https://www.construnario.com/bc3/10900/CMP6485_files_PM0170_Serie_VIVA_MECANISMOS.pdf https://www.construnario.com/bc3/10900/CMP6485_files_AENOR_mecanismos_VIVA.pdf
BJC2385 | 2385 | 8421870678502 | Dimmer universal, referencia 2385 de BJC | Dimmer universal RLC BJC, con referencia 2385 Tensión de alimentación: 230V~ 50Hz. Consumo 3VA. Válido para: Incandes. y halógenas 230V: 15 - 400W. Halógenas con transformador inductivo: 20 - 250W. Halógenas con transf. electrónico: 15 - 400W. Envase 1 |  | 1 | u | 56.86 | https://www.construnario.com/bc3/10900/2385.jpg
BJC23001 | 23001 | 8421870671909 | Marco 1 elemento, 86x86 mm, blanco Polar | Marco 1 elemento, 86x86 mm, blanco Polar BJC, con referencia 23001 de la familia Viva |  | 1 | u | 1.22 | https://www.construnario.com/bc3/10900/23001.jpg | https://www.construnario.com/bc3/10900/CMP6485_files_PM0170_Serie_VIVA_MECANISMOS.pdf
MTC_AIA010B |  |  | Tubo curvable de PVC, corrugado, negro, diámetro'=20 mm | Tubo curvable de PVC, corrugado, de color negro, de 20 mm de diámetro nominal, para canalización empotrada en obra de fábrica (paredes y techos). Resistencia a la compresión 320 N, resistencia al impacto 1 julio, temperatura de trabajo -5°C hasta 60°C, con grado de protección IP 545 según UNE 20324, no propagador de la llama. Según UNE-EN 61386-1 y UNE-EN 61386-22. |  | 0 | m | 0.15
MTC_TTC020A |  |  | Conductor rígido unipolar de cobre, aislado, 750 V y 2,5 mm² de sección, para red equipotencial |  |  | 0 | m | 0.12
BJC2373_I | 2373-I | 8421870650607 | Caja universal cuadrada, referencia 2373-I de BJC. 60 mm | Caja universal cuadrada Material termoplástico de BJC, con referencia 2373-I |  | 1 | u | 0.31 | https://www.construnario.com/bc3/10900/2373-I.jpg https://www.construnario.com/bc3/10900/CMP6485_1_P_2373_I.jpg | https://www.construnario.com/bc3/10900/CMP6485_files_PM0017_CAJAS_PARA_ACCESORIOS_ELECTRICOS.pdf
MTC_PMATAUX |  |  | Pequeño material |  |  | 0 | % | 3
MOC_002 |  |  | Oficial 1ª electricista |  |  | 0 | h | 22
MOC_100 |  |  | Ayudante electricista |  |  | 0 | h | 20.3
PBJC_11051123 |  |  | Pulsador con regulador LED blanco Polar | Punto pulsador con regulador realizado con pulsador más regulador LED blanco Polar de la serie BJC Viva. - Formado por las refs. 23516, 2386, 23001. - Tubo PVC corrugado de M 20/gp5. - Conductor rígido de 1,5 mm2 de Cu. - Aislamiento VV 750 V. - Incluyendo caja de registro, caja de mecanismo universal con tornillos, totalmente montado e instalado. |  | 0 | u | 82.99 | https://www.construnario.com/bc3/10900/blancopolar.png |  | https://www.construnario.com/diccionario/ficha_producto.aspx?id=13104151
BJC23516 | 23516 | 8421870672074 | Pulsador NA blanco Polar | Pulsador NA blanco Polar BJC, con referencia 23516 de la familia Viva |  | 1 | u | 6.52 | https://www.construnario.com/bc3/10900/23516_.jpg | https://www.construnario.com/bc3/10900/CMP6485_files_PM0170_Serie_VIVA_MECANISMOS.pdf https://www.construnario.com/bc3/10900/CMP6485_files_AENOR_mecanismos_VIVA.pdf
BJC2386 | 2386 | 8421870678519 | Regulador LED, referencia 2386 de BJC | Regulador LED BJC, con referencia 2386 Tensión alimentación 230V~ 50/60Hz. Consumo: 2VA. Valido para lámparas LED regulables: a 230V~: 4-100W a 12V~ con transf. electrónico regulable (1 lámpara/transf.): máximo 6 transformadores (50W). Envase 1 |  | 1 | u | 72.52 | https://www.construnario.com/bc3/10900/2386b.jpg
BJC23001 | 23001 | 8421870671909 | Marco 1 elemento, 86x86 mm, blanco Polar | Marco 1 elemento, 86x86 mm, blanco Polar BJC, con referencia 23001 de la familia Viva |  | 1 | u | 1.22 | https://www.construnario.com/bc3/10900/23001.jpg | https://www.construnario.com/bc3/10900/CMP6485_files_PM0170_Serie_VIVA_MECANISMOS.pdf
MTC_AIA010B |  |  | Tubo curvable de PVC, corrugado, negro, diámetro'=20 mm | Tubo curvable de PVC, corrugado, de color negro, de 20 mm de diámetro nominal, para canalización empotrada en obra de fábrica (paredes y techos). Resistencia a la compresión 320 N, resistencia al impacto 1 julio, temperatura de trabajo -5°C hasta 60°C, con grado de protección IP 545 según UNE 20324, no propagador de la llama. Según UNE-EN 61386-1 y UNE-EN 61386-22. |  | 0 | m | 0.15
MTC_TTC020A |  |  | Conductor rígido unipolar de cobre, aislado, 750 V y 2,5 mm² de sección, para red equipotencial |  |  | 0 | m | 0.12
BJC2373_I | 2373-I | 8421870650607 | Caja universal cuadrada, referencia 2373-I de BJC. 60 mm | Caja universal cuadrada Material termoplástico de BJC, con referencia 2373-I |  | 1 | u | 0.31 | https://www.construnario.com/bc3/10900/2373-I.jpg https://www.construnario.com/bc3/10900/CMP6485_1_P_2373_I.jpg | https://www.construnario.com/bc3/10900/CMP6485_files_PM0017_CAJAS_PARA_ACCESORIOS_ELECTRICOS.pdf
MTC_PMATAUX |  |  | Pequeño material |  |  | 0 | % | 3
MOC_002 |  |  | Oficial 1ª electricista |  |  | 0 | h | 22
MOC_100 |  |  | Ayudante electricista |  |  | 0 | h | 20.3
PBJC_11051124 |  |  | Pulsador con regulador para tiras LED monocromo 12-48Vcc blanco Polar | Punto pulsador con regulador realizado con pulsador más regulador para tiras LED monocromo 12-48Vcc blanco Polar de la serie BJC Viva. - Formado por las refs. 23516, 2387, 23001. - Tubo PVC corrugado de M 20/gp5. - Conductor rígido de 1,5 mm2 de Cu. - Aislamiento VV 750 V. - Incluyendo caja de registro, caja de mecanismo universal con tornillos, totalmente montado e instalado. |  | 0 | u | 84.46 | https://www.construnario.com/bc3/10900/blancopolar.png |  | https://www.construnario.com/diccionario/ficha_producto.aspx?id=13104152
BJC23516 | 23516 | 8421870672074 | Pulsador NA blanco Polar | Pulsador NA blanco Polar BJC, con referencia 23516 de la familia Viva |  | 1 | u | 6.52 | https://www.construnario.com/bc3/10900/23516_.jpg | https://www.construnario.com/bc3/10900/CMP6485_files_PM0170_Serie_VIVA_MECANISMOS.pdf https://www.construnario.com/bc3/10900/CMP6485_files_AENOR_mecanismos_VIVA.pdf
BJC2387 | 2387 | 8421870678526 | Regulador para tiras LED, referencia 2387 de BJC. Monocromo 12-48 VCC | Regulador para tiras LED monocromo 12-48 VCC BJC, con referencia 2387 Tensión de alimentación 12 - 48V CC. Consumo: <12mA. Carga Máxima 8A. Nivel de regulación mínimo: 1% - 60%. Veloc. de regulación 0% a 100%: 3 - 10 s. Envase 1 |  | 1 | u | 73.95 | https://www.construnario.com/bc3/10900/2387.jpg
BJC23001 | 23001 | 8421870671909 | Marco 1 elemento, 86x86 mm, blanco Polar | Marco 1 elemento, 86x86 mm, blanco Polar BJC, con referencia 23001 de la familia Viva |  | 1 | u | 1.22 | https://www.construnario.com/bc3/10900/23001.jpg | https://www.construnario.com/bc3/10900/CMP6485_files_PM0170_Serie_VIVA_MECANISMOS.pdf
MTC_AIA010B |  |  | Tubo curvable de PVC, corrugado, negro, diámetro'=20 mm | Tubo curvable de PVC, corrugado, de color negro, de 20 mm de diámetro nominal, para canalización empotrada en obra de fábrica (paredes y techos). Resistencia a la compresión 320 N, resistencia al impacto 1 julio, temperatura de trabajo -5°C hasta 60°C, con grado de protección IP 545 según UNE 20324, no propagador de la llama. Según UNE-EN 61386-1 y UNE-EN 61386-22. |  | 0 | m | 0.15
MTC_TTC020A |  |  | Conductor rígido unipolar de cobre, aislado, 750 V y 2,5 mm² de sección, para red equipotencial |  |  | 0 | m | 0.12
BJC2373_I | 2373-I | 8421870650607 | Caja universal cuadrada, referencia 2373-I de BJC. 60 mm | Caja universal cuadrada Material termoplástico de BJC, con referencia 2373-I |  | 1 | u | 0.31 | https://www.construnario.com/bc3/10900/2373-I.jpg https://www.construnario.com/bc3/10900/CMP6485_1_P_2373_I.jpg | https://www.construnario.com/bc3/10900/CMP6485_files_PM0017_CAJAS_PARA_ACCESORIOS_ELECTRICOS.pdf
MTC_PMATAUX |  |  | Pequeño material |  |  | 0 | % | 3
MOC_002 |  |  | Oficial 1ª electricista |  |  | 0 | h | 22
MOC_100 |  |  | Ayudante electricista |  |  | 0 | h | 20.3
PBJC_11051125 |  |  | Pulsador con regulador para lámparas CFL regulables blanco Polar | Punto pulsador con regulador realizado con pulsador más regulador para lámparas CFL regulables blanco Polar de la serie BJC Viva. - Formado por las refs. 23516, 2388, 23001. - Tubo PVC corrugado de M 20/gp5. - Conductor rígido de 1,5 mm2 de Cu. - Aislamiento VV 750 V. - Incluyendo caja de registro, caja de mecanismo universal con tornillos, totalmente montado e instalado. |  | 0 | u | 84.4 | https://www.construnario.com/bc3/10900/blancopolar.png |  | https://www.construnario.com/diccionario/ficha_producto.aspx?id=13104153
BJC23516 | 23516 | 8421870672074 | Pulsador NA blanco Polar | Pulsador NA blanco Polar BJC, con referencia 23516 de la familia Viva |  | 1 | u | 6.52 | https://www.construnario.com/bc3/10900/23516_.jpg | https://www.construnario.com/bc3/10900/CMP6485_files_PM0170_Serie_VIVA_MECANISMOS.pdf https://www.construnario.com/bc3/10900/CMP6485_files_AENOR_mecanismos_VIVA.pdf
BJC2388 | 2388 | 8421870678533 | Regulador para lámparas fluocompactas regulables, referencia 2388 de BJC | Regulador para lámparas fluocompactas regulables BJC, con referencia 2388 Tensión de alimentación: 230V~ 50Hz. Consumo: 3VA. Carga: mín.20 - máx.200W. Envase 1 |  | 1 | u | 73.89 | https://www.construnario.com/bc3/10900/2388c.jpg
BJC23001 | 23001 | 8421870671909 | Marco 1 elemento, 86x86 mm, blanco Polar | Marco 1 elemento, 86x86 mm, blanco Polar BJC, con referencia 23001 de la familia Viva |  | 1 | u | 1.22 | https://www.construnario.com/bc3/10900/23001.jpg | https://www.construnario.com/bc3/10900/CMP6485_files_PM0170_Serie_VIVA_MECANISMOS.pdf
MTC_AIA010B |  |  | Tubo curvable de PVC, corrugado, negro, diámetro'=20 mm | Tubo curvable de PVC, corrugado, de color negro, de 20 mm de diámetro nominal, para canalización empotrada en obra de fábrica (paredes y techos). Resistencia a la compresión 320 N, resistencia al impacto 1 julio, temperatura de trabajo -5°C hasta 60°C, con grado de protección IP 545 según UNE 20324, no propagador de la llama. Según UNE-EN 61386-1 y UNE-EN 61386-22. |  | 0 | m | 0.15
MTC_TTC020A |  |  | Conductor rígido unipolar de cobre, aislado, 750 V y 2,5 mm² de sección, para red equipotencial |  |  | 0 | m | 0.12
BJC2373_I | 2373-I | 8421870650607 | Caja universal cuadrada, referencia 2373-I de BJC. 60 mm | Caja universal cuadrada Material termoplástico de BJC, con referencia 2373-I |  | 1 | u | 0.31 | https://www.construnario.com/bc3/10900/2373-I.jpg https://www.construnario.com/bc3/10900/CMP6485_1_P_2373_I.jpg | https://www.construnario.com/bc3/10900/CMP6485_files_PM0017_CAJAS_PARA_ACCESORIOS_ELECTRICOS.pdf
MTC_PMATAUX |  |  | Pequeño material |  |  | 0 | % | 3
MOC_002 |  |  | Oficial 1ª electricista |  |  | 0 | h | 22
MOC_100 |  |  | Ayudante electricista |  |  | 0 | h | 20.3
PBJC_11051126 |  |  | Conector VGA blanco Polar, serie Viva | Punto conector VGA realizado con conector VGA blanco Polar de la serie BJC Viva. - Formado por las refs. 23578-VGA, 23001. - Tubo PVC corrugado de M 20/gp5. - Incluyendo caja de registro, caja de mecanismo universal con tornillos, totalmente montado e instalado. |  | 0 | u | 14.58 |  |  | https://www.construnario.com/diccionario/ficha_producto.aspx?id=13104154
BJC23578_VGA | 23578-VGA | 4001869234359 | Conector VGA blanco Polar | Conector VGA blanco Polar BJC, con referencia 23578-VGA de la familia Viva Longitud máxima del cable 30 m (en función del tipo de cable) Emborme por tornillos Envase 1 |  | 1 | u | 12.63 | https://www.construnario.com/bc3/10900/23578_VGA.jpg
BJC23001 | 23001 | 8421870671909 | Marco 1 elemento, 86x86 mm, blanco Polar | Marco 1 elemento, 86x86 mm, blanco Polar BJC, con referencia 23001 de la familia Viva |  | 1 | u | 1.22 | https://www.construnario.com/bc3/10900/23001.jpg | https://www.construnario.com/bc3/10900/CMP6485_files_PM0170_Serie_VIVA_MECANISMOS.pdf
MTC_AIA010B |  |  | Tubo curvable de PVC, corrugado, negro, diámetro'=20 mm | Tubo curvable de PVC, corrugado, de color negro, de 20 mm de diámetro nominal, para canalización empotrada en obra de fábrica (paredes y techos). Resistencia a la compresión 320 N, resistencia al impacto 1 julio, temperatura de trabajo -5°C hasta 60°C, con grado de protección IP 545 según UNE 20324, no propagador de la llama. Según UNE-EN 61386-1 y UNE-EN 61386-22. |  | 0 | m | 0.15
BJC2373_I | 2373-I | 8421870650607 | Caja universal cuadrada, referencia 2373-I de BJC. 60 mm | Caja universal cuadrada Material termoplástico de BJC, con referencia 2373-I |  | 1 | u | 0.31 | https://www.construnario.com/bc3/10900/2373-I.jpg https://www.construnario.com/bc3/10900/CMP6485_1_P_2373_I.jpg | https://www.construnario.com/bc3/10900/CMP6485_files_PM0017_CAJAS_PARA_ACCESORIOS_ELECTRICOS.pdf
MTC_PMATAUX |  |  | Pequeño material |  |  | 0 | % | 3
MOC_002 |  |  | Oficial 1ª electricista |  |  | 0 | h | 22
MOC_100 |  |  | Ayudante electricista |  |  | 0 | h | 20.3
PBJC_11051127 |  |  | Conector HDMI blanco Polar, serie Viva | Punto conector HDMI realizado con conector HDMI blanco Polar de la serie BJC Viva. - Formado por las refs. 23578-HDMI, 23001. - Tubo PVC corrugado de M 20/gp5. - Incluyendo caja de registro, caja de mecanismo universal con tornillos, totalmente montado e instalado. |  | 0 | u | 10.94 |  |  | https://www.construnario.com/diccionario/ficha_producto.aspx?id=13104155
BJC23578_HDMI | 23578-HDMI | 4001869233918 | Conector HDMI blanco Polar | Conector HDMI blanco Polar BJC, con referencia 23578-HDMI de la familia Viva Longitud máxima del cable 30 m (en función del tipo de cable) Emborme por tornillos Envase 1 |  | 1 | u | 9.09 | https://www.construnario.com/bc3/10900/23578_HDMI.jpg
BJC23001 | 23001 | 8421870671909 | Marco 1 elemento, 86x86 mm, blanco Polar | Marco 1 elemento, 86x86 mm, blanco Polar BJC, con referencia 23001 de la familia Viva |  | 1 | u | 1.22 | https://www.construnario.com/bc3/10900/23001.jpg | https://www.construnario.com/bc3/10900/CMP6485_files_PM0170_Serie_VIVA_MECANISMOS.pdf
MTC_AIA010B |  |  | Tubo curvable de PVC, corrugado, negro, diámetro'=20 mm | Tubo curvable de PVC, corrugado, de color negro, de 20 mm de diámetro nominal, para canalización empotrada en obra de fábrica (paredes y techos). Resistencia a la compresión 320 N, resistencia al impacto 1 julio, temperatura de trabajo -5°C hasta 60°C, con grado de protección IP 545 según UNE 20324, no propagador de la llama. Según UNE-EN 61386-1 y UNE-EN 61386-22. |  | 0 | m | 0.15
BJC2373_I | 2373-I | 8421870650607 | Caja universal cuadrada, referencia 2373-I de BJC. 60 mm | Caja universal cuadrada Material termoplástico de BJC, con referencia 2373-I |  | 1 | u | 0.31 | https://www.construnario.com/bc3/10900/2373-I.jpg https://www.construnario.com/bc3/10900/CMP6485_1_P_2373_I.jpg | https://www.construnario.com/bc3/10900/CMP6485_files_PM0017_CAJAS_PARA_ACCESORIOS_ELECTRICOS.pdf
MTC_PMATAUX |  |  | Pequeño material |  |  | 0 | % | 3
MOC_002 |  |  | Oficial 1ª electricista |  |  | 0 | h | 22
MOC_100 |  |  | Ayudante electricista |  |  | 0 | h | 20.3
PBJC_11051128 |  |  | Conector USB tipo A blanco Polar, serie Viva | Punto conector USB realizado con conector USB tipo A blanco Polar de la serie BJC Viva. - Formado por las refs. 23578-USB, 23001. - Tubo PVC corrugado de M 20/gp5. - Incluyendo caja de registro, caja de mecanismo universal con tornillos, totalmente montado e instalado. |  | 0 | u | 8.45 |  |  | https://www.construnario.com/diccionario/ficha_producto.aspx?id=13104156
BJC23578_USB | 23578-USB | 4001869233956 | Conector USB blanco Polar | Conector USB blanco Polar BJC, con referencia 23578-USB de la familia Viva Longitud máxima del cable 30 m (en función del tipo de cable) Emborme por tornillos Envase 1 |  | 1 | u | 6.67 | https://www.construnario.com/bc3/10900/23578_USB.jpg
BJC23001 | 23001 | 8421870671909 | Marco 1 elemento, 86x86 mm, blanco Polar | Marco 1 elemento, 86x86 mm, blanco Polar BJC, con referencia 23001 de la familia Viva |  | 1 | u | 1.22 | https://www.construnario.com/bc3/10900/23001.jpg | https://www.construnario.com/bc3/10900/CMP6485_files_PM0170_Serie_VIVA_MECANISMOS.pdf
MTC_AIA010B |  |  | Tubo curvable de PVC, corrugado, negro, diámetro'=20 mm | Tubo curvable de PVC, corrugado, de color negro, de 20 mm de diámetro nominal, para canalización empotrada en obra de fábrica (paredes y techos). Resistencia a la compresión 320 N, resistencia al impacto 1 julio, temperatura de trabajo -5°C hasta 60°C, con grado de protección IP 545 según UNE 20324, no propagador de la llama. Según UNE-EN 61386-1 y UNE-EN 61386-22. |  | 0 | m | 0.15
BJC2373_I | 2373-I | 8421870650607 | Caja universal cuadrada, referencia 2373-I de BJC. 60 mm | Caja universal cuadrada Material termoplástico de BJC, con referencia 2373-I |  | 1 | u | 0.31 | https://www.construnario.com/bc3/10900/2373-I.jpg https://www.construnario.com/bc3/10900/CMP6485_1_P_2373_I.jpg | https://www.construnario.com/bc3/10900/CMP6485_files_PM0017_CAJAS_PARA_ACCESORIOS_ELECTRICOS.pdf
MTC_PMATAUX |  |  | Pequeño material |  |  | 0 | % | 3
MOC_002 |  |  | Oficial 1ª electricista |  |  | 0 | h | 22
MOC_100 |  |  | Ayudante electricista |  |  | 0 | h | 20.3
Plata Luna, serie Viva
PBJC_11051201 |  |  | Base enchufe 2P + TT segur. plata Luna, serie Viva | Base de enchufe con toma de tierra lateral realizada con base enchufe 2P + TT seguridad lateral plata Luna de la serie BJC Viva. - Formada por las refs. 23524-PL, 23001-PL. - Tubo PVC corrugado de M 20/gp5. - Conductor rígido de 2,5 mm2 de Cu. - Aislamiento VV 750 V. - En sistema monofásico con toma de tierra (fase, neutro y tierra), incluyendo caja de registro, caja de mecanismo universal con tornillos, totalmente montado e instalado. |  | 0 | u | 11.8 | https://www.construnario.com/bc3/10900/platalunaenchufe.png |  | https://www.construnario.com/diccionario/ficha_producto.aspx?id=13104159
BJC23524_PL | 23524-PL | 8421870682158 | Base enchufe 2P + TT lateral segur. plata Luna sin garra | Base enchufe 2P + TT lateral segur. plata Luna sin garra BJC, con referencia 23524-PL de la familia Viva |  | 1 | u | 7.86 | https://www.construnario.com/bc3/10900/23524_PL.jpg | https://www.construnario.com/bc3/10900/CMP6485_files_PM0171_Serie_VIVA_BASES.pdf
BJC23001_PL | 23001-PL | 8421870681809 | Marco 1 elemento, 86x86 mm, plata Luna | Marco 1 elemento, 86x86 mm, plata Luna BJC, con referencia 23001-PL de la familia Viva |  | 1 | u | 3.29 | https://www.construnario.com/bc3/10900/23001_PL.jpg | https://www.construnario.com/bc3/10900/CMP6485_files_PM0170_Serie_VIVA_MECANISMOS.pdf
MTC_AIA010B |  |  | Tubo curvable de PVC, corrugado, negro, diámetro'=20 mm | Tubo curvable de PVC, corrugado, de color negro, de 20 mm de diámetro nominal, para canalización empotrada en obra de fábrica (paredes y techos). Resistencia a la compresión 320 N, resistencia al impacto 1 julio, temperatura de trabajo -5°C hasta 60°C, con grado de protección IP 545 según UNE 20324, no propagador de la llama. Según UNE-EN 61386-1 y UNE-EN 61386-22. |  | 0 | m | 0.15
MTC_TTC020A |  |  | Conductor rígido unipolar de cobre, aislado, 750 V y 2,5 mm² de sección, para red equipotencial |  |  | 0 | m | 0.12
BJC2373_I | 2373-I | 8421870650607 | Caja universal cuadrada, referencia 2373-I de BJC. 60 mm | Caja universal cuadrada Material termoplástico de BJC, con referencia 2373-I |  | 1 | u | 0.31 | https://www.construnario.com/bc3/10900/2373-I.jpg https://www.construnario.com/bc3/10900/CMP6485_1_P_2373_I.jpg | https://www.construnario.com/bc3/10900/CMP6485_files_PM0017_CAJAS_PARA_ACCESORIOS_ELECTRICOS.pdf
MTC_PMATAUX |  |  | Pequeño material |  |  | 0 | % | 3
MOC_002 |  |  | Oficial 1ª electricista |  |  | 0 | h | 22
MOC_100 |  |  | Ayudante electricista |  |  | 0 | h | 20.3
PBJC_11051202 |  |  | Conmutador simple plata Luna, serie Viva | Punto conmutado simple realizado con conmutador simple plata Luna de la serie BJC Viva. - Formado por las refs. 23506-PL, 23001-PL. - Tubo PVC corrugado de M 20/gp5. - Conductor rígido de 1,5 mm2 de Cu. - Aislamiento VV 750 V. - Incluyendo caja de registro, caja de mecanismo de modulo estrecho con tornillos, totalmente montado e instalado. |  | 0 | u | 12.68 | https://www.construnario.com/bc3/10900/plataluna.png |  | https://www.construnario.com/diccionario/ficha_producto.aspx?id=13104160
BJC23506_PL | 23506-PL | 8421870681953 | Conmutador simple plata Luna sin garra | Conmutador simple plata Luna sin garra BJC, con referencia 23506-PL de la familia Viva |  | 1 | u | 8.71 |  | https://www.construnario.com/bc3/10900/CMP6485_files_PM0170_Serie_VIVA_MECANISMOS.pdf https://www.construnario.com/bc3/10900/CMP6485_files_AENOR_mecanismos_VIVA.pdf
BJC23001_PL | 23001-PL | 8421870681809 | Marco 1 elemento, 86x86 mm, plata Luna | Marco 1 elemento, 86x86 mm, plata Luna BJC, con referencia 23001-PL de la familia Viva |  | 1 | u | 3.29 | https://www.construnario.com/bc3/10900/23001_PL.jpg | https://www.construnario.com/bc3/10900/CMP6485_files_PM0170_Serie_VIVA_MECANISMOS.pdf
MTC_AIA010B |  |  | Tubo curvable de PVC, corrugado, negro, diámetro'=20 mm | Tubo curvable de PVC, corrugado, de color negro, de 20 mm de diámetro nominal, para canalización empotrada en obra de fábrica (paredes y techos). Resistencia a la compresión 320 N, resistencia al impacto 1 julio, temperatura de trabajo -5°C hasta 60°C, con grado de protección IP 545 según UNE 20324, no propagador de la llama. Según UNE-EN 61386-1 y UNE-EN 61386-22. |  | 0 | m | 0.15
MTC_TTC020A |  |  | Conductor rígido unipolar de cobre, aislado, 750 V y 2,5 mm² de sección, para red equipotencial |  |  | 0 | m | 0.12
BJC2373_I | 2373-I | 8421870650607 | Caja universal cuadrada, referencia 2373-I de BJC. 60 mm | Caja universal cuadrada Material termoplástico de BJC, con referencia 2373-I |  | 1 | u | 0.31 | https://www.construnario.com/bc3/10900/2373-I.jpg https://www.construnario.com/bc3/10900/CMP6485_1_P_2373_I.jpg | https://www.construnario.com/bc3/10900/CMP6485_files_PM0017_CAJAS_PARA_ACCESORIOS_ELECTRICOS.pdf
MTC_PMATAUX |  |  | Pequeño material |  |  | 0 | % | 3
MOC_002 |  |  | Oficial 1ª electricista |  |  | 0 | h | 22
MOC_100 |  |  | Ayudante electricista |  |  | 0 | h | 20.3
PBJC_11051203 |  |  | Conmutador doble plata Luna, serie Viva | Punto conmutado doble realizado con conmutador doble plata Luna de la serie BJC Viva. - Formado por las refs. 23510-PL, 23001-PL. - Tubo PVC corrugado de M 20/gp5. - Conductor rígido de 1,5 mm2 de Cu. - Aislamiento VV 750 V. - Incluyendo caja de registro, caja de mecanismo de modulo estrecho con tornillos, totalmente montado e instalado. |  | 0 | u | 15.57 |  |  | https://www.construnario.com/diccionario/ficha_producto.aspx?id=13104161
BJC23510_PL | 23510-PL | 8421870682035 | Conmutador doble plata Luna sin garra | Conmutador doble plata Luna sin garra BJC, con referencia 23510-PL de la familia Viva |  | 1 | u | 11.52 | https://www.construnario.com/bc3/10900/CMP6485_1_23505-PLL.jpg | https://www.construnario.com/bc3/10900/CMP6485_files_PM0170_Serie_VIVA_MECANISMOS.pdf https://www.construnario.com/bc3/10900/CMP6485_files_AENOR_mecanismos_VIVA.pdf
BJC23001_PL | 23001-PL | 8421870681809 | Marco 1 elemento, 86x86 mm, plata Luna | Marco 1 elemento, 86x86 mm, plata Luna BJC, con referencia 23001-PL de la familia Viva |  | 1 | u | 3.29 | https://www.construnario.com/bc3/10900/23001_PL.jpg | https://www.construnario.com/bc3/10900/CMP6485_files_PM0170_Serie_VIVA_MECANISMOS.pdf
MTC_AIA010B |  |  | Tubo curvable de PVC, corrugado, negro, diámetro'=20 mm | Tubo curvable de PVC, corrugado, de color negro, de 20 mm de diámetro nominal, para canalización empotrada en obra de fábrica (paredes y techos). Resistencia a la compresión 320 N, resistencia al impacto 1 julio, temperatura de trabajo -5°C hasta 60°C, con grado de protección IP 545 según UNE 20324, no propagador de la llama. Según UNE-EN 61386-1 y UNE-EN 61386-22. |  | 0 | m | 0.15
MTC_TTC020A |  |  | Conductor rígido unipolar de cobre, aislado, 750 V y 2,5 mm² de sección, para red equipotencial |  |  | 0 | m | 0.12
BJC2373_I | 2373-I | 8421870650607 | Caja universal cuadrada, referencia 2373-I de BJC. 60 mm | Caja universal cuadrada Material termoplástico de BJC, con referencia 2373-I |  | 1 | u | 0.31 | https://www.construnario.com/bc3/10900/2373-I.jpg https://www.construnario.com/bc3/10900/CMP6485_1_P_2373_I.jpg | https://www.construnario.com/bc3/10900/CMP6485_files_PM0017_CAJAS_PARA_ACCESORIOS_ELECTRICOS.pdf
MTC_PMATAUX |  |  | Pequeño material |  |  | 0 | % | 3
MOC_002 |  |  | Oficial 1ª electricista |  |  | 0 | h | 22
MOC_100 |  |  | Ayudante electricista |  |  | 0 | h | 20.3
PBJC_11051204 |  |  | Cruzamiento simple plata Luna, serie Viva | Punto de cruzamiento realizado con cruzamiento simple plata Luna de la serie BJC Viva. - Formado por las refs. 23507-PL, 23001-PL. - Tubo PVC corrugado de M 20/gp5. - Conductor rígido de 1,5 mm2 de Cu. - Aislamiento VV 750 V. - Incluyendo caja de registro, caja de mecanismo de modulo estrecho con tornillos, totalmente montado e instalado. |  | 0 | u | 18.81 | https://www.construnario.com/bc3/10900/plataluna.png |  | https://www.construnario.com/diccionario/ficha_producto.aspx?id=13104162
BJC23507_PL | 23507-PL | 8421870681977 | Cruzamiento simple plata Luna sin garra | Cruzamiento simple plata Luna sin garra BJC, con referencia 23507-PL de la familia Viva |  | 1 | u | 14.66 | https://www.construnario.com/bc3/10900/CMP6485_23507-PL.png | https://www.construnario.com/bc3/10900/CMP6485_files_PM0170_Serie_VIVA_MECANISMOS.pdf https://www.construnario.com/bc3/10900/CMP6485_files_AENOR_mecanismos_VIVA.pdf
BJC23001_PL | 23001-PL | 8421870681809 | Marco 1 elemento, 86x86 mm, plata Luna | Marco 1 elemento, 86x86 mm, plata Luna BJC, con referencia 23001-PL de la familia Viva |  | 1 | u | 3.29 | https://www.construnario.com/bc3/10900/23001_PL.jpg | https://www.construnario.com/bc3/10900/CMP6485_files_PM0170_Serie_VIVA_MECANISMOS.pdf
MTC_AIA010B |  |  | Tubo curvable de PVC, corrugado, negro, diámetro'=20 mm | Tubo curvable de PVC, corrugado, de color negro, de 20 mm de diámetro nominal, para canalización empotrada en obra de fábrica (paredes y techos). Resistencia a la compresión 320 N, resistencia al impacto 1 julio, temperatura de trabajo -5°C hasta 60°C, con grado de protección IP 545 según UNE 20324, no propagador de la llama. Según UNE-EN 61386-1 y UNE-EN 61386-22. |  | 0 | m | 0.15
MTC_TTC020A |  |  | Conductor rígido unipolar de cobre, aislado, 750 V y 2,5 mm² de sección, para red equipotencial |  |  | 0 | m | 0.12
BJC2373_I | 2373-I | 8421870650607 | Caja universal cuadrada, referencia 2373-I de BJC. 60 mm | Caja universal cuadrada Material termoplástico de BJC, con referencia 2373-I |  | 1 | u | 0.31 | https://www.construnario.com/bc3/10900/2373-I.jpg https://www.construnario.com/bc3/10900/CMP6485_1_P_2373_I.jpg | https://www.construnario.com/bc3/10900/CMP6485_files_PM0017_CAJAS_PARA_ACCESORIOS_ELECTRICOS.pdf
MTC_PMATAUX |  |  | Pequeño material |  |  | 0 | % | 3
MOC_002 |  |  | Oficial 1ª electricista |  |  | 0 | h | 22
MOC_100 |  |  | Ayudante electricista |  |  | 0 | h | 20.3
PBJC_11051205 |  |  | Interruptor unipolar plata Luna, serie Viva | Punto de luz sencillo realizado con interruptor unipolar plata Luna de la serie BJC Viva. - Formado por las refs. 23505-PL, 23001-PL. - Tubo PVC corrugado de M 20/gp5. - Conductor rígido de 1,5 mm2 de Cu. - Aislamiento VV 750 V. - Incluyendo caja de registro, caja de mecanismo de modulo estrecho con tornillos, totalmente montado e instalado. |  | 0 | u | 11.46 | https://www.construnario.com/bc3/10900/plataluna.png |  | https://www.construnario.com/diccionario/ficha_producto.aspx?id=13104163
BJC23505_PL | 23505-PL | 8421870681939 | Interruptor unipolar plata Luna sin garra | Interruptor unipolar plata Luna sin garra BJC, con referencia 23505-PL de la familia Viva |  | 1 | u | 7.53 | https://www.construnario.com/bc3/10900/CMP6485_1_23505-PLL.jpg | https://www.construnario.com/bc3/10900/CMP6485_files_PM0170_Serie_VIVA_MECANISMOS.pdf https://www.construnario.com/bc3/10900/CMP6485_files_AENOR_mecanismos_VIVA.pdf
BJC23001_PL | 23001-PL | 8421870681809 | Marco 1 elemento, 86x86 mm, plata Luna | Marco 1 elemento, 86x86 mm, plata Luna BJC, con referencia 23001-PL de la familia Viva |  | 1 | u | 3.29 | https://www.construnario.com/bc3/10900/23001_PL.jpg | https://www.construnario.com/bc3/10900/CMP6485_files_PM0170_Serie_VIVA_MECANISMOS.pdf
MTC_AIA010B |  |  | Tubo curvable de PVC, corrugado, negro, diámetro'=20 mm | Tubo curvable de PVC, corrugado, de color negro, de 20 mm de diámetro nominal, para canalización empotrada en obra de fábrica (paredes y techos). Resistencia a la compresión 320 N, resistencia al impacto 1 julio, temperatura de trabajo -5°C hasta 60°C, con grado de protección IP 545 según UNE 20324, no propagador de la llama. Según UNE-EN 61386-1 y UNE-EN 61386-22. |  | 0 | m | 0.15
MTC_TTC020A |  |  | Conductor rígido unipolar de cobre, aislado, 750 V y 2,5 mm² de sección, para red equipotencial |  |  | 0 | m | 0.12
BJC2373_I | 2373-I | 8421870650607 | Caja universal cuadrada, referencia 2373-I de BJC. 60 mm | Caja universal cuadrada Material termoplástico de BJC, con referencia 2373-I |  | 1 | u | 0.31 | https://www.construnario.com/bc3/10900/2373-I.jpg https://www.construnario.com/bc3/10900/CMP6485_1_P_2373_I.jpg | https://www.construnario.com/bc3/10900/CMP6485_files_PM0017_CAJAS_PARA_ACCESORIOS_ELECTRICOS.pdf
MTC_PMATAUX |  |  | Pequeño material |  |  | 0 | % | 3
MOC_002 |  |  | Oficial 1ª electricista |  |  | 0 | h | 22
MOC_100 |  |  | Ayudante electricista |  |  | 0 | h | 20.3
PBJC_11051206 |  |  | Interruptor bipolar plata Luna, serie Viva | Punto de luz sencillo realizado con interruptor bipolar plata Luna de la serie BJC Viva. - Formado por las refs. 23508-PL, 23001-PL. - Tubo PVC corrugado de M 20/gp5. - Conductor rígido de 1,5 mm2 de Cu. - Aislamiento VV 750 V. - Incluyendo caja de registro, caja de mecanismo de modulo estrecho con tornillos, totalmente montado e instalado. |  | 0 | u | 18.82 |  |  | https://www.construnario.com/diccionario/ficha_producto.aspx?id=13104164
BJC23508_PL | 23508-PL | 8421870682004 | Interruptor bipolar plata Luna | Interruptor bipolar plata Luna BJC, con referencia 23508-PL de la familia Viva |  | 1 | u | 14.67 | https://www.construnario.com/bc3/10900/CMP6485_1_23505-PLL.jpg | https://www.construnario.com/bc3/10900/CMP6485_files_PM0170_Serie_VIVA_MECANISMOS.pdf https://www.construnario.com/bc3/10900/CMP6485_files_AENOR_mecanismos_VIVA.pdf
BJC23001_PL | 23001-PL | 8421870681809 | Marco 1 elemento, 86x86 mm, plata Luna | Marco 1 elemento, 86x86 mm, plata Luna BJC, con referencia 23001-PL de la familia Viva |  | 1 | u | 3.29 | https://www.construnario.com/bc3/10900/23001_PL.jpg | https://www.construnario.com/bc3/10900/CMP6485_files_PM0170_Serie_VIVA_MECANISMOS.pdf
MTC_AIA010B |  |  | Tubo curvable de PVC, corrugado, negro, diámetro'=20 mm | Tubo curvable de PVC, corrugado, de color negro, de 20 mm de diámetro nominal, para canalización empotrada en obra de fábrica (paredes y techos). Resistencia a la compresión 320 N, resistencia al impacto 1 julio, temperatura de trabajo -5°C hasta 60°C, con grado de protección IP 545 según UNE 20324, no propagador de la llama. Según UNE-EN 61386-1 y UNE-EN 61386-22. |  | 0 | m | 0.15
MTC_TTC020A |  |  | Conductor rígido unipolar de cobre, aislado, 750 V y 2,5 mm² de sección, para red equipotencial |  |  | 0 | m | 0.12
BJC2373_I | 2373-I | 8421870650607 | Caja universal cuadrada, referencia 2373-I de BJC. 60 mm | Caja universal cuadrada Material termoplástico de BJC, con referencia 2373-I |  | 1 | u | 0.31 | https://www.construnario.com/bc3/10900/2373-I.jpg https://www.construnario.com/bc3/10900/CMP6485_1_P_2373_I.jpg | https://www.construnario.com/bc3/10900/CMP6485_files_PM0017_CAJAS_PARA_ACCESORIOS_ELECTRICOS.pdf
MTC_PMATAUX |  |  | Pequeño material |  |  | 0 | % | 3
MOC_002 |  |  | Oficial 1ª electricista |  |  | 0 | h | 22
MOC_100 |  |  | Ayudante electricista |  |  | 0 | h | 20.3
PBJC_11051207 |  |  | Interruptor doble plata Luna, serie Viva | Interruptor doble plata Luna de la serie BJC Viva. - Formado por las refs. 23509-PL, 23001-PL. - Tubo PVC corrugado de M 20/gp5. - Conductor rígido de 1,5 mm2 de Cu. - Aislamiento VV 750 V. - Incluyendo caja de registro, cajas de mecanismo universal con tornillos, totalmente montado e instalado. |  | 0 | u | 14.36 |  |  | https://www.construnario.com/diccionario/ficha_producto.aspx?id=13104165
BJC23509_PL | 23509-PL | 8421870682011 | Interruptor doble plata Luna sin garra | Interruptor doble plata Luna sin garra BJC, con referencia 23509-PL de la familia Viva |  | 1 | u | 10.34 | https://www.construnario.com/bc3/10900/CMP6485_1_23505-PLL.jpg | https://www.construnario.com/bc3/10900/CMP6485_files_PM0170_Serie_VIVA_MECANISMOS.pdf https://www.construnario.com/bc3/10900/CMP6485_files_AENOR_mecanismos_VIVA.pdf
BJC23001_PL | 23001-PL | 8421870681809 | Marco 1 elemento, 86x86 mm, plata Luna | Marco 1 elemento, 86x86 mm, plata Luna BJC, con referencia 23001-PL de la familia Viva |  | 1 | u | 3.29 | https://www.construnario.com/bc3/10900/23001_PL.jpg | https://www.construnario.com/bc3/10900/CMP6485_files_PM0170_Serie_VIVA_MECANISMOS.pdf
MTC_AIA010B |  |  | Tubo curvable de PVC, corrugado, negro, diámetro'=20 mm | Tubo curvable de PVC, corrugado, de color negro, de 20 mm de diámetro nominal, para canalización empotrada en obra de fábrica (paredes y techos). Resistencia a la compresión 320 N, resistencia al impacto 1 julio, temperatura de trabajo -5°C hasta 60°C, con grado de protección IP 545 según UNE 20324, no propagador de la llama. Según UNE-EN 61386-1 y UNE-EN 61386-22. |  | 0 | m | 0.15
MTC_TTC020A |  |  | Conductor rígido unipolar de cobre, aislado, 750 V y 2,5 mm² de sección, para red equipotencial |  |  | 0 | m | 0.12
BJC2373_I | 2373-I | 8421870650607 | Caja universal cuadrada, referencia 2373-I de BJC. 60 mm | Caja universal cuadrada Material termoplástico de BJC, con referencia 2373-I |  | 1 | u | 0.31 | https://www.construnario.com/bc3/10900/2373-I.jpg https://www.construnario.com/bc3/10900/CMP6485_1_P_2373_I.jpg | https://www.construnario.com/bc3/10900/CMP6485_files_PM0017_CAJAS_PARA_ACCESORIOS_ELECTRICOS.pdf
MTC_PMATAUX |  |  | Pequeño material |  |  | 0 | % | 3
MOC_002 |  |  | Oficial 1ª electricista |  |  | 0 | h | 22
MOC_100 |  |  | Ayudante electricista |  |  | 0 | h | 20.3
PBJC_11051208 |  |  | Interruptor doble persianas plata Luna, serie Viva | Interruptor doble persianas plata Luna de la serie BJC Viva. - Formado por las refs. 23569-PL, 23001-PL. - Tubo PVC corrugado de M 20/gp5. - Conductor rígido de 1,5 mm2 de Cu. - Aislamiento VV 750 V. - Incluyendo caja de registro, caja de mecanismo universal con tornillos, totalmente montado e instalado. |  | 0 | u | 54.52 |  |  | https://www.construnario.com/diccionario/ficha_producto.aspx?id=13104167
BJC23569_PL | 23569-PL | 4001869553535 | Doble interruptor de persiana plata Luna | Doble interruptor de persiana plata Luna BJC, con referencia 23569-PL de la familia Viva |  | 1 | u | 49.33 | https://www.construnario.com/bc3/10900/23569-PL.jpg
BJC23001_PL | 23001-PL | 8421870681809 | Marco 1 elemento, 86x86 mm, plata Luna | Marco 1 elemento, 86x86 mm, plata Luna BJC, con referencia 23001-PL de la familia Viva |  | 1 | u | 3.29 | https://www.construnario.com/bc3/10900/23001_PL.jpg | https://www.construnario.com/bc3/10900/CMP6485_files_PM0170_Serie_VIVA_MECANISMOS.pdf
MTC_AIA010B |  |  | Tubo curvable de PVC, corrugado, negro, diámetro'=20 mm | Tubo curvable de PVC, corrugado, de color negro, de 20 mm de diámetro nominal, para canalización empotrada en obra de fábrica (paredes y techos). Resistencia a la compresión 320 N, resistencia al impacto 1 julio, temperatura de trabajo -5°C hasta 60°C, con grado de protección IP 545 según UNE 20324, no propagador de la llama. Según UNE-EN 61386-1 y UNE-EN 61386-22. |  | 0 | m | 0.15
MTC_TTC020A |  |  | Conductor rígido unipolar de cobre, aislado, 750 V y 2,5 mm² de sección, para red equipotencial |  |  | 0 | m | 0.12
BJC2373_I | 2373-I | 8421870650607 | Caja universal cuadrada, referencia 2373-I de BJC. 60 mm | Caja universal cuadrada Material termoplástico de BJC, con referencia 2373-I |  | 1 | u | 0.31 | https://www.construnario.com/bc3/10900/2373-I.jpg https://www.construnario.com/bc3/10900/CMP6485_1_P_2373_I.jpg | https://www.construnario.com/bc3/10900/CMP6485_files_PM0017_CAJAS_PARA_ACCESORIOS_ELECTRICOS.pdf
MTC_PMATAUX |  |  | Pequeño material |  |  | 0 | % | 3
MOC_002 |  |  | Oficial 1ª electricista |  |  | 0 | h | 22
MOC_100 |  |  | Ayudante electricista |  |  | 0 | h | 20.3
PBJC_11051209 |  |  | Pulsador timbre plata Luna, serie Viva | Punto pulsador timbre realizado con pulsador timbre plata Luna de la serie BJC Viva. - Formado por las refs. 23516-1PL, 23001-PL. - Tubo PVC corrugado de M 20/gp5. - Conductor rígido de 1,5 mm2 de Cu. - Aislamiento VV 750 V. - Incluyendo caja de registro, caja de mecanismo universal con tornillos, totalmente montado e instalado. |  | 0 | u | 13.42 |  |  | https://www.construnario.com/diccionario/ficha_producto.aspx?id=13104168
BJC23516_1PL | 23516-1PL | 8421870682066 | Pulsador timbre plata Luna sin garra | Pulsador timbre plata Luna sin garra BJC, con referencia 23516-1PL de la familia Viva |  | 1 | u | 9.43 | https://www.construnario.com/bc3/10900/CMP6485_1_23516-1PLL.jpg | https://www.construnario.com/bc3/10900/CMP6485_files_PM0170_Serie_VIVA_MECANISMOS.pdf https://www.construnario.com/bc3/10900/CMP6485_files_AENOR_mecanismos_VIVA.pdf
BJC23001_PL | 23001-PL | 8421870681809 | Marco 1 elemento, 86x86 mm, plata Luna | Marco 1 elemento, 86x86 mm, plata Luna BJC, con referencia 23001-PL de la familia Viva |  | 1 | u | 3.29 | https://www.construnario.com/bc3/10900/23001_PL.jpg | https://www.construnario.com/bc3/10900/CMP6485_files_PM0170_Serie_VIVA_MECANISMOS.pdf
MTC_AIA010B |  |  | Tubo curvable de PVC, corrugado, negro, diámetro'=20 mm | Tubo curvable de PVC, corrugado, de color negro, de 20 mm de diámetro nominal, para canalización empotrada en obra de fábrica (paredes y techos). Resistencia a la compresión 320 N, resistencia al impacto 1 julio, temperatura de trabajo -5°C hasta 60°C, con grado de protección IP 545 según UNE 20324, no propagador de la llama. Según UNE-EN 61386-1 y UNE-EN 61386-22. |  | 0 | m | 0.15
MTC_TTC020A |  |  | Conductor rígido unipolar de cobre, aislado, 750 V y 2,5 mm² de sección, para red equipotencial |  |  | 0 | m | 0.12
BJC2373_I | 2373-I | 8421870650607 | Caja universal cuadrada, referencia 2373-I de BJC. 60 mm | Caja universal cuadrada Material termoplástico de BJC, con referencia 2373-I |  | 1 | u | 0.31 | https://www.construnario.com/bc3/10900/2373-I.jpg https://www.construnario.com/bc3/10900/CMP6485_1_P_2373_I.jpg | https://www.construnario.com/bc3/10900/CMP6485_files_PM0017_CAJAS_PARA_ACCESORIOS_ELECTRICOS.pdf
MTC_PMATAUX |  |  | Pequeño material |  |  | 0 | % | 3
MOC_002 |  |  | Oficial 1ª electricista |  |  | 0 | h | 22
MOC_100 |  |  | Ayudante electricista |  |  | 0 | h | 20.3
PBJC_11051210 |  |  | Pulsador luz plata Luna, serie Viva | Punto pulsador luz realizado con pulsador luz plata Luna de la serie BJC Viva. - Formado por las refs. 23516-2PL, 23001-PL. - Tubo PVC corrugado de M 20/gp5. - Conductor rígido de 1,5 mm2 de Cu. - Aislamiento VV 750 V. - Incluyendo caja de registro, caja de mecanismo universal con tornillos, totalmente montado e instalado. |  | 0 | u | 13.42 |  |  | https://www.construnario.com/diccionario/ficha_producto.aspx?id=13104169
BJC23516_2PL | 23516-2PL | 8421870682080 | Pulsador luz plata Luna sin garra | Pulsador luz plata Luna sin garra BJC, con referencia 23516-2PL de la familia Viva |  | 1 | u | 9.43 | https://www.construnario.com/bc3/10900/23516-2PL.jpg | https://www.construnario.com/bc3/10900/CMP6485_files_PM0170_Serie_VIVA_MECANISMOS.pdf https://www.construnario.com/bc3/10900/CMP6485_files_AENOR_mecanismos_VIVA.pdf
BJC23001_PL | 23001-PL | 8421870681809 | Marco 1 elemento, 86x86 mm, plata Luna | Marco 1 elemento, 86x86 mm, plata Luna BJC, con referencia 23001-PL de la familia Viva |  | 1 | u | 3.29 | https://www.construnario.com/bc3/10900/23001_PL.jpg | https://www.construnario.com/bc3/10900/CMP6485_files_PM0170_Serie_VIVA_MECANISMOS.pdf
MTC_AIA010B |  |  | Tubo curvable de PVC, corrugado, negro, diámetro'=20 mm | Tubo curvable de PVC, corrugado, de color negro, de 20 mm de diámetro nominal, para canalización empotrada en obra de fábrica (paredes y techos). Resistencia a la compresión 320 N, resistencia al impacto 1 julio, temperatura de trabajo -5°C hasta 60°C, con grado de protección IP 545 según UNE 20324, no propagador de la llama. Según UNE-EN 61386-1 y UNE-EN 61386-22. |  | 0 | m | 0.15
MTC_TTC020A |  |  | Conductor rígido unipolar de cobre, aislado, 750 V y 2,5 mm² de sección, para red equipotencial |  |  | 0 | m | 0.12
BJC2373_I | 2373-I | 8421870650607 | Caja universal cuadrada, referencia 2373-I de BJC. 60 mm | Caja universal cuadrada Material termoplástico de BJC, con referencia 2373-I |  | 1 | u | 0.31 | https://www.construnario.com/bc3/10900/2373-I.jpg https://www.construnario.com/bc3/10900/CMP6485_1_P_2373_I.jpg | https://www.construnario.com/bc3/10900/CMP6485_files_PM0017_CAJAS_PARA_ACCESORIOS_ELECTRICOS.pdf
MTC_PMATAUX |  |  | Pequeño material |  |  | 0 | % | 3
MOC_002 |  |  | Oficial 1ª electricista |  |  | 0 | h | 22
MOC_100 |  |  | Ayudante electricista |  |  | 0 | h | 20.3
PBJC_11051211 |  |  | Pulsador doble persianas con enclav. eléc. plata Luna, serie Viva | Grupo 2 pulsadores para persianas realizado con pulsador doble persianas con enclav. eléc. plata Luna de la serie BJC Viva. - Formado por las refs. 23565-PL, 23001-PL. - Tubo PVC corrugado de M 20/gp5. - Conductor rígido de 1,5 mm2 de Cu. - Aislamiento VV 750 V. - Incluyendo caja de registro, cajas de mecanismo universal con tornillos, totalmente montado e instalado. |  | 0 | u | 38.16 |  |  | https://www.construnario.com/diccionario/ficha_producto.aspx?id=13104171
BJC23565_PL | 23565-PL | 8421870045748 | Pulsador doble persianas con enclav. eléc. plata Luna sin garra | Pulsador doble persianas con enclav. eléc. plata Luna sin garra BJC, con referencia 23565-PL de la familia Viva |  | 1 | u | 33.45 | https://www.construnario.com/bc3/10900/23565-PL.jpg | https://www.construnario.com/bc3/10900/CMP6485_files_Interruptores-información_cargas_SBL.pdf
BJC23001_PL | 23001-PL | 8421870681809 | Marco 1 elemento, 86x86 mm, plata Luna | Marco 1 elemento, 86x86 mm, plata Luna BJC, con referencia 23001-PL de la familia Viva |  | 1 | u | 3.29 | https://www.construnario.com/bc3/10900/23001_PL.jpg | https://www.construnario.com/bc3/10900/CMP6485_files_PM0170_Serie_VIVA_MECANISMOS.pdf
MTC_AIA010B |  |  | Tubo curvable de PVC, corrugado, negro, diámetro'=20 mm | Tubo curvable de PVC, corrugado, de color negro, de 20 mm de diámetro nominal, para canalización empotrada en obra de fábrica (paredes y techos). Resistencia a la compresión 320 N, resistencia al impacto 1 julio, temperatura de trabajo -5°C hasta 60°C, con grado de protección IP 545 según UNE 20324, no propagador de la llama. Según UNE-EN 61386-1 y UNE-EN 61386-22. |  | 0 | m | 0.15
MTC_TTC020A |  |  | Conductor rígido unipolar de cobre, aislado, 750 V y 2,5 mm² de sección, para red equipotencial |  |  | 0 | m | 0.12
BJC2373_I | 2373-I | 8421870650607 | Caja universal cuadrada, referencia 2373-I de BJC. 60 mm | Caja universal cuadrada Material termoplástico de BJC, con referencia 2373-I |  | 1 | u | 0.31 | https://www.construnario.com/bc3/10900/2373-I.jpg https://www.construnario.com/bc3/10900/CMP6485_1_P_2373_I.jpg | https://www.construnario.com/bc3/10900/CMP6485_files_PM0017_CAJAS_PARA_ACCESORIOS_ELECTRICOS.pdf
MTC_PMATAUX |  |  | Pequeño material |  |  | 0 | % | 3
MOC_002 |  |  | Oficial 1ª electricista |  |  | 0 | h | 22
MOC_100 |  |  | Ayudante electricista |  |  | 0 | h | 20.3
PBJC_11051212 |  |  | Regulador para LED 230Vac conmutador incandescencia plata Luna, serie Viva | Punto de regulación luminosa realizado con regulador para LED 230Vac conmutador incandescencia plata Luna de la serie BJC Viva. - Formado por las refs. 23549-PLX, 23001-PL. - Tubo PVC corrugado de M 20/gp5. - Conductor rígido de 1,5 mm2 de Cu. - Aislamiento VV 750 V. - Incluyendo caja de registro, totalmente montado e instalado. |  | 0 | u | 20.79 |  |  | https://www.construnario.com/diccionario/ficha_producto.aspx?id=13104172
BJC23549_PLX | 23549-PLX | 8421870045434 | Regulador para LED 230Vac conmutador incandescencia plata Luna | Regulador para LED 230Vac conmutador incandescencia plata Luna BJC, con referencia 23549-PLX de la familia Viva |  | 1 | u | 16.28 | https://www.construnario.com/bc3/10900/23549-PLX.jpg | https://www.construnario.com/bc3/10900/CMP6485_files_Interruptores-información_cargas_SBL.pdf
BJC23001_PL | 23001-PL | 8421870681809 | Marco 1 elemento, 86x86 mm, plata Luna | Marco 1 elemento, 86x86 mm, plata Luna BJC, con referencia 23001-PL de la familia Viva |  | 1 | u | 3.29 | https://www.construnario.com/bc3/10900/23001_PL.jpg | https://www.construnario.com/bc3/10900/CMP6485_files_PM0170_Serie_VIVA_MECANISMOS.pdf
MTC_AIA010B |  |  | Tubo curvable de PVC, corrugado, negro, diámetro'=20 mm | Tubo curvable de PVC, corrugado, de color negro, de 20 mm de diámetro nominal, para canalización empotrada en obra de fábrica (paredes y techos). Resistencia a la compresión 320 N, resistencia al impacto 1 julio, temperatura de trabajo -5°C hasta 60°C, con grado de protección IP 545 según UNE 20324, no propagador de la llama. Según UNE-EN 61386-1 y UNE-EN 61386-22. |  | 0 | m | 0.15
MTC_TTC020A |  |  | Conductor rígido unipolar de cobre, aislado, 750 V y 2,5 mm² de sección, para red equipotencial |  |  | 0 | m | 0.12
MTC_cme0527 |  |  | Caja mecanismo empotrar enlazable |  |  | 1 | u | 0.61 | https://www.construnario.com/bc3/10900/2373-I.jpg
MTC_PMATAUX |  |  | Pequeño material |  |  | 0 | % | 3
MOC_002 |  |  | Oficial 1ª electricista |  |  | 0 | h | 22
MOC_100 |  |  | Ayudante electricista |  |  | 0 | h | 20.3
PBJC_11051213 |  |  | Toma R/TV-SAT plata Luna, serie Viva | Toma para R/TV-SAT realizada con toma R/TV-SAT plata Luna de la serie BJC Viva. - Formada por las refs. 2924, 23330-PL, 23001-PL. - Tubo PVC corrugado de M 20/gp5. - Incluyendo caja de registro, caja universal con tornillos, totalmente montado e instalado. |  | 0 | u | 31.28 |  |  | https://www.construnario.com/diccionario/ficha_producto.aspx?id=13104173
BJC2924 | 2924 | 8421870078135 | Toma R/TV-SAT (derivación), referencia 2924 de BJC | Toma R/TV-SAT (derivación) BJC, con referencia 2924 |  | 1 | u | 20.38 | https://www.construnario.com/bc3/10900/2924.png
BJC23330_PL | 23330-PL | 8421870681892 | Tapa TV dos agujeros plata Luna | Tapa TV dos agujeros plata Luna BJC, con referencia 23330-PL de la familia Viva |  | 1 | u | 6.09 | https://www.construnario.com/bc3/10900/23330-PL.jpg
BJC23001_PL | 23001-PL | 8421870681809 | Marco 1 elemento, 86x86 mm, plata Luna | Marco 1 elemento, 86x86 mm, plata Luna BJC, con referencia 23001-PL de la familia Viva |  | 1 | u | 3.29 | https://www.construnario.com/bc3/10900/23001_PL.jpg | https://www.construnario.com/bc3/10900/CMP6485_files_PM0170_Serie_VIVA_MECANISMOS.pdf
MTC_AIA010B |  |  | Tubo curvable de PVC, corrugado, negro, diámetro'=20 mm | Tubo curvable de PVC, corrugado, de color negro, de 20 mm de diámetro nominal, para canalización empotrada en obra de fábrica (paredes y techos). Resistencia a la compresión 320 N, resistencia al impacto 1 julio, temperatura de trabajo -5°C hasta 60°C, con grado de protección IP 545 según UNE 20324, no propagador de la llama. Según UNE-EN 61386-1 y UNE-EN 61386-22. |  | 0 | m | 0.15
MTC_cme0527 |  |  | Caja mecanismo empotrar enlazable |  |  | 1 | u | 0.61 | https://www.construnario.com/bc3/10900/2373-I.jpg
MTC_PMATAUX |  |  | Pequeño material |  |  | 0 | % | 3
MOC_002 |  |  | Oficial 1ª electricista |  |  | 0 | h | 22
MOC_100 |  |  | Ayudante electricista |  |  | 0 | h | 20.3
PBJC_11051214 |  |  | Interruptor - conmutador tarjetero 1 microrruptor plata Luna, serie Viva | Punto conmutado tarjetero realizado con interruptor - conmutador tarjetero 1 microrruptor plata Luna de la serie BJC Viva. - Formado por las refs. 23068-PL, 23001-PL, 23201-PL. - Tubo PVC corrugado de M 20/gp5. - Conductor rígido de 1,5 mm2 de Cu. - Aislamiento VV 750 V. - Incluyendo caja de registro, caja de mecanismo de modulo estrecho con tornillos, totalmente montado e instalado. |  | 0 | u | 49.68 |  |  | https://www.construnario.com/diccionario/ficha_producto.aspx?id=13104174
BJC23068_PL | 23068-PL | 8421870681878 | Interruptor - conmutador tarjetero 1 microrruptor plata Luna | Interruptor - conmutador tarjetero 1 microrruptor plata Luna BJC, con referencia 23068-PL de la familia Viva |  | 1 | u | 37.16 | https://www.construnario.com/bc3/10900/23068-PL.jpg
BJC23001_PL | 23001-PL | 8421870681809 | Marco 1 elemento, 86x86 mm, plata Luna | Marco 1 elemento, 86x86 mm, plata Luna BJC, con referencia 23001-PL de la familia Viva |  | 1 | u | 3.29 | https://www.construnario.com/bc3/10900/23001_PL.jpg | https://www.construnario.com/bc3/10900/CMP6485_files_PM0170_Serie_VIVA_MECANISMOS.pdf
BJC23201_PL | 23201-PL | 8421870681885 | Placa 1 elemento horiz/vertical standard, blanco 55x55 mm | Placa 1 elemento horiz/vertical standard, blanco 55x55 mm BJC, con referencia 23201-PL de la familia Viva |  | 1 | u | 7.17 | https://www.construnario.com/bc3/10900/23201-PL.jpg | https://www.construnario.com/bc3/10900/CMP6485_files_PM0170_Serie_VIVA_MECANISMOS.pdf
MTC_AIA010B |  |  | Tubo curvable de PVC, corrugado, negro, diámetro'=20 mm | Tubo curvable de PVC, corrugado, de color negro, de 20 mm de diámetro nominal, para canalización empotrada en obra de fábrica (paredes y techos). Resistencia a la compresión 320 N, resistencia al impacto 1 julio, temperatura de trabajo -5°C hasta 60°C, con grado de protección IP 545 según UNE 20324, no propagador de la llama. Según UNE-EN 61386-1 y UNE-EN 61386-22. |  | 0 | m | 0.15
MTC_TTC020A |  |  | Conductor rígido unipolar de cobre, aislado, 750 V y 2,5 mm² de sección, para red equipotencial |  |  | 0 | m | 0.12
MTC_cme0527 |  |  | Caja mecanismo empotrar enlazable |  |  | 1 | u | 0.61 | https://www.construnario.com/bc3/10900/2373-I.jpg
MTC_PMATAUX |  |  | Pequeño material |  |  | 0 | % | 3
MOC_002 |  |  | Oficial 1ª electricista |  |  | 0 | h | 22
MOC_100 |  |  | Ayudante electricista |  |  | 0 | h | 20.3
PBJC_11051215 |  |  | Zumbador regulable plata Luna, serie Viva | Zumbador regulable realizado con zumbador regulable plata Luna de la serie BJC Viva. - Formado por las refs. 23536-PL, 23001-PL. - Tubo PVC corrugado de M 20/gp5. - Conductor rígido de 1,5 mm2 de Cu. - Aislamiento VV 750 V. - Incluyendo caja de registro, caja de mecanismo universal con tornillos, totalmente montado e instalado. |  | 0 | u | 22.56 |  |  | https://www.construnario.com/diccionario/ficha_producto.aspx?id=13104175
BJC23536_PL | 23536-PL | 8421870045427 | Zumbador 230V con regulación de tono plata Luna sin garra | Zumbador 230V con regulación de tono plata Luna sin garra BJC, con referencia 23536-PL de la familia Viva |  | 1 | u | 18 | https://www.construnario.com/bc3/10900/23536-PL.jpg | https://www.construnario.com/bc3/10900/CMP6485_files_PM0106_Serie_IRIS-IRIS-MEGA_MECANISMOS.pdf https://www.construnario.com/bc3/10900/CMP6485_files_AENOR_mecanismos_IRIS-MEGA.pdf
BJC23001_PL | 23001-PL | 8421870681809 | Marco 1 elemento, 86x86 mm, plata Luna | Marco 1 elemento, 86x86 mm, plata Luna BJC, con referencia 23001-PL de la familia Viva |  | 1 | u | 3.29 | https://www.construnario.com/bc3/10900/23001_PL.jpg | https://www.construnario.com/bc3/10900/CMP6485_files_PM0170_Serie_VIVA_MECANISMOS.pdf
MTC_AIA010B |  |  | Tubo curvable de PVC, corrugado, negro, diámetro'=20 mm | Tubo curvable de PVC, corrugado, de color negro, de 20 mm de diámetro nominal, para canalización empotrada en obra de fábrica (paredes y techos). Resistencia a la compresión 320 N, resistencia al impacto 1 julio, temperatura de trabajo -5°C hasta 60°C, con grado de protección IP 545 según UNE 20324, no propagador de la llama. Según UNE-EN 61386-1 y UNE-EN 61386-22. |  | 0 | m | 0.15
MTC_TTC020A |  |  | Conductor rígido unipolar de cobre, aislado, 750 V y 2,5 mm² de sección, para red equipotencial |  |  | 0 | m | 0.12
MTC_cme0527 |  |  | Caja mecanismo empotrar enlazable |  |  | 1 | u | 0.61 | https://www.construnario.com/bc3/10900/2373-I.jpg
MTC_PMATAUX |  |  | Pequeño material |  |  | 0 | % | 3
MOC_002 |  |  | Oficial 1ª electricista |  |  | 0 | h | 22
MOC_100 |  |  | Ayudante electricista |  |  | 0 | h | 20.3
PBJC_11051216 |  |  | Baliza plata Luna, serie Viva | Baliza realizada con led blanco 6000ºK plata Luna de la serie BJC Viva. - Formado por las refs. 23531-PL, 23001-PL. - Tubo PVC corrugado de M 20/gp5. - Conductor rígido de 1,5 mm2 de Cu. - Aislamiento VV 750 V. - Incluyendo caja de registro, caja de mecanismo universal con tornillos, totalmente montado e instalado. |  | 0 | u | 54.83 |  |  | https://www.construnario.com/diccionario/ficha_producto.aspx?id=13104176
BJC23531_PL | 23531-PL | 4001869553535 | Baliza plata Luna | Baliza plata Luna BJC, con referencia 23531-PL de la familia Viva |  | 1 | u | 49.33 | https://www.construnario.com/bc3/10900/23531-PL.jpg
BJC23001_PL | 23001-PL | 8421870681809 | Marco 1 elemento, 86x86 mm, plata Luna | Marco 1 elemento, 86x86 mm, plata Luna BJC, con referencia 23001-PL de la familia Viva |  | 1 | u | 3.29 | https://www.construnario.com/bc3/10900/23001_PL.jpg | https://www.construnario.com/bc3/10900/CMP6485_files_PM0170_Serie_VIVA_MECANISMOS.pdf
MTC_AIA010B |  |  | Tubo curvable de PVC, corrugado, negro, diámetro'=20 mm | Tubo curvable de PVC, corrugado, de color negro, de 20 mm de diámetro nominal, para canalización empotrada en obra de fábrica (paredes y techos). Resistencia a la compresión 320 N, resistencia al impacto 1 julio, temperatura de trabajo -5°C hasta 60°C, con grado de protección IP 545 según UNE 20324, no propagador de la llama. Según UNE-EN 61386-1 y UNE-EN 61386-22. |  | 0 | m | 0.15
MTC_TTC020A |  |  | Conductor rígido unipolar de cobre, aislado, 750 V y 2,5 mm² de sección, para red equipotencial |  |  | 0 | m | 0.12
MTC_cme0527 |  |  | Caja mecanismo empotrar enlazable |  |  | 1 | u | 0.61 | https://www.construnario.com/bc3/10900/2373-I.jpg
MTC_PMATAUX |  |  | Pequeño material |  |  | 0 | % | 3
MOC_002 |  |  | Oficial 1ª electricista |  |  | 0 | h | 22
MOC_100 |  |  | Ayudante electricista |  |  | 0 | h | 20.3
PBJC_11051217 |  |  | Salida de cables plata Luna, serie Viva | Salida de cables realizada con salida de cables plata Luna de la serie BJC Viva. - Formada por las refs. 23534-PL, 23001-PL. - Tubo PVC corrugado de M 20/gp5. - Conductor rígido de 1,5 mm2 de Cu. - Aislamiento VV 750 V. - Incluyendo caja de registro, caja de mecanismo universal con tornillos, totalmente montado e instalado. |  | 0 | u | 11.25 |  |  | https://www.construnario.com/diccionario/ficha_producto.aspx?id=13104177
BJC23534_PL | 23534-PL | 8421870045403 | Salida de cables plata Luna sin garras | Salida de cables plata Luna sin garras BJC, con referencia 23534-PL de la familia Viva |  | 1 | u | 7.32 | https://www.construnario.com/bc3/10900/23534-PL.jpg | https://www.construnario.com/bc3/10900/CMP6485_files_Interruptores-información_cargas_SBL.pdf
BJC23001_PL | 23001-PL | 8421870681809 | Marco 1 elemento, 86x86 mm, plata Luna | Marco 1 elemento, 86x86 mm, plata Luna BJC, con referencia 23001-PL de la familia Viva |  | 1 | u | 3.29 | https://www.construnario.com/bc3/10900/23001_PL.jpg | https://www.construnario.com/bc3/10900/CMP6485_files_PM0170_Serie_VIVA_MECANISMOS.pdf
MTC_AIA010B |  |  | Tubo curvable de PVC, corrugado, negro, diámetro'=20 mm | Tubo curvable de PVC, corrugado, de color negro, de 20 mm de diámetro nominal, para canalización empotrada en obra de fábrica (paredes y techos). Resistencia a la compresión 320 N, resistencia al impacto 1 julio, temperatura de trabajo -5°C hasta 60°C, con grado de protección IP 545 según UNE 20324, no propagador de la llama. Según UNE-EN 61386-1 y UNE-EN 61386-22. |  | 0 | m | 0.15
MTC_TTC020A |  |  | Conductor rígido unipolar de cobre, aislado, 750 V y 2,5 mm² de sección, para red equipotencial |  |  | 0 | m | 0.12
BJC2373_I | 2373-I | 8421870650607 | Caja universal cuadrada, referencia 2373-I de BJC. 60 mm | Caja universal cuadrada Material termoplástico de BJC, con referencia 2373-I |  | 1 | u | 0.31 | https://www.construnario.com/bc3/10900/2373-I.jpg https://www.construnario.com/bc3/10900/CMP6485_1_P_2373_I.jpg | https://www.construnario.com/bc3/10900/CMP6485_files_PM0017_CAJAS_PARA_ACCESORIOS_ELECTRICOS.pdf
MTC_PMATAUX |  |  | Pequeño material |  |  | 0 | % | 3
MOC_002 |  |  | Oficial 1ª electricista |  |  | 0 | h | 22
MOC_100 |  |  | Ayudante electricista |  |  | 0 | h | 20.3
PBJC_11051218 |  |  | Tapa ciega plata Luna, serie Viva | Tapa ciega realizada con tapa ciega plata Luna de la serie BJC Viva. - Formada por las refs. 23033-PL, 23001-PL. - Tubo PVC corrugado de M 20/gp5. - Conductor rígido de 1,5 mm2 de Cu. - Aislamiento VV 750 V. - Incluyendo caja de registro, caja de mecanismo universal con tornillos, totalmente montado e instalado. |  | 0 | u | 11.68 | https://www.construnario.com/bc3/10900/plataluna.png |  | https://www.construnario.com/diccionario/ficha_producto.aspx?id=13104178
BJC23033_PL | 23033-PL | 8421870681854 | Tapa ciega plata Luna sin garra | Tapa ciega plata Luna sin garra BJC, con referencia 23033-PL de la familia Viva |  | 1 | u | 7.74 | https://www.construnario.com/bc3/10900/23033-PL.jpg
BJC23001_PL | 23001-PL | 8421870681809 | Marco 1 elemento, 86x86 mm, plata Luna | Marco 1 elemento, 86x86 mm, plata Luna BJC, con referencia 23001-PL de la familia Viva |  | 1 | u | 3.29 | https://www.construnario.com/bc3/10900/23001_PL.jpg | https://www.construnario.com/bc3/10900/CMP6485_files_PM0170_Serie_VIVA_MECANISMOS.pdf
MTC_AIA010B |  |  | Tubo curvable de PVC, corrugado, negro, diámetro'=20 mm | Tubo curvable de PVC, corrugado, de color negro, de 20 mm de diámetro nominal, para canalización empotrada en obra de fábrica (paredes y techos). Resistencia a la compresión 320 N, resistencia al impacto 1 julio, temperatura de trabajo -5°C hasta 60°C, con grado de protección IP 545 según UNE 20324, no propagador de la llama. Según UNE-EN 61386-1 y UNE-EN 61386-22. |  | 0 | m | 0.15
MTC_TTC020A |  |  | Conductor rígido unipolar de cobre, aislado, 750 V y 2,5 mm² de sección, para red equipotencial |  |  | 0 | m | 0.12
BJC2373_I | 2373-I | 8421870650607 | Caja universal cuadrada, referencia 2373-I de BJC. 60 mm | Caja universal cuadrada Material termoplástico de BJC, con referencia 2373-I |  | 1 | u | 0.31 | https://www.construnario.com/bc3/10900/2373-I.jpg https://www.construnario.com/bc3/10900/CMP6485_1_P_2373_I.jpg | https://www.construnario.com/bc3/10900/CMP6485_files_PM0017_CAJAS_PARA_ACCESORIOS_ELECTRICOS.pdf
MTC_PMATAUX |  |  | Pequeño material |  |  | 0 | % | 3
MOC_002 |  |  | Oficial 1ª electricista |  |  | 0 | h | 22
MOC_100 |  |  | Ayudante electricista |  |  | 0 | h | 20.3
PBJC_11051219 |  |  | Detector movimiento plata Luna, serie Viva | Detector de movimiento y marco plata Luna , serie Viva de BJC. - Realizado con detector de movimiento esférico mecanismo de 3 hilos, capacidad de contacto (2 hilos, salida relé): - Carga resistiva 2300 W, 10 A máx, cos ϕ=1. - Carga inductiva 1500 W, 5 A máx, cos ϕ=0,6. - Halógenas con transformador 1000 VA. - Balastos electrónicos ej. 2x36 W (20 máx.). - Compatible con cargas LED. - Tubo PVC corrugado de M 20/gp5. - Conductor rígido de 1,5 mm2 de Cu. - Aislamiento VV 750 V. - Incluyendo caja de registro, caja de mecanismo universal con tornillos, totalmente montado e instalado. Referencias: 23555-3PL, 23001-PL. |  | 0 | u | 11.59 |  |  | https://www.construnario.com/diccionario/ficha_producto.aspx?id=13104180
BJC23555_3PL | 23555-3PL | 8421870045496 | Detector movimiento 3 hilos, blanco | Detector movimiento 3 hilos, blanco BJC, con referencia 23555-3PL de la familia Viva |  | 1 | u | 7.65 | https://www.construnario.com/bc3/10900/23555-3PL.jpg
BJC23001_PL | 23001-PL | 8421870681809 | Marco 1 elemento, 86x86 mm, plata Luna | Marco 1 elemento, 86x86 mm, plata Luna BJC, con referencia 23001-PL de la familia Viva |  | 1 | u | 3.29 | https://www.construnario.com/bc3/10900/23001_PL.jpg | https://www.construnario.com/bc3/10900/CMP6485_files_PM0170_Serie_VIVA_MECANISMOS.pdf
MTC_AIA010B |  |  | Tubo curvable de PVC, corrugado, negro, diámetro'=20 mm | Tubo curvable de PVC, corrugado, de color negro, de 20 mm de diámetro nominal, para canalización empotrada en obra de fábrica (paredes y techos). Resistencia a la compresión 320 N, resistencia al impacto 1 julio, temperatura de trabajo -5°C hasta 60°C, con grado de protección IP 545 según UNE 20324, no propagador de la llama. Según UNE-EN 61386-1 y UNE-EN 61386-22. |  | 0 | m | 0.15
MTC_TTC020A |  |  | Conductor rígido unipolar de cobre, aislado, 750 V y 2,5 mm² de sección, para red equipotencial |  |  | 0 | m | 0.12
BJC2373_I | 2373-I | 8421870650607 | Caja universal cuadrada, referencia 2373-I de BJC. 60 mm | Caja universal cuadrada Material termoplástico de BJC, con referencia 2373-I |  | 1 | u | 0.31 | https://www.construnario.com/bc3/10900/2373-I.jpg https://www.construnario.com/bc3/10900/CMP6485_1_P_2373_I.jpg | https://www.construnario.com/bc3/10900/CMP6485_files_PM0017_CAJAS_PARA_ACCESORIOS_ELECTRICOS.pdf
MTC_PMATAUX |  |  | Pequeño material |  |  | 0 | % | 3
MOC_002 |  |  | Oficial 1ª electricista |  |  | 0 | h | 22
MOC_100 |  |  | Ayudante electricista |  |  | 0 | h | 20.3
PBJC_11051220 |  |  | Detector movimiento empotrado 360º | Detector movimiento empotrado realizado con detector movimiento empotrado 360º. - Formado por la ref. 2391 - Tubo PVC corrugado de M 20/gp5. - Conductor rígido de 1,5 mm2 de Cu. - Aislamiento VV 750 V. |  | 0 | u | 86.86 |  |  | https://www.construnario.com/diccionario/ficha_producto.aspx?id=13104181
BJC2391 | 2391 | 8421870679141 | Detector movimiento empotrado 360º techo blanco, referencia 2391 de BJC. 230VAC 360º | Detector movimiento empotrado 360º techo blanco 230VAC 360º BJC, con referencia 2391 Tensión alimentación: 230Vac 50Hz. Consumo <1W. Capacidad del contacto: 16A cos ?? '=1 Incandes. o halógenas 230V: 3.000W. Halógenas transfo. electrónico.: 3.000W. Halógenas transfo. ferromag: 2.400W. Fluorescencia: 1.300W (130ìF) Fluocompactas: 18x7W, 12x11W, 10x15W, 10x20W, 10x23W. Área de detección: circular 7 m, 360º. Compatible con lámparas LED Necesaria conexión de neutro. Envase 1 |  | 1 | u | 84.33 | https://www.construnario.com/bc3/10900/2391.jpg
MTC_AIA010B |  |  | Tubo curvable de PVC, corrugado, negro, diámetro'=20 mm | Tubo curvable de PVC, corrugado, de color negro, de 20 mm de diámetro nominal, para canalización empotrada en obra de fábrica (paredes y techos). Resistencia a la compresión 320 N, resistencia al impacto 1 julio, temperatura de trabajo -5°C hasta 60°C, con grado de protección IP 545 según UNE 20324, no propagador de la llama. Según UNE-EN 61386-1 y UNE-EN 61386-22. |  | 0 | m | 0.15
MTC_TTC020A |  |  | Conductor rígido unipolar de cobre, aislado, 750 V y 2,5 mm² de sección, para red equipotencial |  |  | 0 | m | 0.12
MTC_PMATAUX |  |  | Pequeño material |  |  | 0 | % | 3
MOC_002 |  |  | Oficial 1ª electricista |  |  | 0 | h | 22
MOC_100 |  |  | Ayudante electricista |  |  | 0 | h | 20.3
PBJC_11051221 |  |  | Detector movimiento de superficie 360º | Detector movimiento realizado con detector movimiento 360º de superficie. - Formado por la ref. 2390. - Tubo PVC corrugado de M 20/gp5. - Conductor rígido de 1,5 mm2 de Cu. - Aislamiento VV 750 V. |  | 0 | u | 90.96 |  |  | https://www.construnario.com/diccionario/ficha_producto.aspx?id=13104182
BJC2390 | 2390 | 8421870678557 | Detector movimiento superficie techo, referencia 2390 de BJC. 230VAC 360º blanco | Detector movimiento superficie techo 230VAC 360º blanco BJC, con referencia 2390 Tensión alimentación: 230Vac 50Hz. Consumo <1W. Capacidad del contacto: 16A cos ?? '=1 Incandes. o halógenas 230V: 3.000W. Halógenas transfo. electrónico.: 3.000W. Halógenas transfo. ferromag: 2.400W. Fluorescencia: 1.300W (130ìF) Fluocompactas: 18x7W, 12x11W, 10x15W, 10x20W, 10x23W. Área de detección: circular 7 m, 360º. Compatible con lámparas LED Necesaria conexión de neutro. Envase 1 |  | 1 | u | 88.31 | https://www.construnario.com/bc3/10900/2390a.jpg
MTC_AIA010B |  |  | Tubo curvable de PVC, corrugado, negro, diámetro'=20 mm | Tubo curvable de PVC, corrugado, de color negro, de 20 mm de diámetro nominal, para canalización empotrada en obra de fábrica (paredes y techos). Resistencia a la compresión 320 N, resistencia al impacto 1 julio, temperatura de trabajo -5°C hasta 60°C, con grado de protección IP 545 según UNE 20324, no propagador de la llama. Según UNE-EN 61386-1 y UNE-EN 61386-22. |  | 0 | m | 0.15
MTC_TTC020A |  |  | Conductor rígido unipolar de cobre, aislado, 750 V y 2,5 mm² de sección, para red equipotencial |  |  | 0 | m | 0.12
MTC_PMATAUX |  |  | Pequeño material |  |  | 0 | % | 3
MOC_002 |  |  | Oficial 1ª electricista |  |  | 0 | h | 22
MOC_100 |  |  | Ayudante electricista |  |  | 0 | h | 20.3
PBJC_11051222 |  |  | Pulsador con regulador universal RLC plata Luna | Punto pulsador con regulador realizado con pulsador más regulador universal RLC plata Luna de la serie BJC Viva. - Formado por las refs. 23516-PL, 2385, 23001-PL. - Tubo PVC corrugado de M 20/gp5. - Conductor rígido de 1,5 mm2 de Cu. - Aislamiento VV 750 V. - Incluyendo caja de registro, caja de mecanismo universal con tornillos, totalmente montado e instalado. |  | 0 | u | 71.73 | https://www.construnario.com/bc3/10900/plataluna.png |  | https://www.construnario.com/diccionario/ficha_producto.aspx?id=13104183
BJC23516_PL | 23516-PL | 8421870682059 | Pulsador NA plata Luna | Pulsador NA plata Luna BJC, con referencia 23516-PL de la familia Viva |  | 1 | u | 9.18 | https://www.construnario.com/bc3/10900/CMP6485_1_23505-PLL.jpg | https://www.construnario.com/bc3/10900/CMP6485_files_PM0170_Serie_VIVA_MECANISMOS.pdf https://www.construnario.com/bc3/10900/CMP6485_files_AENOR_mecanismos_VIVA.pdf
BJC2385 | 2385 | 8421870678502 | Dimmer universal, referencia 2385 de BJC | Dimmer universal RLC BJC, con referencia 2385 Tensión de alimentación: 230V~ 50Hz. Consumo 3VA. Válido para: Incandes. y halógenas 230V: 15 - 400W. Halógenas con transformador inductivo: 20 - 250W. Halógenas con transf. electrónico: 15 - 400W. Envase 1 |  | 1 | u | 56.86 | https://www.construnario.com/bc3/10900/2385.jpg
BJC23001_PL | 23001-PL | 8421870681809 | Marco 1 elemento, 86x86 mm, plata Luna | Marco 1 elemento, 86x86 mm, plata Luna BJC, con referencia 23001-PL de la familia Viva |  | 1 | u | 3.29 | https://www.construnario.com/bc3/10900/23001_PL.jpg | https://www.construnario.com/bc3/10900/CMP6485_files_PM0170_Serie_VIVA_MECANISMOS.pdf
MTC_AIA010B |  |  | Tubo curvable de PVC, corrugado, negro, diámetro'=20 mm | Tubo curvable de PVC, corrugado, de color negro, de 20 mm de diámetro nominal, para canalización empotrada en obra de fábrica (paredes y techos). Resistencia a la compresión 320 N, resistencia al impacto 1 julio, temperatura de trabajo -5°C hasta 60°C, con grado de protección IP 545 según UNE 20324, no propagador de la llama. Según UNE-EN 61386-1 y UNE-EN 61386-22. |  | 0 | m | 0.15
MTC_TTC020A |  |  | Conductor rígido unipolar de cobre, aislado, 750 V y 2,5 mm² de sección, para red equipotencial |  |  | 0 | m | 0.12
BJC2373_I | 2373-I | 8421870650607 | Caja universal cuadrada, referencia 2373-I de BJC. 60 mm | Caja universal cuadrada Material termoplástico de BJC, con referencia 2373-I |  | 1 | u | 0.31 | https://www.construnario.com/bc3/10900/2373-I.jpg https://www.construnario.com/bc3/10900/CMP6485_1_P_2373_I.jpg | https://www.construnario.com/bc3/10900/CMP6485_files_PM0017_CAJAS_PARA_ACCESORIOS_ELECTRICOS.pdf
MTC_PMATAUX |  |  | Pequeño material |  |  | 0 | % | 3
MOC_002 |  |  | Oficial 1ª electricista |  |  | 0 | h | 22
MOC_100 |  |  | Ayudante electricista |  |  | 0 | h | 20.3
PBJC_11051223 |  |  | Pulsador con regulador LED plata Luna | Punto pulsador con regulador realizado con pulsador más regulador LED plata Luna de la serie BJC Viva. - Formado por las refs. 23516-PL, 2386, 23001-PL. - Tubo PVC corrugado de M 20/gp5. - Conductor rígido de 1,5 mm2 de Cu. - Aislamiento VV 750 V. - Incluyendo caja de registro, caja de mecanismo universal con tornillos, totalmente montado e instalado. |  | 0 | u | 87.86 | https://www.construnario.com/bc3/10900/plataluna.png |  | https://www.construnario.com/diccionario/ficha_producto.aspx?id=13104184
BJC23516_PL | 23516-PL | 8421870682059 | Pulsador NA plata Luna | Pulsador NA plata Luna BJC, con referencia 23516-PL de la familia Viva |  | 1 | u | 9.18 | https://www.construnario.com/bc3/10900/CMP6485_1_23505-PLL.jpg | https://www.construnario.com/bc3/10900/CMP6485_files_PM0170_Serie_VIVA_MECANISMOS.pdf https://www.construnario.com/bc3/10900/CMP6485_files_AENOR_mecanismos_VIVA.pdf
BJC2386 | 2386 | 8421870678519 | Regulador LED, referencia 2386 de BJC | Regulador LED BJC, con referencia 2386 Tensión alimentación 230V~ 50/60Hz. Consumo: 2VA. Valido para lámparas LED regulables: a 230V~: 4-100W a 12V~ con transf. electrónico regulable (1 lámpara/transf.): máximo 6 transformadores (50W). Envase 1 |  | 1 | u | 72.52 | https://www.construnario.com/bc3/10900/2386b.jpg
BJC23001_PL | 23001-PL | 8421870681809 | Marco 1 elemento, 86x86 mm, plata Luna | Marco 1 elemento, 86x86 mm, plata Luna BJC, con referencia 23001-PL de la familia Viva |  | 1 | u | 3.29 | https://www.construnario.com/bc3/10900/23001_PL.jpg | https://www.construnario.com/bc3/10900/CMP6485_files_PM0170_Serie_VIVA_MECANISMOS.pdf
MTC_AIA010B |  |  | Tubo curvable de PVC, corrugado, negro, diámetro'=20 mm | Tubo curvable de PVC, corrugado, de color negro, de 20 mm de diámetro nominal, para canalización empotrada en obra de fábrica (paredes y techos). Resistencia a la compresión 320 N, resistencia al impacto 1 julio, temperatura de trabajo -5°C hasta 60°C, con grado de protección IP 545 según UNE 20324, no propagador de la llama. Según UNE-EN 61386-1 y UNE-EN 61386-22. |  | 0 | m | 0.15
MTC_TTC020A |  |  | Conductor rígido unipolar de cobre, aislado, 750 V y 2,5 mm² de sección, para red equipotencial |  |  | 0 | m | 0.12
BJC2373_I | 2373-I | 8421870650607 | Caja universal cuadrada, referencia 2373-I de BJC. 60 mm | Caja universal cuadrada Material termoplástico de BJC, con referencia 2373-I |  | 1 | u | 0.31 | https://www.construnario.com/bc3/10900/2373-I.jpg https://www.construnario.com/bc3/10900/CMP6485_1_P_2373_I.jpg | https://www.construnario.com/bc3/10900/CMP6485_files_PM0017_CAJAS_PARA_ACCESORIOS_ELECTRICOS.pdf
MTC_PMATAUX |  |  | Pequeño material |  |  | 0 | % | 3
MOC_002 |  |  | Oficial 1ª electricista |  |  | 0 | h | 22
MOC_100 |  |  | Ayudante electricista |  |  | 0 | h | 20.3
PBJC_11051224 |  |  | Pulsador con regulador para tiras LED monocromo 12-48Vcc plata Luna | Punto pulsador con regulador realizado con pulsador más regulador para tiras LED monocromo 12-48Vcc plata Luna de la serie BJC Viva. - Formado por las refs. 23516-PL, 2387, 23001-PL. - Tubo PVC corrugado de M 20/gp5. - Conductor rígido de 1,5 mm2 de Cu. - Aislamiento VV 750 V. - Incluyendo caja de registro, caja de mecanismo universal con tornillos, totalmente montado e instalado. |  | 0 | u | 89.33 | https://www.construnario.com/bc3/10900/plataluna.png |  | https://www.construnario.com/diccionario/ficha_producto.aspx?id=13104185
BJC23516_PL | 23516-PL | 8421870682059 | Pulsador NA plata Luna | Pulsador NA plata Luna BJC, con referencia 23516-PL de la familia Viva |  | 1 | u | 9.18 | https://www.construnario.com/bc3/10900/CMP6485_1_23505-PLL.jpg | https://www.construnario.com/bc3/10900/CMP6485_files_PM0170_Serie_VIVA_MECANISMOS.pdf https://www.construnario.com/bc3/10900/CMP6485_files_AENOR_mecanismos_VIVA.pdf
BJC2387 | 2387 | 8421870678526 | Regulador para tiras LED, referencia 2387 de BJC. Monocromo 12-48 VCC | Regulador para tiras LED monocromo 12-48 VCC BJC, con referencia 2387 Tensión de alimentación 12 - 48V CC. Consumo: <12mA. Carga Máxima 8A. Nivel de regulación mínimo: 1% - 60%. Veloc. de regulación 0% a 100%: 3 - 10 s. Envase 1 |  | 1 | u | 73.95 | https://www.construnario.com/bc3/10900/2387.jpg
BJC23001_PL | 23001-PL | 8421870681809 | Marco 1 elemento, 86x86 mm, plata Luna | Marco 1 elemento, 86x86 mm, plata Luna BJC, con referencia 23001-PL de la familia Viva |  | 1 | u | 3.29 | https://www.construnario.com/bc3/10900/23001_PL.jpg | https://www.construnario.com/bc3/10900/CMP6485_files_PM0170_Serie_VIVA_MECANISMOS.pdf
MTC_AIA010B |  |  | Tubo curvable de PVC, corrugado, negro, diámetro'=20 mm | Tubo curvable de PVC, corrugado, de color negro, de 20 mm de diámetro nominal, para canalización empotrada en obra de fábrica (paredes y techos). Resistencia a la compresión 320 N, resistencia al impacto 1 julio, temperatura de trabajo -5°C hasta 60°C, con grado de protección IP 545 según UNE 20324, no propagador de la llama. Según UNE-EN 61386-1 y UNE-EN 61386-22. |  | 0 | m | 0.15
MTC_TTC020A |  |  | Conductor rígido unipolar de cobre, aislado, 750 V y 2,5 mm² de sección, para red equipotencial |  |  | 0 | m | 0.12
BJC2373_I | 2373-I | 8421870650607 | Caja universal cuadrada, referencia 2373-I de BJC. 60 mm | Caja universal cuadrada Material termoplástico de BJC, con referencia 2373-I |  | 1 | u | 0.31 | https://www.construnario.com/bc3/10900/2373-I.jpg https://www.construnario.com/bc3/10900/CMP6485_1_P_2373_I.jpg | https://www.construnario.com/bc3/10900/CMP6485_files_PM0017_CAJAS_PARA_ACCESORIOS_ELECTRICOS.pdf
MTC_PMATAUX |  |  | Pequeño material |  |  | 0 | % | 3
MOC_002 |  |  | Oficial 1ª electricista |  |  | 0 | h | 22
MOC_100 |  |  | Ayudante electricista |  |  | 0 | h | 20.3
PBJC_11051225 |  |  | Pulsador con regulador para lámparas CFL regulables plata Luna | Punto pulsador con regulador realizado con pulsador más regulador para lámparas CFL regulables plata Luna de la serie BJC Viva. - Formado por las refs. 23516-PL, 2388, 23001-PL. - Tubo PVC corrugado de M 20/gp5. - Conductor rígido de 1,5 mm2 de Cu. - Aislamiento VV 750 V. - Incluyendo caja de registro, caja de mecanismo universal con tornillos, totalmente montado e instalado. |  | 0 | u | 89.27 | https://www.construnario.com/bc3/10900/plataluna.png |  | https://www.construnario.com/diccionario/ficha_producto.aspx?id=13104186
BJC23516_PL | 23516-PL | 8421870682059 | Pulsador NA plata Luna | Pulsador NA plata Luna BJC, con referencia 23516-PL de la familia Viva |  | 1 | u | 9.18 | https://www.construnario.com/bc3/10900/CMP6485_1_23505-PLL.jpg | https://www.construnario.com/bc3/10900/CMP6485_files_PM0170_Serie_VIVA_MECANISMOS.pdf https://www.construnario.com/bc3/10900/CMP6485_files_AENOR_mecanismos_VIVA.pdf
BJC2388 | 2388 | 8421870678533 | Regulador para lámparas fluocompactas regulables, referencia 2388 de BJC | Regulador para lámparas fluocompactas regulables BJC, con referencia 2388 Tensión de alimentación: 230V~ 50Hz. Consumo: 3VA. Carga: mín.20 - máx.200W. Envase 1 |  | 1 | u | 73.89 | https://www.construnario.com/bc3/10900/2388c.jpg
BJC23001_PL | 23001-PL | 8421870681809 | Marco 1 elemento, 86x86 mm, plata Luna | Marco 1 elemento, 86x86 mm, plata Luna BJC, con referencia 23001-PL de la familia Viva |  | 1 | u | 3.29 | https://www.construnario.com/bc3/10900/23001_PL.jpg | https://www.construnario.com/bc3/10900/CMP6485_files_PM0170_Serie_VIVA_MECANISMOS.pdf
MTC_AIA010B |  |  | Tubo curvable de PVC, corrugado, negro, diámetro'=20 mm | Tubo curvable de PVC, corrugado, de color negro, de 20 mm de diámetro nominal, para canalización empotrada en obra de fábrica (paredes y techos). Resistencia a la compresión 320 N, resistencia al impacto 1 julio, temperatura de trabajo -5°C hasta 60°C, con grado de protección IP 545 según UNE 20324, no propagador de la llama. Según UNE-EN 61386-1 y UNE-EN 61386-22. |  | 0 | m | 0.15
MTC_TTC020A |  |  | Conductor rígido unipolar de cobre, aislado, 750 V y 2,5 mm² de sección, para red equipotencial |  |  | 0 | m | 0.12
BJC2373_I | 2373-I | 8421870650607 | Caja universal cuadrada, referencia 2373-I de BJC. 60 mm | Caja universal cuadrada Material termoplástico de BJC, con referencia 2373-I |  | 1 | u | 0.31 | https://www.construnario.com/bc3/10900/2373-I.jpg https://www.construnario.com/bc3/10900/CMP6485_1_P_2373_I.jpg | https://www.construnario.com/bc3/10900/CMP6485_files_PM0017_CAJAS_PARA_ACCESORIOS_ELECTRICOS.pdf
MTC_PMATAUX |  |  | Pequeño material |  |  | 0 | % | 3
MOC_002 |  |  | Oficial 1ª electricista |  |  | 0 | h | 22
MOC_100 |  |  | Ayudante electricista |  |  | 0 | h | 20.3
PBJC_11051226 |  |  | Conector VGA plata Luna, serie Viva | Punto conector VGA realizado con conector VGA plata Luna de la serie BJC Viva. - Formado por las refs. 23578-VGA-PL, 23001-PL. - Tubo PVC corrugado de M 20/gp5. - Incluyendo caja de registro, caja de mecanismo universal con tornillos, totalmente montado e instalado. |  | 0 | u | 10.58 |  |  | https://www.construnario.com/diccionario/ficha_producto.aspx?id=13104187
BJC23578_VGA_PL | 23578-VGA-PL | 4001869234113 | Conector VGA plata Luna | Conector VGA plata Luna BJC, con referencia 23578-VGA-PL de la familia Viva Longitud máxima del cable 30 m (en función del tipo de cable) Emborme por tornillos Envase 1 |  | 1 | u | 6.67 | https://www.construnario.com/bc3/10900/23578_VGA-PL.jpg
BJC23001_PL | 23001-PL | 8421870681809 | Marco 1 elemento, 86x86 mm, plata Luna | Marco 1 elemento, 86x86 mm, plata Luna BJC, con referencia 23001-PL de la familia Viva |  | 1 | u | 3.29 | https://www.construnario.com/bc3/10900/23001_PL.jpg | https://www.construnario.com/bc3/10900/CMP6485_files_PM0170_Serie_VIVA_MECANISMOS.pdf
MTC_AIA010B |  |  | Tubo curvable de PVC, corrugado, negro, diámetro'=20 mm | Tubo curvable de PVC, corrugado, de color negro, de 20 mm de diámetro nominal, para canalización empotrada en obra de fábrica (paredes y techos). Resistencia a la compresión 320 N, resistencia al impacto 1 julio, temperatura de trabajo -5°C hasta 60°C, con grado de protección IP 545 según UNE 20324, no propagador de la llama. Según UNE-EN 61386-1 y UNE-EN 61386-22. |  | 0 | m | 0.15
BJC2373_I | 2373-I | 8421870650607 | Caja universal cuadrada, referencia 2373-I de BJC. 60 mm | Caja universal cuadrada Material termoplástico de BJC, con referencia 2373-I |  | 1 | u | 0.31 | https://www.construnario.com/bc3/10900/2373-I.jpg https://www.construnario.com/bc3/10900/CMP6485_1_P_2373_I.jpg | https://www.construnario.com/bc3/10900/CMP6485_files_PM0017_CAJAS_PARA_ACCESORIOS_ELECTRICOS.pdf
MTC_PMATAUX |  |  | Pequeño material |  |  | 0 | % | 3
MOC_002 |  |  | Oficial 1ª electricista |  |  | 0 | h | 22
MOC_100 |  |  | Ayudante electricista |  |  | 0 | h | 20.3
PBJC_11051227 |  |  | Conector HDMI plata Luna, serie Viva | Punto conector HDMI realizado con conector HDMI plata Luna de la serie BJC Viva. - Formado por las refs. 23578-HDMI-PL, 23001-PL. - Tubo PVC corrugado de M 20/gp5. - Incluyendo caja de registro, caja de mecanismo universal con tornillos, totalmente montado e instalado. |  | 0 | u | 16.72 |  |  | https://www.construnario.com/diccionario/ficha_producto.aspx?id=13104188
BJC23578_HDMI_PL | 23578-HDMI-PL | 4001869233925 | Conector HDMI plata Luna | Conector HDMI plata Luna BJC, con referencia 23578-HDMI-PL de la familia Viva Longitud máxima del cable 30 m (en función del tipo de cable) Emborme por tornillos Envase 1 |  | 1 | u | 12.63 | https://www.construnario.com/bc3/10900/23578_HDMI-PL.jpg
BJC23001_PL | 23001-PL | 8421870681809 | Marco 1 elemento, 86x86 mm, plata Luna | Marco 1 elemento, 86x86 mm, plata Luna BJC, con referencia 23001-PL de la familia Viva |  | 1 | u | 3.29 | https://www.construnario.com/bc3/10900/23001_PL.jpg | https://www.construnario.com/bc3/10900/CMP6485_files_PM0170_Serie_VIVA_MECANISMOS.pdf
MTC_AIA010B |  |  | Tubo curvable de PVC, corrugado, negro, diámetro'=20 mm | Tubo curvable de PVC, corrugado, de color negro, de 20 mm de diámetro nominal, para canalización empotrada en obra de fábrica (paredes y techos). Resistencia a la compresión 320 N, resistencia al impacto 1 julio, temperatura de trabajo -5°C hasta 60°C, con grado de protección IP 545 según UNE 20324, no propagador de la llama. Según UNE-EN 61386-1 y UNE-EN 61386-22. |  | 0 | m | 0.15
BJC2373_I | 2373-I | 8421870650607 | Caja universal cuadrada, referencia 2373-I de BJC. 60 mm | Caja universal cuadrada Material termoplástico de BJC, con referencia 2373-I |  | 1 | u | 0.31 | https://www.construnario.com/bc3/10900/2373-I.jpg https://www.construnario.com/bc3/10900/CMP6485_1_P_2373_I.jpg | https://www.construnario.com/bc3/10900/CMP6485_files_PM0017_CAJAS_PARA_ACCESORIOS_ELECTRICOS.pdf
MTC_PMATAUX |  |  | Pequeño material |  |  | 0 | % | 3
MOC_002 |  |  | Oficial 1ª electricista |  |  | 0 | h | 22
MOC_100 |  |  | Ayudante electricista |  |  | 0 | h | 20.3
PBJC_11051228 |  |  | Conector USB tipo A plata Luna, serie Viva | Punto conector USB realizado con conector USB tipo A plata Luna de la serie BJC Viva. - Formado por las refs. 23578-USB-PL, 23001-PL. - Tubo PVC corrugado de M 20/gp5. - Incluyendo caja de registro, caja de mecanismo universal con tornillos, totalmente montado e instalado. |  | 0 | u | 13.07 |  |  | https://www.construnario.com/diccionario/ficha_producto.aspx?id=13104189
BJC23578_USB_PL | 23578-USB-PL | 4001869234342 | Conector USB plata Luna | Conector USB plata Luna BJC, con referencia 23578-USB-PL de la familia Viva Longitud máxima del cable 30 m (en función del tipo de cable) Emborme por tornillos Envase 1 |  | 1 | u | 9.09 | https://www.construnario.com/bc3/10900/23578_USB-PL.jpg
BJC23001_PL | 23001-PL | 8421870681809 | Marco 1 elemento, 86x86 mm, plata Luna | Marco 1 elemento, 86x86 mm, plata Luna BJC, con referencia 23001-PL de la familia Viva |  | 1 | u | 3.29 | https://www.construnario.com/bc3/10900/23001_PL.jpg | https://www.construnario.com/bc3/10900/CMP6485_files_PM0170_Serie_VIVA_MECANISMOS.pdf
MTC_AIA010B |  |  | Tubo curvable de PVC, corrugado, negro, diámetro'=20 mm | Tubo curvable de PVC, corrugado, de color negro, de 20 mm de diámetro nominal, para canalización empotrada en obra de fábrica (paredes y techos). Resistencia a la compresión 320 N, resistencia al impacto 1 julio, temperatura de trabajo -5°C hasta 60°C, con grado de protección IP 545 según UNE 20324, no propagador de la llama. Según UNE-EN 61386-1 y UNE-EN 61386-22. |  | 0 | m | 0.15
BJC2373_I | 2373-I | 8421870650607 | Caja universal cuadrada, referencia 2373-I de BJC. 60 mm | Caja universal cuadrada Material termoplástico de BJC, con referencia 2373-I |  | 1 | u | 0.31 | https://www.construnario.com/bc3/10900/2373-I.jpg https://www.construnario.com/bc3/10900/CMP6485_1_P_2373_I.jpg | https://www.construnario.com/bc3/10900/CMP6485_files_PM0017_CAJAS_PARA_ACCESORIOS_ELECTRICOS.pdf
MTC_PMATAUX |  |  | Pequeño material |  |  | 0 | % | 3
MOC_002 |  |  | Oficial 1ª electricista |  |  | 0 | h | 22
MOC_100 |  |  | Ayudante electricista |  |  | 0 | h | 20.3
Mecanismos BJC serie Sol
Blanco, serie Sol
PBJC_11061101 |  |  | Base enchufe 2P + TT segur. lat. blanco, serie Sol | Base de enchufe con toma de tierra lateral realizada con base enchufe 2P + TT seguridad lateral blanco de la serie BJC Sol. - Formada por las refs. 16524, 16724, 16001. - Tubo PVC corrugado de M 20/gp5. - Conductor rígido de 2,5 mm2 de Cu. - Aislamiento VV 750 V. - En sistema monofásico con toma de tierra (fase, neutro y tierra), incluyendo caja de registro, caja de mecanismo universal con tornillos, totalmente montado e instalado. |  | 0 | u | 12.08 | https://www.construnario.com/bc3/10900/1221.jpg |  | https://www.construnario.com/diccionario/ficha_producto.aspx?id=13104194
BJC21524 | 21524 | 8421870651246 | Base enchufe 2P + TT lateral segur. | Base enchufe 2P + TT lateral segur. BJC, con referencia 21524 de la familia Coral |  | 1 | u | 4.78 | https://www.construnario.com/bc3/10900/21524.jpg | https://www.construnario.com/bc3/10900/CMP6485_files_PM0163_Serie_CORAL_BASES.pdf
BJC16724 | 16724 | 8421870623694 | Tapa para base 2P+T seguridad lateral, blanco, referencia 16724 de la gama Sol de BJC | Tapa para base 2P+T segur. lat. blanco BJC, con referencia 16724 de la familia Sol |  | 1 | u | 1.87 | https://www.construnario.com/bc3/10900/CMP6485_1_16724.jpg | https://www.construnario.com/bc3/10900/CMP6485_files_PM0162_Serie_SOL-ROOM-REHABITAT.BASES.pdf https://www.construnario.com/bc3/10900/CMP6485_files_AENOR_tomas_de_corriente_SOL_CORAL_VIVA.pdf
BJC16001 | 16001 | 8421870020011 | Marco 1 elemento (con bastidor) blanco | Marco 1 elemento (con bastidor) blanco BJC, con referencia 16001 de la familia Sol |  | 1 | u | 4.47 | https://www.construnario.com/bc3/10900/16001.png | https://www.construnario.com/bc3/10900/CMP6485_files_PM0162_Serie_SOL-ROOM-REHABITAT.BASES.pdf
MTC_AIA010B |  |  | Tubo curvable de PVC, corrugado, negro, diámetro'=20 mm | Tubo curvable de PVC, corrugado, de color negro, de 20 mm de diámetro nominal, para canalización empotrada en obra de fábrica (paredes y techos). Resistencia a la compresión 320 N, resistencia al impacto 1 julio, temperatura de trabajo -5°C hasta 60°C, con grado de protección IP 545 según UNE 20324, no propagador de la llama. Según UNE-EN 61386-1 y UNE-EN 61386-22. |  | 0 | m | 0.15
MTC_TTC020A |  |  | Conductor rígido unipolar de cobre, aislado, 750 V y 2,5 mm² de sección, para red equipotencial |  |  | 0 | m | 0.12
MTC_cme0527 |  |  | Caja mecanismo empotrar enlazable |  |  | 1 | u | 0.61 | https://www.construnario.com/bc3/10900/2373-I.jpg
MTC_PMATAUX |  |  | Pequeño material |  |  | 0 | % | 3
MOC_002 |  |  | Oficial 1ª electricista |  |  | 0 | h | 22
MOC_100 |  |  | Ayudante electricista |  |  | 0 | h | 20.3
PBJC_11061102 |  |  | Conmutador simple blanco, serie Sol | Punto conmutado simple realizado con conmutador simple blanco de la serie BJC Sol. - Formado por las refs. 16506, 17705, 16001. - Tubo PVC corrugado de M 20/gp5. - Conductor rígido de 1,5 mm2 de Cu. - Aislamiento VV 750 V. - Incluyendo caja de registro, caja de mecanismo de modulo estrecho con tornillos, totalmente montado e instalado. |  | 0 | u | 11.14 | https://www.construnario.com/bc3/10900/2256.jpg |  | https://www.construnario.com/diccionario/ficha_producto.aspx?id=13104195
BJC16506 | 16506 | 8421870020271 | Conmutador simple 10 A 250 V~, referencia 16506 de la serie Sol de BJC | Conmutador simple BJC, con referencia 16506 de la familia Mecanismos Sol |  | 1 | u | 4.37 | https://www.construnario.com/bc3/10900/CMP6485_1_16505.jpg | https://www.construnario.com/bc3/10900/CMP6485_files_PM0117_Serie_CORAL_MECANISMOS.pdf https://www.construnario.com/bc3/10900/CMP6485_files_AENOR_mecanismos_SOL-CORAL.pdf
BJC17705 | 17705 | 8421870020974 | Tecla interrup./conmut./cruzam. blanco | Tecla interrup./conmut./cruzam. blanco BJC, con referencia 17705 de la familia Sol |  | 1 | u | 1.37 | https://www.construnario.com/bc3/10900/17705.jpg | https://www.construnario.com/bc3/10900/CMP6485_files_PM0162_Serie_SOL-ROOM-REHABITAT.BASES.pdf
BJC16001 | 16001 | 8421870020011 | Marco 1 elemento (con bastidor) blanco | Marco 1 elemento (con bastidor) blanco BJC, con referencia 16001 de la familia Sol |  | 1 | u | 4.47 | https://www.construnario.com/bc3/10900/16001.png | https://www.construnario.com/bc3/10900/CMP6485_files_PM0162_Serie_SOL-ROOM-REHABITAT.BASES.pdf
MTC_AIA010B |  |  | Tubo curvable de PVC, corrugado, negro, diámetro'=20 mm | Tubo curvable de PVC, corrugado, de color negro, de 20 mm de diámetro nominal, para canalización empotrada en obra de fábrica (paredes y techos). Resistencia a la compresión 320 N, resistencia al impacto 1 julio, temperatura de trabajo -5°C hasta 60°C, con grado de protección IP 545 según UNE 20324, no propagador de la llama. Según UNE-EN 61386-1 y UNE-EN 61386-22. |  | 0 | m | 0.15
MTC_TTC020A |  |  | Conductor rígido unipolar de cobre, aislado, 750 V y 2,5 mm² de sección, para red equipotencial |  |  | 0 | m | 0.12
MTC_cme0527 |  |  | Caja mecanismo empotrar enlazable |  |  | 1 | u | 0.61 | https://www.construnario.com/bc3/10900/2373-I.jpg
MTC_PMATAUX |  |  | Pequeño material |  |  | 0 | % | 3
MOC_002 |  |  | Oficial 1ª electricista |  |  | 0 | h | 22
MOC_100 |  |  | Ayudante electricista |  |  | 0 | h | 20.3
PBJC_11061103 |  |  | Conmutador simple con visor blanco, serie Sol | Punto conmutado simple con visor realizado con conmutador simple con visor blanco de la serie BJC Sol. - Formado por las refs. 16506, 17705-L, 16001, 16039-2. - Tubo PVC corrugado de M 20/gp5. - Conductor rígido de 1,5 mm2 de Cu. - Aislamiento VV 750 V. - Incluyendo caja de registro, caja de mecanismo de modulo estrecho con tornillos, totalmente montado e instalado. |  | 0 | u | 18.21 | https://www.construnario.com/bc3/10900/2264.jpg |  | https://www.construnario.com/diccionario/ficha_producto.aspx?id=13104196
BJC16506 | 16506 | 8421870020271 | Conmutador simple 10 A 250 V~, referencia 16506 de la serie Sol de BJC | Conmutador simple BJC, con referencia 16506 de la familia Mecanismos Sol |  | 1 | u | 4.37 | https://www.construnario.com/bc3/10900/CMP6485_1_16505.jpg | https://www.construnario.com/bc3/10900/CMP6485_files_PM0117_Serie_CORAL_MECANISMOS.pdf https://www.construnario.com/bc3/10900/CMP6485_files_AENOR_mecanismos_SOL-CORAL.pdf
BJC17705_L | 17705-L | 8421870020981 | Tecla interrup./conmut./cruzam. con visor blanco | Tecla interrup./conmut./cruzam. con visor blanco BJC, con referencia 17705-L de la familia Sol |  | 1 | u | 1.58 | https://www.construnario.com/bc3/10900/CMP6485_0702102458-a2e4_500.jpg | https://www.construnario.com/bc3/10900/CMP6485_files_PM0162_Serie_SOL-ROOM-REHABITAT.BASES.pdf
BJC16001 | 16001 | 8421870020011 | Marco 1 elemento (con bastidor) blanco | Marco 1 elemento (con bastidor) blanco BJC, con referencia 16001 de la familia Sol |  | 1 | u | 4.47 | https://www.construnario.com/bc3/10900/16001.png | https://www.construnario.com/bc3/10900/CMP6485_files_PM0162_Serie_SOL-ROOM-REHABITAT.BASES.pdf
BJC16039_2 | 16039-2 | 8421870020707 | Señalizador luminoso LED azul | Señalizador luminoso LED azul BJC, con referencia 16039-2 de la familia Sol |  | 1 | u | 6.65 | https://www.construnario.com/bc3/10900/16039-2.jpg
MTC_AIA010B |  |  | Tubo curvable de PVC, corrugado, negro, diámetro'=20 mm | Tubo curvable de PVC, corrugado, de color negro, de 20 mm de diámetro nominal, para canalización empotrada en obra de fábrica (paredes y techos). Resistencia a la compresión 320 N, resistencia al impacto 1 julio, temperatura de trabajo -5°C hasta 60°C, con grado de protección IP 545 según UNE 20324, no propagador de la llama. Según UNE-EN 61386-1 y UNE-EN 61386-22. |  | 0 | m | 0.15
MTC_TTC020A |  |  | Conductor rígido unipolar de cobre, aislado, 750 V y 2,5 mm² de sección, para red equipotencial |  |  | 0 | m | 0.12
MTC_cme0527 |  |  | Caja mecanismo empotrar enlazable |  |  | 1 | u | 0.61 | https://www.construnario.com/bc3/10900/2373-I.jpg
MTC_PMATAUX |  |  | Pequeño material |  |  | 0 | % | 3
MOC_002 |  |  | Oficial 1ª electricista |  |  | 0 | h | 22
MOC_100 |  |  | Ayudante electricista |  |  | 0 | h | 20.3
PBJC_11061104 |  |  | Conmutador doble blanco, serie Sol | Punto conmutado doble realizado con conmutador doble blanco de la serie BJC Sol. - Formado por las refs. 16506, 16506, 16705, 1670516001. - Tubo PVC corrugado de M 20/gp5. - Conductor rígido de 1,5 mm2 de Cu. - Aislamiento VV 750 V. - Incluyendo caja de registro, caja de mecanismo de modulo estrecho con tornillos, totalmente montado e instalado. |  | 0 | u | 16.29 | https://www.construnario.com/bc3/10900/2272.jpg |  | https://www.construnario.com/diccionario/ficha_producto.aspx?id=13104197
BJC16506 | 16506 | 8421870020271 | Conmutador simple 10 A 250 V~, referencia 16506 de la serie Sol de BJC | Conmutador simple BJC, con referencia 16506 de la familia Mecanismos Sol |  | 2 | u | 4.37 | https://www.construnario.com/bc3/10900/CMP6485_1_16505.jpg | https://www.construnario.com/bc3/10900/CMP6485_files_PM0117_Serie_CORAL_MECANISMOS.pdf https://www.construnario.com/bc3/10900/CMP6485_files_AENOR_mecanismos_SOL-CORAL.pdf
BJC16705 | 16705 | 8421870020417 | Tecla estrecha interrup./conmut./cruzam. blanco | Tecla estrecha interrup./conmut./cruzam. blanco BJC, con referencia 16705 de la familia Sol |  | 2 | u | 1 | https://www.construnario.com/bc3/10900/CMP6485_1_16705-L-sol-tecla_estrecha_interruptor_con_difusor-blanco-100-2000px.png | https://www.construnario.com/bc3/10900/CMP6485_files_PM0162_Serie_SOL-ROOM-REHABITAT.BASES.pdf
BJC16001 | 16001 | 8421870020011 | Marco 1 elemento (con bastidor) blanco | Marco 1 elemento (con bastidor) blanco BJC, con referencia 16001 de la familia Sol |  | 1 | u | 4.47 | https://www.construnario.com/bc3/10900/16001.png | https://www.construnario.com/bc3/10900/CMP6485_files_PM0162_Serie_SOL-ROOM-REHABITAT.BASES.pdf
MTC_AIA010B |  |  | Tubo curvable de PVC, corrugado, negro, diámetro'=20 mm | Tubo curvable de PVC, corrugado, de color negro, de 20 mm de diámetro nominal, para canalización empotrada en obra de fábrica (paredes y techos). Resistencia a la compresión 320 N, resistencia al impacto 1 julio, temperatura de trabajo -5°C hasta 60°C, con grado de protección IP 545 según UNE 20324, no propagador de la llama. Según UNE-EN 61386-1 y UNE-EN 61386-22. |  | 0 | m | 0.15
MTC_TTC020A |  |  | Conductor rígido unipolar de cobre, aislado, 750 V y 2,5 mm² de sección, para red equipotencial |  |  | 0 | m | 0.12
MTC_cme0527 |  |  | Caja mecanismo empotrar enlazable |  |  | 1 | u | 0.61 | https://www.construnario.com/bc3/10900/2373-I.jpg
MTC_PMATAUX |  |  | Pequeño material |  |  | 0 | % | 3
MOC_002 |  |  | Oficial 1ª electricista |  |  | 0 | h | 22
MOC_100 |  |  | Ayudante electricista |  |  | 0 | h | 20.3
PBJC_11061105 |  |  | Conmutador doble con visor blanco, serie Sol | Punto conmutado doble con visor realizado con conmutador doble con visor blanco de la serie BJC Sol. - Formado por las refs. 16506, 16506, 16705-L, 16705-L16001, 16039-2. - Tubo PVC corrugado de M 20/gp5. - Conductor rígido de 1,5 mm2 de Cu. - Aislamiento VV 750 V. - Incluyendo caja de registro, caja de mecanismo de modulo estrecho con tornillos, totalmente montado e instalado. |  | 0 | u | 23.72 | https://www.construnario.com/bc3/10900/2280.jpg |  | https://www.construnario.com/diccionario/ficha_producto.aspx?id=13104198
BJC16506 | 16506 | 8421870020271 | Conmutador simple 10 A 250 V~, referencia 16506 de la serie Sol de BJC | Conmutador simple BJC, con referencia 16506 de la familia Mecanismos Sol |  | 2 | u | 4.37 | https://www.construnario.com/bc3/10900/CMP6485_1_16505.jpg | https://www.construnario.com/bc3/10900/CMP6485_files_PM0117_Serie_CORAL_MECANISMOS.pdf https://www.construnario.com/bc3/10900/CMP6485_files_AENOR_mecanismos_SOL-CORAL.pdf
BJC16705_L | 16705-L | 8421870020424 | Tecla estrecha interrup./conmut./cruzam. con visor blanco | Tecla estrecha interrup./conmut./cruzam. con visor blanco BJC, con referencia 16705-L de la familia Sol |  | 2 | u | 1.28 | https://www.construnario.com/bc3/10900/CMP6485_1_16705_L.jpg | https://www.construnario.com/bc3/10900/CMP6485_files_PM0162_Serie_SOL-ROOM-REHABITAT.BASES.pdf
BJC16001 | 16001 | 8421870020011 | Marco 1 elemento (con bastidor) blanco | Marco 1 elemento (con bastidor) blanco BJC, con referencia 16001 de la familia Sol |  | 1 | u | 4.47 | https://www.construnario.com/bc3/10900/16001.png | https://www.construnario.com/bc3/10900/CMP6485_files_PM0162_Serie_SOL-ROOM-REHABITAT.BASES.pdf
BJC16039_2 | 16039-2 | 8421870020707 | Señalizador luminoso LED azul | Señalizador luminoso LED azul BJC, con referencia 16039-2 de la familia Sol |  | 1 | u | 6.65 | https://www.construnario.com/bc3/10900/16039-2.jpg
MTC_AIA010B |  |  | Tubo curvable de PVC, corrugado, negro, diámetro'=20 mm | Tubo curvable de PVC, corrugado, de color negro, de 20 mm de diámetro nominal, para canalización empotrada en obra de fábrica (paredes y techos). Resistencia a la compresión 320 N, resistencia al impacto 1 julio, temperatura de trabajo -5°C hasta 60°C, con grado de protección IP 545 según UNE 20324, no propagador de la llama. Según UNE-EN 61386-1 y UNE-EN 61386-22. |  | 0 | m | 0.15
MTC_TTC020A |  |  | Conductor rígido unipolar de cobre, aislado, 750 V y 2,5 mm² de sección, para red equipotencial |  |  | 0 | m | 0.12
MTC_cme0527 |  |  | Caja mecanismo empotrar enlazable |  |  | 1 | u | 0.61 | https://www.construnario.com/bc3/10900/2373-I.jpg
MTC_PMATAUX |  |  | Pequeño material |  |  | 0 | % | 3
MOC_002 |  |  | Oficial 1ª electricista |  |  | 0 | h | 22
MOC_100 |  |  | Ayudante electricista |  |  | 0 | h | 20.3
PBJC_11061106 |  |  | Cruzamiento simple blanco, serie Sol | Punto de cruzamiento realizado con cruzamiento simple blanco de la serie BJC Sol. - Formado por las refs. 16507, 17705, 16001. - Tubo PVC corrugado de M 20/gp5. - Conductor rígido de 1,5 mm2 de Cu. - Aislamiento VV 750 V. - Incluyendo caja de registro, caja de mecanismo de modulo estrecho con tornillos, totalmente montado e instalado. |  | 0 | u | 18.92 | https://www.construnario.com/bc3/10900/2288.jpg |  | https://www.construnario.com/diccionario/ficha_producto.aspx?id=13104199
BJC16507 | 16507 | 8421870020288 | Cruzamiento simple 10 A 250 V~, referencia 16507 de la gama Sol de BJC | Cruzamiento simple BJC, con referencia 16507 de la familia Mecanismos Sol |  | 1 | u | 11.92 | https://www.construnario.com/bc3/10900/CMP6485_1_16505_B.jpg | https://www.construnario.com/bc3/10900/CMP6485_files_PM0117_Serie_CORAL_MECANISMOS.pdf https://www.construnario.com/bc3/10900/CMP6485_files_AENOR_mecanismos_SOL-CORAL.pdf
BJC17705 | 17705 | 8421870020974 | Tecla interrup./conmut./cruzam. blanco | Tecla interrup./conmut./cruzam. blanco BJC, con referencia 17705 de la familia Sol |  | 1 | u | 1.37 | https://www.construnario.com/bc3/10900/17705.jpg | https://www.construnario.com/bc3/10900/CMP6485_files_PM0162_Serie_SOL-ROOM-REHABITAT.BASES.pdf
BJC16001 | 16001 | 8421870020011 | Marco 1 elemento (con bastidor) blanco | Marco 1 elemento (con bastidor) blanco BJC, con referencia 16001 de la familia Sol |  | 1 | u | 4.47 | https://www.construnario.com/bc3/10900/16001.png | https://www.construnario.com/bc3/10900/CMP6485_files_PM0162_Serie_SOL-ROOM-REHABITAT.BASES.pdf
MTC_AIA010B |  |  | Tubo curvable de PVC, corrugado, negro, diámetro'=20 mm | Tubo curvable de PVC, corrugado, de color negro, de 20 mm de diámetro nominal, para canalización empotrada en obra de fábrica (paredes y techos). Resistencia a la compresión 320 N, resistencia al impacto 1 julio, temperatura de trabajo -5°C hasta 60°C, con grado de protección IP 545 según UNE 20324, no propagador de la llama. Según UNE-EN 61386-1 y UNE-EN 61386-22. |  | 0 | m | 0.15
MTC_TTC020A |  |  | Conductor rígido unipolar de cobre, aislado, 750 V y 2,5 mm² de sección, para red equipotencial |  |  | 0 | m | 0.12
MTC_cme0527 |  |  | Caja mecanismo empotrar enlazable |  |  | 1 | u | 0.61 | https://www.construnario.com/bc3/10900/2373-I.jpg
MTC_PMATAUX |  |  | Pequeño material |  |  | 0 | % | 3
MOC_002 |  |  | Oficial 1ª electricista |  |  | 0 | h | 22
MOC_100 |  |  | Ayudante electricista |  |  | 0 | h | 20.3
PBJC_11061107 |  |  | Cruzamiento simple con visor blanco, serie Sol | Punto de cruzamiento con visor realizado con cruzamiento simple con visor blanco de la serie BJC Sol. - Formado por las refs. 16507, 17705-L, 16001, 16039-2. - Tubo PVC corrugado de M 20/gp5. - Conductor rígido de 1,5 mm2 de Cu. - Aislamiento VV 750 V. - Incluyendo caja de registro, caja de mecanismo de modulo estrecho con tornillos, totalmente montado e instalado. |  | 0 | u | 25.99 | https://www.construnario.com/bc3/10900/2296.jpg |  | https://www.construnario.com/diccionario/ficha_producto.aspx?id=13104200
BJC16507 | 16507 | 8421870020288 | Cruzamiento simple 10 A 250 V~, referencia 16507 de la gama Sol de BJC | Cruzamiento simple BJC, con referencia 16507 de la familia Mecanismos Sol |  | 1 | u | 11.92 | https://www.construnario.com/bc3/10900/CMP6485_1_16505_B.jpg | https://www.construnario.com/bc3/10900/CMP6485_files_PM0117_Serie_CORAL_MECANISMOS.pdf https://www.construnario.com/bc3/10900/CMP6485_files_AENOR_mecanismos_SOL-CORAL.pdf
BJC17705_L | 17705-L | 8421870020981 | Tecla interrup./conmut./cruzam. con visor blanco | Tecla interrup./conmut./cruzam. con visor blanco BJC, con referencia 17705-L de la familia Sol |  | 1 | u | 1.58 | https://www.construnario.com/bc3/10900/CMP6485_0702102458-a2e4_500.jpg | https://www.construnario.com/bc3/10900/CMP6485_files_PM0162_Serie_SOL-ROOM-REHABITAT.BASES.pdf
BJC16001 | 16001 | 8421870020011 | Marco 1 elemento (con bastidor) blanco | Marco 1 elemento (con bastidor) blanco BJC, con referencia 16001 de la familia Sol |  | 1 | u | 4.47 | https://www.construnario.com/bc3/10900/16001.png | https://www.construnario.com/bc3/10900/CMP6485_files_PM0162_Serie_SOL-ROOM-REHABITAT.BASES.pdf
BJC16039_2 | 16039-2 | 8421870020707 | Señalizador luminoso LED azul | Señalizador luminoso LED azul BJC, con referencia 16039-2 de la familia Sol |  | 1 | u | 6.65 | https://www.construnario.com/bc3/10900/16039-2.jpg
MTC_AIA010B |  |  | Tubo curvable de PVC, corrugado, negro, diámetro'=20 mm | Tubo curvable de PVC, corrugado, de color negro, de 20 mm de diámetro nominal, para canalización empotrada en obra de fábrica (paredes y techos). Resistencia a la compresión 320 N, resistencia al impacto 1 julio, temperatura de trabajo -5°C hasta 60°C, con grado de protección IP 545 según UNE 20324, no propagador de la llama. Según UNE-EN 61386-1 y UNE-EN 61386-22. |  | 0 | m | 0.15
MTC_TTC020A |  |  | Conductor rígido unipolar de cobre, aislado, 750 V y 2,5 mm² de sección, para red equipotencial |  |  | 0 | m | 0.12
MTC_cme0527 |  |  | Caja mecanismo empotrar enlazable |  |  | 1 | u | 0.61 | https://www.construnario.com/bc3/10900/2373-I.jpg
MTC_PMATAUX |  |  | Pequeño material |  |  | 0 | % | 3
MOC_002 |  |  | Oficial 1ª electricista |  |  | 0 | h | 22
MOC_100 |  |  | Ayudante electricista |  |  | 0 | h | 20.3
PBJC_11061108 |  |  | Interruptor unipolar blanco, serie Sol | Punto de luz sencillo realizado con interruptor unipolar blanco de la serie BJC Sol. - Formado por las refs. 16505, 17705, 16001. - Tubo PVC corrugado de M 20/gp5. - Conductor rígido de 1,5 mm2 de Cu. - Aislamiento VV 750 V. - Incluyendo caja de registro, caja de mecanismo de modulo estrecho con tornillos, totalmente montado e instalado. |  | 0 | u | 10 | https://www.construnario.com/bc3/10900/2304.jpg |  | https://www.construnario.com/diccionario/ficha_producto.aspx?id=13104201
BJC16505 | 16505 | 8421870020264 | Interruptor unipolar 10 A 250 V~, referencia 16505 de la serie Sol de BJC | Interruptor unipolar BJC, con referencia 16505 de la familia Mecanismos Sol |  | 1 | u | 3.26 | https://www.construnario.com/bc3/10900/CMP6485_1_16505.jpg | https://www.construnario.com/bc3/10900/CMP6485_files_PM0117_Serie_CORAL_MECANISMOS.pdf https://www.construnario.com/bc3/10900/CMP6485_files_AENOR_mecanismos_SOL-CORAL.pdf
BJC17705 | 17705 | 8421870020974 | Tecla interrup./conmut./cruzam. blanco | Tecla interrup./conmut./cruzam. blanco BJC, con referencia 17705 de la familia Sol |  | 1 | u | 1.37 | https://www.construnario.com/bc3/10900/17705.jpg | https://www.construnario.com/bc3/10900/CMP6485_files_PM0162_Serie_SOL-ROOM-REHABITAT.BASES.pdf
BJC16001 | 16001 | 8421870020011 | Marco 1 elemento (con bastidor) blanco | Marco 1 elemento (con bastidor) blanco BJC, con referencia 16001 de la familia Sol |  | 1 | u | 4.47 | https://www.construnario.com/bc3/10900/16001.png | https://www.construnario.com/bc3/10900/CMP6485_files_PM0162_Serie_SOL-ROOM-REHABITAT.BASES.pdf
MTC_AIA010B |  |  | Tubo curvable de PVC, corrugado, negro, diámetro'=20 mm | Tubo curvable de PVC, corrugado, de color negro, de 20 mm de diámetro nominal, para canalización empotrada en obra de fábrica (paredes y techos). Resistencia a la compresión 320 N, resistencia al impacto 1 julio, temperatura de trabajo -5°C hasta 60°C, con grado de protección IP 545 según UNE 20324, no propagador de la llama. Según UNE-EN 61386-1 y UNE-EN 61386-22. |  | 0 | m | 0.15
MTC_TTC020A |  |  | Conductor rígido unipolar de cobre, aislado, 750 V y 2,5 mm² de sección, para red equipotencial |  |  | 0 | m | 0.12
MTC_cme0527 |  |  | Caja mecanismo empotrar enlazable |  |  | 1 | u | 0.61 | https://www.construnario.com/bc3/10900/2373-I.jpg
MTC_PMATAUX |  |  | Pequeño material |  |  | 0 | % | 3
MOC_002 |  |  | Oficial 1ª electricista |  |  | 0 | h | 22
MOC_100 |  |  | Ayudante electricista |  |  | 0 | h | 20.3
PBJC_11061109 |  |  | Interruptor unipolar con visor blanco, serie Sol | Punto de luz sencillo realizado con interruptor unipolar con visor blanco de la serie BJC Sol. - Formado por las refs. 16505, 17705-L, 16001, 21139-2. - Tubo PVC corrugado de M 20/gp5. - Conductor rígido de 1,5 mm2 de Cu. - Aislamiento VV 750 V. - Incluyendo caja de registro, caja de mecanismo de modulo estrecho con tornillos, totalmente montado e instalado. |  | 0 | u | 16.84 | https://www.construnario.com/bc3/10900/2312.jpg |  | https://www.construnario.com/diccionario/ficha_producto.aspx?id=13104202
BJC16505 | 16505 | 8421870020264 | Interruptor unipolar 10 A 250 V~, referencia 16505 de la serie Sol de BJC | Interruptor unipolar BJC, con referencia 16505 de la familia Mecanismos Sol |  | 1 | u | 3.26 | https://www.construnario.com/bc3/10900/CMP6485_1_16505.jpg | https://www.construnario.com/bc3/10900/CMP6485_files_PM0117_Serie_CORAL_MECANISMOS.pdf https://www.construnario.com/bc3/10900/CMP6485_files_AENOR_mecanismos_SOL-CORAL.pdf
BJC17705_L | 17705-L | 8421870020981 | Tecla interrup./conmut./cruzam. con visor blanco | Tecla interrup./conmut./cruzam. con visor blanco BJC, con referencia 17705-L de la familia Sol |  | 1 | u | 1.58 | https://www.construnario.com/bc3/10900/CMP6485_0702102458-a2e4_500.jpg | https://www.construnario.com/bc3/10900/CMP6485_files_PM0162_Serie_SOL-ROOM-REHABITAT.BASES.pdf
BJC16001 | 16001 | 8421870020011 | Marco 1 elemento (con bastidor) blanco | Marco 1 elemento (con bastidor) blanco BJC, con referencia 16001 de la familia Sol |  | 1 | u | 4.47 | https://www.construnario.com/bc3/10900/16001.png | https://www.construnario.com/bc3/10900/CMP6485_files_PM0162_Serie_SOL-ROOM-REHABITAT.BASES.pdf
BJC21139_2 | 21139-2 | 8421870120407 | Señalizador luminoso LED azul | Señalizador luminoso LED azul BJC, con referencia 21139-2 de la familia Coral |  | 1 | u | 6.43 | https://www.construnario.com/bc3/10900/21139_2.jpg https://www.construnario.com/bc3/10900/CMP6485_1_21139_2_(2).jpg | https://www.construnario.com/bc3/10900/CMP6485_1_21139_2.tif.tiff
MTC_AIA010B |  |  | Tubo curvable de PVC, corrugado, negro, diámetro'=20 mm | Tubo curvable de PVC, corrugado, de color negro, de 20 mm de diámetro nominal, para canalización empotrada en obra de fábrica (paredes y techos). Resistencia a la compresión 320 N, resistencia al impacto 1 julio, temperatura de trabajo -5°C hasta 60°C, con grado de protección IP 545 según UNE 20324, no propagador de la llama. Según UNE-EN 61386-1 y UNE-EN 61386-22. |  | 0 | m | 0.15
MTC_TTC020A |  |  | Conductor rígido unipolar de cobre, aislado, 750 V y 2,5 mm² de sección, para red equipotencial |  |  | 0 | m | 0.12
MTC_cme0527 |  |  | Caja mecanismo empotrar enlazable |  |  | 1 | u | 0.61 | https://www.construnario.com/bc3/10900/2373-I.jpg
MTC_PMATAUX |  |  | Pequeño material |  |  | 0 | % | 3
MOC_002 |  |  | Oficial 1ª electricista |  |  | 0 | h | 22
MOC_100 |  |  | Ayudante electricista |  |  | 0 | h | 20.3
PBJC_11061110 |  |  | Interruptor bipolar blanco, serie Sol | Punto de luz sencillo realizado con interruptor bipolar blanco de la serie BJC Sol. - Formado por las refs. 16508, 17708, 16001. - Tubo PVC corrugado de M 20/gp5. - Conductor rígido de 1,5 mm2 de Cu. - Aislamiento VV 750 V. - Incluyendo caja de registro, caja de mecanismo de modulo estrecho con tornillos, totalmente montado e instalado. |  | 0 | u | 17.9 | https://www.construnario.com/bc3/10900/2320.jpg |  | https://www.construnario.com/diccionario/ficha_producto.aspx?id=13104203
BJC16508 | 16508 | 8421870020295 | Interruptor bipolar 10 A 250 V~, referencia 16508 de la serie Sol de BJC | Interruptor bipolar BJC, con referencia 16508 de la familia Mecanismos Sol. El mismo interruptor sirve, cambiando solo el esquema de instalación, para tecla bipolar con luz o bipolar control |  | 1 | u | 10.72 | https://www.construnario.com/bc3/10900/CMP6485_1_16505.jpg | https://www.construnario.com/bc3/10900/CMP6485_files_PM0117_Serie_CORAL_MECANISMOS.pdf https://www.construnario.com/bc3/10900/CMP6485_files_AENOR_mecanismos_SOL-CORAL.pdf
BJC17708 | 17708 | 8421870020998 | Tecla interruptor bipolar blanco | Tecla interruptor bipolar blanco BJC, con referencia 17708 de la familia Sol |  | 1 | u | 1.58 | https://www.construnario.com/bc3/10900/17708.jpg | https://www.construnario.com/bc3/10900/CMP6485_files_PM0162_Serie_SOL-ROOM-REHABITAT.BASES.pdf
BJC16001 | 16001 | 8421870020011 | Marco 1 elemento (con bastidor) blanco | Marco 1 elemento (con bastidor) blanco BJC, con referencia 16001 de la familia Sol |  | 1 | u | 4.47 | https://www.construnario.com/bc3/10900/16001.png | https://www.construnario.com/bc3/10900/CMP6485_files_PM0162_Serie_SOL-ROOM-REHABITAT.BASES.pdf
MTC_AIA010B |  |  | Tubo curvable de PVC, corrugado, negro, diámetro'=20 mm | Tubo curvable de PVC, corrugado, de color negro, de 20 mm de diámetro nominal, para canalización empotrada en obra de fábrica (paredes y techos). Resistencia a la compresión 320 N, resistencia al impacto 1 julio, temperatura de trabajo -5°C hasta 60°C, con grado de protección IP 545 según UNE 20324, no propagador de la llama. Según UNE-EN 61386-1 y UNE-EN 61386-22. |  | 0 | m | 0.15
MTC_TTC020A |  |  | Conductor rígido unipolar de cobre, aislado, 750 V y 2,5 mm² de sección, para red equipotencial |  |  | 0 | m | 0.12
MTC_cme0527 |  |  | Caja mecanismo empotrar enlazable |  |  | 1 | u | 0.61 | https://www.construnario.com/bc3/10900/2373-I.jpg
MTC_PMATAUX |  |  | Pequeño material |  |  | 0 | % | 3
MOC_002 |  |  | Oficial 1ª electricista |  |  | 0 | h | 22
MOC_100 |  |  | Ayudante electricista |  |  | 0 | h | 20.3
PBJC_11061111 |  |  | Interruptor bipolar con visor blanco, serie Sol | Punto de luz sencillo realizado con interruptor bipolar con visor blanco de la serie BJC Sol. - Formado por las refs. 16508, 17708-L, 16001, 21139-2. - Tubo PVC corrugado de M 20/gp5. - Conductor rígido de 1,5 mm2 de Cu. - Aislamiento VV 750 V. - Incluyendo caja de registro, caja de mecanismo de modulo estrecho con tornillos, totalmente montado e instalado. |  | 0 | u | 24.68 | https://www.construnario.com/bc3/10900/2328.jpg |  | https://www.construnario.com/diccionario/ficha_producto.aspx?id=13104204
BJC16508 | 16508 | 8421870020295 | Interruptor bipolar 10 A 250 V~, referencia 16508 de la serie Sol de BJC | Interruptor bipolar BJC, con referencia 16508 de la familia Mecanismos Sol. El mismo interruptor sirve, cambiando solo el esquema de instalación, para tecla bipolar con luz o bipolar control |  | 1 | u | 10.72 | https://www.construnario.com/bc3/10900/CMP6485_1_16505.jpg | https://www.construnario.com/bc3/10900/CMP6485_files_PM0117_Serie_CORAL_MECANISMOS.pdf https://www.construnario.com/bc3/10900/CMP6485_files_AENOR_mecanismos_SOL-CORAL.pdf
BJC17708_L | 17708-L | 8421870021001 | Tecla interruptor bipolar con visor blanco | Tecla interruptor bipolar con visor blanco BJC, con referencia 17708-L de la familia Sol |  | 1 | u | 1.73 | https://www.construnario.com/bc3/10900/17708_L.jpg | https://www.construnario.com/bc3/10900/CMP6485_files_PM0162_Serie_SOL-ROOM-REHABITAT.BASES.pdf
BJC16001 | 16001 | 8421870020011 | Marco 1 elemento (con bastidor) blanco | Marco 1 elemento (con bastidor) blanco BJC, con referencia 16001 de la familia Sol |  | 1 | u | 4.47 | https://www.construnario.com/bc3/10900/16001.png | https://www.construnario.com/bc3/10900/CMP6485_files_PM0162_Serie_SOL-ROOM-REHABITAT.BASES.pdf
BJC21139_2 | 21139-2 | 8421870120407 | Señalizador luminoso LED azul | Señalizador luminoso LED azul BJC, con referencia 21139-2 de la familia Coral |  | 1 | u | 6.43 | https://www.construnario.com/bc3/10900/21139_2.jpg https://www.construnario.com/bc3/10900/CMP6485_1_21139_2_(2).jpg | https://www.construnario.com/bc3/10900/CMP6485_1_21139_2.tif.tiff
MTC_AIA010B |  |  | Tubo curvable de PVC, corrugado, negro, diámetro'=20 mm | Tubo curvable de PVC, corrugado, de color negro, de 20 mm de diámetro nominal, para canalización empotrada en obra de fábrica (paredes y techos). Resistencia a la compresión 320 N, resistencia al impacto 1 julio, temperatura de trabajo -5°C hasta 60°C, con grado de protección IP 545 según UNE 20324, no propagador de la llama. Según UNE-EN 61386-1 y UNE-EN 61386-22. |  | 0 | m | 0.15
MTC_TTC020A |  |  | Conductor rígido unipolar de cobre, aislado, 750 V y 2,5 mm² de sección, para red equipotencial |  |  | 0 | m | 0.12
MTC_cme0527 |  |  | Caja mecanismo empotrar enlazable |  |  | 1 | u | 0.61 | https://www.construnario.com/bc3/10900/2373-I.jpg
MTC_PMATAUX |  |  | Pequeño material |  |  | 0 | % | 3
MOC_002 |  |  | Oficial 1ª electricista |  |  | 0 | h | 22
MOC_100 |  |  | Ayudante electricista |  |  | 0 | h | 20.3
PBJC_11061112 |  |  | Interruptor doble blanco, serie Sol | Interruptor doble blanco de la serie BJC Sol. - Formado por las refs. 16505, 16505, 16705, 1670516001, tubo PVC corrugado de M 20/gp5 y conductor rígido de 1,5 mm2 de Cu., y aislamiento VV 750 V., incluyendo caja de registro, cajas de mecanismo universal con tornillos, totalmente montado e instalado. |  | 0 | u | 14.01 | https://www.construnario.com/bc3/10900/2336.jpg |  | https://www.construnario.com/diccionario/ficha_producto.aspx?id=13104205
BJC16505 | 16505 | 8421870020264 | Interruptor unipolar 10 A 250 V~, referencia 16505 de la serie Sol de BJC | Interruptor unipolar BJC, con referencia 16505 de la familia Mecanismos Sol |  | 2 | u | 3.26 | https://www.construnario.com/bc3/10900/CMP6485_1_16505.jpg | https://www.construnario.com/bc3/10900/CMP6485_files_PM0117_Serie_CORAL_MECANISMOS.pdf https://www.construnario.com/bc3/10900/CMP6485_files_AENOR_mecanismos_SOL-CORAL.pdf
BJC16705 | 16705 | 8421870020417 | Tecla estrecha interrup./conmut./cruzam. blanco | Tecla estrecha interrup./conmut./cruzam. blanco BJC, con referencia 16705 de la familia Sol |  | 2 | u | 1 | https://www.construnario.com/bc3/10900/CMP6485_1_16705-L-sol-tecla_estrecha_interruptor_con_difusor-blanco-100-2000px.png | https://www.construnario.com/bc3/10900/CMP6485_files_PM0162_Serie_SOL-ROOM-REHABITAT.BASES.pdf
BJC16001 | 16001 | 8421870020011 | Marco 1 elemento (con bastidor) blanco | Marco 1 elemento (con bastidor) blanco BJC, con referencia 16001 de la familia Sol |  | 1 | u | 4.47 | https://www.construnario.com/bc3/10900/16001.png | https://www.construnario.com/bc3/10900/CMP6485_files_PM0162_Serie_SOL-ROOM-REHABITAT.BASES.pdf
MTC_AIA010B |  |  | Tubo curvable de PVC, corrugado, negro, diámetro'=20 mm | Tubo curvable de PVC, corrugado, de color negro, de 20 mm de diámetro nominal, para canalización empotrada en obra de fábrica (paredes y techos). Resistencia a la compresión 320 N, resistencia al impacto 1 julio, temperatura de trabajo -5°C hasta 60°C, con grado de protección IP 545 según UNE 20324, no propagador de la llama. Según UNE-EN 61386-1 y UNE-EN 61386-22. |  | 0 | m | 0.15
MTC_TTC020A |  |  | Conductor rígido unipolar de cobre, aislado, 750 V y 2,5 mm² de sección, para red equipotencial |  |  | 0 | m | 0.12
MTC_cme0527 |  |  | Caja mecanismo empotrar enlazable |  |  | 1 | u | 0.61 | https://www.construnario.com/bc3/10900/2373-I.jpg
MTC_PMATAUX |  |  | Pequeño material |  |  | 0 | % | 3
MOC_002 |  |  | Oficial 1ª electricista |  |  | 0 | h | 22
MOC_100 |  |  | Ayudante electricista |  |  | 0 | h | 20.3
PBJC_11061113 |  |  | Interruptor doble con visor blanco, serie Sol | Interruptor doble con visor blanco de la serie BJC Sol. - Formado por las refs. 16505, 16505, 16705-L, 16705-L16001, 21139-2. - Tubo PVC corrugado de M 20/gp5. - Conductor rígido de 1,5 mm2 de Cu. - Aislamiento VV 750 V. - Incluyendo caja de registro, cajas de mecanismo universal con tornillos, totalmente montado e instalado. |  | 0 | u | 21.21 | https://www.construnario.com/bc3/10900/2344.jpg |  | https://www.construnario.com/diccionario/ficha_producto.aspx?id=13104206
BJC16505 | 16505 | 8421870020264 | Interruptor unipolar 10 A 250 V~, referencia 16505 de la serie Sol de BJC | Interruptor unipolar BJC, con referencia 16505 de la familia Mecanismos Sol |  | 2 | u | 3.26 | https://www.construnario.com/bc3/10900/CMP6485_1_16505.jpg | https://www.construnario.com/bc3/10900/CMP6485_files_PM0117_Serie_CORAL_MECANISMOS.pdf https://www.construnario.com/bc3/10900/CMP6485_files_AENOR_mecanismos_SOL-CORAL.pdf
BJC16705_L | 16705-L | 8421870020424 | Tecla estrecha interrup./conmut./cruzam. con visor blanco | Tecla estrecha interrup./conmut./cruzam. con visor blanco BJC, con referencia 16705-L de la familia Sol |  | 2 | u | 1.28 | https://www.construnario.com/bc3/10900/CMP6485_1_16705_L.jpg | https://www.construnario.com/bc3/10900/CMP6485_files_PM0162_Serie_SOL-ROOM-REHABITAT.BASES.pdf
BJC16001 | 16001 | 8421870020011 | Marco 1 elemento (con bastidor) blanco | Marco 1 elemento (con bastidor) blanco BJC, con referencia 16001 de la familia Sol |  | 1 | u | 4.47 | https://www.construnario.com/bc3/10900/16001.png | https://www.construnario.com/bc3/10900/CMP6485_files_PM0162_Serie_SOL-ROOM-REHABITAT.BASES.pdf
BJC21139_2 | 21139-2 | 8421870120407 | Señalizador luminoso LED azul | Señalizador luminoso LED azul BJC, con referencia 21139-2 de la familia Coral |  | 1 | u | 6.43 | https://www.construnario.com/bc3/10900/21139_2.jpg https://www.construnario.com/bc3/10900/CMP6485_1_21139_2_(2).jpg | https://www.construnario.com/bc3/10900/CMP6485_1_21139_2.tif.tiff
MTC_AIA010B |  |  | Tubo curvable de PVC, corrugado, negro, diámetro'=20 mm | Tubo curvable de PVC, corrugado, de color negro, de 20 mm de diámetro nominal, para canalización empotrada en obra de fábrica (paredes y techos). Resistencia a la compresión 320 N, resistencia al impacto 1 julio, temperatura de trabajo -5°C hasta 60°C, con grado de protección IP 545 según UNE 20324, no propagador de la llama. Según UNE-EN 61386-1 y UNE-EN 61386-22. |  | 0 | m | 0.15
MTC_TTC020A |  |  | Conductor rígido unipolar de cobre, aislado, 750 V y 2,5 mm² de sección, para red equipotencial |  |  | 0 | m | 0.12
MTC_cme0527 |  |  | Caja mecanismo empotrar enlazable |  |  | 1 | u | 0.61 | https://www.construnario.com/bc3/10900/2373-I.jpg
MTC_PMATAUX |  |  | Pequeño material |  |  | 0 | % | 3
MOC_002 |  |  | Oficial 1ª electricista |  |  | 0 | h | 22
MOC_100 |  |  | Ayudante electricista |  |  | 0 | h | 20.3
PBJC_11061115 |  |  | Pulsador timbre blanco, serie Sol | Punto pulsador timbre realizado con pulsador timbre blanco de la serie BJC Sol. - Formado por las refs. 16516, 17716, 16001. - Tubo PVC corrugado de M 20/gp5. - Conductor rígido de 1,5 mm2 de Cu. - Aislamiento VV 750 V. - Incluyendo caja de registro, caja de mecanismo universal con tornillos, totalmente montado e instalado. |  | 0 | u | 11.79 | https://www.construnario.com/bc3/10900/2360.jpg |  | https://www.construnario.com/diccionario/ficha_producto.aspx?id=13104207
BJC16516 | 16516 | 8421870020301 | Pulsador 10 A 250 V~, referencia 16516 de la gama Sol de BJC | Pulsador BJC, con referencia 16516 de la familia Mecanismos Sol |  | 1 | u | 4.76 | https://www.construnario.com/bc3/10900/CMP6485_1_16505_B.jpg | https://www.construnario.com/bc3/10900/CMP6485_files_PM0117_Serie_CORAL_MECANISMOS.pdf https://www.construnario.com/bc3/10900/CMP6485_files_AENOR_mecanismos_SOL-CORAL.pdf
BJC17716 | 17716 | 8421870021018 | Tecla pulsador timbre blanco | Tecla pulsador timbre blanco BJC, con referencia 17716 de la familia Sol |  | 1 | u | 1.61 | https://www.construnario.com/bc3/10900/17716.jpg | https://www.construnario.com/bc3/10900/CMP6485_files_PM0162_Serie_SOL-ROOM-REHABITAT.BASES.pdf
BJC16001 | 16001 | 8421870020011 | Marco 1 elemento (con bastidor) blanco | Marco 1 elemento (con bastidor) blanco BJC, con referencia 16001 de la familia Sol |  | 1 | u | 4.47 | https://www.construnario.com/bc3/10900/16001.png | https://www.construnario.com/bc3/10900/CMP6485_files_PM0162_Serie_SOL-ROOM-REHABITAT.BASES.pdf
MTC_AIA010B |  |  | Tubo curvable de PVC, corrugado, negro, diámetro'=20 mm | Tubo curvable de PVC, corrugado, de color negro, de 20 mm de diámetro nominal, para canalización empotrada en obra de fábrica (paredes y techos). Resistencia a la compresión 320 N, resistencia al impacto 1 julio, temperatura de trabajo -5°C hasta 60°C, con grado de protección IP 545 según UNE 20324, no propagador de la llama. Según UNE-EN 61386-1 y UNE-EN 61386-22. |  | 0 | m | 0.15
MTC_TTC020A |  |  | Conductor rígido unipolar de cobre, aislado, 750 V y 2,5 mm² de sección, para red equipotencial |  |  | 0 | m | 0.12
MTC_cme0527 |  |  | Caja mecanismo empotrar enlazable |  |  | 1 | u | 0.61 | https://www.construnario.com/bc3/10900/2373-I.jpg
MTC_PMATAUX |  |  | Pequeño material |  |  | 0 | % | 3
MOC_002 |  |  | Oficial 1ª electricista |  |  | 0 | h | 22
MOC_100 |  |  | Ayudante electricista |  |  | 0 | h | 20.3
PBJC_11061116 |  |  | Pulsador timbre con visor blanco, serie Sol | Punto pulsador timbre realizado con pulsador timbre con visor blanco de la serie BJC Sol. - Formado por las refs. 16516, 17716-L, 16001, 21139-2. - Tubo PVC corrugado de M 20/gp5. - Conductor rígido de 1,5 mm2 de Cu. - Aislamiento VV 750 V. - Incluyendo caja de registro, caja de mecanismo universal con tornillos, totalmente montado e instalado. |  | 0 | u | 18.54 | https://www.construnario.com/bc3/10900/2368.jpg |  | https://www.construnario.com/diccionario/ficha_producto.aspx?id=13104208
BJC16516 | 16516 | 8421870020301 | Pulsador 10 A 250 V~, referencia 16516 de la gama Sol de BJC | Pulsador BJC, con referencia 16516 de la familia Mecanismos Sol |  | 1 | u | 4.76 | https://www.construnario.com/bc3/10900/CMP6485_1_16505_B.jpg | https://www.construnario.com/bc3/10900/CMP6485_files_PM0117_Serie_CORAL_MECANISMOS.pdf https://www.construnario.com/bc3/10900/CMP6485_files_AENOR_mecanismos_SOL-CORAL.pdf
BJC17716_L | 17716-L | 8421870021025 | Tecla pulsador timbre con visor blanco | Tecla pulsador timbre con visor blanco BJC, con referencia 17716-L de la familia Sol |  | 1 | u | 1.73 | https://www.construnario.com/bc3/10900/17716_L.jpg | https://www.construnario.com/bc3/10900/CMP6485_files_PM0162_Serie_SOL-ROOM-REHABITAT.BASES.pdf
BJC16001 | 16001 | 8421870020011 | Marco 1 elemento (con bastidor) blanco | Marco 1 elemento (con bastidor) blanco BJC, con referencia 16001 de la familia Sol |  | 1 | u | 4.47 | https://www.construnario.com/bc3/10900/16001.png | https://www.construnario.com/bc3/10900/CMP6485_files_PM0162_Serie_SOL-ROOM-REHABITAT.BASES.pdf
BJC21139_2 | 21139-2 | 8421870120407 | Señalizador luminoso LED azul | Señalizador luminoso LED azul BJC, con referencia 21139-2 de la familia Coral |  | 1 | u | 6.43 | https://www.construnario.com/bc3/10900/21139_2.jpg https://www.construnario.com/bc3/10900/CMP6485_1_21139_2_(2).jpg | https://www.construnario.com/bc3/10900/CMP6485_1_21139_2.tif.tiff
MTC_AIA010B |  |  | Tubo curvable de PVC, corrugado, negro, diámetro'=20 mm | Tubo curvable de PVC, corrugado, de color negro, de 20 mm de diámetro nominal, para canalización empotrada en obra de fábrica (paredes y techos). Resistencia a la compresión 320 N, resistencia al impacto 1 julio, temperatura de trabajo -5°C hasta 60°C, con grado de protección IP 545 según UNE 20324, no propagador de la llama. Según UNE-EN 61386-1 y UNE-EN 61386-22. |  | 0 | m | 0.15
MTC_TTC020A |  |  | Conductor rígido unipolar de cobre, aislado, 750 V y 2,5 mm² de sección, para red equipotencial |  |  | 0 | m | 0.12
MTC_cme0527 |  |  | Caja mecanismo empotrar enlazable |  |  | 1 | u | 0.61 | https://www.construnario.com/bc3/10900/2373-I.jpg
MTC_PMATAUX |  |  | Pequeño material |  |  | 0 | % | 3
MOC_002 |  |  | Oficial 1ª electricista |  |  | 0 | h | 22
MOC_100 |  |  | Ayudante electricista |  |  | 0 | h | 20.3
PBJC_11061117 |  |  | Pulsador luz blanco, serie Sol | Punto pulsador luz realizado con pulsador luz blanco de la serie BJC Sol. - Formado por las refs. 16516, 17717, 16001. - Tubo PVC corrugado de M 20/gp5. - Conductor rígido de 1,5 mm2 de Cu. - Aislamiento VV 750 V. - Incluyendo caja de registro, caja de mecanismo universal con tornillos, totalmente montado e instalado. |  | 0 | u | 11.79 | https://www.construnario.com/bc3/10900/2376.jpg |  | https://www.construnario.com/diccionario/ficha_producto.aspx?id=13104209
BJC16516 | 16516 | 8421870020301 | Pulsador 10 A 250 V~, referencia 16516 de la gama Sol de BJC | Pulsador BJC, con referencia 16516 de la familia Mecanismos Sol |  | 1 | u | 4.76 | https://www.construnario.com/bc3/10900/CMP6485_1_16505_B.jpg | https://www.construnario.com/bc3/10900/CMP6485_files_PM0117_Serie_CORAL_MECANISMOS.pdf https://www.construnario.com/bc3/10900/CMP6485_files_AENOR_mecanismos_SOL-CORAL.pdf
BJC17717 | 17717 | 8421870021032 | Tecla pulsador luz blanco | Tecla pulsador luz blanco BJC, con referencia 17717 de la familia Sol |  | 1 | u | 1.61 | https://www.construnario.com/bc3/10900/CMP6485_1_17717-L-sol-tecla_ancha_interruptor_con_difusor_e_icono_bombilla-blanco-100-2000px.png https://www.construnario.com/bc3/10900/CMP6485_1_17717-sol-tecla_ancha_interruptor_con_icono_bombilla-blanco-100-2000px.png https://www.construnario.com/bc3/10900/CMP6485_1_17716.jpg | https://www.construnario.com/bc3/10900/CMP6485_files_PM0162_Serie_SOL-ROOM-REHABITAT.BASES.pdf
BJC16001 | 16001 | 8421870020011 | Marco 1 elemento (con bastidor) blanco | Marco 1 elemento (con bastidor) blanco BJC, con referencia 16001 de la familia Sol |  | 1 | u | 4.47 | https://www.construnario.com/bc3/10900/16001.png | https://www.construnario.com/bc3/10900/CMP6485_files_PM0162_Serie_SOL-ROOM-REHABITAT.BASES.pdf
MTC_AIA010B |  |  | Tubo curvable de PVC, corrugado, negro, diámetro'=20 mm | Tubo curvable de PVC, corrugado, de color negro, de 20 mm de diámetro nominal, para canalización empotrada en obra de fábrica (paredes y techos). Resistencia a la compresión 320 N, resistencia al impacto 1 julio, temperatura de trabajo -5°C hasta 60°C, con grado de protección IP 545 según UNE 20324, no propagador de la llama. Según UNE-EN 61386-1 y UNE-EN 61386-22. |  | 0 | m | 0.15
MTC_TTC020A |  |  | Conductor rígido unipolar de cobre, aislado, 750 V y 2,5 mm² de sección, para red equipotencial |  |  | 0 | m | 0.12
MTC_cme0527 |  |  | Caja mecanismo empotrar enlazable |  |  | 1 | u | 0.61 | https://www.construnario.com/bc3/10900/2373-I.jpg
MTC_PMATAUX |  |  | Pequeño material |  |  | 0 | % | 3
MOC_002 |  |  | Oficial 1ª electricista |  |  | 0 | h | 22
MOC_100 |  |  | Ayudante electricista |  |  | 0 | h | 20.3
PBJC_11061118 |  |  | Pulsador luz con visor blanco, serie Sol | Punto pulsador luz con visor realizado con pulsador luz con visor blanco de la serie BJC Sol. - Formado por las refs. 16516, 17717-L, 16001, 21139-2. - Tubo PVC corrugado de M 20/gp5. - Conductor rígido de 1,5 mm2 de Cu. - Aislamiento VV 750 V. - Incluyendo caja de registro, caja de mecanismo universal con tornillos, totalmente montado e instalado. |  | 0 | u | 18.54 | https://www.construnario.com/bc3/10900/2384.jpg |  | https://www.construnario.com/diccionario/ficha_producto.aspx?id=13104210
BJC16516 | 16516 | 8421870020301 | Pulsador 10 A 250 V~, referencia 16516 de la gama Sol de BJC | Pulsador BJC, con referencia 16516 de la familia Mecanismos Sol |  | 1 | u | 4.76 | https://www.construnario.com/bc3/10900/CMP6485_1_16505_B.jpg | https://www.construnario.com/bc3/10900/CMP6485_files_PM0117_Serie_CORAL_MECANISMOS.pdf https://www.construnario.com/bc3/10900/CMP6485_files_AENOR_mecanismos_SOL-CORAL.pdf
BJC17717_L | 17717-L | 8421870021049 | Tecla pulsador luz con visor blanco | Tecla pulsador luz con visor blanco BJC, con referencia 17717-L de la familia Sol |  | 1 | u | 1.73 | https://www.construnario.com/bc3/10900/17717_L.jpg | https://www.construnario.com/bc3/10900/CMP6485_files_PM0162_Serie_SOL-ROOM-REHABITAT.BASES.pdf
BJC16001 | 16001 | 8421870020011 | Marco 1 elemento (con bastidor) blanco | Marco 1 elemento (con bastidor) blanco BJC, con referencia 16001 de la familia Sol |  | 1 | u | 4.47 | https://www.construnario.com/bc3/10900/16001.png | https://www.construnario.com/bc3/10900/CMP6485_files_PM0162_Serie_SOL-ROOM-REHABITAT.BASES.pdf
BJC21139_2 | 21139-2 | 8421870120407 | Señalizador luminoso LED azul | Señalizador luminoso LED azul BJC, con referencia 21139-2 de la familia Coral |  | 1 | u | 6.43 | https://www.construnario.com/bc3/10900/21139_2.jpg https://www.construnario.com/bc3/10900/CMP6485_1_21139_2_(2).jpg | https://www.construnario.com/bc3/10900/CMP6485_1_21139_2.tif.tiff
MTC_AIA010B |  |  | Tubo curvable de PVC, corrugado, negro, diámetro'=20 mm | Tubo curvable de PVC, corrugado, de color negro, de 20 mm de diámetro nominal, para canalización empotrada en obra de fábrica (paredes y techos). Resistencia a la compresión 320 N, resistencia al impacto 1 julio, temperatura de trabajo -5°C hasta 60°C, con grado de protección IP 545 según UNE 20324, no propagador de la llama. Según UNE-EN 61386-1 y UNE-EN 61386-22. |  | 0 | m | 0.15
MTC_TTC020A |  |  | Conductor rígido unipolar de cobre, aislado, 750 V y 2,5 mm² de sección, para red equipotencial |  |  | 0 | m | 0.12
MTC_cme0527 |  |  | Caja mecanismo empotrar enlazable |  |  | 1 | u | 0.61 | https://www.construnario.com/bc3/10900/2373-I.jpg
MTC_PMATAUX |  |  | Pequeño material |  |  | 0 | % | 3
MOC_002 |  |  | Oficial 1ª electricista |  |  | 0 | h | 22
MOC_100 |  |  | Ayudante electricista |  |  | 0 | h | 20.3
PBJC_11061120 |  |  | Regulador conmutador incandescencia blanco, serie Sol | Punto de regulación luminosa realizado con regulador conmutador incandescencia blanco de la serie BJC Sol. - Formado por las refs. 16038, 16001. - Tubo PVC corrugado de M 20/gp5. - Conductor rígido de 1,5 mm2 de Cu. - Aislamiento VV 750 V. - Incluyendo caja de registro, totalmente montado e instalado. |  | 0 | u | 95.39 | https://www.construnario.com/bc3/10900/2400.jpg |  | https://www.construnario.com/diccionario/ficha_producto.aspx?id=13104211
BJC16038 | 16038 | 8421870020875 | Regulador conmutador incandescencia blanco | Regulador conmutador incandescencia blanco BJC, con referencia 16038 de la familia Sol |  | 1 | u | 87.53 | https://www.construnario.com/bc3/10900/16038.png | https://www.construnario.com/bc3/10900/CMP6485_files_PM0162_Serie_SOL-ROOM-REHABITAT.BASES.pdf
BJC16001 | 16001 | 8421870020011 | Marco 1 elemento (con bastidor) blanco | Marco 1 elemento (con bastidor) blanco BJC, con referencia 16001 de la familia Sol |  | 1 | u | 4.47 | https://www.construnario.com/bc3/10900/16001.png | https://www.construnario.com/bc3/10900/CMP6485_files_PM0162_Serie_SOL-ROOM-REHABITAT.BASES.pdf
MTC_AIA010B |  |  | Tubo curvable de PVC, corrugado, negro, diámetro'=20 mm | Tubo curvable de PVC, corrugado, de color negro, de 20 mm de diámetro nominal, para canalización empotrada en obra de fábrica (paredes y techos). Resistencia a la compresión 320 N, resistencia al impacto 1 julio, temperatura de trabajo -5°C hasta 60°C, con grado de protección IP 545 según UNE 20324, no propagador de la llama. Según UNE-EN 61386-1 y UNE-EN 61386-22. |  | 0 | m | 0.15
MTC_TTC020A |  |  | Conductor rígido unipolar de cobre, aislado, 750 V y 2,5 mm² de sección, para red equipotencial |  |  | 0 | m | 0.12
MTC_cme0527 |  |  | Caja mecanismo empotrar enlazable |  |  | 1 | u | 0.61 | https://www.construnario.com/bc3/10900/2373-I.jpg
MTC_PMATAUX |  |  | Pequeño material |  |  | 0 | % | 3
MOC_002 |  |  | Oficial 1ª electricista |  |  | 0 | h | 22
MOC_100 |  |  | Ayudante electricista |  |  | 0 | h | 20.3
PBJC_11061121 |  |  | Toma R/TV-SAT blanco, serie Sol | Toma para R/TV-SAT realizada con toma R/TV-SAT blanco de la serie BJC Sol. - Formada por las refs. 2924, 16320, 16001. - Tubo PVC corrugado de M 20/gp5. - Incluyendo caja de registro, caja universal con tornillos, totalmente montado e instalado. |  | 0 | u | 29.4 | https://www.construnario.com/bc3/10900/2408.jpg |  | https://www.construnario.com/diccionario/ficha_producto.aspx?id=13104212
BJC2924 | 2924 | 8421870078135 | Toma R/TV-SAT (derivación), referencia 2924 de BJC | Toma R/TV-SAT (derivación) BJC, con referencia 2924 |  | 1 | u | 20.38 | https://www.construnario.com/bc3/10900/2924.png
BJC16320 | 16320 | 8421870026945 | Tapa R/TV-SAT blanco | Tapa R/TV-SAT blanco BJC, con referencia 16320 de la familia Sol |  | 1 | u | 3.08 | https://www.construnario.com/bc3/10900/CMP6485_1_16320-sol-tapa_ancha_toma_RTV-SAT-blanco-100-2000px.png | https://www.construnario.com/bc3/10900/CMP6485_files_PM0162_Serie_SOL-ROOM-REHABITAT.BASES.pdf
BJC16001 | 16001 | 8421870020011 | Marco 1 elemento (con bastidor) blanco | Marco 1 elemento (con bastidor) blanco BJC, con referencia 16001 de la familia Sol |  | 1 | u | 4.47 | https://www.construnario.com/bc3/10900/16001.png | https://www.construnario.com/bc3/10900/CMP6485_files_PM0162_Serie_SOL-ROOM-REHABITAT.BASES.pdf
MTC_AIA010B |  |  | Tubo curvable de PVC, corrugado, negro, diámetro'=20 mm | Tubo curvable de PVC, corrugado, de color negro, de 20 mm de diámetro nominal, para canalización empotrada en obra de fábrica (paredes y techos). Resistencia a la compresión 320 N, resistencia al impacto 1 julio, temperatura de trabajo -5°C hasta 60°C, con grado de protección IP 545 según UNE 20324, no propagador de la llama. Según UNE-EN 61386-1 y UNE-EN 61386-22. |  | 0 | m | 0.15
MTC_cme0527 |  |  | Caja mecanismo empotrar enlazable |  |  | 1 | u | 0.61 | https://www.construnario.com/bc3/10900/2373-I.jpg
MTC_PMATAUX |  |  | Pequeño material |  |  | 0 | % | 3
MOC_002 |  |  | Oficial 1ª electricista |  |  | 0 | h | 22
MOC_100 |  |  | Ayudante electricista |  |  | 0 | h | 20.3
PBJC_11061122 |  |  | Toma teléfono RJ11 6 vías blanco, serie Sol | Toma para teléfono RJ11 realizada con toma teléfono RJ11 6 vías blanco de la serie BJC Sol. - Formada por las refs. 17082, 16001. - Tubo PVC corrugado de M 20/gp5. - Guía de alambre galvanizado - Para instalación de línea telefónica. - Incluyendo caja de registro, caja de mecanismo universal con tornillos, totalmente montado e instalado. |  | 0 | u | 21.34 | https://www.construnario.com/bc3/10900/2416.jpg |  | https://www.construnario.com/diccionario/ficha_producto.aspx?id=13104213
BJC17082 | 17082 | 8421870020967 | Toma teléfono RJ11 6 vías blanco | Toma teléfono RJ11 6 vías blanco BJC, con referencia 17082 de la familia Sol |  | 1 | u | 15.64 | https://www.construnario.com/bc3/10900/17082.jpg https://www.construnario.com/bc3/10900/CMP6485_1_17082.jpg | https://www.construnario.com/bc3/10900/CMP6485_files_PM0162_Serie_SOL-ROOM-REHABITAT.BASES.pdf
BJC16001 | 16001 | 8421870020011 | Marco 1 elemento (con bastidor) blanco | Marco 1 elemento (con bastidor) blanco BJC, con referencia 16001 de la familia Sol |  | 1 | u | 4.47 | https://www.construnario.com/bc3/10900/16001.png | https://www.construnario.com/bc3/10900/CMP6485_files_PM0162_Serie_SOL-ROOM-REHABITAT.BASES.pdf
MTC_AIA010B |  |  | Tubo curvable de PVC, corrugado, negro, diámetro'=20 mm | Tubo curvable de PVC, corrugado, de color negro, de 20 mm de diámetro nominal, para canalización empotrada en obra de fábrica (paredes y techos). Resistencia a la compresión 320 N, resistencia al impacto 1 julio, temperatura de trabajo -5°C hasta 60°C, con grado de protección IP 545 según UNE 20324, no propagador de la llama. Según UNE-EN 61386-1 y UNE-EN 61386-22. |  | 0 | m | 0.15
MTC_cme0527 |  |  | Caja mecanismo empotrar enlazable |  |  | 1 | u | 0.61 | https://www.construnario.com/bc3/10900/2373-I.jpg
MTC_PMATAUX |  |  | Pequeño material |  |  | 0 | % | 3
MOC_002 |  |  | Oficial 1ª electricista |  |  | 0 | h | 22
MOC_100 |  |  | Ayudante electricista |  |  | 0 | h | 20.3
PBJC_11061123 |  |  | Toma RJ45 8 vías cat. 6 blanco, serie Sol | Toma RJ45 de voz / datos con 8 vías realizada con toma RJ45 8 vías cat. 6 blanco de la serie BJC Sol. - Formada por las refs. 17095, 16001. - Tubo PVC corrugado de M 20/gp5. - Incluyendo caja de registro, caja de mecanismo universal con tornillos, totalmente montado e instalado. |  | 0 | u | 36.58 | https://www.construnario.com/bc3/10900/2424.jpg |  | https://www.construnario.com/diccionario/ficha_producto.aspx?id=13104214
BJC17095 | 17095 | 8421870023616 | Toma RJ45 8 vías cat. 6 Blanco | Toma RJ45 8 vías cat. 6 Blanco BJC, con referencia 17095 de la familia Sol |  | 1 | u | 30.43 | https://www.construnario.com/bc3/10900/CMP6485_1_17095-sol-tapa_ancha_toma_conector_hembra_8_vías_RJ45-blanco-100-2000px.png | https://www.construnario.com/bc3/10900/CMP6485_files_PM0162_Serie_SOL-ROOM-REHABITAT.BASES.pdf
BJC16001 | 16001 | 8421870020011 | Marco 1 elemento (con bastidor) blanco | Marco 1 elemento (con bastidor) blanco BJC, con referencia 16001 de la familia Sol |  | 1 | u | 4.47 | https://www.construnario.com/bc3/10900/16001.png | https://www.construnario.com/bc3/10900/CMP6485_files_PM0162_Serie_SOL-ROOM-REHABITAT.BASES.pdf
MTC_AIA010B |  |  | Tubo curvable de PVC, corrugado, negro, diámetro'=20 mm | Tubo curvable de PVC, corrugado, de color negro, de 20 mm de diámetro nominal, para canalización empotrada en obra de fábrica (paredes y techos). Resistencia a la compresión 320 N, resistencia al impacto 1 julio, temperatura de trabajo -5°C hasta 60°C, con grado de protección IP 545 según UNE 20324, no propagador de la llama. Según UNE-EN 61386-1 y UNE-EN 61386-22. |  | 0 | m | 0.15
MTC_cme0527 |  |  | Caja mecanismo empotrar enlazable |  |  | 1 | u | 0.61 | https://www.construnario.com/bc3/10900/2373-I.jpg
MTC_PMATAUX |  |  | Pequeño material |  |  | 0 | % | 3
MOC_002 |  |  | Oficial 1ª electricista |  |  | 0 | h | 22
MOC_100 |  |  | Ayudante electricista |  |  | 0 | h | 20.3
PBJC_11061124 |  |  | Zumbador regulable blanco, serie Sol | Zumbador regulable realizado con zumbador regulable blanco de la serie BJC Sol. - Formado por las refs. 17035, , 16001. - Tubo PVC corrugado de M 20/gp5. - Conductor rígido de 1,5 mm2 de Cu. - Aislamiento VV 750 V. - Incluyendo caja de registro, caja de mecanismo universal con tornillos, totalmente montado e instalado. |  | 0 | u | 33.46 | https://www.construnario.com/bc3/10900/2432.jpg |  | https://www.construnario.com/diccionario/ficha_producto.aspx?id=13104215
BJC17035 | 17035 | 8421870020905 | Zumbador regulable blanco | Zumbador regulable blanco BJC, con referencia 17035 de la familia Sol |  | 1 | u | 27.41 | https://www.construnario.com/bc3/10900/17035.jpg
BJC16001 | 16001 | 8421870020011 | Marco 1 elemento (con bastidor) blanco | Marco 1 elemento (con bastidor) blanco BJC, con referencia 16001 de la familia Sol |  | 1 | u | 4.47 | https://www.construnario.com/bc3/10900/16001.png | https://www.construnario.com/bc3/10900/CMP6485_files_PM0162_Serie_SOL-ROOM-REHABITAT.BASES.pdf
MTC_AIA010B |  |  | Tubo curvable de PVC, corrugado, negro, diámetro'=20 mm | Tubo curvable de PVC, corrugado, de color negro, de 20 mm de diámetro nominal, para canalización empotrada en obra de fábrica (paredes y techos). Resistencia a la compresión 320 N, resistencia al impacto 1 julio, temperatura de trabajo -5°C hasta 60°C, con grado de protección IP 545 según UNE 20324, no propagador de la llama. Según UNE-EN 61386-1 y UNE-EN 61386-22. |  | 0 | m | 0.15
MTC_TTC020A |  |  | Conductor rígido unipolar de cobre, aislado, 750 V y 2,5 mm² de sección, para red equipotencial |  |  | 0 | m | 0.12
MTC_cme0527 |  |  | Caja mecanismo empotrar enlazable |  |  | 1 | u | 0.61 | https://www.construnario.com/bc3/10900/2373-I.jpg
MTC_PMATAUX |  |  | Pequeño material |  |  | 0 | % | 3
MOC_002 |  |  | Oficial 1ª electricista |  |  | 0 | h | 22
MOC_100 |  |  | Ayudante electricista |  |  | 0 | h | 20.3
PBJC_11061126 |  |  | Salida de cables blanco, serie Sol | Salida de cables realizada con salida de cables blanco de la serie BJC Sol. - Formada por las refs. 17034, , 16001. - Tubo PVC corrugado de M 20/gp5. - Conductor rígido de 1,5 mm2 de Cu. - Aislamiento VV 750 V. - Incluyendo caja de registro, caja de mecanismo universal con tornillos, totalmente montado e instalado. |  | 0 | u | 11.44 | https://www.construnario.com/bc3/10900/2448.jpg |  | https://www.construnario.com/diccionario/ficha_producto.aspx?id=13104216
BJC17034 | 17034 | 8421870020950 | Salida de cables ancha con brida de sujeción, referencia 17034 de la gama Sol de BJC. Blanco | Salida de cables blanco BJC, con referencia 17034 de la familia Sol |  | 1 | u | 6.03 | https://www.construnario.com/bc3/10900/CMP6485_1_17034-sol-tapa_ancha_salida_cable-blanco-100-2000px.png https://www.construnario.com/bc3/10900/CMP6485_1_17034.jpg | https://www.construnario.com/bc3/10900/CMP6485_files_PM0202_Serie_iris-mega-coral-sol-viva-RJs-ciegas_y_salidas_cable.pdf
BJC16001 | 16001 | 8421870020011 | Marco 1 elemento (con bastidor) blanco | Marco 1 elemento (con bastidor) blanco BJC, con referencia 16001 de la familia Sol |  | 1 | u | 4.47 | https://www.construnario.com/bc3/10900/16001.png | https://www.construnario.com/bc3/10900/CMP6485_files_PM0162_Serie_SOL-ROOM-REHABITAT.BASES.pdf
MTC_AIA010B |  |  | Tubo curvable de PVC, corrugado, negro, diámetro'=20 mm | Tubo curvable de PVC, corrugado, de color negro, de 20 mm de diámetro nominal, para canalización empotrada en obra de fábrica (paredes y techos). Resistencia a la compresión 320 N, resistencia al impacto 1 julio, temperatura de trabajo -5°C hasta 60°C, con grado de protección IP 545 según UNE 20324, no propagador de la llama. Según UNE-EN 61386-1 y UNE-EN 61386-22. |  | 0 | m | 0.15
MTC_TTC020A |  |  | Conductor rígido unipolar de cobre, aislado, 750 V y 2,5 mm² de sección, para red equipotencial |  |  | 0 | m | 0.12
MTC_cme0527 |  |  | Caja mecanismo empotrar enlazable |  |  | 1 | u | 0.61 | https://www.construnario.com/bc3/10900/2373-I.jpg
MTC_PMATAUX |  |  | Pequeño material |  |  | 0 | % | 3
MOC_002 |  |  | Oficial 1ª electricista |  |  | 0 | h | 22
MOC_100 |  |  | Ayudante electricista |  |  | 0 | h | 20.3
PBJC_11061127 |  |  | Tapa ciega blanco, serie Sol | Tapa ciega realizada con tapa ciega blanco de la serie BJC Sol. - Formada por las refs. 16033, , 16000. - Tubo PVC corrugado de M 20/gp5. - Conductor rígido de 1,5 mm2 de Cu. - Aislamiento VV 750 V. - Incluyendo caja de registro, caja de mecanismo universal con tornillos, totalmente montado e instalado. |  | 0 | u | 8.97 | https://www.construnario.com/bc3/10900/2456.jpg |  | https://www.construnario.com/diccionario/ficha_producto.aspx?id=13104217
BJC16033 | 16033 | 8421870020387 | Tapa ciega estrecha, referencia 16033 de BJC. Blanco | Tapa ciega blanco BJC, con referencia 16033 de la familia Sol |  | 1 | u | 3.58 | https://www.construnario.com/bc3/10900/CMP6485_1_16033-sol-tapa_ciega-blanco-100-2000px_copia.png | https://www.construnario.com/bc3/10900/CMP6485_files_PM0162_Serie_SOL-ROOM-REHABITAT.BASES.pdf
BJC16000 | 16000 | 8421870020004 | Marco 1 elemento (con bastidor) estrecho blanco | Marco 1 elemento (con bastidor) estrecho blanco BJC, con referencia 16000 de la familia Sol |  | 1 | u | 4.52 | https://www.construnario.com/bc3/10900/16000.png | https://www.construnario.com/bc3/10900/CMP6485_files_PM0162_Serie_SOL-ROOM-REHABITAT.BASES.pdf
MTC_AIA010B |  |  | Tubo curvable de PVC, corrugado, negro, diámetro'=20 mm | Tubo curvable de PVC, corrugado, de color negro, de 20 mm de diámetro nominal, para canalización empotrada en obra de fábrica (paredes y techos). Resistencia a la compresión 320 N, resistencia al impacto 1 julio, temperatura de trabajo -5°C hasta 60°C, con grado de protección IP 545 según UNE 20324, no propagador de la llama. Según UNE-EN 61386-1 y UNE-EN 61386-22. |  | 0 | m | 0.15
MTC_TTC020A |  |  | Conductor rígido unipolar de cobre, aislado, 750 V y 2,5 mm² de sección, para red equipotencial |  |  | 0 | m | 0.12
MTC_cme0527 |  |  | Caja mecanismo empotrar enlazable |  |  | 1 | u | 0.61 | https://www.construnario.com/bc3/10900/2373-I.jpg
MTC_PMATAUX |  |  | Pequeño material |  |  | 0 | % | 3
MOC_002 |  |  | Oficial 1ª electricista |  |  | 0 | h | 22
MOC_100 |  |  | Ayudante electricista |  |  | 0 | h | 20.3
Beige, serie Sol
PBJC_11061201 |  |  | Base enchufe 2P + TT segur. lat. beige, serie Sol | Base de enchufe con toma de tierra lateral realizada con base enchufe 2P + TT seguridad lateral beige de la serie BJC Sol. - Formada por las refs. 16524, 16724-A, 16001-A. - Tubo PVC corrugado de M 20/gp5. - Conductor rígido de 2,5 mm2 de Cu. - Aislamiento VV 750 V. - En sistema monofásico con toma de tierra (fase, neutro y tierra), incluyendo caja de registro, caja de mecanismo universal con tornillos, totalmente montado e instalado. |  | 0 | u | 11.7 | https://www.construnario.com/bc3/10900/1222.jpg |  | https://www.construnario.com/diccionario/ficha_producto.aspx?id=13104218
BJC21524 | 21524 | 8421870651246 | Base enchufe 2P + TT lateral segur. | Base enchufe 2P + TT lateral segur. BJC, con referencia 21524 de la familia Coral |  | 1 | u | 4.78 | https://www.construnario.com/bc3/10900/21524.jpg | https://www.construnario.com/bc3/10900/CMP6485_files_PM0163_Serie_CORAL_BASES.pdf
BJC16724_A | 16724-A | 8421870623700 | Tapa para base 2P+T seguridad lateral, beige, referencia 16724-A de la gama Sol de BJC | Tapa para base 2P+T segur. lat. beige BJC, con referencia 16724-A de la familia Sol |  | 1 | u | 1.76 | https://www.construnario.com/bc3/10900/16724_A.jpg
BJC16001_A | 16001-A | 8421870020141 | Marco 1 elemento (con bastidor) beige | Marco 1 elemento (con bastidor) beige BJC, con referencia 16001-A de la familia Sol |  | 1 | u | 4.21
MTC_AIA010B |  |  | Tubo curvable de PVC, corrugado, negro, diámetro'=20 mm | Tubo curvable de PVC, corrugado, de color negro, de 20 mm de diámetro nominal, para canalización empotrada en obra de fábrica (paredes y techos). Resistencia a la compresión 320 N, resistencia al impacto 1 julio, temperatura de trabajo -5°C hasta 60°C, con grado de protección IP 545 según UNE 20324, no propagador de la llama. Según UNE-EN 61386-1 y UNE-EN 61386-22. |  | 0 | m | 0.15
MTC_TTC020A |  |  | Conductor rígido unipolar de cobre, aislado, 750 V y 2,5 mm² de sección, para red equipotencial |  |  | 0 | m | 0.12
MTC_cme0527 |  |  | Caja mecanismo empotrar enlazable |  |  | 1 | u | 0.61 | https://www.construnario.com/bc3/10900/2373-I.jpg
MTC_PMATAUX |  |  | Pequeño material |  |  | 0 | % | 3
MOC_002 |  |  | Oficial 1ª electricista |  |  | 0 | h | 22
MOC_100 |  |  | Ayudante electricista |  |  | 0 | h | 20.3
PBJC_11061202 |  |  | Conmutador simple beige, serie Sol | Punto conmutado simple realizado con conmutador simple beige de la serie BJC Sol. - Formado por las refs. 16506, 17705-A, 16001-A. - Tubo PVC corrugado de M 20/gp5. - Conductor rígido de 1,5 mm2 de Cu. - Aislamiento VV 750 V. - Incluyendo caja de registro, caja de mecanismo de modulo estrecho con tornillos, totalmente montado e instalado. |  | 0 | u | 10.79 | https://www.construnario.com/bc3/10900/2258.jpg |  | https://www.construnario.com/diccionario/ficha_producto.aspx?id=13104219
BJC16506 | 16506 | 8421870020271 | Conmutador simple 10 A 250 V~, referencia 16506 de la serie Sol de BJC | Conmutador simple BJC, con referencia 16506 de la familia Mecanismos Sol |  | 1 | u | 4.37 | https://www.construnario.com/bc3/10900/CMP6485_1_16505.jpg | https://www.construnario.com/bc3/10900/CMP6485_files_PM0117_Serie_CORAL_MECANISMOS.pdf https://www.construnario.com/bc3/10900/CMP6485_files_AENOR_mecanismos_SOL-CORAL.pdf
BJC17705_A | 17705-A | 8421870021285 | Tecla interrup./conmut./cruzam. beige | Tecla interrup./conmut./cruzam. beige BJC, con referencia 17705-A de la familia Sol |  | 1 | u | 1.29 | https://www.construnario.com/bc3/10900/17705_A.jpg
BJC16001_A | 16001-A | 8421870020141 | Marco 1 elemento (con bastidor) beige | Marco 1 elemento (con bastidor) beige BJC, con referencia 16001-A de la familia Sol |  | 1 | u | 4.21
MTC_AIA010B |  |  | Tubo curvable de PVC, corrugado, negro, diámetro'=20 mm | Tubo curvable de PVC, corrugado, de color negro, de 20 mm de diámetro nominal, para canalización empotrada en obra de fábrica (paredes y techos). Resistencia a la compresión 320 N, resistencia al impacto 1 julio, temperatura de trabajo -5°C hasta 60°C, con grado de protección IP 545 según UNE 20324, no propagador de la llama. Según UNE-EN 61386-1 y UNE-EN 61386-22. |  | 0 | m | 0.15
MTC_TTC020A |  |  | Conductor rígido unipolar de cobre, aislado, 750 V y 2,5 mm² de sección, para red equipotencial |  |  | 0 | m | 0.12
MTC_cme0527 |  |  | Caja mecanismo empotrar enlazable |  |  | 1 | u | 0.61 | https://www.construnario.com/bc3/10900/2373-I.jpg
MTC_PMATAUX |  |  | Pequeño material |  |  | 0 | % | 3
MOC_002 |  |  | Oficial 1ª electricista |  |  | 0 | h | 22
MOC_100 |  |  | Ayudante electricista |  |  | 0 | h | 20.3
PBJC_11061203 |  |  | Conmutador simple con visor beige, serie Sol | Punto conmutado simple con visor realizado con conmutador simple con visor beige de la serie BJC Sol. - Formado por las refs. 16506, 17705-AL, 16001-A, 16039-2. - Tubo PVC corrugado de M 20/gp5. - Conductor rígido de 1,5 mm2 de Cu. - Aislamiento VV 750 V. - Incluyendo caja de registro, caja de mecanismo de modulo estrecho con tornillos, totalmente montado e instalado. |  | 0 | u | 17.85 | https://www.construnario.com/bc3/10900/2266.jpg |  | https://www.construnario.com/diccionario/ficha_producto.aspx?id=13104220
BJC16506 | 16506 | 8421870020271 | Conmutador simple 10 A 250 V~, referencia 16506 de la serie Sol de BJC | Conmutador simple BJC, con referencia 16506 de la familia Mecanismos Sol |  | 1 | u | 4.37 | https://www.construnario.com/bc3/10900/CMP6485_1_16505.jpg | https://www.construnario.com/bc3/10900/CMP6485_files_PM0117_Serie_CORAL_MECANISMOS.pdf https://www.construnario.com/bc3/10900/CMP6485_files_AENOR_mecanismos_SOL-CORAL.pdf
BJC17705_AL | 17705-AL | 8421870021292 | Tecla interrup./conmut./cruzam. con visor beige | Tecla interrup./conmut./cruzam. con visor beige BJC, con referencia 17705-AL de la familia Sol |  | 1 | u | 1.49
BJC16001_A | 16001-A | 8421870020141 | Marco 1 elemento (con bastidor) beige | Marco 1 elemento (con bastidor) beige BJC, con referencia 16001-A de la familia Sol |  | 1 | u | 4.21
BJC16039_2 | 16039-2 | 8421870020707 | Señalizador luminoso LED azul | Señalizador luminoso LED azul BJC, con referencia 16039-2 de la familia Sol |  | 1 | u | 6.65 | https://www.construnario.com/bc3/10900/16039-2.jpg
MTC_AIA010B |  |  | Tubo curvable de PVC, corrugado, negro, diámetro'=20 mm | Tubo curvable de PVC, corrugado, de color negro, de 20 mm de diámetro nominal, para canalización empotrada en obra de fábrica (paredes y techos). Resistencia a la compresión 320 N, resistencia al impacto 1 julio, temperatura de trabajo -5°C hasta 60°C, con grado de protección IP 545 según UNE 20324, no propagador de la llama. Según UNE-EN 61386-1 y UNE-EN 61386-22. |  | 0 | m | 0.15
MTC_TTC020A |  |  | Conductor rígido unipolar de cobre, aislado, 750 V y 2,5 mm² de sección, para red equipotencial |  |  | 0 | m | 0.12
MTC_cme0527 |  |  | Caja mecanismo empotrar enlazable |  |  | 1 | u | 0.61 | https://www.construnario.com/bc3/10900/2373-I.jpg
MTC_PMATAUX |  |  | Pequeño material |  |  | 0 | % | 3
MOC_002 |  |  | Oficial 1ª electricista |  |  | 0 | h | 22
MOC_100 |  |  | Ayudante electricista |  |  | 0 | h | 20.3
PBJC_11061204 |  |  | Conmutador doble beige, serie Sol | Punto conmutado doble realizado con conmutador doble beige de la serie BJC Sol. - Formado por las refs. 16506, 16506, 16705-A, 16705-A16001-A. - Tubo PVC corrugado de M 20/gp5. - Conductor rígido de 1,5 mm2 de Cu. - Aislamiento VV 750 V. - Incluyendo caja de registro, caja de mecanismo de modulo estrecho con tornillos, totalmente montado e instalado. |  | 0 | u | 15.9 | https://www.construnario.com/bc3/10900/2274.jpg |  | https://www.construnario.com/diccionario/ficha_producto.aspx?id=13104221
BJC16506 | 16506 | 8421870020271 | Conmutador simple 10 A 250 V~, referencia 16506 de la serie Sol de BJC | Conmutador simple BJC, con referencia 16506 de la familia Mecanismos Sol |  | 2 | u | 4.37 | https://www.construnario.com/bc3/10900/CMP6485_1_16505.jpg | https://www.construnario.com/bc3/10900/CMP6485_files_PM0117_Serie_CORAL_MECANISMOS.pdf https://www.construnario.com/bc3/10900/CMP6485_files_AENOR_mecanismos_SOL-CORAL.pdf
BJC16705_A | 16705-A | 8421870020585 | Tecla estrecha interrup./conmut./cruzam. beige | Tecla estrecha interrup./conmut./cruzam. beige BJC, con referencia 16705-A de la familia Sol |  | 2 | u | 0.94
BJC16001_A | 16001-A | 8421870020141 | Marco 1 elemento (con bastidor) beige | Marco 1 elemento (con bastidor) beige BJC, con referencia 16001-A de la familia Sol |  | 1 | u | 4.21
MTC_AIA010B |  |  | Tubo curvable de PVC, corrugado, negro, diámetro'=20 mm | Tubo curvable de PVC, corrugado, de color negro, de 20 mm de diámetro nominal, para canalización empotrada en obra de fábrica (paredes y techos). Resistencia a la compresión 320 N, resistencia al impacto 1 julio, temperatura de trabajo -5°C hasta 60°C, con grado de protección IP 545 según UNE 20324, no propagador de la llama. Según UNE-EN 61386-1 y UNE-EN 61386-22. |  | 0 | m | 0.15
MTC_TTC020A |  |  | Conductor rígido unipolar de cobre, aislado, 750 V y 2,5 mm² de sección, para red equipotencial |  |  | 0 | m | 0.12
MTC_cme0527 |  |  | Caja mecanismo empotrar enlazable |  |  | 1 | u | 0.61 | https://www.construnario.com/bc3/10900/2373-I.jpg
MTC_PMATAUX |  |  | Pequeño material |  |  | 0 | % | 3
MOC_002 |  |  | Oficial 1ª electricista |  |  | 0 | h | 22
MOC_100 |  |  | Ayudante electricista |  |  | 0 | h | 20.3
PBJC_11061205 |  |  | Conmutador doble con visor beige, serie Sol | Punto conmutado doble con visor realizado con conmutador doble con visor beige de la serie BJC Sol. - Formado por las refs. 16506, 16506, 16705-AL, 16705-AL16001-A, 16039-2. - Tubo PVC corrugado de M 20/gp5. - Conductor rígido de 1,5 mm2 de Cu. - Aislamiento VV 750 V. - Incluyendo caja de registro, caja de mecanismo de modulo estrecho con tornillos, totalmente montado e instalado. |  | 0 | u | 23.25 | https://www.construnario.com/bc3/10900/2282.jpg |  | https://www.construnario.com/diccionario/ficha_producto.aspx?id=13104222
BJC16506 | 16506 | 8421870020271 | Conmutador simple 10 A 250 V~, referencia 16506 de la serie Sol de BJC | Conmutador simple BJC, con referencia 16506 de la familia Mecanismos Sol |  | 2 | u | 4.37 | https://www.construnario.com/bc3/10900/CMP6485_1_16505.jpg | https://www.construnario.com/bc3/10900/CMP6485_files_PM0117_Serie_CORAL_MECANISMOS.pdf https://www.construnario.com/bc3/10900/CMP6485_files_AENOR_mecanismos_SOL-CORAL.pdf
BJC16705_AL | 16705-AL | 8421870020592 | Tecla estrecha interrup./conmut./cruzam. con visor beige | Tecla estrecha interrup./conmut./cruzam. con visor beige BJC, con referencia 16705-AL de la familia Sol |  | 2 | u | 1.18 | https://www.construnario.com/bc3/10900/16705_AL.jpg
BJC16001_A | 16001-A | 8421870020141 | Marco 1 elemento (con bastidor) beige | Marco 1 elemento (con bastidor) beige BJC, con referencia 16001-A de la familia Sol |  | 1 | u | 4.21
BJC16039_2 | 16039-2 | 8421870020707 | Señalizador luminoso LED azul | Señalizador luminoso LED azul BJC, con referencia 16039-2 de la familia Sol |  | 1 | u | 6.65 | https://www.construnario.com/bc3/10900/16039-2.jpg
MTC_AIA010B |  |  | Tubo curvable de PVC, corrugado, negro, diámetro'=20 mm | Tubo curvable de PVC, corrugado, de color negro, de 20 mm de diámetro nominal, para canalización empotrada en obra de fábrica (paredes y techos). Resistencia a la compresión 320 N, resistencia al impacto 1 julio, temperatura de trabajo -5°C hasta 60°C, con grado de protección IP 545 según UNE 20324, no propagador de la llama. Según UNE-EN 61386-1 y UNE-EN 61386-22. |  | 0 | m | 0.15
MTC_TTC020A |  |  | Conductor rígido unipolar de cobre, aislado, 750 V y 2,5 mm² de sección, para red equipotencial |  |  | 0 | m | 0.12
MTC_cme0527 |  |  | Caja mecanismo empotrar enlazable |  |  | 1 | u | 0.61 | https://www.construnario.com/bc3/10900/2373-I.jpg
MTC_PMATAUX |  |  | Pequeño material |  |  | 0 | % | 3
MOC_002 |  |  | Oficial 1ª electricista |  |  | 0 | h | 22
MOC_100 |  |  | Ayudante electricista |  |  | 0 | h | 20.3
PBJC_11061206 |  |  | Cruzamiento simple beige, serie Sol | Punto de cruzamiento realizado con cruzamiento simple beige de la serie BJC Sol. - Formado por las refs. 16507, 17705-A, 16001-A. - Tubo PVC corrugado de M 20/gp5. - Conductor rígido de 1,5 mm2 de Cu. - Aislamiento VV 750 V. - Incluyendo caja de registro, caja de mecanismo de modulo estrecho con tornillos, totalmente montado e instalado. |  | 0 | u | 18.57 | https://www.construnario.com/bc3/10900/2290.jpg |  | https://www.construnario.com/diccionario/ficha_producto.aspx?id=13104223
BJC16507 | 16507 | 8421870020288 | Cruzamiento simple 10 A 250 V~, referencia 16507 de la gama Sol de BJC | Cruzamiento simple BJC, con referencia 16507 de la familia Mecanismos Sol |  | 1 | u | 11.92 | https://www.construnario.com/bc3/10900/CMP6485_1_16505_B.jpg | https://www.construnario.com/bc3/10900/CMP6485_files_PM0117_Serie_CORAL_MECANISMOS.pdf https://www.construnario.com/bc3/10900/CMP6485_files_AENOR_mecanismos_SOL-CORAL.pdf
BJC17705_A | 17705-A | 8421870021285 | Tecla interrup./conmut./cruzam. beige | Tecla interrup./conmut./cruzam. beige BJC, con referencia 17705-A de la familia Sol |  | 1 | u | 1.29 | https://www.construnario.com/bc3/10900/17705_A.jpg
BJC16001_A | 16001-A | 8421870020141 | Marco 1 elemento (con bastidor) beige | Marco 1 elemento (con bastidor) beige BJC, con referencia 16001-A de la familia Sol |  | 1 | u | 4.21
MTC_AIA010B |  |  | Tubo curvable de PVC, corrugado, negro, diámetro'=20 mm | Tubo curvable de PVC, corrugado, de color negro, de 20 mm de diámetro nominal, para canalización empotrada en obra de fábrica (paredes y techos). Resistencia a la compresión 320 N, resistencia al impacto 1 julio, temperatura de trabajo -5°C hasta 60°C, con grado de protección IP 545 según UNE 20324, no propagador de la llama. Según UNE-EN 61386-1 y UNE-EN 61386-22. |  | 0 | m | 0.15
MTC_TTC020A |  |  | Conductor rígido unipolar de cobre, aislado, 750 V y 2,5 mm² de sección, para red equipotencial |  |  | 0 | m | 0.12
MTC_cme0527 |  |  | Caja mecanismo empotrar enlazable |  |  | 1 | u | 0.61 | https://www.construnario.com/bc3/10900/2373-I.jpg
MTC_PMATAUX |  |  | Pequeño material |  |  | 0 | % | 3
MOC_002 |  |  | Oficial 1ª electricista |  |  | 0 | h | 22
MOC_100 |  |  | Ayudante electricista |  |  | 0 | h | 20.3
PBJC_11061207 |  |  | Cruzamiento simple con visor beige, serie Sol | Punto de cruzamiento con visor realizado con cruzamiento simple con visor beige de la serie BJC Sol. - Formado por las refs. 16507, 17705-AL, 16001-A, 16039-2. - Tubo PVC corrugado de M 20/gp5. - Conductor rígido de 1,5 mm2 de Cu. - Aislamiento VV 750 V. - Incluyendo caja de registro, caja de mecanismo de modulo estrecho con tornillos, totalmente montado e instalado. |  | 0 | u | 25.63 | https://www.construnario.com/bc3/10900/2298.jpg |  | https://www.construnario.com/diccionario/ficha_producto.aspx?id=13104224
BJC16507 | 16507 | 8421870020288 | Cruzamiento simple 10 A 250 V~, referencia 16507 de la gama Sol de BJC | Cruzamiento simple BJC, con referencia 16507 de la familia Mecanismos Sol |  | 1 | u | 11.92 | https://www.construnario.com/bc3/10900/CMP6485_1_16505_B.jpg | https://www.construnario.com/bc3/10900/CMP6485_files_PM0117_Serie_CORAL_MECANISMOS.pdf https://www.construnario.com/bc3/10900/CMP6485_files_AENOR_mecanismos_SOL-CORAL.pdf
BJC17705_AL | 17705-AL | 8421870021292 | Tecla interrup./conmut./cruzam. con visor beige | Tecla interrup./conmut./cruzam. con visor beige BJC, con referencia 17705-AL de la familia Sol |  | 1 | u | 1.49
BJC16001_A | 16001-A | 8421870020141 | Marco 1 elemento (con bastidor) beige | Marco 1 elemento (con bastidor) beige BJC, con referencia 16001-A de la familia Sol |  | 1 | u | 4.21
BJC16039_2 | 16039-2 | 8421870020707 | Señalizador luminoso LED azul | Señalizador luminoso LED azul BJC, con referencia 16039-2 de la familia Sol |  | 1 | u | 6.65 | https://www.construnario.com/bc3/10900/16039-2.jpg
MTC_AIA010B |  |  | Tubo curvable de PVC, corrugado, negro, diámetro'=20 mm | Tubo curvable de PVC, corrugado, de color negro, de 20 mm de diámetro nominal, para canalización empotrada en obra de fábrica (paredes y techos). Resistencia a la compresión 320 N, resistencia al impacto 1 julio, temperatura de trabajo -5°C hasta 60°C, con grado de protección IP 545 según UNE 20324, no propagador de la llama. Según UNE-EN 61386-1 y UNE-EN 61386-22. |  | 0 | m | 0.15
MTC_TTC020A |  |  | Conductor rígido unipolar de cobre, aislado, 750 V y 2,5 mm² de sección, para red equipotencial |  |  | 0 | m | 0.12
MTC_cme0527 |  |  | Caja mecanismo empotrar enlazable |  |  | 1 | u | 0.61 | https://www.construnario.com/bc3/10900/2373-I.jpg
MTC_PMATAUX |  |  | Pequeño material |  |  | 0 | % | 3
MOC_002 |  |  | Oficial 1ª electricista |  |  | 0 | h | 22
MOC_100 |  |  | Ayudante electricista |  |  | 0 | h | 20.3
PBJC_11061208 |  |  | Interruptor unipolar beige, serie Sol | Punto de luz sencillo realizado con interruptor unipolar beige de la serie BJC Sol. - Formado por las refs. 16505, 17705-A, 16001-A. - Tubo PVC corrugado de M 20/gp5. - Conductor rígido de 1,5 mm2 de Cu. - Aislamiento VV 750 V. - Incluyendo caja de registro, caja de mecanismo de modulo estrecho con tornillos, totalmente montado e instalado. |  | 0 | u | 9.65 | https://www.construnario.com/bc3/10900/2306.jpg |  | https://www.construnario.com/diccionario/ficha_producto.aspx?id=13104225
BJC16505 | 16505 | 8421870020264 | Interruptor unipolar 10 A 250 V~, referencia 16505 de la serie Sol de BJC | Interruptor unipolar BJC, con referencia 16505 de la familia Mecanismos Sol |  | 1 | u | 3.26 | https://www.construnario.com/bc3/10900/CMP6485_1_16505.jpg | https://www.construnario.com/bc3/10900/CMP6485_files_PM0117_Serie_CORAL_MECANISMOS.pdf https://www.construnario.com/bc3/10900/CMP6485_files_AENOR_mecanismos_SOL-CORAL.pdf
BJC17705_A | 17705-A | 8421870021285 | Tecla interrup./conmut./cruzam. beige | Tecla interrup./conmut./cruzam. beige BJC, con referencia 17705-A de la familia Sol |  | 1 | u | 1.29 | https://www.construnario.com/bc3/10900/17705_A.jpg
BJC16001_A | 16001-A | 8421870020141 | Marco 1 elemento (con bastidor) beige | Marco 1 elemento (con bastidor) beige BJC, con referencia 16001-A de la familia Sol |  | 1 | u | 4.21
MTC_AIA010B |  |  | Tubo curvable de PVC, corrugado, negro, diámetro'=20 mm | Tubo curvable de PVC, corrugado, de color negro, de 20 mm de diámetro nominal, para canalización empotrada en obra de fábrica (paredes y techos). Resistencia a la compresión 320 N, resistencia al impacto 1 julio, temperatura de trabajo -5°C hasta 60°C, con grado de protección IP 545 según UNE 20324, no propagador de la llama. Según UNE-EN 61386-1 y UNE-EN 61386-22. |  | 0 | m | 0.15
MTC_TTC020A |  |  | Conductor rígido unipolar de cobre, aislado, 750 V y 2,5 mm² de sección, para red equipotencial |  |  | 0 | m | 0.12
MTC_cme0527 |  |  | Caja mecanismo empotrar enlazable |  |  | 1 | u | 0.61 | https://www.construnario.com/bc3/10900/2373-I.jpg
MTC_PMATAUX |  |  | Pequeño material |  |  | 0 | % | 3
MOC_002 |  |  | Oficial 1ª electricista |  |  | 0 | h | 22
MOC_100 |  |  | Ayudante electricista |  |  | 0 | h | 20.3
PBJC_11061209 |  |  | Interruptor unipolar con visor beige, serie Sol | Punto de luz sencillo realizado con interruptor unipolar con visor beige de la serie BJC Sol. - Formado por las refs. 16505, 17705-AL, 16001-A, 21139-2. - Tubo PVC corrugado de M 20/gp5. - Conductor rígido de 1,5 mm2 de Cu. - Aislamiento VV 750 V. - Incluyendo caja de registro, caja de mecanismo de modulo estrecho con tornillos, totalmente montado e instalado. |  | 0 | u | 16.48 | https://www.construnario.com/bc3/10900/2314.jpg |  | https://www.construnario.com/diccionario/ficha_producto.aspx?id=13104226
BJC16505 | 16505 | 8421870020264 | Interruptor unipolar 10 A 250 V~, referencia 16505 de la serie Sol de BJC | Interruptor unipolar BJC, con referencia 16505 de la familia Mecanismos Sol |  | 1 | u | 3.26 | https://www.construnario.com/bc3/10900/CMP6485_1_16505.jpg | https://www.construnario.com/bc3/10900/CMP6485_files_PM0117_Serie_CORAL_MECANISMOS.pdf https://www.construnario.com/bc3/10900/CMP6485_files_AENOR_mecanismos_SOL-CORAL.pdf
BJC17705_AL | 17705-AL | 8421870021292 | Tecla interrup./conmut./cruzam. con visor beige | Tecla interrup./conmut./cruzam. con visor beige BJC, con referencia 17705-AL de la familia Sol |  | 1 | u | 1.49
BJC16001_A | 16001-A | 8421870020141 | Marco 1 elemento (con bastidor) beige | Marco 1 elemento (con bastidor) beige BJC, con referencia 16001-A de la familia Sol |  | 1 | u | 4.21
BJC21139_2 | 21139-2 | 8421870120407 | Señalizador luminoso LED azul | Señalizador luminoso LED azul BJC, con referencia 21139-2 de la familia Coral |  | 1 | u | 6.43 | https://www.construnario.com/bc3/10900/21139_2.jpg https://www.construnario.com/bc3/10900/CMP6485_1_21139_2_(2).jpg | https://www.construnario.com/bc3/10900/CMP6485_1_21139_2.tif.tiff
MTC_AIA010B |  |  | Tubo curvable de PVC, corrugado, negro, diámetro'=20 mm | Tubo curvable de PVC, corrugado, de color negro, de 20 mm de diámetro nominal, para canalización empotrada en obra de fábrica (paredes y techos). Resistencia a la compresión 320 N, resistencia al impacto 1 julio, temperatura de trabajo -5°C hasta 60°C, con grado de protección IP 545 según UNE 20324, no propagador de la llama. Según UNE-EN 61386-1 y UNE-EN 61386-22. |  | 0 | m | 0.15
MTC_TTC020A |  |  | Conductor rígido unipolar de cobre, aislado, 750 V y 2,5 mm² de sección, para red equipotencial |  |  | 0 | m | 0.12
MTC_cme0527 |  |  | Caja mecanismo empotrar enlazable |  |  | 1 | u | 0.61 | https://www.construnario.com/bc3/10900/2373-I.jpg
MTC_PMATAUX |  |  | Pequeño material |  |  | 0 | % | 3
MOC_002 |  |  | Oficial 1ª electricista |  |  | 0 | h | 22
MOC_100 |  |  | Ayudante electricista |  |  | 0 | h | 20.3
PBJC_11061210 |  |  | Interruptor bipolar beige, serie Sol | Punto de luz sencillo realizado con interruptor bipolar beige de la serie BJC Sol. - Formado por las refs. 16508, 17708-A, 16001-A. - Tubo PVC corrugado de M 20/gp5. - Conductor rígido de 1,5 mm2 de Cu. - Aislamiento VV 750 V. - Incluyendo caja de registro, caja de mecanismo de modulo estrecho con tornillos, totalmente montado e instalado. |  | 0 | u | 17.54 | https://www.construnario.com/bc3/10900/2322.jpg |  | https://www.construnario.com/diccionario/ficha_producto.aspx?id=13104227
BJC16508 | 16508 | 8421870020295 | Interruptor bipolar 10 A 250 V~, referencia 16508 de la serie Sol de BJC | Interruptor bipolar BJC, con referencia 16508 de la familia Mecanismos Sol. El mismo interruptor sirve, cambiando solo el esquema de instalación, para tecla bipolar con luz o bipolar control |  | 1 | u | 10.72 | https://www.construnario.com/bc3/10900/CMP6485_1_16505.jpg | https://www.construnario.com/bc3/10900/CMP6485_files_PM0117_Serie_CORAL_MECANISMOS.pdf https://www.construnario.com/bc3/10900/CMP6485_files_AENOR_mecanismos_SOL-CORAL.pdf
BJC17708_A | 17708-A | 8421870021308 | Tecla interruptor bipolar beige | Tecla interruptor bipolar beige BJC, con referencia 17708-A de la familia Sol |  | 1 | u | 1.49 | https://www.construnario.com/bc3/10900/17708_A.jpg
BJC16001_A | 16001-A | 8421870020141 | Marco 1 elemento (con bastidor) beige | Marco 1 elemento (con bastidor) beige BJC, con referencia 16001-A de la familia Sol |  | 1 | u | 4.21
MTC_AIA010B |  |  | Tubo curvable de PVC, corrugado, negro, diámetro'=20 mm | Tubo curvable de PVC, corrugado, de color negro, de 20 mm de diámetro nominal, para canalización empotrada en obra de fábrica (paredes y techos). Resistencia a la compresión 320 N, resistencia al impacto 1 julio, temperatura de trabajo -5°C hasta 60°C, con grado de protección IP 545 según UNE 20324, no propagador de la llama. Según UNE-EN 61386-1 y UNE-EN 61386-22. |  | 0 | m | 0.15
MTC_TTC020A |  |  | Conductor rígido unipolar de cobre, aislado, 750 V y 2,5 mm² de sección, para red equipotencial |  |  | 0 | m | 0.12
MTC_cme0527 |  |  | Caja mecanismo empotrar enlazable |  |  | 1 | u | 0.61 | https://www.construnario.com/bc3/10900/2373-I.jpg
MTC_PMATAUX |  |  | Pequeño material |  |  | 0 | % | 3
MOC_002 |  |  | Oficial 1ª electricista |  |  | 0 | h | 22
MOC_100 |  |  | Ayudante electricista |  |  | 0 | h | 20.3
PBJC_11061212 |  |  | Interruptor doble beige, serie Sol | Interruptor doble beige de la serie BJC Sol. - Formado por las refs. 16505, 16505, 16705-A, 16705-A16001-A. - Tubo PVC corrugado de M 20/gp5. - Conductor rígido de 1,5 mm2 de Cu. - Aislamiento VV 750 V. - Incluyendo caja de registro, cajas de mecanismo universal con tornillos, totalmente montado e instalado. |  | 0 | u | 13.62 | https://www.construnario.com/bc3/10900/2338.jpg |  | https://www.construnario.com/diccionario/ficha_producto.aspx?id=13104228
BJC16505 | 16505 | 8421870020264 | Interruptor unipolar 10 A 250 V~, referencia 16505 de la serie Sol de BJC | Interruptor unipolar BJC, con referencia 16505 de la familia Mecanismos Sol |  | 2 | u | 3.26 | https://www.construnario.com/bc3/10900/CMP6485_1_16505.jpg | https://www.construnario.com/bc3/10900/CMP6485_files_PM0117_Serie_CORAL_MECANISMOS.pdf https://www.construnario.com/bc3/10900/CMP6485_files_AENOR_mecanismos_SOL-CORAL.pdf
BJC16705_A | 16705-A | 8421870020585 | Tecla estrecha interrup./conmut./cruzam. beige | Tecla estrecha interrup./conmut./cruzam. beige BJC, con referencia 16705-A de la familia Sol |  | 2 | u | 0.94
BJC16001_A | 16001-A | 8421870020141 | Marco 1 elemento (con bastidor) beige | Marco 1 elemento (con bastidor) beige BJC, con referencia 16001-A de la familia Sol |  | 1 | u | 4.21
MTC_AIA010B |  |  | Tubo curvable de PVC, corrugado, negro, diámetro'=20 mm | Tubo curvable de PVC, corrugado, de color negro, de 20 mm de diámetro nominal, para canalización empotrada en obra de fábrica (paredes y techos). Resistencia a la compresión 320 N, resistencia al impacto 1 julio, temperatura de trabajo -5°C hasta 60°C, con grado de protección IP 545 según UNE 20324, no propagador de la llama. Según UNE-EN 61386-1 y UNE-EN 61386-22. |  | 0 | m | 0.15
MTC_TTC020A |  |  | Conductor rígido unipolar de cobre, aislado, 750 V y 2,5 mm² de sección, para red equipotencial |  |  | 0 | m | 0.12
MTC_cme0527 |  |  | Caja mecanismo empotrar enlazable |  |  | 1 | u | 0.61 | https://www.construnario.com/bc3/10900/2373-I.jpg
MTC_PMATAUX |  |  | Pequeño material |  |  | 0 | % | 3
MOC_002 |  |  | Oficial 1ª electricista |  |  | 0 | h | 22
MOC_100 |  |  | Ayudante electricista |  |  | 0 | h | 20.3
PBJC_11061213 |  |  | Interruptor doble con visor beige, serie Sol | Interruptor doble con visor beige de la serie BJC Sol. - Formado por las refs. 16505, 16505, 16705-AL, 16705-AL16001-A, 21139-2. - Tubo PVC corrugado de M 20/gp5. - Conductor rígido de 1,5 mm2 de Cu. - Aislamiento VV 750 V. - Incluyendo caja de registro, cajas de mecanismo universal con tornillos, totalmente montado e instalado. |  | 0 | u | 20.73 | https://www.construnario.com/bc3/10900/2346.jpg |  | https://www.construnario.com/diccionario/ficha_producto.aspx?id=13104229
BJC16505 | 16505 | 8421870020264 | Interruptor unipolar 10 A 250 V~, referencia 16505 de la serie Sol de BJC | Interruptor unipolar BJC, con referencia 16505 de la familia Mecanismos Sol |  | 2 | u | 3.26 | https://www.construnario.com/bc3/10900/CMP6485_1_16505.jpg | https://www.construnario.com/bc3/10900/CMP6485_files_PM0117_Serie_CORAL_MECANISMOS.pdf https://www.construnario.com/bc3/10900/CMP6485_files_AENOR_mecanismos_SOL-CORAL.pdf
BJC16705_AL | 16705-AL | 8421870020592 | Tecla estrecha interrup./conmut./cruzam. con visor beige | Tecla estrecha interrup./conmut./cruzam. con visor beige BJC, con referencia 16705-AL de la familia Sol |  | 2 | u | 1.18 | https://www.construnario.com/bc3/10900/16705_AL.jpg
BJC16001_A | 16001-A | 8421870020141 | Marco 1 elemento (con bastidor) beige | Marco 1 elemento (con bastidor) beige BJC, con referencia 16001-A de la familia Sol |  | 1 | u | 4.21
BJC21139_2 | 21139-2 | 8421870120407 | Señalizador luminoso LED azul | Señalizador luminoso LED azul BJC, con referencia 21139-2 de la familia Coral |  | 1 | u | 6.43 | https://www.construnario.com/bc3/10900/21139_2.jpg https://www.construnario.com/bc3/10900/CMP6485_1_21139_2_(2).jpg | https://www.construnario.com/bc3/10900/CMP6485_1_21139_2.tif.tiff
MTC_AIA010B |  |  | Tubo curvable de PVC, corrugado, negro, diámetro'=20 mm | Tubo curvable de PVC, corrugado, de color negro, de 20 mm de diámetro nominal, para canalización empotrada en obra de fábrica (paredes y techos). Resistencia a la compresión 320 N, resistencia al impacto 1 julio, temperatura de trabajo -5°C hasta 60°C, con grado de protección IP 545 según UNE 20324, no propagador de la llama. Según UNE-EN 61386-1 y UNE-EN 61386-22. |  | 0 | m | 0.15
MTC_TTC020A |  |  | Conductor rígido unipolar de cobre, aislado, 750 V y 2,5 mm² de sección, para red equipotencial |  |  | 0 | m | 0.12
MTC_cme0527 |  |  | Caja mecanismo empotrar enlazable |  |  | 1 | u | 0.61 | https://www.construnario.com/bc3/10900/2373-I.jpg
MTC_PMATAUX |  |  | Pequeño material |  |  | 0 | % | 3
MOC_002 |  |  | Oficial 1ª electricista |  |  | 0 | h | 22
MOC_100 |  |  | Ayudante electricista |  |  | 0 | h | 20.3
PBJC_11061215 |  |  | Pulsador timbre beige, serie Sol | Punto pulsador timbre realizado con pulsador timbre beige de la serie BJC Sol. - Formado por las refs. 16516, 17716-A, 16001-A. - Tubo PVC corrugado de M 20/gp5. - Conductor rígido de 1,5 mm2 de Cu. - Aislamiento VV 750 V. - Incluyendo caja de registro, caja de mecanismo universal con tornillos, totalmente montado e instalado. |  | 0 | u | 11.42 | https://www.construnario.com/bc3/10900/2362.jpg |  | https://www.construnario.com/diccionario/ficha_producto.aspx?id=13104230
BJC16516 | 16516 | 8421870020301 | Pulsador 10 A 250 V~, referencia 16516 de la gama Sol de BJC | Pulsador BJC, con referencia 16516 de la familia Mecanismos Sol |  | 1 | u | 4.76 | https://www.construnario.com/bc3/10900/CMP6485_1_16505_B.jpg | https://www.construnario.com/bc3/10900/CMP6485_files_PM0117_Serie_CORAL_MECANISMOS.pdf https://www.construnario.com/bc3/10900/CMP6485_files_AENOR_mecanismos_SOL-CORAL.pdf
BJC17716_A | 17716-A | 8421870021322 | Tecla pulsador timbre beige | Tecla pulsador timbre beige BJC, con referencia 17716-A de la familia Sol |  | 1 | u | 1.51 | https://www.construnario.com/bc3/10900/17716_A.jpg
BJC16001_A | 16001-A | 8421870020141 | Marco 1 elemento (con bastidor) beige | Marco 1 elemento (con bastidor) beige BJC, con referencia 16001-A de la familia Sol |  | 1 | u | 4.21
MTC_AIA010B |  |  | Tubo curvable de PVC, corrugado, negro, diámetro'=20 mm | Tubo curvable de PVC, corrugado, de color negro, de 20 mm de diámetro nominal, para canalización empotrada en obra de fábrica (paredes y techos). Resistencia a la compresión 320 N, resistencia al impacto 1 julio, temperatura de trabajo -5°C hasta 60°C, con grado de protección IP 545 según UNE 20324, no propagador de la llama. Según UNE-EN 61386-1 y UNE-EN 61386-22. |  | 0 | m | 0.15
MTC_TTC020A |  |  | Conductor rígido unipolar de cobre, aislado, 750 V y 2,5 mm² de sección, para red equipotencial |  |  | 0 | m | 0.12
MTC_cme0527 |  |  | Caja mecanismo empotrar enlazable |  |  | 1 | u | 0.61 | https://www.construnario.com/bc3/10900/2373-I.jpg
MTC_PMATAUX |  |  | Pequeño material |  |  | 0 | % | 3
MOC_002 |  |  | Oficial 1ª electricista |  |  | 0 | h | 22
MOC_100 |  |  | Ayudante electricista |  |  | 0 | h | 20.3
PBJC_11061216 |  |  | Pulsador timbre con visor beige, serie Sol | Punto pulsador timbre realizado con pulsador timbre con visor beige de la serie BJC Sol. - Formado por las refs. 16516, 17716-AL, 16001-A, 21139-2. - Tubo PVC corrugado de M 20/gp5. - Conductor rígido de 1,5 mm2 de Cu. - Aislamiento VV 750 V. - Incluyendo caja de registro, caja de mecanismo universal con tornillos, totalmente montado e instalado. |  | 0 | u | 18.17 | https://www.construnario.com/bc3/10900/2370.jpg |  | https://www.construnario.com/diccionario/ficha_producto.aspx?id=13104231
BJC16516 | 16516 | 8421870020301 | Pulsador 10 A 250 V~, referencia 16516 de la gama Sol de BJC | Pulsador BJC, con referencia 16516 de la familia Mecanismos Sol |  | 1 | u | 4.76 | https://www.construnario.com/bc3/10900/CMP6485_1_16505_B.jpg | https://www.construnario.com/bc3/10900/CMP6485_files_PM0117_Serie_CORAL_MECANISMOS.pdf https://www.construnario.com/bc3/10900/CMP6485_files_AENOR_mecanismos_SOL-CORAL.pdf
BJC17716_AL | 17716-AL | 8421870021339 | Tecla pulsador timbre con visor beige | Tecla pulsador timbre con visor beige BJC, con referencia 17716-AL de la familia Sol |  | 1 | u | 1.63 | https://www.construnario.com/bc3/10900/17716_AL.jpg
BJC16001_A | 16001-A | 8421870020141 | Marco 1 elemento (con bastidor) beige | Marco 1 elemento (con bastidor) beige BJC, con referencia 16001-A de la familia Sol |  | 1 | u | 4.21
BJC21139_2 | 21139-2 | 8421870120407 | Señalizador luminoso LED azul | Señalizador luminoso LED azul BJC, con referencia 21139-2 de la familia Coral |  | 1 | u | 6.43 | https://www.construnario.com/bc3/10900/21139_2.jpg https://www.construnario.com/bc3/10900/CMP6485_1_21139_2_(2).jpg | https://www.construnario.com/bc3/10900/CMP6485_1_21139_2.tif.tiff
MTC_AIA010B |  |  | Tubo curvable de PVC, corrugado, negro, diámetro'=20 mm | Tubo curvable de PVC, corrugado, de color negro, de 20 mm de diámetro nominal, para canalización empotrada en obra de fábrica (paredes y techos). Resistencia a la compresión 320 N, resistencia al impacto 1 julio, temperatura de trabajo -5°C hasta 60°C, con grado de protección IP 545 según UNE 20324, no propagador de la llama. Según UNE-EN 61386-1 y UNE-EN 61386-22. |  | 0 | m | 0.15
MTC_TTC020A |  |  | Conductor rígido unipolar de cobre, aislado, 750 V y 2,5 mm² de sección, para red equipotencial |  |  | 0 | m | 0.12
MTC_cme0527 |  |  | Caja mecanismo empotrar enlazable |  |  | 1 | u | 0.61 | https://www.construnario.com/bc3/10900/2373-I.jpg
MTC_PMATAUX |  |  | Pequeño material |  |  | 0 | % | 3
MOC_002 |  |  | Oficial 1ª electricista |  |  | 0 | h | 22
MOC_100 |  |  | Ayudante electricista |  |  | 0 | h | 20.3
PBJC_11061217 |  |  | Pulsador luz beige, serie Sol | Punto pulsador luz realizado con pulsador luz beige de la serie BJC Sol. - Formado por las refs. 16516, 17717-A, 16001-A. - Tubo PVC corrugado de M 20/gp5. - Conductor rígido de 1,5 mm2 de Cu. - Aislamiento VV 750 V. - Incluyendo caja de registro, caja de mecanismo universal con tornillos, totalmente montado e instalado. |  | 0 | u | 11.42 | https://www.construnario.com/bc3/10900/2378.jpg |  | https://www.construnario.com/diccionario/ficha_producto.aspx?id=13104232
BJC16516 | 16516 | 8421870020301 | Pulsador 10 A 250 V~, referencia 16516 de la gama Sol de BJC | Pulsador BJC, con referencia 16516 de la familia Mecanismos Sol |  | 1 | u | 4.76 | https://www.construnario.com/bc3/10900/CMP6485_1_16505_B.jpg | https://www.construnario.com/bc3/10900/CMP6485_files_PM0117_Serie_CORAL_MECANISMOS.pdf https://www.construnario.com/bc3/10900/CMP6485_files_AENOR_mecanismos_SOL-CORAL.pdf
BJC17717_A | 17717-A | 8421870021346 | Tecla pulsador luz beige | Tecla pulsador luz beige BJC, con referencia 17717-A de la familia Sol |  | 1 | u | 1.51
BJC16001_A | 16001-A | 8421870020141 | Marco 1 elemento (con bastidor) beige | Marco 1 elemento (con bastidor) beige BJC, con referencia 16001-A de la familia Sol |  | 1 | u | 4.21
MTC_AIA010B |  |  | Tubo curvable de PVC, corrugado, negro, diámetro'=20 mm | Tubo curvable de PVC, corrugado, de color negro, de 20 mm de diámetro nominal, para canalización empotrada en obra de fábrica (paredes y techos). Resistencia a la compresión 320 N, resistencia al impacto 1 julio, temperatura de trabajo -5°C hasta 60°C, con grado de protección IP 545 según UNE 20324, no propagador de la llama. Según UNE-EN 61386-1 y UNE-EN 61386-22. |  | 0 | m | 0.15
MTC_TTC020A |  |  | Conductor rígido unipolar de cobre, aislado, 750 V y 2,5 mm² de sección, para red equipotencial |  |  | 0 | m | 0.12
MTC_cme0527 |  |  | Caja mecanismo empotrar enlazable |  |  | 1 | u | 0.61 | https://www.construnario.com/bc3/10900/2373-I.jpg
MTC_PMATAUX |  |  | Pequeño material |  |  | 0 | % | 3
MOC_002 |  |  | Oficial 1ª electricista |  |  | 0 | h | 22
MOC_100 |  |  | Ayudante electricista |  |  | 0 | h | 20.3
PBJC_11061218 |  |  | Pulsador luz con visor beige, serie Sol | Punto pulsador luz con visor realizado con pulsador luz con visor beige de la serie BJC Sol. - Formado por las refs. 16516, 17717-AL, 16001-A, 21139-2. - Tubo PVC corrugado de M 20/gp5. - Conductor rígido de 1,5 mm2 de Cu. - Aislamiento VV 750 V. - Incluyendo caja de registro, caja de mecanismo universal con tornillos, totalmente montado e instalado. |  | 0 | u | 18.17 | https://www.construnario.com/bc3/10900/2386.jpg |  | https://www.construnario.com/diccionario/ficha_producto.aspx?id=13104233
BJC16516 | 16516 | 8421870020301 | Pulsador 10 A 250 V~, referencia 16516 de la gama Sol de BJC | Pulsador BJC, con referencia 16516 de la familia Mecanismos Sol |  | 1 | u | 4.76 | https://www.construnario.com/bc3/10900/CMP6485_1_16505_B.jpg | https://www.construnario.com/bc3/10900/CMP6485_files_PM0117_Serie_CORAL_MECANISMOS.pdf https://www.construnario.com/bc3/10900/CMP6485_files_AENOR_mecanismos_SOL-CORAL.pdf
BJC17717_AL | 17717-AL | 8421870021353 | Tecla pulsador luz con visor beige | Tecla pulsador luz con visor beige BJC, con referencia 17717-AL de la familia Sol |  | 1 | u | 1.63 | https://www.construnario.com/bc3/10900/17717_AL.jpg
BJC16001_A | 16001-A | 8421870020141 | Marco 1 elemento (con bastidor) beige | Marco 1 elemento (con bastidor) beige BJC, con referencia 16001-A de la familia Sol |  | 1 | u | 4.21
BJC21139_2 | 21139-2 | 8421870120407 | Señalizador luminoso LED azul | Señalizador luminoso LED azul BJC, con referencia 21139-2 de la familia Coral |  | 1 | u | 6.43 | https://www.construnario.com/bc3/10900/21139_2.jpg https://www.construnario.com/bc3/10900/CMP6485_1_21139_2_(2).jpg | https://www.construnario.com/bc3/10900/CMP6485_1_21139_2.tif.tiff
MTC_AIA010B |  |  | Tubo curvable de PVC, corrugado, negro, diámetro'=20 mm | Tubo curvable de PVC, corrugado, de color negro, de 20 mm de diámetro nominal, para canalización empotrada en obra de fábrica (paredes y techos). Resistencia a la compresión 320 N, resistencia al impacto 1 julio, temperatura de trabajo -5°C hasta 60°C, con grado de protección IP 545 según UNE 20324, no propagador de la llama. Según UNE-EN 61386-1 y UNE-EN 61386-22. |  | 0 | m | 0.15
MTC_TTC020A |  |  | Conductor rígido unipolar de cobre, aislado, 750 V y 2,5 mm² de sección, para red equipotencial |  |  | 0 | m | 0.12
MTC_cme0527 |  |  | Caja mecanismo empotrar enlazable |  |  | 1 | u | 0.61 | https://www.construnario.com/bc3/10900/2373-I.jpg
MTC_PMATAUX |  |  | Pequeño material |  |  | 0 | % | 3
MOC_002 |  |  | Oficial 1ª electricista |  |  | 0 | h | 22
MOC_100 |  |  | Ayudante electricista |  |  | 0 | h | 20.3
PBJC_11061220 |  |  | Regulador conmutador incandescencia beige, serie Sol | Punto de regulación luminosa realizado con regulador conmutador incandescencia beige de la Serie BJC SOL, fserie BJC Sol. - Formado por las refs. 16038-A, 16001-A. - Tubo PVC corrugado de M 20/gp5. - Conductor rígido de 1,5 mm2 de Cu. - Aislamiento VV 750 V. - Incluyendo caja de registro, totalmente montado e instalado. |  | 0 | u | 85.18 | https://www.construnario.com/bc3/10900/2402.jpg |  | https://www.construnario.com/diccionario/ficha_producto.aspx?id=13104234
BJC16038_A | 16038-A | 8421870021186 | Regulador conmutador incandescencia beige | Regulador conmutador incandescencia beige BJC, con referencia 16038-A de la familia Sol |  | 1 | u | 77.88 | https://www.construnario.com/bc3/10900/16038_A.jpg
BJC16001_A | 16001-A | 8421870020141 | Marco 1 elemento (con bastidor) beige | Marco 1 elemento (con bastidor) beige BJC, con referencia 16001-A de la familia Sol |  | 1 | u | 4.21
MTC_AIA010B |  |  | Tubo curvable de PVC, corrugado, negro, diámetro'=20 mm | Tubo curvable de PVC, corrugado, de color negro, de 20 mm de diámetro nominal, para canalización empotrada en obra de fábrica (paredes y techos). Resistencia a la compresión 320 N, resistencia al impacto 1 julio, temperatura de trabajo -5°C hasta 60°C, con grado de protección IP 545 según UNE 20324, no propagador de la llama. Según UNE-EN 61386-1 y UNE-EN 61386-22. |  | 0 | m | 0.15
MTC_TTC020A |  |  | Conductor rígido unipolar de cobre, aislado, 750 V y 2,5 mm² de sección, para red equipotencial |  |  | 0 | m | 0.12
MTC_cme0527 |  |  | Caja mecanismo empotrar enlazable |  |  | 1 | u | 0.61 | https://www.construnario.com/bc3/10900/2373-I.jpg
MTC_PMATAUX |  |  | Pequeño material |  |  | 0 | % | 3
MOC_002 |  |  | Oficial 1ª electricista |  |  | 0 | h | 22
MOC_100 |  |  | Ayudante electricista |  |  | 0 | h | 20.3
PBJC_11061221 |  |  | Toma R/TV-SAT beige, serie Sol | Toma para R/TV-SAT realizada con toma R/TV-SAT beige de la serie BJC Sol. - Formada por las refs. 2924, 16320-A, 16001-A. - Tubo PVC corrugado de M 20/gp5. - Incluyendo caja de registro, caja universal con tornillos, totalmente montado e instalado. |  | 0 | u | 28.94 | https://www.construnario.com/bc3/10900/2410.jpg |  | https://www.construnario.com/diccionario/ficha_producto.aspx?id=13104235
BJC2924 | 2924 | 8421870078135 | Toma R/TV-SAT (derivación), referencia 2924 de BJC | Toma R/TV-SAT (derivación) BJC, con referencia 2924 |  | 1 | u | 20.38 | https://www.construnario.com/bc3/10900/2924.png
BJC16320_A | 16320-A | 8421870026952 | Tapa R/TV-SAT beige | Tapa R/TV-SAT beige BJC, con referencia 16320-A de la familia Sol |  | 1 | u | 2.9
BJC16001_A | 16001-A | 8421870020141 | Marco 1 elemento (con bastidor) beige | Marco 1 elemento (con bastidor) beige BJC, con referencia 16001-A de la familia Sol |  | 1 | u | 4.21
MTC_AIA010B |  |  | Tubo curvable de PVC, corrugado, negro, diámetro'=20 mm | Tubo curvable de PVC, corrugado, de color negro, de 20 mm de diámetro nominal, para canalización empotrada en obra de fábrica (paredes y techos). Resistencia a la compresión 320 N, resistencia al impacto 1 julio, temperatura de trabajo -5°C hasta 60°C, con grado de protección IP 545 según UNE 20324, no propagador de la llama. Según UNE-EN 61386-1 y UNE-EN 61386-22. |  | 0 | m | 0.15
MTC_cme0527 |  |  | Caja mecanismo empotrar enlazable |  |  | 1 | u | 0.61 | https://www.construnario.com/bc3/10900/2373-I.jpg
MTC_PMATAUX |  |  | Pequeño material |  |  | 0 | % | 3
MOC_002 |  |  | Oficial 1ª electricista |  |  | 0 | h | 22
MOC_100 |  |  | Ayudante electricista |  |  | 0 | h | 20.3
PBJC_11061222 |  |  | Toma teléfono RJ11 6 vías beige, serie Sol | Toma para teléfono RJ11 realizada con toma teléfono RJ11 6 vías beige de la serie BJC Sol. - Formada por las refs. 17082-A, 16001-A. - Tubo PVC corrugado de M 20/gp5. - Guía de alambre galvanizado - Para instalación de línea telefónica. - Incluyendo caja de registro, caja de mecanismo universal con tornillos, totalmente montado e instalado. |  | 0 | u | 20.16 | https://www.construnario.com/bc3/10900/2418.jpg |  | https://www.construnario.com/diccionario/ficha_producto.aspx?id=13104236
BJC17082_A | 17082-A | 8421870021278 | Toma teléfono RJ11 6 vías beige | Toma teléfono RJ11 6 vías beige BJC, con referencia 17082-A de la familia Sol |  | 1 | u | 14.75 | https://www.construnario.com/bc3/10900/17082_A.jpg
BJC16001_A | 16001-A | 8421870020141 | Marco 1 elemento (con bastidor) beige | Marco 1 elemento (con bastidor) beige BJC, con referencia 16001-A de la familia Sol |  | 1 | u | 4.21
MTC_AIA010B |  |  | Tubo curvable de PVC, corrugado, negro, diámetro'=20 mm | Tubo curvable de PVC, corrugado, de color negro, de 20 mm de diámetro nominal, para canalización empotrada en obra de fábrica (paredes y techos). Resistencia a la compresión 320 N, resistencia al impacto 1 julio, temperatura de trabajo -5°C hasta 60°C, con grado de protección IP 545 según UNE 20324, no propagador de la llama. Según UNE-EN 61386-1 y UNE-EN 61386-22. |  | 0 | m | 0.15
MTC_cme0527 |  |  | Caja mecanismo empotrar enlazable |  |  | 1 | u | 0.61 | https://www.construnario.com/bc3/10900/2373-I.jpg
MTC_PMATAUX |  |  | Pequeño material |  |  | 0 | % | 3
MOC_002 |  |  | Oficial 1ª electricista |  |  | 0 | h | 22
MOC_100 |  |  | Ayudante electricista |  |  | 0 | h | 20.3
PBJC_11061223 |  |  | Toma RJ45 8 vías cat. 6 beige, serie Sol | Toma RJ45 de voz / datos con 8 vías realizada con toma RJ45 8 vías cat. 6 beige de la serie BJC Sol. - Formada por las refs. 17095-A, 16001-A. - Tubo PVC corrugado de M 20/gp5. - Incluyendo caja de registro, caja de mecanismo universal con tornillos, totalmente montado e instalado. |  | 0 | u | 35.56 | https://www.construnario.com/bc3/10900/2426.jpg |  | https://www.construnario.com/diccionario/ficha_producto.aspx?id=13104237
BJC17095_A | 17095-A | 8421870023623 | Toma RJ45 8 vías cat. 6 beige | Toma RJ45 8 vías cat. 6 beige BJC, con referencia 17095-A de la familia Sol |  | 1 | u | 29.7
BJC16001_A | 16001-A | 8421870020141 | Marco 1 elemento (con bastidor) beige | Marco 1 elemento (con bastidor) beige BJC, con referencia 16001-A de la familia Sol |  | 1 | u | 4.21
MTC_AIA010B |  |  | Tubo curvable de PVC, corrugado, negro, diámetro'=20 mm | Tubo curvable de PVC, corrugado, de color negro, de 20 mm de diámetro nominal, para canalización empotrada en obra de fábrica (paredes y techos). Resistencia a la compresión 320 N, resistencia al impacto 1 julio, temperatura de trabajo -5°C hasta 60°C, con grado de protección IP 545 según UNE 20324, no propagador de la llama. Según UNE-EN 61386-1 y UNE-EN 61386-22. |  | 0 | m | 0.15
MTC_cme0527 |  |  | Caja mecanismo empotrar enlazable |  |  | 1 | u | 0.61 | https://www.construnario.com/bc3/10900/2373-I.jpg
MTC_PMATAUX |  |  | Pequeño material |  |  | 0 | % | 3
MOC_002 |  |  | Oficial 1ª electricista |  |  | 0 | h | 22
MOC_100 |  |  | Ayudante electricista |  |  | 0 | h | 20.3
PBJC_11061224 |  |  | Zumbador regulable beige, serie Sol | Zumbador regulable realizado con zumbador regulable beige de la serie BJC Sol. - Formado por las refs. 17035-A, , 16001-A. - Tubo PVC corrugado de M 20/gp5. - Conductor rígido de 1,5 mm2 de Cu. - Aislamiento VV 750 V. - Incluyendo caja de registro, caja de mecanismo universal con tornillos, totalmente montado e instalado. |  | 0 | u | 32.39 | https://www.construnario.com/bc3/10900/2434.jpg |  | https://www.construnario.com/diccionario/ficha_producto.aspx?id=13104238
BJC17035_A | 17035-A | 8421870021216 | Zumbador regulable beige | Zumbador regulable beige BJC, con referencia 17035-A de la familia Sol |  | 1 | u | 26.63 | https://www.construnario.com/bc3/10900/17035_A.jpg
BJC16001_A | 16001-A | 8421870020141 | Marco 1 elemento (con bastidor) beige | Marco 1 elemento (con bastidor) beige BJC, con referencia 16001-A de la familia Sol |  | 1 | u | 4.21
MTC_AIA010B |  |  | Tubo curvable de PVC, corrugado, negro, diámetro'=20 mm | Tubo curvable de PVC, corrugado, de color negro, de 20 mm de diámetro nominal, para canalización empotrada en obra de fábrica (paredes y techos). Resistencia a la compresión 320 N, resistencia al impacto 1 julio, temperatura de trabajo -5°C hasta 60°C, con grado de protección IP 545 según UNE 20324, no propagador de la llama. Según UNE-EN 61386-1 y UNE-EN 61386-22. |  | 0 | m | 0.15
MTC_TTC020A |  |  | Conductor rígido unipolar de cobre, aislado, 750 V y 2,5 mm² de sección, para red equipotencial |  |  | 0 | m | 0.12
MTC_cme0527 |  |  | Caja mecanismo empotrar enlazable |  |  | 1 | u | 0.61 | https://www.construnario.com/bc3/10900/2373-I.jpg
MOC_002 |  |  | Oficial 1ª electricista |  |  | 0 | h | 22
MTC_PMATAUX |  |  | Pequeño material |  |  | 0 | % | 3
MOC_100 |  |  | Ayudante electricista |  |  | 0 | h | 20.3
PBJC_11061226 |  |  | Salida de cables beige, serie Sol | Salida de cables realizada con salida de cables beige de la serie BJC Sol. - Formada por las refs. 17034-A, , 16001-A. - Tubo PVC corrugado de M 20/gp5. - Conductor rígido de 1,5 mm2 de Cu. - Aislamiento VV 750 V. - Incluyendo caja de registro, caja de mecanismo universal con tornillos, totalmente montado e instalado. |  | 0 | u | 10.67 | https://www.construnario.com/bc3/10900/2450.jpg |  | https://www.construnario.com/diccionario/ficha_producto.aspx?id=13104239
BJC17034_A | 17034-A | 8421870021261 | Salida de cables beige | Salida de cables beige BJC, con referencia 17034-A de la familia Sol |  | 1 | u | 5.54 | https://www.construnario.com/bc3/10900/17034_A.jpg
BJC16001_A | 16001-A | 8421870020141 | Marco 1 elemento (con bastidor) beige | Marco 1 elemento (con bastidor) beige BJC, con referencia 16001-A de la familia Sol |  | 1 | u | 4.21
MTC_AIA010B |  |  | Tubo curvable de PVC, corrugado, negro, diámetro'=20 mm | Tubo curvable de PVC, corrugado, de color negro, de 20 mm de diámetro nominal, para canalización empotrada en obra de fábrica (paredes y techos). Resistencia a la compresión 320 N, resistencia al impacto 1 julio, temperatura de trabajo -5°C hasta 60°C, con grado de protección IP 545 según UNE 20324, no propagador de la llama. Según UNE-EN 61386-1 y UNE-EN 61386-22. |  | 0 | m | 0.15
MTC_TTC020A |  |  | Conductor rígido unipolar de cobre, aislado, 750 V y 2,5 mm² de sección, para red equipotencial |  |  | 0 | m | 0.12
MTC_cme0527 |  |  | Caja mecanismo empotrar enlazable |  |  | 1 | u | 0.61 | https://www.construnario.com/bc3/10900/2373-I.jpg
MTC_PMATAUX |  |  | Pequeño material |  |  | 0 | % | 3
MOC_002 |  |  | Oficial 1ª electricista |  |  | 0 | h | 22
MOC_100 |  |  | Ayudante electricista |  |  | 0 | h | 20.3
PBJC_11061227 |  |  | Tapa ciega beige, serie Sol | Tapa ciega realizada con tapa ciega beige de la serie BJC Sol. - Formada por las refs. 16033-A, , 16000-A. - Tubo PVC corrugado de M 20/gp5. - Conductor rígido de 1,5 mm2 de Cu. - Aislamiento VV 750 V. - Incluyendo caja de registro, caja de mecanismo universal con tornillos, totalmente montado e instalado. |  | 0 | u | 8.49 | https://www.construnario.com/bc3/10900/2458.jpg |  | https://www.construnario.com/diccionario/ficha_producto.aspx?id=13104240
BJC16033_A | 16033-A | 8421870020554 | Tapa ciega estrecha, referencia 16033-A de BJC. Beige | Tapa ciega beige BJC, con referencia 16033-A de la familia Sol |  | 1 | u | 3.37
BJC16000_A | 16000-A | 8421870020134 | Marco 1 elemento (con bastidor) estrecho beige | Marco 1 elemento (con bastidor) estrecho beige BJC, con referencia 16000-A de la familia Sol |  | 1 | u | 4.26
MTC_AIA010B |  |  | Tubo curvable de PVC, corrugado, negro, diámetro'=20 mm | Tubo curvable de PVC, corrugado, de color negro, de 20 mm de diámetro nominal, para canalización empotrada en obra de fábrica (paredes y techos). Resistencia a la compresión 320 N, resistencia al impacto 1 julio, temperatura de trabajo -5°C hasta 60°C, con grado de protección IP 545 según UNE 20324, no propagador de la llama. Según UNE-EN 61386-1 y UNE-EN 61386-22. |  | 0 | m | 0.15
MTC_TTC020A |  |  | Conductor rígido unipolar de cobre, aislado, 750 V y 2,5 mm² de sección, para red equipotencial |  |  | 0 | m | 0.12
MTC_cme0527 |  |  | Caja mecanismo empotrar enlazable |  |  | 1 | u | 0.61 | https://www.construnario.com/bc3/10900/2373-I.jpg
MTC_PMATAUX |  |  | Pequeño material |  |  | 0 | % | 3
MOC_002 |  |  | Oficial 1ª electricista |  |  | 0 | h | 22
MOC_100 |  |  | Ayudante electricista |  |  | 0 | h | 20.3
Dorado, serie Sol
PBJC_11061301 |  |  | Base enchufe 2P + TT segur. lat. dorado, serie Sol | Base de enchufe con toma de tierra lateral realizada con base enchufe 2P + TT seguridad lateral dorado de la serie BJC Sol. - Formada por las refs. 16524, 16724-M, 16001-DR. - Tubo PVC corrugado de M 20/gp5. - Conductor rígido de 2,5 mm2 de Cu. - Aislamiento VV 750 V. - En sistema monofásico con toma de tierra (fase, neutro y tierra), incluyendo caja de registro, caja de mecanismo universal con tornillos, totalmente montado e instalado. |  | 0 | u | 18.21 | https://www.construnario.com/bc3/10900/1223.jpg |  | https://www.construnario.com/diccionario/ficha_producto.aspx?id=13104241
BJC21524 | 21524 | 8421870651246 | Base enchufe 2P + TT lateral segur. | Base enchufe 2P + TT lateral segur. BJC, con referencia 21524 de la familia Coral |  | 1 | u | 4.78 | https://www.construnario.com/bc3/10900/21524.jpg | https://www.construnario.com/bc3/10900/CMP6485_files_PM0163_Serie_CORAL_BASES.pdf
BJC16724_M | 16724-M | 8421870623717 | Tapa para base 2P+T seguridad lateral, caoba, referencia 16724-M de la gama Sol de BJC | Tapa para base 2P+T segur. lat. caoba BJC, con referencia 16724-M de la familia Sol |  | 1 | u | 3.24 | https://www.construnario.com/bc3/10900/CMP6485_1_16724_M.jpg | https://www.construnario.com/bc3/10900/CMP6485_files_PM0162_Serie_SOL-ROOM-REHABITAT.BASES.pdf https://www.construnario.com/bc3/10900/CMP6485_files_PM0195_Serie_Sol-Rehabitat_BASES.pdf https://www.construnario.com/bc3/10900/CMP6485_files_AENOR_tomas_de_corriente_SOL_CORAL_VIVA.pdf
BJC16001_DR | 16001-DR | 8421870022336 | Marco 1 elemento (con bastidor) dorado | Marco 1 elemento (con bastidor) dorado BJC, con referencia 16001-DR de la familia Sol |  | 1 | u | 9.05 | https://www.construnario.com/bc3/10900/CMP6485_1_Marco_Sol_Dorado.jpg | https://www.construnario.com/bc3/10900/CMP6485_files_PM0162_Serie_SOL-ROOM-REHABITAT.BASES.pdf
MTC_AIA010B |  |  | Tubo curvable de PVC, corrugado, negro, diámetro'=20 mm | Tubo curvable de PVC, corrugado, de color negro, de 20 mm de diámetro nominal, para canalización empotrada en obra de fábrica (paredes y techos). Resistencia a la compresión 320 N, resistencia al impacto 1 julio, temperatura de trabajo -5°C hasta 60°C, con grado de protección IP 545 según UNE 20324, no propagador de la llama. Según UNE-EN 61386-1 y UNE-EN 61386-22. |  | 0 | m | 0.15
MTC_TTC020A |  |  | Conductor rígido unipolar de cobre, aislado, 750 V y 2,5 mm² de sección, para red equipotencial |  |  | 0 | m | 0.12
MTC_cme0527 |  |  | Caja mecanismo empotrar enlazable |  |  | 1 | u | 0.61 | https://www.construnario.com/bc3/10900/2373-I.jpg
MTC_PMATAUX |  |  | Pequeño material |  |  | 0 | % | 3
MOC_002 |  |  | Oficial 1ª electricista |  |  | 0 | h | 22
MOC_100 |  |  | Ayudante electricista |  |  | 0 | h | 20.3
PBJC_11061302 |  |  | Conmutador simple dorado, serie Sol | Punto conmutado simple realizado con conmutador simple dorado de la serie BJC Sol. - Formado por las refs. 16506, 17705-M, 16001-DR. - Tubo PVC corrugado de M 20/gp5. - Conductor rígido de 1,5 mm2 de Cu. - Aislamiento VV 750 V. - Incluyendo caja de registro, caja de mecanismo de modulo estrecho con tornillos, totalmente montado e instalado. |  | 0 | u | 17.06 | https://www.construnario.com/bc3/10900/2260.jpg |  | https://www.construnario.com/diccionario/ficha_producto.aspx?id=13104242
BJC16506 | 16506 | 8421870020271 | Conmutador simple 10 A 250 V~, referencia 16506 de la serie Sol de BJC | Conmutador simple BJC, con referencia 16506 de la familia Mecanismos Sol |  | 1 | u | 4.37 | https://www.construnario.com/bc3/10900/CMP6485_1_16505.jpg | https://www.construnario.com/bc3/10900/CMP6485_files_PM0117_Serie_CORAL_MECANISMOS.pdf https://www.construnario.com/bc3/10900/CMP6485_files_AENOR_mecanismos_SOL-CORAL.pdf
BJC17705_M | 17705-M | 8421870022909 | Tecla interrup./conmut./cruzam. caoba | Tecla interrup./conmut./cruzam. caoba BJC, con referencia 17705-M de la familia Sol |  | 1 | u | 2.53 | https://www.construnario.com/bc3/10900/17705_M.jpg | https://www.construnario.com/bc3/10900/CMP6485_files_PM0162_Serie_SOL-ROOM-REHABITAT.BASES.pdf
BJC16001_DR | 16001-DR | 8421870022336 | Marco 1 elemento (con bastidor) dorado | Marco 1 elemento (con bastidor) dorado BJC, con referencia 16001-DR de la familia Sol |  | 1 | u | 9.05 | https://www.construnario.com/bc3/10900/CMP6485_1_Marco_Sol_Dorado.jpg | https://www.construnario.com/bc3/10900/CMP6485_files_PM0162_Serie_SOL-ROOM-REHABITAT.BASES.pdf
MTC_AIA010B |  |  | Tubo curvable de PVC, corrugado, negro, diámetro'=20 mm | Tubo curvable de PVC, corrugado, de color negro, de 20 mm de diámetro nominal, para canalización empotrada en obra de fábrica (paredes y techos). Resistencia a la compresión 320 N, resistencia al impacto 1 julio, temperatura de trabajo -5°C hasta 60°C, con grado de protección IP 545 según UNE 20324, no propagador de la llama. Según UNE-EN 61386-1 y UNE-EN 61386-22. |  | 0 | m | 0.15
MTC_TTC020A |  |  | Conductor rígido unipolar de cobre, aislado, 750 V y 2,5 mm² de sección, para red equipotencial |  |  | 0 | m | 0.12
MTC_cme0527 |  |  | Caja mecanismo empotrar enlazable |  |  | 1 | u | 0.61 | https://www.construnario.com/bc3/10900/2373-I.jpg
MTC_PMATAUX |  |  | Pequeño material |  |  | 0 | % | 3
MOC_002 |  |  | Oficial 1ª electricista |  |  | 0 | h | 22
MOC_100 |  |  | Ayudante electricista |  |  | 0 | h | 20.3
PBJC_11061303 |  |  | Conmutador simple con visor dorado, serie Sol | Punto conmutado simple con visor realizado con conmutador simple con visor dorado de la serie BJC Sol. - Formado por las refs. 16506, 17705-ML, 16001-DR, 16039-2. - Tubo PVC corrugado de M 20/gp5. - Conductor rígido de 1,5 mm2 de Cu. - Aislamiento VV 750 V. - Incluyendo caja de registro, caja de mecanismo de modulo estrecho con tornillos, totalmente montado e instalado. |  | 0 | u | 24.1 | https://www.construnario.com/bc3/10900/2268.jpg |  | https://www.construnario.com/diccionario/ficha_producto.aspx?id=13104243
BJC16506 | 16506 | 8421870020271 | Conmutador simple 10 A 250 V~, referencia 16506 de la serie Sol de BJC | Conmutador simple BJC, con referencia 16506 de la familia Mecanismos Sol |  | 1 | u | 4.37 | https://www.construnario.com/bc3/10900/CMP6485_1_16505.jpg | https://www.construnario.com/bc3/10900/CMP6485_files_PM0117_Serie_CORAL_MECANISMOS.pdf https://www.construnario.com/bc3/10900/CMP6485_files_AENOR_mecanismos_SOL-CORAL.pdf
BJC17705_ML | 17705-ML | 8421870022916 | Tecla interrup./conmut./cruzam. con visor caoba | Tecla interrup./conmut./cruzam. con visor caoba BJC, con referencia 17705-ML de la familia Sol |  | 1 | u | 2.72 | https://www.construnario.com/bc3/10900/CMP6485_0702102472-7775_500.jpg | https://www.construnario.com/bc3/10900/CMP6485_files_PM0162_Serie_SOL-ROOM-REHABITAT.BASES.pdf
BJC16001_DR | 16001-DR | 8421870022336 | Marco 1 elemento (con bastidor) dorado | Marco 1 elemento (con bastidor) dorado BJC, con referencia 16001-DR de la familia Sol |  | 1 | u | 9.05 | https://www.construnario.com/bc3/10900/CMP6485_1_Marco_Sol_Dorado.jpg | https://www.construnario.com/bc3/10900/CMP6485_files_PM0162_Serie_SOL-ROOM-REHABITAT.BASES.pdf
BJC16039_2 | 16039-2 | 8421870020707 | Señalizador luminoso LED azul | Señalizador luminoso LED azul BJC, con referencia 16039-2 de la familia Sol |  | 1 | u | 6.65 | https://www.construnario.com/bc3/10900/16039-2.jpg
MTC_AIA010B |  |  | Tubo curvable de PVC, corrugado, negro, diámetro'=20 mm | Tubo curvable de PVC, corrugado, de color negro, de 20 mm de diámetro nominal, para canalización empotrada en obra de fábrica (paredes y techos). Resistencia a la compresión 320 N, resistencia al impacto 1 julio, temperatura de trabajo -5°C hasta 60°C, con grado de protección IP 545 según UNE 20324, no propagador de la llama. Según UNE-EN 61386-1 y UNE-EN 61386-22. |  | 0 | m | 0.15
MTC_TTC020A |  |  | Conductor rígido unipolar de cobre, aislado, 750 V y 2,5 mm² de sección, para red equipotencial |  |  | 0 | m | 0.12
MTC_cme0527 |  |  | Caja mecanismo empotrar enlazable |  |  | 1 | u | 0.61 | https://www.construnario.com/bc3/10900/2373-I.jpg
MTC_PMATAUX |  |  | Pequeño material |  |  | 0 | % | 3
MOC_002 |  |  | Oficial 1ª electricista |  |  | 0 | h | 22
MOC_100 |  |  | Ayudante electricista |  |  | 0 | h | 20.3
PBJC_11061304 |  |  | Conmutador doble dorado, serie Sol | Punto conmutado doble realizado con conmutador doble dorado de la serie BJC Sol. - Formado por las refs. 16506, 16506, 16705-M, 16705-M16001-DR. - Tubo PVC corrugado de M 20/gp5. - Conductor rígido de 1,5 mm2 de Cu. - Aislamiento VV 750 V. - Incluyendo caja de registro, caja de mecanismo de modulo estrecho con tornillos, totalmente montado e instalado. |  | 0 | u | 23.46 | https://www.construnario.com/bc3/10900/2276.jpg |  | https://www.construnario.com/diccionario/ficha_producto.aspx?id=13104244
BJC16506 | 16506 | 8421870020271 | Conmutador simple 10 A 250 V~, referencia 16506 de la serie Sol de BJC | Conmutador simple BJC, con referencia 16506 de la familia Mecanismos Sol |  | 2 | u | 4.37 | https://www.construnario.com/bc3/10900/CMP6485_1_16505.jpg | https://www.construnario.com/bc3/10900/CMP6485_files_PM0117_Serie_CORAL_MECANISMOS.pdf https://www.construnario.com/bc3/10900/CMP6485_files_AENOR_mecanismos_SOL-CORAL.pdf
BJC16705_M | 16705-M | 8421870020752 | Tecla estrecha interrup./conmut./cruzam. caoba | Tecla estrecha interrup./conmut./cruzam. caoba BJC, con referencia 16705-M de la familia Sol |  | 2 | u | 2.19 | https://www.construnario.com/bc3/10900/CMP6485_0702101857-c906_500.jpg | https://www.construnario.com/bc3/10900/CMP6485_files_PM0162_Serie_SOL-ROOM-REHABITAT.BASES.pdf
BJC16001_DR | 16001-DR | 8421870022336 | Marco 1 elemento (con bastidor) dorado | Marco 1 elemento (con bastidor) dorado BJC, con referencia 16001-DR de la familia Sol |  | 1 | u | 9.05 | https://www.construnario.com/bc3/10900/CMP6485_1_Marco_Sol_Dorado.jpg | https://www.construnario.com/bc3/10900/CMP6485_files_PM0162_Serie_SOL-ROOM-REHABITAT.BASES.pdf
MTC_AIA010B |  |  | Tubo curvable de PVC, corrugado, negro, diámetro'=20 mm | Tubo curvable de PVC, corrugado, de color negro, de 20 mm de diámetro nominal, para canalización empotrada en obra de fábrica (paredes y techos). Resistencia a la compresión 320 N, resistencia al impacto 1 julio, temperatura de trabajo -5°C hasta 60°C, con grado de protección IP 545 según UNE 20324, no propagador de la llama. Según UNE-EN 61386-1 y UNE-EN 61386-22. |  | 0 | m | 0.15
MTC_TTC020A |  |  | Conductor rígido unipolar de cobre, aislado, 750 V y 2,5 mm² de sección, para red equipotencial |  |  | 0 | m | 0.12
MTC_cme0527 |  |  | Caja mecanismo empotrar enlazable |  |  | 1 | u | 0.61 | https://www.construnario.com/bc3/10900/2373-I.jpg
MTC_PMATAUX |  |  | Pequeño material |  |  | 0 | % | 3
MOC_002 |  |  | Oficial 1ª electricista |  |  | 0 | h | 22
MOC_100 |  |  | Ayudante electricista |  |  | 0 | h | 20.3
PBJC_11061305 |  |  | Conmutador doble con visor dorado, serie Sol | Punto conmutado doble con visor realizado con conmutador doble con visor dorado de la serie BJC Sol. - Formado por las refs. 16506, 16506, 16705-ML, 16705-ML16001-DR, 16039-2. - Tubo PVC corrugado de M 20/gp5. - Conductor rígido de 1,5 mm2 de Cu. - Aislamiento VV 750 V. - Incluyendo caja de registro, caja de mecanismo de modulo estrecho con tornillos, totalmente montado e instalado. |  | 0 | u | 30.68 | https://www.construnario.com/bc3/10900/2284.jpg |  | https://www.construnario.com/diccionario/ficha_producto.aspx?id=13104245
BJC16506 | 16506 | 8421870020271 | Conmutador simple 10 A 250 V~, referencia 16506 de la serie Sol de BJC | Conmutador simple BJC, con referencia 16506 de la familia Mecanismos Sol |  | 2 | u | 4.37 | https://www.construnario.com/bc3/10900/CMP6485_1_16505.jpg | https://www.construnario.com/bc3/10900/CMP6485_files_PM0117_Serie_CORAL_MECANISMOS.pdf https://www.construnario.com/bc3/10900/CMP6485_files_AENOR_mecanismos_SOL-CORAL.pdf
BJC16705_ML | 16705-ML | 8421870020769 | Tecla estrecha interrup./conmut./cruzam. con visor caoba | Tecla estrecha interrup./conmut./cruzam. con visor caoba BJC, con referencia 16705-ML de la familia Sol |  | 2 | u | 2.37 | https://www.construnario.com/bc3/10900/CMP6485_1_16705_ML.jpg | https://www.construnario.com/bc3/10900/CMP6485_files_PM0162_Serie_SOL-ROOM-REHABITAT.BASES.pdf
BJC16001_DR | 16001-DR | 8421870022336 | Marco 1 elemento (con bastidor) dorado | Marco 1 elemento (con bastidor) dorado BJC, con referencia 16001-DR de la familia Sol |  | 1 | u | 9.05 | https://www.construnario.com/bc3/10900/CMP6485_1_Marco_Sol_Dorado.jpg | https://www.construnario.com/bc3/10900/CMP6485_files_PM0162_Serie_SOL-ROOM-REHABITAT.BASES.pdf
BJC16039_2 | 16039-2 | 8421870020707 | Señalizador luminoso LED azul | Señalizador luminoso LED azul BJC, con referencia 16039-2 de la familia Sol |  | 1 | u | 6.65 | https://www.construnario.com/bc3/10900/16039-2.jpg
MTC_AIA010B |  |  | Tubo curvable de PVC, corrugado, negro, diámetro'=20 mm | Tubo curvable de PVC, corrugado, de color negro, de 20 mm de diámetro nominal, para canalización empotrada en obra de fábrica (paredes y techos). Resistencia a la compresión 320 N, resistencia al impacto 1 julio, temperatura de trabajo -5°C hasta 60°C, con grado de protección IP 545 según UNE 20324, no propagador de la llama. Según UNE-EN 61386-1 y UNE-EN 61386-22. |  | 0 | m | 0.15
MTC_TTC020A |  |  | Conductor rígido unipolar de cobre, aislado, 750 V y 2,5 mm² de sección, para red equipotencial |  |  | 0 | m | 0.12
MTC_cme0527 |  |  | Caja mecanismo empotrar enlazable |  |  | 1 | u | 0.61 | https://www.construnario.com/bc3/10900/2373-I.jpg
MTC_PMATAUX |  |  | Pequeño material |  |  | 0 | % | 3
MOC_002 |  |  | Oficial 1ª electricista |  |  | 0 | h | 22
MOC_100 |  |  | Ayudante electricista |  |  | 0 | h | 20.3
PBJC_11061306 |  |  | Cruzamiento simple dorado, serie Sol | Punto de cruzamiento realizado con cruzamiento simple dorado de la serie BJC Sol. - Formado por las refs. 16507, 17705-M, 16001-DR. - Tubo PVC corrugado de M 20/gp5. - Conductor rígido de 1,5 mm2 de Cu. - Aislamiento VV 750 V. - Incluyendo caja de registro, caja de mecanismo de modulo estrecho con tornillos, totalmente montado e instalado. |  | 0 | u | 24.83 | https://www.construnario.com/bc3/10900/2292.jpg |  | https://www.construnario.com/diccionario/ficha_producto.aspx?id=13104246
BJC16507 | 16507 | 8421870020288 | Cruzamiento simple 10 A 250 V~, referencia 16507 de la gama Sol de BJC | Cruzamiento simple BJC, con referencia 16507 de la familia Mecanismos Sol |  | 1 | u | 11.92 | https://www.construnario.com/bc3/10900/CMP6485_1_16505_B.jpg | https://www.construnario.com/bc3/10900/CMP6485_files_PM0117_Serie_CORAL_MECANISMOS.pdf https://www.construnario.com/bc3/10900/CMP6485_files_AENOR_mecanismos_SOL-CORAL.pdf
BJC17705_M | 17705-M | 8421870022909 | Tecla interrup./conmut./cruzam. caoba | Tecla interrup./conmut./cruzam. caoba BJC, con referencia 17705-M de la familia Sol |  | 1 | u | 2.53 | https://www.construnario.com/bc3/10900/17705_M.jpg | https://www.construnario.com/bc3/10900/CMP6485_files_PM0162_Serie_SOL-ROOM-REHABITAT.BASES.pdf
BJC16001_DR | 16001-DR | 8421870022336 | Marco 1 elemento (con bastidor) dorado | Marco 1 elemento (con bastidor) dorado BJC, con referencia 16001-DR de la familia Sol |  | 1 | u | 9.05 | https://www.construnario.com/bc3/10900/CMP6485_1_Marco_Sol_Dorado.jpg | https://www.construnario.com/bc3/10900/CMP6485_files_PM0162_Serie_SOL-ROOM-REHABITAT.BASES.pdf
MTC_AIA010B |  |  | Tubo curvable de PVC, corrugado, negro, diámetro'=20 mm | Tubo curvable de PVC, corrugado, de color negro, de 20 mm de diámetro nominal, para canalización empotrada en obra de fábrica (paredes y techos). Resistencia a la compresión 320 N, resistencia al impacto 1 julio, temperatura de trabajo -5°C hasta 60°C, con grado de protección IP 545 según UNE 20324, no propagador de la llama. Según UNE-EN 61386-1 y UNE-EN 61386-22. |  | 0 | m | 0.15
MTC_TTC020A |  |  | Conductor rígido unipolar de cobre, aislado, 750 V y 2,5 mm² de sección, para red equipotencial |  |  | 0 | m | 0.12
MTC_cme0527 |  |  | Caja mecanismo empotrar enlazable |  |  | 1 | u | 0.61 | https://www.construnario.com/bc3/10900/2373-I.jpg
MTC_PMATAUX |  |  | Pequeño material |  |  | 0 | % | 3
MOC_002 |  |  | Oficial 1ª electricista |  |  | 0 | h | 22
MOC_100 |  |  | Ayudante electricista |  |  | 0 | h | 20.3
PBJC_11061307 |  |  | Cruzamiento simple con visor dorado, serie Sol | Punto de cruzamiento con visor realizado con cruzamiento simple con visor dorado de la serie BJC Sol. - Formado por las refs. 16507, 17705-ML, 16001-DR, 16039-2. - Tubo PVC corrugado de M 20/gp5. - Conductor rígido de 1,5 mm2 de Cu. - Aislamiento VV 750 V. - Incluyendo caja de registro, caja de mecanismo de modulo estrecho con tornillos, totalmente montado e instalado. |  | 0 | u | 31.88 | https://www.construnario.com/bc3/10900/2300.jpg |  | https://www.construnario.com/diccionario/ficha_producto.aspx?id=13104247
BJC16507 | 16507 | 8421870020288 | Cruzamiento simple 10 A 250 V~, referencia 16507 de la gama Sol de BJC | Cruzamiento simple BJC, con referencia 16507 de la familia Mecanismos Sol |  | 1 | u | 11.92 | https://www.construnario.com/bc3/10900/CMP6485_1_16505_B.jpg | https://www.construnario.com/bc3/10900/CMP6485_files_PM0117_Serie_CORAL_MECANISMOS.pdf https://www.construnario.com/bc3/10900/CMP6485_files_AENOR_mecanismos_SOL-CORAL.pdf
BJC17705_ML | 17705-ML | 8421870022916 | Tecla interrup./conmut./cruzam. con visor caoba | Tecla interrup./conmut./cruzam. con visor caoba BJC, con referencia 17705-ML de la familia Sol |  | 1 | u | 2.72 | https://www.construnario.com/bc3/10900/CMP6485_0702102472-7775_500.jpg | https://www.construnario.com/bc3/10900/CMP6485_files_PM0162_Serie_SOL-ROOM-REHABITAT.BASES.pdf
BJC16001_DR | 16001-DR | 8421870022336 | Marco 1 elemento (con bastidor) dorado | Marco 1 elemento (con bastidor) dorado BJC, con referencia 16001-DR de la familia Sol |  | 1 | u | 9.05 | https://www.construnario.com/bc3/10900/CMP6485_1_Marco_Sol_Dorado.jpg | https://www.construnario.com/bc3/10900/CMP6485_files_PM0162_Serie_SOL-ROOM-REHABITAT.BASES.pdf
BJC16039_2 | 16039-2 | 8421870020707 | Señalizador luminoso LED azul | Señalizador luminoso LED azul BJC, con referencia 16039-2 de la familia Sol |  | 1 | u | 6.65 | https://www.construnario.com/bc3/10900/16039-2.jpg
MTC_AIA010B |  |  | Tubo curvable de PVC, corrugado, negro, diámetro'=20 mm | Tubo curvable de PVC, corrugado, de color negro, de 20 mm de diámetro nominal, para canalización empotrada en obra de fábrica (paredes y techos). Resistencia a la compresión 320 N, resistencia al impacto 1 julio, temperatura de trabajo -5°C hasta 60°C, con grado de protección IP 545 según UNE 20324, no propagador de la llama. Según UNE-EN 61386-1 y UNE-EN 61386-22. |  | 0 | m | 0.15
MTC_TTC020A |  |  | Conductor rígido unipolar de cobre, aislado, 750 V y 2,5 mm² de sección, para red equipotencial |  |  | 0 | m | 0.12
MTC_cme0527 |  |  | Caja mecanismo empotrar enlazable |  |  | 1 | u | 0.61 | https://www.construnario.com/bc3/10900/2373-I.jpg
MTC_PMATAUX |  |  | Pequeño material |  |  | 0 | % | 3
MOC_002 |  |  | Oficial 1ª electricista |  |  | 0 | h | 22
MOC_100 |  |  | Ayudante electricista |  |  | 0 | h | 20.3
PBJC_11061308 |  |  | Interruptor unipolar dorado, serie Sol | Punto de luz sencillo realizado con interruptor unipolar dorado de la serie BJC Sol. - Formado por las refs. 16505, 17705-M, 16001-DR. - Tubo PVC corrugado de M 20/gp5. - Conductor rígido de 1,5 mm2 de Cu. - Aislamiento VV 750 V. - Incluyendo caja de registro, caja de mecanismo de modulo estrecho con tornillos, totalmente montado e instalado. |  | 0 | u | 15.91 | https://www.construnario.com/bc3/10900/2308.jpg |  | https://www.construnario.com/diccionario/ficha_producto.aspx?id=13104248
BJC16505 | 16505 | 8421870020264 | Interruptor unipolar 10 A 250 V~, referencia 16505 de la serie Sol de BJC | Interruptor unipolar BJC, con referencia 16505 de la familia Mecanismos Sol |  | 1 | u | 3.26 | https://www.construnario.com/bc3/10900/CMP6485_1_16505.jpg | https://www.construnario.com/bc3/10900/CMP6485_files_PM0117_Serie_CORAL_MECANISMOS.pdf https://www.construnario.com/bc3/10900/CMP6485_files_AENOR_mecanismos_SOL-CORAL.pdf
BJC17705_M | 17705-M | 8421870022909 | Tecla interrup./conmut./cruzam. caoba | Tecla interrup./conmut./cruzam. caoba BJC, con referencia 17705-M de la familia Sol |  | 1 | u | 2.53 | https://www.construnario.com/bc3/10900/17705_M.jpg | https://www.construnario.com/bc3/10900/CMP6485_files_PM0162_Serie_SOL-ROOM-REHABITAT.BASES.pdf
BJC16001_DR | 16001-DR | 8421870022336 | Marco 1 elemento (con bastidor) dorado | Marco 1 elemento (con bastidor) dorado BJC, con referencia 16001-DR de la familia Sol |  | 1 | u | 9.05 | https://www.construnario.com/bc3/10900/CMP6485_1_Marco_Sol_Dorado.jpg | https://www.construnario.com/bc3/10900/CMP6485_files_PM0162_Serie_SOL-ROOM-REHABITAT.BASES.pdf
MTC_AIA010B |  |  | Tubo curvable de PVC, corrugado, negro, diámetro'=20 mm | Tubo curvable de PVC, corrugado, de color negro, de 20 mm de diámetro nominal, para canalización empotrada en obra de fábrica (paredes y techos). Resistencia a la compresión 320 N, resistencia al impacto 1 julio, temperatura de trabajo -5°C hasta 60°C, con grado de protección IP 545 según UNE 20324, no propagador de la llama. Según UNE-EN 61386-1 y UNE-EN 61386-22. |  | 0 | m | 0.15
MTC_TTC020A |  |  | Conductor rígido unipolar de cobre, aislado, 750 V y 2,5 mm² de sección, para red equipotencial |  |  | 0 | m | 0.12
MTC_cme0527 |  |  | Caja mecanismo empotrar enlazable |  |  | 1 | u | 0.61 | https://www.construnario.com/bc3/10900/2373-I.jpg
MTC_PMATAUX |  |  | Pequeño material |  |  | 0 | % | 3
MOC_002 |  |  | Oficial 1ª electricista |  |  | 0 | h | 22
MOC_100 |  |  | Ayudante electricista |  |  | 0 | h | 20.3
PBJC_11061309 |  |  | Interruptor unipolar con visor dorado, serie Sol | Punto de luz sencillo realizado con interruptor unipolar con visor dorado de la serie BJC Sol. - Formado por las refs. 16505, 17705-ML, 16001-DR, 21139-2. - Tubo PVC corrugado de M 20/gp5. - Conductor rígido de 1,5 mm2 de Cu. - Aislamiento VV 750 V. - Incluyendo caja de registro, caja de mecanismo de modulo estrecho con tornillos, totalmente montado e instalado. |  | 0 | u | 22.73 | https://www.construnario.com/bc3/10900/2316.jpg |  | https://www.construnario.com/diccionario/ficha_producto.aspx?id=13104249
BJC16505 | 16505 | 8421870020264 | Interruptor unipolar 10 A 250 V~, referencia 16505 de la serie Sol de BJC | Interruptor unipolar BJC, con referencia 16505 de la familia Mecanismos Sol |  | 1 | u | 3.26 | https://www.construnario.com/bc3/10900/CMP6485_1_16505.jpg | https://www.construnario.com/bc3/10900/CMP6485_files_PM0117_Serie_CORAL_MECANISMOS.pdf https://www.construnario.com/bc3/10900/CMP6485_files_AENOR_mecanismos_SOL-CORAL.pdf
BJC17705_ML | 17705-ML | 8421870022916 | Tecla interrup./conmut./cruzam. con visor caoba | Tecla interrup./conmut./cruzam. con visor caoba BJC, con referencia 17705-ML de la familia Sol |  | 1 | u | 2.72 | https://www.construnario.com/bc3/10900/CMP6485_0702102472-7775_500.jpg | https://www.construnario.com/bc3/10900/CMP6485_files_PM0162_Serie_SOL-ROOM-REHABITAT.BASES.pdf
BJC16001_DR | 16001-DR | 8421870022336 | Marco 1 elemento (con bastidor) dorado | Marco 1 elemento (con bastidor) dorado BJC, con referencia 16001-DR de la familia Sol |  | 1 | u | 9.05 | https://www.construnario.com/bc3/10900/CMP6485_1_Marco_Sol_Dorado.jpg | https://www.construnario.com/bc3/10900/CMP6485_files_PM0162_Serie_SOL-ROOM-REHABITAT.BASES.pdf
BJC21139_2 | 21139-2 | 8421870120407 | Señalizador luminoso LED azul | Señalizador luminoso LED azul BJC, con referencia 21139-2 de la familia Coral |  | 1 | u | 6.43 | https://www.construnario.com/bc3/10900/21139_2.jpg https://www.construnario.com/bc3/10900/CMP6485_1_21139_2_(2).jpg | https://www.construnario.com/bc3/10900/CMP6485_1_21139_2.tif.tiff
MTC_AIA010B |  |  | Tubo curvable de PVC, corrugado, negro, diámetro'=20 mm | Tubo curvable de PVC, corrugado, de color negro, de 20 mm de diámetro nominal, para canalización empotrada en obra de fábrica (paredes y techos). Resistencia a la compresión 320 N, resistencia al impacto 1 julio, temperatura de trabajo -5°C hasta 60°C, con grado de protección IP 545 según UNE 20324, no propagador de la llama. Según UNE-EN 61386-1 y UNE-EN 61386-22. |  | 0 | m | 0.15
MTC_TTC020A |  |  | Conductor rígido unipolar de cobre, aislado, 750 V y 2,5 mm² de sección, para red equipotencial |  |  | 0 | m | 0.12
MTC_cme0527 |  |  | Caja mecanismo empotrar enlazable |  |  | 1 | u | 0.61 | https://www.construnario.com/bc3/10900/2373-I.jpg
MTC_PMATAUX |  |  | Pequeño material |  |  | 0 | % | 3
MOC_002 |  |  | Oficial 1ª electricista |  |  | 0 | h | 22
MOC_100 |  |  | Ayudante electricista |  |  | 0 | h | 20.3
PBJC_11061310 |  |  | Interruptor bipolar dorado, serie Sol | Punto de luz sencillo realizado con interruptor bipolar dorado de la serie BJC Sol. - Formado por las refs. 16508, 17708-M, 16001-DR. - Tubo PVC corrugado de M 20/gp5. - Conductor rígido de 1,5 mm2 de Cu. - Aislamiento VV 750 V. - Incluyendo caja de registro, caja de mecanismo de modulo estrecho con tornillos, totalmente montado e instalado. |  | 0 | u | 23.96 | https://www.construnario.com/bc3/10900/2324.jpg |  | https://www.construnario.com/diccionario/ficha_producto.aspx?id=13104250
BJC16508 | 16508 | 8421870020295 | Interruptor bipolar 10 A 250 V~, referencia 16508 de la serie Sol de BJC | Interruptor bipolar BJC, con referencia 16508 de la familia Mecanismos Sol. El mismo interruptor sirve, cambiando solo el esquema de instalación, para tecla bipolar con luz o bipolar control |  | 1 | u | 10.72 | https://www.construnario.com/bc3/10900/CMP6485_1_16505.jpg | https://www.construnario.com/bc3/10900/CMP6485_files_PM0117_Serie_CORAL_MECANISMOS.pdf https://www.construnario.com/bc3/10900/CMP6485_files_AENOR_mecanismos_SOL-CORAL.pdf
BJC17708_M | 17708-M | 8421870022923 | Tecla interruptor bipolar caoba | Tecla interruptor bipolar caoba BJC, con referencia 17708-M de la familia Sol |  | 1 | u | 2.88 | https://www.construnario.com/bc3/10900/17708_M.jpg | https://www.construnario.com/bc3/10900/CMP6485_files_PM0162_Serie_SOL-ROOM-REHABITAT.BASES.pdf
BJC16001_DR | 16001-DR | 8421870022336 | Marco 1 elemento (con bastidor) dorado | Marco 1 elemento (con bastidor) dorado BJC, con referencia 16001-DR de la familia Sol |  | 1 | u | 9.05 | https://www.construnario.com/bc3/10900/CMP6485_1_Marco_Sol_Dorado.jpg | https://www.construnario.com/bc3/10900/CMP6485_files_PM0162_Serie_SOL-ROOM-REHABITAT.BASES.pdf
MTC_AIA010B |  |  | Tubo curvable de PVC, corrugado, negro, diámetro'=20 mm | Tubo curvable de PVC, corrugado, de color negro, de 20 mm de diámetro nominal, para canalización empotrada en obra de fábrica (paredes y techos). Resistencia a la compresión 320 N, resistencia al impacto 1 julio, temperatura de trabajo -5°C hasta 60°C, con grado de protección IP 545 según UNE 20324, no propagador de la llama. Según UNE-EN 61386-1 y UNE-EN 61386-22. |  | 0 | m | 0.15
MTC_TTC020A |  |  | Conductor rígido unipolar de cobre, aislado, 750 V y 2,5 mm² de sección, para red equipotencial |  |  | 0 | m | 0.12
MTC_cme0527 |  |  | Caja mecanismo empotrar enlazable |  |  | 1 | u | 0.61 | https://www.construnario.com/bc3/10900/2373-I.jpg
MTC_PMATAUX |  |  | Pequeño material |  |  | 0 | % | 3
MOC_002 |  |  | Oficial 1ª electricista |  |  | 0 | h | 22
MOC_100 |  |  | Ayudante electricista |  |  | 0 | h | 20.3
PBJC_11061311 |  |  | Interruptor bipolar con visor dorado, serie Sol | Punto de luz sencillo realizado con interruptor bipolar con visor dorado de la serie BJC Sol. - Formado por las refs. 16508, 17708-ML, 16001-DR, 21139-2. - Tubo PVC corrugado de M 20/gp5. - Conductor rígido de 1,5 mm2 de Cu. - Aislamiento VV 750 V. - Incluyendo caja de registro, caja de mecanismo de modulo estrecho con tornillos, totalmente montado e instalado. |  | 0 | u | 30.79 | https://www.construnario.com/bc3/10900/2332.jpg |  | https://www.construnario.com/diccionario/ficha_producto.aspx?id=13104251
BJC16508 | 16508 | 8421870020295 | Interruptor bipolar 10 A 250 V~, referencia 16508 de la serie Sol de BJC | Interruptor bipolar BJC, con referencia 16508 de la familia Mecanismos Sol. El mismo interruptor sirve, cambiando solo el esquema de instalación, para tecla bipolar con luz o bipolar control |  | 1 | u | 10.72 | https://www.construnario.com/bc3/10900/CMP6485_1_16505.jpg | https://www.construnario.com/bc3/10900/CMP6485_files_PM0117_Serie_CORAL_MECANISMOS.pdf https://www.construnario.com/bc3/10900/CMP6485_files_AENOR_mecanismos_SOL-CORAL.pdf
BJC17708_ML | 17708-ML | 8421870022930 | Tecla interruptor bipolar con visor caoba | Tecla interruptor bipolar con visor caoba BJC, con referencia 17708-ML de la familia Sol |  | 1 | u | 3.08 | https://www.construnario.com/bc3/10900/17708_ML.jpg | https://www.construnario.com/bc3/10900/CMP6485_files_PM0162_Serie_SOL-ROOM-REHABITAT.BASES.pdf
BJC16001_DR | 16001-DR | 8421870022336 | Marco 1 elemento (con bastidor) dorado | Marco 1 elemento (con bastidor) dorado BJC, con referencia 16001-DR de la familia Sol |  | 1 | u | 9.05 | https://www.construnario.com/bc3/10900/CMP6485_1_Marco_Sol_Dorado.jpg | https://www.construnario.com/bc3/10900/CMP6485_files_PM0162_Serie_SOL-ROOM-REHABITAT.BASES.pdf
BJC21139_2 | 21139-2 | 8421870120407 | Señalizador luminoso LED azul | Señalizador luminoso LED azul BJC, con referencia 21139-2 de la familia Coral |  | 1 | u | 6.43 | https://www.construnario.com/bc3/10900/21139_2.jpg https://www.construnario.com/bc3/10900/CMP6485_1_21139_2_(2).jpg | https://www.construnario.com/bc3/10900/CMP6485_1_21139_2.tif.tiff
MTC_AIA010B |  |  | Tubo curvable de PVC, corrugado, negro, diámetro'=20 mm | Tubo curvable de PVC, corrugado, de color negro, de 20 mm de diámetro nominal, para canalización empotrada en obra de fábrica (paredes y techos). Resistencia a la compresión 320 N, resistencia al impacto 1 julio, temperatura de trabajo -5°C hasta 60°C, con grado de protección IP 545 según UNE 20324, no propagador de la llama. Según UNE-EN 61386-1 y UNE-EN 61386-22. |  | 0 | m | 0.15
MTC_TTC020A |  |  | Conductor rígido unipolar de cobre, aislado, 750 V y 2,5 mm² de sección, para red equipotencial |  |  | 0 | m | 0.12
MTC_cme0527 |  |  | Caja mecanismo empotrar enlazable |  |  | 1 | u | 0.61 | https://www.construnario.com/bc3/10900/2373-I.jpg
MTC_PMATAUX |  |  | Pequeño material |  |  | 0 | % | 3
MOC_002 |  |  | Oficial 1ª electricista |  |  | 0 | h | 22
MOC_100 |  |  | Ayudante electricista |  |  | 0 | h | 20.3
PBJC_11061312 |  |  | Interruptor doble dorado, serie Sol | Interruptor doble dorado de la serie BJC Sol. - Formado por las refs. 16505, 16505, 16705-M, 16705-M16001-DR. - Tubo PVC corrugado de M 20/gp5. - Conductor rígido de 1,5 mm2 de Cu. - Aislamiento VV 750 V. - Incluyendo caja de registro, cajas de mecanismo universal con tornillos, totalmente montado e instalado. |  | 0 | u | 21.18 | https://www.construnario.com/bc3/10900/2340.jpg |  | https://www.construnario.com/diccionario/ficha_producto.aspx?id=13104252
BJC16505 | 16505 | 8421870020264 | Interruptor unipolar 10 A 250 V~, referencia 16505 de la serie Sol de BJC | Interruptor unipolar BJC, con referencia 16505 de la familia Mecanismos Sol |  | 2 | u | 3.26 | https://www.construnario.com/bc3/10900/CMP6485_1_16505.jpg | https://www.construnario.com/bc3/10900/CMP6485_files_PM0117_Serie_CORAL_MECANISMOS.pdf https://www.construnario.com/bc3/10900/CMP6485_files_AENOR_mecanismos_SOL-CORAL.pdf
BJC16705_M | 16705-M | 8421870020752 | Tecla estrecha interrup./conmut./cruzam. caoba | Tecla estrecha interrup./conmut./cruzam. caoba BJC, con referencia 16705-M de la familia Sol |  | 2 | u | 2.19 | https://www.construnario.com/bc3/10900/CMP6485_0702101857-c906_500.jpg | https://www.construnario.com/bc3/10900/CMP6485_files_PM0162_Serie_SOL-ROOM-REHABITAT.BASES.pdf
BJC16001_DR | 16001-DR | 8421870022336 | Marco 1 elemento (con bastidor) dorado | Marco 1 elemento (con bastidor) dorado BJC, con referencia 16001-DR de la familia Sol |  | 1 | u | 9.05 | https://www.construnario.com/bc3/10900/CMP6485_1_Marco_Sol_Dorado.jpg | https://www.construnario.com/bc3/10900/CMP6485_files_PM0162_Serie_SOL-ROOM-REHABITAT.BASES.pdf
MTC_AIA010B |  |  | Tubo curvable de PVC, corrugado, negro, diámetro'=20 mm | Tubo curvable de PVC, corrugado, de color negro, de 20 mm de diámetro nominal, para canalización empotrada en obra de fábrica (paredes y techos). Resistencia a la compresión 320 N, resistencia al impacto 1 julio, temperatura de trabajo -5°C hasta 60°C, con grado de protección IP 545 según UNE 20324, no propagador de la llama. Según UNE-EN 61386-1 y UNE-EN 61386-22. |  | 0 | m | 0.15
MTC_TTC020A |  |  | Conductor rígido unipolar de cobre, aislado, 750 V y 2,5 mm² de sección, para red equipotencial |  |  | 0 | m | 0.12
MTC_cme0527 |  |  | Caja mecanismo empotrar enlazable |  |  | 1 | u | 0.61 | https://www.construnario.com/bc3/10900/2373-I.jpg
MTC_PMATAUX |  |  | Pequeño material |  |  | 0 | % | 3
MOC_002 |  |  | Oficial 1ª electricista |  |  | 0 | h | 22
MOC_100 |  |  | Ayudante electricista |  |  | 0 | h | 20.3
PBJC_11061313 |  |  | Interruptor doble con visor dorado, serie Sol | Interruptor doble con visor dorado de la serie BJC Sol. - Formado por las refs. 16505, 16505, 16705-ML, 16705-ML16001-DR, 21139-2. - Tubo PVC corrugado de M 20/gp5. - Conductor rígido de 1,5 mm2 de Cu. - Aislamiento VV 750 V. - Incluyendo caja de registro, cajas de mecanismo universal con tornillos, totalmente montado e instalado. |  | 0 | u | 28.17 | https://www.construnario.com/bc3/10900/2348.jpg |  | https://www.construnario.com/diccionario/ficha_producto.aspx?id=13104253
BJC16505 | 16505 | 8421870020264 | Interruptor unipolar 10 A 250 V~, referencia 16505 de la serie Sol de BJC | Interruptor unipolar BJC, con referencia 16505 de la familia Mecanismos Sol |  | 2 | u | 3.26 | https://www.construnario.com/bc3/10900/CMP6485_1_16505.jpg | https://www.construnario.com/bc3/10900/CMP6485_files_PM0117_Serie_CORAL_MECANISMOS.pdf https://www.construnario.com/bc3/10900/CMP6485_files_AENOR_mecanismos_SOL-CORAL.pdf
BJC16705_ML | 16705-ML | 8421870020769 | Tecla estrecha interrup./conmut./cruzam. con visor caoba | Tecla estrecha interrup./conmut./cruzam. con visor caoba BJC, con referencia 16705-ML de la familia Sol |  | 2 | u | 2.37 | https://www.construnario.com/bc3/10900/CMP6485_1_16705_ML.jpg | https://www.construnario.com/bc3/10900/CMP6485_files_PM0162_Serie_SOL-ROOM-REHABITAT.BASES.pdf
BJC16001_DR | 16001-DR | 8421870022336 | Marco 1 elemento (con bastidor) dorado | Marco 1 elemento (con bastidor) dorado BJC, con referencia 16001-DR de la familia Sol |  | 1 | u | 9.05 | https://www.construnario.com/bc3/10900/CMP6485_1_Marco_Sol_Dorado.jpg | https://www.construnario.com/bc3/10900/CMP6485_files_PM0162_Serie_SOL-ROOM-REHABITAT.BASES.pdf
BJC21139_2 | 21139-2 | 8421870120407 | Señalizador luminoso LED azul | Señalizador luminoso LED azul BJC, con referencia 21139-2 de la familia Coral |  | 1 | u | 6.43 | https://www.construnario.com/bc3/10900/21139_2.jpg https://www.construnario.com/bc3/10900/CMP6485_1_21139_2_(2).jpg | https://www.construnario.com/bc3/10900/CMP6485_1_21139_2.tif.tiff
MTC_AIA010B |  |  | Tubo curvable de PVC, corrugado, negro, diámetro'=20 mm | Tubo curvable de PVC, corrugado, de color negro, de 20 mm de diámetro nominal, para canalización empotrada en obra de fábrica (paredes y techos). Resistencia a la compresión 320 N, resistencia al impacto 1 julio, temperatura de trabajo -5°C hasta 60°C, con grado de protección IP 545 según UNE 20324, no propagador de la llama. Según UNE-EN 61386-1 y UNE-EN 61386-22. |  | 0 | m | 0.15
MTC_TTC020A |  |  | Conductor rígido unipolar de cobre, aislado, 750 V y 2,5 mm² de sección, para red equipotencial |  |  | 0 | m | 0.12
MTC_cme0527 |  |  | Caja mecanismo empotrar enlazable |  |  | 1 | u | 0.61 | https://www.construnario.com/bc3/10900/2373-I.jpg
MTC_PMATAUX |  |  | Pequeño material |  |  | 0 | % | 3
MOC_002 |  |  | Oficial 1ª electricista |  |  | 0 | h | 22
MOC_100 |  |  | Ayudante electricista |  |  | 0 | h | 20.3
PBJC_11061315 |  |  | Pulsador timbre dorado, serie Sol | Punto pulsador timbre realizado con pulsador timbre dorado de la serie BJC Sol. - Formado por las refs. 16516, 17716-M, 16001-DR. - Tubo PVC corrugado de M 20/gp5. - Conductor rígido de 1,5 mm2 de Cu. - Aislamiento VV 750 V. - Incluyendo caja de registro, caja de mecanismo universal con tornillos, totalmente montado e instalado. |  | 0 | u | 17.72 | https://www.construnario.com/bc3/10900/2364.jpg |  | https://www.construnario.com/diccionario/ficha_producto.aspx?id=13104254
BJC16516 | 16516 | 8421870020301 | Pulsador 10 A 250 V~, referencia 16516 de la gama Sol de BJC | Pulsador BJC, con referencia 16516 de la familia Mecanismos Sol |  | 1 | u | 4.76 | https://www.construnario.com/bc3/10900/CMP6485_1_16505_B.jpg | https://www.construnario.com/bc3/10900/CMP6485_files_PM0117_Serie_CORAL_MECANISMOS.pdf https://www.construnario.com/bc3/10900/CMP6485_files_AENOR_mecanismos_SOL-CORAL.pdf
BJC17716_M | 17716-M | 8421870022947 | Tecla pulsador timbre caoba | Tecla pulsador timbre caoba BJC, con referencia 17716-M de la familia Sol |  | 1 | u | 2.78 | https://www.construnario.com/bc3/10900/17716_M.jpg | https://www.construnario.com/bc3/10900/CMP6485_files_PM0162_Serie_SOL-ROOM-REHABITAT.BASES.pdf
BJC16001_DR | 16001-DR | 8421870022336 | Marco 1 elemento (con bastidor) dorado | Marco 1 elemento (con bastidor) dorado BJC, con referencia 16001-DR de la familia Sol |  | 1 | u | 9.05 | https://www.construnario.com/bc3/10900/CMP6485_1_Marco_Sol_Dorado.jpg | https://www.construnario.com/bc3/10900/CMP6485_files_PM0162_Serie_SOL-ROOM-REHABITAT.BASES.pdf
MTC_AIA010B |  |  | Tubo curvable de PVC, corrugado, negro, diámetro'=20 mm | Tubo curvable de PVC, corrugado, de color negro, de 20 mm de diámetro nominal, para canalización empotrada en obra de fábrica (paredes y techos). Resistencia a la compresión 320 N, resistencia al impacto 1 julio, temperatura de trabajo -5°C hasta 60°C, con grado de protección IP 545 según UNE 20324, no propagador de la llama. Según UNE-EN 61386-1 y UNE-EN 61386-22. |  | 0 | m | 0.15
MTC_TTC020A |  |  | Conductor rígido unipolar de cobre, aislado, 750 V y 2,5 mm² de sección, para red equipotencial |  |  | 0 | m | 0.12
MTC_cme0527 |  |  | Caja mecanismo empotrar enlazable |  |  | 1 | u | 0.61 | https://www.construnario.com/bc3/10900/2373-I.jpg
MTC_PMATAUX |  |  | Pequeño material |  |  | 0 | % | 3
MOC_002 |  |  | Oficial 1ª electricista |  |  | 0 | h | 22
MOC_100 |  |  | Ayudante electricista |  |  | 0 | h | 20.3
PBJC_11061316 |  |  | Pulsador timbre con visor dorado, serie Sol | Punto pulsador timbre realizado con pulsador timbre con visor dorado de la serie BJC Sol. - Formado por las refs. 16516, 17716-ML, 16001-DR, 21139-2. - Tubo PVC corrugado de M 20/gp5. - Conductor rígido de 1,5 mm2 de Cu. - Aislamiento VV 750 V. - Incluyendo caja de registro, caja de mecanismo universal con tornillos, totalmente montado e instalado. |  | 0 | u | 24.45 | https://www.construnario.com/bc3/10900/2372.jpg |  | https://www.construnario.com/diccionario/ficha_producto.aspx?id=13104255
BJC16516 | 16516 | 8421870020301 | Pulsador 10 A 250 V~, referencia 16516 de la gama Sol de BJC | Pulsador BJC, con referencia 16516 de la familia Mecanismos Sol |  | 1 | u | 4.76 | https://www.construnario.com/bc3/10900/CMP6485_1_16505_B.jpg | https://www.construnario.com/bc3/10900/CMP6485_files_PM0117_Serie_CORAL_MECANISMOS.pdf https://www.construnario.com/bc3/10900/CMP6485_files_AENOR_mecanismos_SOL-CORAL.pdf
BJC17716_ML | 17716-ML | 8421870022954 | Tecla pulsador timbre con visor caoba | Tecla pulsador timbre con visor caoba BJC, con referencia 17716-ML de la familia Sol |  | 1 | u | 2.89 | https://www.construnario.com/bc3/10900/17716_ML.jpg | https://www.construnario.com/bc3/10900/CMP6485_files_PM0162_Serie_SOL-ROOM-REHABITAT.BASES.pdf
BJC16001_DR | 16001-DR | 8421870022336 | Marco 1 elemento (con bastidor) dorado | Marco 1 elemento (con bastidor) dorado BJC, con referencia 16001-DR de la familia Sol |  | 1 | u | 9.05 | https://www.construnario.com/bc3/10900/CMP6485_1_Marco_Sol_Dorado.jpg | https://www.construnario.com/bc3/10900/CMP6485_files_PM0162_Serie_SOL-ROOM-REHABITAT.BASES.pdf
BJC21139_2 | 21139-2 | 8421870120407 | Señalizador luminoso LED azul | Señalizador luminoso LED azul BJC, con referencia 21139-2 de la familia Coral |  | 1 | u | 6.43 | https://www.construnario.com/bc3/10900/21139_2.jpg https://www.construnario.com/bc3/10900/CMP6485_1_21139_2_(2).jpg | https://www.construnario.com/bc3/10900/CMP6485_1_21139_2.tif.tiff
MTC_AIA010B |  |  | Tubo curvable de PVC, corrugado, negro, diámetro'=20 mm | Tubo curvable de PVC, corrugado, de color negro, de 20 mm de diámetro nominal, para canalización empotrada en obra de fábrica (paredes y techos). Resistencia a la compresión 320 N, resistencia al impacto 1 julio, temperatura de trabajo -5°C hasta 60°C, con grado de protección IP 545 según UNE 20324, no propagador de la llama. Según UNE-EN 61386-1 y UNE-EN 61386-22. |  | 0 | m | 0.15
MTC_TTC020A |  |  | Conductor rígido unipolar de cobre, aislado, 750 V y 2,5 mm² de sección, para red equipotencial |  |  | 0 | m | 0.12
MTC_cme0527 |  |  | Caja mecanismo empotrar enlazable |  |  | 1 | u | 0.61 | https://www.construnario.com/bc3/10900/2373-I.jpg
MTC_PMATAUX |  |  | Pequeño material |  |  | 0 | % | 3
MOC_002 |  |  | Oficial 1ª electricista |  |  | 0 | h | 22
MOC_100 |  |  | Ayudante electricista |  |  | 0 | h | 20.3
PBJC_11061317 |  |  | Pulsador luz dorado, serie Sol | Punto pulsador luz realizado con pulsador luz dorado de la serie BJC Sol. - Formado por las refs. 16516, 17717-M, 16001-DR. - Tubo PVC corrugado de M 20/gp5. - Conductor rígido de 1,5 mm2 de Cu. - Aislamiento VV 750 V. - Incluyendo caja de registro, caja de mecanismo universal con tornillos, totalmente montado e instalado. |  | 0 | u | 17.72 | https://www.construnario.com/bc3/10900/2380.jpg |  | https://www.construnario.com/diccionario/ficha_producto.aspx?id=13104256
BJC16516 | 16516 | 8421870020301 | Pulsador 10 A 250 V~, referencia 16516 de la gama Sol de BJC | Pulsador BJC, con referencia 16516 de la familia Mecanismos Sol |  | 1 | u | 4.76 | https://www.construnario.com/bc3/10900/CMP6485_1_16505_B.jpg | https://www.construnario.com/bc3/10900/CMP6485_files_PM0117_Serie_CORAL_MECANISMOS.pdf https://www.construnario.com/bc3/10900/CMP6485_files_AENOR_mecanismos_SOL-CORAL.pdf
BJC17717_M | 17717-M | 8421870022961 | Tecla pulsador luz caoba | Tecla pulsador luz caoba BJC, con referencia 17717-M de la familia Sol |  | 1 | u | 2.78 | https://www.construnario.com/bc3/10900/CMP6485_1_17716_M.jpg | https://www.construnario.com/bc3/10900/CMP6485_files_PM0162_Serie_SOL-ROOM-REHABITAT.BASES.pdf
BJC16001_DR | 16001-DR | 8421870022336 | Marco 1 elemento (con bastidor) dorado | Marco 1 elemento (con bastidor) dorado BJC, con referencia 16001-DR de la familia Sol |  | 1 | u | 9.05 | https://www.construnario.com/bc3/10900/CMP6485_1_Marco_Sol_Dorado.jpg | https://www.construnario.com/bc3/10900/CMP6485_files_PM0162_Serie_SOL-ROOM-REHABITAT.BASES.pdf
MTC_AIA010B |  |  | Tubo curvable de PVC, corrugado, negro, diámetro'=20 mm | Tubo curvable de PVC, corrugado, de color negro, de 20 mm de diámetro nominal, para canalización empotrada en obra de fábrica (paredes y techos). Resistencia a la compresión 320 N, resistencia al impacto 1 julio, temperatura de trabajo -5°C hasta 60°C, con grado de protección IP 545 según UNE 20324, no propagador de la llama. Según UNE-EN 61386-1 y UNE-EN 61386-22. |  | 0 | m | 0.15
MTC_TTC020A |  |  | Conductor rígido unipolar de cobre, aislado, 750 V y 2,5 mm² de sección, para red equipotencial |  |  | 0 | m | 0.12
MTC_cme0527 |  |  | Caja mecanismo empotrar enlazable |  |  | 1 | u | 0.61 | https://www.construnario.com/bc3/10900/2373-I.jpg
MTC_PMATAUX |  |  | Pequeño material |  |  | 0 | % | 3
MOC_002 |  |  | Oficial 1ª electricista |  |  | 0 | h | 22
MOC_100 |  |  | Ayudante electricista |  |  | 0 | h | 20.3
PBJC_11061318 |  |  | Pulsador luz con visor dorado, serie Sol | Punto pulsador luz con visor realizado con pulsador luz con visor dorado de la serie BJC Sol. - Formado por las refs. 16516, 17717-ML, 16001-DR, 21139-2. - Tubo PVC corrugado de M 20/gp5. - Conductor rígido de 1,5 mm2 de Cu. - Aislamiento VV 750 V. - Incluyendo caja de registro, caja de mecanismo universal con tornillos, totalmente montado e instalado. |  | 0 | u | 24.45 | https://www.construnario.com/bc3/10900/2388.jpg |  | https://www.construnario.com/diccionario/ficha_producto.aspx?id=13104257
BJC16516 | 16516 | 8421870020301 | Pulsador 10 A 250 V~, referencia 16516 de la gama Sol de BJC | Pulsador BJC, con referencia 16516 de la familia Mecanismos Sol |  | 1 | u | 4.76 | https://www.construnario.com/bc3/10900/CMP6485_1_16505_B.jpg | https://www.construnario.com/bc3/10900/CMP6485_files_PM0117_Serie_CORAL_MECANISMOS.pdf https://www.construnario.com/bc3/10900/CMP6485_files_AENOR_mecanismos_SOL-CORAL.pdf
BJC17717_ML | 17717-ML | 8421870022978 | Tecla pulsador luz con visor caoba | Tecla pulsador luz con visor caoba BJC, con referencia 17717-ML de la familia Sol |  | 1 | u | 2.89 | https://www.construnario.com/bc3/10900/17717_ML.jpg | https://www.construnario.com/bc3/10900/CMP6485_files_PM0162_Serie_SOL-ROOM-REHABITAT.BASES.pdf
BJC16001_DR | 16001-DR | 8421870022336 | Marco 1 elemento (con bastidor) dorado | Marco 1 elemento (con bastidor) dorado BJC, con referencia 16001-DR de la familia Sol |  | 1 | u | 9.05 | https://www.construnario.com/bc3/10900/CMP6485_1_Marco_Sol_Dorado.jpg | https://www.construnario.com/bc3/10900/CMP6485_files_PM0162_Serie_SOL-ROOM-REHABITAT.BASES.pdf
BJC21139_2 | 21139-2 | 8421870120407 | Señalizador luminoso LED azul | Señalizador luminoso LED azul BJC, con referencia 21139-2 de la familia Coral |  | 1 | u | 6.43 | https://www.construnario.com/bc3/10900/21139_2.jpg https://www.construnario.com/bc3/10900/CMP6485_1_21139_2_(2).jpg | https://www.construnario.com/bc3/10900/CMP6485_1_21139_2.tif.tiff
MTC_AIA010B |  |  | Tubo curvable de PVC, corrugado, negro, diámetro'=20 mm | Tubo curvable de PVC, corrugado, de color negro, de 20 mm de diámetro nominal, para canalización empotrada en obra de fábrica (paredes y techos). Resistencia a la compresión 320 N, resistencia al impacto 1 julio, temperatura de trabajo -5°C hasta 60°C, con grado de protección IP 545 según UNE 20324, no propagador de la llama. Según UNE-EN 61386-1 y UNE-EN 61386-22. |  | 0 | m | 0.15
MTC_TTC020A |  |  | Conductor rígido unipolar de cobre, aislado, 750 V y 2,5 mm² de sección, para red equipotencial |  |  | 0 | m | 0.12
MTC_cme0527 |  |  | Caja mecanismo empotrar enlazable |  |  | 1 | u | 0.61 | https://www.construnario.com/bc3/10900/2373-I.jpg
MTC_PMATAUX |  |  | Pequeño material |  |  | 0 | % | 3
MOC_002 |  |  | Oficial 1ª electricista |  |  | 0 | h | 22
MOC_100 |  |  | Ayudante electricista |  |  | 0 | h | 20.3
PBJC_11061320 |  |  | Regulador conmutador incandescencia dorado, serie Sol | Punto de regulación luminosa realizado con regulador conmutador incandescencia dorado de la serie BJC Sol. - Formado por las refs. 16038-M, 16001-DR. - Tubo PVC corrugado de M 20/gp5. - Conductor rígido de 1,5 mm2 de Cu. - Aislamiento VV 750 V. - Incluyendo caja de registro, totalmente montado e instalado. |  | 0 | u | 100.99 | https://www.construnario.com/bc3/10900/2404.jpg |  | https://www.construnario.com/diccionario/ficha_producto.aspx?id=13104258
BJC16038_M | 16038-M | 8421870021490 | Regulador conmutador incandescencia caoba | Regulador conmutador incandescencia caoba BJC, con referencia 16038-M de la familia Sol |  | 1 | u | 88.39 | https://www.construnario.com/bc3/10900/CMP6485_0702100553-14fa_500.jpg | https://www.construnario.com/bc3/10900/CMP6485_files_PM0162_Serie_SOL-ROOM-REHABITAT.BASES.pdf
BJC16001_DR | 16001-DR | 8421870022336 | Marco 1 elemento (con bastidor) dorado | Marco 1 elemento (con bastidor) dorado BJC, con referencia 16001-DR de la familia Sol |  | 1 | u | 9.05 | https://www.construnario.com/bc3/10900/CMP6485_1_Marco_Sol_Dorado.jpg | https://www.construnario.com/bc3/10900/CMP6485_files_PM0162_Serie_SOL-ROOM-REHABITAT.BASES.pdf
MTC_AIA010B |  |  | Tubo curvable de PVC, corrugado, negro, diámetro'=20 mm | Tubo curvable de PVC, corrugado, de color negro, de 20 mm de diámetro nominal, para canalización empotrada en obra de fábrica (paredes y techos). Resistencia a la compresión 320 N, resistencia al impacto 1 julio, temperatura de trabajo -5°C hasta 60°C, con grado de protección IP 545 según UNE 20324, no propagador de la llama. Según UNE-EN 61386-1 y UNE-EN 61386-22. |  | 0 | m | 0.15
MTC_TTC020A |  |  | Conductor rígido unipolar de cobre, aislado, 750 V y 2,5 mm² de sección, para red equipotencial |  |  | 0 | m | 0.12
MTC_cme0527 |  |  | Caja mecanismo empotrar enlazable |  |  | 1 | u | 0.61 | https://www.construnario.com/bc3/10900/2373-I.jpg
MTC_PMATAUX |  |  | Pequeño material |  |  | 0 | % | 3
MOC_002 |  |  | Oficial 1ª electricista |  |  | 0 | h | 22
MOC_100 |  |  | Ayudante electricista |  |  | 0 | h | 20.3
PBJC_11061321 |  |  | Toma R/TV-SAT dorado, serie Sol | Toma para R/TV-SAT realizada con toma R/TV-SAT dorado de la serie BJC Sol. - Formada por las refs. 2924, 16320-M, 16001-DR. - Tubo PVC corrugado de M 20/gp5. - Incluyendo caja de registro, caja universal con tornillos, totalmente montado e instalado. |  | 0 | u | 35.69 | https://www.construnario.com/bc3/10900/2412.jpg |  | https://www.construnario.com/diccionario/ficha_producto.aspx?id=13104259
BJC2924 | 2924 | 8421870078135 | Toma R/TV-SAT (derivación), referencia 2924 de BJC | Toma R/TV-SAT (derivación) BJC, con referencia 2924 |  | 1 | u | 20.38 | https://www.construnario.com/bc3/10900/2924.png
BJC16320_M | 16320-M | 8421870026969 | Tapa R/TV-SAT caoba | Tapa R/TV-SAT caoba BJC, con referencia 16320-M de la familia Sol |  | 1 | u | 4.61 | https://www.construnario.com/bc3/10900/CMP6485_0702143163-99fd_500.jpg | https://www.construnario.com/bc3/10900/CMP6485_files_PM0162_Serie_SOL-ROOM-REHABITAT.BASES.pdf
BJC16001_DR | 16001-DR | 8421870022336 | Marco 1 elemento (con bastidor) dorado | Marco 1 elemento (con bastidor) dorado BJC, con referencia 16001-DR de la familia Sol |  | 1 | u | 9.05 | https://www.construnario.com/bc3/10900/CMP6485_1_Marco_Sol_Dorado.jpg | https://www.construnario.com/bc3/10900/CMP6485_files_PM0162_Serie_SOL-ROOM-REHABITAT.BASES.pdf
MTC_AIA010B |  |  | Tubo curvable de PVC, corrugado, negro, diámetro'=20 mm | Tubo curvable de PVC, corrugado, de color negro, de 20 mm de diámetro nominal, para canalización empotrada en obra de fábrica (paredes y techos). Resistencia a la compresión 320 N, resistencia al impacto 1 julio, temperatura de trabajo -5°C hasta 60°C, con grado de protección IP 545 según UNE 20324, no propagador de la llama. Según UNE-EN 61386-1 y UNE-EN 61386-22. |  | 0 | m | 0.15
MTC_cme0527 |  |  | Caja mecanismo empotrar enlazable |  |  | 1 | u | 0.61 | https://www.construnario.com/bc3/10900/2373-I.jpg
MTC_PMATAUX |  |  | Pequeño material |  |  | 0 | % | 3
MOC_002 |  |  | Oficial 1ª electricista |  |  | 0 | h | 22
MOC_100 |  |  | Ayudante electricista |  |  | 0 | h | 20.3
PBJC_11061322 |  |  | Toma teléfono RJ11 6 vías dorado Perlado, serie Sol | Toma para teléfono RJ11 realizada con toma teléfono RJ11 6 vías dorado Perlado de la serie BJC Sol. - Formada por las refs. 17082-M, 16001-DR. - Tubo PVC corrugado de M 20/gp5. - Guía de alambre galvanizado - Para instalación de línea telefónica. - Incluyendo caja de registro, caja de mecanismo universal con tornillos, totalmente montado e instalado. |  | 0 | u | 27.5 | https://www.construnario.com/bc3/10900/2420.jpg |  | https://www.construnario.com/diccionario/ficha_producto.aspx?id=13104260
BJC17082_M | 17082-M | 8421870021575 | Toma teléfono RJ11 6 vías caoba | Toma teléfono RJ11 6 vías caoba BJC, con referencia 17082-M de la familia Sol |  | 1 | u | 17.04 | https://www.construnario.com/bc3/10900/17082_M.jpg | https://www.construnario.com/bc3/10900/CMP6485_files_PM0162_Serie_SOL-ROOM-REHABITAT.BASES.pdf
BJC16001_DR | 16001-DR | 8421870022336 | Marco 1 elemento (con bastidor) dorado | Marco 1 elemento (con bastidor) dorado BJC, con referencia 16001-DR de la familia Sol |  | 1 | u | 9.05 | https://www.construnario.com/bc3/10900/CMP6485_1_Marco_Sol_Dorado.jpg | https://www.construnario.com/bc3/10900/CMP6485_files_PM0162_Serie_SOL-ROOM-REHABITAT.BASES.pdf
MTC_AIA010B |  |  | Tubo curvable de PVC, corrugado, negro, diámetro'=20 mm | Tubo curvable de PVC, corrugado, de color negro, de 20 mm de diámetro nominal, para canalización empotrada en obra de fábrica (paredes y techos). Resistencia a la compresión 320 N, resistencia al impacto 1 julio, temperatura de trabajo -5°C hasta 60°C, con grado de protección IP 545 según UNE 20324, no propagador de la llama. Según UNE-EN 61386-1 y UNE-EN 61386-22. |  | 0 | m | 0.15
MTC_cme0527 |  |  | Caja mecanismo empotrar enlazable |  |  | 1 | u | 0.61 | https://www.construnario.com/bc3/10900/2373-I.jpg
MTC_PMATAUX |  |  | Pequeño material |  |  | 0 | % | 3
MOC_002 |  |  | Oficial 1ª electricista |  |  | 0 | h | 22
MOC_100 |  |  | Ayudante electricista |  |  | 0 | h | 20.3
PBJC_11061323 |  |  | Toma RJ45 8 vías cat. 6 dorado, serie Sol | Toma RJ45 de voz / datos con 8 vías realizada con toma RJ45 8 vías cat. 6 dorado de la serie BJC Sol. - Formada por las refs. 17095-M, 16001-DR. - Tubo PVC corrugado de M 20/gp5. - Incluyendo caja de registro, caja de mecanismo universal con tornillos, totalmente montado e instalado. |  | 0 | u | 44.62 | https://www.construnario.com/bc3/10900/2428.jpg |  | https://www.construnario.com/diccionario/ficha_producto.aspx?id=13104261
BJC17095_M | 17095-M | 8421870023630 | Toma RJ45 8 vías cat. 6 caoba | Toma RJ45 8 vías cat. 6 caoba BJC, con referencia 17095-M de la familia Sol |  | 1 | u | 33.66 | https://www.construnario.com/bc3/10900/CMP6485_0702114207-dbd3_500.jpg | https://www.construnario.com/bc3/10900/CMP6485_files_PM0162_Serie_SOL-ROOM-REHABITAT.BASES.pdf
BJC16001_DR | 16001-DR | 8421870022336 | Marco 1 elemento (con bastidor) dorado | Marco 1 elemento (con bastidor) dorado BJC, con referencia 16001-DR de la familia Sol |  | 1 | u | 9.05 | https://www.construnario.com/bc3/10900/CMP6485_1_Marco_Sol_Dorado.jpg | https://www.construnario.com/bc3/10900/CMP6485_files_PM0162_Serie_SOL-ROOM-REHABITAT.BASES.pdf
MTC_AIA010B |  |  | Tubo curvable de PVC, corrugado, negro, diámetro'=20 mm | Tubo curvable de PVC, corrugado, de color negro, de 20 mm de diámetro nominal, para canalización empotrada en obra de fábrica (paredes y techos). Resistencia a la compresión 320 N, resistencia al impacto 1 julio, temperatura de trabajo -5°C hasta 60°C, con grado de protección IP 545 según UNE 20324, no propagador de la llama. Según UNE-EN 61386-1 y UNE-EN 61386-22. |  | 0 | m | 0.15
MTC_cme0527 |  |  | Caja mecanismo empotrar enlazable |  |  | 1 | u | 0.61 | https://www.construnario.com/bc3/10900/2373-I.jpg
MTC_PMATAUX |  |  | Pequeño material |  |  | 0 | % | 3
MOC_002 |  |  | Oficial 1ª electricista |  |  | 0 | h | 22
MOC_100 |  |  | Ayudante electricista |  |  | 0 | h | 20.3
PBJC_11061324 |  |  | Zumbador regulable dorado, serie Sol | Zumbador regulable realizado con zumbador regulable dorado de la serie BJC Sol. - Formado por las refs. 17035-M, , 16001-DR. - Tubo PVC corrugado de M 20/gp5. - Conductor rígido de 1,5 mm2 de Cu. - Aislamiento VV 750 V. - Incluyendo caja de registro, caja de mecanismo universal con tornillos, totalmente montado e instalado. |  | 0 | u | 40.24 | https://www.construnario.com/bc3/10900/2436.jpg |  | https://www.construnario.com/diccionario/ficha_producto.aspx?id=13104262
BJC17035_M | 17035-M | 8421870021520 | Zumbador regulable caoba | Zumbador regulable caoba BJC, con referencia 17035-M de la familia Sol |  | 1 | u | 29.41
BJC16001_DR | 16001-DR | 8421870022336 | Marco 1 elemento (con bastidor) dorado | Marco 1 elemento (con bastidor) dorado BJC, con referencia 16001-DR de la familia Sol |  | 1 | u | 9.05 | https://www.construnario.com/bc3/10900/CMP6485_1_Marco_Sol_Dorado.jpg | https://www.construnario.com/bc3/10900/CMP6485_files_PM0162_Serie_SOL-ROOM-REHABITAT.BASES.pdf
MTC_AIA010B |  |  | Tubo curvable de PVC, corrugado, negro, diámetro'=20 mm | Tubo curvable de PVC, corrugado, de color negro, de 20 mm de diámetro nominal, para canalización empotrada en obra de fábrica (paredes y techos). Resistencia a la compresión 320 N, resistencia al impacto 1 julio, temperatura de trabajo -5°C hasta 60°C, con grado de protección IP 545 según UNE 20324, no propagador de la llama. Según UNE-EN 61386-1 y UNE-EN 61386-22. |  | 0 | m | 0.15
MTC_TTC020A |  |  | Conductor rígido unipolar de cobre, aislado, 750 V y 2,5 mm² de sección, para red equipotencial |  |  | 0 | m | 0.12
MTC_cme0527 |  |  | Caja mecanismo empotrar enlazable |  |  | 1 | u | 0.61 | https://www.construnario.com/bc3/10900/2373-I.jpg
MTC_PMATAUX |  |  | Pequeño material |  |  | 0 | % | 3
MOC_002 |  |  | Oficial 1ª electricista |  |  | 0 | h | 22
MOC_100 |  |  | Ayudante electricista |  |  | 0 | h | 20.3
PBJC_11061326 |  |  | Salida de cables dorado, serie Sol | Salida de cables realizada con salida de cables dorado de la serie BJC Sol. - Formada por las refs. 17034-M, , 16001-DR. - Tubo PVC corrugado de M 20/gp5. - Conductor rígido de 1,5 mm2 de Cu. - Aislamiento VV 750 V. - Incluyendo caja de registro, caja de mecanismo universal con tornillos, totalmente montado e instalado. |  | 0 | u | 17.73 | https://www.construnario.com/bc3/10900/2452.jpg |  | https://www.construnario.com/diccionario/ficha_producto.aspx?id=13104263
BJC17034_M | 17034-M | 8421870021568 | Salida de cables ancha con brida de sujeción, referencia 17034-M de la gama Sol de BJC. Caoba | Salida de cables caoba BJC, con referencia 17034-M de la familia Sol |  | 1 | u | 7.55 | https://www.construnario.com/bc3/10900/CMP6485_1_17034_M.jpg | https://www.construnario.com/bc3/10900/CMP6485_files_PM0202_Serie_iris-mega-coral-sol-viva-RJs-ciegas_y_salidas_cable.pdf
BJC16001_DR | 16001-DR | 8421870022336 | Marco 1 elemento (con bastidor) dorado | Marco 1 elemento (con bastidor) dorado BJC, con referencia 16001-DR de la familia Sol |  | 1 | u | 9.05 | https://www.construnario.com/bc3/10900/CMP6485_1_Marco_Sol_Dorado.jpg | https://www.construnario.com/bc3/10900/CMP6485_files_PM0162_Serie_SOL-ROOM-REHABITAT.BASES.pdf
MTC_AIA010B |  |  | Tubo curvable de PVC, corrugado, negro, diámetro'=20 mm | Tubo curvable de PVC, corrugado, de color negro, de 20 mm de diámetro nominal, para canalización empotrada en obra de fábrica (paredes y techos). Resistencia a la compresión 320 N, resistencia al impacto 1 julio, temperatura de trabajo -5°C hasta 60°C, con grado de protección IP 545 según UNE 20324, no propagador de la llama. Según UNE-EN 61386-1 y UNE-EN 61386-22. |  | 0 | m | 0.15
MTC_TTC020A |  |  | Conductor rígido unipolar de cobre, aislado, 750 V y 2,5 mm² de sección, para red equipotencial |  |  | 0 | m | 0.12
MTC_cme0527 |  |  | Caja mecanismo empotrar enlazable |  |  | 1 | u | 0.61 | https://www.construnario.com/bc3/10900/2373-I.jpg
MTC_PMATAUX |  |  | Pequeño material |  |  | 0 | % | 3
MOC_002 |  |  | Oficial 1ª electricista |  |  | 0 | h | 22
MOC_100 |  |  | Ayudante electricista |  |  | 0 | h | 20.3
PBJC_11061327 |  |  | Tapa ciega dorado, serie Sol | Tapa ciega realizada con tapa ciega dorado de la serie BJC Sol. - Formada por las refs. 16033-M, , 16000-DR. - Tubo PVC corrugado de M 20/gp5. - Conductor rígido de 1,5 mm2 de Cu. - Aislamiento VV 750 V. - Incluyendo caja de registro, caja de mecanismo universal con tornillos, totalmente montado e instalado. |  | 0 | u | 15.18 | https://www.construnario.com/bc3/10900/2460.jpg |  | https://www.construnario.com/diccionario/ficha_producto.aspx?id=13104264
BJC16033_M | 16033-M | 8421870020721 | Tapa ciega estrecha, referencia 16033 -Mde BJC. Caoba | Tapa ciega caoba BJC, con referencia 16033-M de la familia Sol |  | 1 | u | 5.08 | https://www.construnario.com/bc3/10900/CMP6485_0702100492-4313_500.jpg | https://www.construnario.com/bc3/10900/CMP6485_files_PM0162_Serie_SOL-ROOM-REHABITAT.BASES.pdf
BJC16000_DR | 16000-DR | 8421870022251 | Marco 1 elemento (con bastidor) estrecho dorado | Marco 1 elemento (con bastidor) estrecho dorado BJC, con referencia 16000-DR de la familia Sol |  | 1 | u | 9.05 | https://www.construnario.com/bc3/10900/CMP6485_1_Marco_Sol_Dorado.jpg https://www.construnario.com/bc3/10900/CMP6485_1_color_16000_DR_copia.jpg | https://www.construnario.com/bc3/10900/CMP6485_files_PM0162_Serie_SOL-ROOM-REHABITAT.BASES.pdf
MTC_AIA010B |  |  | Tubo curvable de PVC, corrugado, negro, diámetro'=20 mm | Tubo curvable de PVC, corrugado, de color negro, de 20 mm de diámetro nominal, para canalización empotrada en obra de fábrica (paredes y techos). Resistencia a la compresión 320 N, resistencia al impacto 1 julio, temperatura de trabajo -5°C hasta 60°C, con grado de protección IP 545 según UNE 20324, no propagador de la llama. Según UNE-EN 61386-1 y UNE-EN 61386-22. |  | 0 | m | 0.15
MTC_TTC020A |  |  | Conductor rígido unipolar de cobre, aislado, 750 V y 2,5 mm² de sección, para red equipotencial |  |  | 0 | m | 0.12
MTC_cme0527 |  |  | Caja mecanismo empotrar enlazable |  |  | 1 | u | 0.61 | https://www.construnario.com/bc3/10900/2373-I.jpg
MTC_PMATAUX |  |  | Pequeño material |  |  | 0 | % | 3
MOC_002 |  |  | Oficial 1ª electricista |  |  | 0 | h | 22
MOC_100 |  |  | Ayudante electricista |  |  | 0 | h | 20.3
Gris Plata, serie Sol
PBJC_11061401 |  |  | Base enchufe 2P + TT segur. lat. gris Plata, serie Sol | Base de enchufe con toma de tierra lateral realizada con base enchufe 2P + TT seguridad lateral gris Plata de la serie BJC Sol. - Formada por las refs. 16524, 16724-M, 16001-PL. - Tubo PVC corrugado de M 20/gp5. - Conductor rígido de 2,5 mm2 de Cu. - Aislamiento VV 750 V. - En sistema monofásico con toma de tierra (fase, neutro y tierra), incluyendo caja de registro, caja de mecanismo universal con tornillos, totalmente montado e instalado. |  | 0 | u | 18.21 | https://www.construnario.com/bc3/10900/1874 1224.jpg |  | https://www.construnario.com/diccionario/ficha_producto.aspx?id=13104265
BJC21524 | 21524 | 8421870651246 | Base enchufe 2P + TT lateral segur. | Base enchufe 2P + TT lateral segur. BJC, con referencia 21524 de la familia Coral |  | 1 | u | 4.78 | https://www.construnario.com/bc3/10900/21524.jpg | https://www.construnario.com/bc3/10900/CMP6485_files_PM0163_Serie_CORAL_BASES.pdf
BJC16724_M | 16724-M | 8421870623717 | Tapa para base 2P+T seguridad lateral, caoba, referencia 16724-M de la gama Sol de BJC | Tapa para base 2P+T segur. lat. caoba BJC, con referencia 16724-M de la familia Sol |  | 1 | u | 3.24 | https://www.construnario.com/bc3/10900/CMP6485_1_16724_M.jpg | https://www.construnario.com/bc3/10900/CMP6485_files_PM0162_Serie_SOL-ROOM-REHABITAT.BASES.pdf https://www.construnario.com/bc3/10900/CMP6485_files_PM0195_Serie_Sol-Rehabitat_BASES.pdf https://www.construnario.com/bc3/10900/CMP6485_files_AENOR_tomas_de_corriente_SOL_CORAL_VIVA.pdf
BJC16001_PL | 16001-PL | 8421870022381 | Marco 1 elemento (con bastidor) gris Plata | Marco 1 elemento (con bastidor) gris Plata BJC, con referencia 16001-PL de la familia Sol |  | 1 | u | 9.05 | https://www.construnario.com/bc3/10900/CMP6485_1_Marco_Sol_GrisPlata.jpg | https://www.construnario.com/bc3/10900/CMP6485_files_PM0162_Serie_SOL-ROOM-REHABITAT.BASES.pdf
MTC_AIA010B |  |  | Tubo curvable de PVC, corrugado, negro, diámetro'=20 mm | Tubo curvable de PVC, corrugado, de color negro, de 20 mm de diámetro nominal, para canalización empotrada en obra de fábrica (paredes y techos). Resistencia a la compresión 320 N, resistencia al impacto 1 julio, temperatura de trabajo -5°C hasta 60°C, con grado de protección IP 545 según UNE 20324, no propagador de la llama. Según UNE-EN 61386-1 y UNE-EN 61386-22. |  | 0 | m | 0.15
MTC_TTC020A |  |  | Conductor rígido unipolar de cobre, aislado, 750 V y 2,5 mm² de sección, para red equipotencial |  |  | 0 | m | 0.12
MTC_cme0527 |  |  | Caja mecanismo empotrar enlazable |  |  | 1 | u | 0.61 | https://www.construnario.com/bc3/10900/2373-I.jpg
MTC_PMATAUX |  |  | Pequeño material |  |  | 0 | % | 3
MOC_002 |  |  | Oficial 1ª electricista |  |  | 0 | h | 22
MOC_100 |  |  | Ayudante electricista |  |  | 0 | h | 20.3
PBJC_11061402 |  |  | Conmutador simple gris Plata, serie Sol | Punto conmutado simple realizado con conmutador simple gris Plata de la serie BJC Sol. - Formado por las refs. 16506, 17705-M, 16001-PL. - Tubo PVC corrugado de M 20/gp5. - Conductor rígido de 1,5 mm2 de Cu. - Aislamiento VV 750 V. - Incluyendo caja de registro, caja de mecanismo de modulo estrecho con tornillos, totalmente montado e instalado. |  | 0 | u | 17.06 | https://www.construnario.com/bc3/10900/2262.jpg |  | https://www.construnario.com/diccionario/ficha_producto.aspx?id=13104266
BJC16506 | 16506 | 8421870020271 | Conmutador simple 10 A 250 V~, referencia 16506 de la serie Sol de BJC | Conmutador simple BJC, con referencia 16506 de la familia Mecanismos Sol |  | 1 | u | 4.37 | https://www.construnario.com/bc3/10900/CMP6485_1_16505.jpg | https://www.construnario.com/bc3/10900/CMP6485_files_PM0117_Serie_CORAL_MECANISMOS.pdf https://www.construnario.com/bc3/10900/CMP6485_files_AENOR_mecanismos_SOL-CORAL.pdf
BJC17705_M | 17705-M | 8421870022909 | Tecla interrup./conmut./cruzam. caoba | Tecla interrup./conmut./cruzam. caoba BJC, con referencia 17705-M de la familia Sol |  | 1 | u | 2.53 | https://www.construnario.com/bc3/10900/17705_M.jpg | https://www.construnario.com/bc3/10900/CMP6485_files_PM0162_Serie_SOL-ROOM-REHABITAT.BASES.pdf
BJC16001_PL | 16001-PL | 8421870022381 | Marco 1 elemento (con bastidor) gris Plata | Marco 1 elemento (con bastidor) gris Plata BJC, con referencia 16001-PL de la familia Sol |  | 1 | u | 9.05 | https://www.construnario.com/bc3/10900/CMP6485_1_Marco_Sol_GrisPlata.jpg | https://www.construnario.com/bc3/10900/CMP6485_files_PM0162_Serie_SOL-ROOM-REHABITAT.BASES.pdf
MTC_AIA010B |  |  | Tubo curvable de PVC, corrugado, negro, diámetro'=20 mm | Tubo curvable de PVC, corrugado, de color negro, de 20 mm de diámetro nominal, para canalización empotrada en obra de fábrica (paredes y techos). Resistencia a la compresión 320 N, resistencia al impacto 1 julio, temperatura de trabajo -5°C hasta 60°C, con grado de protección IP 545 según UNE 20324, no propagador de la llama. Según UNE-EN 61386-1 y UNE-EN 61386-22. |  | 0 | m | 0.15
MTC_TTC020A |  |  | Conductor rígido unipolar de cobre, aislado, 750 V y 2,5 mm² de sección, para red equipotencial |  |  | 0 | m | 0.12
MTC_cme0527 |  |  | Caja mecanismo empotrar enlazable |  |  | 1 | u | 0.61 | https://www.construnario.com/bc3/10900/2373-I.jpg
MTC_PMATAUX |  |  | Pequeño material |  |  | 0 | % | 3
MOC_002 |  |  | Oficial 1ª electricista |  |  | 0 | h | 22
MOC_100 |  |  | Ayudante electricista |  |  | 0 | h | 20.3
PBJC_11061403 |  |  | Conmutador simple con visor gris Plata, serie Sol | Punto conmutado simple con visor realizado con conmutador simple con visor gris Plata de la serie BJC Sol. - Formado por las refs. 16506, 17705-ML, 16001-PL, 16039-2. - Tubo PVC corrugado de M 20/gp5. - Conductor rígido de 1,5 mm2 de Cu. - Aislamiento VV 750 V. - Incluyendo caja de registro, caja de mecanismo de modulo estrecho con tornillos, totalmente montado e instalado. |  | 0 | u | 24.1 | https://www.construnario.com/bc3/10900/2270.jpg |  | https://www.construnario.com/diccionario/ficha_producto.aspx?id=13104267
BJC16506 | 16506 | 8421870020271 | Conmutador simple 10 A 250 V~, referencia 16506 de la serie Sol de BJC | Conmutador simple BJC, con referencia 16506 de la familia Mecanismos Sol |  | 1 | u | 4.37 | https://www.construnario.com/bc3/10900/CMP6485_1_16505.jpg | https://www.construnario.com/bc3/10900/CMP6485_files_PM0117_Serie_CORAL_MECANISMOS.pdf https://www.construnario.com/bc3/10900/CMP6485_files_AENOR_mecanismos_SOL-CORAL.pdf
BJC17705_ML | 17705-ML | 8421870022916 | Tecla interrup./conmut./cruzam. con visor caoba | Tecla interrup./conmut./cruzam. con visor caoba BJC, con referencia 17705-ML de la familia Sol |  | 1 | u | 2.72 | https://www.construnario.com/bc3/10900/CMP6485_0702102472-7775_500.jpg | https://www.construnario.com/bc3/10900/CMP6485_files_PM0162_Serie_SOL-ROOM-REHABITAT.BASES.pdf
BJC16001_PL | 16001-PL | 8421870022381 | Marco 1 elemento (con bastidor) gris Plata | Marco 1 elemento (con bastidor) gris Plata BJC, con referencia 16001-PL de la familia Sol |  | 1 | u | 9.05 | https://www.construnario.com/bc3/10900/CMP6485_1_Marco_Sol_GrisPlata.jpg | https://www.construnario.com/bc3/10900/CMP6485_files_PM0162_Serie_SOL-ROOM-REHABITAT.BASES.pdf
BJC16039_2 | 16039-2 | 8421870020707 | Señalizador luminoso LED azul | Señalizador luminoso LED azul BJC, con referencia 16039-2 de la familia Sol |  | 1 | u | 6.65 | https://www.construnario.com/bc3/10900/16039-2.jpg
MTC_AIA010B |  |  | Tubo curvable de PVC, corrugado, negro, diámetro'=20 mm | Tubo curvable de PVC, corrugado, de color negro, de 20 mm de diámetro nominal, para canalización empotrada en obra de fábrica (paredes y techos). Resistencia a la compresión 320 N, resistencia al impacto 1 julio, temperatura de trabajo -5°C hasta 60°C, con grado de protección IP 545 según UNE 20324, no propagador de la llama. Según UNE-EN 61386-1 y UNE-EN 61386-22. |  | 0 | m | 0.15
MTC_TTC020A |  |  | Conductor rígido unipolar de cobre, aislado, 750 V y 2,5 mm² de sección, para red equipotencial |  |  | 0 | m | 0.12
MTC_cme0527 |  |  | Caja mecanismo empotrar enlazable |  |  | 1 | u | 0.61 | https://www.construnario.com/bc3/10900/2373-I.jpg
MTC_PMATAUX |  |  | Pequeño material |  |  | 0 | % | 3
MOC_002 |  |  | Oficial 1ª electricista |  |  | 0 | h | 22
MOC_100 |  |  | Ayudante electricista |  |  | 0 | h | 20.3
PBJC_11061404 |  |  | Conmutador doble gris Plata, serie Sol | Punto conmutado doble realizado con conmutador doble gris Plata de la serie BJC Sol. - Formado por las refs. 16506, 16506, 16705-M, 16705-M16001-PL. - Tubo PVC corrugado de M 20/gp5. - Conductor rígido de 1,5 mm2 de Cu. - Aislamiento VV 750 V. - Incluyendo caja de registro, caja de mecanismo de modulo estrecho con tornillos, totalmente montado e instalado. |  | 0 | u | 23.46 | https://www.construnario.com/bc3/10900/2278.jpg |  | https://www.construnario.com/diccionario/ficha_producto.aspx?id=13104268
BJC16506 | 16506 | 8421870020271 | Conmutador simple 10 A 250 V~, referencia 16506 de la serie Sol de BJC | Conmutador simple BJC, con referencia 16506 de la familia Mecanismos Sol |  | 2 | u | 4.37 | https://www.construnario.com/bc3/10900/CMP6485_1_16505.jpg | https://www.construnario.com/bc3/10900/CMP6485_files_PM0117_Serie_CORAL_MECANISMOS.pdf https://www.construnario.com/bc3/10900/CMP6485_files_AENOR_mecanismos_SOL-CORAL.pdf
BJC16705_M | 16705-M | 8421870020752 | Tecla estrecha interrup./conmut./cruzam. caoba | Tecla estrecha interrup./conmut./cruzam. caoba BJC, con referencia 16705-M de la familia Sol |  | 2 | u | 2.19 | https://www.construnario.com/bc3/10900/CMP6485_0702101857-c906_500.jpg | https://www.construnario.com/bc3/10900/CMP6485_files_PM0162_Serie_SOL-ROOM-REHABITAT.BASES.pdf
BJC16001_PL | 16001-PL | 8421870022381 | Marco 1 elemento (con bastidor) gris Plata | Marco 1 elemento (con bastidor) gris Plata BJC, con referencia 16001-PL de la familia Sol |  | 1 | u | 9.05 | https://www.construnario.com/bc3/10900/CMP6485_1_Marco_Sol_GrisPlata.jpg | https://www.construnario.com/bc3/10900/CMP6485_files_PM0162_Serie_SOL-ROOM-REHABITAT.BASES.pdf
MTC_AIA010B |  |  | Tubo curvable de PVC, corrugado, negro, diámetro'=20 mm | Tubo curvable de PVC, corrugado, de color negro, de 20 mm de diámetro nominal, para canalización empotrada en obra de fábrica (paredes y techos). Resistencia a la compresión 320 N, resistencia al impacto 1 julio, temperatura de trabajo -5°C hasta 60°C, con grado de protección IP 545 según UNE 20324, no propagador de la llama. Según UNE-EN 61386-1 y UNE-EN 61386-22. |  | 0 | m | 0.15
MTC_TTC020A |  |  | Conductor rígido unipolar de cobre, aislado, 750 V y 2,5 mm² de sección, para red equipotencial |  |  | 0 | m | 0.12
MTC_cme0527 |  |  | Caja mecanismo empotrar enlazable |  |  | 1 | u | 0.61 | https://www.construnario.com/bc3/10900/2373-I.jpg
MTC_PMATAUX |  |  | Pequeño material |  |  | 0 | % | 3
MOC_002 |  |  | Oficial 1ª electricista |  |  | 0 | h | 22
MOC_100 |  |  | Ayudante electricista |  |  | 0 | h | 20.3
PBJC_11061405 |  |  | Conmutador doble con visor gris Plata, serie Sol | Punto conmutado doble con visor realizado con conmutador doble con visor gris Plata de la serie BJC Sol. - Formado por las refs. 16506, 16506, 16705-ML, 16705-ML16001-PL, 16039-2. - Tubo PVC corrugado de M 20/gp5. - Conductor rígido de 1,5 mm2 de Cu. - Aislamiento VV 750 V. - Incluyendo caja de registro, caja de mecanismo de modulo estrecho con tornillos, totalmente montado e instalado. |  | 0 | u | 30.68 | https://www.construnario.com/bc3/10900/2286.jpg |  | https://www.construnario.com/diccionario/ficha_producto.aspx?id=13104269
BJC16506 | 16506 | 8421870020271 | Conmutador simple 10 A 250 V~, referencia 16506 de la serie Sol de BJC | Conmutador simple BJC, con referencia 16506 de la familia Mecanismos Sol |  | 2 | u | 4.37 | https://www.construnario.com/bc3/10900/CMP6485_1_16505.jpg | https://www.construnario.com/bc3/10900/CMP6485_files_PM0117_Serie_CORAL_MECANISMOS.pdf https://www.construnario.com/bc3/10900/CMP6485_files_AENOR_mecanismos_SOL-CORAL.pdf
BJC16705_ML | 16705-ML | 8421870020769 | Tecla estrecha interrup./conmut./cruzam. con visor caoba | Tecla estrecha interrup./conmut./cruzam. con visor caoba BJC, con referencia 16705-ML de la familia Sol |  | 2 | u | 2.37 | https://www.construnario.com/bc3/10900/CMP6485_1_16705_ML.jpg | https://www.construnario.com/bc3/10900/CMP6485_files_PM0162_Serie_SOL-ROOM-REHABITAT.BASES.pdf
BJC16001_PL | 16001-PL | 8421870022381 | Marco 1 elemento (con bastidor) gris Plata | Marco 1 elemento (con bastidor) gris Plata BJC, con referencia 16001-PL de la familia Sol |  | 1 | u | 9.05 | https://www.construnario.com/bc3/10900/CMP6485_1_Marco_Sol_GrisPlata.jpg | https://www.construnario.com/bc3/10900/CMP6485_files_PM0162_Serie_SOL-ROOM-REHABITAT.BASES.pdf
BJC16039_2 | 16039-2 | 8421870020707 | Señalizador luminoso LED azul | Señalizador luminoso LED azul BJC, con referencia 16039-2 de la familia Sol |  | 1 | u | 6.65 | https://www.construnario.com/bc3/10900/16039-2.jpg
MTC_AIA010B |  |  | Tubo curvable de PVC, corrugado, negro, diámetro'=20 mm | Tubo curvable de PVC, corrugado, de color negro, de 20 mm de diámetro nominal, para canalización empotrada en obra de fábrica (paredes y techos). Resistencia a la compresión 320 N, resistencia al impacto 1 julio, temperatura de trabajo -5°C hasta 60°C, con grado de protección IP 545 según UNE 20324, no propagador de la llama. Según UNE-EN 61386-1 y UNE-EN 61386-22. |  | 0 | m | 0.15
MTC_TTC020A |  |  | Conductor rígido unipolar de cobre, aislado, 750 V y 2,5 mm² de sección, para red equipotencial |  |  | 0 | m | 0.12
MTC_cme0527 |  |  | Caja mecanismo empotrar enlazable |  |  | 1 | u | 0.61 | https://www.construnario.com/bc3/10900/2373-I.jpg
MTC_PMATAUX |  |  | Pequeño material |  |  | 0 | % | 3
MOC_002 |  |  | Oficial 1ª electricista |  |  | 0 | h | 22
MOC_100 |  |  | Ayudante electricista |  |  | 0 | h | 20.3
PBJC_11061406 |  |  | Cruzamiento simple gris Plata, serie Sol | Punto de cruzamiento realizado con cruzamiento simple gris Plata de la serie BJC Sol. - Formado por las refs. 16507, 17705-M, 16001-PL. - Tubo PVC corrugado de M 20/gp5. - Conductor rígido de 1,5 mm2 de Cu. - Aislamiento VV 750 V. - Incluyendo caja de registro, caja de mecanismo de modulo estrecho con tornillos, totalmente montado e instalado. |  | 0 | u | 24.83 | https://www.construnario.com/bc3/10900/2294.jpg |  | https://www.construnario.com/diccionario/ficha_producto.aspx?id=13104270
BJC16507 | 16507 | 8421870020288 | Cruzamiento simple 10 A 250 V~, referencia 16507 de la gama Sol de BJC | Cruzamiento simple BJC, con referencia 16507 de la familia Mecanismos Sol |  | 1 | u | 11.92 | https://www.construnario.com/bc3/10900/CMP6485_1_16505_B.jpg | https://www.construnario.com/bc3/10900/CMP6485_files_PM0117_Serie_CORAL_MECANISMOS.pdf https://www.construnario.com/bc3/10900/CMP6485_files_AENOR_mecanismos_SOL-CORAL.pdf
BJC17705_M | 17705-M | 8421870022909 | Tecla interrup./conmut./cruzam. caoba | Tecla interrup./conmut./cruzam. caoba BJC, con referencia 17705-M de la familia Sol |  | 1 | u | 2.53 | https://www.construnario.com/bc3/10900/17705_M.jpg | https://www.construnario.com/bc3/10900/CMP6485_files_PM0162_Serie_SOL-ROOM-REHABITAT.BASES.pdf
BJC16001_PL | 16001-PL | 8421870022381 | Marco 1 elemento (con bastidor) gris Plata | Marco 1 elemento (con bastidor) gris Plata BJC, con referencia 16001-PL de la familia Sol |  | 1 | u | 9.05 | https://www.construnario.com/bc3/10900/CMP6485_1_Marco_Sol_GrisPlata.jpg | https://www.construnario.com/bc3/10900/CMP6485_files_PM0162_Serie_SOL-ROOM-REHABITAT.BASES.pdf
MTC_AIA010B |  |  | Tubo curvable de PVC, corrugado, negro, diámetro'=20 mm | Tubo curvable de PVC, corrugado, de color negro, de 20 mm de diámetro nominal, para canalización empotrada en obra de fábrica (paredes y techos). Resistencia a la compresión 320 N, resistencia al impacto 1 julio, temperatura de trabajo -5°C hasta 60°C, con grado de protección IP 545 según UNE 20324, no propagador de la llama. Según UNE-EN 61386-1 y UNE-EN 61386-22. |  | 0 | m | 0.15
MTC_TTC020A |  |  | Conductor rígido unipolar de cobre, aislado, 750 V y 2,5 mm² de sección, para red equipotencial |  |  | 0 | m | 0.12
MTC_cme0527 |  |  | Caja mecanismo empotrar enlazable |  |  | 1 | u | 0.61 | https://www.construnario.com/bc3/10900/2373-I.jpg
MTC_PMATAUX |  |  | Pequeño material |  |  | 0 | % | 3
MOC_002 |  |  | Oficial 1ª electricista |  |  | 0 | h | 22
MOC_100 |  |  | Ayudante electricista |  |  | 0 | h | 20.3
PBJC_11061407 |  |  | Cruzamiento simple con visor gris Plata, serie Sol | Punto de cruzamiento con visor realizado con cruzamiento simple con visor gris Plata de la serie BJC Sol. - Formado por las refs. 16507, 17705-ML, 16001-PL, 16039-2. - Tubo PVC corrugado de M 20/gp5. - Conductor rígido de 1,5 mm2 de Cu. - Aislamiento VV 750 V. - Incluyendo caja de registro, caja de mecanismo de modulo estrecho con tornillos, totalmente montado e instalado. |  | 0 | u | 31.88 | https://www.construnario.com/bc3/10900/2302.jpg |  | https://www.construnario.com/diccionario/ficha_producto.aspx?id=13104271
BJC16507 | 16507 | 8421870020288 | Cruzamiento simple 10 A 250 V~, referencia 16507 de la gama Sol de BJC | Cruzamiento simple BJC, con referencia 16507 de la familia Mecanismos Sol |  | 1 | u | 11.92 | https://www.construnario.com/bc3/10900/CMP6485_1_16505_B.jpg | https://www.construnario.com/bc3/10900/CMP6485_files_PM0117_Serie_CORAL_MECANISMOS.pdf https://www.construnario.com/bc3/10900/CMP6485_files_AENOR_mecanismos_SOL-CORAL.pdf
BJC17705_ML | 17705-ML | 8421870022916 | Tecla interrup./conmut./cruzam. con visor caoba | Tecla interrup./conmut./cruzam. con visor caoba BJC, con referencia 17705-ML de la familia Sol |  | 1 | u | 2.72 | https://www.construnario.com/bc3/10900/CMP6485_0702102472-7775_500.jpg | https://www.construnario.com/bc3/10900/CMP6485_files_PM0162_Serie_SOL-ROOM-REHABITAT.BASES.pdf
BJC16001_PL | 16001-PL | 8421870022381 | Marco 1 elemento (con bastidor) gris Plata | Marco 1 elemento (con bastidor) gris Plata BJC, con referencia 16001-PL de la familia Sol |  | 1 | u | 9.05 | https://www.construnario.com/bc3/10900/CMP6485_1_Marco_Sol_GrisPlata.jpg | https://www.construnario.com/bc3/10900/CMP6485_files_PM0162_Serie_SOL-ROOM-REHABITAT.BASES.pdf
BJC16039_2 | 16039-2 | 8421870020707 | Señalizador luminoso LED azul | Señalizador luminoso LED azul BJC, con referencia 16039-2 de la familia Sol |  | 1 | u | 6.65 | https://www.construnario.com/bc3/10900/16039-2.jpg
MTC_AIA010B |  |  | Tubo curvable de PVC, corrugado, negro, diámetro'=20 mm | Tubo curvable de PVC, corrugado, de color negro, de 20 mm de diámetro nominal, para canalización empotrada en obra de fábrica (paredes y techos). Resistencia a la compresión 320 N, resistencia al impacto 1 julio, temperatura de trabajo -5°C hasta 60°C, con grado de protección IP 545 según UNE 20324, no propagador de la llama. Según UNE-EN 61386-1 y UNE-EN 61386-22. |  | 0 | m | 0.15
MTC_TTC020A |  |  | Conductor rígido unipolar de cobre, aislado, 750 V y 2,5 mm² de sección, para red equipotencial |  |  | 0 | m | 0.12
MTC_cme0527 |  |  | Caja mecanismo empotrar enlazable |  |  | 1 | u | 0.61 | https://www.construnario.com/bc3/10900/2373-I.jpg
MTC_PMATAUX |  |  | Pequeño material |  |  | 0 | % | 3
MOC_002 |  |  | Oficial 1ª electricista |  |  | 0 | h | 22
MOC_100 |  |  | Ayudante electricista |  |  | 0 | h | 20.3
PBJC_11061408 |  |  | Interruptor unipolar gris Plata, serie Sol | Punto de luz sencillo realizado con interruptor unipolar gris Plata de la serie BJC Sol. - Formado por las refs. 16505, 17705-M, 16001-PL. - Tubo PVC corrugado de M 20/gp5. - Conductor rígido de 1,5 mm2 de Cu. - Aislamiento VV 750 V. - Incluyendo caja de registro, caja de mecanismo de modulo estrecho con tornillos, totalmente montado e instalado. |  | 0 | u | 15.91 | https://www.construnario.com/bc3/10900/2310.jpg |  | https://www.construnario.com/diccionario/ficha_producto.aspx?id=13104272
BJC16505 | 16505 | 8421870020264 | Interruptor unipolar 10 A 250 V~, referencia 16505 de la serie Sol de BJC | Interruptor unipolar BJC, con referencia 16505 de la familia Mecanismos Sol |  | 1 | u | 3.26 | https://www.construnario.com/bc3/10900/CMP6485_1_16505.jpg | https://www.construnario.com/bc3/10900/CMP6485_files_PM0117_Serie_CORAL_MECANISMOS.pdf https://www.construnario.com/bc3/10900/CMP6485_files_AENOR_mecanismos_SOL-CORAL.pdf
BJC17705_M | 17705-M | 8421870022909 | Tecla interrup./conmut./cruzam. caoba | Tecla interrup./conmut./cruzam. caoba BJC, con referencia 17705-M de la familia Sol |  | 1 | u | 2.53 | https://www.construnario.com/bc3/10900/17705_M.jpg | https://www.construnario.com/bc3/10900/CMP6485_files_PM0162_Serie_SOL-ROOM-REHABITAT.BASES.pdf
BJC16001_PL | 16001-PL | 8421870022381 | Marco 1 elemento (con bastidor) gris Plata | Marco 1 elemento (con bastidor) gris Plata BJC, con referencia 16001-PL de la familia Sol |  | 1 | u | 9.05 | https://www.construnario.com/bc3/10900/CMP6485_1_Marco_Sol_GrisPlata.jpg | https://www.construnario.com/bc3/10900/CMP6485_files_PM0162_Serie_SOL-ROOM-REHABITAT.BASES.pdf
MTC_AIA010B |  |  | Tubo curvable de PVC, corrugado, negro, diámetro'=20 mm | Tubo curvable de PVC, corrugado, de color negro, de 20 mm de diámetro nominal, para canalización empotrada en obra de fábrica (paredes y techos). Resistencia a la compresión 320 N, resistencia al impacto 1 julio, temperatura de trabajo -5°C hasta 60°C, con grado de protección IP 545 según UNE 20324, no propagador de la llama. Según UNE-EN 61386-1 y UNE-EN 61386-22. |  | 0 | m | 0.15
MTC_TTC020A |  |  | Conductor rígido unipolar de cobre, aislado, 750 V y 2,5 mm² de sección, para red equipotencial |  |  | 0 | m | 0.12
MTC_cme0527 |  |  | Caja mecanismo empotrar enlazable |  |  | 1 | u | 0.61 | https://www.construnario.com/bc3/10900/2373-I.jpg
MTC_PMATAUX |  |  | Pequeño material |  |  | 0 | % | 3
MOC_002 |  |  | Oficial 1ª electricista |  |  | 0 | h | 22
MOC_100 |  |  | Ayudante electricista |  |  | 0 | h | 20.3
PBJC_11061409 |  |  | Interruptor unipolar con visor gris Plata, serie Sol | Punto de luz sencillo realizado con interruptor unipolar con visor gris Plata de la serie BJC Sol. - Formado por las refs. 16505, 17705-ML, 16001-PL, 21139-2. - Tubo PVC corrugado de M 20/gp5. - Conductor rígido de 1,5 mm2 de Cu. - Aislamiento VV 750 V. - Incluyendo caja de registro, caja de mecanismo de modulo estrecho con tornillos, totalmente montado e instalado. |  | 0 | u | 22.73 | https://www.construnario.com/bc3/10900/2318.jpg |  | https://www.construnario.com/diccionario/ficha_producto.aspx?id=13104273
BJC16505 | 16505 | 8421870020264 | Interruptor unipolar 10 A 250 V~, referencia 16505 de la serie Sol de BJC | Interruptor unipolar BJC, con referencia 16505 de la familia Mecanismos Sol |  | 1 | u | 3.26 | https://www.construnario.com/bc3/10900/CMP6485_1_16505.jpg | https://www.construnario.com/bc3/10900/CMP6485_files_PM0117_Serie_CORAL_MECANISMOS.pdf https://www.construnario.com/bc3/10900/CMP6485_files_AENOR_mecanismos_SOL-CORAL.pdf
BJC17705_ML | 17705-ML | 8421870022916 | Tecla interrup./conmut./cruzam. con visor caoba | Tecla interrup./conmut./cruzam. con visor caoba BJC, con referencia 17705-ML de la familia Sol |  | 1 | u | 2.72 | https://www.construnario.com/bc3/10900/CMP6485_0702102472-7775_500.jpg | https://www.construnario.com/bc3/10900/CMP6485_files_PM0162_Serie_SOL-ROOM-REHABITAT.BASES.pdf
BJC16001_PL | 16001-PL | 8421870022381 | Marco 1 elemento (con bastidor) gris Plata | Marco 1 elemento (con bastidor) gris Plata BJC, con referencia 16001-PL de la familia Sol |  | 1 | u | 9.05 | https://www.construnario.com/bc3/10900/CMP6485_1_Marco_Sol_GrisPlata.jpg | https://www.construnario.com/bc3/10900/CMP6485_files_PM0162_Serie_SOL-ROOM-REHABITAT.BASES.pdf
BJC21139_2 | 21139-2 | 8421870120407 | Señalizador luminoso LED azul | Señalizador luminoso LED azul BJC, con referencia 21139-2 de la familia Coral |  | 1 | u | 6.43 | https://www.construnario.com/bc3/10900/21139_2.jpg https://www.construnario.com/bc3/10900/CMP6485_1_21139_2_(2).jpg | https://www.construnario.com/bc3/10900/CMP6485_1_21139_2.tif.tiff
MTC_AIA010B |  |  | Tubo curvable de PVC, corrugado, negro, diámetro'=20 mm | Tubo curvable de PVC, corrugado, de color negro, de 20 mm de diámetro nominal, para canalización empotrada en obra de fábrica (paredes y techos). Resistencia a la compresión 320 N, resistencia al impacto 1 julio, temperatura de trabajo -5°C hasta 60°C, con grado de protección IP 545 según UNE 20324, no propagador de la llama. Según UNE-EN 61386-1 y UNE-EN 61386-22. |  | 0 | m | 0.15
MTC_TTC020A |  |  | Conductor rígido unipolar de cobre, aislado, 750 V y 2,5 mm² de sección, para red equipotencial |  |  | 0 | m | 0.12
MTC_cme0527 |  |  | Caja mecanismo empotrar enlazable |  |  | 1 | u | 0.61 | https://www.construnario.com/bc3/10900/2373-I.jpg
MTC_PMATAUX |  |  | Pequeño material |  |  | 0 | % | 3
MOC_002 |  |  | Oficial 1ª electricista |  |  | 0 | h | 22
MOC_100 |  |  | Ayudante electricista |  |  | 0 | h | 20.3
PBJC_11061410 |  |  | Interruptor bipolar gris Plata, serie Sol | Punto de luz sencillo realizado con interruptor bipolar gris Plata de la serie BJC Sol. - Formado por las refs. 16508, 17708-M, 16001-PL. - Tubo PVC corrugado de M 20/gp5. - Conductor rígido de 1,5 mm2 de Cu. - Aislamiento VV 750 V. - Incluyendo caja de registro, caja de mecanismo de modulo estrecho con tornillos, totalmente montado e instalado. |  | 0 | u | 23.96 | https://www.construnario.com/bc3/10900/2326.jpg |  | https://www.construnario.com/diccionario/ficha_producto.aspx?id=13104274
BJC16508 | 16508 | 8421870020295 | Interruptor bipolar 10 A 250 V~, referencia 16508 de la serie Sol de BJC | Interruptor bipolar BJC, con referencia 16508 de la familia Mecanismos Sol. El mismo interruptor sirve, cambiando solo el esquema de instalación, para tecla bipolar con luz o bipolar control |  | 1 | u | 10.72 | https://www.construnario.com/bc3/10900/CMP6485_1_16505.jpg | https://www.construnario.com/bc3/10900/CMP6485_files_PM0117_Serie_CORAL_MECANISMOS.pdf https://www.construnario.com/bc3/10900/CMP6485_files_AENOR_mecanismos_SOL-CORAL.pdf
BJC17708_M | 17708-M | 8421870022923 | Tecla interruptor bipolar caoba | Tecla interruptor bipolar caoba BJC, con referencia 17708-M de la familia Sol |  | 1 | u | 2.88 | https://www.construnario.com/bc3/10900/17708_M.jpg | https://www.construnario.com/bc3/10900/CMP6485_files_PM0162_Serie_SOL-ROOM-REHABITAT.BASES.pdf
BJC16001_PL | 16001-PL | 8421870022381 | Marco 1 elemento (con bastidor) gris Plata | Marco 1 elemento (con bastidor) gris Plata BJC, con referencia 16001-PL de la familia Sol |  | 1 | u | 9.05 | https://www.construnario.com/bc3/10900/CMP6485_1_Marco_Sol_GrisPlata.jpg | https://www.construnario.com/bc3/10900/CMP6485_files_PM0162_Serie_SOL-ROOM-REHABITAT.BASES.pdf
MTC_AIA010B |  |  | Tubo curvable de PVC, corrugado, negro, diámetro'=20 mm | Tubo curvable de PVC, corrugado, de color negro, de 20 mm de diámetro nominal, para canalización empotrada en obra de fábrica (paredes y techos). Resistencia a la compresión 320 N, resistencia al impacto 1 julio, temperatura de trabajo -5°C hasta 60°C, con grado de protección IP 545 según UNE 20324, no propagador de la llama. Según UNE-EN 61386-1 y UNE-EN 61386-22. |  | 0 | m | 0.15
MTC_TTC020A |  |  | Conductor rígido unipolar de cobre, aislado, 750 V y 2,5 mm² de sección, para red equipotencial |  |  | 0 | m | 0.12
MTC_cme0527 |  |  | Caja mecanismo empotrar enlazable |  |  | 1 | u | 0.61 | https://www.construnario.com/bc3/10900/2373-I.jpg
MTC_PMATAUX |  |  | Pequeño material |  |  | 0 | % | 3
MOC_002 |  |  | Oficial 1ª electricista |  |  | 0 | h | 22
MOC_100 |  |  | Ayudante electricista |  |  | 0 | h | 20.3
PBJC_11061411 |  |  | Interruptor bipolar con visor gris Plata, serie Sol | Punto de luz sencillo realizado con interruptor bipolar con visor gris Plata de la serie BJC Sol. - Formado por las refs. 16508, 17708-ML, 16001-PL, 21139-2. - Tubo PVC corrugado de M 20/gp5. - Conductor rígido de 1,5 mm2 de Cu. - Aislamiento VV 750 V. - Incluyendo caja de registro, caja de mecanismo de modulo estrecho con tornillos, totalmente montado e instalado. |  | 0 | u | 30.79 | https://www.construnario.com/bc3/10900/2334.jpg |  | https://www.construnario.com/diccionario/ficha_producto.aspx?id=13104275
BJC16508 | 16508 | 8421870020295 | Interruptor bipolar 10 A 250 V~, referencia 16508 de la serie Sol de BJC | Interruptor bipolar BJC, con referencia 16508 de la familia Mecanismos Sol. El mismo interruptor sirve, cambiando solo el esquema de instalación, para tecla bipolar con luz o bipolar control |  | 1 | u | 10.72 | https://www.construnario.com/bc3/10900/CMP6485_1_16505.jpg | https://www.construnario.com/bc3/10900/CMP6485_files_PM0117_Serie_CORAL_MECANISMOS.pdf https://www.construnario.com/bc3/10900/CMP6485_files_AENOR_mecanismos_SOL-CORAL.pdf
BJC17708_ML | 17708-ML | 8421870022930 | Tecla interruptor bipolar con visor caoba | Tecla interruptor bipolar con visor caoba BJC, con referencia 17708-ML de la familia Sol |  | 1 | u | 3.08 | https://www.construnario.com/bc3/10900/17708_ML.jpg | https://www.construnario.com/bc3/10900/CMP6485_files_PM0162_Serie_SOL-ROOM-REHABITAT.BASES.pdf
BJC16001_PL | 16001-PL | 8421870022381 | Marco 1 elemento (con bastidor) gris Plata | Marco 1 elemento (con bastidor) gris Plata BJC, con referencia 16001-PL de la familia Sol |  | 1 | u | 9.05 | https://www.construnario.com/bc3/10900/CMP6485_1_Marco_Sol_GrisPlata.jpg | https://www.construnario.com/bc3/10900/CMP6485_files_PM0162_Serie_SOL-ROOM-REHABITAT.BASES.pdf
BJC21139_2 | 21139-2 | 8421870120407 | Señalizador luminoso LED azul | Señalizador luminoso LED azul BJC, con referencia 21139-2 de la familia Coral |  | 1 | u | 6.43 | https://www.construnario.com/bc3/10900/21139_2.jpg https://www.construnario.com/bc3/10900/CMP6485_1_21139_2_(2).jpg | https://www.construnario.com/bc3/10900/CMP6485_1_21139_2.tif.tiff
MTC_AIA010B |  |  | Tubo curvable de PVC, corrugado, negro, diámetro'=20 mm | Tubo curvable de PVC, corrugado, de color negro, de 20 mm de diámetro nominal, para canalización empotrada en obra de fábrica (paredes y techos). Resistencia a la compresión 320 N, resistencia al impacto 1 julio, temperatura de trabajo -5°C hasta 60°C, con grado de protección IP 545 según UNE 20324, no propagador de la llama. Según UNE-EN 61386-1 y UNE-EN 61386-22. |  | 0 | m | 0.15
MTC_TTC020A |  |  | Conductor rígido unipolar de cobre, aislado, 750 V y 2,5 mm² de sección, para red equipotencial |  |  | 0 | m | 0.12
MTC_cme0527 |  |  | Caja mecanismo empotrar enlazable |  |  | 1 | u | 0.61 | https://www.construnario.com/bc3/10900/2373-I.jpg
MTC_PMATAUX |  |  | Pequeño material |  |  | 0 | % | 3
MOC_002 |  |  | Oficial 1ª electricista |  |  | 0 | h | 22
MOC_100 |  |  | Ayudante electricista |  |  | 0 | h | 20.3
PBJC_11061412 |  |  | Interruptor doble gris Plata, serie Sol | Interruptor doble gris Plata de la serie BJC Sol. - Formado por las refs. 16505, 16505, 16705-M, 16705-M16001-PL. - Tubo PVC corrugado de M 20/gp5. - Conductor rígido de 1,5 mm2 de Cu. - Aislamiento VV 750 V. - Incluyendo caja de registro, cajas de mecanismo universal con tornillos, totalmente montado e instalado. |  | 0 | u | 21.18 | https://www.construnario.com/bc3/10900/2342.jpg |  | https://www.construnario.com/diccionario/ficha_producto.aspx?id=13104276
BJC16505 | 16505 | 8421870020264 | Interruptor unipolar 10 A 250 V~, referencia 16505 de la serie Sol de BJC | Interruptor unipolar BJC, con referencia 16505 de la familia Mecanismos Sol |  | 2 | u | 3.26 | https://www.construnario.com/bc3/10900/CMP6485_1_16505.jpg | https://www.construnario.com/bc3/10900/CMP6485_files_PM0117_Serie_CORAL_MECANISMOS.pdf https://www.construnario.com/bc3/10900/CMP6485_files_AENOR_mecanismos_SOL-CORAL.pdf
BJC16705_M | 16705-M | 8421870020752 | Tecla estrecha interrup./conmut./cruzam. caoba | Tecla estrecha interrup./conmut./cruzam. caoba BJC, con referencia 16705-M de la familia Sol |  | 2 | u | 2.19 | https://www.construnario.com/bc3/10900/CMP6485_0702101857-c906_500.jpg | https://www.construnario.com/bc3/10900/CMP6485_files_PM0162_Serie_SOL-ROOM-REHABITAT.BASES.pdf
BJC16001_PL | 16001-PL | 8421870022381 | Marco 1 elemento (con bastidor) gris Plata | Marco 1 elemento (con bastidor) gris Plata BJC, con referencia 16001-PL de la familia Sol |  | 1 | u | 9.05 | https://www.construnario.com/bc3/10900/CMP6485_1_Marco_Sol_GrisPlata.jpg | https://www.construnario.com/bc3/10900/CMP6485_files_PM0162_Serie_SOL-ROOM-REHABITAT.BASES.pdf
MTC_AIA010B |  |  | Tubo curvable de PVC, corrugado, negro, diámetro'=20 mm | Tubo curvable de PVC, corrugado, de color negro, de 20 mm de diámetro nominal, para canalización empotrada en obra de fábrica (paredes y techos). Resistencia a la compresión 320 N, resistencia al impacto 1 julio, temperatura de trabajo -5°C hasta 60°C, con grado de protección IP 545 según UNE 20324, no propagador de la llama. Según UNE-EN 61386-1 y UNE-EN 61386-22. |  | 0 | m | 0.15
MTC_TTC020A |  |  | Conductor rígido unipolar de cobre, aislado, 750 V y 2,5 mm² de sección, para red equipotencial |  |  | 0 | m | 0.12
MTC_cme0527 |  |  | Caja mecanismo empotrar enlazable |  |  | 1 | u | 0.61 | https://www.construnario.com/bc3/10900/2373-I.jpg
MTC_PMATAUX |  |  | Pequeño material |  |  | 0 | % | 3
MOC_002 |  |  | Oficial 1ª electricista |  |  | 0 | h | 22
MOC_100 |  |  | Ayudante electricista |  |  | 0 | h | 20.3
PBJC_11061413 |  |  | Interruptor doble con visor gris Plata, serie Sol | Interruptor doble con visor gris Plata de la serie BJC Sol. - Formado por las refs. 16505, 16505, 16705-ML, 16705-ML16001-PL, 21139-2. - Tubo PVC corrugado de M 20/gp5. - Conductor rígido de 1,5 mm2 de Cu. - Aislamiento VV 750 V. - Incluyendo caja de registro, cajas de mecanismo universal con tornillos, totalmente montado e instalado. |  | 0 | u | 28.17 | https://www.construnario.com/bc3/10900/2350.jpg |  | https://www.construnario.com/diccionario/ficha_producto.aspx?id=13104277
BJC16505 | 16505 | 8421870020264 | Interruptor unipolar 10 A 250 V~, referencia 16505 de la serie Sol de BJC | Interruptor unipolar BJC, con referencia 16505 de la familia Mecanismos Sol |  | 2 | u | 3.26 | https://www.construnario.com/bc3/10900/CMP6485_1_16505.jpg | https://www.construnario.com/bc3/10900/CMP6485_files_PM0117_Serie_CORAL_MECANISMOS.pdf https://www.construnario.com/bc3/10900/CMP6485_files_AENOR_mecanismos_SOL-CORAL.pdf
BJC16705_ML | 16705-ML | 8421870020769 | Tecla estrecha interrup./conmut./cruzam. con visor caoba | Tecla estrecha interrup./conmut./cruzam. con visor caoba BJC, con referencia 16705-ML de la familia Sol |  | 2 | u | 2.37 | https://www.construnario.com/bc3/10900/CMP6485_1_16705_ML.jpg | https://www.construnario.com/bc3/10900/CMP6485_files_PM0162_Serie_SOL-ROOM-REHABITAT.BASES.pdf
BJC16001_PL | 16001-PL | 8421870022381 | Marco 1 elemento (con bastidor) gris Plata | Marco 1 elemento (con bastidor) gris Plata BJC, con referencia 16001-PL de la familia Sol |  | 1 | u | 9.05 | https://www.construnario.com/bc3/10900/CMP6485_1_Marco_Sol_GrisPlata.jpg | https://www.construnario.com/bc3/10900/CMP6485_files_PM0162_Serie_SOL-ROOM-REHABITAT.BASES.pdf
BJC21139_2 | 21139-2 | 8421870120407 | Señalizador luminoso LED azul | Señalizador luminoso LED azul BJC, con referencia 21139-2 de la familia Coral |  | 1 | u | 6.43 | https://www.construnario.com/bc3/10900/21139_2.jpg https://www.construnario.com/bc3/10900/CMP6485_1_21139_2_(2).jpg | https://www.construnario.com/bc3/10900/CMP6485_1_21139_2.tif.tiff
MTC_AIA010B |  |  | Tubo curvable de PVC, corrugado, negro, diámetro'=20 mm | Tubo curvable de PVC, corrugado, de color negro, de 20 mm de diámetro nominal, para canalización empotrada en obra de fábrica (paredes y techos). Resistencia a la compresión 320 N, resistencia al impacto 1 julio, temperatura de trabajo -5°C hasta 60°C, con grado de protección IP 545 según UNE 20324, no propagador de la llama. Según UNE-EN 61386-1 y UNE-EN 61386-22. |  | 0 | m | 0.15
MTC_TTC020A |  |  | Conductor rígido unipolar de cobre, aislado, 750 V y 2,5 mm² de sección, para red equipotencial |  |  | 0 | m | 0.12
MTC_cme0527 |  |  | Caja mecanismo empotrar enlazable |  |  | 1 | u | 0.61 | https://www.construnario.com/bc3/10900/2373-I.jpg
MTC_PMATAUX |  |  | Pequeño material |  |  | 0 | % | 3
MOC_002 |  |  | Oficial 1ª electricista |  |  | 0 | h | 22
MOC_100 |  |  | Ayudante electricista |  |  | 0 | h | 20.3
PBJC_11061415 |  |  | Pulsador timbre gris Plata, serie Sol | Punto pulsador timbre realizado con pulsador timbre gris Plata de la serie BJC Sol. - Formado por las refs. 16516, 17716-M, 16001-PL. - Tubo PVC corrugado de M 20/gp5. - Conductor rígido de 1,5 mm2 de Cu. - Aislamiento VV 750 V. - Incluyendo caja de registro, caja de mecanismo universal con tornillos, totalmente montado e instalado. |  | 0 | u | 17.72 | https://www.construnario.com/bc3/10900/2366.jpg |  | https://www.construnario.com/diccionario/ficha_producto.aspx?id=13104278
BJC16516 | 16516 | 8421870020301 | Pulsador 10 A 250 V~, referencia 16516 de la gama Sol de BJC | Pulsador BJC, con referencia 16516 de la familia Mecanismos Sol |  | 1 | u | 4.76 | https://www.construnario.com/bc3/10900/CMP6485_1_16505_B.jpg | https://www.construnario.com/bc3/10900/CMP6485_files_PM0117_Serie_CORAL_MECANISMOS.pdf https://www.construnario.com/bc3/10900/CMP6485_files_AENOR_mecanismos_SOL-CORAL.pdf
BJC17716_M | 17716-M | 8421870022947 | Tecla pulsador timbre caoba | Tecla pulsador timbre caoba BJC, con referencia 17716-M de la familia Sol |  | 1 | u | 2.78 | https://www.construnario.com/bc3/10900/17716_M.jpg | https://www.construnario.com/bc3/10900/CMP6485_files_PM0162_Serie_SOL-ROOM-REHABITAT.BASES.pdf
BJC16001_PL | 16001-PL | 8421870022381 | Marco 1 elemento (con bastidor) gris Plata | Marco 1 elemento (con bastidor) gris Plata BJC, con referencia 16001-PL de la familia Sol |  | 1 | u | 9.05 | https://www.construnario.com/bc3/10900/CMP6485_1_Marco_Sol_GrisPlata.jpg | https://www.construnario.com/bc3/10900/CMP6485_files_PM0162_Serie_SOL-ROOM-REHABITAT.BASES.pdf
MTC_AIA010B |  |  | Tubo curvable de PVC, corrugado, negro, diámetro'=20 mm | Tubo curvable de PVC, corrugado, de color negro, de 20 mm de diámetro nominal, para canalización empotrada en obra de fábrica (paredes y techos). Resistencia a la compresión 320 N, resistencia al impacto 1 julio, temperatura de trabajo -5°C hasta 60°C, con grado de protección IP 545 según UNE 20324, no propagador de la llama. Según UNE-EN 61386-1 y UNE-EN 61386-22. |  | 0 | m | 0.15
MTC_TTC020A |  |  | Conductor rígido unipolar de cobre, aislado, 750 V y 2,5 mm² de sección, para red equipotencial |  |  | 0 | m | 0.12
MTC_cme0527 |  |  | Caja mecanismo empotrar enlazable |  |  | 1 | u | 0.61 | https://www.construnario.com/bc3/10900/2373-I.jpg
MTC_PMATAUX |  |  | Pequeño material |  |  | 0 | % | 3
MOC_002 |  |  | Oficial 1ª electricista |  |  | 0 | h | 22
MOC_100 |  |  | Ayudante electricista |  |  | 0 | h | 20.3
PBJC_11061416 |  |  | Pulsador timbre con visor gris Plata, serie Sol | Punto pulsador timbre realizado con pulsador timbre con visor gris Plata de la serie BJC Sol. - Formado por las refs. 16516, 17716-ML, 16001-PL, 21139-2. - Tubo PVC corrugado de M 20/gp5. - Conductor rígido de 1,5 mm2 de Cu. - Aislamiento VV 750 V. - Incluyendo caja de registro, caja de mecanismo universal con tornillos, totalmente montado e instalado. |  | 0 | u | 24.45 | https://www.construnario.com/bc3/10900/2374.jpg |  | https://www.construnario.com/diccionario/ficha_producto.aspx?id=13104279
BJC16516 | 16516 | 8421870020301 | Pulsador 10 A 250 V~, referencia 16516 de la gama Sol de BJC | Pulsador BJC, con referencia 16516 de la familia Mecanismos Sol |  | 1 | u | 4.76 | https://www.construnario.com/bc3/10900/CMP6485_1_16505_B.jpg | https://www.construnario.com/bc3/10900/CMP6485_files_PM0117_Serie_CORAL_MECANISMOS.pdf https://www.construnario.com/bc3/10900/CMP6485_files_AENOR_mecanismos_SOL-CORAL.pdf
BJC17716_ML | 17716-ML | 8421870022954 | Tecla pulsador timbre con visor caoba | Tecla pulsador timbre con visor caoba BJC, con referencia 17716-ML de la familia Sol |  | 1 | u | 2.89 | https://www.construnario.com/bc3/10900/17716_ML.jpg | https://www.construnario.com/bc3/10900/CMP6485_files_PM0162_Serie_SOL-ROOM-REHABITAT.BASES.pdf
BJC16001_PL | 16001-PL | 8421870022381 | Marco 1 elemento (con bastidor) gris Plata | Marco 1 elemento (con bastidor) gris Plata BJC, con referencia 16001-PL de la familia Sol |  | 1 | u | 9.05 | https://www.construnario.com/bc3/10900/CMP6485_1_Marco_Sol_GrisPlata.jpg | https://www.construnario.com/bc3/10900/CMP6485_files_PM0162_Serie_SOL-ROOM-REHABITAT.BASES.pdf
BJC21139_2 | 21139-2 | 8421870120407 | Señalizador luminoso LED azul | Señalizador luminoso LED azul BJC, con referencia 21139-2 de la familia Coral |  | 1 | u | 6.43 | https://www.construnario.com/bc3/10900/21139_2.jpg https://www.construnario.com/bc3/10900/CMP6485_1_21139_2_(2).jpg | https://www.construnario.com/bc3/10900/CMP6485_1_21139_2.tif.tiff
MTC_AIA010B |  |  | Tubo curvable de PVC, corrugado, negro, diámetro'=20 mm | Tubo curvable de PVC, corrugado, de color negro, de 20 mm de diámetro nominal, para canalización empotrada en obra de fábrica (paredes y techos). Resistencia a la compresión 320 N, resistencia al impacto 1 julio, temperatura de trabajo -5°C hasta 60°C, con grado de protección IP 545 según UNE 20324, no propagador de la llama. Según UNE-EN 61386-1 y UNE-EN 61386-22. |  | 0 | m | 0.15
MTC_TTC020A |  |  | Conductor rígido unipolar de cobre, aislado, 750 V y 2,5 mm² de sección, para red equipotencial |  |  | 0 | m | 0.12
MTC_cme0527 |  |  | Caja mecanismo empotrar enlazable |  |  | 1 | u | 0.61 | https://www.construnario.com/bc3/10900/2373-I.jpg
MTC_PMATAUX |  |  | Pequeño material |  |  | 0 | % | 3
MOC_002 |  |  | Oficial 1ª electricista |  |  | 0 | h | 22
MOC_100 |  |  | Ayudante electricista |  |  | 0 | h | 20.3
PBJC_11061417 |  |  | Pulsador luz gris Plata, serie Sol | Punto pulsador luz realizado con pulsador luz gris Plata de la serie BJC Sol. - Formado por las refs. 16516, 17717-M, 16001-PL. - Tubo PVC corrugado de M 20/gp5. - Conductor rígido de 1,5 mm2 de Cu. - Aislamiento VV 750 V. - Incluyendo caja de registro, caja de mecanismo universal con tornillos, totalmente montado e instalado. |  | 0 | u | 17.72 | https://www.construnario.com/bc3/10900/2382.jpg |  | https://www.construnario.com/diccionario/ficha_producto.aspx?id=13104280
BJC16516 | 16516 | 8421870020301 | Pulsador 10 A 250 V~, referencia 16516 de la gama Sol de BJC | Pulsador BJC, con referencia 16516 de la familia Mecanismos Sol |  | 1 | u | 4.76 | https://www.construnario.com/bc3/10900/CMP6485_1_16505_B.jpg | https://www.construnario.com/bc3/10900/CMP6485_files_PM0117_Serie_CORAL_MECANISMOS.pdf https://www.construnario.com/bc3/10900/CMP6485_files_AENOR_mecanismos_SOL-CORAL.pdf
BJC17717_M | 17717-M | 8421870022961 | Tecla pulsador luz caoba | Tecla pulsador luz caoba BJC, con referencia 17717-M de la familia Sol |  | 1 | u | 2.78 | https://www.construnario.com/bc3/10900/CMP6485_1_17716_M.jpg | https://www.construnario.com/bc3/10900/CMP6485_files_PM0162_Serie_SOL-ROOM-REHABITAT.BASES.pdf
BJC16001_PL | 16001-PL | 8421870022381 | Marco 1 elemento (con bastidor) gris Plata | Marco 1 elemento (con bastidor) gris Plata BJC, con referencia 16001-PL de la familia Sol |  | 1 | u | 9.05 | https://www.construnario.com/bc3/10900/CMP6485_1_Marco_Sol_GrisPlata.jpg | https://www.construnario.com/bc3/10900/CMP6485_files_PM0162_Serie_SOL-ROOM-REHABITAT.BASES.pdf
MTC_AIA010B |  |  | Tubo curvable de PVC, corrugado, negro, diámetro'=20 mm | Tubo curvable de PVC, corrugado, de color negro, de 20 mm de diámetro nominal, para canalización empotrada en obra de fábrica (paredes y techos). Resistencia a la compresión 320 N, resistencia al impacto 1 julio, temperatura de trabajo -5°C hasta 60°C, con grado de protección IP 545 según UNE 20324, no propagador de la llama. Según UNE-EN 61386-1 y UNE-EN 61386-22. |  | 0 | m | 0.15
MTC_TTC020A |  |  | Conductor rígido unipolar de cobre, aislado, 750 V y 2,5 mm² de sección, para red equipotencial |  |  | 0 | m | 0.12
MTC_cme0527 |  |  | Caja mecanismo empotrar enlazable |  |  | 1 | u | 0.61 | https://www.construnario.com/bc3/10900/2373-I.jpg
MTC_PMATAUX |  |  | Pequeño material |  |  | 0 | % | 3
MOC_002 |  |  | Oficial 1ª electricista |  |  | 0 | h | 22
MOC_100 |  |  | Ayudante electricista |  |  | 0 | h | 20.3
PBJC_11061418 |  |  | Pulsador luz con visor gris Plata, serie Sol | Punto pulsador luz con visor realizado con pulsador luz con visor gris Plata de la serie BJC Sol. - Formado por las refs. 16516, 17717-ML, 16001-PL, 21139-2. - Tubo PVC corrugado de M 20/gp5. - Conductor rígido de 1,5 mm2 de Cu. - Aislamiento VV 750 V. - Incluyendo caja de registro, caja de mecanismo universal con tornillos, totalmente montado e instalado. |  | 0 | u | 24.45 | https://www.construnario.com/bc3/10900/2390.jpg |  | https://www.construnario.com/diccionario/ficha_producto.aspx?id=13104281
BJC16516 | 16516 | 8421870020301 | Pulsador 10 A 250 V~, referencia 16516 de la gama Sol de BJC | Pulsador BJC, con referencia 16516 de la familia Mecanismos Sol |  | 1 | u | 4.76 | https://www.construnario.com/bc3/10900/CMP6485_1_16505_B.jpg | https://www.construnario.com/bc3/10900/CMP6485_files_PM0117_Serie_CORAL_MECANISMOS.pdf https://www.construnario.com/bc3/10900/CMP6485_files_AENOR_mecanismos_SOL-CORAL.pdf
BJC17717_ML | 17717-ML | 8421870022978 | Tecla pulsador luz con visor caoba | Tecla pulsador luz con visor caoba BJC, con referencia 17717-ML de la familia Sol |  | 1 | u | 2.89 | https://www.construnario.com/bc3/10900/17717_ML.jpg | https://www.construnario.com/bc3/10900/CMP6485_files_PM0162_Serie_SOL-ROOM-REHABITAT.BASES.pdf
BJC16001_PL | 16001-PL | 8421870022381 | Marco 1 elemento (con bastidor) gris Plata | Marco 1 elemento (con bastidor) gris Plata BJC, con referencia 16001-PL de la familia Sol |  | 1 | u | 9.05 | https://www.construnario.com/bc3/10900/CMP6485_1_Marco_Sol_GrisPlata.jpg | https://www.construnario.com/bc3/10900/CMP6485_files_PM0162_Serie_SOL-ROOM-REHABITAT.BASES.pdf
BJC21139_2 | 21139-2 | 8421870120407 | Señalizador luminoso LED azul | Señalizador luminoso LED azul BJC, con referencia 21139-2 de la familia Coral |  | 1 | u | 6.43 | https://www.construnario.com/bc3/10900/21139_2.jpg https://www.construnario.com/bc3/10900/CMP6485_1_21139_2_(2).jpg | https://www.construnario.com/bc3/10900/CMP6485_1_21139_2.tif.tiff
MTC_AIA010B |  |  | Tubo curvable de PVC, corrugado, negro, diámetro'=20 mm | Tubo curvable de PVC, corrugado, de color negro, de 20 mm de diámetro nominal, para canalización empotrada en obra de fábrica (paredes y techos). Resistencia a la compresión 320 N, resistencia al impacto 1 julio, temperatura de trabajo -5°C hasta 60°C, con grado de protección IP 545 según UNE 20324, no propagador de la llama. Según UNE-EN 61386-1 y UNE-EN 61386-22. |  | 0 | m | 0.15
MTC_TTC020A |  |  | Conductor rígido unipolar de cobre, aislado, 750 V y 2,5 mm² de sección, para red equipotencial |  |  | 0 | m | 0.12
MTC_cme0527 |  |  | Caja mecanismo empotrar enlazable |  |  | 1 | u | 0.61 | https://www.construnario.com/bc3/10900/2373-I.jpg
MTC_PMATAUX |  |  | Pequeño material |  |  | 0 | % | 3
MOC_002 |  |  | Oficial 1ª electricista |  |  | 0 | h | 22
MOC_100 |  |  | Ayudante electricista |  |  | 0 | h | 20.3
PBJC_11061420 |  |  | Regulador conmutador incandescencia gris Plata, serie Sol | Punto de regulación luminosa realizado con regulador conmutador incandescencia gris Plata de la serie BJC Sol. - Formado por las refs. 16038-M, 16001-PL. - Tubo PVC corrugado de M 20/gp5. - Conductor rígido de 1,5 mm2 de Cu. - Aislamiento VV 750 V. - Incluyendo caja de registro, totalmente montado e instalado. |  | 0 | u | 100.99 | https://www.construnario.com/bc3/10900/2406.jpg |  | https://www.construnario.com/diccionario/ficha_producto.aspx?id=13104282
BJC16038_M | 16038-M | 8421870021490 | Regulador conmutador incandescencia caoba | Regulador conmutador incandescencia caoba BJC, con referencia 16038-M de la familia Sol |  | 1 | u | 88.39 | https://www.construnario.com/bc3/10900/CMP6485_0702100553-14fa_500.jpg | https://www.construnario.com/bc3/10900/CMP6485_files_PM0162_Serie_SOL-ROOM-REHABITAT.BASES.pdf
BJC16001_PL | 16001-PL | 8421870022381 | Marco 1 elemento (con bastidor) gris Plata | Marco 1 elemento (con bastidor) gris Plata BJC, con referencia 16001-PL de la familia Sol |  | 1 | u | 9.05 | https://www.construnario.com/bc3/10900/CMP6485_1_Marco_Sol_GrisPlata.jpg | https://www.construnario.com/bc3/10900/CMP6485_files_PM0162_Serie_SOL-ROOM-REHABITAT.BASES.pdf
MTC_AIA010B |  |  | Tubo curvable de PVC, corrugado, negro, diámetro'=20 mm | Tubo curvable de PVC, corrugado, de color negro, de 20 mm de diámetro nominal, para canalización empotrada en obra de fábrica (paredes y techos). Resistencia a la compresión 320 N, resistencia al impacto 1 julio, temperatura de trabajo -5°C hasta 60°C, con grado de protección IP 545 según UNE 20324, no propagador de la llama. Según UNE-EN 61386-1 y UNE-EN 61386-22. |  | 0 | m | 0.15
MTC_TTC020A |  |  | Conductor rígido unipolar de cobre, aislado, 750 V y 2,5 mm² de sección, para red equipotencial |  |  | 0 | m | 0.12
MTC_cme0527 |  |  | Caja mecanismo empotrar enlazable |  |  | 1 | u | 0.61 | https://www.construnario.com/bc3/10900/2373-I.jpg
MTC_PMATAUX |  |  | Pequeño material |  |  | 0 | % | 3
MOC_002 |  |  | Oficial 1ª electricista |  |  | 0 | h | 22
MOC_100 |  |  | Ayudante electricista |  |  | 0 | h | 20.3
PBJC_11061421 |  |  | Toma R/TV-SAT gris Plata, serie Sol | Toma para R/TV-SAT realizada con toma R/TV-SAT gris Plata de la serie BJC Sol. - Formada por las refs. 2924, 16320-M, 16001-PL. - Tubo PVC corrugado de M 20/gp5. - Incluyendo caja de registro, caja universal con tornillos, totalmente montado e instalado. |  | 0 | u | 35.69 | https://www.construnario.com/bc3/10900/2414.jpg |  | https://www.construnario.com/diccionario/ficha_producto.aspx?id=13104283
BJC2924 | 2924 | 8421870078135 | Toma R/TV-SAT (derivación), referencia 2924 de BJC | Toma R/TV-SAT (derivación) BJC, con referencia 2924 |  | 1 | u | 20.38 | https://www.construnario.com/bc3/10900/2924.png
BJC16320_M | 16320-M | 8421870026969 | Tapa R/TV-SAT caoba | Tapa R/TV-SAT caoba BJC, con referencia 16320-M de la familia Sol |  | 1 | u | 4.61 | https://www.construnario.com/bc3/10900/CMP6485_0702143163-99fd_500.jpg | https://www.construnario.com/bc3/10900/CMP6485_files_PM0162_Serie_SOL-ROOM-REHABITAT.BASES.pdf
BJC16001_PL | 16001-PL | 8421870022381 | Marco 1 elemento (con bastidor) gris Plata | Marco 1 elemento (con bastidor) gris Plata BJC, con referencia 16001-PL de la familia Sol |  | 1 | u | 9.05 | https://www.construnario.com/bc3/10900/CMP6485_1_Marco_Sol_GrisPlata.jpg | https://www.construnario.com/bc3/10900/CMP6485_files_PM0162_Serie_SOL-ROOM-REHABITAT.BASES.pdf
MTC_AIA010B |  |  | Tubo curvable de PVC, corrugado, negro, diámetro'=20 mm | Tubo curvable de PVC, corrugado, de color negro, de 20 mm de diámetro nominal, para canalización empotrada en obra de fábrica (paredes y techos). Resistencia a la compresión 320 N, resistencia al impacto 1 julio, temperatura de trabajo -5°C hasta 60°C, con grado de protección IP 545 según UNE 20324, no propagador de la llama. Según UNE-EN 61386-1 y UNE-EN 61386-22. |  | 0 | m | 0.15
MTC_cme0527 |  |  | Caja mecanismo empotrar enlazable |  |  | 1 | u | 0.61 | https://www.construnario.com/bc3/10900/2373-I.jpg
MTC_PMATAUX |  |  | Pequeño material |  |  | 0 | % | 3
MOC_002 |  |  | Oficial 1ª electricista |  |  | 0 | h | 22
MOC_100 |  |  | Ayudante electricista |  |  | 0 | h | 20.3
PBJC_11061422 |  |  | Toma teléfono RJ11 6 vías gris Plata, serie Sol | Toma para teléfono RJ11 realizada con toma teléfono RJ11 6 vías gris Plata de la serie BJC Sol. - Formada por las refs. 17082-M, 16001-PL. - Tubo PVC corrugado de M 20/gp5. - Guía de alambre galvanizado - Para instalación de línea telefónica. - Incluyendo caja de registro, caja de mecanismo universal con tornillos, totalmente montado e instalado. |  | 0 | u | 27.5 | https://www.construnario.com/bc3/10900/2422.jpg |  | https://www.construnario.com/diccionario/ficha_producto.aspx?id=13104284
BJC17082_M | 17082-M | 8421870021575 | Toma teléfono RJ11 6 vías caoba | Toma teléfono RJ11 6 vías caoba BJC, con referencia 17082-M de la familia Sol |  | 1 | u | 17.04 | https://www.construnario.com/bc3/10900/17082_M.jpg | https://www.construnario.com/bc3/10900/CMP6485_files_PM0162_Serie_SOL-ROOM-REHABITAT.BASES.pdf
BJC16001_PL | 16001-PL | 8421870022381 | Marco 1 elemento (con bastidor) gris Plata | Marco 1 elemento (con bastidor) gris Plata BJC, con referencia 16001-PL de la familia Sol |  | 1 | u | 9.05 | https://www.construnario.com/bc3/10900/CMP6485_1_Marco_Sol_GrisPlata.jpg | https://www.construnario.com/bc3/10900/CMP6485_files_PM0162_Serie_SOL-ROOM-REHABITAT.BASES.pdf
MTC_AIA010B |  |  | Tubo curvable de PVC, corrugado, negro, diámetro'=20 mm | Tubo curvable de PVC, corrugado, de color negro, de 20 mm de diámetro nominal, para canalización empotrada en obra de fábrica (paredes y techos). Resistencia a la compresión 320 N, resistencia al impacto 1 julio, temperatura de trabajo -5°C hasta 60°C, con grado de protección IP 545 según UNE 20324, no propagador de la llama. Según UNE-EN 61386-1 y UNE-EN 61386-22. |  | 0 | m | 0.15
MTC_cme0527 |  |  | Caja mecanismo empotrar enlazable |  |  | 1 | u | 0.61 | https://www.construnario.com/bc3/10900/2373-I.jpg
MTC_PMATAUX |  |  | Pequeño material |  |  | 0 | % | 3
MOC_002 |  |  | Oficial 1ª electricista |  |  | 0 | h | 22
MOC_100 |  |  | Ayudante electricista |  |  | 0 | h | 20.3
PBJC_11061423 |  |  | Toma RJ45 8 vías cat. 6 gris Plata, serie Sol | Toma RJ45 de voz / datos con 8 vías realizada con toma RJ45 8 vías cat. 6 gris Plata de la serie BJC Sol. - Formada por las refs. 17095-M, 16001-PL. - Tubo PVC corrugado de M 20/gp5. - Incluyendo caja de registro, caja de mecanismo universal con tornillos, totalmente montado e instalado. |  | 0 | u | 44.62 | https://www.construnario.com/bc3/10900/2430.jpg |  | https://www.construnario.com/diccionario/ficha_producto.aspx?id=13104285
BJC17095_M | 17095-M | 8421870023630 | Toma RJ45 8 vías cat. 6 caoba | Toma RJ45 8 vías cat. 6 caoba BJC, con referencia 17095-M de la familia Sol |  | 1 | u | 33.66 | https://www.construnario.com/bc3/10900/CMP6485_0702114207-dbd3_500.jpg | https://www.construnario.com/bc3/10900/CMP6485_files_PM0162_Serie_SOL-ROOM-REHABITAT.BASES.pdf
BJC16001_PL | 16001-PL | 8421870022381 | Marco 1 elemento (con bastidor) gris Plata | Marco 1 elemento (con bastidor) gris Plata BJC, con referencia 16001-PL de la familia Sol |  | 1 | u | 9.05 | https://www.construnario.com/bc3/10900/CMP6485_1_Marco_Sol_GrisPlata.jpg | https://www.construnario.com/bc3/10900/CMP6485_files_PM0162_Serie_SOL-ROOM-REHABITAT.BASES.pdf
MTC_AIA010B |  |  | Tubo curvable de PVC, corrugado, negro, diámetro'=20 mm | Tubo curvable de PVC, corrugado, de color negro, de 20 mm de diámetro nominal, para canalización empotrada en obra de fábrica (paredes y techos). Resistencia a la compresión 320 N, resistencia al impacto 1 julio, temperatura de trabajo -5°C hasta 60°C, con grado de protección IP 545 según UNE 20324, no propagador de la llama. Según UNE-EN 61386-1 y UNE-EN 61386-22. |  | 0 | m | 0.15
MTC_cme0527 |  |  | Caja mecanismo empotrar enlazable |  |  | 1 | u | 0.61 | https://www.construnario.com/bc3/10900/2373-I.jpg
MTC_PMATAUX |  |  | Pequeño material |  |  | 0 | % | 3
MOC_002 |  |  | Oficial 1ª electricista |  |  | 0 | h | 22
MOC_100 |  |  | Ayudante electricista |  |  | 0 | h | 20.3
PBJC_11061424 |  |  | Zumbador regulable gris Plata, serie Sol | Zumbador regulable realizado con zumbador regulable gris Plata de la serie BJC Sol. - Formado por las refs. 17035-M, , 16001-PL. - Tubo PVC corrugado de M 20/gp5. - Conductor rígido de 1,5 mm2 de Cu. - Aislamiento VV 750 V. - Incluyendo caja de registro, caja de mecanismo universal con tornillos, totalmente montado e instalado. |  | 0 | u | 40.24 | https://www.construnario.com/bc3/10900/2438.jpg |  | https://www.construnario.com/diccionario/ficha_producto.aspx?id=13104286
BJC17035_M | 17035-M | 8421870021520 | Zumbador regulable caoba | Zumbador regulable caoba BJC, con referencia 17035-M de la familia Sol |  | 1 | u | 29.41
BJC16001_PL | 16001-PL | 8421870022381 | Marco 1 elemento (con bastidor) gris Plata | Marco 1 elemento (con bastidor) gris Plata BJC, con referencia 16001-PL de la familia Sol |  | 1 | u | 9.05 | https://www.construnario.com/bc3/10900/CMP6485_1_Marco_Sol_GrisPlata.jpg | https://www.construnario.com/bc3/10900/CMP6485_files_PM0162_Serie_SOL-ROOM-REHABITAT.BASES.pdf
MTC_AIA010B |  |  | Tubo curvable de PVC, corrugado, negro, diámetro'=20 mm | Tubo curvable de PVC, corrugado, de color negro, de 20 mm de diámetro nominal, para canalización empotrada en obra de fábrica (paredes y techos). Resistencia a la compresión 320 N, resistencia al impacto 1 julio, temperatura de trabajo -5°C hasta 60°C, con grado de protección IP 545 según UNE 20324, no propagador de la llama. Según UNE-EN 61386-1 y UNE-EN 61386-22. |  | 0 | m | 0.15
MTC_TTC020A |  |  | Conductor rígido unipolar de cobre, aislado, 750 V y 2,5 mm² de sección, para red equipotencial |  |  | 0 | m | 0.12
MTC_cme0527 |  |  | Caja mecanismo empotrar enlazable |  |  | 1 | u | 0.61 | https://www.construnario.com/bc3/10900/2373-I.jpg
MTC_PMATAUX |  |  | Pequeño material |  |  | 0 | % | 3
MOC_002 |  |  | Oficial 1ª electricista |  |  | 0 | h | 22
MOC_100 |  |  | Ayudante electricista |  |  | 0 | h | 20.3
PBJC_11061426 |  |  | Salida de cables gris Plata, serie Sol | Salida de cables realizada con salida de cables gris Plata de la serie BJC Sol. - Formada por las refs. 17034-M, , 16001-PL. - Tubo PVC corrugado de M 20/gp5. - Conductor rígido de 1,5 mm2 de Cu. - Aislamiento VV 750 V. - Incluyendo caja de registro, caja de mecanismo universal con tornillos, totalmente montado e instalado. |  | 0 | u | 17.73 | https://www.construnario.com/bc3/10900/2454.jpg |  | https://www.construnario.com/diccionario/ficha_producto.aspx?id=13104287
BJC17034_M | 17034-M | 8421870021568 | Salida de cables ancha con brida de sujeción, referencia 17034-M de la gama Sol de BJC. Caoba | Salida de cables caoba BJC, con referencia 17034-M de la familia Sol |  | 1 | u | 7.55 | https://www.construnario.com/bc3/10900/CMP6485_1_17034_M.jpg | https://www.construnario.com/bc3/10900/CMP6485_files_PM0202_Serie_iris-mega-coral-sol-viva-RJs-ciegas_y_salidas_cable.pdf
BJC16001_PL | 16001-PL | 8421870022381 | Marco 1 elemento (con bastidor) gris Plata | Marco 1 elemento (con bastidor) gris Plata BJC, con referencia 16001-PL de la familia Sol |  | 1 | u | 9.05 | https://www.construnario.com/bc3/10900/CMP6485_1_Marco_Sol_GrisPlata.jpg | https://www.construnario.com/bc3/10900/CMP6485_files_PM0162_Serie_SOL-ROOM-REHABITAT.BASES.pdf
MTC_AIA010B |  |  | Tubo curvable de PVC, corrugado, negro, diámetro'=20 mm | Tubo curvable de PVC, corrugado, de color negro, de 20 mm de diámetro nominal, para canalización empotrada en obra de fábrica (paredes y techos). Resistencia a la compresión 320 N, resistencia al impacto 1 julio, temperatura de trabajo -5°C hasta 60°C, con grado de protección IP 545 según UNE 20324, no propagador de la llama. Según UNE-EN 61386-1 y UNE-EN 61386-22. |  | 0 | m | 0.15
MTC_TTC020A |  |  | Conductor rígido unipolar de cobre, aislado, 750 V y 2,5 mm² de sección, para red equipotencial |  |  | 0 | m | 0.12
MTC_cme0527 |  |  | Caja mecanismo empotrar enlazable |  |  | 1 | u | 0.61 | https://www.construnario.com/bc3/10900/2373-I.jpg
MTC_PMATAUX |  |  | Pequeño material |  |  | 0 | % | 3
MOC_002 |  |  | Oficial 1ª electricista |  |  | 0 | h | 22
MOC_100 |  |  | Ayudante electricista |  |  | 0 | h | 20.3
PBJC_11061427 |  |  | Tapa ciega gris Plata, serie Sol | Tapa ciega realizada con tapa ciega gris Plata de la serie BJC Sol. - Formada por las refs. 16033-M, , 16000-PL. - Tubo PVC corrugado de M 20/gp5. - Conductor rígido de 1,5 mm2 de Cu. - Aislamiento VV 750 V. - Incluyendo caja de registro, caja de mecanismo universal con tornillos, totalmente montado e instalado. |  | 0 | u | 15.18 | https://www.construnario.com/bc3/10900/2462.jpg |  | https://www.construnario.com/diccionario/ficha_producto.aspx?id=13104288
BJC16033_M | 16033-M | 8421870020721 | Tapa ciega estrecha, referencia 16033 -Mde BJC. Caoba | Tapa ciega caoba BJC, con referencia 16033-M de la familia Sol |  | 1 | u | 5.08 | https://www.construnario.com/bc3/10900/CMP6485_0702100492-4313_500.jpg | https://www.construnario.com/bc3/10900/CMP6485_files_PM0162_Serie_SOL-ROOM-REHABITAT.BASES.pdf
BJC16000_PL | 16000-PL | 8421870022305 | Marco 1 elemento (con bastidor) estrecho gris Plata | Marco 1 elemento (con bastidor) estrecho gris Plata BJC, con referencia 16000-PL de la familia Sol |  | 1 | u | 9.05 | https://www.construnario.com/bc3/10900/CMP6485_1_Marco_Sol_GrisPlata.jpg | https://www.construnario.com/bc3/10900/CMP6485_files_PM0162_Serie_SOL-ROOM-REHABITAT.BASES.pdf
MTC_AIA010B |  |  | Tubo curvable de PVC, corrugado, negro, diámetro'=20 mm | Tubo curvable de PVC, corrugado, de color negro, de 20 mm de diámetro nominal, para canalización empotrada en obra de fábrica (paredes y techos). Resistencia a la compresión 320 N, resistencia al impacto 1 julio, temperatura de trabajo -5°C hasta 60°C, con grado de protección IP 545 según UNE 20324, no propagador de la llama. Según UNE-EN 61386-1 y UNE-EN 61386-22. |  | 0 | m | 0.15
MTC_TTC020A |  |  | Conductor rígido unipolar de cobre, aislado, 750 V y 2,5 mm² de sección, para red equipotencial |  |  | 0 | m | 0.12
MTC_cme0527 |  |  | Caja mecanismo empotrar enlazable |  |  | 1 | u | 0.61 | https://www.construnario.com/bc3/10900/2373-I.jpg
MTC_PMATAUX |  |  | Pequeño material |  |  | 0 | % | 3
MOC_002 |  |  | Oficial 1ª electricista |  |  | 0 | h | 22
MOC_100 |  |  | Ayudante electricista |  |  | 0 | h | 20.3
Funciones electrónicas y automatización de viviendas BJC
Alarmas técnicas
Detección y corte de agua, serie Iris
C1004BJC_21101 |  |  | Detección y corte de agua, (1 punto), serie Iris |  |  | 0 | u | 484.12 | https://www.construnario.com/bc3/10900/3876.jpg |  | https://www.construnario.com/diccionario/ficha_producto.aspx?id=13090140
BJC25202 | 25202 | 8421870650423 | Detector inundación de empotrar 24vDC | Detector inundación de empotrar 24vDC BJC, con referencia 25202 de la familia Iris |  | 1 | u | 197.24
BJC25025 | 25025 | 8421870650546 | Fuente de alimentación 24v 0,25a | Fuente de alimentación 24v 0,25a BJC, con referencia 25025 |  | 1 | u | 71.11 | https://www.construnario.com/bc3/10900/25025.jpg
BJC25204 | 25204 | 8421870650515 | Electroválvula de corte de agua 230vac | Electroválvula de corte de agua 230vac BJC, con referencia 25204 |  | 1 | u | 210.72 | https://www.construnario.com/bc3/10900/25204.jpg
BJC18001 | 18001 | 8421870057918 | Marco 1 elemento blanco | Marco 1 elemento blanco BJC, con referencia 18001 de la familia Iris |  | 1 | u | 4.74 | https://www.construnario.com/bc3/10900/18001.jpg | https://www.construnario.com/bc3/10900/CMP6485_files_PM0106_Serie_IRIS-IRIS-MEGA_MECANISMOS.pdf https://www.construnario.com/bc3/10900/CMP6485_files_AENOR_marcos_IRIS-IRIS_PLUS.pdf
BJC2373_I | 2373-I | 8421870650607 | Caja universal cuadrada, referencia 2373-I de BJC. 60 mm | Caja universal cuadrada Material termoplástico de BJC, con referencia 2373-I |  | 1 | u | 0.31 | https://www.construnario.com/bc3/10900/2373-I.jpg https://www.construnario.com/bc3/10900/CMP6485_1_P_2373_I.jpg | https://www.construnario.com/bc3/10900/CMP6485_files_PM0017_CAJAS_PARA_ACCESORIOS_ELECTRICOS.pdf
C1004BJC_21102 |  |  | Detección y corte de agua (1 punto) beige, serie Iris |  |  | 0 | u | 484.12 |  |  | https://www.construnario.com/diccionario/ficha_producto.aspx?id=13090141
BJC25202 | 25202 | 8421870650423 | Detector inundación de empotrar 24vDC | Detector inundación de empotrar 24vDC BJC, con referencia 25202 de la familia Iris |  | 1 | u | 197.24
BJC25025 | 25025 | 8421870650546 | Fuente de alimentación 24v 0,25a | Fuente de alimentación 24v 0,25a BJC, con referencia 25025 |  | 1 | u | 71.11 | https://www.construnario.com/bc3/10900/25025.jpg
BJC25204 | 25204 | 8421870650515 | Electroválvula de corte de agua 230vac | Electroválvula de corte de agua 230vac BJC, con referencia 25204 |  | 1 | u | 210.72 | https://www.construnario.com/bc3/10900/25204.jpg
BJC18001_A | 18001-A | 8421870057925 | Marco 1 elemento beige | Marco 1 elemento beige BJC, con referencia 18001-A de la familia Iris |  | 1 | u | 4.74 | https://www.construnario.com/bc3/10900/18001_A.jpg | https://www.construnario.com/bc3/10900/CMP6485_files_PM0106_Serie_IRIS-IRIS-MEGA_MECANISMOS.pdf https://www.construnario.com/bc3/10900/CMP6485_files_AENOR_marcos_IRIS-IRIS_PLUS.pdf
BJC2373_I | 2373-I | 8421870650607 | Caja universal cuadrada, referencia 2373-I de BJC. 60 mm | Caja universal cuadrada Material termoplástico de BJC, con referencia 2373-I |  | 1 | u | 0.31 | https://www.construnario.com/bc3/10900/2373-I.jpg https://www.construnario.com/bc3/10900/CMP6485_1_P_2373_I.jpg | https://www.construnario.com/bc3/10900/CMP6485_files_PM0017_CAJAS_PARA_ACCESORIOS_ELECTRICOS.pdf
C1004BJC_21103 |  |  | Detección y corte de agua (1 punto) aluminio Mercurio, serie Iris |  |  | 0 | u | 488.16 |  |  | https://www.construnario.com/diccionario/ficha_producto.aspx?id=13090142
BJC25202 | 25202 | 8421870650423 | Detector inundación de empotrar 24vDC | Detector inundación de empotrar 24vDC BJC, con referencia 25202 de la familia Iris |  | 1 | u | 197.24
BJC25025 | 25025 | 8421870650546 | Fuente de alimentación 24v 0,25a | Fuente de alimentación 24v 0,25a BJC, con referencia 25025 |  | 1 | u | 71.11 | https://www.construnario.com/bc3/10900/25025.jpg
BJC25204 | 25204 | 8421870650515 | Electroválvula de corte de agua 230vac | Electroválvula de corte de agua 230vac BJC, con referencia 25204 |  | 1 | u | 210.72 | https://www.construnario.com/bc3/10900/25204.jpg
BJC18001_MA | 18001-MA | 8421870057994 | Marco 1 elemento aluminio Mercurio | Marco 1 elemento aluminio Mercurio BJC, con referencia 18001-MA de la familia Iris Color |  | 1 | u | 8.78 | https://www.construnario.com/bc3/10900/18001_MA.jpg | https://www.construnario.com/bc3/10900/CMP6485_files_PM0106_Serie_IRIS-IRIS-MEGA_MECANISMOS.pdf https://www.construnario.com/bc3/10900/CMP6485_files_AENOR_marcos_IRIS-IRIS_PLUS.pdf
BJC2373_I | 2373-I | 8421870650607 | Caja universal cuadrada, referencia 2373-I de BJC. 60 mm | Caja universal cuadrada Material termoplástico de BJC, con referencia 2373-I |  | 1 | u | 0.31 | https://www.construnario.com/bc3/10900/2373-I.jpg https://www.construnario.com/bc3/10900/CMP6485_1_P_2373_I.jpg | https://www.construnario.com/bc3/10900/CMP6485_files_PM0017_CAJAS_PARA_ACCESORIOS_ELECTRICOS.pdf
Detección y corte de agua, serie Mega
C1004BJC_21201 |  |  | Detección y corte de agua (1 punto) aluminio Fusion, serie Mega |  |  | 0 | u | 495.06 |  |  | https://www.construnario.com/diccionario/ficha_producto.aspx?id=13090144
BJC25202 | 25202 | 8421870650423 | Detector inundación de empotrar 24vDC | Detector inundación de empotrar 24vDC BJC, con referencia 25202 de la familia Iris |  | 1 | u | 197.24
BJC25025 | 25025 | 8421870650546 | Fuente de alimentación 24v 0,25a | Fuente de alimentación 24v 0,25a BJC, con referencia 25025 |  | 1 | u | 71.11 | https://www.construnario.com/bc3/10900/25025.jpg
BJC25204 | 25204 | 8421870650515 | Electroválvula de corte de agua 230vac | Electroválvula de corte de agua 230vac BJC, con referencia 25204 |  | 1 | u | 210.72 | https://www.construnario.com/bc3/10900/25204.jpg
BJC22001_AF | 22001-AF | 8421870080039 | Marco 1 elemento Zamak aluminio Fusión | Marco 1 elemento Zamak aluminio Fusión BJC, con referencia 22001-AF de la familia Mega |  | 1 | u | 15.68 | https://www.construnario.com/bc3/10900/22001_AF.jpg https://www.construnario.com/bc3/10900/CMP6485_1_22001_AF.jpg | https://www.construnario.com/bc3/10900/CMP6485_files_PM0106_Serie_IRIS-IRIS-MEGA_MECANISMOS.pdf
BJC2373_I | 2373-I | 8421870650607 | Caja universal cuadrada, referencia 2373-I de BJC. 60 mm | Caja universal cuadrada Material termoplástico de BJC, con referencia 2373-I |  | 1 | u | 0.31 | https://www.construnario.com/bc3/10900/2373-I.jpg https://www.construnario.com/bc3/10900/CMP6485_1_P_2373_I.jpg | https://www.construnario.com/bc3/10900/CMP6485_files_PM0017_CAJAS_PARA_ACCESORIOS_ELECTRICOS.pdf
C1004BJC_21202 |  |  | Detección y corte de agua (1 punto) blanco perla Mabe, serie Mega |  |  | 0 | u | 497.09 |  |  | https://www.construnario.com/diccionario/ficha_producto.aspx?id=13090145
BJC25202 | 25202 | 8421870650423 | Detector inundación de empotrar 24vDC | Detector inundación de empotrar 24vDC BJC, con referencia 25202 de la familia Iris |  | 1 | u | 197.24
BJC25025 | 25025 | 8421870650546 | Fuente de alimentación 24v 0,25a | Fuente de alimentación 24v 0,25a BJC, con referencia 25025 |  | 1 | u | 71.11 | https://www.construnario.com/bc3/10900/25025.jpg
BJC25204 | 25204 | 8421870650515 | Electroválvula de corte de agua 230vac | Electroválvula de corte de agua 230vac BJC, con referencia 25204 |  | 1 | u | 210.72 | https://www.construnario.com/bc3/10900/25204.jpg
BJC22001_BP | 22001-BP | 8421870666301 | Marco 1 elemento Zamak blanco Perla Mabe | Marco 1 elemento Zamak blanco Perla Mabe BJC, con referencia 22001-BP de la familia Mega |  | 1 | u | 17.71 | https://www.construnario.com/bc3/10900/22001_BP.jpg | https://www.construnario.com/bc3/10900/CMP6485_files_PM0106_Serie_IRIS-IRIS-MEGA_MECANISMOS.pdf https://www.construnario.com/bc3/10900/CMP6485_files_AENOR_marcos_MEGA.pdf
BJC2373_I | 2373-I | 8421870650607 | Caja universal cuadrada, referencia 2373-I de BJC. 60 mm | Caja universal cuadrada Material termoplástico de BJC, con referencia 2373-I |  | 1 | u | 0.31 | https://www.construnario.com/bc3/10900/2373-I.jpg https://www.construnario.com/bc3/10900/CMP6485_1_P_2373_I.jpg | https://www.construnario.com/bc3/10900/CMP6485_files_PM0017_CAJAS_PARA_ACCESORIOS_ELECTRICOS.pdf
C1004BJC_21203 |  |  | Detección y corte de agua (1 punto) aluminio Mercurio, serie Mega |  |  | 0 | u | 488.16 |  |  | https://www.construnario.com/diccionario/ficha_producto.aspx?id=13090146
BJC25202 | 25202 | 8421870650423 | Detector inundación de empotrar 24vDC | Detector inundación de empotrar 24vDC BJC, con referencia 25202 de la familia Iris |  | 1 | u | 197.24
BJC25025 | 25025 | 8421870650546 | Fuente de alimentación 24v 0,25a | Fuente de alimentación 24v 0,25a BJC, con referencia 25025 |  | 1 | u | 71.11 | https://www.construnario.com/bc3/10900/25025.jpg
BJC25204 | 25204 | 8421870650515 | Electroválvula de corte de agua 230vac | Electroválvula de corte de agua 230vac BJC, con referencia 25204 |  | 1 | u | 210.72 | https://www.construnario.com/bc3/10900/25204.jpg
BJC18001_MA | 18001-MA | 8421870057994 | Marco 1 elemento aluminio Mercurio | Marco 1 elemento aluminio Mercurio BJC, con referencia 18001-MA de la familia Iris Color |  | 1 | u | 8.78 | https://www.construnario.com/bc3/10900/18001_MA.jpg | https://www.construnario.com/bc3/10900/CMP6485_files_PM0106_Serie_IRIS-IRIS-MEGA_MECANISMOS.pdf https://www.construnario.com/bc3/10900/CMP6485_files_AENOR_marcos_IRIS-IRIS_PLUS.pdf
BJC2373_I | 2373-I | 8421870650607 | Caja universal cuadrada, referencia 2373-I de BJC. 60 mm | Caja universal cuadrada Material termoplástico de BJC, con referencia 2373-I |  | 1 | u | 0.31 | https://www.construnario.com/bc3/10900/2373-I.jpg https://www.construnario.com/bc3/10900/CMP6485_1_P_2373_I.jpg | https://www.construnario.com/bc3/10900/CMP6485_files_PM0017_CAJAS_PARA_ACCESORIOS_ELECTRICOS.pdf
Detectores de movimiento de empotrar
Serie Mega
Metal sólidos, serie Mega
PBJC_11011127 |  |  | Detector movimiento empotrado marrón Samoa, serie Mega | Detector movimiento empotrado realizado con detector movimiento empotrado marrón Samoa de la serie BJC Mega. - Formado por las refs. 18555, 22730-MS, 22001-MS. - Tubo PVC corrugado de M 20/gp5. - Conductor rígido de 1,5 mm2 de Cu. - Aislamiento VV 750 V. - Incluyendo caja de registro, caja de mecanismo universal con tornillos, totalmente montado e instalado. |  | 0 | u | 244.65 |  |  | https://www.construnario.com/diccionario/ficha_producto.aspx?id=13102227
BJC18555 | 18555 | 8421870059981 | Detector movimiento empotrado, referencia 18555 de BJC | Detector movimiento empotrado BJC, con referencia 18555 de la familia Iris |  | 1 | u | 212.52 | https://www.construnario.com/bc3/10900/18555_.jpg
BJC22730_MS | 22730-MS | 8421870085201 | Tapa piloto marrón Samoa | Tapa piloto marrón Samoa BJC, con referencia 22730-MS de la familia Mega |  | 1 | u | 6.68 | https://www.construnario.com/bc3/10900/22730_MS.jpg
BJC22001_MS | 22001-MS | 8421870080138 | Marco 1 elemento Zamak, referencia 22001-MS de BJC. Marrón Samoa | Marco 1 elemento Zamak marrón Samoa BJC, con referencia 22001-MS de la familia Mega |  | 1 | u | 17.71 | https://www.construnario.com/bc3/10900/22001_MS.jpg | https://www.construnario.com/bc3/10900/CMP6485_files_PM0106_Serie_IRIS-IRIS-MEGA_MECANISMOS.pdf https://www.construnario.com/bc3/10900/CMP6485_files_AENOR_marcos_MEGA.pdf
MTC_AIA010B |  |  | Tubo curvable de PVC, corrugado, negro, diámetro'=20 mm | Tubo curvable de PVC, corrugado, de color negro, de 20 mm de diámetro nominal, para canalización empotrada en obra de fábrica (paredes y techos). Resistencia a la compresión 320 N, resistencia al impacto 1 julio, temperatura de trabajo -5°C hasta 60°C, con grado de protección IP 545 según UNE 20324, no propagador de la llama. Según UNE-EN 61386-1 y UNE-EN 61386-22. |  | 0 | m | 0.15
MTC_TTC020A |  |  | Conductor rígido unipolar de cobre, aislado, 750 V y 2,5 mm² de sección, para red equipotencial |  |  | 0 | m | 0.12
MTC_cme0527 |  |  | Caja mecanismo empotrar enlazable |  |  | 1 | u | 0.61 | https://www.construnario.com/bc3/10900/2373-I.jpg
MTC_PMATAUX |  |  | Pequeño material |  |  | 0 | % | 3
MOC_002 |  |  | Oficial 1ª electricista |  |  | 0 | h | 22
MOC_100 |  |  | Ayudante electricista |  |  | 0 | h | 20.3
PBJC_11011227 |  |  | Detector movimiento empotrado blanco Satín, serie Mega | Detector movimiento empotrado realizado con detector movimiento empotrado blanco Satín de la serie BJC Mega. - Formado por las refs. 18555, 22730-BS, 22001-BS. - Tubo PVC corrugado de M 20/gp5. - Conductor rígido de 1,5 mm2 de Cu. - Aislamiento VV 750 V. - Incluyendo caja de registro, caja de mecanismo universal con tornillos, totalmente montado e instalado. |  | 0 | u | 244.65 |  |  | https://www.construnario.com/diccionario/ficha_producto.aspx?id=13102273
BJC18555 | 18555 | 8421870059981 | Detector movimiento empotrado, referencia 18555 de BJC | Detector movimiento empotrado BJC, con referencia 18555 de la familia Iris |  | 1 | u | 212.52 | https://www.construnario.com/bc3/10900/18555_.jpg
BJC22730_BS | 22730-BS | 8421870085195 | Tapa piloto blanco Satín | Tapa piloto blanco Satín BJC, con referencia 22730-BS de la familia Mega |  | 1 | u | 6.68 | https://www.construnario.com/bc3/10900/22730_BS.jpg https://www.construnario.com/bc3/10900/CMP6485_1_22730-BS-mega-tapa_detector_de_inundación-blanco_satin-100-2000px.png https://www.construnario.com/bc3/10900/CMP6485_1_22730-BS-mega-tapa_detector_de_movimiento_esférico-blanco_satin-100-2000px.png
BJC22001_BS | 22001-BS | 8421870080121 | Marco 1 elemento Zamak blanco Satín | Marco 1 elemento Zamak blanco Satín BJC, con referencia 22001-BS de la familia Mega |  | 1 | u | 17.71 | https://www.construnario.com/bc3/10900/22001_BS.jpg https://www.construnario.com/bc3/10900/CMP6485_1_22001_BS.jpg | https://www.construnario.com/bc3/10900/CMP6485_files_PM0106_Serie_IRIS-IRIS-MEGA_MECANISMOS.pdf
MTC_AIA010B |  |  | Tubo curvable de PVC, corrugado, negro, diámetro'=20 mm | Tubo curvable de PVC, corrugado, de color negro, de 20 mm de diámetro nominal, para canalización empotrada en obra de fábrica (paredes y techos). Resistencia a la compresión 320 N, resistencia al impacto 1 julio, temperatura de trabajo -5°C hasta 60°C, con grado de protección IP 545 según UNE 20324, no propagador de la llama. Según UNE-EN 61386-1 y UNE-EN 61386-22. |  | 0 | m | 0.15
MTC_TTC020A |  |  | Conductor rígido unipolar de cobre, aislado, 750 V y 2,5 mm² de sección, para red equipotencial |  |  | 0 | m | 0.12
MTC_cme0527 |  |  | Caja mecanismo empotrar enlazable |  |  | 1 | u | 0.61 | https://www.construnario.com/bc3/10900/2373-I.jpg
MTC_PMATAUX |  |  | Pequeño material |  |  | 0 | % | 3
MOC_002 |  |  | Oficial 1ª electricista |  |  | 0 | h | 22
MOC_100 |  |  | Ayudante electricista |  |  | 0 | h | 20.3
Metal soft, serie Mega
PBJC_11012127 |  |  | Detector movimiento empotrado aluminio Fusión, serie Mega | Detector movimiento empotrado realizado con detector movimiento empotrado aluminio Fusión de la serie BJC Mega. - Formado por las refs. 18555, 22730-AF, 22001-AF. - Tubo PVC corrugado de M 20/gp5. - Conductor rígido de 1,5 mm2 de Cu. - Aislamiento VV 750 V. - Incluyendo caja de registro, caja de mecanismo universal con tornillos, totalmente montado e instalado. |  | 0 | u | 242.55 |  |  | https://www.construnario.com/diccionario/ficha_producto.aspx?id=13102318
BJC18555 | 18555 | 8421870059981 | Detector movimiento empotrado, referencia 18555 de BJC | Detector movimiento empotrado BJC, con referencia 18555 de la familia Iris |  | 1 | u | 212.52 | https://www.construnario.com/bc3/10900/18555_.jpg
BJC22730_AF | 22730-AF | 8421870085133 | Tapa piloto aluminio Fusión | Tapa piloto aluminio Fusión BJC, con referencia 22730-AF de la familia Mega |  | 1 | u | 6.68 | https://www.construnario.com/bc3/10900/22730_AF.jpg
BJC22001_AF | 22001-AF | 8421870080039 | Marco 1 elemento Zamak aluminio Fusión | Marco 1 elemento Zamak aluminio Fusión BJC, con referencia 22001-AF de la familia Mega |  | 1 | u | 15.68 | https://www.construnario.com/bc3/10900/22001_AF.jpg https://www.construnario.com/bc3/10900/CMP6485_1_22001_AF.jpg | https://www.construnario.com/bc3/10900/CMP6485_files_PM0106_Serie_IRIS-IRIS-MEGA_MECANISMOS.pdf
MTC_AIA010B |  |  | Tubo curvable de PVC, corrugado, negro, diámetro'=20 mm | Tubo curvable de PVC, corrugado, de color negro, de 20 mm de diámetro nominal, para canalización empotrada en obra de fábrica (paredes y techos). Resistencia a la compresión 320 N, resistencia al impacto 1 julio, temperatura de trabajo -5°C hasta 60°C, con grado de protección IP 545 según UNE 20324, no propagador de la llama. Según UNE-EN 61386-1 y UNE-EN 61386-22. |  | 0 | m | 0.15
MTC_TTC020A |  |  | Conductor rígido unipolar de cobre, aislado, 750 V y 2,5 mm² de sección, para red equipotencial |  |  | 0 | m | 0.12
MTC_cme0527 |  |  | Caja mecanismo empotrar enlazable |  |  | 1 | u | 0.61 | https://www.construnario.com/bc3/10900/2373-I.jpg
MTC_PMATAUX |  |  | Pequeño material |  |  | 0 | % | 3
MOC_002 |  |  | Oficial 1ª electricista |  |  | 0 | h | 22
MOC_100 |  |  | Ayudante electricista |  |  | 0 | h | 20.3
PBJC_11012227 |  |  | Detector movimiento empotrado aluminio Prusia, serie Mega | Detector movimiento empotrado realizado con detector movimiento empotrado aluminio Prusia de la serie BJC Mega. - Formado por las refs. 18555, 22730-AP, 22001-AP. - Tubo PVC corrugado de M 20/gp5. - Conductor rígido de 1,5 mm2 de Cu. - Aislamiento VV 750 V. - Incluyendo caja de registro, caja de mecanismo universal con tornillos, totalmente montado e instalado. |  | 0 | u | 242.55 |  |  | https://www.construnario.com/diccionario/ficha_producto.aspx?id=13102364
BJC18555 | 18555 | 8421870059981 | Detector movimiento empotrado, referencia 18555 de BJC | Detector movimiento empotrado BJC, con referencia 18555 de la familia Iris |  | 1 | u | 212.52 | https://www.construnario.com/bc3/10900/18555_.jpg
BJC22730_AP | 22730-AP | 8421870085140 | Tapa piloto aluminio Prusia | Tapa piloto aluminio Prusia BJC, con referencia 22730-AP de la familia Mega |  | 1 | u | 6.68 | https://www.construnario.com/bc3/10900/22730_AP.jpg
BJC22001_AP | 22001-AP | 8421870080046 | Marco 1 elemento Zamak aluminio Prusia | Marco 1 elemento Zamak aluminio Prusia BJC, con referencia 22001-AP de la familia Mega |  | 1 | u | 15.68 | https://www.construnario.com/bc3/10900/22001_AP.jpg | https://www.construnario.com/bc3/10900/CMP6485_files_PM0106_Serie_IRIS-IRIS-MEGA_MECANISMOS.pdf https://www.construnario.com/bc3/10900/CMP6485_files_AENOR_marcos_MEGA.pdf
MTC_AIA010B |  |  | Tubo curvable de PVC, corrugado, negro, diámetro'=20 mm | Tubo curvable de PVC, corrugado, de color negro, de 20 mm de diámetro nominal, para canalización empotrada en obra de fábrica (paredes y techos). Resistencia a la compresión 320 N, resistencia al impacto 1 julio, temperatura de trabajo -5°C hasta 60°C, con grado de protección IP 545 según UNE 20324, no propagador de la llama. Según UNE-EN 61386-1 y UNE-EN 61386-22. |  | 0 | m | 0.15
MTC_TTC020A |  |  | Conductor rígido unipolar de cobre, aislado, 750 V y 2,5 mm² de sección, para red equipotencial |  |  | 0 | m | 0.12
MTC_cme0527 |  |  | Caja mecanismo empotrar enlazable |  |  | 1 | u | 0.61 | https://www.construnario.com/bc3/10900/2373-I.jpg
MTC_PMATAUX |  |  | Pequeño material |  |  | 0 | % | 3
MOC_002 |  |  | Oficial 1ª electricista |  |  | 0 | h | 22
MOC_100 |  |  | Ayudante electricista |  |  | 0 | h | 20.3
PBJC_11012327 |  |  | Detector movimiento empotrado bronce Niebla, serie Mega | Detector movimiento empotrado realizado con detector movimiento empotrado bronce Niebla de la serie BJC Mega. - Formado por las refs. 18555, 22730-BN, 22001-BN. - Tubo PVC corrugado de M 20/gp5. - Conductor rígido de 1,5 mm2 de Cu. - Aislamiento VV 750 V. - Incluyendo caja de registro, caja de mecanismo universal con tornillos, totalmente montado e instalado. |  | 0 | u | 242.55 |  |  | https://www.construnario.com/diccionario/ficha_producto.aspx?id=13102409
BJC18555 | 18555 | 8421870059981 | Detector movimiento empotrado, referencia 18555 de BJC | Detector movimiento empotrado BJC, con referencia 18555 de la familia Iris |  | 1 | u | 212.52 | https://www.construnario.com/bc3/10900/18555_.jpg
BJC22730_BN | 22730-BN | 8421870085164 | Tapa piloto bronce Niebla | Tapa piloto bronce Niebla BJC, con referencia 22730-BN de la familia Mega |  | 1 | u | 6.68 | https://www.construnario.com/bc3/10900/22730_BN.jpg
BJC22001_BN | 22001-BN | 8421870080060 | Marco 1 elemento Zamak bronce Niebla | Marco 1 elemento Zamak bronce Niebla BJC, con referencia 22001-BN de la familia Mega |  | 1 | u | 15.68 | https://www.construnario.com/bc3/10900/22001_BN.jpg | https://www.construnario.com/bc3/10900/CMP6485_files_PM0106_Serie_IRIS-IRIS-MEGA_MECANISMOS.pdf https://www.construnario.com/bc3/10900/CMP6485_files_AENOR_marcos_MEGA.pdf
MTC_AIA010B |  |  | Tubo curvable de PVC, corrugado, negro, diámetro'=20 mm | Tubo curvable de PVC, corrugado, de color negro, de 20 mm de diámetro nominal, para canalización empotrada en obra de fábrica (paredes y techos). Resistencia a la compresión 320 N, resistencia al impacto 1 julio, temperatura de trabajo -5°C hasta 60°C, con grado de protección IP 545 según UNE 20324, no propagador de la llama. Según UNE-EN 61386-1 y UNE-EN 61386-22. |  | 0 | m | 0.15
MTC_TTC020A |  |  | Conductor rígido unipolar de cobre, aislado, 750 V y 2,5 mm² de sección, para red equipotencial |  |  | 0 | m | 0.12
MTC_cme0527 |  |  | Caja mecanismo empotrar enlazable |  |  | 1 | u | 0.61 | https://www.construnario.com/bc3/10900/2373-I.jpg
MTC_PMATAUX |  |  | Pequeño material |  |  | 0 | % | 3
MOC_002 |  |  | Oficial 1ª electricista |  |  | 0 | h | 22
MOC_100 |  |  | Ayudante electricista |  |  | 0 | h | 20.3
PBJC_11012427 |  |  | Detector movimiento empotrado blanco Perla Mabe, serie Mega | Detector movimiento empotrado realizado con detector movimiento empotrado blanco Perla Mabe de la serie BJC Mega. - Formado por las refs. 18555, 22730-BP, 22001-BP, 18630-C. - Tubo PVC corrugado de M 20/gp5. - Conductor rígido de 1,5 mm2 de Cu. - Aislamiento VV 750 V. - Incluyendo caja de registro, caja de mecanismo universal con tornillos, totalmente montado e instalado. |  | 0 | u | 244.65 |  |  | https://www.construnario.com/diccionario/ficha_producto.aspx?id=13102456
BJC18555 | 18555 | 8421870059981 | Detector movimiento empotrado, referencia 18555 de BJC | Detector movimiento empotrado BJC, con referencia 18555 de la familia Iris |  | 1 | u | 212.52 | https://www.construnario.com/bc3/10900/18555_.jpg
BJC22730_BP | 22730-BP | 8421870666721 | Tapa piloto blanco Perla | Tapa piloto blanco Perla BJC, con referencia 22730-BP de la familia Mega |  | 1 | u | 6.68 | https://www.construnario.com/bc3/10900/22730_BP.jpg
BJC22001_BP | 22001-BP | 8421870666301 | Marco 1 elemento Zamak blanco Perla Mabe | Marco 1 elemento Zamak blanco Perla Mabe BJC, con referencia 22001-BP de la familia Mega |  | 1 | u | 17.71 | https://www.construnario.com/bc3/10900/22001_BP.jpg | https://www.construnario.com/bc3/10900/CMP6485_files_PM0106_Serie_IRIS-IRIS-MEGA_MECANISMOS.pdf https://www.construnario.com/bc3/10900/CMP6485_files_AENOR_marcos_MEGA.pdf
MTC_AIA010B |  |  | Tubo curvable de PVC, corrugado, negro, diámetro'=20 mm | Tubo curvable de PVC, corrugado, de color negro, de 20 mm de diámetro nominal, para canalización empotrada en obra de fábrica (paredes y techos). Resistencia a la compresión 320 N, resistencia al impacto 1 julio, temperatura de trabajo -5°C hasta 60°C, con grado de protección IP 545 según UNE 20324, no propagador de la llama. Según UNE-EN 61386-1 y UNE-EN 61386-22. |  | 0 | m | 0.15
MTC_TTC020A |  |  | Conductor rígido unipolar de cobre, aislado, 750 V y 2,5 mm² de sección, para red equipotencial |  |  | 0 | m | 0.12
MTC_cme0527 |  |  | Caja mecanismo empotrar enlazable |  |  | 1 | u | 0.61 | https://www.construnario.com/bc3/10900/2373-I.jpg
MTC_PMATAUX |  |  | Pequeño material |  |  | 0 | % | 3
MOC_002 |  |  | Oficial 1ª electricista |  |  | 0 | h | 22
MOC_100 |  |  | Ayudante electricista |  |  | 0 | h | 20.3
PBJC_11012527 |  |  | Detector movimiento empotrado dorado Malta, serie Mega | Detector movimiento empotrado realizado con detector movimiento empotrado dorado Malta de la serie BJC Mega. - Formado por las refs. 18555, 22730-DM, 22001-DM. - Tubo PVC corrugado de M 20/gp5. - Conductor rígido de 1,5 mm2 de Cu. - Aislamiento VV 750 V. - Incluyendo caja de registro, caja de mecanismo universal con tornillos, totalmente montado e instalado. |  | 0 | u | 242.55 |  |  | https://www.construnario.com/diccionario/ficha_producto.aspx?id=13102502
BJC18555 | 18555 | 8421870059981 | Detector movimiento empotrado, referencia 18555 de BJC | Detector movimiento empotrado BJC, con referencia 18555 de la familia Iris |  | 1 | u | 212.52 | https://www.construnario.com/bc3/10900/18555_.jpg
BJC22730_DM | 22730-DM | 8421870085157 | Tapa piloto dorado Malta | Tapa piloto dorado Malta BJC, con referencia 22730-DM de la familia Mega |  | 1 | u | 6.68 | https://www.construnario.com/bc3/10900/22730_DM.jpg
BJC22001_DM | 22001-DM | 8421870080053 | Marco 1 elemento Zamak dorado Malta | Marco 1 elemento Zamak dorado Malta BJC, con referencia 22001-DM de la familia Mega |  | 1 | u | 15.68 | https://www.construnario.com/bc3/10900/22001_DM.jpg https://www.construnario.com/bc3/10900/CMP6485_1_22001_DM.jpg | https://www.construnario.com/bc3/10900/CMP6485_files_PM0106_Serie_IRIS-IRIS-MEGA_MECANISMOS.pdf
MTC_AIA010B |  |  | Tubo curvable de PVC, corrugado, negro, diámetro'=20 mm | Tubo curvable de PVC, corrugado, de color negro, de 20 mm de diámetro nominal, para canalización empotrada en obra de fábrica (paredes y techos). Resistencia a la compresión 320 N, resistencia al impacto 1 julio, temperatura de trabajo -5°C hasta 60°C, con grado de protección IP 545 según UNE 20324, no propagador de la llama. Según UNE-EN 61386-1 y UNE-EN 61386-22. |  | 0 | m | 0.15
MTC_TTC020A |  |  | Conductor rígido unipolar de cobre, aislado, 750 V y 2,5 mm² de sección, para red equipotencial |  |  | 0 | m | 0.12
MTC_cme0527 |  |  | Caja mecanismo empotrar enlazable |  |  | 1 | u | 0.61 | https://www.construnario.com/bc3/10900/2373-I.jpg
MTC_PMATAUX |  |  | Pequeño material |  |  | 0 | % | 3
MOC_002 |  |  | Oficial 1ª electricista |  |  | 0 | h | 22
MOC_100 |  |  | Ayudante electricista |  |  | 0 | h | 20.3
Metal combinado, serie Mega
PBJC_11013127 |  |  | Detector movimiento empotrado aluminio Fusión Cosso, serie Mega | Detector movimiento empotrado realizado con detector movimiento empotrado aluminio Fusión Cosso de la serie BJC Mega. - Formado por las refs. 18555, 22730-AC, 22001-AFC. - Tubo PVC corrugado de M 20/gp5. - Conductor rígido de 1,5 mm2 de Cu. - Aislamiento VV 750 V. - Incluyendo caja de registro, caja de mecanismo universal con tornillos, totalmente montado e instalado. |  | 0 | u | 242.25 |  |  | https://www.construnario.com/diccionario/ficha_producto.aspx?id=13102548
BJC18555 | 18555 | 8421870059981 | Detector movimiento empotrado, referencia 18555 de BJC | Detector movimiento empotrado BJC, con referencia 18555 de la familia Iris |  | 1 | u | 212.52 | https://www.construnario.com/bc3/10900/18555_.jpg
BJC22730_AC | 22730-AC | 8421870085188 | Tapa piloto antracita Cosso | Tapa piloto antracita Cosso BJC, con referencia 22730-AC de la familia Mega |  | 1 | u | 6.68 | https://www.construnario.com/bc3/10900/22730_AC.jpg
BJC22001_AFC | 22001-AFC | 8421870080091 | Marco 1 elemento Zamak aluminio Fusión Cosso | Marco 1 elemento Zamak aluminio Fusión Cosso BJC, con referencia 22001-AFC de la familia Mega |  | 1 | u | 15.68 | https://www.construnario.com/bc3/10900/22001_AFC.jpg | https://www.construnario.com/bc3/10900/CMP6485_files_PM0106_Serie_IRIS-IRIS-MEGA_MECANISMOS.pdf https://www.construnario.com/bc3/10900/CMP6485_files_AENOR_marcos_MEGA.pdf
MTC_AIA010B |  |  | Tubo curvable de PVC, corrugado, negro, diámetro'=20 mm | Tubo curvable de PVC, corrugado, de color negro, de 20 mm de diámetro nominal, para canalización empotrada en obra de fábrica (paredes y techos). Resistencia a la compresión 320 N, resistencia al impacto 1 julio, temperatura de trabajo -5°C hasta 60°C, con grado de protección IP 545 según UNE 20324, no propagador de la llama. Según UNE-EN 61386-1 y UNE-EN 61386-22. |  | 0 | m | 0.15
MTC_TTC020A |  |  | Conductor rígido unipolar de cobre, aislado, 750 V y 2,5 mm² de sección, para red equipotencial |  |  | 0 | m | 0.12
BJC2373_I | 2373-I | 8421870650607 | Caja universal cuadrada, referencia 2373-I de BJC. 60 mm | Caja universal cuadrada Material termoplástico de BJC, con referencia 2373-I |  | 1 | u | 0.31 | https://www.construnario.com/bc3/10900/2373-I.jpg https://www.construnario.com/bc3/10900/CMP6485_1_P_2373_I.jpg | https://www.construnario.com/bc3/10900/CMP6485_files_PM0017_CAJAS_PARA_ACCESORIOS_ELECTRICOS.pdf
MTC_PMATAUX |  |  | Pequeño material |  |  | 0 | % | 3
MOC_002 |  |  | Oficial 1ª electricista |  |  | 0 | h | 22
MOC_100 |  |  | Ayudante electricista |  |  | 0 | h | 20.3
PBJC_11013227 |  |  | Detector movimiento empotrado bronce Niebla Cosso, serie Mega | Detector movimiento empotrado realizado con detector movimiento empotrado bronce Niebla Cosso, serie Mega - Formado por las refs. 18555, 22730-AC, 22001-BNC. - Tubo PVC corrugado de M 20/gp5. - Conductor rígido de 1,5 mm2 de Cu. - Aislamiento VV 750 V. - Incluyendo caja de registro, caja de mecanismo universal con tornillos, totalmente montado e instalado. |  | 0 | u | 242.55 |  |  | https://www.construnario.com/diccionario/ficha_producto.aspx?id=13102592
BJC18555 | 18555 | 8421870059981 | Detector movimiento empotrado, referencia 18555 de BJC | Detector movimiento empotrado BJC, con referencia 18555 de la familia Iris |  | 1 | u | 212.52 | https://www.construnario.com/bc3/10900/18555_.jpg
BJC22730_AC | 22730-AC | 8421870085188 | Tapa piloto antracita Cosso | Tapa piloto antracita Cosso BJC, con referencia 22730-AC de la familia Mega |  | 1 | u | 6.68 | https://www.construnario.com/bc3/10900/22730_AC.jpg
BJC22001_BNC | 22001-BNC | 8421870080114 | Marco 1 elemento Zamak bronce Niebla Cosso | Marco 1 elemento Zamak bronce Niebla Cosso BJC, con referencia 22001-BNC de la familia Mega |  | 1 | u | 15.68 | https://www.construnario.com/bc3/10900/22001_BNC.jpg | https://www.construnario.com/bc3/10900/CMP6485_files_PM0106_Serie_IRIS-IRIS-MEGA_MECANISMOS.pdf https://www.construnario.com/bc3/10900/CMP6485_files_AENOR_marcos_MEGA.pdf
MTC_AIA010B |  |  | Tubo curvable de PVC, corrugado, negro, diámetro'=20 mm | Tubo curvable de PVC, corrugado, de color negro, de 20 mm de diámetro nominal, para canalización empotrada en obra de fábrica (paredes y techos). Resistencia a la compresión 320 N, resistencia al impacto 1 julio, temperatura de trabajo -5°C hasta 60°C, con grado de protección IP 545 según UNE 20324, no propagador de la llama. Según UNE-EN 61386-1 y UNE-EN 61386-22. |  | 0 | m | 0.15
MTC_TTC020A |  |  | Conductor rígido unipolar de cobre, aislado, 750 V y 2,5 mm² de sección, para red equipotencial |  |  | 0 | m | 0.12
MTC_cme0527 |  |  | Caja mecanismo empotrar enlazable |  |  | 1 | u | 0.61 | https://www.construnario.com/bc3/10900/2373-I.jpg
MTC_PMATAUX |  |  | Pequeño material |  |  | 0 | % | 3
MOC_002 |  |  | Oficial 1ª electricista |  |  | 0 | h | 22
MOC_100 |  |  | Ayudante electricista |  |  | 0 | h | 20.3
PBJC_11013327 |  |  | Detector movimiento empotrado dorado Malta Cosso, serie Mega | Detector movimiento empotrado realizado con detector movimiento empotrado dorado Malta Cosso, serie Mega - Formado por las refs. 18555, 22730-AC, 22001-DMC. - Tubo PVC corrugado de M 20/gp5. - Conductor rígido de 1,5 mm2 de Cu. - Aislamiento VV 750 V. - Incluyendo caja de registro, caja de mecanismo universal con tornillos, totalmente montado e instalado. |  | 0 | u | 242.55 |  |  | https://www.construnario.com/diccionario/ficha_producto.aspx?id=13102637
BJC18555 | 18555 | 8421870059981 | Detector movimiento empotrado, referencia 18555 de BJC | Detector movimiento empotrado BJC, con referencia 18555 de la familia Iris |  | 1 | u | 212.52 | https://www.construnario.com/bc3/10900/18555_.jpg
BJC22730_AC | 22730-AC | 8421870085188 | Tapa piloto antracita Cosso | Tapa piloto antracita Cosso BJC, con referencia 22730-AC de la familia Mega |  | 1 | u | 6.68 | https://www.construnario.com/bc3/10900/22730_AC.jpg
BJC22001_DMC | 22001-DMC | 8421870080107 | Marco 1 elemento Zamak dorado Malta Cosso | Marco 1 elemento Zamak dorado Malta Cosso BJC, con referencia 22001-DMC de la familia Mega |  | 1 | u | 15.68 | https://www.construnario.com/bc3/10900/22001_DMC.jpg | https://www.construnario.com/bc3/10900/CMP6485_files_PM0106_Serie_IRIS-IRIS-MEGA_MECANISMOS.pdf https://www.construnario.com/bc3/10900/CMP6485_files_AENOR_marcos_MEGA.pdf
MTC_AIA010B |  |  | Tubo curvable de PVC, corrugado, negro, diámetro'=20 mm | Tubo curvable de PVC, corrugado, de color negro, de 20 mm de diámetro nominal, para canalización empotrada en obra de fábrica (paredes y techos). Resistencia a la compresión 320 N, resistencia al impacto 1 julio, temperatura de trabajo -5°C hasta 60°C, con grado de protección IP 545 según UNE 20324, no propagador de la llama. Según UNE-EN 61386-1 y UNE-EN 61386-22. |  | 0 | m | 0.15
MTC_TTC020A |  |  | Conductor rígido unipolar de cobre, aislado, 750 V y 2,5 mm² de sección, para red equipotencial |  |  | 0 | m | 0.12
MTC_cme0527 |  |  | Caja mecanismo empotrar enlazable |  |  | 1 | u | 0.61 | https://www.construnario.com/bc3/10900/2373-I.jpg
MTC_PMATAUX |  |  | Pequeño material |  |  | 0 | % | 3
MOC_002 |  |  | Oficial 1ª electricista |  |  | 0 | h | 22
MOC_100 |  |  | Ayudante electricista |  |  | 0 | h | 20.3
PBJC_11013427 |  |  | Detector movimiento empotrado blanco Perla Mabe Cosso, serie Mega | Detector movimiento empotrado realizado con detector movimiento empotrado Perla Mabe Cosso, serie Mega. - Formado por las refs. 18555, 22730-AC, 22001-BPC. - Tubo PVC corrugado de M 20/gp5. - Conductor rígido de 1,5 mm2 de Cu. - Aislamiento VV 750 V. - Incluyendo caja de registro, caja de mecanismo universal con tornillos, totalmente montado e instalado. |  | 0 | u | 244.65 |  |  | https://www.construnario.com/diccionario/ficha_producto.aspx?id=13102682
BJC18555 | 18555 | 8421870059981 | Detector movimiento empotrado, referencia 18555 de BJC | Detector movimiento empotrado BJC, con referencia 18555 de la familia Iris |  | 1 | u | 212.52 | https://www.construnario.com/bc3/10900/18555_.jpg
BJC22730_AC | 22730-AC | 8421870085188 | Tapa piloto antracita Cosso | Tapa piloto antracita Cosso BJC, con referencia 22730-AC de la familia Mega |  | 1 | u | 6.68 | https://www.construnario.com/bc3/10900/22730_AC.jpg
BJC22001_BPC | 22001-BPC | 8421870666318 | Marco 1 elemento Zamak blanco Perla Mabe Cosso | Marco 1 elemento Zamak blanco Perla Mabe Cosso BJC, con referencia 22001-BPC de la familia Mega |  | 1 | u | 17.71 | https://www.construnario.com/bc3/10900/22001_BPC.jpg | https://www.construnario.com/bc3/10900/CMP6485_files_PM0106_Serie_IRIS-IRIS-MEGA_MECANISMOS.pdf https://www.construnario.com/bc3/10900/CMP6485_files_AENOR_marcos_MEGA.pdf
MTC_AIA010B |  |  | Tubo curvable de PVC, corrugado, negro, diámetro'=20 mm | Tubo curvable de PVC, corrugado, de color negro, de 20 mm de diámetro nominal, para canalización empotrada en obra de fábrica (paredes y techos). Resistencia a la compresión 320 N, resistencia al impacto 1 julio, temperatura de trabajo -5°C hasta 60°C, con grado de protección IP 545 según UNE 20324, no propagador de la llama. Según UNE-EN 61386-1 y UNE-EN 61386-22. |  | 0 | m | 0.15
MTC_TTC020A |  |  | Conductor rígido unipolar de cobre, aislado, 750 V y 2,5 mm² de sección, para red equipotencial |  |  | 0 | m | 0.12
MTC_cme0527 |  |  | Caja mecanismo empotrar enlazable |  |  | 1 | u | 0.61 | https://www.construnario.com/bc3/10900/2373-I.jpg
MTC_PMATAUX |  |  | Pequeño material |  |  | 0 | % | 3
MOC_002 |  |  | Oficial 1ª electricista |  |  | 0 | h | 22
MOC_100 |  |  | Ayudante electricista |  |  | 0 | h | 20.3
Metal texturado, serie Mega
PBJC_11014127 |  |  | Detector movimiento empotrado negro Ébano, serie Mega | Detector movimiento empotrado realizado con detector movimiento empotrado negro Ébano, serie Mega. - Formado por las refs. 18555, 22730-AC, 22001-NEC. - Tubo PVC corrugado de M 20/gp5. - Conductor rígido de 1,5 mm2 de Cu. - Aislamiento VV 750 V. - Incluyendo caja de registro, caja de mecanismo universal con tornillos, totalmente montado e instalado. |  | 0 | u | 242.55 |  |  | https://www.construnario.com/diccionario/ficha_producto.aspx?id=13102727
BJC18555 | 18555 | 8421870059981 | Detector movimiento empotrado, referencia 18555 de BJC | Detector movimiento empotrado BJC, con referencia 18555 de la familia Iris |  | 1 | u | 212.52 | https://www.construnario.com/bc3/10900/18555_.jpg
BJC22730_AC | 22730-AC | 8421870085188 | Tapa piloto antracita Cosso | Tapa piloto antracita Cosso BJC, con referencia 22730-AC de la familia Mega |  | 1 | u | 6.68 | https://www.construnario.com/bc3/10900/22730_AC.jpg
BJC22001_NEC | 22001-NEC | 8421870080183 | Marco 1 elemento Zamak negro Ébano | Marco 1 elemento Zamak negro Ébano BJC, con referencia 22001-NEC de la familia Mega |  | 1 | u | 15.68 | https://www.construnario.com/bc3/10900/22001_NEC.jpg | https://www.construnario.com/bc3/10900/CMP6485_files_PM0106_Serie_IRIS-IRIS-MEGA_MECANISMOS.pdf https://www.construnario.com/bc3/10900/CMP6485_files_AENOR_marcos_MEGA.pdf
MTC_AIA010B |  |  | Tubo curvable de PVC, corrugado, negro, diámetro'=20 mm | Tubo curvable de PVC, corrugado, de color negro, de 20 mm de diámetro nominal, para canalización empotrada en obra de fábrica (paredes y techos). Resistencia a la compresión 320 N, resistencia al impacto 1 julio, temperatura de trabajo -5°C hasta 60°C, con grado de protección IP 545 según UNE 20324, no propagador de la llama. Según UNE-EN 61386-1 y UNE-EN 61386-22. |  | 0 | m | 0.15
MTC_TTC020A |  |  | Conductor rígido unipolar de cobre, aislado, 750 V y 2,5 mm² de sección, para red equipotencial |  |  | 0 | m | 0.12
MTC_cme0527 |  |  | Caja mecanismo empotrar enlazable |  |  | 1 | u | 0.61 | https://www.construnario.com/bc3/10900/2373-I.jpg
MTC_PMATAUX |  |  | Pequeño material |  |  | 0 | % | 3
MOC_002 |  |  | Oficial 1ª electricista |  |  | 0 | h | 22
MOC_100 |  |  | Ayudante electricista |  |  | 0 | h | 20.3
PBJC_11014227 |  |  | Detector movimiento empotrado marrón Mocca, serie Mega | Detector movimiento empotrado realizado con detector movimiento empotrado marrón Mocca, serie Mega. - Formado por las refs. 18555, 22730-AC, 22001-MMC. - Tubo PVC corrugado de M 20/gp5. - Conductor rígido de 1,5 mm2 de Cu. - Aislamiento VV 750 V. - Incluyendo caja de registro, caja de mecanismo universal con tornillos, totalmente montado e instalado. |  | 0 | u | 242.55 |  |  | https://www.construnario.com/diccionario/ficha_producto.aspx?id=13102772
BJC18555 | 18555 | 8421870059981 | Detector movimiento empotrado, referencia 18555 de BJC | Detector movimiento empotrado BJC, con referencia 18555 de la familia Iris |  | 1 | u | 212.52 | https://www.construnario.com/bc3/10900/18555_.jpg
BJC22730_AC | 22730-AC | 8421870085188 | Tapa piloto antracita Cosso | Tapa piloto antracita Cosso BJC, con referencia 22730-AC de la familia Mega |  | 1 | u | 6.68 | https://www.construnario.com/bc3/10900/22730_AC.jpg
BJC22001_MMC | 22001-MMC | 8421870080176 | Marco 1 elemento Zamak marrón Mocca | Marco 1 elemento Zamak marrón Mocca BJC, con referencia 22001-MMC de la familia Mega |  | 1 | u | 15.68 | https://www.construnario.com/bc3/10900/22001_MMC.jpg | https://www.construnario.com/bc3/10900/CMP6485_files_PM0106_Serie_IRIS-IRIS-MEGA_MECANISMOS.pdf https://www.construnario.com/bc3/10900/CMP6485_files_AENOR_marcos_MEGA.pdf
MTC_AIA010B |  |  | Tubo curvable de PVC, corrugado, negro, diámetro'=20 mm | Tubo curvable de PVC, corrugado, de color negro, de 20 mm de diámetro nominal, para canalización empotrada en obra de fábrica (paredes y techos). Resistencia a la compresión 320 N, resistencia al impacto 1 julio, temperatura de trabajo -5°C hasta 60°C, con grado de protección IP 545 según UNE 20324, no propagador de la llama. Según UNE-EN 61386-1 y UNE-EN 61386-22. |  | 0 | m | 0.15
MTC_TTC020A |  |  | Conductor rígido unipolar de cobre, aislado, 750 V y 2,5 mm² de sección, para red equipotencial |  |  | 0 | m | 0.12
MTC_cme0527 |  |  | Caja mecanismo empotrar enlazable |  |  | 1 | u | 0.61 | https://www.construnario.com/bc3/10900/2373-I.jpg
MTC_PMATAUX |  |  | Pequeño material |  |  | 0 | % | 3
MOC_002 |  |  | Oficial 1ª electricista |  |  | 0 | h | 22
MOC_100 |  |  | Ayudante electricista |  |  | 0 | h | 20.3
PBJC_11014327 |  |  | Detector movimiento empotrado gris Ceniza, serie Mega | Detector movimiento empotrado realizado con detector movimiento empotrado gris Ceniza, serie Mega. - Formado por las refs. 18555, 22730-AC, 22001-GCC. - Tubo PVC corrugado de M 20/gp5. - Conductor rígido de 1,5 mm2 de Cu. - Aislamiento VV 750 V. - Incluyendo caja de registro, caja de mecanismo universal con tornillos, totalmente montado e instalado. |  | 0 | u | 242.55 |  |  | https://www.construnario.com/diccionario/ficha_producto.aspx?id=13102817
BJC18555 | 18555 | 8421870059981 | Detector movimiento empotrado, referencia 18555 de BJC | Detector movimiento empotrado BJC, con referencia 18555 de la familia Iris |  | 1 | u | 212.52 | https://www.construnario.com/bc3/10900/18555_.jpg
BJC22730_AC | 22730-AC | 8421870085188 | Tapa piloto antracita Cosso | Tapa piloto antracita Cosso BJC, con referencia 22730-AC de la familia Mega |  | 1 | u | 6.68 | https://www.construnario.com/bc3/10900/22730_AC.jpg
BJC22001_GCC | 22001-GCC | 8421870080169 | Marco 1 elemento Zamak gris Ceniza | Marco 1 elemento Zamak gris Ceniza BJC, con referencia 22001-GCC de la familia Mega |  | 1 | u | 15.68 | https://www.construnario.com/bc3/10900/22001_GCC.jpg | https://www.construnario.com/bc3/10900/CMP6485_files_PM0106_Serie_IRIS-IRIS-MEGA_MECANISMOS.pdf https://www.construnario.com/bc3/10900/CMP6485_files_AENOR_marcos_MEGA.pdf
MTC_AIA010B |  |  | Tubo curvable de PVC, corrugado, negro, diámetro'=20 mm | Tubo curvable de PVC, corrugado, de color negro, de 20 mm de diámetro nominal, para canalización empotrada en obra de fábrica (paredes y techos). Resistencia a la compresión 320 N, resistencia al impacto 1 julio, temperatura de trabajo -5°C hasta 60°C, con grado de protección IP 545 según UNE 20324, no propagador de la llama. Según UNE-EN 61386-1 y UNE-EN 61386-22. |  | 0 | m | 0.15
MTC_TTC020A |  |  | Conductor rígido unipolar de cobre, aislado, 750 V y 2,5 mm² de sección, para red equipotencial |  |  | 0 | m | 0.12
MTC_cme0527 |  |  | Caja mecanismo empotrar enlazable |  |  | 1 | u | 0.61 | https://www.construnario.com/bc3/10900/2373-I.jpg
MTC_PMATAUX |  |  | Pequeño material |  |  | 0 | % | 3
MOC_002 |  |  | Oficial 1ª electricista |  |  | 0 | h | 22
MOC_100 |  |  | Ayudante electricista |  |  | 0 | h | 20.3
Metal puro, serie Mega
PBJC_11015127 |  |  | Detector movimiento empotrado aluminio, serie Mega | Detector movimiento empotrado realizado con detector movimiento empotrado aluminio de la serie BJC Mega. - Formado por las refs. 18555, 22730-AC, 22001-AG. - Tubo PVC corrugado de M 20/gp5. - Conductor rígido de 1,5 mm2 de Cu. - Aislamiento VV 750 V. - Incluyendo caja de registro, caja de mecanismo universal con tornillos, totalmente montado e instalado. |  | 0 | u | 246.93 |  |  | https://www.construnario.com/diccionario/ficha_producto.aspx?id=13102862
BJC18555 | 18555 | 8421870059981 | Detector movimiento empotrado, referencia 18555 de BJC | Detector movimiento empotrado BJC, con referencia 18555 de la familia Iris |  | 1 | u | 212.52 | https://www.construnario.com/bc3/10900/18555_.jpg
BJC22730_AC | 22730-AC | 8421870085188 | Tapa piloto antracita Cosso | Tapa piloto antracita Cosso BJC, con referencia 22730-AC de la familia Mega |  | 1 | u | 6.68 | https://www.construnario.com/bc3/10900/22730_AC.jpg
BJC22001_AG | 22001-AG | 8421870080206 | Marco luminoso, 1 elemento, referencia 22001-AG de BJC. Aluminio | 1 elemento. 90x90mm |  | 1 | u | 19.93 | https://www.construnario.com/bc3/10900/22001_AG.jpg | https://www.construnario.com/bc3/10900/CMP6485_files_PM0106_Serie_IRIS-IRIS-MEGA_MECANISMOS.pdf https://www.construnario.com/bc3/10900/CMP6485_files_AENOR_marcos_MEGA.pdf
MTC_AIA010B |  |  | Tubo curvable de PVC, corrugado, negro, diámetro'=20 mm | Tubo curvable de PVC, corrugado, de color negro, de 20 mm de diámetro nominal, para canalización empotrada en obra de fábrica (paredes y techos). Resistencia a la compresión 320 N, resistencia al impacto 1 julio, temperatura de trabajo -5°C hasta 60°C, con grado de protección IP 545 según UNE 20324, no propagador de la llama. Según UNE-EN 61386-1 y UNE-EN 61386-22. |  | 0 | m | 0.15
MTC_TTC020A |  |  | Conductor rígido unipolar de cobre, aislado, 750 V y 2,5 mm² de sección, para red equipotencial |  |  | 0 | m | 0.12
MTC_cme0527 |  |  | Caja mecanismo empotrar enlazable |  |  | 1 | u | 0.61 | https://www.construnario.com/bc3/10900/2373-I.jpg
MTC_PMATAUX |  |  | Pequeño material |  |  | 0 | % | 3
MOC_002 |  |  | Oficial 1ª electricista |  |  | 0 | h | 22
MOC_100 |  |  | Ayudante electricista |  |  | 0 | h | 20.3
PBJC_11015227 |  |  | Detector movimiento empotrado dorado, serie Mega | Detector movimiento empotrado realizado con detector movimiento empotrado dorado de la serie BJC Mega. - Formado por las refs. 18555, 22730-AC, 22001-DG. - Tubo PVC corrugado de M 20/gp5. - Conductor rígido de 1,5 mm2 de Cu. - Aislamiento VV 750 V. - Incluyendo caja de registro, caja de mecanismo universal con tornillos, totalmente montado e instalado. |  | 0 | u | 246.93 |  |  | https://www.construnario.com/diccionario/ficha_producto.aspx?id=13102907
BJC18555 | 18555 | 8421870059981 | Detector movimiento empotrado, referencia 18555 de BJC | Detector movimiento empotrado BJC, con referencia 18555 de la familia Iris |  | 1 | u | 212.52 | https://www.construnario.com/bc3/10900/18555_.jpg
BJC22730_AC | 22730-AC | 8421870085188 | Tapa piloto antracita Cosso | Tapa piloto antracita Cosso BJC, con referencia 22730-AC de la familia Mega |  | 1 | u | 6.68 | https://www.construnario.com/bc3/10900/22730_AC.jpg
BJC22001_DG | 22001-DG | 8421870080190 | Marco 1 elemento Zamak dorado | Marco 1 elemento Zamak dorado BJC, con referencia 22001-DG de la familia Mega |  | 1 | u | 19.93 | https://www.construnario.com/bc3/10900/22001_DG.jpg | https://www.construnario.com/bc3/10900/CMP6485_files_PM0106_Serie_IRIS-IRIS-MEGA_MECANISMOS.pdf https://www.construnario.com/bc3/10900/CMP6485_files_AENOR_marcos_MEGA.pdf
MTC_AIA010B |  |  | Tubo curvable de PVC, corrugado, negro, diámetro'=20 mm | Tubo curvable de PVC, corrugado, de color negro, de 20 mm de diámetro nominal, para canalización empotrada en obra de fábrica (paredes y techos). Resistencia a la compresión 320 N, resistencia al impacto 1 julio, temperatura de trabajo -5°C hasta 60°C, con grado de protección IP 545 según UNE 20324, no propagador de la llama. Según UNE-EN 61386-1 y UNE-EN 61386-22. |  | 0 | m | 0.15
MTC_TTC020A |  |  | Conductor rígido unipolar de cobre, aislado, 750 V y 2,5 mm² de sección, para red equipotencial |  |  | 0 | m | 0.12
MTC_cme0527 |  |  | Caja mecanismo empotrar enlazable |  |  | 1 | u | 0.61 | https://www.construnario.com/bc3/10900/2373-I.jpg
MTC_PMATAUX |  |  | Pequeño material |  |  | 0 | % | 3
MOC_002 |  |  | Oficial 1ª electricista |  |  | 0 | h | 22
MOC_100 |  |  | Ayudante electricista |  |  | 0 | h | 20.3
Serie Iris
Básicos, serie Iris
PBJC_11021127 |  |  | Detector movimiento empotrado blanco, serie Iris | Detector movimiento empotrado realizado con detector movimiento empotrado blanco de la serie BJC Iris. - Formado por las refs. 18555, 18730, 18001, 18630-C. - Tubo PVC corrugado de M 20/gp5. - Conductor rígido de 1,5 mm2 de Cu. - Aislamiento VV 750 V. - Incluyendo caja de registro, caja de mecanismo universal con tornillos, totalmente montado e instalado. |  | 0 | u | 229.23 |  |  | https://www.construnario.com/diccionario/ficha_producto.aspx?id=13102955
BJC18555 | 18555 | 8421870059981 | Detector movimiento empotrado, referencia 18555 de BJC | Detector movimiento empotrado BJC, con referencia 18555 de la familia Iris |  | 1 | u | 212.52 | https://www.construnario.com/bc3/10900/18555_.jpg
BJC18730 | 18730 | 8421870056096 | Tapa blanco | Tapa blanco BJC, con referencia 18730 de la familia Iris |  | 1 | u | 4.68 | https://www.construnario.com/bc3/10900/18730.jpg https://www.construnario.com/bc3/10900/CMP6485_1_18730-iris-tapa_detector_de_inundacion-blanco-100-2000px.png https://www.construnario.com/bc3/10900/CMP6485_1_18730-iris-tapa_detector_de_movimiento_esferico-blanco-100-2000px.png
BJC18001 | 18001 | 8421870057918 | Marco 1 elemento blanco | Marco 1 elemento blanco BJC, con referencia 18001 de la familia Iris |  | 1 | u | 4.74 | https://www.construnario.com/bc3/10900/18001.jpg | https://www.construnario.com/bc3/10900/CMP6485_files_PM0106_Serie_IRIS-IRIS-MEGA_MECANISMOS.pdf https://www.construnario.com/bc3/10900/CMP6485_files_AENOR_marcos_IRIS-IRIS_PLUS.pdf
MTC_AIA010B |  |  | Tubo curvable de PVC, corrugado, negro, diámetro'=20 mm | Tubo curvable de PVC, corrugado, de color negro, de 20 mm de diámetro nominal, para canalización empotrada en obra de fábrica (paredes y techos). Resistencia a la compresión 320 N, resistencia al impacto 1 julio, temperatura de trabajo -5°C hasta 60°C, con grado de protección IP 545 según UNE 20324, no propagador de la llama. Según UNE-EN 61386-1 y UNE-EN 61386-22. |  | 0 | m | 0.15
MTC_TTC020A |  |  | Conductor rígido unipolar de cobre, aislado, 750 V y 2,5 mm² de sección, para red equipotencial |  |  | 0 | m | 0.12
MTC_cme0527 |  |  | Caja mecanismo empotrar enlazable |  |  | 1 | u | 0.61 | https://www.construnario.com/bc3/10900/2373-I.jpg
MTC_PMATAUX |  |  | Pequeño material |  |  | 0 | % | 3
MOC_002 |  |  | Oficial 1ª electricista |  |  | 0 | h | 22
MOC_100 |  |  | Ayudante electricista |  |  | 0 | h | 20.3
PBJC_11021227 |  |  | Detector movimiento empotrado beige, serie Iris | Detector movimiento empotrado realizado con detector movimiento empotrado beige de la serie BJC Iris. - Formado por las refs. 18555, 18730-A, 18001-A, 18630-C. - Tubo PVC corrugado de M 20/gp5. - Conductor rígido de 1,5 mm2 de Cu. - Aislamiento VV 750 V. - Incluyendo caja de registro, caja de mecanismo universal con tornillos, totalmente montado e instalado. |  | 0 | u | 229.23 |  |  | https://www.construnario.com/diccionario/ficha_producto.aspx?id=13103005
BJC18555 | 18555 | 8421870059981 | Detector movimiento empotrado, referencia 18555 de BJC | Detector movimiento empotrado BJC, con referencia 18555 de la familia Iris |  | 1 | u | 212.52 | https://www.construnario.com/bc3/10900/18555_.jpg
BJC18730_A | 18730-A | 8421870056102 | Tapa beige | Tapa beige BJC, con referencia 18730-A de la familia Iris |  | 1 | u | 4.68 | https://www.construnario.com/bc3/10900/18730_A.jpg
BJC18001_A | 18001-A | 8421870057925 | Marco 1 elemento beige | Marco 1 elemento beige BJC, con referencia 18001-A de la familia Iris |  | 1 | u | 4.74 | https://www.construnario.com/bc3/10900/18001_A.jpg | https://www.construnario.com/bc3/10900/CMP6485_files_PM0106_Serie_IRIS-IRIS-MEGA_MECANISMOS.pdf https://www.construnario.com/bc3/10900/CMP6485_files_AENOR_marcos_IRIS-IRIS_PLUS.pdf
MTC_AIA010B |  |  | Tubo curvable de PVC, corrugado, negro, diámetro'=20 mm | Tubo curvable de PVC, corrugado, de color negro, de 20 mm de diámetro nominal, para canalización empotrada en obra de fábrica (paredes y techos). Resistencia a la compresión 320 N, resistencia al impacto 1 julio, temperatura de trabajo -5°C hasta 60°C, con grado de protección IP 545 según UNE 20324, no propagador de la llama. Según UNE-EN 61386-1 y UNE-EN 61386-22. |  | 0 | m | 0.15
MTC_TTC020A |  |  | Conductor rígido unipolar de cobre, aislado, 750 V y 2,5 mm² de sección, para red equipotencial |  |  | 0 | m | 0.12
MTC_cme0527 |  |  | Caja mecanismo empotrar enlazable |  |  | 1 | u | 0.61 | https://www.construnario.com/bc3/10900/2373-I.jpg
MTC_PMATAUX |  |  | Pequeño material |  |  | 0 | % | 3
MOC_002 |  |  | Oficial 1ª electricista |  |  | 0 | h | 22
MOC_100 |  |  | Ayudante electricista |  |  | 0 | h | 20.3
Metalizados, serie Iris
PBJC_11022127 |  |  | Detector movimiento empotrado acero Neptuno, serie Iris | Detector movimiento empotrado realizado con detector movimiento empotrado acero Neptuno de la serie BJC Iris. - Formado por las refs. 18555, 18730-AN, 18001-AN. - Tubo PVC corrugado de M 20/gp5. - Conductor rígido de 1,5 mm2 de Cu. - Aislamiento VV 750 V. - Incluyendo caja de registro, caja de mecanismo universal con tornillos, totalmente montado e instalado. |  | 0 | u | 236 |  |  | https://www.construnario.com/diccionario/ficha_producto.aspx?id=13103095
BJC18555 | 18555 | 8421870059981 | Detector movimiento empotrado, referencia 18555 de BJC | Detector movimiento empotrado BJC, con referencia 18555 de la familia Iris |  | 1 | u | 212.52 | https://www.construnario.com/bc3/10900/18555_.jpg
BJC18730_AN | 18730-AN | 8421870056126 | Tapa acero Neptuno | Tapa acero Neptuno BJC, con referencia 18730-AN de la familia Iris Color |  | 1 | u | 7.22 | https://www.construnario.com/bc3/10900/18730_AN.jpg
BJC18001_AN | 18001-AN | 8421870057949 | Marco 1 elemento acero Neptuno | Marco 1 elemento acero Neptuno BJC, con referencia 18001-AN de la familia Iris Color |  | 1 | u | 8.78 | https://www.construnario.com/bc3/10900/18001_AN.jpg | https://www.construnario.com/bc3/10900/CMP6485_files_PM0106_Serie_IRIS-IRIS-MEGA_MECANISMOS.pdf https://www.construnario.com/bc3/10900/CMP6485_files_AENOR_marcos_IRIS-IRIS_PLUS.pdf
MTC_AIA010B |  |  | Tubo curvable de PVC, corrugado, negro, diámetro'=20 mm | Tubo curvable de PVC, corrugado, de color negro, de 20 mm de diámetro nominal, para canalización empotrada en obra de fábrica (paredes y techos). Resistencia a la compresión 320 N, resistencia al impacto 1 julio, temperatura de trabajo -5°C hasta 60°C, con grado de protección IP 545 según UNE 20324, no propagador de la llama. Según UNE-EN 61386-1 y UNE-EN 61386-22. |  | 0 | m | 0.15
MTC_TTC020A |  |  | Conductor rígido unipolar de cobre, aislado, 750 V y 2,5 mm² de sección, para red equipotencial |  |  | 0 | m | 0.12
MTC_cme0527 |  |  | Caja mecanismo empotrar enlazable |  |  | 1 | u | 0.61 | https://www.construnario.com/bc3/10900/2373-I.jpg
MTC_PMATAUX |  |  | Pequeño material |  |  | 0 | % | 3
MOC_002 |  |  | Oficial 1ª electricista |  |  | 0 | h | 22
MOC_100 |  |  | Ayudante electricista |  |  | 0 | h | 20.3
PBJC_11022227 |  |  | Detector movimiento empotrado aluminio Mercurio, serie Iris | Detector movimiento empotrado realizado con detector movimiento empotrado aluminio Mercurio de la serie BJC Iris. - Formado por las refs. 18555, 18730-MA, 18001-MA. - Tubo PVC corrugado de M 20/gp5. - Conductor rígido de 1,5 mm2 de Cu. - Aislamiento VV 750 V. - Incluyendo caja de registro, caja de mecanismo universal con tornillos, totalmente montado e instalado. |  | 0 | u | 236 |  |  | https://www.construnario.com/diccionario/ficha_producto.aspx?id=13103143
BJC18555 | 18555 | 8421870059981 | Detector movimiento empotrado, referencia 18555 de BJC | Detector movimiento empotrado BJC, con referencia 18555 de la familia Iris |  | 1 | u | 212.52 | https://www.construnario.com/bc3/10900/18555_.jpg
BJC18730_MA | 18730-MA | 8421870056171 | Tapa aluminio Mercurio | Tapa aluminio Mercurio BJC, con referencia 18730-MA de la familia Iris Color |  | 1 | u | 7.22 | https://www.construnario.com/bc3/10900/18730_MA.jpg
BJC18001_MA | 18001-MA | 8421870057994 | Marco 1 elemento aluminio Mercurio | Marco 1 elemento aluminio Mercurio BJC, con referencia 18001-MA de la familia Iris Color |  | 1 | u | 8.78 | https://www.construnario.com/bc3/10900/18001_MA.jpg | https://www.construnario.com/bc3/10900/CMP6485_files_PM0106_Serie_IRIS-IRIS-MEGA_MECANISMOS.pdf https://www.construnario.com/bc3/10900/CMP6485_files_AENOR_marcos_IRIS-IRIS_PLUS.pdf
MTC_AIA010B |  |  | Tubo curvable de PVC, corrugado, negro, diámetro'=20 mm | Tubo curvable de PVC, corrugado, de color negro, de 20 mm de diámetro nominal, para canalización empotrada en obra de fábrica (paredes y techos). Resistencia a la compresión 320 N, resistencia al impacto 1 julio, temperatura de trabajo -5°C hasta 60°C, con grado de protección IP 545 según UNE 20324, no propagador de la llama. Según UNE-EN 61386-1 y UNE-EN 61386-22. |  | 0 | m | 0.15
MTC_TTC020A |  |  | Conductor rígido unipolar de cobre, aislado, 750 V y 2,5 mm² de sección, para red equipotencial |  |  | 0 | m | 0.12
MTC_cme0527 |  |  | Caja mecanismo empotrar enlazable |  |  | 1 | u | 0.61 | https://www.construnario.com/bc3/10900/2373-I.jpg
MTC_PMATAUX |  |  | Pequeño material |  |  | 0 | % | 3
MOC_002 |  |  | Oficial 1ª electricista |  |  | 0 | h | 22
MOC_100 |  |  | Ayudante electricista |  |  | 0 | h | 20.3
PBJC_11022327 |  |  | Detector movimiento empotrado dorado Odisea, serie Iris | Detector movimiento empotrado realizado con detector movimiento empotrado dorado Odisea de la serie BJC Iris. - Formado por las refs. 18555, 18730-OD, 18001-OD. - Tubo PVC corrugado de M 20/gp5. - Conductor rígido de 1,5 mm2 de Cu. - Aislamiento VV 750 V. - Incluyendo caja de registro, caja de mecanismo universal con tornillos, totalmente montado e instalado. |  | 0 | u | 236 |  |  | https://www.construnario.com/diccionario/ficha_producto.aspx?id=13103183
BJC18555 | 18555 | 8421870059981 | Detector movimiento empotrado, referencia 18555 de BJC | Detector movimiento empotrado BJC, con referencia 18555 de la familia Iris |  | 1 | u | 212.52 | https://www.construnario.com/bc3/10900/18555_.jpg
BJC18730_OD | 18730-OD | 8421870056195 | Tapa dorado Odisea | Tapa dorado Odisea BJC, con referencia 18730-OD de la familia Iris Color |  | 1 | u | 7.22 | https://www.construnario.com/bc3/10900/18730_OD.jpg
BJC18001_OD | 18001-OD | 8421870058021 | Marco 1 elemento dorado Odisea | Marco 1 elemento dorado Odisea BJC, con referencia 18001-OD de la familia Iris Color |  | 1 | u | 8.78 | https://www.construnario.com/bc3/10900/18001_OD.jpg https://www.construnario.com/bc3/10900/CMP6485_1_18001-OD-iris-marco_1_elemento-dorado_odisea-1000-2000px-2000x2000.png | https://www.construnario.com/bc3/10900/CMP6485_files_PM0106_Serie_IRIS-IRIS-MEGA_MECANISMOS.pdf
MTC_AIA010B |  |  | Tubo curvable de PVC, corrugado, negro, diámetro'=20 mm | Tubo curvable de PVC, corrugado, de color negro, de 20 mm de diámetro nominal, para canalización empotrada en obra de fábrica (paredes y techos). Resistencia a la compresión 320 N, resistencia al impacto 1 julio, temperatura de trabajo -5°C hasta 60°C, con grado de protección IP 545 según UNE 20324, no propagador de la llama. Según UNE-EN 61386-1 y UNE-EN 61386-22. |  | 0 | m | 0.15
MTC_TTC020A |  |  | Conductor rígido unipolar de cobre, aislado, 750 V y 2,5 mm² de sección, para red equipotencial |  |  | 0 | m | 0.12
MTC_cme0527 |  |  | Caja mecanismo empotrar enlazable |  |  | 1 | u | 0.61 | https://www.construnario.com/bc3/10900/2373-I.jpg
MTC_PMATAUX |  |  | Pequeño material |  |  | 0 | % | 3
MOC_002 |  |  | Oficial 1ª electricista |  |  | 0 | h | 22
MOC_100 |  |  | Ayudante electricista |  |  | 0 | h | 20.3
PBJC_11022427 |  |  | Detector movimiento empotrado cobre Jaipur, serie Iris | Detector movimiento empotrado realizado con detector movimiento empotrado cobre Jaipur de la serie BJC Iris. - Formado por las refs. 18555, 18730-CJ, 18001-CJ. - Tubo PVC corrugado de M 20/gp5. - Conductor rígido de 1,5 mm2 de Cu. - Aislamiento VV 750 V. - Incluyendo caja de registro, caja de mecanismo universal con tornillos, totalmente montado e instalado. |  | 0 | u | 238.02 |  |  | https://www.construnario.com/diccionario/ficha_producto.aspx?id=13103231
BJC18555 | 18555 | 8421870059981 | Detector movimiento empotrado, referencia 18555 de BJC | Detector movimiento empotrado BJC, con referencia 18555 de la familia Iris |  | 1 | u | 212.52 | https://www.construnario.com/bc3/10900/18555_.jpg
BJC18730_CJ | 18730-CJ | 8421870056157 | Tapa piloto cobre Jaipur | Tapa piloto cobre Jaipur BJC, con referencia 18730-CJ de la familia Iris Color |  | 1 | u | 8.12 | https://www.construnario.com/bc3/10900/18730_CJ.jpg
BJC18001_CJ | 18001-CJ | 8421870057956 | Marco 1 elemento cobre Jaipur | Marco 1 elemento cobre Jaipur BJC, con referencia 18001-CJ de la familia Iris Color |  | 1 | u | 9.84 | https://www.construnario.com/bc3/10900/18001_CJ.jpg | https://www.construnario.com/bc3/10900/CMP6485_files_PM0106_Serie_IRIS-IRIS-MEGA_MECANISMOS.pdf https://www.construnario.com/bc3/10900/CMP6485_files_AENOR_marcos_IRIS-IRIS_PLUS.pdf
MTC_AIA010B |  |  | Tubo curvable de PVC, corrugado, negro, diámetro'=20 mm | Tubo curvable de PVC, corrugado, de color negro, de 20 mm de diámetro nominal, para canalización empotrada en obra de fábrica (paredes y techos). Resistencia a la compresión 320 N, resistencia al impacto 1 julio, temperatura de trabajo -5°C hasta 60°C, con grado de protección IP 545 según UNE 20324, no propagador de la llama. Según UNE-EN 61386-1 y UNE-EN 61386-22. |  | 0 | m | 0.15
MTC_TTC020A |  |  | Conductor rígido unipolar de cobre, aislado, 750 V y 2,5 mm² de sección, para red equipotencial |  |  | 0 | m | 0.12
MTC_cme0527 |  |  | Caja mecanismo empotrar enlazable |  |  | 1 | u | 0.61 | https://www.construnario.com/bc3/10900/2373-I.jpg
MTC_PMATAUX |  |  | Pequeño material |  |  | 0 | % | 3
MOC_002 |  |  | Oficial 1ª electricista |  |  | 0 | h | 22
MOC_100 |  |  | Ayudante electricista |  |  | 0 | h | 20.3
PBJC_11022527 |  |  | Detector movimiento empotrado rojo Rubí, serie Iris | Detector movimiento empotrado realizado con detector movimiento empotrado rojo Rubí de la serie BJC Iris. - Formado por las refs. 18555, 18730-RR 18001-RR - Tubo PVC corrugado de M 20/gp5. - Conductor rígido de 1,5 mm2 de Cu. - Aislamiento VV 750 V. - Incluyendo caja de registro, caja de mecanismo universal con tornillos, totalmente montado e instalado. |  | 0 | u | 238.02 |  |  | https://www.construnario.com/diccionario/ficha_producto.aspx?id=13103269
BJC18555 | 18555 | 8421870059981 | Detector movimiento empotrado, referencia 18555 de BJC | Detector movimiento empotrado BJC, con referencia 18555 de la familia Iris |  | 1 | u | 212.52 | https://www.construnario.com/bc3/10900/18555_.jpg
BJC18730_RR | 18730-RR | 8421870056218 | Tapa piloto rojo Rubí | Tapa piloto rojo Rubí BJC, con referencia 18730-RR de la familia Iris Color |  | 1 | u | 8.12 | https://www.construnario.com/bc3/10900/18730_RR.jpg
BJC18001_RR | 18001-RR | 8421870058038 | Marco 1 elemento rojo Rubí | Marco 1 elemento rojo Rubí BJC, con referencia 18001-RR de la familia Iris Color |  | 1 | u | 9.84 | https://www.construnario.com/bc3/10900/18001_RR.jpg | https://www.construnario.com/bc3/10900/CMP6485_files_PM0106_Serie_IRIS-IRIS-MEGA_MECANISMOS.pdf https://www.construnario.com/bc3/10900/CMP6485_files_AENOR_marcos_IRIS-IRIS_PLUS.pdf
MTC_AIA010B |  |  | Tubo curvable de PVC, corrugado, negro, diámetro'=20 mm | Tubo curvable de PVC, corrugado, de color negro, de 20 mm de diámetro nominal, para canalización empotrada en obra de fábrica (paredes y techos). Resistencia a la compresión 320 N, resistencia al impacto 1 julio, temperatura de trabajo -5°C hasta 60°C, con grado de protección IP 545 según UNE 20324, no propagador de la llama. Según UNE-EN 61386-1 y UNE-EN 61386-22. |  | 0 | m | 0.15
MTC_TTC020A |  |  | Conductor rígido unipolar de cobre, aislado, 750 V y 2,5 mm² de sección, para red equipotencial |  |  | 0 | m | 0.12
MTC_cme0527 |  |  | Caja mecanismo empotrar enlazable |  |  | 1 | u | 0.61 | https://www.construnario.com/bc3/10900/2373-I.jpg
MTC_PMATAUX |  |  | Pequeño material |  |  | 0 | % | 3
MOC_002 |  |  | Oficial 1ª electricista |  |  | 0 | h | 22
MOC_100 |  |  | Ayudante electricista |  |  | 0 | h | 20.3
Metalizados con negro Antracita, serie Iris
PBJC_11023127 |  |  | Detector movimiento empotrado acero Neptuno con antracita, serie Iris | Detector movimiento empotrado realizado con detector movimiento empotrado acero Neptuno con antracita de la serie BJC Iris. - Formado por las refs. 18555, 18730-AT, 18001-AN - Tubo PVC corrugado de M 20/gp5. - Conductor rígido de 1,5 mm2 de Cu. - Aislamiento VV 750 V. - Incluyendo caja de registro, caja de mecanismo universal con tornillos, totalmente montado e instalado. |  | 0 | u | 235.32 |  |  | https://www.construnario.com/diccionario/ficha_producto.aspx?id=13103396
BJC18555 | 18555 | 8421870059981 | Detector movimiento empotrado, referencia 18555 de BJC | Detector movimiento empotrado BJC, con referencia 18555 de la familia Iris |  | 1 | u | 212.52 | https://www.construnario.com/bc3/10900/18555_.jpg
BJC18730_AT | 18730-AT | 8421870056133 | Tapa piloto negro antracita | Tapa piloto negro antracita BJC, con referencia 18730-AT de la familia Iris Color |  | 1 | u | 6.56 | https://www.construnario.com/bc3/10900/18730_AT.jpg
BJC18001_AN | 18001-AN | 8421870057949 | Marco 1 elemento acero Neptuno | Marco 1 elemento acero Neptuno BJC, con referencia 18001-AN de la familia Iris Color |  | 1 | u | 8.78 | https://www.construnario.com/bc3/10900/18001_AN.jpg | https://www.construnario.com/bc3/10900/CMP6485_files_PM0106_Serie_IRIS-IRIS-MEGA_MECANISMOS.pdf https://www.construnario.com/bc3/10900/CMP6485_files_AENOR_marcos_IRIS-IRIS_PLUS.pdf
MTC_AIA010B |  |  | Tubo curvable de PVC, corrugado, negro, diámetro'=20 mm | Tubo curvable de PVC, corrugado, de color negro, de 20 mm de diámetro nominal, para canalización empotrada en obra de fábrica (paredes y techos). Resistencia a la compresión 320 N, resistencia al impacto 1 julio, temperatura de trabajo -5°C hasta 60°C, con grado de protección IP 545 según UNE 20324, no propagador de la llama. Según UNE-EN 61386-1 y UNE-EN 61386-22. |  | 0 | m | 0.15
MTC_TTC020A |  |  | Conductor rígido unipolar de cobre, aislado, 750 V y 2,5 mm² de sección, para red equipotencial |  |  | 0 | m | 0.12
MTC_cme0527 |  |  | Caja mecanismo empotrar enlazable |  |  | 1 | u | 0.61 | https://www.construnario.com/bc3/10900/2373-I.jpg
MTC_PMATAUX |  |  | Pequeño material |  |  | 0 | % | 3
MOC_002 |  |  | Oficial 1ª electricista |  |  | 0 | h | 22
MOC_100 |  |  | Ayudante electricista |  |  | 0 | h | 20.3
PBJC_11023227 |  |  | Detector movimiento empotrado aluminio Mercurio con antracita, serie Iris | Detector movimiento empotrado realizado con detector movimiento empotrado aluminio Mercurio con antracita de la serie BJC Iris. - Formado por las refs. 18555, 18730-AT, 18001-MA - Tubo PVC corrugado de M 20/gp5. - Conductor rígido de 1,5 mm2 de Cu. - Aislamiento VV 750 V. - Incluyendo caja de registro, caja de mecanismo universal con tornillos, totalmente montado e instalado. |  | 0 | u | 235.32 |  |  | https://www.construnario.com/diccionario/ficha_producto.aspx?id=13103442
BJC18555 | 18555 | 8421870059981 | Detector movimiento empotrado, referencia 18555 de BJC | Detector movimiento empotrado BJC, con referencia 18555 de la familia Iris |  | 1 | u | 212.52 | https://www.construnario.com/bc3/10900/18555_.jpg
BJC18730_AT | 18730-AT | 8421870056133 | Tapa piloto negro antracita | Tapa piloto negro antracita BJC, con referencia 18730-AT de la familia Iris Color |  | 1 | u | 6.56 | https://www.construnario.com/bc3/10900/18730_AT.jpg
BJC18001_MA | 18001-MA | 8421870057994 | Marco 1 elemento aluminio Mercurio | Marco 1 elemento aluminio Mercurio BJC, con referencia 18001-MA de la familia Iris Color |  | 1 | u | 8.78 | https://www.construnario.com/bc3/10900/18001_MA.jpg | https://www.construnario.com/bc3/10900/CMP6485_files_PM0106_Serie_IRIS-IRIS-MEGA_MECANISMOS.pdf https://www.construnario.com/bc3/10900/CMP6485_files_AENOR_marcos_IRIS-IRIS_PLUS.pdf
MTC_AIA010B |  |  | Tubo curvable de PVC, corrugado, negro, diámetro'=20 mm | Tubo curvable de PVC, corrugado, de color negro, de 20 mm de diámetro nominal, para canalización empotrada en obra de fábrica (paredes y techos). Resistencia a la compresión 320 N, resistencia al impacto 1 julio, temperatura de trabajo -5°C hasta 60°C, con grado de protección IP 545 según UNE 20324, no propagador de la llama. Según UNE-EN 61386-1 y UNE-EN 61386-22. |  | 0 | m | 0.15
MTC_TTC020A |  |  | Conductor rígido unipolar de cobre, aislado, 750 V y 2,5 mm² de sección, para red equipotencial |  |  | 0 | m | 0.12
MTC_cme0527 |  |  | Caja mecanismo empotrar enlazable |  |  | 1 | u | 0.61 | https://www.construnario.com/bc3/10900/2373-I.jpg
MTC_PMATAUX |  |  | Pequeño material |  |  | 0 | % | 3
MOC_002 |  |  | Oficial 1ª electricista |  |  | 0 | h | 22
MOC_100 |  |  | Ayudante electricista |  |  | 0 | h | 20.3
PBJC_11023327 |  |  | Detector movimiento empotrado dorado Odisea con antracita, serie Iris | Detector movimiento empotrado realizado con detector movimiento empotrado dorado Odisea con antracita de la serie BJC Iris. - Formado por las refs. 18555, 18730-AT, 18001-OD - Tubo PVC corrugado de M 20/gp5. - Conductor rígido de 1,5 mm2 de Cu. - Aislamiento VV 750 V. - Incluyendo caja de registro, caja de mecanismo universal con tornillos, totalmente montado e instalado. |  | 0 | u | 235.32 |  |  | https://www.construnario.com/diccionario/ficha_producto.aspx?id=13103487
BJC18555 | 18555 | 8421870059981 | Detector movimiento empotrado, referencia 18555 de BJC | Detector movimiento empotrado BJC, con referencia 18555 de la familia Iris |  | 1 | u | 212.52 | https://www.construnario.com/bc3/10900/18555_.jpg
BJC18730_AT | 18730-AT | 8421870056133 | Tapa piloto negro antracita | Tapa piloto negro antracita BJC, con referencia 18730-AT de la familia Iris Color |  | 1 | u | 6.56 | https://www.construnario.com/bc3/10900/18730_AT.jpg
BJC18001_OD | 18001-OD | 8421870058021 | Marco 1 elemento dorado Odisea | Marco 1 elemento dorado Odisea BJC, con referencia 18001-OD de la familia Iris Color |  | 1 | u | 8.78 | https://www.construnario.com/bc3/10900/18001_OD.jpg https://www.construnario.com/bc3/10900/CMP6485_1_18001-OD-iris-marco_1_elemento-dorado_odisea-1000-2000px-2000x2000.png | https://www.construnario.com/bc3/10900/CMP6485_files_PM0106_Serie_IRIS-IRIS-MEGA_MECANISMOS.pdf
MTC_AIA010B |  |  | Tubo curvable de PVC, corrugado, negro, diámetro'=20 mm | Tubo curvable de PVC, corrugado, de color negro, de 20 mm de diámetro nominal, para canalización empotrada en obra de fábrica (paredes y techos). Resistencia a la compresión 320 N, resistencia al impacto 1 julio, temperatura de trabajo -5°C hasta 60°C, con grado de protección IP 545 según UNE 20324, no propagador de la llama. Según UNE-EN 61386-1 y UNE-EN 61386-22. |  | 0 | m | 0.15
MTC_TTC020A |  |  | Conductor rígido unipolar de cobre, aislado, 750 V y 2,5 mm² de sección, para red equipotencial |  |  | 0 | m | 0.12
MTC_cme0527 |  |  | Caja mecanismo empotrar enlazable |  |  | 1 | u | 0.61 | https://www.construnario.com/bc3/10900/2373-I.jpg
MTC_PMATAUX |  |  | Pequeño material |  |  | 0 | % | 3
MOC_002 |  |  | Oficial 1ª electricista |  |  | 0 | h | 22
MOC_100 |  |  | Ayudante electricista |  |  | 0 | h | 20.3
PBJC_11023427 |  |  | Detector movimiento empotrado cobre Jaipur con antracita, serie Iris | Detector movimiento empotrado realizado con detector movimiento empotrado cobre Jaipur con antracita de la serie BJC Iris. - Formado por las refs. 18555, 18730-AT, 18001-CJ - Tubo PVC corrugado de M 20/gp5. - Conductor rígido de 1,5 mm2 de Cu. - Aislamiento VV 750 V. - Incluyendo caja de registro, caja de mecanismo universal con tornillos, totalmente montado e instalado. |  | 0 | u | 236.42 |  |  | https://www.construnario.com/diccionario/ficha_producto.aspx?id=13103531
BJC18555 | 18555 | 8421870059981 | Detector movimiento empotrado, referencia 18555 de BJC | Detector movimiento empotrado BJC, con referencia 18555 de la familia Iris |  | 1 | u | 212.52 | https://www.construnario.com/bc3/10900/18555_.jpg
BJC18730_AT | 18730-AT | 8421870056133 | Tapa piloto negro antracita | Tapa piloto negro antracita BJC, con referencia 18730-AT de la familia Iris Color |  | 1 | u | 6.56 | https://www.construnario.com/bc3/10900/18730_AT.jpg
BJC18001_CJ | 18001-CJ | 8421870057956 | Marco 1 elemento cobre Jaipur | Marco 1 elemento cobre Jaipur BJC, con referencia 18001-CJ de la familia Iris Color |  | 1 | u | 9.84 | https://www.construnario.com/bc3/10900/18001_CJ.jpg | https://www.construnario.com/bc3/10900/CMP6485_files_PM0106_Serie_IRIS-IRIS-MEGA_MECANISMOS.pdf https://www.construnario.com/bc3/10900/CMP6485_files_AENOR_marcos_IRIS-IRIS_PLUS.pdf
MTC_AIA010B |  |  | Tubo curvable de PVC, corrugado, negro, diámetro'=20 mm | Tubo curvable de PVC, corrugado, de color negro, de 20 mm de diámetro nominal, para canalización empotrada en obra de fábrica (paredes y techos). Resistencia a la compresión 320 N, resistencia al impacto 1 julio, temperatura de trabajo -5°C hasta 60°C, con grado de protección IP 545 según UNE 20324, no propagador de la llama. Según UNE-EN 61386-1 y UNE-EN 61386-22. |  | 0 | m | 0.15
MTC_TTC020A |  |  | Conductor rígido unipolar de cobre, aislado, 750 V y 2,5 mm² de sección, para red equipotencial |  |  | 0 | m | 0.12
MTC_cme0527 |  |  | Caja mecanismo empotrar enlazable |  |  | 1 | u | 0.61 | https://www.construnario.com/bc3/10900/2373-I.jpg
MTC_PMATAUX |  |  | Pequeño material |  |  | 0 | % | 3
MOC_002 |  |  | Oficial 1ª electricista |  |  | 0 | h | 22
MOC_100 |  |  | Ayudante electricista |  |  | 0 | h | 20.3
PBJC_11023527 |  |  | Detector movimiento empotrado rojo Rubí con antracita, serie Iris | Detector movimiento empotrado realizado con detector movimiento empotrado rojo Rubí con antracita de la serie BJC Iris. - Formado por las refs. 18555, 18730-AT, 18001-RR - Tubo PVC corrugado de M 20/gp5. - Conductor rígido de 1,5 mm2 de Cu. - Aislamiento VV 750 V. - Incluyendo caja de registro, caja de mecanismo universal con tornillos, totalmente montado e instalado. |  | 0 | u | 236.42 |  |  | https://www.construnario.com/diccionario/ficha_producto.aspx?id=13103576
BJC18555 | 18555 | 8421870059981 | Detector movimiento empotrado, referencia 18555 de BJC | Detector movimiento empotrado BJC, con referencia 18555 de la familia Iris |  | 1 | u | 212.52 | https://www.construnario.com/bc3/10900/18555_.jpg
BJC18730_AT | 18730-AT | 8421870056133 | Tapa piloto negro antracita | Tapa piloto negro antracita BJC, con referencia 18730-AT de la familia Iris Color |  | 1 | u | 6.56 | https://www.construnario.com/bc3/10900/18730_AT.jpg
BJC18001_RR | 18001-RR | 8421870058038 | Marco 1 elemento rojo Rubí | Marco 1 elemento rojo Rubí BJC, con referencia 18001-RR de la familia Iris Color |  | 1 | u | 9.84 | https://www.construnario.com/bc3/10900/18001_RR.jpg | https://www.construnario.com/bc3/10900/CMP6485_files_PM0106_Serie_IRIS-IRIS-MEGA_MECANISMOS.pdf https://www.construnario.com/bc3/10900/CMP6485_files_AENOR_marcos_IRIS-IRIS_PLUS.pdf
MTC_AIA010B |  |  | Tubo curvable de PVC, corrugado, negro, diámetro'=20 mm | Tubo curvable de PVC, corrugado, de color negro, de 20 mm de diámetro nominal, para canalización empotrada en obra de fábrica (paredes y techos). Resistencia a la compresión 320 N, resistencia al impacto 1 julio, temperatura de trabajo -5°C hasta 60°C, con grado de protección IP 545 según UNE 20324, no propagador de la llama. Según UNE-EN 61386-1 y UNE-EN 61386-22. |  | 0 | m | 0.15
MTC_TTC020A |  |  | Conductor rígido unipolar de cobre, aislado, 750 V y 2,5 mm² de sección, para red equipotencial |  |  | 0 | m | 0.12
MTC_cme0527 |  |  | Caja mecanismo empotrar enlazable |  |  | 1 | u | 0.61 | https://www.construnario.com/bc3/10900/2373-I.jpg
MTC_PMATAUX |  |  | Pequeño material |  |  | 0 | % | 3
MOC_002 |  |  | Oficial 1ª electricista |  |  | 0 | h | 22
MOC_100 |  |  | Ayudante electricista |  |  | 0 | h | 20.3
Naturales soft, serie Iris
PBJC_11024127 |  |  | Detector movimiento empotrado beige Cemento con antracita, serie Iris | Detector movimiento empotrado realizado con detector movimiento empotrado beige Cemento con antracita de la serie BJC Iris. - Formado por las refs. 18555, 18730-AT, 18001-BC. - Tubo PVC corrugado de M 20/gp5. - Conductor rígido de 1,5 mm2 de Cu. - Aislamiento VV 750 V. - Incluyendo caja de registro, caja de mecanismo universal con tornillos, totalmente montado e instalado. |  | 0 | u | 235.79 |  |  | https://www.construnario.com/diccionario/ficha_producto.aspx?id=13103621
BJC18555 | 18555 | 8421870059981 | Detector movimiento empotrado, referencia 18555 de BJC | Detector movimiento empotrado BJC, con referencia 18555 de la familia Iris |  | 1 | u | 212.52 | https://www.construnario.com/bc3/10900/18555_.jpg
BJC18730_AT | 18730-AT | 8421870056133 | Tapa piloto negro antracita | Tapa piloto negro antracita BJC, con referencia 18730-AT de la familia Iris Color |  | 1 | u | 6.56 | https://www.construnario.com/bc3/10900/18730_AT.jpg
BJC18001_BC | 18001-BC | 8421870667100 | Marco 1 elemento beige Cemento | Marco 1 elemento beige Cemento BJC, con referencia 18001-BC de la familia Iris Color |  | 1 | u | 9.23 | https://www.construnario.com/bc3/10900/18001_BC.jpg https://www.construnario.com/bc3/10900/CMP6485_1_18001-BC-iris-marco_1_elemento-beige_cemento-1000-2000px-2000x2000.png | https://www.construnario.com/bc3/10900/CMP6485_files_PM0106_Serie_IRIS-IRIS-MEGA_MECANISMOS.pdf
MTC_AIA010B |  |  | Tubo curvable de PVC, corrugado, negro, diámetro'=20 mm | Tubo curvable de PVC, corrugado, de color negro, de 20 mm de diámetro nominal, para canalización empotrada en obra de fábrica (paredes y techos). Resistencia a la compresión 320 N, resistencia al impacto 1 julio, temperatura de trabajo -5°C hasta 60°C, con grado de protección IP 545 según UNE 20324, no propagador de la llama. Según UNE-EN 61386-1 y UNE-EN 61386-22. |  | 0 | m | 0.15
MTC_TTC020A |  |  | Conductor rígido unipolar de cobre, aislado, 750 V y 2,5 mm² de sección, para red equipotencial |  |  | 0 | m | 0.12
MTC_cme0527 |  |  | Caja mecanismo empotrar enlazable |  |  | 1 | u | 0.61 | https://www.construnario.com/bc3/10900/2373-I.jpg
MTC_PMATAUX |  |  | Pequeño material |  |  | 0 | % | 3
MOC_002 |  |  | Oficial 1ª electricista |  |  | 0 | h | 22
MOC_100 |  |  | Ayudante electricista |  |  | 0 | h | 20.3
PBJC_11024227 |  |  | Detector movimiento empotrado Chocolate con antracita, serie Iris | Detector movimiento empotrado realizado con detector movimiento empotrado Chocolate con antracita de la serie BJC Iris. - Formado por las refs. 18555, 18730-AT, 18001-CH. - Tubo PVC corrugado de M 20/gp5. - Conductor rígido de 1,5 mm2 de Cu. - Aislamiento VV 750 V. - Incluyendo caja de registro, caja de mecanismo universal con tornillos, totalmente montado e instalado. |  | 0 | u | 235.79 |  |  | https://www.construnario.com/diccionario/ficha_producto.aspx?id=13103667
BJC18555 | 18555 | 8421870059981 | Detector movimiento empotrado, referencia 18555 de BJC | Detector movimiento empotrado BJC, con referencia 18555 de la familia Iris |  | 1 | u | 212.52 | https://www.construnario.com/bc3/10900/18555_.jpg
BJC18730_AT | 18730-AT | 8421870056133 | Tapa piloto negro antracita | Tapa piloto negro antracita BJC, con referencia 18730-AT de la familia Iris Color |  | 1 | u | 6.56 | https://www.construnario.com/bc3/10900/18730_AT.jpg
BJC18001_CH | 18001-CH | 8421870667186 | Marco 1 elemento Chocolate | Marco 1 elemento Chocolate BJC, con referencia 18001-CH de la familia Iris Color |  | 1 | u | 9.23 | https://www.construnario.com/bc3/10900/18001_CH.jpg https://www.construnario.com/bc3/10900/CMP6485_1_18001-CH-iris-marco_1_elemento-chocolate-1000-2000px-2000x2000.png | https://www.construnario.com/bc3/10900/CMP6485_files_PM0106_Serie_IRIS-IRIS-MEGA_MECANISMOS.pdf
MTC_AIA010B |  |  | Tubo curvable de PVC, corrugado, negro, diámetro'=20 mm | Tubo curvable de PVC, corrugado, de color negro, de 20 mm de diámetro nominal, para canalización empotrada en obra de fábrica (paredes y techos). Resistencia a la compresión 320 N, resistencia al impacto 1 julio, temperatura de trabajo -5°C hasta 60°C, con grado de protección IP 545 según UNE 20324, no propagador de la llama. Según UNE-EN 61386-1 y UNE-EN 61386-22. |  | 0 | m | 0.15
MTC_TTC020A |  |  | Conductor rígido unipolar de cobre, aislado, 750 V y 2,5 mm² de sección, para red equipotencial |  |  | 0 | m | 0.12
MTC_cme0527 |  |  | Caja mecanismo empotrar enlazable |  |  | 1 | u | 0.61 | https://www.construnario.com/bc3/10900/2373-I.jpg
MTC_PMATAUX |  |  | Pequeño material |  |  | 0 | % | 3
MOC_002 |  |  | Oficial 1ª electricista |  |  | 0 | h | 22
MOC_100 |  |  | Ayudante electricista |  |  | 0 | h | 20.3
Serie Coral
Estándar, serie Coral
PBJC_11041129 |  |  | Detector movimiento empotrado blanco, serie Coral | Detector movimiento empotrado realizado con detector movimiento empotrado blanco de la serie BJC Coral. - Formado por las refs. 18555, 21763, 21211. - Tubo PVC corrugado de M 20/gp5. - Conductor rígido de 1,5 mm2 de Cu. - Aislamiento VV 750 V. - Incluyendo caja de registro, caja de mecanismo universal con tornillos, totalmente montado e instalado. |  | 0 | u | 224.84 |  |  | https://www.construnario.com/diccionario/ficha_producto.aspx?id=13103821
BJC18555 | 18555 | 8421870059981 | Detector movimiento empotrado, referencia 18555 de BJC | Detector movimiento empotrado BJC, con referencia 18555 de la familia Iris |  | 1 | u | 212.52 | https://www.construnario.com/bc3/10900/18555_.jpg
BJC21763 | 21763 | 8421870122906 | Tapa piloto blanco | Tapa piloto blanco BJC, con referencia 21763 de la familia Coral |  | 1 | u | 2.79 | https://www.construnario.com/bc3/10900/21763.jpg https://www.construnario.com/bc3/10900/CMP6485_1_21763-coral-tapa_detector_de_movimiento-blanco-100-2000px.png https://www.construnario.com/bc3/10900/CMP6485_1_21763-coral-tapa_piloto_señalizacion-blanco-100-2000px.png
BJC21211 | 21211 | 8421870651444 | Marco 1 elemento blanco | Marco 1 elemento blanco BJC, con referencia 21211 de la familia Coral |  | 1 | u | 2.37 | https://www.construnario.com/bc3/10900/21011.jpg | https://www.construnario.com/bc3/10900/CMP6485_files_PM0163_Serie_CORAL_BASES.pdf
MTC_AIA010B |  |  | Tubo curvable de PVC, corrugado, negro, diámetro'=20 mm | Tubo curvable de PVC, corrugado, de color negro, de 20 mm de diámetro nominal, para canalización empotrada en obra de fábrica (paredes y techos). Resistencia a la compresión 320 N, resistencia al impacto 1 julio, temperatura de trabajo -5°C hasta 60°C, con grado de protección IP 545 según UNE 20324, no propagador de la llama. Según UNE-EN 61386-1 y UNE-EN 61386-22. |  | 0 | m | 0.15
MTC_TTC020A |  |  | Conductor rígido unipolar de cobre, aislado, 750 V y 2,5 mm² de sección, para red equipotencial |  |  | 0 | m | 0.12
MTC_cme0527 |  |  | Caja mecanismo empotrar enlazable |  |  | 1 | u | 0.61 | https://www.construnario.com/bc3/10900/2373-I.jpg
MTC_PMATAUX |  |  | Pequeño material |  |  | 0 | % | 3
MOC_002 |  |  | Oficial 1ª electricista |  |  | 0 | h | 22
MOC_100 |  |  | Ayudante electricista |  |  | 0 | h | 20.3
PBJC_11041229 |  |  | Detector movimiento empotrado beige, serie Coral | Detector movimiento empotrado realizado con detector movimiento empotrado beige de la serie BJC Coral. - Formado por las refs. 18555, 21763-A, 21211-A. - Tubo PVC corrugado de M 20/gp5. - Conductor rígido de 1,5 mm2 de Cu. - Aislamiento VV 750 V. - Incluyendo caja de registro, caja de mecanismo universal con tornillos, totalmente montado e instalado. |  | 0 | u | 224.55 |  |  | https://www.construnario.com/diccionario/ficha_producto.aspx?id=13103863
BJC18555 | 18555 | 8421870059981 | Detector movimiento empotrado, referencia 18555 de BJC | Detector movimiento empotrado BJC, con referencia 18555 de la familia Iris |  | 1 | u | 212.52 | https://www.construnario.com/bc3/10900/18555_.jpg
BJC21763_A | 21763-A | 8421870122913 | Tapa piloto beige | Tapa piloto beige BJC, con referencia 21763-A de la familia Coral |  | 1 | u | 2.64 | https://www.construnario.com/bc3/10900/21763_A.jpg
BJC21211_A | 21211-A | 8421870651451 | Marco 1 elemento beige | Marco 1 elemento beige BJC, con referencia 21211-A de la familia Coral |  | 1 | u | 2.24 | https://www.construnario.com/bc3/10900/21211_A.jpg
MTC_AIA010B |  |  | Tubo curvable de PVC, corrugado, negro, diámetro'=20 mm | Tubo curvable de PVC, corrugado, de color negro, de 20 mm de diámetro nominal, para canalización empotrada en obra de fábrica (paredes y techos). Resistencia a la compresión 320 N, resistencia al impacto 1 julio, temperatura de trabajo -5°C hasta 60°C, con grado de protección IP 545 según UNE 20324, no propagador de la llama. Según UNE-EN 61386-1 y UNE-EN 61386-22. |  | 0 | m | 0.15
MTC_TTC020A |  |  | Conductor rígido unipolar de cobre, aislado, 750 V y 2,5 mm² de sección, para red equipotencial |  |  | 0 | m | 0.12
MTC_cme0527 |  |  | Caja mecanismo empotrar enlazable |  |  | 1 | u | 0.61 | https://www.construnario.com/bc3/10900/2373-I.jpg
MTC_PMATAUX |  |  | Pequeño material |  |  | 0 | % | 3
MOC_002 |  |  | Oficial 1ª electricista |  |  | 0 | h | 22
MOC_100 |  |  | Ayudante electricista |  |  | 0 | h | 20.3
PBJC_11041329 |  |  | Detector movimiento empotrado plata Luna, serie Coral | Detector movimiento empotrado realizado con detector movimiento empotrado plata Luna de la serie BJC Coral. - Formado por las refs. 18555, 21763-PL, 21211-PL. - Tubo PVC corrugado de M 20/gp5. - Conductor rígido de 1,5 mm2 de Cu. - Aislamiento VV 750 V. - Incluyendo caja de registro, caja de mecanismo universal con tornillos, totalmente montado e instalado. |  | 0 | u | 230.27 |  |  | https://www.construnario.com/diccionario/ficha_producto.aspx?id=13103905
BJC18555 | 18555 | 8421870059981 | Detector movimiento empotrado, referencia 18555 de BJC | Detector movimiento empotrado BJC, con referencia 18555 de la familia Iris |  | 1 | u | 212.52 | https://www.construnario.com/bc3/10900/18555_.jpg
BJC21763_PL | 21763-PL | 8421870122951 | Tapa piloto plata Luna | Tapa piloto plata Luna BJC, con referencia 21763-PL de la familia Coral Color |  | 1 | u | 5.76 | https://www.construnario.com/bc3/10900/21763_PL.jpg
BJC21211_PL | 21211-PL | 8421870651949 | Marco 1 elemento plata Luna | Marco 1 elemento plata Luna BJC, con referencia 21211-PL de la familia Coral Color |  | 1 | u | 4.67 | https://www.construnario.com/bc3/10900/21211_PL.jpg | https://www.construnario.com/bc3/10900/CMP6485_files_PM0163_Serie_CORAL_BASES.pdf
MTC_AIA010B |  |  | Tubo curvable de PVC, corrugado, negro, diámetro'=20 mm | Tubo curvable de PVC, corrugado, de color negro, de 20 mm de diámetro nominal, para canalización empotrada en obra de fábrica (paredes y techos). Resistencia a la compresión 320 N, resistencia al impacto 1 julio, temperatura de trabajo -5°C hasta 60°C, con grado de protección IP 545 según UNE 20324, no propagador de la llama. Según UNE-EN 61386-1 y UNE-EN 61386-22. |  | 0 | m | 0.15
MTC_TTC020A |  |  | Conductor rígido unipolar de cobre, aislado, 750 V y 2,5 mm² de sección, para red equipotencial |  |  | 0 | m | 0.12
MTC_cme0527 |  |  | Caja mecanismo empotrar enlazable |  |  | 1 | u | 0.61 | https://www.construnario.com/bc3/10900/2373-I.jpg
MTC_PMATAUX |  |  | Pequeño material |  |  | 0 | % | 3
MOC_002 |  |  | Oficial 1ª electricista |  |  | 0 | h | 22
MOC_100 |  |  | Ayudante electricista |  |  | 0 | h | 20.3
PBJC_11041429 |  |  | Detector movimiento empotrado gris Sombra, serie Coral | Detector movimiento empotrado realizado con detector movimiento empotrado gris Sombra de la serie BJC Coral. - Formado por las refs. 18555, 21763-GS, 21211-GS. - Tubo PVC corrugado de M 20/gp5. - Conductor rígido de 1,5 mm2 de Cu. - Aislamiento VV 750 V. - Incluyendo caja de registro, caja de mecanismo universal con tornillos, totalmente montado e instalado. |  | 0 | u | 230.27 |  |  | https://www.construnario.com/diccionario/ficha_producto.aspx?id=13103947
BJC18555 | 18555 | 8421870059981 | Detector movimiento empotrado, referencia 18555 de BJC | Detector movimiento empotrado BJC, con referencia 18555 de la familia Iris |  | 1 | u | 212.52 | https://www.construnario.com/bc3/10900/18555_.jpg
BJC21763_GS | 21763-GS | 8421870122944 | Tapa piloto gris Sombra | Tapa piloto gris Sombra BJC, con referencia 21763-GS de la familia Coral Color |  | 1 | u | 5.76 | https://www.construnario.com/bc3/10900/21763_GS.jpg
BJC21211_GS | 21211-GS | 8421870652014 | Marco 1 elemento gris Sombra | Marco 1 elemento gris Sombra BJC, con referencia 21211-GS de la familia Coral Color |  | 1 | u | 4.67 | https://www.construnario.com/bc3/10900/21211_GS.jpg | https://www.construnario.com/bc3/10900/CMP6485_files_PM0163_Serie_CORAL_BASES.pdf
MTC_AIA010B |  |  | Tubo curvable de PVC, corrugado, negro, diámetro'=20 mm | Tubo curvable de PVC, corrugado, de color negro, de 20 mm de diámetro nominal, para canalización empotrada en obra de fábrica (paredes y techos). Resistencia a la compresión 320 N, resistencia al impacto 1 julio, temperatura de trabajo -5°C hasta 60°C, con grado de protección IP 545 según UNE 20324, no propagador de la llama. Según UNE-EN 61386-1 y UNE-EN 61386-22. |  | 0 | m | 0.15
MTC_TTC020A |  |  | Conductor rígido unipolar de cobre, aislado, 750 V y 2,5 mm² de sección, para red equipotencial |  |  | 0 | m | 0.12
MTC_cme0527 |  |  | Caja mecanismo empotrar enlazable |  |  | 1 | u | 0.61 | https://www.construnario.com/bc3/10900/2373-I.jpg
MTC_PMATAUX |  |  | Pequeño material |  |  | 0 | % | 3
MOC_002 |  |  | Oficial 1ª electricista |  |  | 0 | h | 22
MOC_100 |  |  | Ayudante electricista |  |  | 0 | h | 20.3
Pintados, serie Coral
PBJC_11042129 |  |  | Detector movimiento empotrado dorado Perlado, serie Coral | Detector movimiento empotrado realizado con detector movimiento empotrado dorado Perlado de la serie BJC Coral. - Formado por las refs. 18555, 21763-DP, 21011-DP, 21600-OR. - Tubo PVC corrugado de M 20/gp5. - Conductor rígido de 1,5 mm2 de Cu. - Aislamiento VV 750 V. - Incluyendo caja de registro, caja de mecanismo universal con tornillos, totalmente montado e instalado. |  | 0 | u | 231.03 |  |  | https://www.construnario.com/diccionario/ficha_producto.aspx?id=13103989
BJC18555 | 18555 | 8421870059981 | Detector movimiento empotrado, referencia 18555 de BJC | Detector movimiento empotrado BJC, con referencia 18555 de la familia Iris |  | 1 | u | 212.52 | https://www.construnario.com/bc3/10900/18555_.jpg
BJC21763_DP | 21763-DP | 8421870122920 | Tapa piloto dorado Perla | Tapa piloto dorado Perla BJC, con referencia 21763-DP de la familia Coral Color |  | 1 | u | 5.76 | https://www.construnario.com/bc3/10900/21763_DP.jpg
BJC21011_DP | 21011-DP | 8421870651406 | Marco 1 elemento dorado Perlado | Marco 1 elemento dorado Perlado BJC, con referencia 21011-DP de la familia Coral Color |  | 1 | u | 5.41 | https://www.construnario.com/bc3/10900/21011_DP.jpg | https://www.construnario.com/bc3/10900/CMP6485_files_PM0163_Serie_CORAL_BASES.pdf
MTC_AIA010B |  |  | Tubo curvable de PVC, corrugado, negro, diámetro'=20 mm | Tubo curvable de PVC, corrugado, de color negro, de 20 mm de diámetro nominal, para canalización empotrada en obra de fábrica (paredes y techos). Resistencia a la compresión 320 N, resistencia al impacto 1 julio, temperatura de trabajo -5°C hasta 60°C, con grado de protección IP 545 según UNE 20324, no propagador de la llama. Según UNE-EN 61386-1 y UNE-EN 61386-22. |  | 0 | m | 0.15
MTC_TTC020A |  |  | Conductor rígido unipolar de cobre, aislado, 750 V y 2,5 mm² de sección, para red equipotencial |  |  | 0 | m | 0.12
MTC_cme0527 |  |  | Caja mecanismo empotrar enlazable |  |  | 1 | u | 0.61 | https://www.construnario.com/bc3/10900/2373-I.jpg
MTC_PMATAUX |  |  | Pequeño material |  |  | 0 | % | 3
MOC_002 |  |  | Oficial 1ª electricista |  |  | 0 | h | 22
MOC_100 |  |  | Ayudante electricista |  |  | 0 | h | 20.3
PBJC_11042229 |  |  | Detector movimiento empotrado plata Luna, serie Coral | Detector movimiento empotrado realizado con detector movimiento empotrado plata Luna de la serie BJC Coral. - Formado por las refs. 18555, 21763-PL, 21011-PL, 21600-NIM. - Tubo PVC corrugado de M 20/gp5. - Conductor rígido de 1,5 mm2 de Cu. - Aislamiento VV 750 V. - Incluyendo caja de registro, caja de mecanismo universal con tornillos, totalmente montado e instalado. |  | 0 | u | 234.77 |  |  | https://www.construnario.com/diccionario/ficha_producto.aspx?id=13104031
BJC18555 | 18555 | 8421870059981 | Detector movimiento empotrado, referencia 18555 de BJC | Detector movimiento empotrado BJC, con referencia 18555 de la familia Iris |  | 1 | u | 212.52 | https://www.construnario.com/bc3/10900/18555_.jpg
BJC21763_PL | 21763-PL | 8421870122951 | Tapa piloto plata Luna | Tapa piloto plata Luna BJC, con referencia 21763-PL de la familia Coral Color |  | 1 | u | 5.76 | https://www.construnario.com/bc3/10900/21763_PL.jpg
BJC21011_PL | 21011-PL | 8421870651437 | Marco 1 elemento plata Luna | Marco 1 elemento plata Luna BJC, con referencia 21011-PL de la familia Coral Color |  | 1 | u | 5.41 | https://www.construnario.com/bc3/10900/21011_PL.jpg | https://www.construnario.com/bc3/10900/CMP6485_files_PM0163_Serie_CORAL_BASES.pdf
BJC21600_NIM | 21600-NIM | 8421870121282 | Embellecedor intermedio níquel mate | Embellecedor intermedio níquel mate BJC, con referencia 21600-NIM de la familia Coral |  | 1 | u | 3.63 | https://www.construnario.com/bc3/10900/21600_NIM.jpg
MTC_AIA010B |  |  | Tubo curvable de PVC, corrugado, negro, diámetro'=20 mm | Tubo curvable de PVC, corrugado, de color negro, de 20 mm de diámetro nominal, para canalización empotrada en obra de fábrica (paredes y techos). Resistencia a la compresión 320 N, resistencia al impacto 1 julio, temperatura de trabajo -5°C hasta 60°C, con grado de protección IP 545 según UNE 20324, no propagador de la llama. Según UNE-EN 61386-1 y UNE-EN 61386-22. |  | 0 | m | 0.15
MTC_TTC020A |  |  | Conductor rígido unipolar de cobre, aislado, 750 V y 2,5 mm² de sección, para red equipotencial |  |  | 0 | m | 0.12
MTC_cme0527 |  |  | Caja mecanismo empotrar enlazable |  |  | 1 | u | 0.61 | https://www.construnario.com/bc3/10900/2373-I.jpg
MTC_PMATAUX |  |  | Pequeño material |  |  | 0 | % | 3
MOC_002 |  |  | Oficial 1ª electricista |  |  | 0 | h | 22
MOC_100 |  |  | Ayudante electricista |  |  | 0 | h | 20.3
PBJC_11042329 |  |  | Detector movimiento empotrado gris Sombra, serie Coral | Detector movimiento empotrado realizado con detector movimiento empotrado gris Sombra de la serie BJC Coral. - Formado por las refs. 18555, 21763-GS, 21011-GS, 21600-NI. - Tubo PVC corrugado de M 20/gp5. - Conductor rígido de 1,5 mm2 de Cu. - Aislamiento VV 750 V. - Incluyendo caja de registro, caja de mecanismo universal con tornillos, totalmente montado e instalado. |  | 0 | u | 234.77 |  |  | https://www.construnario.com/diccionario/ficha_producto.aspx?id=13104072
BJC18555 | 18555 | 8421870059981 | Detector movimiento empotrado, referencia 18555 de BJC | Detector movimiento empotrado BJC, con referencia 18555 de la familia Iris |  | 1 | u | 212.52 | https://www.construnario.com/bc3/10900/18555_.jpg
BJC21763_GS | 21763-GS | 8421870122944 | Tapa piloto gris Sombra | Tapa piloto gris Sombra BJC, con referencia 21763-GS de la familia Coral Color |  | 1 | u | 5.76 | https://www.construnario.com/bc3/10900/21763_GS.jpg
BJC21011_GS | 21011-GS | 8421870651420 | Marco 1 elemento gris Sombra | Marco 1 elemento gris Sombra BJC, con referencia 21011-GS de la familia Coral Color |  | 1 | u | 5.41 | https://www.construnario.com/bc3/10900/21011_GS.jpg | https://www.construnario.com/bc3/10900/CMP6485_files_PM0163_Serie_CORAL_BASES.pdf
BJC21600_NI | 21600-NI | 8421870121275 | Embellecedor intermedio níquel brillo | Embellecedor intermedio níquel brillo BJC, con referencia 21600-NI de la familia Coral |  | 1 | u | 3.63 | https://www.construnario.com/bc3/10900/21600_NI.jpg
MTC_AIA010B |  |  | Tubo curvable de PVC, corrugado, negro, diámetro'=20 mm | Tubo curvable de PVC, corrugado, de color negro, de 20 mm de diámetro nominal, para canalización empotrada en obra de fábrica (paredes y techos). Resistencia a la compresión 320 N, resistencia al impacto 1 julio, temperatura de trabajo -5°C hasta 60°C, con grado de protección IP 545 según UNE 20324, no propagador de la llama. Según UNE-EN 61386-1 y UNE-EN 61386-22. |  | 0 | m | 0.15
MTC_TTC020A |  |  | Conductor rígido unipolar de cobre, aislado, 750 V y 2,5 mm² de sección, para red equipotencial |  |  | 0 | m | 0.12
MTC_cme0527 |  |  | Caja mecanismo empotrar enlazable |  |  | 1 | u | 0.61 | https://www.construnario.com/bc3/10900/2373-I.jpg
MTC_PMATAUX |  |  | Pequeño material |  |  | 0 | % | 3
MOC_002 |  |  | Oficial 1ª electricista |  |  | 0 | h | 22
MOC_100 |  |  | Ayudante electricista |  |  | 0 | h | 20.3
PBJC_11042429 |  |  | Detector movimiento empotrado gris Lava, serie Coral | Detector movimiento empotrado realizado con detector movimiento empotrado gris Lava de la serie BJC Coral. - Formado por las refs. 18555, 21763-GL, 21011-GL, 21600-NG. - Tubo PVC corrugado de M 20/gp5. - Conductor rígido de 1,5 mm2 de Cu. - Aislamiento VV 750 V. - Incluyendo caja de registro, caja de mecanismo universal con tornillos, totalmente montado e instalado. |  | 0 | u | 231.73 |  |  | https://www.construnario.com/diccionario/ficha_producto.aspx?id=13104113
BJC18555 | 18555 | 8421870059981 | Detector movimiento empotrado, referencia 18555 de BJC | Detector movimiento empotrado BJC, con referencia 18555 de la familia Iris |  | 1 | u | 212.52 | https://www.construnario.com/bc3/10900/18555_.jpg
BJC21763_GL | 21763-GL | 8421870122937 | Tapa piloto gris Lava | Tapa piloto gris Lava BJC, con referencia 21763-GL de la familia Coral Color |  | 1 | u | 5.76 | https://www.construnario.com/bc3/10900/21763_GL.jpg
BJC21011_GL | 21011-GL | 8421870651413 | Marco 1 elemento gris Lava | Marco 1 elemento gris Lava BJC, con referencia 21011-GL de la familia Coral Color |  | 1 | u | 5.41 | https://www.construnario.com/bc3/10900/21011_GL.jpg | https://www.construnario.com/bc3/10900/CMP6485_files_PM0163_Serie_CORAL_BASES.pdf
BJC21600_NG | 21600-NG | 8421870121237 | Embellecedor intermedio negro Mágico | Embellecedor intermedio negro Mágico BJC, con referencia 21600-NG de la familia Coral |  | 1 | u | 0.68 | https://www.construnario.com/bc3/10900/21600_NG.jpg
MTC_AIA010B |  |  | Tubo curvable de PVC, corrugado, negro, diámetro'=20 mm | Tubo curvable de PVC, corrugado, de color negro, de 20 mm de diámetro nominal, para canalización empotrada en obra de fábrica (paredes y techos). Resistencia a la compresión 320 N, resistencia al impacto 1 julio, temperatura de trabajo -5°C hasta 60°C, con grado de protección IP 545 según UNE 20324, no propagador de la llama. Según UNE-EN 61386-1 y UNE-EN 61386-22. |  | 0 | m | 0.15
MTC_TTC020A |  |  | Conductor rígido unipolar de cobre, aislado, 750 V y 2,5 mm² de sección, para red equipotencial |  |  | 0 | m | 0.12
MTC_cme0527 |  |  | Caja mecanismo empotrar enlazable |  |  | 1 | u | 0.61 | https://www.construnario.com/bc3/10900/2373-I.jpg
MTC_PMATAUX |  |  | Pequeño material |  |  | 0 | % | 3
MOC_002 |  |  | Oficial 1ª electricista |  |  | 0 | h | 22
MOC_100 |  |  | Ayudante electricista |  |  | 0 | h | 20.3
Serie Viva
PBJC_11051119 |  |  | Detector movimiento blanco, serie Viva | Detector de movimiento y marco blanco polar, serie Viva de BJC. - Realizado con detector de movimiento esférico mecanismo de 3 hilos, capacidad de contacto (2 hilos, salida relé): - Carga resistiva 2300 W, 10 A máx, cos ϕ=1. - Carga inductiva 1500 W, 5 A máx, cos ϕ=0,6. - Halógenas con transformador 1000 VA. - Balastos electrónicos ej. 2x36 W (20 máx.). - Compatible con cargas LED. - Tubo PVC corrugado de M 20/gp5. - Conductor rígido de 1,5 mm2 de Cu. - Aislamiento VV 750 V. - Incluyendo caja de registro, caja de mecanismo universal con tornillos, totalmente montado e instalado. Referencias: 23555-3, 23001. |  | 0 | u | 20.2 |  |  | https://www.construnario.com/diccionario/ficha_producto.aspx?id=13104146
BJC23555_3 | 23555-3 | 8421870045458 | Detector movimiento 3 hilos, blanco | Detector movimiento 3 hilos, blanco BJC, con referencia 23555-3 de la familia Viva - Realizado con detector de movimiento esférico mecanismo de 3 hilos, capacidad de contacto (2 hilos, salida relé): - Carga resistiva 2300 W, 10 A máx, cos ϕ=1. - Carga inductiva 1500 W, 5 A máx, cos ϕ=0,6. - Halógenas con transformador 1000 VA. - Balastos electrónicos ej. 2x36 W (20 máx.). - Compatible con cargas Led |  | 1 | u | 18.08 | https://www.construnario.com/bc3/10900/23555_3.jpg | https://www.construnario.com/bc3/10900/CMP6485_files_Interruptores-información_cargas_SBL.pdf
BJC23001 | 23001 | 8421870671909 | Marco 1 elemento, 86x86 mm, blanco Polar | Marco 1 elemento, 86x86 mm, blanco Polar BJC, con referencia 23001 de la familia Viva |  | 1 | u | 1.22 | https://www.construnario.com/bc3/10900/23001.jpg | https://www.construnario.com/bc3/10900/CMP6485_files_PM0170_Serie_VIVA_MECANISMOS.pdf
MTC_AIA010B |  |  | Tubo curvable de PVC, corrugado, negro, diámetro'=20 mm | Tubo curvable de PVC, corrugado, de color negro, de 20 mm de diámetro nominal, para canalización empotrada en obra de fábrica (paredes y techos). Resistencia a la compresión 320 N, resistencia al impacto 1 julio, temperatura de trabajo -5°C hasta 60°C, con grado de protección IP 545 según UNE 20324, no propagador de la llama. Según UNE-EN 61386-1 y UNE-EN 61386-22. |  | 0 | m | 0.15
MTC_TTC020A |  |  | Conductor rígido unipolar de cobre, aislado, 750 V y 2,5 mm² de sección, para red equipotencial |  |  | 0 | m | 0.12
BJC2373_I | 2373-I | 8421870650607 | Caja universal cuadrada, referencia 2373-I de BJC. 60 mm | Caja universal cuadrada Material termoplástico de BJC, con referencia 2373-I |  | 1 | u | 0.31 | https://www.construnario.com/bc3/10900/2373-I.jpg https://www.construnario.com/bc3/10900/CMP6485_1_P_2373_I.jpg | https://www.construnario.com/bc3/10900/CMP6485_files_PM0017_CAJAS_PARA_ACCESORIOS_ELECTRICOS.pdf
MTC_PMATAUX |  |  | Pequeño material |  |  | 0 | % | 3
MOC_002 |  |  | Oficial 1ª electricista |  |  | 0 | h | 22
MOC_100 |  |  | Ayudante electricista |  |  | 0 | h | 20.3
PBJC_11051219 |  |  | Detector movimiento plata Luna, serie Viva | Detector de movimiento y marco plata Luna , serie Viva de BJC. - Realizado con detector de movimiento esférico mecanismo de 3 hilos, capacidad de contacto (2 hilos, salida relé): - Carga resistiva 2300 W, 10 A máx, cos ϕ=1. - Carga inductiva 1500 W, 5 A máx, cos ϕ=0,6. - Halógenas con transformador 1000 VA. - Balastos electrónicos ej. 2x36 W (20 máx.). - Compatible con cargas LED. - Tubo PVC corrugado de M 20/gp5. - Conductor rígido de 1,5 mm2 de Cu. - Aislamiento VV 750 V. - Incluyendo caja de registro, caja de mecanismo universal con tornillos, totalmente montado e instalado. Referencias: 23555-3PL, 23001-PL. |  | 0 | u | 11.59 |  |  | https://www.construnario.com/diccionario/ficha_producto.aspx?id=13104179
BJC23555_3PL | 23555-3PL | 8421870045496 | Detector movimiento 3 hilos, blanco | Detector movimiento 3 hilos, blanco BJC, con referencia 23555-3PL de la familia Viva |  | 1 | u | 7.65 | https://www.construnario.com/bc3/10900/23555-3PL.jpg
BJC23001_PL | 23001-PL | 8421870681809 | Marco 1 elemento, 86x86 mm, plata Luna | Marco 1 elemento, 86x86 mm, plata Luna BJC, con referencia 23001-PL de la familia Viva |  | 1 | u | 3.29 | https://www.construnario.com/bc3/10900/23001_PL.jpg | https://www.construnario.com/bc3/10900/CMP6485_files_PM0170_Serie_VIVA_MECANISMOS.pdf
MTC_AIA010B |  |  | Tubo curvable de PVC, corrugado, negro, diámetro'=20 mm | Tubo curvable de PVC, corrugado, de color negro, de 20 mm de diámetro nominal, para canalización empotrada en obra de fábrica (paredes y techos). Resistencia a la compresión 320 N, resistencia al impacto 1 julio, temperatura de trabajo -5°C hasta 60°C, con grado de protección IP 545 según UNE 20324, no propagador de la llama. Según UNE-EN 61386-1 y UNE-EN 61386-22. |  | 0 | m | 0.15
MTC_TTC020A |  |  | Conductor rígido unipolar de cobre, aislado, 750 V y 2,5 mm² de sección, para red equipotencial |  |  | 0 | m | 0.12
BJC2373_I | 2373-I | 8421870650607 | Caja universal cuadrada, referencia 2373-I de BJC. 60 mm | Caja universal cuadrada Material termoplástico de BJC, con referencia 2373-I |  | 1 | u | 0.31 | https://www.construnario.com/bc3/10900/2373-I.jpg https://www.construnario.com/bc3/10900/CMP6485_1_P_2373_I.jpg | https://www.construnario.com/bc3/10900/CMP6485_files_PM0017_CAJAS_PARA_ACCESORIOS_ELECTRICOS.pdf
MTC_PMATAUX |  |  | Pequeño material |  |  | 0 | % | 3
MOC_002 |  |  | Oficial 1ª electricista |  |  | 0 | h | 22
MOC_100 |  |  | Ayudante electricista |  |  | 0 | h | 20.3
Detector de movimiento universales
BJC2391 | 2391 | 8421870679141 | Detector movimiento empotrado 360º techo blanco, referencia 2391 de BJC. 230VAC 360º | Detector movimiento empotrado 360º techo blanco 230VAC 360º BJC, con referencia 2391 Tensión alimentación: 230Vac 50Hz. Consumo <1W. Capacidad del contacto: 16A cos ?? '=1 Incandes. o halógenas 230V: 3.000W. Halógenas transfo. electrónico.: 3.000W. Halógenas transfo. ferromag: 2.400W. Fluorescencia: 1.300W (130ìF) Fluocompactas: 18x7W, 12x11W, 10x15W, 10x20W, 10x23W. Área de detección: circular 7 m, 360º. Compatible con lámparas LED Necesaria conexión de neutro. Envase 1 |  | 1 | u | 84.33 | https://www.construnario.com/bc3/10900/2391.jpg |  | https://www.construnario.com/diccionario/ficha_producto.aspx?id=13087989
BJC2390 | 2390 | 8421870678557 | Detector movimiento superficie techo, referencia 2390 de BJC. 230VAC 360º blanco | Detector movimiento superficie techo 230VAC 360º blanco BJC, con referencia 2390 Tensión alimentación: 230Vac 50Hz. Consumo <1W. Capacidad del contacto: 16A cos ?? '=1 Incandes. o halógenas 230V: 3.000W. Halógenas transfo. electrónico.: 3.000W. Halógenas transfo. ferromag: 2.400W. Fluorescencia: 1.300W (130ìF) Fluocompactas: 18x7W, 12x11W, 10x15W, 10x20W, 10x23W. Área de detección: circular 7 m, 360º. Compatible con lámparas LED Necesaria conexión de neutro. Envase 1 |  | 1 | u | 88.31 | https://www.construnario.com/bc3/10900/2390a.jpg |  | https://www.construnario.com/diccionario/ficha_producto.aspx?id=13087933
Centralización de persianas
Serie Mega
Metal sólidos, serie Mega
PBJC_11011114 |  |  | Interruptor doble persianas marrón Samoa, serie Mega | Interruptor doble persianas blanco Satín de la serie BJC Mega. - Formado por las refs. 18569, 22765-BS, 22001-BS. - Tubo PVC corrugado de M 20/gp5. - Conductor rígido de 1,5 mm2 de Cu. - Aislamiento VV 750 V. - Incluyendo caja de registro, caja de mecanismo universal con tornillos, totalmente montado e instalado. |  | 0 | u | 51.53 | https://www.construnario.com/bc3/10900/2068.jpg |  | https://www.construnario.com/diccionario/ficha_producto.aspx?id=13102209
BJC18569 | 18569 | 8421870050261 | Interruptor doble persianas | Interruptor doble persianas BJC, con referencia 18569 de la familia Iris |  | 1 | u | 23.66 | https://www.construnario.com/bc3/10900/18569.png | https://www.construnario.com/bc3/10900/CMP6485_files_Interruptores-información_cargas_SBL.pdf
BJC22001_MS | 22001-MS | 8421870080138 | Marco 1 elemento Zamak, referencia 22001-MS de BJC. Marrón Samoa | Marco 1 elemento Zamak marrón Samoa BJC, con referencia 22001-MS de la familia Mega |  | 1 | u | 17.71 | https://www.construnario.com/bc3/10900/22001_MS.jpg | https://www.construnario.com/bc3/10900/CMP6485_files_PM0106_Serie_IRIS-IRIS-MEGA_MECANISMOS.pdf https://www.construnario.com/bc3/10900/CMP6485_files_AENOR_marcos_MEGA.pdf
BJC22765_MS | 22765-MS | 8421870086307 | Teclas pulsador-interruptor persianas marrón Samoa | Teclas pulsador-interruptor persianas marrón Samoa BJC, con referencia 22765-MS de la familia Mega |  | 1 | u | 8.35 | https://www.construnario.com/bc3/10900/22765_MS.jpg | https://www.construnario.com/bc3/10900/CMP6485_files_AENOR_teclas_IRIS-MEGA.pdf
MTC_AIA010B |  |  | Tubo curvable de PVC, corrugado, negro, diámetro'=20 mm | Tubo curvable de PVC, corrugado, de color negro, de 20 mm de diámetro nominal, para canalización empotrada en obra de fábrica (paredes y techos). Resistencia a la compresión 320 N, resistencia al impacto 1 julio, temperatura de trabajo -5°C hasta 60°C, con grado de protección IP 545 según UNE 20324, no propagador de la llama. Según UNE-EN 61386-1 y UNE-EN 61386-22. |  | 0 | m | 0.15
MTC_TTC020A |  |  | Conductor rígido unipolar de cobre, aislado, 750 V y 2,5 mm² de sección, para red equipotencial |  |  | 0 | m | 0.12
BJC2373_I | 2373-I | 8421870650607 | Caja universal cuadrada, referencia 2373-I de BJC. 60 mm | Caja universal cuadrada Material termoplástico de BJC, con referencia 2373-I |  | 1 | u | 0.31 | https://www.construnario.com/bc3/10900/2373-I.jpg https://www.construnario.com/bc3/10900/CMP6485_1_P_2373_I.jpg | https://www.construnario.com/bc3/10900/CMP6485_files_PM0017_CAJAS_PARA_ACCESORIOS_ELECTRICOS.pdf
MTC_PMATAUX |  |  | Pequeño material |  |  | 0 | % | 3
MOC_002 |  |  | Oficial 1ª electricista |  |  | 0 | h | 22
MOC_100 |  |  | Ayudante electricista |  |  | 0 | h | 20.3
PBJC_11011119 |  |  | Pulsador doble persianas con enclav. eléc. marrón Samoa, serie Mega | Grupo 2 pulsadores para persianas realizado con pulsador doble persianas con enclav. eléc.marrón Samoa de la serie BJC Mega. - Formado por las refs. 18565, 22765-MS, 22001-MS. - Tubo PVC corrugado de M 20/gp5. - Conductor rígido de 1,5 mm2 de Cu. - Aislamiento VV 750 V. - Incluyendo caja de registro, cajas de mecanismo universal con tornillos, totalmente montado e instalado. |  | 0 | u | 50.81 | https://www.construnario.com/bc3/10900/2068.jpg |  | https://www.construnario.com/diccionario/ficha_producto.aspx?id=13102218
BJC18565 | 18565 | 8421870050230 | Pulsador doble persianas con enclav. eléc. | Pulsador doble persianas con enclavamiento eléctrico BJC, con referencia 18565 Enclavamiento eléctrico y mecánico 10 A 250 V~ Envase 10 |  | 1 | u | 22.96 | https://www.construnario.com/bc3/10900/18565.png
BJC22765_MS | 22765-MS | 8421870086307 | Teclas pulsador-interruptor persianas marrón Samoa | Teclas pulsador-interruptor persianas marrón Samoa BJC, con referencia 22765-MS de la familia Mega |  | 1 | u | 8.35 | https://www.construnario.com/bc3/10900/22765_MS.jpg | https://www.construnario.com/bc3/10900/CMP6485_files_AENOR_teclas_IRIS-MEGA.pdf
BJC22001_MS | 22001-MS | 8421870080138 | Marco 1 elemento Zamak, referencia 22001-MS de BJC. Marrón Samoa | Marco 1 elemento Zamak marrón Samoa BJC, con referencia 22001-MS de la familia Mega |  | 1 | u | 17.71 | https://www.construnario.com/bc3/10900/22001_MS.jpg | https://www.construnario.com/bc3/10900/CMP6485_files_PM0106_Serie_IRIS-IRIS-MEGA_MECANISMOS.pdf https://www.construnario.com/bc3/10900/CMP6485_files_AENOR_marcos_MEGA.pdf
MTC_AIA010B |  |  | Tubo curvable de PVC, corrugado, negro, diámetro'=20 mm | Tubo curvable de PVC, corrugado, de color negro, de 20 mm de diámetro nominal, para canalización empotrada en obra de fábrica (paredes y techos). Resistencia a la compresión 320 N, resistencia al impacto 1 julio, temperatura de trabajo -5°C hasta 60°C, con grado de protección IP 545 según UNE 20324, no propagador de la llama. Según UNE-EN 61386-1 y UNE-EN 61386-22. |  | 0 | m | 0.15
MTC_TTC020A |  |  | Conductor rígido unipolar de cobre, aislado, 750 V y 2,5 mm² de sección, para red equipotencial |  |  | 0 | m | 0.12
BJC2373_I | 2373-I | 8421870650607 | Caja universal cuadrada, referencia 2373-I de BJC. 60 mm | Caja universal cuadrada Material termoplástico de BJC, con referencia 2373-I |  | 1 | u | 0.31 | https://www.construnario.com/bc3/10900/2373-I.jpg https://www.construnario.com/bc3/10900/CMP6485_1_P_2373_I.jpg | https://www.construnario.com/bc3/10900/CMP6485_files_PM0017_CAJAS_PARA_ACCESORIOS_ELECTRICOS.pdf
MTC_PMATAUX |  |  | Pequeño material |  |  | 0 | % | 3
MOC_002 |  |  | Oficial 1ª electricista |  |  | 0 | h | 22
MOC_100 |  |  | Ayudante electricista |  |  | 0 | h | 20.3
PBJC_11011141 |  |  | Pulsador doble persianas marrón Samoa, serie Mega | Grupo 2 pulsadores para persianas realizado con pulsador doble persianas marrón Samoa de la serie BJC Mega. - Formado por las refs. 18511, 22765-MS, 22001-MS. - Tubo PVC corrugado de M 20/gp5. - Conductor rígido de 1,5 mm2 de Cu. - Aislamiento VV 750 V. - Incluyendo caja de registro, cajas de mecanismo universal con tornillos, totalmente montado e instalado. |  | 0 | u | 41.19 | https://www.construnario.com/bc3/10900/2068.jpg |  | https://www.construnario.com/diccionario/ficha_producto.aspx?id=13102240
BJC18511 | 18511 | 8421870059806 | Pulsador doble persianas, referencia 18511 de BJC | Pulsador doble persianas BJC, con referencia 18511. Requiere dispositivo auxiliar propio de cada fabricante de persiana. Sin enclavamiento. 10 A 250 V~ Envase 10 |  | 1 | u | 13.62 | https://www.construnario.com/bc3/10900/18511.png
BJC22765_MS | 22765-MS | 8421870086307 | Teclas pulsador-interruptor persianas marrón Samoa | Teclas pulsador-interruptor persianas marrón Samoa BJC, con referencia 22765-MS de la familia Mega |  | 1 | u | 8.35 | https://www.construnario.com/bc3/10900/22765_MS.jpg | https://www.construnario.com/bc3/10900/CMP6485_files_AENOR_teclas_IRIS-MEGA.pdf
BJC22001_MS | 22001-MS | 8421870080138 | Marco 1 elemento Zamak, referencia 22001-MS de BJC. Marrón Samoa | Marco 1 elemento Zamak marrón Samoa BJC, con referencia 22001-MS de la familia Mega |  | 1 | u | 17.71 | https://www.construnario.com/bc3/10900/22001_MS.jpg | https://www.construnario.com/bc3/10900/CMP6485_files_PM0106_Serie_IRIS-IRIS-MEGA_MECANISMOS.pdf https://www.construnario.com/bc3/10900/CMP6485_files_AENOR_marcos_MEGA.pdf
MTC_AIA010B |  |  | Tubo curvable de PVC, corrugado, negro, diámetro'=20 mm | Tubo curvable de PVC, corrugado, de color negro, de 20 mm de diámetro nominal, para canalización empotrada en obra de fábrica (paredes y techos). Resistencia a la compresión 320 N, resistencia al impacto 1 julio, temperatura de trabajo -5°C hasta 60°C, con grado de protección IP 545 según UNE 20324, no propagador de la llama. Según UNE-EN 61386-1 y UNE-EN 61386-22. |  | 0 | m | 0.15
MTC_TTC020A |  |  | Conductor rígido unipolar de cobre, aislado, 750 V y 2,5 mm² de sección, para red equipotencial |  |  | 0 | m | 0.12
BJC2373_I | 2373-I | 8421870650607 | Caja universal cuadrada, referencia 2373-I de BJC. 60 mm | Caja universal cuadrada Material termoplástico de BJC, con referencia 2373-I |  | 1 | u | 0.31 | https://www.construnario.com/bc3/10900/2373-I.jpg https://www.construnario.com/bc3/10900/CMP6485_1_P_2373_I.jpg | https://www.construnario.com/bc3/10900/CMP6485_files_PM0017_CAJAS_PARA_ACCESORIOS_ELECTRICOS.pdf
MTC_PMATAUX |  |  | Pequeño material |  |  | 0 | % | 3
MOC_002 |  |  | Oficial 1ª electricista |  |  | 0 | h | 22
MOC_100 |  |  | Ayudante electricista |  |  | 0 | h | 20.3
PBJC_11011214 |  |  | Interruptor doble persianas blanco Satín, serie Mega | Interruptor doble persianas blanco Satín de la serie BJC Mega. - Formado por las refs. 18569, 22765-BS, 22001-BS. - Tubo PVC corrugado de M 20/gp5. - Conductor rígido de 1,5 mm2 de Cu. - Aislamiento VV 750 V. - Incluyendo caja de registro, caja de mecanismo universal con tornillos, totalmente montado e instalado. |  | 0 | u | 51.53 | https://www.construnario.com/bc3/10900/1672.jpg |  | https://www.construnario.com/diccionario/ficha_producto.aspx?id=13102256
BJC18569 | 18569 | 8421870050261 | Interruptor doble persianas | Interruptor doble persianas BJC, con referencia 18569 de la familia Iris |  | 1 | u | 23.66 | https://www.construnario.com/bc3/10900/18569.png | https://www.construnario.com/bc3/10900/CMP6485_files_Interruptores-información_cargas_SBL.pdf
BJC22765_BS | 22765-BS | 8421870086291 | Teclas pulsador-interruptor persianas blanco Satín | Teclas pulsador-interruptor persianas blanco Satín BJC, con referencia 22765-BS de la familia Mega |  | 1 | u | 8.35 | https://www.construnario.com/bc3/10900/22765_BS.jpg https://www.construnario.com/bc3/10900/CMP6485_1_22765_BS.jpg | https://www.construnario.com/bc3/10900/CMP6485_files_AENOR_teclas_IRIS-MEGA.pdf
BJC22001_BS | 22001-BS | 8421870080121 | Marco 1 elemento Zamak blanco Satín | Marco 1 elemento Zamak blanco Satín BJC, con referencia 22001-BS de la familia Mega |  | 1 | u | 17.71 | https://www.construnario.com/bc3/10900/22001_BS.jpg https://www.construnario.com/bc3/10900/CMP6485_1_22001_BS.jpg | https://www.construnario.com/bc3/10900/CMP6485_files_PM0106_Serie_IRIS-IRIS-MEGA_MECANISMOS.pdf
MTC_AIA010B |  |  | Tubo curvable de PVC, corrugado, negro, diámetro'=20 mm | Tubo curvable de PVC, corrugado, de color negro, de 20 mm de diámetro nominal, para canalización empotrada en obra de fábrica (paredes y techos). Resistencia a la compresión 320 N, resistencia al impacto 1 julio, temperatura de trabajo -5°C hasta 60°C, con grado de protección IP 545 según UNE 20324, no propagador de la llama. Según UNE-EN 61386-1 y UNE-EN 61386-22. |  | 0 | m | 0.15
MTC_TTC020A |  |  | Conductor rígido unipolar de cobre, aislado, 750 V y 2,5 mm² de sección, para red equipotencial |  |  | 0 | m | 0.12
BJC2373_I | 2373-I | 8421870650607 | Caja universal cuadrada, referencia 2373-I de BJC. 60 mm | Caja universal cuadrada Material termoplástico de BJC, con referencia 2373-I |  | 1 | u | 0.31 | https://www.construnario.com/bc3/10900/2373-I.jpg https://www.construnario.com/bc3/10900/CMP6485_1_P_2373_I.jpg | https://www.construnario.com/bc3/10900/CMP6485_files_PM0017_CAJAS_PARA_ACCESORIOS_ELECTRICOS.pdf
MTC_PMATAUX |  |  | Pequeño material |  |  | 0 | % | 3
MOC_002 |  |  | Oficial 1ª electricista |  |  | 0 | h | 22
MOC_100 |  |  | Ayudante electricista |  |  | 0 | h | 20.3
PBJC_11011219 |  |  | Pulsador doble persianas con enclav. eléc. blanco Satín, serie Mega | Grupo 2 pulsadores para persianas realizado con pulsador doble persianas con enclav. eléc. blanco Satín de la serie BJC Mega. - Formado por las refs. 18565, 22765-BS, 22001-BS. - Tubo PVC corrugado de M 20/gp5. - Conductor rígido de 1,5 mm2 de Cu. - Aislamiento VV 750 V. - Incluyendo caja de registro, cajas de mecanismo universal con tornillos, totalmente montado e instalado. |  | 0 | u | 50.81 | https://www.construnario.com/bc3/10900/2052.jpg |  | https://www.construnario.com/diccionario/ficha_producto.aspx?id=13102264
BJC18565 | 18565 | 8421870050230 | Pulsador doble persianas con enclav. eléc. | Pulsador doble persianas con enclavamiento eléctrico BJC, con referencia 18565 Enclavamiento eléctrico y mecánico 10 A 250 V~ Envase 10 |  | 1 | u | 22.96 | https://www.construnario.com/bc3/10900/18565.png
BJC22765_BS | 22765-BS | 8421870086291 | Teclas pulsador-interruptor persianas blanco Satín | Teclas pulsador-interruptor persianas blanco Satín BJC, con referencia 22765-BS de la familia Mega |  | 1 | u | 8.35 | https://www.construnario.com/bc3/10900/22765_BS.jpg https://www.construnario.com/bc3/10900/CMP6485_1_22765_BS.jpg | https://www.construnario.com/bc3/10900/CMP6485_files_AENOR_teclas_IRIS-MEGA.pdf
BJC22001_BS | 22001-BS | 8421870080121 | Marco 1 elemento Zamak blanco Satín | Marco 1 elemento Zamak blanco Satín BJC, con referencia 22001-BS de la familia Mega |  | 1 | u | 17.71 | https://www.construnario.com/bc3/10900/22001_BS.jpg https://www.construnario.com/bc3/10900/CMP6485_1_22001_BS.jpg | https://www.construnario.com/bc3/10900/CMP6485_files_PM0106_Serie_IRIS-IRIS-MEGA_MECANISMOS.pdf
MTC_AIA010B |  |  | Tubo curvable de PVC, corrugado, negro, diámetro'=20 mm | Tubo curvable de PVC, corrugado, de color negro, de 20 mm de diámetro nominal, para canalización empotrada en obra de fábrica (paredes y techos). Resistencia a la compresión 320 N, resistencia al impacto 1 julio, temperatura de trabajo -5°C hasta 60°C, con grado de protección IP 545 según UNE 20324, no propagador de la llama. Según UNE-EN 61386-1 y UNE-EN 61386-22. |  | 0 | m | 0.15
MTC_TTC020A |  |  | Conductor rígido unipolar de cobre, aislado, 750 V y 2,5 mm² de sección, para red equipotencial |  |  | 0 | m | 0.12
BJC2373_I | 2373-I | 8421870650607 | Caja universal cuadrada, referencia 2373-I de BJC. 60 mm | Caja universal cuadrada Material termoplástico de BJC, con referencia 2373-I |  | 1 | u | 0.31 | https://www.construnario.com/bc3/10900/2373-I.jpg https://www.construnario.com/bc3/10900/CMP6485_1_P_2373_I.jpg | https://www.construnario.com/bc3/10900/CMP6485_files_PM0017_CAJAS_PARA_ACCESORIOS_ELECTRICOS.pdf
MTC_PMATAUX |  |  | Pequeño material |  |  | 0 | % | 3
MOC_002 |  |  | Oficial 1ª electricista |  |  | 0 | h | 22
MOC_100 |  |  | Ayudante electricista |  |  | 0 | h | 20.3
PBJC_11011241 |  |  | Pulsador doble persianas blanco Satín, serie Mega | Grupo 2 pulsadores para persianas realizado con pulsador doble persianas blanco Satín de la serie BJC Mega. - Formado por las refs. 18511, 22765-BS, 22001-BS. - Tubo PVC corrugado de M 20/gp5. - Conductor rígido de 1,5 mm2 de Cu. - Aislamiento VV 750 V. - Incluyendo caja de registro, cajas de mecanismo universal con tornillos, totalmente montado e instalado. |  | 0 | u | 41.19 | https://www.construnario.com/bc3/10900/2052.jpg |  | https://www.construnario.com/diccionario/ficha_producto.aspx?id=13102286
BJC18511 | 18511 | 8421870059806 | Pulsador doble persianas, referencia 18511 de BJC | Pulsador doble persianas BJC, con referencia 18511. Requiere dispositivo auxiliar propio de cada fabricante de persiana. Sin enclavamiento. 10 A 250 V~ Envase 10 |  | 1 | u | 13.62 | https://www.construnario.com/bc3/10900/18511.png
BJC22765_BS | 22765-BS | 8421870086291 | Teclas pulsador-interruptor persianas blanco Satín | Teclas pulsador-interruptor persianas blanco Satín BJC, con referencia 22765-BS de la familia Mega |  | 1 | u | 8.35 | https://www.construnario.com/bc3/10900/22765_BS.jpg https://www.construnario.com/bc3/10900/CMP6485_1_22765_BS.jpg | https://www.construnario.com/bc3/10900/CMP6485_files_AENOR_teclas_IRIS-MEGA.pdf
BJC22001_BS | 22001-BS | 8421870080121 | Marco 1 elemento Zamak blanco Satín | Marco 1 elemento Zamak blanco Satín BJC, con referencia 22001-BS de la familia Mega |  | 1 | u | 17.71 | https://www.construnario.com/bc3/10900/22001_BS.jpg https://www.construnario.com/bc3/10900/CMP6485_1_22001_BS.jpg | https://www.construnario.com/bc3/10900/CMP6485_files_PM0106_Serie_IRIS-IRIS-MEGA_MECANISMOS.pdf
MTC_AIA010B |  |  | Tubo curvable de PVC, corrugado, negro, diámetro'=20 mm | Tubo curvable de PVC, corrugado, de color negro, de 20 mm de diámetro nominal, para canalización empotrada en obra de fábrica (paredes y techos). Resistencia a la compresión 320 N, resistencia al impacto 1 julio, temperatura de trabajo -5°C hasta 60°C, con grado de protección IP 545 según UNE 20324, no propagador de la llama. Según UNE-EN 61386-1 y UNE-EN 61386-22. |  | 0 | m | 0.15
MTC_TTC020A |  |  | Conductor rígido unipolar de cobre, aislado, 750 V y 2,5 mm² de sección, para red equipotencial |  |  | 0 | m | 0.12
BJC2373_I | 2373-I | 8421870650607 | Caja universal cuadrada, referencia 2373-I de BJC. 60 mm | Caja universal cuadrada Material termoplástico de BJC, con referencia 2373-I |  | 1 | u | 0.31 | https://www.construnario.com/bc3/10900/2373-I.jpg https://www.construnario.com/bc3/10900/CMP6485_1_P_2373_I.jpg | https://www.construnario.com/bc3/10900/CMP6485_files_PM0017_CAJAS_PARA_ACCESORIOS_ELECTRICOS.pdf
MTC_PMATAUX |  |  | Pequeño material |  |  | 0 | % | 3
MOC_002 |  |  | Oficial 1ª electricista |  |  | 0 | h | 22
MOC_100 |  |  | Ayudante electricista |  |  | 0 | h | 20.3
Metal soft, serie Mega
PBJC_11012114 |  |  | Interruptor doble persianas aluminio Fusión, serie Mega | Interruptor Doble Persianas Aluminio Fusión de la Serie BJC Mega. - Formado por las refs. 18569, 22765-AF, 22001-AF. - Tubo PVC corrugado de M 20/gp5. - Conductor rígido de 1,5 mm2 de Cu. - Aislamiento VV 750 V. - Incluyendo caja de registro, caja de mecanismo universal con tornillos, totalmente montado e instalado. |  | 0 | u | 49.44 | https://www.construnario.com/bc3/10900/1660.jpg |  | https://www.construnario.com/diccionario/ficha_producto.aspx?id=13102302
BJC18569 | 18569 | 8421870050261 | Interruptor doble persianas | Interruptor doble persianas BJC, con referencia 18569 de la familia Iris |  | 1 | u | 23.66 | https://www.construnario.com/bc3/10900/18569.png | https://www.construnario.com/bc3/10900/CMP6485_files_Interruptores-información_cargas_SBL.pdf
BJC22765_AF | 22765-AF | 8421870086239 | Teclas pulsador-interruptor persianas aluminio Fusión | Teclas pulsador-interruptor persianas aluminio Fusión BJC, con referencia 22765-AF de la familia Mega |  | 1 | u | 8.35 | https://www.construnario.com/bc3/10900/22765_AF.jpg | https://www.construnario.com/bc3/10900/CMP6485_files_AENOR_teclas_IRIS-MEGA.pdf
BJC22001_AF | 22001-AF | 8421870080039 | Marco 1 elemento Zamak aluminio Fusión | Marco 1 elemento Zamak aluminio Fusión BJC, con referencia 22001-AF de la familia Mega |  | 1 | u | 15.68 | https://www.construnario.com/bc3/10900/22001_AF.jpg https://www.construnario.com/bc3/10900/CMP6485_1_22001_AF.jpg | https://www.construnario.com/bc3/10900/CMP6485_files_PM0106_Serie_IRIS-IRIS-MEGA_MECANISMOS.pdf
MTC_AIA010B |  |  | Tubo curvable de PVC, corrugado, negro, diámetro'=20 mm | Tubo curvable de PVC, corrugado, de color negro, de 20 mm de diámetro nominal, para canalización empotrada en obra de fábrica (paredes y techos). Resistencia a la compresión 320 N, resistencia al impacto 1 julio, temperatura de trabajo -5°C hasta 60°C, con grado de protección IP 545 según UNE 20324, no propagador de la llama. Según UNE-EN 61386-1 y UNE-EN 61386-22. |  | 0 | m | 0.15
MTC_TTC020A |  |  | Conductor rígido unipolar de cobre, aislado, 750 V y 2,5 mm² de sección, para red equipotencial |  |  | 0 | m | 0.12
BJC2373_I | 2373-I | 8421870650607 | Caja universal cuadrada, referencia 2373-I de BJC. 60 mm | Caja universal cuadrada Material termoplástico de BJC, con referencia 2373-I |  | 1 | u | 0.31 | https://www.construnario.com/bc3/10900/2373-I.jpg https://www.construnario.com/bc3/10900/CMP6485_1_P_2373_I.jpg | https://www.construnario.com/bc3/10900/CMP6485_files_PM0017_CAJAS_PARA_ACCESORIOS_ELECTRICOS.pdf
MTC_PMATAUX |  |  | Pequeño material |  |  | 0 | % | 3
MOC_002 |  |  | Oficial 1ª electricista |  |  | 0 | h | 22
MOC_100 |  |  | Ayudante electricista |  |  | 0 | h | 20.3
PBJC_11012119 |  |  | Pulsador doble persianas con enclav. eléc. aluminio Fusión, serie Mega | Grupo 2 pulsadores para persianas realizado con pulsador doble persianas con enclav. eléc. aluminio Fusión de la serie BJC Mega. - Formado por las refs. 18565, 22765-AF, 22001-AF. - Tubo PVC corrugado de M 20/gp5. - Conductor rígido de 1,5 mm2 de Cu. - Aislamiento VV 750 V. - Incluyendo caja de registro, cajas de mecanismo universal con tornillos, totalmente montado e instalado. |  | 0 | u | 48.72 | https://www.construnario.com/bc3/10900/2046.jpg |  | https://www.construnario.com/diccionario/ficha_producto.aspx?id=13102310
BJC18565 | 18565 | 8421870050230 | Pulsador doble persianas con enclav. eléc. | Pulsador doble persianas con enclavamiento eléctrico BJC, con referencia 18565 Enclavamiento eléctrico y mecánico 10 A 250 V~ Envase 10 |  | 1 | u | 22.96 | https://www.construnario.com/bc3/10900/18565.png
BJC22765_AF | 22765-AF | 8421870086239 | Teclas pulsador-interruptor persianas aluminio Fusión | Teclas pulsador-interruptor persianas aluminio Fusión BJC, con referencia 22765-AF de la familia Mega |  | 1 | u | 8.35 | https://www.construnario.com/bc3/10900/22765_AF.jpg | https://www.construnario.com/bc3/10900/CMP6485_files_AENOR_teclas_IRIS-MEGA.pdf
BJC22001_AF | 22001-AF | 8421870080039 | Marco 1 elemento Zamak aluminio Fusión | Marco 1 elemento Zamak aluminio Fusión BJC, con referencia 22001-AF de la familia Mega |  | 1 | u | 15.68 | https://www.construnario.com/bc3/10900/22001_AF.jpg https://www.construnario.com/bc3/10900/CMP6485_1_22001_AF.jpg | https://www.construnario.com/bc3/10900/CMP6485_files_PM0106_Serie_IRIS-IRIS-MEGA_MECANISMOS.pdf
MTC_AIA010B |  |  | Tubo curvable de PVC, corrugado, negro, diámetro'=20 mm | Tubo curvable de PVC, corrugado, de color negro, de 20 mm de diámetro nominal, para canalización empotrada en obra de fábrica (paredes y techos). Resistencia a la compresión 320 N, resistencia al impacto 1 julio, temperatura de trabajo -5°C hasta 60°C, con grado de protección IP 545 según UNE 20324, no propagador de la llama. Según UNE-EN 61386-1 y UNE-EN 61386-22. |  | 0 | m | 0.15
MTC_TTC020A |  |  | Conductor rígido unipolar de cobre, aislado, 750 V y 2,5 mm² de sección, para red equipotencial |  |  | 0 | m | 0.12
BJC2373_I | 2373-I | 8421870650607 | Caja universal cuadrada, referencia 2373-I de BJC. 60 mm | Caja universal cuadrada Material termoplástico de BJC, con referencia 2373-I |  | 1 | u | 0.31 | https://www.construnario.com/bc3/10900/2373-I.jpg https://www.construnario.com/bc3/10900/CMP6485_1_P_2373_I.jpg | https://www.construnario.com/bc3/10900/CMP6485_files_PM0017_CAJAS_PARA_ACCESORIOS_ELECTRICOS.pdf
MTC_PMATAUX |  |  | Pequeño material |  |  | 0 | % | 3
MOC_002 |  |  | Oficial 1ª electricista |  |  | 0 | h | 22
MOC_100 |  |  | Ayudante electricista |  |  | 0 | h | 20.3
PBJC_11012141 |  |  | Pulsador doble persianas aluminio Fusión, serie Mega | Grupo 2 pulsadores para persianas realizado con pulsador doble persianas aluminio Fusión de la serie BJC Mega. - Formado por las refs. 18511, 22765-AF, 22001-AF. - Tubo PVC corrugado de M 20/gp5. - Conductor rígido de 1,5 mm2 de Cu. - Aislamiento VV 750 V. - Incluyendo caja de registro, cajas de mecanismo universal con tornillos, totalmente montado e instalado. |  | 0 | u | 39.1 | https://www.construnario.com/bc3/10900/2046.jpg |  | https://www.construnario.com/diccionario/ficha_producto.aspx?id=13102332
BJC18511 | 18511 | 8421870059806 | Pulsador doble persianas, referencia 18511 de BJC | Pulsador doble persianas BJC, con referencia 18511. Requiere dispositivo auxiliar propio de cada fabricante de persiana. Sin enclavamiento. 10 A 250 V~ Envase 10 |  | 1 | u | 13.62 | https://www.construnario.com/bc3/10900/18511.png
BJC22765_AF | 22765-AF | 8421870086239 | Teclas pulsador-interruptor persianas aluminio Fusión | Teclas pulsador-interruptor persianas aluminio Fusión BJC, con referencia 22765-AF de la familia Mega |  | 1 | u | 8.35 | https://www.construnario.com/bc3/10900/22765_AF.jpg | https://www.construnario.com/bc3/10900/CMP6485_files_AENOR_teclas_IRIS-MEGA.pdf
BJC22001_AF | 22001-AF | 8421870080039 | Marco 1 elemento Zamak aluminio Fusión | Marco 1 elemento Zamak aluminio Fusión BJC, con referencia 22001-AF de la familia Mega |  | 1 | u | 15.68 | https://www.construnario.com/bc3/10900/22001_AF.jpg https://www.construnario.com/bc3/10900/CMP6485_1_22001_AF.jpg | https://www.construnario.com/bc3/10900/CMP6485_files_PM0106_Serie_IRIS-IRIS-MEGA_MECANISMOS.pdf
MTC_AIA010B |  |  | Tubo curvable de PVC, corrugado, negro, diámetro'=20 mm | Tubo curvable de PVC, corrugado, de color negro, de 20 mm de diámetro nominal, para canalización empotrada en obra de fábrica (paredes y techos). Resistencia a la compresión 320 N, resistencia al impacto 1 julio, temperatura de trabajo -5°C hasta 60°C, con grado de protección IP 545 según UNE 20324, no propagador de la llama. Según UNE-EN 61386-1 y UNE-EN 61386-22. |  | 0 | m | 0.15
MTC_TTC020A |  |  | Conductor rígido unipolar de cobre, aislado, 750 V y 2,5 mm² de sección, para red equipotencial |  |  | 0 | m | 0.12
BJC2373_I | 2373-I | 8421870650607 | Caja universal cuadrada, referencia 2373-I de BJC. 60 mm | Caja universal cuadrada Material termoplástico de BJC, con referencia 2373-I |  | 1 | u | 0.31 | https://www.construnario.com/bc3/10900/2373-I.jpg https://www.construnario.com/bc3/10900/CMP6485_1_P_2373_I.jpg | https://www.construnario.com/bc3/10900/CMP6485_files_PM0017_CAJAS_PARA_ACCESORIOS_ELECTRICOS.pdf
MTC_PMATAUX |  |  | Pequeño material |  |  | 0 | % | 3
MOC_002 |  |  | Oficial 1ª electricista |  |  | 0 | h | 22
MOC_100 |  |  | Ayudante electricista |  |  | 0 | h | 20.3
PBJC_11012214 |  |  | Interruptor doble persianas aluminio Prusia, serie Mega | Interruptor doble persianas aluminio Prusia de la serie BJC Mega. - Formado por las refs. 18569, 22765-AP, 22001-AP. - Tubo PVC corrugado de M 20/gp5. - Conductor rígido de 1,5 mm2 de Cu. - Aislamiento VV 750 V. - Incluyendo caja de registro, caja de mecanismo universal con tornillos, totalmente montado e instalado. |  | 0 | u | 49.44 | https://www.construnario.com/bc3/10900/1666.jpg |  | https://www.construnario.com/diccionario/ficha_producto.aspx?id=13102347
BJC18569 | 18569 | 8421870050261 | Interruptor doble persianas | Interruptor doble persianas BJC, con referencia 18569 de la familia Iris |  | 1 | u | 23.66 | https://www.construnario.com/bc3/10900/18569.png | https://www.construnario.com/bc3/10900/CMP6485_files_Interruptores-información_cargas_SBL.pdf
BJC22765_AP | 22765-AP | 8421870086246 | Teclas pulsador-interruptor persianas aluminio Prusia | Teclas pulsador-interruptor persianas aluminio Prusia BJC, con referencia 22765-AP de la familia Mega |  | 1 | u | 8.35 | https://www.construnario.com/bc3/10900/22765_AP.jpg | https://www.construnario.com/bc3/10900/CMP6485_files_AENOR_teclas_IRIS-MEGA.pdf
BJC22001_AP | 22001-AP | 8421870080046 | Marco 1 elemento Zamak aluminio Prusia | Marco 1 elemento Zamak aluminio Prusia BJC, con referencia 22001-AP de la familia Mega |  | 1 | u | 15.68 | https://www.construnario.com/bc3/10900/22001_AP.jpg | https://www.construnario.com/bc3/10900/CMP6485_files_PM0106_Serie_IRIS-IRIS-MEGA_MECANISMOS.pdf https://www.construnario.com/bc3/10900/CMP6485_files_AENOR_marcos_MEGA.pdf
MTC_AIA010B |  |  | Tubo curvable de PVC, corrugado, negro, diámetro'=20 mm | Tubo curvable de PVC, corrugado, de color negro, de 20 mm de diámetro nominal, para canalización empotrada en obra de fábrica (paredes y techos). Resistencia a la compresión 320 N, resistencia al impacto 1 julio, temperatura de trabajo -5°C hasta 60°C, con grado de protección IP 545 según UNE 20324, no propagador de la llama. Según UNE-EN 61386-1 y UNE-EN 61386-22. |  | 0 | m | 0.15
MTC_TTC020A |  |  | Conductor rígido unipolar de cobre, aislado, 750 V y 2,5 mm² de sección, para red equipotencial |  |  | 0 | m | 0.12
BJC2373_I | 2373-I | 8421870650607 | Caja universal cuadrada, referencia 2373-I de BJC. 60 mm | Caja universal cuadrada Material termoplástico de BJC, con referencia 2373-I |  | 1 | u | 0.31 | https://www.construnario.com/bc3/10900/2373-I.jpg https://www.construnario.com/bc3/10900/CMP6485_1_P_2373_I.jpg | https://www.construnario.com/bc3/10900/CMP6485_files_PM0017_CAJAS_PARA_ACCESORIOS_ELECTRICOS.pdf
MTC_PMATAUX |  |  | Pequeño material |  |  | 0 | % | 3
MOC_002 |  |  | Oficial 1ª electricista |  |  | 0 | h | 22
MOC_100 |  |  | Ayudante electricista |  |  | 0 | h | 20.3
PBJC_11012219 |  |  | Pulsador doble persianas con enclav. eléc. aluminio Prusia, serie Mega | Grupo 2 pulsadores para persianas realizado con pulsador doble persianas con enclav. eléc. aluminio Prusia de la serie BJC Mega. - Formado por las refs. 18565, 22765-AP, 22001-AP. - Tubo PVC corrugado de M 20/gp5. - Conductor rígido de 1,5 mm2 de Cu. - Aislamiento VV 750 V. - Incluyendo caja de registro, cajas de mecanismo universal con tornillos, totalmente montado e instalado. |  | 0 | u | 48.72 | https://www.construnario.com/bc3/10900/2046.jpg |  | https://www.construnario.com/diccionario/ficha_producto.aspx?id=13102354
BJC18565 | 18565 | 8421870050230 | Pulsador doble persianas con enclav. eléc. | Pulsador doble persianas con enclavamiento eléctrico BJC, con referencia 18565 Enclavamiento eléctrico y mecánico 10 A 250 V~ Envase 10 |  | 1 | u | 22.96 | https://www.construnario.com/bc3/10900/18565.png
BJC22765_AP | 22765-AP | 8421870086246 | Teclas pulsador-interruptor persianas aluminio Prusia | Teclas pulsador-interruptor persianas aluminio Prusia BJC, con referencia 22765-AP de la familia Mega |  | 1 | u | 8.35 | https://www.construnario.com/bc3/10900/22765_AP.jpg | https://www.construnario.com/bc3/10900/CMP6485_files_AENOR_teclas_IRIS-MEGA.pdf
BJC22001_AP | 22001-AP | 8421870080046 | Marco 1 elemento Zamak aluminio Prusia | Marco 1 elemento Zamak aluminio Prusia BJC, con referencia 22001-AP de la familia Mega |  | 1 | u | 15.68 | https://www.construnario.com/bc3/10900/22001_AP.jpg | https://www.construnario.com/bc3/10900/CMP6485_files_PM0106_Serie_IRIS-IRIS-MEGA_MECANISMOS.pdf https://www.construnario.com/bc3/10900/CMP6485_files_AENOR_marcos_MEGA.pdf
MTC_AIA010B |  |  | Tubo curvable de PVC, corrugado, negro, diámetro'=20 mm | Tubo curvable de PVC, corrugado, de color negro, de 20 mm de diámetro nominal, para canalización empotrada en obra de fábrica (paredes y techos). Resistencia a la compresión 320 N, resistencia al impacto 1 julio, temperatura de trabajo -5°C hasta 60°C, con grado de protección IP 545 según UNE 20324, no propagador de la llama. Según UNE-EN 61386-1 y UNE-EN 61386-22. |  | 0 | m | 0.15
MTC_TTC020A |  |  | Conductor rígido unipolar de cobre, aislado, 750 V y 2,5 mm² de sección, para red equipotencial |  |  | 0 | m | 0.12
BJC2373_I | 2373-I | 8421870650607 | Caja universal cuadrada, referencia 2373-I de BJC. 60 mm | Caja universal cuadrada Material termoplástico de BJC, con referencia 2373-I |  | 1 | u | 0.31 | https://www.construnario.com/bc3/10900/2373-I.jpg https://www.construnario.com/bc3/10900/CMP6485_1_P_2373_I.jpg | https://www.construnario.com/bc3/10900/CMP6485_files_PM0017_CAJAS_PARA_ACCESORIOS_ELECTRICOS.pdf
MTC_PMATAUX |  |  | Pequeño material |  |  | 0 | % | 3
MOC_002 |  |  | Oficial 1ª electricista |  |  | 0 | h | 22
MOC_100 |  |  | Ayudante electricista |  |  | 0 | h | 20.3
PBJC_11012241 |  |  | Pulsador doble persianas aluminio Prusia, serie Mega | Grupo 2 pulsadores para persianas realizado con pulsador doble persianas aluminio Prusia de la serie BJC Mega. - Formado por las refs. 18511, 22765-AP, 22001-AP. - Tubo PVC corrugado de M 20/gp5. - Conductor rígido de 1,5 mm2 de Cu. - Aislamiento VV 750 V. - Incluyendo caja de registro, cajas de mecanismo universal con tornillos, totalmente montado e instalado. |  | 0 | u | 39.1 | https://www.construnario.com/bc3/10900/2046.jpg |  | https://www.construnario.com/diccionario/ficha_producto.aspx?id=13102377
BJC18511 | 18511 | 8421870059806 | Pulsador doble persianas, referencia 18511 de BJC | Pulsador doble persianas BJC, con referencia 18511. Requiere dispositivo auxiliar propio de cada fabricante de persiana. Sin enclavamiento. 10 A 250 V~ Envase 10 |  | 1 | u | 13.62 | https://www.construnario.com/bc3/10900/18511.png
BJC22765_AP | 22765-AP | 8421870086246 | Teclas pulsador-interruptor persianas aluminio Prusia | Teclas pulsador-interruptor persianas aluminio Prusia BJC, con referencia 22765-AP de la familia Mega |  | 1 | u | 8.35 | https://www.construnario.com/bc3/10900/22765_AP.jpg | https://www.construnario.com/bc3/10900/CMP6485_files_AENOR_teclas_IRIS-MEGA.pdf
BJC22001_AP | 22001-AP | 8421870080046 | Marco 1 elemento Zamak aluminio Prusia | Marco 1 elemento Zamak aluminio Prusia BJC, con referencia 22001-AP de la familia Mega |  | 1 | u | 15.68 | https://www.construnario.com/bc3/10900/22001_AP.jpg | https://www.construnario.com/bc3/10900/CMP6485_files_PM0106_Serie_IRIS-IRIS-MEGA_MECANISMOS.pdf https://www.construnario.com/bc3/10900/CMP6485_files_AENOR_marcos_MEGA.pdf
MTC_AIA010B |  |  | Tubo curvable de PVC, corrugado, negro, diámetro'=20 mm | Tubo curvable de PVC, corrugado, de color negro, de 20 mm de diámetro nominal, para canalización empotrada en obra de fábrica (paredes y techos). Resistencia a la compresión 320 N, resistencia al impacto 1 julio, temperatura de trabajo -5°C hasta 60°C, con grado de protección IP 545 según UNE 20324, no propagador de la llama. Según UNE-EN 61386-1 y UNE-EN 61386-22. |  | 0 | m | 0.15
MTC_TTC020A |  |  | Conductor rígido unipolar de cobre, aislado, 750 V y 2,5 mm² de sección, para red equipotencial |  |  | 0 | m | 0.12
BJC2373_I | 2373-I | 8421870650607 | Caja universal cuadrada, referencia 2373-I de BJC. 60 mm | Caja universal cuadrada Material termoplástico de BJC, con referencia 2373-I |  | 1 | u | 0.31 | https://www.construnario.com/bc3/10900/2373-I.jpg https://www.construnario.com/bc3/10900/CMP6485_1_P_2373_I.jpg | https://www.construnario.com/bc3/10900/CMP6485_files_PM0017_CAJAS_PARA_ACCESORIOS_ELECTRICOS.pdf
MTC_PMATAUX |  |  | Pequeño material |  |  | 0 | % | 3
MOC_002 |  |  | Oficial 1ª electricista |  |  | 0 | h | 22
MOC_100 |  |  | Ayudante electricista |  |  | 0 | h | 20.3
PBJC_11012314 |  |  | Interruptor doble persianas bronce Niebla, serie Mega | Interruptor doble persianas bronce Niebla de la serie BJC Mega. - Formado por las refs. 18569, 22765-BN, 22001-BN. - Tubo PVC corrugado de M 20/gp5. - Conductor rígido de 1,5 mm2 de Cu. - Aislamiento VV 750 V. - Incluyendo caja de registro, caja de mecanismo universal con tornillos, totalmente montado e instalado. |  | 0 | u | 49.44 | https://www.construnario.com/bc3/10900/1668.jpg |  | https://www.construnario.com/diccionario/ficha_producto.aspx?id=13102393
BJC18569 | 18569 | 8421870050261 | Interruptor doble persianas | Interruptor doble persianas BJC, con referencia 18569 de la familia Iris |  | 1 | u | 23.66 | https://www.construnario.com/bc3/10900/18569.png | https://www.construnario.com/bc3/10900/CMP6485_files_Interruptores-información_cargas_SBL.pdf
BJC22765_BN | 22765-BN | 8421870086260 | Teclas pulsador-interruptor persianas bronce Niebla | Teclas pulsador-interruptor persianas bronce Niebla BJC, con referencia 22765-BN de la familia Mega |  | 1 | u | 8.35 | https://www.construnario.com/bc3/10900/22765_BN.jpg | https://www.construnario.com/bc3/10900/CMP6485_files_AENOR_teclas_IRIS-MEGA.pdf
BJC22001_BN | 22001-BN | 8421870080060 | Marco 1 elemento Zamak bronce Niebla | Marco 1 elemento Zamak bronce Niebla BJC, con referencia 22001-BN de la familia Mega |  | 1 | u | 15.68 | https://www.construnario.com/bc3/10900/22001_BN.jpg | https://www.construnario.com/bc3/10900/CMP6485_files_PM0106_Serie_IRIS-IRIS-MEGA_MECANISMOS.pdf https://www.construnario.com/bc3/10900/CMP6485_files_AENOR_marcos_MEGA.pdf
MTC_AIA010B |  |  | Tubo curvable de PVC, corrugado, negro, diámetro'=20 mm | Tubo curvable de PVC, corrugado, de color negro, de 20 mm de diámetro nominal, para canalización empotrada en obra de fábrica (paredes y techos). Resistencia a la compresión 320 N, resistencia al impacto 1 julio, temperatura de trabajo -5°C hasta 60°C, con grado de protección IP 545 según UNE 20324, no propagador de la llama. Según UNE-EN 61386-1 y UNE-EN 61386-22. |  | 0 | m | 0.15
MTC_TTC020A |  |  | Conductor rígido unipolar de cobre, aislado, 750 V y 2,5 mm² de sección, para red equipotencial |  |  | 0 | m | 0.12
BJC2373_I | 2373-I | 8421870650607 | Caja universal cuadrada, referencia 2373-I de BJC. 60 mm | Caja universal cuadrada Material termoplástico de BJC, con referencia 2373-I |  | 1 | u | 0.31 | https://www.construnario.com/bc3/10900/2373-I.jpg https://www.construnario.com/bc3/10900/CMP6485_1_P_2373_I.jpg | https://www.construnario.com/bc3/10900/CMP6485_files_PM0017_CAJAS_PARA_ACCESORIOS_ELECTRICOS.pdf
MTC_PMATAUX |  |  | Pequeño material |  |  | 0 | % | 3
MOC_002 |  |  | Oficial 1ª electricista |  |  | 0 | h | 22
MOC_100 |  |  | Ayudante electricista |  |  | 0 | h | 20.3
PBJC_11012319 |  |  | Pulsador doble persianas con enclav. eléc. bronce Niebla, serie Mega | Grupo 2 pulsadores para persianas realizado con pulsador doble persianas con enclav. eléc. bronce Niebla de la serie BJC Mega. - Formado por las refs. 18565, 22765-BN, 22001-BN. - Tubo PVC corrugado de M 20/gp5. - Conductor rígido de 1,5 mm2 de Cu. - Aislamiento VV 750 V. - Incluyendo caja de registro, cajas de mecanismo universal con tornillos, totalmente montado e instalado. |  | 0 | u | 48.72 | https://www.construnario.com/bc3/10900/2048.jpg |  | https://www.construnario.com/diccionario/ficha_producto.aspx?id=13102401
BJC18565 | 18565 | 8421870050230 | Pulsador doble persianas con enclav. eléc. | Pulsador doble persianas con enclavamiento eléctrico BJC, con referencia 18565 Enclavamiento eléctrico y mecánico 10 A 250 V~ Envase 10 |  | 1 | u | 22.96 | https://www.construnario.com/bc3/10900/18565.png
BJC22765_BN | 22765-BN | 8421870086260 | Teclas pulsador-interruptor persianas bronce Niebla | Teclas pulsador-interruptor persianas bronce Niebla BJC, con referencia 22765-BN de la familia Mega |  | 1 | u | 8.35 | https://www.construnario.com/bc3/10900/22765_BN.jpg | https://www.construnario.com/bc3/10900/CMP6485_files_AENOR_teclas_IRIS-MEGA.pdf
BJC22001_BN | 22001-BN | 8421870080060 | Marco 1 elemento Zamak bronce Niebla | Marco 1 elemento Zamak bronce Niebla BJC, con referencia 22001-BN de la familia Mega |  | 1 | u | 15.68 | https://www.construnario.com/bc3/10900/22001_BN.jpg | https://www.construnario.com/bc3/10900/CMP6485_files_PM0106_Serie_IRIS-IRIS-MEGA_MECANISMOS.pdf https://www.construnario.com/bc3/10900/CMP6485_files_AENOR_marcos_MEGA.pdf
MTC_AIA010B |  |  | Tubo curvable de PVC, corrugado, negro, diámetro'=20 mm | Tubo curvable de PVC, corrugado, de color negro, de 20 mm de diámetro nominal, para canalización empotrada en obra de fábrica (paredes y techos). Resistencia a la compresión 320 N, resistencia al impacto 1 julio, temperatura de trabajo -5°C hasta 60°C, con grado de protección IP 545 según UNE 20324, no propagador de la llama. Según UNE-EN 61386-1 y UNE-EN 61386-22. |  | 0 | m | 0.15
MTC_TTC020A |  |  | Conductor rígido unipolar de cobre, aislado, 750 V y 2,5 mm² de sección, para red equipotencial |  |  | 0 | m | 0.12
BJC2373_I | 2373-I | 8421870650607 | Caja universal cuadrada, referencia 2373-I de BJC. 60 mm | Caja universal cuadrada Material termoplástico de BJC, con referencia 2373-I |  | 1 | u | 0.31 | https://www.construnario.com/bc3/10900/2373-I.jpg https://www.construnario.com/bc3/10900/CMP6485_1_P_2373_I.jpg | https://www.construnario.com/bc3/10900/CMP6485_files_PM0017_CAJAS_PARA_ACCESORIOS_ELECTRICOS.pdf
MTC_PMATAUX |  |  | Pequeño material |  |  | 0 | % | 3
MOC_002 |  |  | Oficial 1ª electricista |  |  | 0 | h | 22
MOC_100 |  |  | Ayudante electricista |  |  | 0 | h | 20.3
PBJC_11012341 |  |  | Pulsador doble persianas bronce Niebla, serie Mega | Grupo 2 pulsadores para persianas realizado con pulsador doble persianas bronce Niebla de la serie BJC Mega. - Formado por las refs. 18511, 22765-BN, 22001-BN. - Tubo PVC corrugado de M 20/gp5. - Conductor rígido de 1,5 mm2 de Cu. - Aislamiento VV 750 V. - Incluyendo caja de registro, cajas de mecanismo universal con tornillos, totalmente montado e instalado. |  | 0 | u | 39.1 | https://www.construnario.com/bc3/10900/1668.jpg |  | https://www.construnario.com/diccionario/ficha_producto.aspx?id=13102423
BJC18511 | 18511 | 8421870059806 | Pulsador doble persianas, referencia 18511 de BJC | Pulsador doble persianas BJC, con referencia 18511. Requiere dispositivo auxiliar propio de cada fabricante de persiana. Sin enclavamiento. 10 A 250 V~ Envase 10 |  | 1 | u | 13.62 | https://www.construnario.com/bc3/10900/18511.png
BJC22765_BN | 22765-BN | 8421870086260 | Teclas pulsador-interruptor persianas bronce Niebla | Teclas pulsador-interruptor persianas bronce Niebla BJC, con referencia 22765-BN de la familia Mega |  | 1 | u | 8.35 | https://www.construnario.com/bc3/10900/22765_BN.jpg | https://www.construnario.com/bc3/10900/CMP6485_files_AENOR_teclas_IRIS-MEGA.pdf
BJC22001_BN | 22001-BN | 8421870080060 | Marco 1 elemento Zamak bronce Niebla | Marco 1 elemento Zamak bronce Niebla BJC, con referencia 22001-BN de la familia Mega |  | 1 | u | 15.68 | https://www.construnario.com/bc3/10900/22001_BN.jpg | https://www.construnario.com/bc3/10900/CMP6485_files_PM0106_Serie_IRIS-IRIS-MEGA_MECANISMOS.pdf https://www.construnario.com/bc3/10900/CMP6485_files_AENOR_marcos_MEGA.pdf
MTC_AIA010B |  |  | Tubo curvable de PVC, corrugado, negro, diámetro'=20 mm | Tubo curvable de PVC, corrugado, de color negro, de 20 mm de diámetro nominal, para canalización empotrada en obra de fábrica (paredes y techos). Resistencia a la compresión 320 N, resistencia al impacto 1 julio, temperatura de trabajo -5°C hasta 60°C, con grado de protección IP 545 según UNE 20324, no propagador de la llama. Según UNE-EN 61386-1 y UNE-EN 61386-22. |  | 0 | m | 0.15
MTC_TTC020A |  |  | Conductor rígido unipolar de cobre, aislado, 750 V y 2,5 mm² de sección, para red equipotencial |  |  | 0 | m | 0.12
BJC2373_I | 2373-I | 8421870650607 | Caja universal cuadrada, referencia 2373-I de BJC. 60 mm | Caja universal cuadrada Material termoplástico de BJC, con referencia 2373-I |  | 1 | u | 0.31 | https://www.construnario.com/bc3/10900/2373-I.jpg https://www.construnario.com/bc3/10900/CMP6485_1_P_2373_I.jpg | https://www.construnario.com/bc3/10900/CMP6485_files_PM0017_CAJAS_PARA_ACCESORIOS_ELECTRICOS.pdf
MTC_PMATAUX |  |  | Pequeño material |  |  | 0 | % | 3
MOC_002 |  |  | Oficial 1ª electricista |  |  | 0 | h | 22
MOC_100 |  |  | Ayudante electricista |  |  | 0 | h | 20.3
PBJC_11012414 |  |  | Interruptor doble persianas blanco Perla Mabe, serie Mega | Interruptor doble persianas bronce Niebla de la serie BJC Mega. - Formado por las refs. 18569, 22765-BN, 22001-BN. - Tubo PVC corrugado de M 20/gp5. - Conductor rígido de 1,5 mm2 de Cu. - Aislamiento VV 750 V. - Incluyendo caja de registro, caja de mecanismo universal con tornillos, totalmente montado e instalado. |  | 0 | u | 51.53 | https://www.construnario.com/bc3/10900/472 1692.jpg |  | https://www.construnario.com/diccionario/ficha_producto.aspx?id=13102439
BJC18569 | 18569 | 8421870050261 | Interruptor doble persianas | Interruptor doble persianas BJC, con referencia 18569 de la familia Iris |  | 1 | u | 23.66 | https://www.construnario.com/bc3/10900/18569.png | https://www.construnario.com/bc3/10900/CMP6485_files_Interruptores-información_cargas_SBL.pdf
BJC22765_BP | 22765-BP | 8421870666813 | Teclas pulsador-interruptor persianas blanco Perla | Teclas pulsador-interruptor persianas blanco Perla BJC, con referencia 22765-BP de la familia Mega |  | 1 | u | 8.35 | https://www.construnario.com/bc3/10900/22765_BP.jpg | https://www.construnario.com/bc3/10900/CMP6485_files_AENOR_teclas_IRIS-MEGA.pdf
BJC22001_BP | 22001-BP | 8421870666301 | Marco 1 elemento Zamak blanco Perla Mabe | Marco 1 elemento Zamak blanco Perla Mabe BJC, con referencia 22001-BP de la familia Mega |  | 1 | u | 17.71 | https://www.construnario.com/bc3/10900/22001_BP.jpg | https://www.construnario.com/bc3/10900/CMP6485_files_PM0106_Serie_IRIS-IRIS-MEGA_MECANISMOS.pdf https://www.construnario.com/bc3/10900/CMP6485_files_AENOR_marcos_MEGA.pdf
MTC_AIA010B |  |  | Tubo curvable de PVC, corrugado, negro, diámetro'=20 mm | Tubo curvable de PVC, corrugado, de color negro, de 20 mm de diámetro nominal, para canalización empotrada en obra de fábrica (paredes y techos). Resistencia a la compresión 320 N, resistencia al impacto 1 julio, temperatura de trabajo -5°C hasta 60°C, con grado de protección IP 545 según UNE 20324, no propagador de la llama. Según UNE-EN 61386-1 y UNE-EN 61386-22. |  | 0 | m | 0.15
MTC_TTC020A |  |  | Conductor rígido unipolar de cobre, aislado, 750 V y 2,5 mm² de sección, para red equipotencial |  |  | 0 | m | 0.12
BJC2373_I | 2373-I | 8421870650607 | Caja universal cuadrada, referencia 2373-I de BJC. 60 mm | Caja universal cuadrada Material termoplástico de BJC, con referencia 2373-I |  | 1 | u | 0.31 | https://www.construnario.com/bc3/10900/2373-I.jpg https://www.construnario.com/bc3/10900/CMP6485_1_P_2373_I.jpg | https://www.construnario.com/bc3/10900/CMP6485_files_PM0017_CAJAS_PARA_ACCESORIOS_ELECTRICOS.pdf
MTC_PMATAUX |  |  | Pequeño material |  |  | 0 | % | 3
MOC_002 |  |  | Oficial 1ª electricista |  |  | 0 | h | 22
MOC_100 |  |  | Ayudante electricista |  |  | 0 | h | 20.3
PBJC_11012419 |  |  | Pulsador doble persianas con enclav. eléc. blanco Perla Mabe, serie Mega | Grupo 2 pulsadores para persianas realizado con pulsador doble persianas con enclav. eléc. blanco Perla Mabe de la serie BJC Mega. - Formado por las refs. 18565, 22765-BP, 22001-BP. - Tubo PVC corrugado de M 20/gp5. - Conductor rígido de 1,5 mm2 de Cu. - Aislamiento VV 750 V. - Incluyendo caja de registro, cajas de mecanismo universal con tornillos, totalmente montado e instalado. |  | 0 | u | 50.81 | https://www.construnario.com/bc3/10900/2072.jpg |  | https://www.construnario.com/diccionario/ficha_producto.aspx?id=13102447
BJC18565 | 18565 | 8421870050230 | Pulsador doble persianas con enclav. eléc. | Pulsador doble persianas con enclavamiento eléctrico BJC, con referencia 18565 Enclavamiento eléctrico y mecánico 10 A 250 V~ Envase 10 |  | 1 | u | 22.96 | https://www.construnario.com/bc3/10900/18565.png
BJC22765_BP | 22765-BP | 8421870666813 | Teclas pulsador-interruptor persianas blanco Perla | Teclas pulsador-interruptor persianas blanco Perla BJC, con referencia 22765-BP de la familia Mega |  | 1 | u | 8.35 | https://www.construnario.com/bc3/10900/22765_BP.jpg | https://www.construnario.com/bc3/10900/CMP6485_files_AENOR_teclas_IRIS-MEGA.pdf
BJC22001_BP | 22001-BP | 8421870666301 | Marco 1 elemento Zamak blanco Perla Mabe | Marco 1 elemento Zamak blanco Perla Mabe BJC, con referencia 22001-BP de la familia Mega |  | 1 | u | 17.71 | https://www.construnario.com/bc3/10900/22001_BP.jpg | https://www.construnario.com/bc3/10900/CMP6485_files_PM0106_Serie_IRIS-IRIS-MEGA_MECANISMOS.pdf https://www.construnario.com/bc3/10900/CMP6485_files_AENOR_marcos_MEGA.pdf
MTC_AIA010B |  |  | Tubo curvable de PVC, corrugado, negro, diámetro'=20 mm | Tubo curvable de PVC, corrugado, de color negro, de 20 mm de diámetro nominal, para canalización empotrada en obra de fábrica (paredes y techos). Resistencia a la compresión 320 N, resistencia al impacto 1 julio, temperatura de trabajo -5°C hasta 60°C, con grado de protección IP 545 según UNE 20324, no propagador de la llama. Según UNE-EN 61386-1 y UNE-EN 61386-22. |  | 0 | m | 0.15
MTC_TTC020A |  |  | Conductor rígido unipolar de cobre, aislado, 750 V y 2,5 mm² de sección, para red equipotencial |  |  | 0 | m | 0.12
BJC2373_I | 2373-I | 8421870650607 | Caja universal cuadrada, referencia 2373-I de BJC. 60 mm | Caja universal cuadrada Material termoplástico de BJC, con referencia 2373-I |  | 1 | u | 0.31 | https://www.construnario.com/bc3/10900/2373-I.jpg https://www.construnario.com/bc3/10900/CMP6485_1_P_2373_I.jpg | https://www.construnario.com/bc3/10900/CMP6485_files_PM0017_CAJAS_PARA_ACCESORIOS_ELECTRICOS.pdf
MTC_PMATAUX |  |  | Pequeño material |  |  | 0 | % | 3
MOC_002 |  |  | Oficial 1ª electricista |  |  | 0 | h | 22
MOC_100 |  |  | Ayudante electricista |  |  | 0 | h | 20.3
PBJC_11012441 |  |  | Pulsador doble persianas blanco Perla Mabe, serie Mega | Grupo 2 pulsadores para persianas realizado con pulsador doble persianas blanco Perla Mabe de la serie BJC Mega. - Formado por las refs. 18511, 22765-BP, 22001-BP. - Tubo PVC corrugado de M 20/gp5. - Conductor rígido de 1,5 mm2 de Cu. - Aislamiento VV 750 V. - Incluyendo caja de registro, cajas de mecanismo universal con tornillos, totalmente montado e instalado. |  | 0 | u | 41.19 | https://www.construnario.com/bc3/10900/2072.jpg |  | https://www.construnario.com/diccionario/ficha_producto.aspx?id=13102469
BJC18511 | 18511 | 8421870059806 | Pulsador doble persianas, referencia 18511 de BJC | Pulsador doble persianas BJC, con referencia 18511. Requiere dispositivo auxiliar propio de cada fabricante de persiana. Sin enclavamiento. 10 A 250 V~ Envase 10 |  | 1 | u | 13.62 | https://www.construnario.com/bc3/10900/18511.png
BJC22765_BP | 22765-BP | 8421870666813 | Teclas pulsador-interruptor persianas blanco Perla | Teclas pulsador-interruptor persianas blanco Perla BJC, con referencia 22765-BP de la familia Mega |  | 1 | u | 8.35 | https://www.construnario.com/bc3/10900/22765_BP.jpg | https://www.construnario.com/bc3/10900/CMP6485_files_AENOR_teclas_IRIS-MEGA.pdf
BJC22001_BP | 22001-BP | 8421870666301 | Marco 1 elemento Zamak blanco Perla Mabe | Marco 1 elemento Zamak blanco Perla Mabe BJC, con referencia 22001-BP de la familia Mega |  | 1 | u | 17.71 | https://www.construnario.com/bc3/10900/22001_BP.jpg | https://www.construnario.com/bc3/10900/CMP6485_files_PM0106_Serie_IRIS-IRIS-MEGA_MECANISMOS.pdf https://www.construnario.com/bc3/10900/CMP6485_files_AENOR_marcos_MEGA.pdf
MTC_AIA010B |  |  | Tubo curvable de PVC, corrugado, negro, diámetro'=20 mm | Tubo curvable de PVC, corrugado, de color negro, de 20 mm de diámetro nominal, para canalización empotrada en obra de fábrica (paredes y techos). Resistencia a la compresión 320 N, resistencia al impacto 1 julio, temperatura de trabajo -5°C hasta 60°C, con grado de protección IP 545 según UNE 20324, no propagador de la llama. Según UNE-EN 61386-1 y UNE-EN 61386-22. |  | 0 | m | 0.15
MTC_TTC020A |  |  | Conductor rígido unipolar de cobre, aislado, 750 V y 2,5 mm² de sección, para red equipotencial |  |  | 0 | m | 0.12
BJC2373_I | 2373-I | 8421870650607 | Caja universal cuadrada, referencia 2373-I de BJC. 60 mm | Caja universal cuadrada Material termoplástico de BJC, con referencia 2373-I |  | 1 | u | 0.31 | https://www.construnario.com/bc3/10900/2373-I.jpg https://www.construnario.com/bc3/10900/CMP6485_1_P_2373_I.jpg | https://www.construnario.com/bc3/10900/CMP6485_files_PM0017_CAJAS_PARA_ACCESORIOS_ELECTRICOS.pdf
MTC_PMATAUX |  |  | Pequeño material |  |  | 0 | % | 3
MOC_002 |  |  | Oficial 1ª electricista |  |  | 0 | h | 22
MOC_100 |  |  | Ayudante electricista |  |  | 0 | h | 20.3
PBJC_11012514 |  |  | Interruptor doble persianas dorado Malta, serie Mega | Interruptor doble persianas dorado Malta de la serie BJC Mega. - Formado por las refs. 18569, 22765-DM, 22001-DM. - Tubo PVC corrugado de M 20/gp5. - Conductor rígido de 1,5 mm2 de Cu. - Aislamiento VV 750 V. - Incluyendo caja de registro, caja de mecanismo universal con tornillos, totalmente montado e instalado. |  | 0 | u | 49.44 | https://www.construnario.com/bc3/10900/1678.jpg |  | https://www.construnario.com/diccionario/ficha_producto.aspx?id=13102484
BJC18569 | 18569 | 8421870050261 | Interruptor doble persianas | Interruptor doble persianas BJC, con referencia 18569 de la familia Iris |  | 1 | u | 23.66 | https://www.construnario.com/bc3/10900/18569.png | https://www.construnario.com/bc3/10900/CMP6485_files_Interruptores-información_cargas_SBL.pdf
BJC22765_DM | 22765-DM | 8421870086253 | Teclas pulsador-interruptor persianas dorado Malta | Teclas pulsador-interruptor persianas dorado Malta BJC, con referencia 22765-DM de la familia Mega |  | 1 | u | 8.35 | https://www.construnario.com/bc3/10900/22765_DM.jpg | https://www.construnario.com/bc3/10900/CMP6485_files_AENOR_teclas_IRIS-MEGA.pdf
BJC22001_DM | 22001-DM | 8421870080053 | Marco 1 elemento Zamak dorado Malta | Marco 1 elemento Zamak dorado Malta BJC, con referencia 22001-DM de la familia Mega |  | 1 | u | 15.68 | https://www.construnario.com/bc3/10900/22001_DM.jpg https://www.construnario.com/bc3/10900/CMP6485_1_22001_DM.jpg | https://www.construnario.com/bc3/10900/CMP6485_files_PM0106_Serie_IRIS-IRIS-MEGA_MECANISMOS.pdf
MTC_AIA010B |  |  | Tubo curvable de PVC, corrugado, negro, diámetro'=20 mm | Tubo curvable de PVC, corrugado, de color negro, de 20 mm de diámetro nominal, para canalización empotrada en obra de fábrica (paredes y techos). Resistencia a la compresión 320 N, resistencia al impacto 1 julio, temperatura de trabajo -5°C hasta 60°C, con grado de protección IP 545 según UNE 20324, no propagador de la llama. Según UNE-EN 61386-1 y UNE-EN 61386-22. |  | 0 | m | 0.15
MTC_TTC020A |  |  | Conductor rígido unipolar de cobre, aislado, 750 V y 2,5 mm² de sección, para red equipotencial |  |  | 0 | m | 0.12
BJC2373_I | 2373-I | 8421870650607 | Caja universal cuadrada, referencia 2373-I de BJC. 60 mm | Caja universal cuadrada Material termoplástico de BJC, con referencia 2373-I |  | 1 | u | 0.31 | https://www.construnario.com/bc3/10900/2373-I.jpg https://www.construnario.com/bc3/10900/CMP6485_1_P_2373_I.jpg | https://www.construnario.com/bc3/10900/CMP6485_files_PM0017_CAJAS_PARA_ACCESORIOS_ELECTRICOS.pdf
MTC_PMATAUX |  |  | Pequeño material |  |  | 0 | % | 3
MOC_002 |  |  | Oficial 1ª electricista |  |  | 0 | h | 22
MOC_100 |  |  | Ayudante electricista |  |  | 0 | h | 20.3
PBJC_11012519 |  |  | Pulsador doble persianas con enclav. eléc. dorado Malta, serie Mega | Grupo 2 pulsadores para persianas realizado con pulsador doble persianas con enclav. eléc. dorado Malta de la serie BJC Mega. - Formado por las refs. 18565, 22765-DM, 22001-DM. - Tubo PVC corrugado de M 20/gp5. - Conductor rígido de 1,5 mm2 de Cu. - Aislamiento VV 750 V. - Incluyendo caja de registro, cajas de mecanismo universal con tornillos, totalmente montado e instalado. |  | 0 | u | 48.72 | https://www.construnario.com/bc3/10900/2058.jpg |  | https://www.construnario.com/diccionario/ficha_producto.aspx?id=13102493
BJC18565 | 18565 | 8421870050230 | Pulsador doble persianas con enclav. eléc. | Pulsador doble persianas con enclavamiento eléctrico BJC, con referencia 18565 Enclavamiento eléctrico y mecánico 10 A 250 V~ Envase 10 |  | 1 | u | 22.96 | https://www.construnario.com/bc3/10900/18565.png
BJC22765_DM | 22765-DM | 8421870086253 | Teclas pulsador-interruptor persianas dorado Malta | Teclas pulsador-interruptor persianas dorado Malta BJC, con referencia 22765-DM de la familia Mega |  | 1 | u | 8.35 | https://www.construnario.com/bc3/10900/22765_DM.jpg | https://www.construnario.com/bc3/10900/CMP6485_files_AENOR_teclas_IRIS-MEGA.pdf
BJC22001_DM | 22001-DM | 8421870080053 | Marco 1 elemento Zamak dorado Malta | Marco 1 elemento Zamak dorado Malta BJC, con referencia 22001-DM de la familia Mega |  | 1 | u | 15.68 | https://www.construnario.com/bc3/10900/22001_DM.jpg https://www.construnario.com/bc3/10900/CMP6485_1_22001_DM.jpg | https://www.construnario.com/bc3/10900/CMP6485_files_PM0106_Serie_IRIS-IRIS-MEGA_MECANISMOS.pdf
MTC_AIA010B |  |  | Tubo curvable de PVC, corrugado, negro, diámetro'=20 mm | Tubo curvable de PVC, corrugado, de color negro, de 20 mm de diámetro nominal, para canalización empotrada en obra de fábrica (paredes y techos). Resistencia a la compresión 320 N, resistencia al impacto 1 julio, temperatura de trabajo -5°C hasta 60°C, con grado de protección IP 545 según UNE 20324, no propagador de la llama. Según UNE-EN 61386-1 y UNE-EN 61386-22. |  | 0 | m | 0.15
MTC_TTC020A |  |  | Conductor rígido unipolar de cobre, aislado, 750 V y 2,5 mm² de sección, para red equipotencial |  |  | 0 | m | 0.12
BJC2373_I | 2373-I | 8421870650607 | Caja universal cuadrada, referencia 2373-I de BJC. 60 mm | Caja universal cuadrada Material termoplástico de BJC, con referencia 2373-I |  | 1 | u | 0.31 | https://www.construnario.com/bc3/10900/2373-I.jpg https://www.construnario.com/bc3/10900/CMP6485_1_P_2373_I.jpg | https://www.construnario.com/bc3/10900/CMP6485_files_PM0017_CAJAS_PARA_ACCESORIOS_ELECTRICOS.pdf
MTC_PMATAUX |  |  | Pequeño material |  |  | 0 | % | 3
MOC_002 |  |  | Oficial 1ª electricista |  |  | 0 | h | 22
MOC_100 |  |  | Ayudante electricista |  |  | 0 | h | 20.3
PBJC_11012541 |  |  | Pulsador doble persianas dorado Malta, serie Mega | Grupo 2 pulsadores para persianas realizado con pulsador doble persianas dorado Malta de la serie BJC Mega. - Formado por las refs. 18511, 22765-DM, 22001-DM. - Tubo PVC corrugado de M 20/gp5. - Conductor rígido de 1,5 mm2 de Cu. - Aislamiento VV 750 V. - Incluyendo caja de registro, cajas de mecanismo universal con tornillos, totalmente montado e instalado. |  | 0 | u | 39.1 | https://www.construnario.com/bc3/10900/2058.jpg |  | https://www.construnario.com/diccionario/ficha_producto.aspx?id=13102515
BJC18511 | 18511 | 8421870059806 | Pulsador doble persianas, referencia 18511 de BJC | Pulsador doble persianas BJC, con referencia 18511. Requiere dispositivo auxiliar propio de cada fabricante de persiana. Sin enclavamiento. 10 A 250 V~ Envase 10 |  | 1 | u | 13.62 | https://www.construnario.com/bc3/10900/18511.png
BJC22765_DM | 22765-DM | 8421870086253 | Teclas pulsador-interruptor persianas dorado Malta | Teclas pulsador-interruptor persianas dorado Malta BJC, con referencia 22765-DM de la familia Mega |  | 1 | u | 8.35 | https://www.construnario.com/bc3/10900/22765_DM.jpg | https://www.construnario.com/bc3/10900/CMP6485_files_AENOR_teclas_IRIS-MEGA.pdf
BJC22001_DM | 22001-DM | 8421870080053 | Marco 1 elemento Zamak dorado Malta | Marco 1 elemento Zamak dorado Malta BJC, con referencia 22001-DM de la familia Mega |  | 1 | u | 15.68 | https://www.construnario.com/bc3/10900/22001_DM.jpg https://www.construnario.com/bc3/10900/CMP6485_1_22001_DM.jpg | https://www.construnario.com/bc3/10900/CMP6485_files_PM0106_Serie_IRIS-IRIS-MEGA_MECANISMOS.pdf
MTC_AIA010B |  |  | Tubo curvable de PVC, corrugado, negro, diámetro'=20 mm | Tubo curvable de PVC, corrugado, de color negro, de 20 mm de diámetro nominal, para canalización empotrada en obra de fábrica (paredes y techos). Resistencia a la compresión 320 N, resistencia al impacto 1 julio, temperatura de trabajo -5°C hasta 60°C, con grado de protección IP 545 según UNE 20324, no propagador de la llama. Según UNE-EN 61386-1 y UNE-EN 61386-22. |  | 0 | m | 0.15
MTC_TTC020A |  |  | Conductor rígido unipolar de cobre, aislado, 750 V y 2,5 mm² de sección, para red equipotencial |  |  | 0 | m | 0.12
BJC2373_I | 2373-I | 8421870650607 | Caja universal cuadrada, referencia 2373-I de BJC. 60 mm | Caja universal cuadrada Material termoplástico de BJC, con referencia 2373-I |  | 1 | u | 0.31 | https://www.construnario.com/bc3/10900/2373-I.jpg https://www.construnario.com/bc3/10900/CMP6485_1_P_2373_I.jpg | https://www.construnario.com/bc3/10900/CMP6485_files_PM0017_CAJAS_PARA_ACCESORIOS_ELECTRICOS.pdf
MTC_PMATAUX |  |  | Pequeño material |  |  | 0 | % | 3
MOC_002 |  |  | Oficial 1ª electricista |  |  | 0 | h | 22
MOC_100 |  |  | Ayudante electricista |  |  | 0 | h | 20.3
Metal combinado, serie Mega
PBJC_11013114 |  |  | Interruptor doble persianas aluminio Fusión Cosso, serie Mega | Interruptor doble persianas aluminio Fusión Cosso de la serie BJC Mega. - Formado por las refs. 18569, 22765-AC, 22001-AFC. - Tubo PVC corrugado de M 20/gp5. - Conductor rígido de 1,5 mm2 de Cu. - Aislamiento VV 750 V. - Incluyendo caja de registro, caja de mecanismo universal con tornillos, totalmente montado e instalado. |  | 0 | u | 49.44 | https://www.construnario.com/bc3/10900/1662.jpg |  | https://www.construnario.com/diccionario/ficha_producto.aspx?id=13102530
BJC18569 | 18569 | 8421870050261 | Interruptor doble persianas | Interruptor doble persianas BJC, con referencia 18569 de la familia Iris |  | 1 | u | 23.66 | https://www.construnario.com/bc3/10900/18569.png | https://www.construnario.com/bc3/10900/CMP6485_files_Interruptores-información_cargas_SBL.pdf
BJC22765_AC | 22765-AC | 8421870086284 | Teclas pulsador-interruptor persianas antracita Cosso | Teclas pulsador-interruptor persianas antracita Cosso BJC, con referencia 22765-AC de la familia Mega |  | 1 | u | 8.35 | https://www.construnario.com/bc3/10900/22765_AC.jpg | https://www.construnario.com/bc3/10900/CMP6485_files_AENOR_teclas_IRIS-MEGA.pdf
BJC22001_AFC | 22001-AFC | 8421870080091 | Marco 1 elemento Zamak aluminio Fusión Cosso | Marco 1 elemento Zamak aluminio Fusión Cosso BJC, con referencia 22001-AFC de la familia Mega |  | 1 | u | 15.68 | https://www.construnario.com/bc3/10900/22001_AFC.jpg | https://www.construnario.com/bc3/10900/CMP6485_files_PM0106_Serie_IRIS-IRIS-MEGA_MECANISMOS.pdf https://www.construnario.com/bc3/10900/CMP6485_files_AENOR_marcos_MEGA.pdf
MTC_AIA010B |  |  | Tubo curvable de PVC, corrugado, negro, diámetro'=20 mm | Tubo curvable de PVC, corrugado, de color negro, de 20 mm de diámetro nominal, para canalización empotrada en obra de fábrica (paredes y techos). Resistencia a la compresión 320 N, resistencia al impacto 1 julio, temperatura de trabajo -5°C hasta 60°C, con grado de protección IP 545 según UNE 20324, no propagador de la llama. Según UNE-EN 61386-1 y UNE-EN 61386-22. |  | 0 | m | 0.15
MTC_TTC020A |  |  | Conductor rígido unipolar de cobre, aislado, 750 V y 2,5 mm² de sección, para red equipotencial |  |  | 0 | m | 0.12
BJC2373_I | 2373-I | 8421870650607 | Caja universal cuadrada, referencia 2373-I de BJC. 60 mm | Caja universal cuadrada Material termoplástico de BJC, con referencia 2373-I |  | 1 | u | 0.31 | https://www.construnario.com/bc3/10900/2373-I.jpg https://www.construnario.com/bc3/10900/CMP6485_1_P_2373_I.jpg | https://www.construnario.com/bc3/10900/CMP6485_files_PM0017_CAJAS_PARA_ACCESORIOS_ELECTRICOS.pdf
MTC_PMATAUX |  |  | Pequeño material |  |  | 0 | % | 3
MOC_002 |  |  | Oficial 1ª electricista |  |  | 0 | h | 22
MOC_100 |  |  | Ayudante electricista |  |  | 0 | h | 20.3
PBJC_11013119 |  |  | Pulsador doble persianas con enclav. eléc. aluminio Fusión Cosso, serie Mega | Grupo 2 pulsadores para persianas realizado con pulsador doble persianas con enclav. eléc. aluminio Fusión Cosso de la serie BJC Mega. - Formado por las refs. 18565, 22765-AC, 22001-AFC. - Tubo PVC corrugado de M 20/gp5. - Conductor rígido de 1,5 mm2 de Cu. - Aislamiento VV 750 V. - Incluyendo caja de registro, cajas de mecanismo universal con tornillos, totalmente montado e instalado. |  | 0 | u | 48.72 | https://www.construnario.com/bc3/10900/2042.jpg |  | https://www.construnario.com/diccionario/ficha_producto.aspx?id=13102538
BJC18565 | 18565 | 8421870050230 | Pulsador doble persianas con enclav. eléc. | Pulsador doble persianas con enclavamiento eléctrico BJC, con referencia 18565 Enclavamiento eléctrico y mecánico 10 A 250 V~ Envase 10 |  | 1 | u | 22.96 | https://www.construnario.com/bc3/10900/18565.png
BJC22765_AC | 22765-AC | 8421870086284 | Teclas pulsador-interruptor persianas antracita Cosso | Teclas pulsador-interruptor persianas antracita Cosso BJC, con referencia 22765-AC de la familia Mega |  | 1 | u | 8.35 | https://www.construnario.com/bc3/10900/22765_AC.jpg | https://www.construnario.com/bc3/10900/CMP6485_files_AENOR_teclas_IRIS-MEGA.pdf
BJC22001_AFC | 22001-AFC | 8421870080091 | Marco 1 elemento Zamak aluminio Fusión Cosso | Marco 1 elemento Zamak aluminio Fusión Cosso BJC, con referencia 22001-AFC de la familia Mega |  | 1 | u | 15.68 | https://www.construnario.com/bc3/10900/22001_AFC.jpg | https://www.construnario.com/bc3/10900/CMP6485_files_PM0106_Serie_IRIS-IRIS-MEGA_MECANISMOS.pdf https://www.construnario.com/bc3/10900/CMP6485_files_AENOR_marcos_MEGA.pdf
MTC_AIA010B |  |  | Tubo curvable de PVC, corrugado, negro, diámetro'=20 mm | Tubo curvable de PVC, corrugado, de color negro, de 20 mm de diámetro nominal, para canalización empotrada en obra de fábrica (paredes y techos). Resistencia a la compresión 320 N, resistencia al impacto 1 julio, temperatura de trabajo -5°C hasta 60°C, con grado de protección IP 545 según UNE 20324, no propagador de la llama. Según UNE-EN 61386-1 y UNE-EN 61386-22. |  | 0 | m | 0.15
MTC_TTC020A |  |  | Conductor rígido unipolar de cobre, aislado, 750 V y 2,5 mm² de sección, para red equipotencial |  |  | 0 | m | 0.12
BJC2373_I | 2373-I | 8421870650607 | Caja universal cuadrada, referencia 2373-I de BJC. 60 mm | Caja universal cuadrada Material termoplástico de BJC, con referencia 2373-I |  | 1 | u | 0.31 | https://www.construnario.com/bc3/10900/2373-I.jpg https://www.construnario.com/bc3/10900/CMP6485_1_P_2373_I.jpg | https://www.construnario.com/bc3/10900/CMP6485_files_PM0017_CAJAS_PARA_ACCESORIOS_ELECTRICOS.pdf
MTC_PMATAUX |  |  | Pequeño material |  |  | 0 | % | 3
MOC_002 |  |  | Oficial 1ª electricista |  |  | 0 | h | 22
MOC_100 |  |  | Ayudante electricista |  |  | 0 | h | 20.3
PBJC_11013141 |  |  | Pulsador doble persianas aluminio Fusión Cosso, serie Mega | Grupo 2 pulsadores para persianas realizado con pulsador doble persianas aluminio Fusión Cosso de la serie BJC Mega. - Formado por las refs. 18511, 22765-AC, 22001-AFC. - Tubo PVC corrugado de M 20/gp5. - Conductor rígido de 1,5 mm2 de Cu. - Aislamiento VV 750 V. - Incluyendo caja de registro, cajas de mecanismo universal con tornillos, totalmente montado e instalado. |  | 0 | u | 39.1 | https://www.construnario.com/bc3/10900/2042.jpg |  | https://www.construnario.com/diccionario/ficha_producto.aspx?id=13102561
BJC18511 | 18511 | 8421870059806 | Pulsador doble persianas, referencia 18511 de BJC | Pulsador doble persianas BJC, con referencia 18511. Requiere dispositivo auxiliar propio de cada fabricante de persiana. Sin enclavamiento. 10 A 250 V~ Envase 10 |  | 1 | u | 13.62 | https://www.construnario.com/bc3/10900/18511.png
BJC22765_AC | 22765-AC | 8421870086284 | Teclas pulsador-interruptor persianas antracita Cosso | Teclas pulsador-interruptor persianas antracita Cosso BJC, con referencia 22765-AC de la familia Mega |  | 1 | u | 8.35 | https://www.construnario.com/bc3/10900/22765_AC.jpg | https://www.construnario.com/bc3/10900/CMP6485_files_AENOR_teclas_IRIS-MEGA.pdf
BJC22001_AFC | 22001-AFC | 8421870080091 | Marco 1 elemento Zamak aluminio Fusión Cosso | Marco 1 elemento Zamak aluminio Fusión Cosso BJC, con referencia 22001-AFC de la familia Mega |  | 1 | u | 15.68 | https://www.construnario.com/bc3/10900/22001_AFC.jpg | https://www.construnario.com/bc3/10900/CMP6485_files_PM0106_Serie_IRIS-IRIS-MEGA_MECANISMOS.pdf https://www.construnario.com/bc3/10900/CMP6485_files_AENOR_marcos_MEGA.pdf
MTC_AIA010B |  |  | Tubo curvable de PVC, corrugado, negro, diámetro'=20 mm | Tubo curvable de PVC, corrugado, de color negro, de 20 mm de diámetro nominal, para canalización empotrada en obra de fábrica (paredes y techos). Resistencia a la compresión 320 N, resistencia al impacto 1 julio, temperatura de trabajo -5°C hasta 60°C, con grado de protección IP 545 según UNE 20324, no propagador de la llama. Según UNE-EN 61386-1 y UNE-EN 61386-22. |  | 0 | m | 0.15
MTC_TTC020A |  |  | Conductor rígido unipolar de cobre, aislado, 750 V y 2,5 mm² de sección, para red equipotencial |  |  | 0 | m | 0.12
BJC2373_I | 2373-I | 8421870650607 | Caja universal cuadrada, referencia 2373-I de BJC. 60 mm | Caja universal cuadrada Material termoplástico de BJC, con referencia 2373-I |  | 1 | u | 0.31 | https://www.construnario.com/bc3/10900/2373-I.jpg https://www.construnario.com/bc3/10900/CMP6485_1_P_2373_I.jpg | https://www.construnario.com/bc3/10900/CMP6485_files_PM0017_CAJAS_PARA_ACCESORIOS_ELECTRICOS.pdf
MTC_PMATAUX |  |  | Pequeño material |  |  | 0 | % | 3
MOC_002 |  |  | Oficial 1ª electricista |  |  | 0 | h | 22
MOC_100 |  |  | Ayudante electricista |  |  | 0 | h | 20.3
PBJC_11013214 |  |  | Interruptor doble persianas bronce Niebla Cosso, serie Mega | Interruptor doble persianas bronce Niebla Cosso de la serie BJC Mega. - Formado por las refs. 18569, 22765-AC, 22001-BNC. - Tubo PVC corrugado de M 20/gp5. - Conductor rígido de 1,5 mm2 de Cu. - Aislamiento VV 750 V. - Incluyendo caja de registro, caja de mecanismo universal con tornillos, totalmente montado e instalado. |  | 0 | u | 49.44 | https://www.construnario.com/bc3/10900/1670.jpg |  | https://www.construnario.com/diccionario/ficha_producto.aspx?id=13102575
BJC18569 | 18569 | 8421870050261 | Interruptor doble persianas | Interruptor doble persianas BJC, con referencia 18569 de la familia Iris |  | 1 | u | 23.66 | https://www.construnario.com/bc3/10900/18569.png | https://www.construnario.com/bc3/10900/CMP6485_files_Interruptores-información_cargas_SBL.pdf
BJC22765_AC | 22765-AC | 8421870086284 | Teclas pulsador-interruptor persianas antracita Cosso | Teclas pulsador-interruptor persianas antracita Cosso BJC, con referencia 22765-AC de la familia Mega |  | 1 | u | 8.35 | https://www.construnario.com/bc3/10900/22765_AC.jpg | https://www.construnario.com/bc3/10900/CMP6485_files_AENOR_teclas_IRIS-MEGA.pdf
BJC22001_BNC | 22001-BNC | 8421870080114 | Marco 1 elemento Zamak bronce Niebla Cosso | Marco 1 elemento Zamak bronce Niebla Cosso BJC, con referencia 22001-BNC de la familia Mega |  | 1 | u | 15.68 | https://www.construnario.com/bc3/10900/22001_BNC.jpg | https://www.construnario.com/bc3/10900/CMP6485_files_PM0106_Serie_IRIS-IRIS-MEGA_MECANISMOS.pdf https://www.construnario.com/bc3/10900/CMP6485_files_AENOR_marcos_MEGA.pdf
MTC_AIA010B |  |  | Tubo curvable de PVC, corrugado, negro, diámetro'=20 mm | Tubo curvable de PVC, corrugado, de color negro, de 20 mm de diámetro nominal, para canalización empotrada en obra de fábrica (paredes y techos). Resistencia a la compresión 320 N, resistencia al impacto 1 julio, temperatura de trabajo -5°C hasta 60°C, con grado de protección IP 545 según UNE 20324, no propagador de la llama. Según UNE-EN 61386-1 y UNE-EN 61386-22. |  | 0 | m | 0.15
MTC_TTC020A |  |  | Conductor rígido unipolar de cobre, aislado, 750 V y 2,5 mm² de sección, para red equipotencial |  |  | 0 | m | 0.12
BJC2373_I | 2373-I | 8421870650607 | Caja universal cuadrada, referencia 2373-I de BJC. 60 mm | Caja universal cuadrada Material termoplástico de BJC, con referencia 2373-I |  | 1 | u | 0.31 | https://www.construnario.com/bc3/10900/2373-I.jpg https://www.construnario.com/bc3/10900/CMP6485_1_P_2373_I.jpg | https://www.construnario.com/bc3/10900/CMP6485_files_PM0017_CAJAS_PARA_ACCESORIOS_ELECTRICOS.pdf
MTC_PMATAUX |  |  | Pequeño material |  |  | 0 | % | 3
MOC_002 |  |  | Oficial 1ª electricista |  |  | 0 | h | 22
MOC_100 |  |  | Ayudante electricista |  |  | 0 | h | 20.3
PBJC_11013219 |  |  | Pulsador doble persianas con enclav. eléc. bronce Niebla Cosso, serie Mega | Grupo 2 pulsadores para persianas realizado con pulsador doble persianas con enclav. eléc. bronce Niebla Cosso de la serie BJC Mega. - Formado por las refs. 18565, 22765-AC, 22001-BNC. - Tubo PVC corrugado de M 20/gp5. - Conductor rígido de 1,5 mm2 de Cu. - Aislamiento VV 750 V. - Incluyendo caja de registro, cajas de mecanismo universal con tornillos, totalmente montado e instalado. |  | 0 | u | 48.72 | https://www.construnario.com/bc3/10900/2050.jpg |  | https://www.construnario.com/diccionario/ficha_producto.aspx?id=13102583
BJC18565 | 18565 | 8421870050230 | Pulsador doble persianas con enclav. eléc. | Pulsador doble persianas con enclavamiento eléctrico BJC, con referencia 18565 Enclavamiento eléctrico y mecánico 10 A 250 V~ Envase 10 |  | 1 | u | 22.96 | https://www.construnario.com/bc3/10900/18565.png
BJC22765_AC | 22765-AC | 8421870086284 | Teclas pulsador-interruptor persianas antracita Cosso | Teclas pulsador-interruptor persianas antracita Cosso BJC, con referencia 22765-AC de la familia Mega |  | 1 | u | 8.35 | https://www.construnario.com/bc3/10900/22765_AC.jpg | https://www.construnario.com/bc3/10900/CMP6485_files_AENOR_teclas_IRIS-MEGA.pdf
BJC22001_BNC | 22001-BNC | 8421870080114 | Marco 1 elemento Zamak bronce Niebla Cosso | Marco 1 elemento Zamak bronce Niebla Cosso BJC, con referencia 22001-BNC de la familia Mega |  | 1 | u | 15.68 | https://www.construnario.com/bc3/10900/22001_BNC.jpg | https://www.construnario.com/bc3/10900/CMP6485_files_PM0106_Serie_IRIS-IRIS-MEGA_MECANISMOS.pdf https://www.construnario.com/bc3/10900/CMP6485_files_AENOR_marcos_MEGA.pdf
MTC_AIA010B |  |  | Tubo curvable de PVC, corrugado, negro, diámetro'=20 mm | Tubo curvable de PVC, corrugado, de color negro, de 20 mm de diámetro nominal, para canalización empotrada en obra de fábrica (paredes y techos). Resistencia a la compresión 320 N, resistencia al impacto 1 julio, temperatura de trabajo -5°C hasta 60°C, con grado de protección IP 545 según UNE 20324, no propagador de la llama. Según UNE-EN 61386-1 y UNE-EN 61386-22. |  | 0 | m | 0.15
MTC_TTC020A |  |  | Conductor rígido unipolar de cobre, aislado, 750 V y 2,5 mm² de sección, para red equipotencial |  |  | 0 | m | 0.12
BJC2373_I | 2373-I | 8421870650607 | Caja universal cuadrada, referencia 2373-I de BJC. 60 mm | Caja universal cuadrada Material termoplástico de BJC, con referencia 2373-I |  | 1 | u | 0.31 | https://www.construnario.com/bc3/10900/2373-I.jpg https://www.construnario.com/bc3/10900/CMP6485_1_P_2373_I.jpg | https://www.construnario.com/bc3/10900/CMP6485_files_PM0017_CAJAS_PARA_ACCESORIOS_ELECTRICOS.pdf
MTC_PMATAUX |  |  | Pequeño material |  |  | 0 | % | 3
MOC_002 |  |  | Oficial 1ª electricista |  |  | 0 | h | 22
MOC_100 |  |  | Ayudante electricista |  |  | 0 | h | 20.3
PBJC_11013241 |  |  | Pulsador doble persianas bronce Niebla Cosso, serie Mega | Grupo 2 pulsadores para persianas realizado con pulsador doble persianas bronce Niebla Cosso de la serie BJC Mega. - Formado por las refs. 18511, 22765-AC, 22001-BNC. - Tubo PVC corrugado de M 20/gp5. - Conductor rígido de 1,5 mm2 de Cu. - Aislamiento VV 750 V. - Incluyendo caja de registro, cajas de mecanismo universal con tornillos, totalmente montado e instalado. |  | 0 | u | 39.1 | https://www.construnario.com/bc3/10900/2050.jpg |  | https://www.construnario.com/diccionario/ficha_producto.aspx?id=13102606
BJC18511 | 18511 | 8421870059806 | Pulsador doble persianas, referencia 18511 de BJC | Pulsador doble persianas BJC, con referencia 18511. Requiere dispositivo auxiliar propio de cada fabricante de persiana. Sin enclavamiento. 10 A 250 V~ Envase 10 |  | 1 | u | 13.62 | https://www.construnario.com/bc3/10900/18511.png
BJC22765_AC | 22765-AC | 8421870086284 | Teclas pulsador-interruptor persianas antracita Cosso | Teclas pulsador-interruptor persianas antracita Cosso BJC, con referencia 22765-AC de la familia Mega |  | 1 | u | 8.35 | https://www.construnario.com/bc3/10900/22765_AC.jpg | https://www.construnario.com/bc3/10900/CMP6485_files_AENOR_teclas_IRIS-MEGA.pdf
BJC22001_BNC | 22001-BNC | 8421870080114 | Marco 1 elemento Zamak bronce Niebla Cosso | Marco 1 elemento Zamak bronce Niebla Cosso BJC, con referencia 22001-BNC de la familia Mega |  | 1 | u | 15.68 | https://www.construnario.com/bc3/10900/22001_BNC.jpg | https://www.construnario.com/bc3/10900/CMP6485_files_PM0106_Serie_IRIS-IRIS-MEGA_MECANISMOS.pdf https://www.construnario.com/bc3/10900/CMP6485_files_AENOR_marcos_MEGA.pdf
MTC_AIA010B |  |  | Tubo curvable de PVC, corrugado, negro, diámetro'=20 mm | Tubo curvable de PVC, corrugado, de color negro, de 20 mm de diámetro nominal, para canalización empotrada en obra de fábrica (paredes y techos). Resistencia a la compresión 320 N, resistencia al impacto 1 julio, temperatura de trabajo -5°C hasta 60°C, con grado de protección IP 545 según UNE 20324, no propagador de la llama. Según UNE-EN 61386-1 y UNE-EN 61386-22. |  | 0 | m | 0.15
MTC_TTC020A |  |  | Conductor rígido unipolar de cobre, aislado, 750 V y 2,5 mm² de sección, para red equipotencial |  |  | 0 | m | 0.12
BJC2373_I | 2373-I | 8421870650607 | Caja universal cuadrada, referencia 2373-I de BJC. 60 mm | Caja universal cuadrada Material termoplástico de BJC, con referencia 2373-I |  | 1 | u | 0.31 | https://www.construnario.com/bc3/10900/2373-I.jpg https://www.construnario.com/bc3/10900/CMP6485_1_P_2373_I.jpg | https://www.construnario.com/bc3/10900/CMP6485_files_PM0017_CAJAS_PARA_ACCESORIOS_ELECTRICOS.pdf
MTC_PMATAUX |  |  | Pequeño material |  |  | 0 | % | 3
MOC_002 |  |  | Oficial 1ª electricista |  |  | 0 | h | 22
MOC_100 |  |  | Ayudante electricista |  |  | 0 | h | 20.3
PBJC_11013314 |  |  | Interruptor doble persianas dorado Malta Cosso, serie Mega | Interruptor doble persianas dorado Malta Cosso de la serie BJC Mega. - Formado por las refs. 18569, 22765-AC, 22001-DMC. - Tubo PVC corrugado de M 20/gp5. - Conductor rígido de 1,5 mm2 de Cu. - Aislamiento VV 750 V. - Incluyendo caja de registro, caja de mecanismo universal con tornillos, totalmente montado e instalado. |  | 0 | u | 49.44 | https://www.construnario.com/bc3/10900/1680.jpg https://www.construnario.com/bc3/10900/1334az.jpg https://www.construnario.com/bc3/10900/1328az.jpg |  | https://www.construnario.com/diccionario/ficha_producto.aspx?id=13102621
BJC18569 | 18569 | 8421870050261 | Interruptor doble persianas | Interruptor doble persianas BJC, con referencia 18569 de la familia Iris |  | 1 | u | 23.66 | https://www.construnario.com/bc3/10900/18569.png | https://www.construnario.com/bc3/10900/CMP6485_files_Interruptores-información_cargas_SBL.pdf
BJC22765_AC | 22765-AC | 8421870086284 | Teclas pulsador-interruptor persianas antracita Cosso | Teclas pulsador-interruptor persianas antracita Cosso BJC, con referencia 22765-AC de la familia Mega |  | 1 | u | 8.35 | https://www.construnario.com/bc3/10900/22765_AC.jpg | https://www.construnario.com/bc3/10900/CMP6485_files_AENOR_teclas_IRIS-MEGA.pdf
BJC22001_DMC | 22001-DMC | 8421870080107 | Marco 1 elemento Zamak dorado Malta Cosso | Marco 1 elemento Zamak dorado Malta Cosso BJC, con referencia 22001-DMC de la familia Mega |  | 1 | u | 15.68 | https://www.construnario.com/bc3/10900/22001_DMC.jpg | https://www.construnario.com/bc3/10900/CMP6485_files_PM0106_Serie_IRIS-IRIS-MEGA_MECANISMOS.pdf https://www.construnario.com/bc3/10900/CMP6485_files_AENOR_marcos_MEGA.pdf
MTC_AIA010B |  |  | Tubo curvable de PVC, corrugado, negro, diámetro'=20 mm | Tubo curvable de PVC, corrugado, de color negro, de 20 mm de diámetro nominal, para canalización empotrada en obra de fábrica (paredes y techos). Resistencia a la compresión 320 N, resistencia al impacto 1 julio, temperatura de trabajo -5°C hasta 60°C, con grado de protección IP 545 según UNE 20324, no propagador de la llama. Según UNE-EN 61386-1 y UNE-EN 61386-22. |  | 0 | m | 0.15
MTC_TTC020A |  |  | Conductor rígido unipolar de cobre, aislado, 750 V y 2,5 mm² de sección, para red equipotencial |  |  | 0 | m | 0.12
BJC2373_I | 2373-I | 8421870650607 | Caja universal cuadrada, referencia 2373-I de BJC. 60 mm | Caja universal cuadrada Material termoplástico de BJC, con referencia 2373-I |  | 1 | u | 0.31 | https://www.construnario.com/bc3/10900/2373-I.jpg https://www.construnario.com/bc3/10900/CMP6485_1_P_2373_I.jpg | https://www.construnario.com/bc3/10900/CMP6485_files_PM0017_CAJAS_PARA_ACCESORIOS_ELECTRICOS.pdf
MTC_PMATAUX |  |  | Pequeño material |  |  | 0 | % | 3
MOC_002 |  |  | Oficial 1ª electricista |  |  | 0 | h | 22
MOC_100 |  |  | Ayudante electricista |  |  | 0 | h | 20.3
PBJC_11013319 |  |  | Pulsador doble persianas con enclav. eléc. dorado Malta Cosso, serie Mega | Grupo 2 pulsadores para persianas realizado con pulsador doble persianas con enclav. eléc. dorado Malta Cosso de la serie BJC Mega. - Formado por las refs. 18565, 22765-AC, 22001-DMC. - Tubo PVC corrugado de M 20/gp5. - Conductor rígido de 1,5 mm2 de Cu. - Aislamiento VV 750 V. - Incluyendo caja de registro, cajas de mecanismo universal con tornillos, totalmente montado e instalado. |  | 0 | u | 48.72 | https://www.construnario.com/bc3/10900/2060.jpg |  | https://www.construnario.com/diccionario/ficha_producto.aspx?id=13102629
BJC18565 | 18565 | 8421870050230 | Pulsador doble persianas con enclav. eléc. | Pulsador doble persianas con enclavamiento eléctrico BJC, con referencia 18565 Enclavamiento eléctrico y mecánico 10 A 250 V~ Envase 10 |  | 1 | u | 22.96 | https://www.construnario.com/bc3/10900/18565.png
BJC22765_AC | 22765-AC | 8421870086284 | Teclas pulsador-interruptor persianas antracita Cosso | Teclas pulsador-interruptor persianas antracita Cosso BJC, con referencia 22765-AC de la familia Mega |  | 1 | u | 8.35 | https://www.construnario.com/bc3/10900/22765_AC.jpg | https://www.construnario.com/bc3/10900/CMP6485_files_AENOR_teclas_IRIS-MEGA.pdf
BJC22001_DMC | 22001-DMC | 8421870080107 | Marco 1 elemento Zamak dorado Malta Cosso | Marco 1 elemento Zamak dorado Malta Cosso BJC, con referencia 22001-DMC de la familia Mega |  | 1 | u | 15.68 | https://www.construnario.com/bc3/10900/22001_DMC.jpg | https://www.construnario.com/bc3/10900/CMP6485_files_PM0106_Serie_IRIS-IRIS-MEGA_MECANISMOS.pdf https://www.construnario.com/bc3/10900/CMP6485_files_AENOR_marcos_MEGA.pdf
MTC_AIA010B |  |  | Tubo curvable de PVC, corrugado, negro, diámetro'=20 mm | Tubo curvable de PVC, corrugado, de color negro, de 20 mm de diámetro nominal, para canalización empotrada en obra de fábrica (paredes y techos). Resistencia a la compresión 320 N, resistencia al impacto 1 julio, temperatura de trabajo -5°C hasta 60°C, con grado de protección IP 545 según UNE 20324, no propagador de la llama. Según UNE-EN 61386-1 y UNE-EN 61386-22. |  | 0 | m | 0.15
MTC_TTC020A |  |  | Conductor rígido unipolar de cobre, aislado, 750 V y 2,5 mm² de sección, para red equipotencial |  |  | 0 | m | 0.12
BJC2373_I | 2373-I | 8421870650607 | Caja universal cuadrada, referencia 2373-I de BJC. 60 mm | Caja universal cuadrada Material termoplástico de BJC, con referencia 2373-I |  | 1 | u | 0.31 | https://www.construnario.com/bc3/10900/2373-I.jpg https://www.construnario.com/bc3/10900/CMP6485_1_P_2373_I.jpg | https://www.construnario.com/bc3/10900/CMP6485_files_PM0017_CAJAS_PARA_ACCESORIOS_ELECTRICOS.pdf
MTC_PMATAUX |  |  | Pequeño material |  |  | 0 | % | 3
MOC_002 |  |  | Oficial 1ª electricista |  |  | 0 | h | 22
MOC_100 |  |  | Ayudante electricista |  |  | 0 | h | 20.3
PBJC_11013341 |  |  | Pulsador doble persianas dorado Malta Cosso, serie Mega | Grupo 2 pulsadores para persianas realizado con pulsador doble persianas dorado Malta Cosso de la serie BJC Mega. - Formado por las refs. 18511, 22765-AC, 22001-DMC. - Tubo PVC corrugado de M 20/gp5. - Conductor rígido de 1,5 mm2 de Cu. - Aislamiento VV 750 V. - Incluyendo caja de registro, cajas de mecanismo universal con tornillos, totalmente montado e instalado. |  | 0 | u | 39.1 | https://www.construnario.com/bc3/10900/2060.jpg |  | https://www.construnario.com/diccionario/ficha_producto.aspx?id=13102651
BJC18511 | 18511 | 8421870059806 | Pulsador doble persianas, referencia 18511 de BJC | Pulsador doble persianas BJC, con referencia 18511. Requiere dispositivo auxiliar propio de cada fabricante de persiana. Sin enclavamiento. 10 A 250 V~ Envase 10 |  | 1 | u | 13.62 | https://www.construnario.com/bc3/10900/18511.png
BJC22765_AC | 22765-AC | 8421870086284 | Teclas pulsador-interruptor persianas antracita Cosso | Teclas pulsador-interruptor persianas antracita Cosso BJC, con referencia 22765-AC de la familia Mega |  | 1 | u | 8.35 | https://www.construnario.com/bc3/10900/22765_AC.jpg | https://www.construnario.com/bc3/10900/CMP6485_files_AENOR_teclas_IRIS-MEGA.pdf
BJC22001_DMC | 22001-DMC | 8421870080107 | Marco 1 elemento Zamak dorado Malta Cosso | Marco 1 elemento Zamak dorado Malta Cosso BJC, con referencia 22001-DMC de la familia Mega |  | 1 | u | 15.68 | https://www.construnario.com/bc3/10900/22001_DMC.jpg | https://www.construnario.com/bc3/10900/CMP6485_files_PM0106_Serie_IRIS-IRIS-MEGA_MECANISMOS.pdf https://www.construnario.com/bc3/10900/CMP6485_files_AENOR_marcos_MEGA.pdf
MTC_AIA010B |  |  | Tubo curvable de PVC, corrugado, negro, diámetro'=20 mm | Tubo curvable de PVC, corrugado, de color negro, de 20 mm de diámetro nominal, para canalización empotrada en obra de fábrica (paredes y techos). Resistencia a la compresión 320 N, resistencia al impacto 1 julio, temperatura de trabajo -5°C hasta 60°C, con grado de protección IP 545 según UNE 20324, no propagador de la llama. Según UNE-EN 61386-1 y UNE-EN 61386-22. |  | 0 | m | 0.15
MTC_TTC020A |  |  | Conductor rígido unipolar de cobre, aislado, 750 V y 2,5 mm² de sección, para red equipotencial |  |  | 0 | m | 0.12
BJC2373_I | 2373-I | 8421870650607 | Caja universal cuadrada, referencia 2373-I de BJC. 60 mm | Caja universal cuadrada Material termoplástico de BJC, con referencia 2373-I |  | 1 | u | 0.31 | https://www.construnario.com/bc3/10900/2373-I.jpg https://www.construnario.com/bc3/10900/CMP6485_1_P_2373_I.jpg | https://www.construnario.com/bc3/10900/CMP6485_files_PM0017_CAJAS_PARA_ACCESORIOS_ELECTRICOS.pdf
MTC_PMATAUX |  |  | Pequeño material |  |  | 0 | % | 3
MOC_002 |  |  | Oficial 1ª electricista |  |  | 0 | h | 22
MOC_100 |  |  | Ayudante electricista |  |  | 0 | h | 20.3
PBJC_11013414 |  |  | Interruptor doble persianas blanco Perla Mabe Cosso, serie Mega | Interruptor doble persianas bronce Niebla de la serie BJC Mega. - Formado por las refs. 18569, 22765-BN, 22001-BN. - Tubo PVC corrugado de M 20/gp5. - Conductor rígido de 1,5 mm2 de Cu. - Aislamiento VV 750 V. - Incluyendo caja de registro, caja de mecanismo universal con tornillos, totalmente montado e instalado. |  | 0 | u | 51.53 | https://www.construnario.com/bc3/10900/2074.jpg |  | https://www.construnario.com/diccionario/ficha_producto.aspx?id=13102666
BJC18569 | 18569 | 8421870050261 | Interruptor doble persianas | Interruptor doble persianas BJC, con referencia 18569 de la familia Iris |  | 1 | u | 23.66 | https://www.construnario.com/bc3/10900/18569.png | https://www.construnario.com/bc3/10900/CMP6485_files_Interruptores-información_cargas_SBL.pdf
BJC22765_AC | 22765-AC | 8421870086284 | Teclas pulsador-interruptor persianas antracita Cosso | Teclas pulsador-interruptor persianas antracita Cosso BJC, con referencia 22765-AC de la familia Mega |  | 1 | u | 8.35 | https://www.construnario.com/bc3/10900/22765_AC.jpg | https://www.construnario.com/bc3/10900/CMP6485_files_AENOR_teclas_IRIS-MEGA.pdf
BJC22001_BPC | 22001-BPC | 8421870666318 | Marco 1 elemento Zamak blanco Perla Mabe Cosso | Marco 1 elemento Zamak blanco Perla Mabe Cosso BJC, con referencia 22001-BPC de la familia Mega |  | 1 | u | 17.71 | https://www.construnario.com/bc3/10900/22001_BPC.jpg | https://www.construnario.com/bc3/10900/CMP6485_files_PM0106_Serie_IRIS-IRIS-MEGA_MECANISMOS.pdf https://www.construnario.com/bc3/10900/CMP6485_files_AENOR_marcos_MEGA.pdf
MTC_AIA010B |  |  | Tubo curvable de PVC, corrugado, negro, diámetro'=20 mm | Tubo curvable de PVC, corrugado, de color negro, de 20 mm de diámetro nominal, para canalización empotrada en obra de fábrica (paredes y techos). Resistencia a la compresión 320 N, resistencia al impacto 1 julio, temperatura de trabajo -5°C hasta 60°C, con grado de protección IP 545 según UNE 20324, no propagador de la llama. Según UNE-EN 61386-1 y UNE-EN 61386-22. |  | 0 | m | 0.15
MTC_TTC020A |  |  | Conductor rígido unipolar de cobre, aislado, 750 V y 2,5 mm² de sección, para red equipotencial |  |  | 0 | m | 0.12
BJC2373_I | 2373-I | 8421870650607 | Caja universal cuadrada, referencia 2373-I de BJC. 60 mm | Caja universal cuadrada Material termoplástico de BJC, con referencia 2373-I |  | 1 | u | 0.31 | https://www.construnario.com/bc3/10900/2373-I.jpg https://www.construnario.com/bc3/10900/CMP6485_1_P_2373_I.jpg | https://www.construnario.com/bc3/10900/CMP6485_files_PM0017_CAJAS_PARA_ACCESORIOS_ELECTRICOS.pdf
MTC_PMATAUX |  |  | Pequeño material |  |  | 0 | % | 3
MOC_002 |  |  | Oficial 1ª electricista |  |  | 0 | h | 22
MOC_100 |  |  | Ayudante electricista |  |  | 0 | h | 20.3
PBJC_11013419 |  |  | Pulsador doble persianas con enclav. eléc. blanco Perla Mabe Cosso, serie Mega | Grupo 2 pulsadores para persianas realizado con pulsador doble persianas con enclav. eléc. blanco Perla Mabe Cosso de la serie BJC Mega. - Formado por las refs. 18565, 22765-AC, 22001-BPC. - Tubo PVC corrugado de M 20/gp5. - Conductor rígido de 1,5 mm2 de Cu. - Aislamiento VV 750 V. - Incluyendo caja de registro, cajas de mecanismo universal con tornillos, totalmente montado e instalado. |  | 0 | u | 50.81 | https://www.construnario.com/bc3/10900/2074.jpg |  | https://www.construnario.com/diccionario/ficha_producto.aspx?id=13102674
BJC18565 | 18565 | 8421870050230 | Pulsador doble persianas con enclav. eléc. | Pulsador doble persianas con enclavamiento eléctrico BJC, con referencia 18565 Enclavamiento eléctrico y mecánico 10 A 250 V~ Envase 10 |  | 1 | u | 22.96 | https://www.construnario.com/bc3/10900/18565.png
BJC22765_AC | 22765-AC | 8421870086284 | Teclas pulsador-interruptor persianas antracita Cosso | Teclas pulsador-interruptor persianas antracita Cosso BJC, con referencia 22765-AC de la familia Mega |  | 1 | u | 8.35 | https://www.construnario.com/bc3/10900/22765_AC.jpg | https://www.construnario.com/bc3/10900/CMP6485_files_AENOR_teclas_IRIS-MEGA.pdf
BJC22001_BPC | 22001-BPC | 8421870666318 | Marco 1 elemento Zamak blanco Perla Mabe Cosso | Marco 1 elemento Zamak blanco Perla Mabe Cosso BJC, con referencia 22001-BPC de la familia Mega |  | 1 | u | 17.71 | https://www.construnario.com/bc3/10900/22001_BPC.jpg | https://www.construnario.com/bc3/10900/CMP6485_files_PM0106_Serie_IRIS-IRIS-MEGA_MECANISMOS.pdf https://www.construnario.com/bc3/10900/CMP6485_files_AENOR_marcos_MEGA.pdf
MTC_AIA010B |  |  | Tubo curvable de PVC, corrugado, negro, diámetro'=20 mm | Tubo curvable de PVC, corrugado, de color negro, de 20 mm de diámetro nominal, para canalización empotrada en obra de fábrica (paredes y techos). Resistencia a la compresión 320 N, resistencia al impacto 1 julio, temperatura de trabajo -5°C hasta 60°C, con grado de protección IP 545 según UNE 20324, no propagador de la llama. Según UNE-EN 61386-1 y UNE-EN 61386-22. |  | 0 | m | 0.15
MTC_TTC020A |  |  | Conductor rígido unipolar de cobre, aislado, 750 V y 2,5 mm² de sección, para red equipotencial |  |  | 0 | m | 0.12
BJC2373_I | 2373-I | 8421870650607 | Caja universal cuadrada, referencia 2373-I de BJC. 60 mm | Caja universal cuadrada Material termoplástico de BJC, con referencia 2373-I |  | 1 | u | 0.31 | https://www.construnario.com/bc3/10900/2373-I.jpg https://www.construnario.com/bc3/10900/CMP6485_1_P_2373_I.jpg | https://www.construnario.com/bc3/10900/CMP6485_files_PM0017_CAJAS_PARA_ACCESORIOS_ELECTRICOS.pdf
MTC_PMATAUX |  |  | Pequeño material |  |  | 0 | % | 3
MOC_002 |  |  | Oficial 1ª electricista |  |  | 0 | h | 22
MOC_100 |  |  | Ayudante electricista |  |  | 0 | h | 20.3
PBJC_11013441 |  |  | Pulsador doble persianas blanco Perla Mabe Cosso, serie Mega | Grupo 2 pulsadores para persianas realizado con pulsador doble persianas blanco Perla Mabe Cosso de la serie BJC Mega. - Formado por las refs. 18511, 22765-AC, 22001-BPC. - Tubo PVC corrugado de M 20/gp5. - Conductor rígido de 1,5 mm2 de Cu. - Aislamiento VV 750 V. - Incluyendo caja de registro, cajas de mecanismo universal con tornillos, totalmente montado e instalado. |  | 0 | u | 41.19 | https://www.construnario.com/bc3/10900/2074.jpg |  | https://www.construnario.com/diccionario/ficha_producto.aspx?id=13102696
BJC18511 | 18511 | 8421870059806 | Pulsador doble persianas, referencia 18511 de BJC | Pulsador doble persianas BJC, con referencia 18511. Requiere dispositivo auxiliar propio de cada fabricante de persiana. Sin enclavamiento. 10 A 250 V~ Envase 10 |  | 1 | u | 13.62 | https://www.construnario.com/bc3/10900/18511.png
BJC22765_AC | 22765-AC | 8421870086284 | Teclas pulsador-interruptor persianas antracita Cosso | Teclas pulsador-interruptor persianas antracita Cosso BJC, con referencia 22765-AC de la familia Mega |  | 1 | u | 8.35 | https://www.construnario.com/bc3/10900/22765_AC.jpg | https://www.construnario.com/bc3/10900/CMP6485_files_AENOR_teclas_IRIS-MEGA.pdf
BJC22001_BPC | 22001-BPC | 8421870666318 | Marco 1 elemento Zamak blanco Perla Mabe Cosso | Marco 1 elemento Zamak blanco Perla Mabe Cosso BJC, con referencia 22001-BPC de la familia Mega |  | 1 | u | 17.71 | https://www.construnario.com/bc3/10900/22001_BPC.jpg | https://www.construnario.com/bc3/10900/CMP6485_files_PM0106_Serie_IRIS-IRIS-MEGA_MECANISMOS.pdf https://www.construnario.com/bc3/10900/CMP6485_files_AENOR_marcos_MEGA.pdf
MTC_AIA010B |  |  | Tubo curvable de PVC, corrugado, negro, diámetro'=20 mm | Tubo curvable de PVC, corrugado, de color negro, de 20 mm de diámetro nominal, para canalización empotrada en obra de fábrica (paredes y techos). Resistencia a la compresión 320 N, resistencia al impacto 1 julio, temperatura de trabajo -5°C hasta 60°C, con grado de protección IP 545 según UNE 20324, no propagador de la llama. Según UNE-EN 61386-1 y UNE-EN 61386-22. |  | 0 | m | 0.15
MTC_TTC020A |  |  | Conductor rígido unipolar de cobre, aislado, 750 V y 2,5 mm² de sección, para red equipotencial |  |  | 0 | m | 0.12
BJC2373_I | 2373-I | 8421870650607 | Caja universal cuadrada, referencia 2373-I de BJC. 60 mm | Caja universal cuadrada Material termoplástico de BJC, con referencia 2373-I |  | 1 | u | 0.31 | https://www.construnario.com/bc3/10900/2373-I.jpg https://www.construnario.com/bc3/10900/CMP6485_1_P_2373_I.jpg | https://www.construnario.com/bc3/10900/CMP6485_files_PM0017_CAJAS_PARA_ACCESORIOS_ELECTRICOS.pdf
MTC_PMATAUX |  |  | Pequeño material |  |  | 0 | % | 3
MOC_002 |  |  | Oficial 1ª electricista |  |  | 0 | h | 22
MOC_100 |  |  | Ayudante electricista |  |  | 0 | h | 20.3
Metal texturado, serie Mega
PBJC_11014114 |  |  | Interruptor doble persianas negro Ébano, serie Mega | Interruptor doble persianas negro Ébano de la serie BJC Mega. - Formado por las refs. 18569, 22765-AC, 22001-NEC. - Tubo PVC corrugado de M 20/gp5. - Conductor rígido de 1,5 mm2 de Cu. - Aislamiento VV 750 V. - Incluyendo caja de registro, caja de mecanismo universal con tornillos, totalmente montado e instalado. |  | 0 | u | 49.44 | https://www.construnario.com/bc3/10900/2070.jpg |  | https://www.construnario.com/diccionario/ficha_producto.aspx?id=13102711
BJC18569 | 18569 | 8421870050261 | Interruptor doble persianas | Interruptor doble persianas BJC, con referencia 18569 de la familia Iris |  | 1 | u | 23.66 | https://www.construnario.com/bc3/10900/18569.png | https://www.construnario.com/bc3/10900/CMP6485_files_Interruptores-información_cargas_SBL.pdf
BJC22765_AC | 22765-AC | 8421870086284 | Teclas pulsador-interruptor persianas antracita Cosso | Teclas pulsador-interruptor persianas antracita Cosso BJC, con referencia 22765-AC de la familia Mega |  | 1 | u | 8.35 | https://www.construnario.com/bc3/10900/22765_AC.jpg | https://www.construnario.com/bc3/10900/CMP6485_files_AENOR_teclas_IRIS-MEGA.pdf
BJC22001_NEC | 22001-NEC | 8421870080183 | Marco 1 elemento Zamak negro Ébano | Marco 1 elemento Zamak negro Ébano BJC, con referencia 22001-NEC de la familia Mega |  | 1 | u | 15.68 | https://www.construnario.com/bc3/10900/22001_NEC.jpg | https://www.construnario.com/bc3/10900/CMP6485_files_PM0106_Serie_IRIS-IRIS-MEGA_MECANISMOS.pdf https://www.construnario.com/bc3/10900/CMP6485_files_AENOR_marcos_MEGA.pdf
MTC_AIA010B |  |  | Tubo curvable de PVC, corrugado, negro, diámetro'=20 mm | Tubo curvable de PVC, corrugado, de color negro, de 20 mm de diámetro nominal, para canalización empotrada en obra de fábrica (paredes y techos). Resistencia a la compresión 320 N, resistencia al impacto 1 julio, temperatura de trabajo -5°C hasta 60°C, con grado de protección IP 545 según UNE 20324, no propagador de la llama. Según UNE-EN 61386-1 y UNE-EN 61386-22. |  | 0 | m | 0.15
MTC_TTC020A |  |  | Conductor rígido unipolar de cobre, aislado, 750 V y 2,5 mm² de sección, para red equipotencial |  |  | 0 | m | 0.12
BJC2373_I | 2373-I | 8421870650607 | Caja universal cuadrada, referencia 2373-I de BJC. 60 mm | Caja universal cuadrada Material termoplástico de BJC, con referencia 2373-I |  | 1 | u | 0.31 | https://www.construnario.com/bc3/10900/2373-I.jpg https://www.construnario.com/bc3/10900/CMP6485_1_P_2373_I.jpg | https://www.construnario.com/bc3/10900/CMP6485_files_PM0017_CAJAS_PARA_ACCESORIOS_ELECTRICOS.pdf
MTC_PMATAUX |  |  | Pequeño material |  |  | 0 | % | 3
MOC_002 |  |  | Oficial 1ª electricista |  |  | 0 | h | 22
MOC_100 |  |  | Ayudante electricista |  |  | 0 | h | 20.3
PBJC_11014119 |  |  | Pulsador doble persianas con enclav. eléc. negro Ébano, serie Mega | Grupo 2 pulsadores para persianas realizado con pulsador doble persianas con enclav. eléc. negro Ébano de la serie BJC Mega. - Formado por las refs. 18565, 22765-AC, 22001-NEC. - Tubo PVC corrugado de M 20/gp5. - Conductor rígido de 1,5 mm2 de Cu. - Aislamiento VV 750 V. - Incluyendo caja de registro, cajas de mecanismo universal con tornillos, totalmente montado e instalado. |  | 0 | u | 48.72 | https://www.construnario.com/bc3/10900/2070.jpg |  | https://www.construnario.com/diccionario/ficha_producto.aspx?id=13102719
BJC18565 | 18565 | 8421870050230 | Pulsador doble persianas con enclav. eléc. | Pulsador doble persianas con enclavamiento eléctrico BJC, con referencia 18565 Enclavamiento eléctrico y mecánico 10 A 250 V~ Envase 10 |  | 1 | u | 22.96 | https://www.construnario.com/bc3/10900/18565.png
BJC22765_AC | 22765-AC | 8421870086284 | Teclas pulsador-interruptor persianas antracita Cosso | Teclas pulsador-interruptor persianas antracita Cosso BJC, con referencia 22765-AC de la familia Mega |  | 1 | u | 8.35 | https://www.construnario.com/bc3/10900/22765_AC.jpg | https://www.construnario.com/bc3/10900/CMP6485_files_AENOR_teclas_IRIS-MEGA.pdf
BJC22001_NEC | 22001-NEC | 8421870080183 | Marco 1 elemento Zamak negro Ébano | Marco 1 elemento Zamak negro Ébano BJC, con referencia 22001-NEC de la familia Mega |  | 1 | u | 15.68 | https://www.construnario.com/bc3/10900/22001_NEC.jpg | https://www.construnario.com/bc3/10900/CMP6485_files_PM0106_Serie_IRIS-IRIS-MEGA_MECANISMOS.pdf https://www.construnario.com/bc3/10900/CMP6485_files_AENOR_marcos_MEGA.pdf
MTC_AIA010B |  |  | Tubo curvable de PVC, corrugado, negro, diámetro'=20 mm | Tubo curvable de PVC, corrugado, de color negro, de 20 mm de diámetro nominal, para canalización empotrada en obra de fábrica (paredes y techos). Resistencia a la compresión 320 N, resistencia al impacto 1 julio, temperatura de trabajo -5°C hasta 60°C, con grado de protección IP 545 según UNE 20324, no propagador de la llama. Según UNE-EN 61386-1 y UNE-EN 61386-22. |  | 0 | m | 0.15
MTC_TTC020A |  |  | Conductor rígido unipolar de cobre, aislado, 750 V y 2,5 mm² de sección, para red equipotencial |  |  | 0 | m | 0.12
BJC2373_I | 2373-I | 8421870650607 | Caja universal cuadrada, referencia 2373-I de BJC. 60 mm | Caja universal cuadrada Material termoplástico de BJC, con referencia 2373-I |  | 1 | u | 0.31 | https://www.construnario.com/bc3/10900/2373-I.jpg https://www.construnario.com/bc3/10900/CMP6485_1_P_2373_I.jpg | https://www.construnario.com/bc3/10900/CMP6485_files_PM0017_CAJAS_PARA_ACCESORIOS_ELECTRICOS.pdf
MTC_PMATAUX |  |  | Pequeño material |  |  | 0 | % | 3
MOC_002 |  |  | Oficial 1ª electricista |  |  | 0 | h | 22
MOC_100 |  |  | Ayudante electricista |  |  | 0 | h | 20.3
PBJC_11014141 |  |  | Pulsador doble persianas negro Ébano, serie Mega | Grupo 2 pulsadores para persianas realizado con pulsador doble persianas negro Ébano de la serie BJC Mega. - Formado por las refs. 18511, 22765-AC, 22001-NEC. - Tubo PVC corrugado de M 20/gp5. - Conductor rígido de 1,5 mm2 de Cu. - Aislamiento VV 750 V. - Incluyendo caja de registro, cajas de mecanismo universal con tornillos, totalmente montado e instalado. |  | 0 | u | 39.1 | https://www.construnario.com/bc3/10900/2070.jpg |  | https://www.construnario.com/diccionario/ficha_producto.aspx?id=13102741
BJC18511 | 18511 | 8421870059806 | Pulsador doble persianas, referencia 18511 de BJC | Pulsador doble persianas BJC, con referencia 18511. Requiere dispositivo auxiliar propio de cada fabricante de persiana. Sin enclavamiento. 10 A 250 V~ Envase 10 |  | 1 | u | 13.62 | https://www.construnario.com/bc3/10900/18511.png
BJC22765_AC | 22765-AC | 8421870086284 | Teclas pulsador-interruptor persianas antracita Cosso | Teclas pulsador-interruptor persianas antracita Cosso BJC, con referencia 22765-AC de la familia Mega |  | 1 | u | 8.35 | https://www.construnario.com/bc3/10900/22765_AC.jpg | https://www.construnario.com/bc3/10900/CMP6485_files_AENOR_teclas_IRIS-MEGA.pdf
BJC22001_NEC | 22001-NEC | 8421870080183 | Marco 1 elemento Zamak negro Ébano | Marco 1 elemento Zamak negro Ébano BJC, con referencia 22001-NEC de la familia Mega |  | 1 | u | 15.68 | https://www.construnario.com/bc3/10900/22001_NEC.jpg | https://www.construnario.com/bc3/10900/CMP6485_files_PM0106_Serie_IRIS-IRIS-MEGA_MECANISMOS.pdf https://www.construnario.com/bc3/10900/CMP6485_files_AENOR_marcos_MEGA.pdf
MTC_AIA010B |  |  | Tubo curvable de PVC, corrugado, negro, diámetro'=20 mm | Tubo curvable de PVC, corrugado, de color negro, de 20 mm de diámetro nominal, para canalización empotrada en obra de fábrica (paredes y techos). Resistencia a la compresión 320 N, resistencia al impacto 1 julio, temperatura de trabajo -5°C hasta 60°C, con grado de protección IP 545 según UNE 20324, no propagador de la llama. Según UNE-EN 61386-1 y UNE-EN 61386-22. |  | 0 | m | 0.15
MTC_TTC020A |  |  | Conductor rígido unipolar de cobre, aislado, 750 V y 2,5 mm² de sección, para red equipotencial |  |  | 0 | m | 0.12
BJC2373_I | 2373-I | 8421870650607 | Caja universal cuadrada, referencia 2373-I de BJC. 60 mm | Caja universal cuadrada Material termoplástico de BJC, con referencia 2373-I |  | 1 | u | 0.31 | https://www.construnario.com/bc3/10900/2373-I.jpg https://www.construnario.com/bc3/10900/CMP6485_1_P_2373_I.jpg | https://www.construnario.com/bc3/10900/CMP6485_files_PM0017_CAJAS_PARA_ACCESORIOS_ELECTRICOS.pdf
MTC_PMATAUX |  |  | Pequeño material |  |  | 0 | % | 3
MOC_002 |  |  | Oficial 1ª electricista |  |  | 0 | h | 22
MOC_100 |  |  | Ayudante electricista |  |  | 0 | h | 20.3
PBJC_11014214 |  |  | Interruptor doble persianas marrón Mocca, serie Mega | Interruptor doble persianas marrón Moca de la serie BJC Mega. - Formado por las refs. 18569, 22765-AC, 22001-MCC. - Tubo PVC corrugado de M 20/gp5. - Conductor rígido de 1,5 mm2 de Cu. - Aislamiento VV 750 V. - Incluyendo caja de registro, caja de mecanismo universal con tornillos, totalmente montado e instalado. |  | 0 | u | 49.44 | https://www.construnario.com/bc3/10900/2066.jpg |  | https://www.construnario.com/diccionario/ficha_producto.aspx?id=13102756
BJC18569 | 18569 | 8421870050261 | Interruptor doble persianas | Interruptor doble persianas BJC, con referencia 18569 de la familia Iris |  | 1 | u | 23.66 | https://www.construnario.com/bc3/10900/18569.png | https://www.construnario.com/bc3/10900/CMP6485_files_Interruptores-información_cargas_SBL.pdf
BJC22765_AC | 22765-AC | 8421870086284 | Teclas pulsador-interruptor persianas antracita Cosso | Teclas pulsador-interruptor persianas antracita Cosso BJC, con referencia 22765-AC de la familia Mega |  | 1 | u | 8.35 | https://www.construnario.com/bc3/10900/22765_AC.jpg | https://www.construnario.com/bc3/10900/CMP6485_files_AENOR_teclas_IRIS-MEGA.pdf
BJC22001_MMC | 22001-MMC | 8421870080176 | Marco 1 elemento Zamak marrón Mocca | Marco 1 elemento Zamak marrón Mocca BJC, con referencia 22001-MMC de la familia Mega |  | 1 | u | 15.68 | https://www.construnario.com/bc3/10900/22001_MMC.jpg | https://www.construnario.com/bc3/10900/CMP6485_files_PM0106_Serie_IRIS-IRIS-MEGA_MECANISMOS.pdf https://www.construnario.com/bc3/10900/CMP6485_files_AENOR_marcos_MEGA.pdf
MTC_AIA010B |  |  | Tubo curvable de PVC, corrugado, negro, diámetro'=20 mm | Tubo curvable de PVC, corrugado, de color negro, de 20 mm de diámetro nominal, para canalización empotrada en obra de fábrica (paredes y techos). Resistencia a la compresión 320 N, resistencia al impacto 1 julio, temperatura de trabajo -5°C hasta 60°C, con grado de protección IP 545 según UNE 20324, no propagador de la llama. Según UNE-EN 61386-1 y UNE-EN 61386-22. |  | 0 | m | 0.15
MTC_TTC020A |  |  | Conductor rígido unipolar de cobre, aislado, 750 V y 2,5 mm² de sección, para red equipotencial |  |  | 0 | m | 0.12
BJC2373_I | 2373-I | 8421870650607 | Caja universal cuadrada, referencia 2373-I de BJC. 60 mm | Caja universal cuadrada Material termoplástico de BJC, con referencia 2373-I |  | 1 | u | 0.31 | https://www.construnario.com/bc3/10900/2373-I.jpg https://www.construnario.com/bc3/10900/CMP6485_1_P_2373_I.jpg | https://www.construnario.com/bc3/10900/CMP6485_files_PM0017_CAJAS_PARA_ACCESORIOS_ELECTRICOS.pdf
MTC_PMATAUX |  |  | Pequeño material |  |  | 0 | % | 3
MOC_002 |  |  | Oficial 1ª electricista |  |  | 0 | h | 22
MOC_100 |  |  | Ayudante electricista |  |  | 0 | h | 20.3
PBJC_11014219 |  |  | Pulsador doble persianas con enclav. eléc. marrón Mocca, serie Mega | Grupo 2 pulsadores para persianas realizado con pulsador doble persianas con enclav. eléc. marrón Mocca de la serie BJC Mega. - Formado por las refs. 18565, 22765-AC, 22001-MMC. - Tubo PVC corrugado de M 20/gp5. - Conductor rígido de 1,5 mm2 de Cu. - Aislamiento VV 750 V. - Incluyendo caja de registro, cajas de mecanismo universal con tornillos, totalmente montado e instalado. |  | 0 | u | 48.72 | https://www.construnario.com/bc3/10900/2066.jpg |  | https://www.construnario.com/diccionario/ficha_producto.aspx?id=13102764
BJC18565 | 18565 | 8421870050230 | Pulsador doble persianas con enclav. eléc. | Pulsador doble persianas con enclavamiento eléctrico BJC, con referencia 18565 Enclavamiento eléctrico y mecánico 10 A 250 V~ Envase 10 |  | 1 | u | 22.96 | https://www.construnario.com/bc3/10900/18565.png
BJC22765_AC | 22765-AC | 8421870086284 | Teclas pulsador-interruptor persianas antracita Cosso | Teclas pulsador-interruptor persianas antracita Cosso BJC, con referencia 22765-AC de la familia Mega |  | 1 | u | 8.35 | https://www.construnario.com/bc3/10900/22765_AC.jpg | https://www.construnario.com/bc3/10900/CMP6485_files_AENOR_teclas_IRIS-MEGA.pdf
BJC22001_MMC | 22001-MMC | 8421870080176 | Marco 1 elemento Zamak marrón Mocca | Marco 1 elemento Zamak marrón Mocca BJC, con referencia 22001-MMC de la familia Mega |  | 1 | u | 15.68 | https://www.construnario.com/bc3/10900/22001_MMC.jpg | https://www.construnario.com/bc3/10900/CMP6485_files_PM0106_Serie_IRIS-IRIS-MEGA_MECANISMOS.pdf https://www.construnario.com/bc3/10900/CMP6485_files_AENOR_marcos_MEGA.pdf
MTC_AIA010B |  |  | Tubo curvable de PVC, corrugado, negro, diámetro'=20 mm | Tubo curvable de PVC, corrugado, de color negro, de 20 mm de diámetro nominal, para canalización empotrada en obra de fábrica (paredes y techos). Resistencia a la compresión 320 N, resistencia al impacto 1 julio, temperatura de trabajo -5°C hasta 60°C, con grado de protección IP 545 según UNE 20324, no propagador de la llama. Según UNE-EN 61386-1 y UNE-EN 61386-22. |  | 0 | m | 0.15
MTC_TTC020A |  |  | Conductor rígido unipolar de cobre, aislado, 750 V y 2,5 mm² de sección, para red equipotencial |  |  | 0 | m | 0.12
BJC2373_I | 2373-I | 8421870650607 | Caja universal cuadrada, referencia 2373-I de BJC. 60 mm | Caja universal cuadrada Material termoplástico de BJC, con referencia 2373-I |  | 1 | u | 0.31 | https://www.construnario.com/bc3/10900/2373-I.jpg https://www.construnario.com/bc3/10900/CMP6485_1_P_2373_I.jpg | https://www.construnario.com/bc3/10900/CMP6485_files_PM0017_CAJAS_PARA_ACCESORIOS_ELECTRICOS.pdf
MTC_PMATAUX |  |  | Pequeño material |  |  | 0 | % | 3
MOC_002 |  |  | Oficial 1ª electricista |  |  | 0 | h | 22
MOC_100 |  |  | Ayudante electricista |  |  | 0 | h | 20.3
PBJC_11014241 |  |  | Pulsador doble persianas marrón Mocca, serie Mega | Grupo 2 pulsadores para persianas realizado con pulsador doble persianas marrón Moca de la serie BJC Mega. - Formado por las refs. 18511, 22765-AC, 22001-MMC. - Tubo PVC corrugado de M 20/gp5. - Conductor rígido de 1,5 mm2 de Cu. - Aislamiento VV 750 V. - Incluyendo caja de registro, cajas de mecanismo universal con tornillos, totalmente montado e instalado. |  | 0 | u | 39.1 | https://www.construnario.com/bc3/10900/2066.jpg |  | https://www.construnario.com/diccionario/ficha_producto.aspx?id=13102786
BJC18511 | 18511 | 8421870059806 | Pulsador doble persianas, referencia 18511 de BJC | Pulsador doble persianas BJC, con referencia 18511. Requiere dispositivo auxiliar propio de cada fabricante de persiana. Sin enclavamiento. 10 A 250 V~ Envase 10 |  | 1 | u | 13.62 | https://www.construnario.com/bc3/10900/18511.png
BJC22765_AC | 22765-AC | 8421870086284 | Teclas pulsador-interruptor persianas antracita Cosso | Teclas pulsador-interruptor persianas antracita Cosso BJC, con referencia 22765-AC de la familia Mega |  | 1 | u | 8.35 | https://www.construnario.com/bc3/10900/22765_AC.jpg | https://www.construnario.com/bc3/10900/CMP6485_files_AENOR_teclas_IRIS-MEGA.pdf
BJC22001_MMC | 22001-MMC | 8421870080176 | Marco 1 elemento Zamak marrón Mocca | Marco 1 elemento Zamak marrón Mocca BJC, con referencia 22001-MMC de la familia Mega |  | 1 | u | 15.68 | https://www.construnario.com/bc3/10900/22001_MMC.jpg | https://www.construnario.com/bc3/10900/CMP6485_files_PM0106_Serie_IRIS-IRIS-MEGA_MECANISMOS.pdf https://www.construnario.com/bc3/10900/CMP6485_files_AENOR_marcos_MEGA.pdf
MTC_AIA010B |  |  | Tubo curvable de PVC, corrugado, negro, diámetro'=20 mm | Tubo curvable de PVC, corrugado, de color negro, de 20 mm de diámetro nominal, para canalización empotrada en obra de fábrica (paredes y techos). Resistencia a la compresión 320 N, resistencia al impacto 1 julio, temperatura de trabajo -5°C hasta 60°C, con grado de protección IP 545 según UNE 20324, no propagador de la llama. Según UNE-EN 61386-1 y UNE-EN 61386-22. |  | 0 | m | 0.15
MTC_TTC020A |  |  | Conductor rígido unipolar de cobre, aislado, 750 V y 2,5 mm² de sección, para red equipotencial |  |  | 0 | m | 0.12
BJC2373_I | 2373-I | 8421870650607 | Caja universal cuadrada, referencia 2373-I de BJC. 60 mm | Caja universal cuadrada Material termoplástico de BJC, con referencia 2373-I |  | 1 | u | 0.31 | https://www.construnario.com/bc3/10900/2373-I.jpg https://www.construnario.com/bc3/10900/CMP6485_1_P_2373_I.jpg | https://www.construnario.com/bc3/10900/CMP6485_files_PM0017_CAJAS_PARA_ACCESORIOS_ELECTRICOS.pdf
MTC_PMATAUX |  |  | Pequeño material |  |  | 0 | % | 3
MOC_002 |  |  | Oficial 1ª electricista |  |  | 0 | h | 22
MOC_100 |  |  | Ayudante electricista |  |  | 0 | h | 20.3
PBJC_11014314 |  |  | Interruptor doble persianas gris Ceniza, serie Mega | Interruptor doble persianas gris Ceniza de la serie BJC Mega. - Formado por las refs. 18569, 22765-AC, 22001-GCC. - Tubo PVC corrugado de M 20/gp5. - Conductor rígido de 1,5 mm2 de Cu. - Aislamiento VV 750 V. - Incluyendo caja de registro, caja de mecanismo universal con tornillos, totalmente montado e instalado. |  | 0 | u | 49.44 | https://www.construnario.com/bc3/10900/2064.jpg |  | https://www.construnario.com/diccionario/ficha_producto.aspx?id=13102801
BJC18569 | 18569 | 8421870050261 | Interruptor doble persianas | Interruptor doble persianas BJC, con referencia 18569 de la familia Iris |  | 1 | u | 23.66 | https://www.construnario.com/bc3/10900/18569.png | https://www.construnario.com/bc3/10900/CMP6485_files_Interruptores-información_cargas_SBL.pdf
BJC22765_AC | 22765-AC | 8421870086284 | Teclas pulsador-interruptor persianas antracita Cosso | Teclas pulsador-interruptor persianas antracita Cosso BJC, con referencia 22765-AC de la familia Mega |  | 1 | u | 8.35 | https://www.construnario.com/bc3/10900/22765_AC.jpg | https://www.construnario.com/bc3/10900/CMP6485_files_AENOR_teclas_IRIS-MEGA.pdf
BJC22001_GCC | 22001-GCC | 8421870080169 | Marco 1 elemento Zamak gris Ceniza | Marco 1 elemento Zamak gris Ceniza BJC, con referencia 22001-GCC de la familia Mega |  | 1 | u | 15.68 | https://www.construnario.com/bc3/10900/22001_GCC.jpg | https://www.construnario.com/bc3/10900/CMP6485_files_PM0106_Serie_IRIS-IRIS-MEGA_MECANISMOS.pdf https://www.construnario.com/bc3/10900/CMP6485_files_AENOR_marcos_MEGA.pdf
MTC_AIA010B |  |  | Tubo curvable de PVC, corrugado, negro, diámetro'=20 mm | Tubo curvable de PVC, corrugado, de color negro, de 20 mm de diámetro nominal, para canalización empotrada en obra de fábrica (paredes y techos). Resistencia a la compresión 320 N, resistencia al impacto 1 julio, temperatura de trabajo -5°C hasta 60°C, con grado de protección IP 545 según UNE 20324, no propagador de la llama. Según UNE-EN 61386-1 y UNE-EN 61386-22. |  | 0 | m | 0.15
MTC_TTC020A |  |  | Conductor rígido unipolar de cobre, aislado, 750 V y 2,5 mm² de sección, para red equipotencial |  |  | 0 | m | 0.12
BJC2373_I | 2373-I | 8421870650607 | Caja universal cuadrada, referencia 2373-I de BJC. 60 mm | Caja universal cuadrada Material termoplástico de BJC, con referencia 2373-I |  | 1 | u | 0.31 | https://www.construnario.com/bc3/10900/2373-I.jpg https://www.construnario.com/bc3/10900/CMP6485_1_P_2373_I.jpg | https://www.construnario.com/bc3/10900/CMP6485_files_PM0017_CAJAS_PARA_ACCESORIOS_ELECTRICOS.pdf
MTC_PMATAUX |  |  | Pequeño material |  |  | 0 | % | 3
MOC_002 |  |  | Oficial 1ª electricista |  |  | 0 | h | 22
MOC_100 |  |  | Ayudante electricista |  |  | 0 | h | 20.3
PBJC_11014319 |  |  | Pulsador doble persianas con enclav. eléc. gris Ceniza, serie Mega | Grupo 2 pulsadores para persianas realizado con pulsador doble persianas con enclav. eléc. gris Ceniza de la serie BJC Mega. - Formado por las refs. 18565, 22765-AC, 22001-GCC. - Tubo PVC corrugado de M 20/gp5. - Conductor rígido de 1,5 mm2 de Cu. - Aislamiento VV 750 V. - Incluyendo caja de registro, cajas de mecanismo universal con tornillos, totalmente montado e instalado. |  | 0 | u | 48.72 | https://www.construnario.com/bc3/10900/2064.jpg |  | https://www.construnario.com/diccionario/ficha_producto.aspx?id=13102809
BJC18565 | 18565 | 8421870050230 | Pulsador doble persianas con enclav. eléc. | Pulsador doble persianas con enclavamiento eléctrico BJC, con referencia 18565 Enclavamiento eléctrico y mecánico 10 A 250 V~ Envase 10 |  | 1 | u | 22.96 | https://www.construnario.com/bc3/10900/18565.png
BJC22765_AC | 22765-AC | 8421870086284 | Teclas pulsador-interruptor persianas antracita Cosso | Teclas pulsador-interruptor persianas antracita Cosso BJC, con referencia 22765-AC de la familia Mega |  | 1 | u | 8.35 | https://www.construnario.com/bc3/10900/22765_AC.jpg | https://www.construnario.com/bc3/10900/CMP6485_files_AENOR_teclas_IRIS-MEGA.pdf
BJC22001_GCC | 22001-GCC | 8421870080169 | Marco 1 elemento Zamak gris Ceniza | Marco 1 elemento Zamak gris Ceniza BJC, con referencia 22001-GCC de la familia Mega |  | 1 | u | 15.68 | https://www.construnario.com/bc3/10900/22001_GCC.jpg | https://www.construnario.com/bc3/10900/CMP6485_files_PM0106_Serie_IRIS-IRIS-MEGA_MECANISMOS.pdf https://www.construnario.com/bc3/10900/CMP6485_files_AENOR_marcos_MEGA.pdf
MTC_AIA010B |  |  | Tubo curvable de PVC, corrugado, negro, diámetro'=20 mm | Tubo curvable de PVC, corrugado, de color negro, de 20 mm de diámetro nominal, para canalización empotrada en obra de fábrica (paredes y techos). Resistencia a la compresión 320 N, resistencia al impacto 1 julio, temperatura de trabajo -5°C hasta 60°C, con grado de protección IP 545 según UNE 20324, no propagador de la llama. Según UNE-EN 61386-1 y UNE-EN 61386-22. |  | 0 | m | 0.15
MTC_TTC020A |  |  | Conductor rígido unipolar de cobre, aislado, 750 V y 2,5 mm² de sección, para red equipotencial |  |  | 0 | m | 0.12
BJC2373_I | 2373-I | 8421870650607 | Caja universal cuadrada, referencia 2373-I de BJC. 60 mm | Caja universal cuadrada Material termoplástico de BJC, con referencia 2373-I |  | 1 | u | 0.31 | https://www.construnario.com/bc3/10900/2373-I.jpg https://www.construnario.com/bc3/10900/CMP6485_1_P_2373_I.jpg | https://www.construnario.com/bc3/10900/CMP6485_files_PM0017_CAJAS_PARA_ACCESORIOS_ELECTRICOS.pdf
MTC_PMATAUX |  |  | Pequeño material |  |  | 0 | % | 3
MOC_002 |  |  | Oficial 1ª electricista |  |  | 0 | h | 22
MOC_100 |  |  | Ayudante electricista |  |  | 0 | h | 20.3
PBJC_11014341 |  |  | Pulsador doble persianas gris Ceniza, serie Mega | Grupo 2 pulsadores para persianas realizado con pulsador doble persianas gris Ceniza de la serie BJC Mega. - Formado por las refs. 18511, 22765-AC, 22001-GCC. - Tubo PVC corrugado de M 20/gp5. - Conductor rígido de 1,5 mm2 de Cu. - Aislamiento VV 750 V. - Incluyendo caja de registro, cajas de mecanismo universal con tornillos, totalmente montado e instalado. |  | 0 | u | 39.1 | https://www.construnario.com/bc3/10900/2064.jpg |  | https://www.construnario.com/diccionario/ficha_producto.aspx?id=13102831
BJC18511 | 18511 | 8421870059806 | Pulsador doble persianas, referencia 18511 de BJC | Pulsador doble persianas BJC, con referencia 18511. Requiere dispositivo auxiliar propio de cada fabricante de persiana. Sin enclavamiento. 10 A 250 V~ Envase 10 |  | 1 | u | 13.62 | https://www.construnario.com/bc3/10900/18511.png
BJC22765_AC | 22765-AC | 8421870086284 | Teclas pulsador-interruptor persianas antracita Cosso | Teclas pulsador-interruptor persianas antracita Cosso BJC, con referencia 22765-AC de la familia Mega |  | 1 | u | 8.35 | https://www.construnario.com/bc3/10900/22765_AC.jpg | https://www.construnario.com/bc3/10900/CMP6485_files_AENOR_teclas_IRIS-MEGA.pdf
BJC22001_GCC | 22001-GCC | 8421870080169 | Marco 1 elemento Zamak gris Ceniza | Marco 1 elemento Zamak gris Ceniza BJC, con referencia 22001-GCC de la familia Mega |  | 1 | u | 15.68 | https://www.construnario.com/bc3/10900/22001_GCC.jpg | https://www.construnario.com/bc3/10900/CMP6485_files_PM0106_Serie_IRIS-IRIS-MEGA_MECANISMOS.pdf https://www.construnario.com/bc3/10900/CMP6485_files_AENOR_marcos_MEGA.pdf
MTC_AIA010B |  |  | Tubo curvable de PVC, corrugado, negro, diámetro'=20 mm | Tubo curvable de PVC, corrugado, de color negro, de 20 mm de diámetro nominal, para canalización empotrada en obra de fábrica (paredes y techos). Resistencia a la compresión 320 N, resistencia al impacto 1 julio, temperatura de trabajo -5°C hasta 60°C, con grado de protección IP 545 según UNE 20324, no propagador de la llama. Según UNE-EN 61386-1 y UNE-EN 61386-22. |  | 0 | m | 0.15
MTC_TTC020A |  |  | Conductor rígido unipolar de cobre, aislado, 750 V y 2,5 mm² de sección, para red equipotencial |  |  | 0 | m | 0.12
BJC2373_I | 2373-I | 8421870650607 | Caja universal cuadrada, referencia 2373-I de BJC. 60 mm | Caja universal cuadrada Material termoplástico de BJC, con referencia 2373-I |  | 1 | u | 0.31 | https://www.construnario.com/bc3/10900/2373-I.jpg https://www.construnario.com/bc3/10900/CMP6485_1_P_2373_I.jpg | https://www.construnario.com/bc3/10900/CMP6485_files_PM0017_CAJAS_PARA_ACCESORIOS_ELECTRICOS.pdf
MTC_PMATAUX |  |  | Pequeño material |  |  | 0 | % | 3
MOC_002 |  |  | Oficial 1ª electricista |  |  | 0 | h | 22
MOC_100 |  |  | Ayudante electricista |  |  | 0 | h | 20.3
Metal puro, serie Mega
PBJC_11015114 |  |  | Interruptor doble persianas aluminio, serie Mega | Interruptor doble persianas aluminio de la serie BJC Mega. - Formado por las refs. 18569, 22765-AC, 22001-AG. - Tubo PVC corrugado de M 20/gp5. - Conductor rígido de 1,5 mm2 de Cu. - Aislamiento VV 750 V. - Incluyendo caja de registro, caja de mecanismo universal con tornillos, totalmente montado e instalado. |  | 0 | u | 53.82 | https://www.construnario.com/bc3/10900/1664.jpg |  | https://www.construnario.com/diccionario/ficha_producto.aspx?id=13102845
BJC18569 | 18569 | 8421870050261 | Interruptor doble persianas | Interruptor doble persianas BJC, con referencia 18569 de la familia Iris |  | 1 | u | 23.66 | https://www.construnario.com/bc3/10900/18569.png | https://www.construnario.com/bc3/10900/CMP6485_files_Interruptores-información_cargas_SBL.pdf
BJC22765_AC | 22765-AC | 8421870086284 | Teclas pulsador-interruptor persianas antracita Cosso | Teclas pulsador-interruptor persianas antracita Cosso BJC, con referencia 22765-AC de la familia Mega |  | 1 | u | 8.35 | https://www.construnario.com/bc3/10900/22765_AC.jpg | https://www.construnario.com/bc3/10900/CMP6485_files_AENOR_teclas_IRIS-MEGA.pdf
BJC22001_AG | 22001-AG | 8421870080206 | Marco luminoso, 1 elemento, referencia 22001-AG de BJC. Aluminio | 1 elemento. 90x90mm |  | 1 | u | 19.93 | https://www.construnario.com/bc3/10900/22001_AG.jpg | https://www.construnario.com/bc3/10900/CMP6485_files_PM0106_Serie_IRIS-IRIS-MEGA_MECANISMOS.pdf https://www.construnario.com/bc3/10900/CMP6485_files_AENOR_marcos_MEGA.pdf
MTC_AIA010B |  |  | Tubo curvable de PVC, corrugado, negro, diámetro'=20 mm | Tubo curvable de PVC, corrugado, de color negro, de 20 mm de diámetro nominal, para canalización empotrada en obra de fábrica (paredes y techos). Resistencia a la compresión 320 N, resistencia al impacto 1 julio, temperatura de trabajo -5°C hasta 60°C, con grado de protección IP 545 según UNE 20324, no propagador de la llama. Según UNE-EN 61386-1 y UNE-EN 61386-22. |  | 0 | m | 0.15
MTC_TTC020A |  |  | Conductor rígido unipolar de cobre, aislado, 750 V y 2,5 mm² de sección, para red equipotencial |  |  | 0 | m | 0.12
BJC2373_I | 2373-I | 8421870650607 | Caja universal cuadrada, referencia 2373-I de BJC. 60 mm | Caja universal cuadrada Material termoplástico de BJC, con referencia 2373-I |  | 1 | u | 0.31 | https://www.construnario.com/bc3/10900/2373-I.jpg https://www.construnario.com/bc3/10900/CMP6485_1_P_2373_I.jpg | https://www.construnario.com/bc3/10900/CMP6485_files_PM0017_CAJAS_PARA_ACCESORIOS_ELECTRICOS.pdf
MTC_PMATAUX |  |  | Pequeño material |  |  | 0 | % | 3
MOC_002 |  |  | Oficial 1ª electricista |  |  | 0 | h | 22
MOC_100 |  |  | Ayudante electricista |  |  | 0 | h | 20.3
PBJC_11015119 |  |  | Pulsador doble persianas con enclav. eléc. aluminio, serie Mega | Grupo 2 pulsadores para persianas realizado con pulsador doble persianas con enclav. eléc. aluminio de la serie BJC Mega. - Formado por las refs. 18565, 22765-AC, 22001-AG. - Tubo PVC corrugado de M 20/gp5. - Conductor rígido de 1,5 mm2 de Cu. - Aislamiento VV 750 V. - Incluyendo caja de registro, cajas de mecanismo universal con tornillos, totalmente montado e instalado. |  | 0 | u | 53.1 | https://www.construnario.com/bc3/10900/2044.jpg |  | https://www.construnario.com/diccionario/ficha_producto.aspx?id=13102853
BJC18565 | 18565 | 8421870050230 | Pulsador doble persianas con enclav. eléc. | Pulsador doble persianas con enclavamiento eléctrico BJC, con referencia 18565 Enclavamiento eléctrico y mecánico 10 A 250 V~ Envase 10 |  | 1 | u | 22.96 | https://www.construnario.com/bc3/10900/18565.png
BJC22765_AC | 22765-AC | 8421870086284 | Teclas pulsador-interruptor persianas antracita Cosso | Teclas pulsador-interruptor persianas antracita Cosso BJC, con referencia 22765-AC de la familia Mega |  | 1 | u | 8.35 | https://www.construnario.com/bc3/10900/22765_AC.jpg | https://www.construnario.com/bc3/10900/CMP6485_files_AENOR_teclas_IRIS-MEGA.pdf
BJC22001_AG | 22001-AG | 8421870080206 | Marco luminoso, 1 elemento, referencia 22001-AG de BJC. Aluminio | 1 elemento. 90x90mm |  | 1 | u | 19.93 | https://www.construnario.com/bc3/10900/22001_AG.jpg | https://www.construnario.com/bc3/10900/CMP6485_files_PM0106_Serie_IRIS-IRIS-MEGA_MECANISMOS.pdf https://www.construnario.com/bc3/10900/CMP6485_files_AENOR_marcos_MEGA.pdf
MTC_AIA010B |  |  | Tubo curvable de PVC, corrugado, negro, diámetro'=20 mm | Tubo curvable de PVC, corrugado, de color negro, de 20 mm de diámetro nominal, para canalización empotrada en obra de fábrica (paredes y techos). Resistencia a la compresión 320 N, resistencia al impacto 1 julio, temperatura de trabajo -5°C hasta 60°C, con grado de protección IP 545 según UNE 20324, no propagador de la llama. Según UNE-EN 61386-1 y UNE-EN 61386-22. |  | 0 | m | 0.15
MTC_TTC020A |  |  | Conductor rígido unipolar de cobre, aislado, 750 V y 2,5 mm² de sección, para red equipotencial |  |  | 0 | m | 0.12
BJC2373_I | 2373-I | 8421870650607 | Caja universal cuadrada, referencia 2373-I de BJC. 60 mm | Caja universal cuadrada Material termoplástico de BJC, con referencia 2373-I |  | 1 | u | 0.31 | https://www.construnario.com/bc3/10900/2373-I.jpg https://www.construnario.com/bc3/10900/CMP6485_1_P_2373_I.jpg | https://www.construnario.com/bc3/10900/CMP6485_files_PM0017_CAJAS_PARA_ACCESORIOS_ELECTRICOS.pdf
MTC_PMATAUX |  |  | Pequeño material |  |  | 0 | % | 3
MOC_002 |  |  | Oficial 1ª electricista |  |  | 0 | h | 22
MOC_100 |  |  | Ayudante electricista |  |  | 0 | h | 20.3
PBJC_11015141 |  |  | Pulsador doble persianas aluminio, serie Mega | Grupo 2 pulsadores para persianas realizado con pulsador doble persianas aluminio de la serie BJC Mega. - Formado por las refs. 18511, 22765-AC, 22001-AG. - Tubo PVC corrugado de M 20/gp5. - Conductor rígido de 1,5 mm2 de Cu. - Aislamiento VV 750 V. - Incluyendo caja de registro, cajas de mecanismo universal con tornillos, totalmente montado e instalado. |  | 0 | u | 43.48 | https://www.construnario.com/bc3/10900/2044.jpg |  | https://www.construnario.com/diccionario/ficha_producto.aspx?id=13102876
BJC18511 | 18511 | 8421870059806 | Pulsador doble persianas, referencia 18511 de BJC | Pulsador doble persianas BJC, con referencia 18511. Requiere dispositivo auxiliar propio de cada fabricante de persiana. Sin enclavamiento. 10 A 250 V~ Envase 10 |  | 1 | u | 13.62 | https://www.construnario.com/bc3/10900/18511.png
BJC22765_AC | 22765-AC | 8421870086284 | Teclas pulsador-interruptor persianas antracita Cosso | Teclas pulsador-interruptor persianas antracita Cosso BJC, con referencia 22765-AC de la familia Mega |  | 1 | u | 8.35 | https://www.construnario.com/bc3/10900/22765_AC.jpg | https://www.construnario.com/bc3/10900/CMP6485_files_AENOR_teclas_IRIS-MEGA.pdf
BJC22001_AG | 22001-AG | 8421870080206 | Marco luminoso, 1 elemento, referencia 22001-AG de BJC. Aluminio | 1 elemento. 90x90mm |  | 1 | u | 19.93 | https://www.construnario.com/bc3/10900/22001_AG.jpg | https://www.construnario.com/bc3/10900/CMP6485_files_PM0106_Serie_IRIS-IRIS-MEGA_MECANISMOS.pdf https://www.construnario.com/bc3/10900/CMP6485_files_AENOR_marcos_MEGA.pdf
MTC_AIA010B |  |  | Tubo curvable de PVC, corrugado, negro, diámetro'=20 mm | Tubo curvable de PVC, corrugado, de color negro, de 20 mm de diámetro nominal, para canalización empotrada en obra de fábrica (paredes y techos). Resistencia a la compresión 320 N, resistencia al impacto 1 julio, temperatura de trabajo -5°C hasta 60°C, con grado de protección IP 545 según UNE 20324, no propagador de la llama. Según UNE-EN 61386-1 y UNE-EN 61386-22. |  | 0 | m | 0.15
MTC_TTC020A |  |  | Conductor rígido unipolar de cobre, aislado, 750 V y 2,5 mm² de sección, para red equipotencial |  |  | 0 | m | 0.12
BJC2373_I | 2373-I | 8421870650607 | Caja universal cuadrada, referencia 2373-I de BJC. 60 mm | Caja universal cuadrada Material termoplástico de BJC, con referencia 2373-I |  | 1 | u | 0.31 | https://www.construnario.com/bc3/10900/2373-I.jpg https://www.construnario.com/bc3/10900/CMP6485_1_P_2373_I.jpg | https://www.construnario.com/bc3/10900/CMP6485_files_PM0017_CAJAS_PARA_ACCESORIOS_ELECTRICOS.pdf
MTC_PMATAUX |  |  | Pequeño material |  |  | 0 | % | 3
MOC_002 |  |  | Oficial 1ª electricista |  |  | 0 | h | 22
MOC_100 |  |  | Ayudante electricista |  |  | 0 | h | 20.3
PBJC_11015214 |  |  | Interruptor doble persianas dorado, serie Mega | Interruptor doble persianas dorado de la serie BJC Mega. - Formado por las refs. 18569, 22765-AC, 22001-DG. - Tubo PVC corrugado de M 20/gp5. - Conductor rígido de 1,5 mm2 de Cu. - Aislamiento VV 750 V. - Incluyendo caja de registro, caja de mecanismo universal con tornillos, totalmente montado e instalado. |  | 0 | u | 53.82 | https://www.construnario.com/bc3/10900/1676.jpg |  | https://www.construnario.com/diccionario/ficha_producto.aspx?id=13102891
BJC18569 | 18569 | 8421870050261 | Interruptor doble persianas | Interruptor doble persianas BJC, con referencia 18569 de la familia Iris |  | 1 | u | 23.66 | https://www.construnario.com/bc3/10900/18569.png | https://www.construnario.com/bc3/10900/CMP6485_files_Interruptores-información_cargas_SBL.pdf
BJC22765_AC | 22765-AC | 8421870086284 | Teclas pulsador-interruptor persianas antracita Cosso | Teclas pulsador-interruptor persianas antracita Cosso BJC, con referencia 22765-AC de la familia Mega |  | 1 | u | 8.35 | https://www.construnario.com/bc3/10900/22765_AC.jpg | https://www.construnario.com/bc3/10900/CMP6485_files_AENOR_teclas_IRIS-MEGA.pdf
BJC22001_DG | 22001-DG | 8421870080190 | Marco 1 elemento Zamak dorado | Marco 1 elemento Zamak dorado BJC, con referencia 22001-DG de la familia Mega |  | 1 | u | 19.93 | https://www.construnario.com/bc3/10900/22001_DG.jpg | https://www.construnario.com/bc3/10900/CMP6485_files_PM0106_Serie_IRIS-IRIS-MEGA_MECANISMOS.pdf https://www.construnario.com/bc3/10900/CMP6485_files_AENOR_marcos_MEGA.pdf
MTC_AIA010B |  |  | Tubo curvable de PVC, corrugado, negro, diámetro'=20 mm | Tubo curvable de PVC, corrugado, de color negro, de 20 mm de diámetro nominal, para canalización empotrada en obra de fábrica (paredes y techos). Resistencia a la compresión 320 N, resistencia al impacto 1 julio, temperatura de trabajo -5°C hasta 60°C, con grado de protección IP 545 según UNE 20324, no propagador de la llama. Según UNE-EN 61386-1 y UNE-EN 61386-22. |  | 0 | m | 0.15
MTC_TTC020A |  |  | Conductor rígido unipolar de cobre, aislado, 750 V y 2,5 mm² de sección, para red equipotencial |  |  | 0 | m | 0.12
BJC2373_I | 2373-I | 8421870650607 | Caja universal cuadrada, referencia 2373-I de BJC. 60 mm | Caja universal cuadrada Material termoplástico de BJC, con referencia 2373-I |  | 1 | u | 0.31 | https://www.construnario.com/bc3/10900/2373-I.jpg https://www.construnario.com/bc3/10900/CMP6485_1_P_2373_I.jpg | https://www.construnario.com/bc3/10900/CMP6485_files_PM0017_CAJAS_PARA_ACCESORIOS_ELECTRICOS.pdf
MTC_PMATAUX |  |  | Pequeño material |  |  | 0 | % | 3
MOC_002 |  |  | Oficial 1ª electricista |  |  | 0 | h | 22
MOC_100 |  |  | Ayudante electricista |  |  | 0 | h | 20.3
PBJC_11015219 |  |  | Pulsador doble persianas con enclav. eléc. dorado, serie Mega | Grupo 2 pulsadores para persianas realizado con pulsador doble persianas con enclav. eléc. dorado de la serie BJC Mega. - Formado por las refs. 18565, 22765-AC, 22001-DG. - Tubo PVC corrugado de M 20/gp5. - Conductor rígido de 1,5 mm2 de Cu. - Aislamiento VV 750 V. - Incluyendo caja de registro, cajas de mecanismo universal con tornillos, totalmente montado e instalado. |  | 0 | u | 53.1 | https://www.construnario.com/bc3/10900/2056.jpg |  | https://www.construnario.com/diccionario/ficha_producto.aspx?id=13102899
BJC18565 | 18565 | 8421870050230 | Pulsador doble persianas con enclav. eléc. | Pulsador doble persianas con enclavamiento eléctrico BJC, con referencia 18565 Enclavamiento eléctrico y mecánico 10 A 250 V~ Envase 10 |  | 1 | u | 22.96 | https://www.construnario.com/bc3/10900/18565.png
BJC22765_AC | 22765-AC | 8421870086284 | Teclas pulsador-interruptor persianas antracita Cosso | Teclas pulsador-interruptor persianas antracita Cosso BJC, con referencia 22765-AC de la familia Mega |  | 1 | u | 8.35 | https://www.construnario.com/bc3/10900/22765_AC.jpg | https://www.construnario.com/bc3/10900/CMP6485_files_AENOR_teclas_IRIS-MEGA.pdf
BJC22001_DG | 22001-DG | 8421870080190 | Marco 1 elemento Zamak dorado | Marco 1 elemento Zamak dorado BJC, con referencia 22001-DG de la familia Mega |  | 1 | u | 19.93 | https://www.construnario.com/bc3/10900/22001_DG.jpg | https://www.construnario.com/bc3/10900/CMP6485_files_PM0106_Serie_IRIS-IRIS-MEGA_MECANISMOS.pdf https://www.construnario.com/bc3/10900/CMP6485_files_AENOR_marcos_MEGA.pdf
MTC_AIA010B |  |  | Tubo curvable de PVC, corrugado, negro, diámetro'=20 mm | Tubo curvable de PVC, corrugado, de color negro, de 20 mm de diámetro nominal, para canalización empotrada en obra de fábrica (paredes y techos). Resistencia a la compresión 320 N, resistencia al impacto 1 julio, temperatura de trabajo -5°C hasta 60°C, con grado de protección IP 545 según UNE 20324, no propagador de la llama. Según UNE-EN 61386-1 y UNE-EN 61386-22. |  | 0 | m | 0.15
MTC_TTC020A |  |  | Conductor rígido unipolar de cobre, aislado, 750 V y 2,5 mm² de sección, para red equipotencial |  |  | 0 | m | 0.12
BJC2373_I | 2373-I | 8421870650607 | Caja universal cuadrada, referencia 2373-I de BJC. 60 mm | Caja universal cuadrada Material termoplástico de BJC, con referencia 2373-I |  | 1 | u | 0.31 | https://www.construnario.com/bc3/10900/2373-I.jpg https://www.construnario.com/bc3/10900/CMP6485_1_P_2373_I.jpg | https://www.construnario.com/bc3/10900/CMP6485_files_PM0017_CAJAS_PARA_ACCESORIOS_ELECTRICOS.pdf
MTC_PMATAUX |  |  | Pequeño material |  |  | 0 | % | 3
MOC_002 |  |  | Oficial 1ª electricista |  |  | 0 | h | 22
MOC_100 |  |  | Ayudante electricista |  |  | 0 | h | 20.3
PBJC_11015241 |  |  | Pulsador doble persianas dorado, serie Mega | Grupo 2 pulsadores para persianas realizado con pulsador doble persianas dorado de la serie BJC Mega. - Formado por las refs. 18511, 22765-AC, 22001-DG. - Tubo PVC corrugado de M 20/gp5. - Conductor rígido de 1,5 mm2 de Cu. - Aislamiento VV 750 V. - Incluyendo caja de registro, cajas de mecanismo universal con tornillos, totalmente montado e instalado. |  | 0 | u | 43.48 | https://www.construnario.com/bc3/10900/2056.jpg |  | https://www.construnario.com/diccionario/ficha_producto.aspx?id=13102921
BJC18511 | 18511 | 8421870059806 | Pulsador doble persianas, referencia 18511 de BJC | Pulsador doble persianas BJC, con referencia 18511. Requiere dispositivo auxiliar propio de cada fabricante de persiana. Sin enclavamiento. 10 A 250 V~ Envase 10 |  | 1 | u | 13.62 | https://www.construnario.com/bc3/10900/18511.png
BJC22765_AC | 22765-AC | 8421870086284 | Teclas pulsador-interruptor persianas antracita Cosso | Teclas pulsador-interruptor persianas antracita Cosso BJC, con referencia 22765-AC de la familia Mega |  | 1 | u | 8.35 | https://www.construnario.com/bc3/10900/22765_AC.jpg | https://www.construnario.com/bc3/10900/CMP6485_files_AENOR_teclas_IRIS-MEGA.pdf
BJC22001_DG | 22001-DG | 8421870080190 | Marco 1 elemento Zamak dorado | Marco 1 elemento Zamak dorado BJC, con referencia 22001-DG de la familia Mega |  | 1 | u | 19.93 | https://www.construnario.com/bc3/10900/22001_DG.jpg | https://www.construnario.com/bc3/10900/CMP6485_files_PM0106_Serie_IRIS-IRIS-MEGA_MECANISMOS.pdf https://www.construnario.com/bc3/10900/CMP6485_files_AENOR_marcos_MEGA.pdf
MTC_AIA010B |  |  | Tubo curvable de PVC, corrugado, negro, diámetro'=20 mm | Tubo curvable de PVC, corrugado, de color negro, de 20 mm de diámetro nominal, para canalización empotrada en obra de fábrica (paredes y techos). Resistencia a la compresión 320 N, resistencia al impacto 1 julio, temperatura de trabajo -5°C hasta 60°C, con grado de protección IP 545 según UNE 20324, no propagador de la llama. Según UNE-EN 61386-1 y UNE-EN 61386-22. |  | 0 | m | 0.15
MTC_TTC020A |  |  | Conductor rígido unipolar de cobre, aislado, 750 V y 2,5 mm² de sección, para red equipotencial |  |  | 0 | m | 0.12
BJC2373_I | 2373-I | 8421870650607 | Caja universal cuadrada, referencia 2373-I de BJC. 60 mm | Caja universal cuadrada Material termoplástico de BJC, con referencia 2373-I |  | 1 | u | 0.31 | https://www.construnario.com/bc3/10900/2373-I.jpg https://www.construnario.com/bc3/10900/CMP6485_1_P_2373_I.jpg | https://www.construnario.com/bc3/10900/CMP6485_files_PM0017_CAJAS_PARA_ACCESORIOS_ELECTRICOS.pdf
MTC_PMATAUX |  |  | Pequeño material |  |  | 0 | % | 3
MOC_002 |  |  | Oficial 1ª electricista |  |  | 0 | h | 22
MOC_100 |  |  | Ayudante electricista |  |  | 0 | h | 20.3
Serie Iris
Básicos, serie Iris
PBJC_11021114 |  |  | Interruptor doble persianas blanco, serie Iris | Interruptor doble persianas blanco de la serie BJC Iris. - Formado por las refs. 18569, 18765, 18001. - Tubo PVC corrugado de M 20/gp5. - Conductor rígido de 1,5 mm2 de Cu. - Aislamiento VV 750 V. - Incluyendo caja de registro, cajas de mecanismo universal con tornillos, totalmente montado e instalado. |  | 0 | u | 36.34 | https://www.construnario.com/bc3/10900/666.jpg |  | https://www.construnario.com/diccionario/ficha_producto.aspx?id=13102938
BJC18569 | 18569 | 8421870050261 | Interruptor doble persianas | Interruptor doble persianas BJC, con referencia 18569 de la familia Iris |  | 1 | u | 23.66 | https://www.construnario.com/bc3/10900/18569.png | https://www.construnario.com/bc3/10900/CMP6485_files_Interruptores-información_cargas_SBL.pdf
BJC18765 | 18765 | 8421870057215 | Tecla pulsador - interruptor persianas blanco | Tecla pulsador - interruptor persianas blanco BJC, con referencia 18765 de la familia Iris |  | 1 | u | 6.57 | https://www.construnario.com/bc3/10900/18765.jpg | https://www.construnario.com/bc3/10900/CMP6485_files_AENOR_teclas_IRIS-MEGA.pdf
BJC18001 | 18001 | 8421870057918 | Marco 1 elemento blanco | Marco 1 elemento blanco BJC, con referencia 18001 de la familia Iris |  | 1 | u | 4.74 | https://www.construnario.com/bc3/10900/18001.jpg | https://www.construnario.com/bc3/10900/CMP6485_files_PM0106_Serie_IRIS-IRIS-MEGA_MECANISMOS.pdf https://www.construnario.com/bc3/10900/CMP6485_files_AENOR_marcos_IRIS-IRIS_PLUS.pdf
MTC_AIA010B |  |  | Tubo curvable de PVC, corrugado, negro, diámetro'=20 mm | Tubo curvable de PVC, corrugado, de color negro, de 20 mm de diámetro nominal, para canalización empotrada en obra de fábrica (paredes y techos). Resistencia a la compresión 320 N, resistencia al impacto 1 julio, temperatura de trabajo -5°C hasta 60°C, con grado de protección IP 545 según UNE 20324, no propagador de la llama. Según UNE-EN 61386-1 y UNE-EN 61386-22. |  | 0 | m | 0.15
MTC_TTC020A |  |  | Conductor rígido unipolar de cobre, aislado, 750 V y 2,5 mm² de sección, para red equipotencial |  |  | 0 | m | 0.12
BJC2373_I | 2373-I | 8421870650607 | Caja universal cuadrada, referencia 2373-I de BJC. 60 mm | Caja universal cuadrada Material termoplástico de BJC, con referencia 2373-I |  | 1 | u | 0.31 | https://www.construnario.com/bc3/10900/2373-I.jpg https://www.construnario.com/bc3/10900/CMP6485_1_P_2373_I.jpg | https://www.construnario.com/bc3/10900/CMP6485_files_PM0017_CAJAS_PARA_ACCESORIOS_ELECTRICOS.pdf
MTC_PMATAUX |  |  | Pequeño material |  |  | 0 | % | 3
MOC_002 |  |  | Oficial 1ª electricista |  |  | 0 | h | 22
MOC_100 |  |  | Ayudante electricista |  |  | 0 | h | 20.3
PBJC_11021119 |  |  | Pulsador doble persianas con enclav. eléc. blanco, serie Iris | Grupo 2 pulsadores para persianas realizado con pulsador doble persianas con enclav. eléc. blanco de la serie BJC Iris. - Formado por las refs. 18565, 18765, 18001. - Tubo PVC corrugado de M 20/gp5. - Conductor rígido de 1,5 mm2 de Cu. - Aislamiento VV 750 V. - Incluyendo caja de registro, cajas de mecanismo universal con tornillos, totalmente montado e instalado. |  | 0 | u | 35.62 | https://www.construnario.com/bc3/10900/726.jpg |  | https://www.construnario.com/diccionario/ficha_producto.aspx?id=13102945
BJC18565 | 18565 | 8421870050230 | Pulsador doble persianas con enclav. eléc. | Pulsador doble persianas con enclavamiento eléctrico BJC, con referencia 18565 Enclavamiento eléctrico y mecánico 10 A 250 V~ Envase 10 |  | 1 | u | 22.96 | https://www.construnario.com/bc3/10900/18565.png
BJC18765 | 18765 | 8421870057215 | Tecla pulsador - interruptor persianas blanco | Tecla pulsador - interruptor persianas blanco BJC, con referencia 18765 de la familia Iris |  | 1 | u | 6.57 | https://www.construnario.com/bc3/10900/18765.jpg | https://www.construnario.com/bc3/10900/CMP6485_files_AENOR_teclas_IRIS-MEGA.pdf
BJC18001 | 18001 | 8421870057918 | Marco 1 elemento blanco | Marco 1 elemento blanco BJC, con referencia 18001 de la familia Iris |  | 1 | u | 4.74 | https://www.construnario.com/bc3/10900/18001.jpg | https://www.construnario.com/bc3/10900/CMP6485_files_PM0106_Serie_IRIS-IRIS-MEGA_MECANISMOS.pdf https://www.construnario.com/bc3/10900/CMP6485_files_AENOR_marcos_IRIS-IRIS_PLUS.pdf
MTC_AIA010B |  |  | Tubo curvable de PVC, corrugado, negro, diámetro'=20 mm | Tubo curvable de PVC, corrugado, de color negro, de 20 mm de diámetro nominal, para canalización empotrada en obra de fábrica (paredes y techos). Resistencia a la compresión 320 N, resistencia al impacto 1 julio, temperatura de trabajo -5°C hasta 60°C, con grado de protección IP 545 según UNE 20324, no propagador de la llama. Según UNE-EN 61386-1 y UNE-EN 61386-22. |  | 0 | m | 0.15
MTC_TTC020A |  |  | Conductor rígido unipolar de cobre, aislado, 750 V y 2,5 mm² de sección, para red equipotencial |  |  | 0 | m | 0.12
BJC2373_I | 2373-I | 8421870650607 | Caja universal cuadrada, referencia 2373-I de BJC. 60 mm | Caja universal cuadrada Material termoplástico de BJC, con referencia 2373-I |  | 1 | u | 0.31 | https://www.construnario.com/bc3/10900/2373-I.jpg https://www.construnario.com/bc3/10900/CMP6485_1_P_2373_I.jpg | https://www.construnario.com/bc3/10900/CMP6485_files_PM0017_CAJAS_PARA_ACCESORIOS_ELECTRICOS.pdf
MTC_PMATAUX |  |  | Pequeño material |  |  | 0 | % | 3
MOC_002 |  |  | Oficial 1ª electricista |  |  | 0 | h | 22
MOC_100 |  |  | Ayudante electricista |  |  | 0 | h | 20.3
PBJC_11021141 |  |  | Pulsador doble persianas blanco, serie Iris | Grupo 2 pulsadores para persianas realizado con pulsador doble persianas blanco de la serie BJC Iris. - Formado por las refs. 18511, 18765, 18001. - Tubo PVC corrugado de M 20/gp5. - Conductor rígido de 1,5 mm2 de Cu. - Aislamiento VV 750 V. - Incluyendo caja de registro, cajas de mecanismo universal con tornillos, totalmente montado e instalado. |  | 0 | u | 26 | https://www.construnario.com/bc3/10900/726.jpg |  | https://www.construnario.com/diccionario/ficha_producto.aspx?id=13102968
BJC18511 | 18511 | 8421870059806 | Pulsador doble persianas, referencia 18511 de BJC | Pulsador doble persianas BJC, con referencia 18511. Requiere dispositivo auxiliar propio de cada fabricante de persiana. Sin enclavamiento. 10 A 250 V~ Envase 10 |  | 1 | u | 13.62 | https://www.construnario.com/bc3/10900/18511.png
BJC18765 | 18765 | 8421870057215 | Tecla pulsador - interruptor persianas blanco | Tecla pulsador - interruptor persianas blanco BJC, con referencia 18765 de la familia Iris |  | 1 | u | 6.57 | https://www.construnario.com/bc3/10900/18765.jpg | https://www.construnario.com/bc3/10900/CMP6485_files_AENOR_teclas_IRIS-MEGA.pdf
BJC18001 | 18001 | 8421870057918 | Marco 1 elemento blanco | Marco 1 elemento blanco BJC, con referencia 18001 de la familia Iris |  | 1 | u | 4.74 | https://www.construnario.com/bc3/10900/18001.jpg | https://www.construnario.com/bc3/10900/CMP6485_files_PM0106_Serie_IRIS-IRIS-MEGA_MECANISMOS.pdf https://www.construnario.com/bc3/10900/CMP6485_files_AENOR_marcos_IRIS-IRIS_PLUS.pdf
MTC_AIA010B |  |  | Tubo curvable de PVC, corrugado, negro, diámetro'=20 mm | Tubo curvable de PVC, corrugado, de color negro, de 20 mm de diámetro nominal, para canalización empotrada en obra de fábrica (paredes y techos). Resistencia a la compresión 320 N, resistencia al impacto 1 julio, temperatura de trabajo -5°C hasta 60°C, con grado de protección IP 545 según UNE 20324, no propagador de la llama. Según UNE-EN 61386-1 y UNE-EN 61386-22. |  | 0 | m | 0.15
MTC_TTC020A |  |  | Conductor rígido unipolar de cobre, aislado, 750 V y 2,5 mm² de sección, para red equipotencial |  |  | 0 | m | 0.12
BJC2373_I | 2373-I | 8421870650607 | Caja universal cuadrada, referencia 2373-I de BJC. 60 mm | Caja universal cuadrada Material termoplástico de BJC, con referencia 2373-I |  | 1 | u | 0.31 | https://www.construnario.com/bc3/10900/2373-I.jpg https://www.construnario.com/bc3/10900/CMP6485_1_P_2373_I.jpg | https://www.construnario.com/bc3/10900/CMP6485_files_PM0017_CAJAS_PARA_ACCESORIOS_ELECTRICOS.pdf
MTC_PMATAUX |  |  | Pequeño material |  |  | 0 | % | 3
MOC_002 |  |  | Oficial 1ª electricista |  |  | 0 | h | 22
MOC_100 |  |  | Ayudante electricista |  |  | 0 | h | 20.3
PBJC_11021214 |  |  | Interruptor doble persianas beige, serie Iris | Interruptor doble persianas beige de la serie BJC Iris. - Formado por las refs. 18569, 18765-A, 18001-A. - Tubo PVC corrugado de M 20/gp5. - Conductor rígido de 1,5 mm2 de Cu. - Aislamiento VV 750 V. - Incluyendo caja de registro, cajas de mecanismo universal con tornillos, totalmente montado e instalado. |  | 0 | u | 36.34 | https://www.construnario.com/bc3/10900/668.jpg |  | https://www.construnario.com/diccionario/ficha_producto.aspx?id=13102988
BJC18569 | 18569 | 8421870050261 | Interruptor doble persianas | Interruptor doble persianas BJC, con referencia 18569 de la familia Iris |  | 1 | u | 23.66 | https://www.construnario.com/bc3/10900/18569.png | https://www.construnario.com/bc3/10900/CMP6485_files_Interruptores-información_cargas_SBL.pdf
BJC18765_A | 18765-A | 8421870057222 | Tecla pulsador - interruptor persianas beige | Tecla pulsador - interruptor persianas beige BJC, con referencia 18765-A de la familia Iris |  | 1 | u | 6.57 | https://www.construnario.com/bc3/10900/18765_A.jpg | https://www.construnario.com/bc3/10900/CMP6485_files_AENOR_teclas_IRIS-MEGA.pdf
BJC18001_A | 18001-A | 8421870057925 | Marco 1 elemento beige | Marco 1 elemento beige BJC, con referencia 18001-A de la familia Iris |  | 1 | u | 4.74 | https://www.construnario.com/bc3/10900/18001_A.jpg | https://www.construnario.com/bc3/10900/CMP6485_files_PM0106_Serie_IRIS-IRIS-MEGA_MECANISMOS.pdf https://www.construnario.com/bc3/10900/CMP6485_files_AENOR_marcos_IRIS-IRIS_PLUS.pdf
MTC_AIA010B |  |  | Tubo curvable de PVC, corrugado, negro, diámetro'=20 mm | Tubo curvable de PVC, corrugado, de color negro, de 20 mm de diámetro nominal, para canalización empotrada en obra de fábrica (paredes y techos). Resistencia a la compresión 320 N, resistencia al impacto 1 julio, temperatura de trabajo -5°C hasta 60°C, con grado de protección IP 545 según UNE 20324, no propagador de la llama. Según UNE-EN 61386-1 y UNE-EN 61386-22. |  | 0 | m | 0.15
MTC_TTC020A |  |  | Conductor rígido unipolar de cobre, aislado, 750 V y 2,5 mm² de sección, para red equipotencial |  |  | 0 | m | 0.12
BJC2373_I | 2373-I | 8421870650607 | Caja universal cuadrada, referencia 2373-I de BJC. 60 mm | Caja universal cuadrada Material termoplástico de BJC, con referencia 2373-I |  | 1 | u | 0.31 | https://www.construnario.com/bc3/10900/2373-I.jpg https://www.construnario.com/bc3/10900/CMP6485_1_P_2373_I.jpg | https://www.construnario.com/bc3/10900/CMP6485_files_PM0017_CAJAS_PARA_ACCESORIOS_ELECTRICOS.pdf
MTC_PMATAUX |  |  | Pequeño material |  |  | 0 | % | 3
MOC_002 |  |  | Oficial 1ª electricista |  |  | 0 | h | 22
MOC_100 |  |  | Ayudante electricista |  |  | 0 | h | 20.3
PBJC_11021219 |  |  | Pulsador doble persianas con enclav. eléc. beige, serie Iris | Grupo 2 pulsadores para persianas realizado con pulsador doble persianas con enclav. eléc. beige de la serie BJC Iris. - Formado por las refs. 18565, 18765-A, 18001-A. - Tubo PVC corrugado de M 20/gp5. - Conductor rígido de 1,5 mm2 de Cu. - Aislamiento VV 750 V. - Incluyendo caja de registro, cajas de mecanismo universal con tornillos, totalmente montado e instalado. |  | 0 | u | 35.62 | https://www.construnario.com/bc3/10900/728.jpg |  | https://www.construnario.com/diccionario/ficha_producto.aspx?id=13102996
BJC18565 | 18565 | 8421870050230 | Pulsador doble persianas con enclav. eléc. | Pulsador doble persianas con enclavamiento eléctrico BJC, con referencia 18565 Enclavamiento eléctrico y mecánico 10 A 250 V~ Envase 10 |  | 1 | u | 22.96 | https://www.construnario.com/bc3/10900/18565.png
BJC18765_A | 18765-A | 8421870057222 | Tecla pulsador - interruptor persianas beige | Tecla pulsador - interruptor persianas beige BJC, con referencia 18765-A de la familia Iris |  | 1 | u | 6.57 | https://www.construnario.com/bc3/10900/18765_A.jpg | https://www.construnario.com/bc3/10900/CMP6485_files_AENOR_teclas_IRIS-MEGA.pdf
BJC18001_A | 18001-A | 8421870057925 | Marco 1 elemento beige | Marco 1 elemento beige BJC, con referencia 18001-A de la familia Iris |  | 1 | u | 4.74 | https://www.construnario.com/bc3/10900/18001_A.jpg | https://www.construnario.com/bc3/10900/CMP6485_files_PM0106_Serie_IRIS-IRIS-MEGA_MECANISMOS.pdf https://www.construnario.com/bc3/10900/CMP6485_files_AENOR_marcos_IRIS-IRIS_PLUS.pdf
MTC_AIA010B |  |  | Tubo curvable de PVC, corrugado, negro, diámetro'=20 mm | Tubo curvable de PVC, corrugado, de color negro, de 20 mm de diámetro nominal, para canalización empotrada en obra de fábrica (paredes y techos). Resistencia a la compresión 320 N, resistencia al impacto 1 julio, temperatura de trabajo -5°C hasta 60°C, con grado de protección IP 545 según UNE 20324, no propagador de la llama. Según UNE-EN 61386-1 y UNE-EN 61386-22. |  | 0 | m | 0.15
MTC_TTC020A |  |  | Conductor rígido unipolar de cobre, aislado, 750 V y 2,5 mm² de sección, para red equipotencial |  |  | 0 | m | 0.12
BJC2373_I | 2373-I | 8421870650607 | Caja universal cuadrada, referencia 2373-I de BJC. 60 mm | Caja universal cuadrada Material termoplástico de BJC, con referencia 2373-I |  | 1 | u | 0.31 | https://www.construnario.com/bc3/10900/2373-I.jpg https://www.construnario.com/bc3/10900/CMP6485_1_P_2373_I.jpg | https://www.construnario.com/bc3/10900/CMP6485_files_PM0017_CAJAS_PARA_ACCESORIOS_ELECTRICOS.pdf
MTC_PMATAUX |  |  | Pequeño material |  |  | 0 | % | 3
MOC_002 |  |  | Oficial 1ª electricista |  |  | 0 | h | 22
MOC_100 |  |  | Ayudante electricista |  |  | 0 | h | 20.3
PBJC_11021241 |  |  | Pulsador doble persianas beige, serie Iris | Grupo 2 pulsadores para persianas realizado con pulsador doble persianas beige de la serie BJC Iris. - Formado por las refs. 18511, 18765-A, 18001-A. - Tubo PVC corrugado de M 20/gp5. - Conductor rígido de 1,5 mm2 de Cu. - Aislamiento VV 750 V. - Incluyendo caja de registro, cajas de mecanismo universal con tornillos, totalmente montado e instalado. |  | 0 | u | 26 | https://www.construnario.com/bc3/10900/728.jpg |  | https://www.construnario.com/diccionario/ficha_producto.aspx?id=13103018
BJC18511 | 18511 | 8421870059806 | Pulsador doble persianas, referencia 18511 de BJC | Pulsador doble persianas BJC, con referencia 18511. Requiere dispositivo auxiliar propio de cada fabricante de persiana. Sin enclavamiento. 10 A 250 V~ Envase 10 |  | 1 | u | 13.62 | https://www.construnario.com/bc3/10900/18511.png
BJC18765_A | 18765-A | 8421870057222 | Tecla pulsador - interruptor persianas beige | Tecla pulsador - interruptor persianas beige BJC, con referencia 18765-A de la familia Iris |  | 1 | u | 6.57 | https://www.construnario.com/bc3/10900/18765_A.jpg | https://www.construnario.com/bc3/10900/CMP6485_files_AENOR_teclas_IRIS-MEGA.pdf
BJC18001_A | 18001-A | 8421870057925 | Marco 1 elemento beige | Marco 1 elemento beige BJC, con referencia 18001-A de la familia Iris |  | 1 | u | 4.74 | https://www.construnario.com/bc3/10900/18001_A.jpg | https://www.construnario.com/bc3/10900/CMP6485_files_PM0106_Serie_IRIS-IRIS-MEGA_MECANISMOS.pdf https://www.construnario.com/bc3/10900/CMP6485_files_AENOR_marcos_IRIS-IRIS_PLUS.pdf
MTC_AIA010B |  |  | Tubo curvable de PVC, corrugado, negro, diámetro'=20 mm | Tubo curvable de PVC, corrugado, de color negro, de 20 mm de diámetro nominal, para canalización empotrada en obra de fábrica (paredes y techos). Resistencia a la compresión 320 N, resistencia al impacto 1 julio, temperatura de trabajo -5°C hasta 60°C, con grado de protección IP 545 según UNE 20324, no propagador de la llama. Según UNE-EN 61386-1 y UNE-EN 61386-22. |  | 0 | m | 0.15
MTC_TTC020A |  |  | Conductor rígido unipolar de cobre, aislado, 750 V y 2,5 mm² de sección, para red equipotencial |  |  | 0 | m | 0.12
BJC2373_I | 2373-I | 8421870650607 | Caja universal cuadrada, referencia 2373-I de BJC. 60 mm | Caja universal cuadrada Material termoplástico de BJC, con referencia 2373-I |  | 1 | u | 0.31 | https://www.construnario.com/bc3/10900/2373-I.jpg https://www.construnario.com/bc3/10900/CMP6485_1_P_2373_I.jpg | https://www.construnario.com/bc3/10900/CMP6485_files_PM0017_CAJAS_PARA_ACCESORIOS_ELECTRICOS.pdf
MTC_PMATAUX |  |  | Pequeño material |  |  | 0 | % | 3
MOC_002 |  |  | Oficial 1ª electricista |  |  | 0 | h | 22
MOC_100 |  |  | Ayudante electricista |  |  | 0 | h | 20.3
Metalizados, serie Iris
PBJC_11022114 |  |  | Interruptor doble persianas acero Neptuno, serie Iris | Interruptor doble persianas acero Neptuno de la serie BJC Iris. - Formado por las refs. 18569, 18765-AN, 18001-AN. - Tubo PVC corrugado de M 20/gp5. - Conductor rígido de 1,5 mm2 de Cu. - Aislamiento VV 750 V. - Incluyendo caja de registro, cajas de mecanismo universal con tornillos, totalmente montado e instalado. |  | 0 | u | 43.05 | https://www.construnario.com/bc3/10900/670.jpg |  | https://www.construnario.com/diccionario/ficha_producto.aspx?id=13103078
BJC18569 | 18569 | 8421870050261 | Interruptor doble persianas | Interruptor doble persianas BJC, con referencia 18569 de la familia Iris |  | 1 | u | 23.66 | https://www.construnario.com/bc3/10900/18569.png | https://www.construnario.com/bc3/10900/CMP6485_files_Interruptores-información_cargas_SBL.pdf
BJC18765_AN | 18765-AN | 8421870057246 | Tecla pulsador - interruptor persianas acero Neptuno | Tecla pulsador - interruptor persianas acero Neptuno BJC, con referencia 18765-AN de la familia Iris Color |  | 1 | u | 9.05 | https://www.construnario.com/bc3/10900/18765_AN.jpg | https://www.construnario.com/bc3/10900/CMP6485_files_AENOR_teclas_IRIS-MEGA.pdf
BJC18001_AN | 18001-AN | 8421870057949 | Marco 1 elemento acero Neptuno | Marco 1 elemento acero Neptuno BJC, con referencia 18001-AN de la familia Iris Color |  | 1 | u | 8.78 | https://www.construnario.com/bc3/10900/18001_AN.jpg | https://www.construnario.com/bc3/10900/CMP6485_files_PM0106_Serie_IRIS-IRIS-MEGA_MECANISMOS.pdf https://www.construnario.com/bc3/10900/CMP6485_files_AENOR_marcos_IRIS-IRIS_PLUS.pdf
MTC_AIA010B |  |  | Tubo curvable de PVC, corrugado, negro, diámetro'=20 mm | Tubo curvable de PVC, corrugado, de color negro, de 20 mm de diámetro nominal, para canalización empotrada en obra de fábrica (paredes y techos). Resistencia a la compresión 320 N, resistencia al impacto 1 julio, temperatura de trabajo -5°C hasta 60°C, con grado de protección IP 545 según UNE 20324, no propagador de la llama. Según UNE-EN 61386-1 y UNE-EN 61386-22. |  | 0 | m | 0.15
MTC_TTC020A |  |  | Conductor rígido unipolar de cobre, aislado, 750 V y 2,5 mm² de sección, para red equipotencial |  |  | 0 | m | 0.12
BJC2373_I | 2373-I | 8421870650607 | Caja universal cuadrada, referencia 2373-I de BJC. 60 mm | Caja universal cuadrada Material termoplástico de BJC, con referencia 2373-I |  | 1 | u | 0.31 | https://www.construnario.com/bc3/10900/2373-I.jpg https://www.construnario.com/bc3/10900/CMP6485_1_P_2373_I.jpg | https://www.construnario.com/bc3/10900/CMP6485_files_PM0017_CAJAS_PARA_ACCESORIOS_ELECTRICOS.pdf
MTC_PMATAUX |  |  | Pequeño material |  |  | 0 | % | 3
MOC_002 |  |  | Oficial 1ª electricista |  |  | 0 | h | 22
MOC_100 |  |  | Ayudante electricista |  |  | 0 | h | 20.3
PBJC_11022119 |  |  | Pulsador doble persianas con enclav. eléc. acero Neptuno, serie Iris | Grupo 2 pulsadores para persianas realizado con pulsador doble persianas con enclav. eléc. acero Neptuno de la serie BJC Iris. - Formado por las refs. 18565, 18765-AN, 18001-AN. - Tubo PVC corrugado de M 20/gp5. - Conductor rígido de 1,5 mm2 de Cu. - Aislamiento VV 750 V. - Incluyendo caja de registro, cajas de mecanismo universal con tornillos, totalmente montado e instalado. |  | 0 | u | 42.33 | https://www.construnario.com/bc3/10900/730.jpg |  | https://www.construnario.com/diccionario/ficha_producto.aspx?id=13103086
BJC18565 | 18565 | 8421870050230 | Pulsador doble persianas con enclav. eléc. | Pulsador doble persianas con enclavamiento eléctrico BJC, con referencia 18565 Enclavamiento eléctrico y mecánico 10 A 250 V~ Envase 10 |  | 1 | u | 22.96 | https://www.construnario.com/bc3/10900/18565.png
BJC18765_AN | 18765-AN | 8421870057246 | Tecla pulsador - interruptor persianas acero Neptuno | Tecla pulsador - interruptor persianas acero Neptuno BJC, con referencia 18765-AN de la familia Iris Color |  | 1 | u | 9.05 | https://www.construnario.com/bc3/10900/18765_AN.jpg | https://www.construnario.com/bc3/10900/CMP6485_files_AENOR_teclas_IRIS-MEGA.pdf
BJC18001_AN | 18001-AN | 8421870057949 | Marco 1 elemento acero Neptuno | Marco 1 elemento acero Neptuno BJC, con referencia 18001-AN de la familia Iris Color |  | 1 | u | 8.78 | https://www.construnario.com/bc3/10900/18001_AN.jpg | https://www.construnario.com/bc3/10900/CMP6485_files_PM0106_Serie_IRIS-IRIS-MEGA_MECANISMOS.pdf https://www.construnario.com/bc3/10900/CMP6485_files_AENOR_marcos_IRIS-IRIS_PLUS.pdf
MTC_AIA010B |  |  | Tubo curvable de PVC, corrugado, negro, diámetro'=20 mm | Tubo curvable de PVC, corrugado, de color negro, de 20 mm de diámetro nominal, para canalización empotrada en obra de fábrica (paredes y techos). Resistencia a la compresión 320 N, resistencia al impacto 1 julio, temperatura de trabajo -5°C hasta 60°C, con grado de protección IP 545 según UNE 20324, no propagador de la llama. Según UNE-EN 61386-1 y UNE-EN 61386-22. |  | 0 | m | 0.15
MTC_TTC020A |  |  | Conductor rígido unipolar de cobre, aislado, 750 V y 2,5 mm² de sección, para red equipotencial |  |  | 0 | m | 0.12
BJC2373_I | 2373-I | 8421870650607 | Caja universal cuadrada, referencia 2373-I de BJC. 60 mm | Caja universal cuadrada Material termoplástico de BJC, con referencia 2373-I |  | 1 | u | 0.31 | https://www.construnario.com/bc3/10900/2373-I.jpg https://www.construnario.com/bc3/10900/CMP6485_1_P_2373_I.jpg | https://www.construnario.com/bc3/10900/CMP6485_files_PM0017_CAJAS_PARA_ACCESORIOS_ELECTRICOS.pdf
MTC_PMATAUX |  |  | Pequeño material |  |  | 0 | % | 3
MOC_002 |  |  | Oficial 1ª electricista |  |  | 0 | h | 22
MOC_100 |  |  | Ayudante electricista |  |  | 0 | h | 20.3
PBJC_11022141 |  |  | Pulsador doble persianas acero Neptuno, serie Iris | Grupo 2 pulsadores para persianas realizado con pulsador doble persianas acero Neptuno de la serie BJC Iris. - Formado por las refs. 18511, 18765-AN, 18001-AN. - Tubo PVC corrugado de M 20/gp5. - Conductor rígido de 1,5 mm2 de Cu. - Aislamiento VV 750 V. - Incluyendo caja de registro, cajas de mecanismo universal con tornillos, totalmente montado e instalado. |  | 0 | u | 32.71 | https://www.construnario.com/bc3/10900/730.jpg |  | https://www.construnario.com/diccionario/ficha_producto.aspx?id=13103108
BJC18511 | 18511 | 8421870059806 | Pulsador doble persianas, referencia 18511 de BJC | Pulsador doble persianas BJC, con referencia 18511. Requiere dispositivo auxiliar propio de cada fabricante de persiana. Sin enclavamiento. 10 A 250 V~ Envase 10 |  | 1 | u | 13.62 | https://www.construnario.com/bc3/10900/18511.png
BJC18765_AN | 18765-AN | 8421870057246 | Tecla pulsador - interruptor persianas acero Neptuno | Tecla pulsador - interruptor persianas acero Neptuno BJC, con referencia 18765-AN de la familia Iris Color |  | 1 | u | 9.05 | https://www.construnario.com/bc3/10900/18765_AN.jpg | https://www.construnario.com/bc3/10900/CMP6485_files_AENOR_teclas_IRIS-MEGA.pdf
BJC18001_AN | 18001-AN | 8421870057949 | Marco 1 elemento acero Neptuno | Marco 1 elemento acero Neptuno BJC, con referencia 18001-AN de la familia Iris Color |  | 1 | u | 8.78 | https://www.construnario.com/bc3/10900/18001_AN.jpg | https://www.construnario.com/bc3/10900/CMP6485_files_PM0106_Serie_IRIS-IRIS-MEGA_MECANISMOS.pdf https://www.construnario.com/bc3/10900/CMP6485_files_AENOR_marcos_IRIS-IRIS_PLUS.pdf
MTC_AIA010B |  |  | Tubo curvable de PVC, corrugado, negro, diámetro'=20 mm | Tubo curvable de PVC, corrugado, de color negro, de 20 mm de diámetro nominal, para canalización empotrada en obra de fábrica (paredes y techos). Resistencia a la compresión 320 N, resistencia al impacto 1 julio, temperatura de trabajo -5°C hasta 60°C, con grado de protección IP 545 según UNE 20324, no propagador de la llama. Según UNE-EN 61386-1 y UNE-EN 61386-22. |  | 0 | m | 0.15
MTC_TTC020A |  |  | Conductor rígido unipolar de cobre, aislado, 750 V y 2,5 mm² de sección, para red equipotencial |  |  | 0 | m | 0.12
BJC2373_I | 2373-I | 8421870650607 | Caja universal cuadrada, referencia 2373-I de BJC. 60 mm | Caja universal cuadrada Material termoplástico de BJC, con referencia 2373-I |  | 1 | u | 0.31 | https://www.construnario.com/bc3/10900/2373-I.jpg https://www.construnario.com/bc3/10900/CMP6485_1_P_2373_I.jpg | https://www.construnario.com/bc3/10900/CMP6485_files_PM0017_CAJAS_PARA_ACCESORIOS_ELECTRICOS.pdf
MTC_PMATAUX |  |  | Pequeño material |  |  | 0 | % | 3
MOC_002 |  |  | Oficial 1ª electricista |  |  | 0 | h | 22
MOC_100 |  |  | Ayudante electricista |  |  | 0 | h | 20.3
PBJC_11022214 |  |  | Interruptor doble persianas aluminio Mercurio, serie Iris | Interruptor doble persianas aluminio Mercurio de la serie BJC Iris. - Formado por las refs. 18569, 18765-MA, 18001-MA. - Tubo PVC corrugado de M 20/gp5. - Conductor rígido de 1,5 mm2 de Cu. - Aislamiento VV 750 V. - Incluyendo caja de registro, cajas de mecanismo universal con tornillos, totalmente montado e instalado. |  | 0 | u | 43.05 | https://www.construnario.com/bc3/10900/674.jpg |  | https://www.construnario.com/diccionario/ficha_producto.aspx?id=13103126
BJC18569 | 18569 | 8421870050261 | Interruptor doble persianas | Interruptor doble persianas BJC, con referencia 18569 de la familia Iris |  | 1 | u | 23.66 | https://www.construnario.com/bc3/10900/18569.png | https://www.construnario.com/bc3/10900/CMP6485_files_Interruptores-información_cargas_SBL.pdf
BJC18765_MA | 18765-MA | 8421870057291 | Tecla pulsador - interruptor persianas aluminio Mercurio | Tecla pulsador - interruptor persianas aluminio Mercurio BJC, con referencia 18765-MA de la familia Iris Color |  | 1 | u | 9.05 | https://www.construnario.com/bc3/10900/18765_MA.jpg | https://www.construnario.com/bc3/10900/CMP6485_files_AENOR_teclas_IRIS-MEGA.pdf
BJC18001_MA | 18001-MA | 8421870057994 | Marco 1 elemento aluminio Mercurio | Marco 1 elemento aluminio Mercurio BJC, con referencia 18001-MA de la familia Iris Color |  | 1 | u | 8.78 | https://www.construnario.com/bc3/10900/18001_MA.jpg | https://www.construnario.com/bc3/10900/CMP6485_files_PM0106_Serie_IRIS-IRIS-MEGA_MECANISMOS.pdf https://www.construnario.com/bc3/10900/CMP6485_files_AENOR_marcos_IRIS-IRIS_PLUS.pdf
MTC_AIA010B |  |  | Tubo curvable de PVC, corrugado, negro, diámetro'=20 mm | Tubo curvable de PVC, corrugado, de color negro, de 20 mm de diámetro nominal, para canalización empotrada en obra de fábrica (paredes y techos). Resistencia a la compresión 320 N, resistencia al impacto 1 julio, temperatura de trabajo -5°C hasta 60°C, con grado de protección IP 545 según UNE 20324, no propagador de la llama. Según UNE-EN 61386-1 y UNE-EN 61386-22. |  | 0 | m | 0.15
MTC_TTC020A |  |  | Conductor rígido unipolar de cobre, aislado, 750 V y 2,5 mm² de sección, para red equipotencial |  |  | 0 | m | 0.12
BJC2373_I | 2373-I | 8421870650607 | Caja universal cuadrada, referencia 2373-I de BJC. 60 mm | Caja universal cuadrada Material termoplástico de BJC, con referencia 2373-I |  | 1 | u | 0.31 | https://www.construnario.com/bc3/10900/2373-I.jpg https://www.construnario.com/bc3/10900/CMP6485_1_P_2373_I.jpg | https://www.construnario.com/bc3/10900/CMP6485_files_PM0017_CAJAS_PARA_ACCESORIOS_ELECTRICOS.pdf
MTC_PMATAUX |  |  | Pequeño material |  |  | 0 | % | 3
MOC_002 |  |  | Oficial 1ª electricista |  |  | 0 | h | 22
MOC_100 |  |  | Ayudante electricista |  |  | 0 | h | 20.3
PBJC_11022219 |  |  | Pulsador doble persianas con enclav. eléc. aluminio Mercurio, serie Iris | Grupo 2 pulsadores para persianas realizado con pulsador doble persianas con enclav. eléc. aluminio Mercurio de la serie BJC Iris. - Formado por las refs. 18565, 18765-MA, 18001-MA. - Tubo PVC corrugado de M 20/gp5. - Conductor rígido de 1,5 mm2 de Cu. - Aislamiento VV 750 V. - Incluyendo caja de registro, cajas de mecanismo universal con tornillos, totalmente montado e instalado. |  | 0 | u | 42.33 | https://www.construnario.com/bc3/10900/734.jpg |  | https://www.construnario.com/diccionario/ficha_producto.aspx?id=13103134
BJC18565 | 18565 | 8421870050230 | Pulsador doble persianas con enclav. eléc. | Pulsador doble persianas con enclavamiento eléctrico BJC, con referencia 18565 Enclavamiento eléctrico y mecánico 10 A 250 V~ Envase 10 |  | 1 | u | 22.96 | https://www.construnario.com/bc3/10900/18565.png
BJC18765_MA | 18765-MA | 8421870057291 | Tecla pulsador - interruptor persianas aluminio Mercurio | Tecla pulsador - interruptor persianas aluminio Mercurio BJC, con referencia 18765-MA de la familia Iris Color |  | 1 | u | 9.05 | https://www.construnario.com/bc3/10900/18765_MA.jpg | https://www.construnario.com/bc3/10900/CMP6485_files_AENOR_teclas_IRIS-MEGA.pdf
BJC18001_MA | 18001-MA | 8421870057994 | Marco 1 elemento aluminio Mercurio | Marco 1 elemento aluminio Mercurio BJC, con referencia 18001-MA de la familia Iris Color |  | 1 | u | 8.78 | https://www.construnario.com/bc3/10900/18001_MA.jpg | https://www.construnario.com/bc3/10900/CMP6485_files_PM0106_Serie_IRIS-IRIS-MEGA_MECANISMOS.pdf https://www.construnario.com/bc3/10900/CMP6485_files_AENOR_marcos_IRIS-IRIS_PLUS.pdf
MTC_AIA010B |  |  | Tubo curvable de PVC, corrugado, negro, diámetro'=20 mm | Tubo curvable de PVC, corrugado, de color negro, de 20 mm de diámetro nominal, para canalización empotrada en obra de fábrica (paredes y techos). Resistencia a la compresión 320 N, resistencia al impacto 1 julio, temperatura de trabajo -5°C hasta 60°C, con grado de protección IP 545 según UNE 20324, no propagador de la llama. Según UNE-EN 61386-1 y UNE-EN 61386-22. |  | 0 | m | 0.15
MTC_TTC020A |  |  | Conductor rígido unipolar de cobre, aislado, 750 V y 2,5 mm² de sección, para red equipotencial |  |  | 0 | m | 0.12
BJC2373_I | 2373-I | 8421870650607 | Caja universal cuadrada, referencia 2373-I de BJC. 60 mm | Caja universal cuadrada Material termoplástico de BJC, con referencia 2373-I |  | 1 | u | 0.31 | https://www.construnario.com/bc3/10900/2373-I.jpg https://www.construnario.com/bc3/10900/CMP6485_1_P_2373_I.jpg | https://www.construnario.com/bc3/10900/CMP6485_files_PM0017_CAJAS_PARA_ACCESORIOS_ELECTRICOS.pdf
MTC_PMATAUX |  |  | Pequeño material |  |  | 0 | % | 3
MOC_002 |  |  | Oficial 1ª electricista |  |  | 0 | h | 22
MOC_100 |  |  | Ayudante electricista |  |  | 0 | h | 20.3
PBJC_11022241 |  |  | Pulsador doble persianas aluminio Mercurio, serie Iris | Grupo 2 pulsadores para persianas realizado con pulsador doble persianas aluminio Mercurio de la serie BJC Iris. - Formado por las refs. 18511, 18765-MA, 18001-MA. - Tubo PVC corrugado de M 20/gp5. - Conductor rígido de 1,5 mm2 de Cu. - Aislamiento VV 750 V. - Incluyendo caja de registro, cajas de mecanismo universal con tornillos, totalmente montado e instalado. |  | 0 | u | 32.71 | https://www.construnario.com/bc3/10900/734.jpg |  | https://www.construnario.com/diccionario/ficha_producto.aspx?id=13103156
BJC18511 | 18511 | 8421870059806 | Pulsador doble persianas, referencia 18511 de BJC | Pulsador doble persianas BJC, con referencia 18511. Requiere dispositivo auxiliar propio de cada fabricante de persiana. Sin enclavamiento. 10 A 250 V~ Envase 10 |  | 1 | u | 13.62 | https://www.construnario.com/bc3/10900/18511.png
BJC18765_MA | 18765-MA | 8421870057291 | Tecla pulsador - interruptor persianas aluminio Mercurio | Tecla pulsador - interruptor persianas aluminio Mercurio BJC, con referencia 18765-MA de la familia Iris Color |  | 1 | u | 9.05 | https://www.construnario.com/bc3/10900/18765_MA.jpg | https://www.construnario.com/bc3/10900/CMP6485_files_AENOR_teclas_IRIS-MEGA.pdf
BJC18001_MA | 18001-MA | 8421870057994 | Marco 1 elemento aluminio Mercurio | Marco 1 elemento aluminio Mercurio BJC, con referencia 18001-MA de la familia Iris Color |  | 1 | u | 8.78 | https://www.construnario.com/bc3/10900/18001_MA.jpg | https://www.construnario.com/bc3/10900/CMP6485_files_PM0106_Serie_IRIS-IRIS-MEGA_MECANISMOS.pdf https://www.construnario.com/bc3/10900/CMP6485_files_AENOR_marcos_IRIS-IRIS_PLUS.pdf
MTC_AIA010B |  |  | Tubo curvable de PVC, corrugado, negro, diámetro'=20 mm | Tubo curvable de PVC, corrugado, de color negro, de 20 mm de diámetro nominal, para canalización empotrada en obra de fábrica (paredes y techos). Resistencia a la compresión 320 N, resistencia al impacto 1 julio, temperatura de trabajo -5°C hasta 60°C, con grado de protección IP 545 según UNE 20324, no propagador de la llama. Según UNE-EN 61386-1 y UNE-EN 61386-22. |  | 0 | m | 0.15
MTC_TTC020A |  |  | Conductor rígido unipolar de cobre, aislado, 750 V y 2,5 mm² de sección, para red equipotencial |  |  | 0 | m | 0.12
BJC2373_I | 2373-I | 8421870650607 | Caja universal cuadrada, referencia 2373-I de BJC. 60 mm | Caja universal cuadrada Material termoplástico de BJC, con referencia 2373-I |  | 1 | u | 0.31 | https://www.construnario.com/bc3/10900/2373-I.jpg https://www.construnario.com/bc3/10900/CMP6485_1_P_2373_I.jpg | https://www.construnario.com/bc3/10900/CMP6485_files_PM0017_CAJAS_PARA_ACCESORIOS_ELECTRICOS.pdf
MTC_PMATAUX |  |  | Pequeño material |  |  | 0 | % | 3
MOC_002 |  |  | Oficial 1ª electricista |  |  | 0 | h | 22
MOC_100 |  |  | Ayudante electricista |  |  | 0 | h | 20.3
PBJC_11022314 |  |  | Interruptor doble persianas dorado Odisea, serie Iris | Interruptor doble persianas dorado Odisea de la serie BJC Iris. - Formado por las refs. 18569, 18765-OD, 18001-OD. - Tubo PVC corrugado de M 20/gp5. - Conductor rígido de 1,5 mm2 de Cu. - Aislamiento VV 750 V. - Incluyendo caja de registro, cajas de mecanismo universal con tornillos, totalmente montado e instalado. |  | 0 | u | 43.05 | https://www.construnario.com/bc3/10900/676.jpg |  | https://www.construnario.com/diccionario/ficha_producto.aspx?id=13103167
BJC18569 | 18569 | 8421870050261 | Interruptor doble persianas | Interruptor doble persianas BJC, con referencia 18569 de la familia Iris |  | 1 | u | 23.66 | https://www.construnario.com/bc3/10900/18569.png | https://www.construnario.com/bc3/10900/CMP6485_files_Interruptores-información_cargas_SBL.pdf
BJC18765_OD | 18765-OD | 8421870057314 | Tecla pulsador - interruptor persianas dorado Odisea | Tecla pulsador - interruptor persianas dorado Odisea BJC, con referencia 18765-OD de la familia Iris Color |  | 1 | u | 9.05 | https://www.construnario.com/bc3/10900/18765_OD.jpg | https://www.construnario.com/bc3/10900/CMP6485_files_AENOR_teclas_IRIS-MEGA.pdf
BJC18001_OD | 18001-OD | 8421870058021 | Marco 1 elemento dorado Odisea | Marco 1 elemento dorado Odisea BJC, con referencia 18001-OD de la familia Iris Color |  | 1 | u | 8.78 | https://www.construnario.com/bc3/10900/18001_OD.jpg https://www.construnario.com/bc3/10900/CMP6485_1_18001-OD-iris-marco_1_elemento-dorado_odisea-1000-2000px-2000x2000.png | https://www.construnario.com/bc3/10900/CMP6485_files_PM0106_Serie_IRIS-IRIS-MEGA_MECANISMOS.pdf
MTC_AIA010B |  |  | Tubo curvable de PVC, corrugado, negro, diámetro'=20 mm | Tubo curvable de PVC, corrugado, de color negro, de 20 mm de diámetro nominal, para canalización empotrada en obra de fábrica (paredes y techos). Resistencia a la compresión 320 N, resistencia al impacto 1 julio, temperatura de trabajo -5°C hasta 60°C, con grado de protección IP 545 según UNE 20324, no propagador de la llama. Según UNE-EN 61386-1 y UNE-EN 61386-22. |  | 0 | m | 0.15
MTC_TTC020A |  |  | Conductor rígido unipolar de cobre, aislado, 750 V y 2,5 mm² de sección, para red equipotencial |  |  | 0 | m | 0.12
BJC2373_I | 2373-I | 8421870650607 | Caja universal cuadrada, referencia 2373-I de BJC. 60 mm | Caja universal cuadrada Material termoplástico de BJC, con referencia 2373-I |  | 1 | u | 0.31 | https://www.construnario.com/bc3/10900/2373-I.jpg https://www.construnario.com/bc3/10900/CMP6485_1_P_2373_I.jpg | https://www.construnario.com/bc3/10900/CMP6485_files_PM0017_CAJAS_PARA_ACCESORIOS_ELECTRICOS.pdf
MTC_PMATAUX |  |  | Pequeño material |  |  | 0 | % | 3
MOC_002 |  |  | Oficial 1ª electricista |  |  | 0 | h | 22
MOC_100 |  |  | Ayudante electricista |  |  | 0 | h | 20.3
PBJC_11022319 |  |  | Pulsador doble persianas con enclav. eléc. dorado Odisea, serie Iris | Grupo 2 pulsadores para persianas realizado con pulsador doble persianas con enclav. eléc. dorado Odisea de la serie BJC Iris. - Formado por las refs. 18565, 18765-OD, 18001-OD. - Tubo PVC corrugado de M 20/gp5. - Conductor rígido de 1,5 mm2 de Cu. - Aislamiento VV 750 V. - Incluyendo caja de registro, cajas de mecanismo universal con tornillos, totalmente montado e instalado. |  | 0 | u | 42.33 | https://www.construnario.com/bc3/10900/736.jpg |  | https://www.construnario.com/diccionario/ficha_producto.aspx?id=13103174
BJC18565 | 18565 | 8421870050230 | Pulsador doble persianas con enclav. eléc. | Pulsador doble persianas con enclavamiento eléctrico BJC, con referencia 18565 Enclavamiento eléctrico y mecánico 10 A 250 V~ Envase 10 |  | 1 | u | 22.96 | https://www.construnario.com/bc3/10900/18565.png
BJC18765_OD | 18765-OD | 8421870057314 | Tecla pulsador - interruptor persianas dorado Odisea | Tecla pulsador - interruptor persianas dorado Odisea BJC, con referencia 18765-OD de la familia Iris Color |  | 1 | u | 9.05 | https://www.construnario.com/bc3/10900/18765_OD.jpg | https://www.construnario.com/bc3/10900/CMP6485_files_AENOR_teclas_IRIS-MEGA.pdf
BJC18001_OD | 18001-OD | 8421870058021 | Marco 1 elemento dorado Odisea | Marco 1 elemento dorado Odisea BJC, con referencia 18001-OD de la familia Iris Color |  | 1 | u | 8.78 | https://www.construnario.com/bc3/10900/18001_OD.jpg https://www.construnario.com/bc3/10900/CMP6485_1_18001-OD-iris-marco_1_elemento-dorado_odisea-1000-2000px-2000x2000.png | https://www.construnario.com/bc3/10900/CMP6485_files_PM0106_Serie_IRIS-IRIS-MEGA_MECANISMOS.pdf
MTC_AIA010B |  |  | Tubo curvable de PVC, corrugado, negro, diámetro'=20 mm | Tubo curvable de PVC, corrugado, de color negro, de 20 mm de diámetro nominal, para canalización empotrada en obra de fábrica (paredes y techos). Resistencia a la compresión 320 N, resistencia al impacto 1 julio, temperatura de trabajo -5°C hasta 60°C, con grado de protección IP 545 según UNE 20324, no propagador de la llama. Según UNE-EN 61386-1 y UNE-EN 61386-22. |  | 0 | m | 0.15
MTC_TTC020A |  |  | Conductor rígido unipolar de cobre, aislado, 750 V y 2,5 mm² de sección, para red equipotencial |  |  | 0 | m | 0.12
BJC2373_I | 2373-I | 8421870650607 | Caja universal cuadrada, referencia 2373-I de BJC. 60 mm | Caja universal cuadrada Material termoplástico de BJC, con referencia 2373-I |  | 1 | u | 0.31 | https://www.construnario.com/bc3/10900/2373-I.jpg https://www.construnario.com/bc3/10900/CMP6485_1_P_2373_I.jpg | https://www.construnario.com/bc3/10900/CMP6485_files_PM0017_CAJAS_PARA_ACCESORIOS_ELECTRICOS.pdf
MTC_PMATAUX |  |  | Pequeño material |  |  | 0 | % | 3
MOC_002 |  |  | Oficial 1ª electricista |  |  | 0 | h | 22
MOC_100 |  |  | Ayudante electricista |  |  | 0 | h | 20.3
PBJC_11022341 |  |  | Pulsador doble persianas dorado Odisea, serie Iris | Grupo 2 pulsadores para persianas realizado con pulsador doble persianas dorado Odisea de la serie BJC Iris. - Formado por las refs. 18511, 18765-OD, 18001-OD. - Tubo PVC corrugado de M 20/gp5. - Conductor rígido de 1,5 mm2 de Cu. - Aislamiento VV 750 V. - Incluyendo caja de registro, cajas de mecanismo universal con tornillos, totalmente montado e instalado. |  | 0 | u | 32.71 | https://www.construnario.com/bc3/10900/736.jpg |  | https://www.construnario.com/diccionario/ficha_producto.aspx?id=13103196
BJC18511 | 18511 | 8421870059806 | Pulsador doble persianas, referencia 18511 de BJC | Pulsador doble persianas BJC, con referencia 18511. Requiere dispositivo auxiliar propio de cada fabricante de persiana. Sin enclavamiento. 10 A 250 V~ Envase 10 |  | 1 | u | 13.62 | https://www.construnario.com/bc3/10900/18511.png
BJC18765_OD | 18765-OD | 8421870057314 | Tecla pulsador - interruptor persianas dorado Odisea | Tecla pulsador - interruptor persianas dorado Odisea BJC, con referencia 18765-OD de la familia Iris Color |  | 1 | u | 9.05 | https://www.construnario.com/bc3/10900/18765_OD.jpg | https://www.construnario.com/bc3/10900/CMP6485_files_AENOR_teclas_IRIS-MEGA.pdf
BJC18001_OD | 18001-OD | 8421870058021 | Marco 1 elemento dorado Odisea | Marco 1 elemento dorado Odisea BJC, con referencia 18001-OD de la familia Iris Color |  | 1 | u | 8.78 | https://www.construnario.com/bc3/10900/18001_OD.jpg https://www.construnario.com/bc3/10900/CMP6485_1_18001-OD-iris-marco_1_elemento-dorado_odisea-1000-2000px-2000x2000.png | https://www.construnario.com/bc3/10900/CMP6485_files_PM0106_Serie_IRIS-IRIS-MEGA_MECANISMOS.pdf
MTC_AIA010B |  |  | Tubo curvable de PVC, corrugado, negro, diámetro'=20 mm | Tubo curvable de PVC, corrugado, de color negro, de 20 mm de diámetro nominal, para canalización empotrada en obra de fábrica (paredes y techos). Resistencia a la compresión 320 N, resistencia al impacto 1 julio, temperatura de trabajo -5°C hasta 60°C, con grado de protección IP 545 según UNE 20324, no propagador de la llama. Según UNE-EN 61386-1 y UNE-EN 61386-22. |  | 0 | m | 0.15
MTC_TTC020A |  |  | Conductor rígido unipolar de cobre, aislado, 750 V y 2,5 mm² de sección, para red equipotencial |  |  | 0 | m | 0.12
BJC2373_I | 2373-I | 8421870650607 | Caja universal cuadrada, referencia 2373-I de BJC. 60 mm | Caja universal cuadrada Material termoplástico de BJC, con referencia 2373-I |  | 1 | u | 0.31 | https://www.construnario.com/bc3/10900/2373-I.jpg https://www.construnario.com/bc3/10900/CMP6485_1_P_2373_I.jpg | https://www.construnario.com/bc3/10900/CMP6485_files_PM0017_CAJAS_PARA_ACCESORIOS_ELECTRICOS.pdf
MTC_PMATAUX |  |  | Pequeño material |  |  | 0 | % | 3
MOC_002 |  |  | Oficial 1ª electricista |  |  | 0 | h | 22
MOC_100 |  |  | Ayudante electricista |  |  | 0 | h | 20.3
PBJC_11022414 |  |  | Interruptor doble persianas cobre Jaipur, serie Iris | Interruptor doble persianas cobre Jaipur de la serie BJC Iris. - Formado por las refs. 18569, 18765-CJ, 18001-CJ. - Tubo PVC corrugado de M 20/gp5. - Conductor rígido de 1,5 mm2 de Cu. - Aislamiento VV 750 V. - Incluyendo caja de registro, cajas de mecanismo universal con tornillos, totalmente montado e instalado. |  | 0 | u | 45.28 | https://www.construnario.com/bc3/10900/564az.jpg |  | https://www.construnario.com/diccionario/ficha_producto.aspx?id=13103214
BJC18569 | 18569 | 8421870050261 | Interruptor doble persianas | Interruptor doble persianas BJC, con referencia 18569 de la familia Iris |  | 1 | u | 23.66 | https://www.construnario.com/bc3/10900/18569.png | https://www.construnario.com/bc3/10900/CMP6485_files_Interruptores-información_cargas_SBL.pdf
BJC18765_CJ | 18765-CJ | 8421870057277 | Tecla pulsador - interruptor persianas cobre Jaipur | Tecla pulsador - interruptor persianas cobre Jaipur BJC, con referencia 18765-CJ de la familia Iris Color |  | 1 | u | 10.15 | https://www.construnario.com/bc3/10900/18765_CJ.jpg | https://www.construnario.com/bc3/10900/CMP6485_files_AENOR_teclas_IRIS-MEGA.pdf
BJC18001_CJ | 18001-CJ | 8421870057956 | Marco 1 elemento cobre Jaipur | Marco 1 elemento cobre Jaipur BJC, con referencia 18001-CJ de la familia Iris Color |  | 1 | u | 9.84 | https://www.construnario.com/bc3/10900/18001_CJ.jpg | https://www.construnario.com/bc3/10900/CMP6485_files_PM0106_Serie_IRIS-IRIS-MEGA_MECANISMOS.pdf https://www.construnario.com/bc3/10900/CMP6485_files_AENOR_marcos_IRIS-IRIS_PLUS.pdf
MTC_AIA010B |  |  | Tubo curvable de PVC, corrugado, negro, diámetro'=20 mm | Tubo curvable de PVC, corrugado, de color negro, de 20 mm de diámetro nominal, para canalización empotrada en obra de fábrica (paredes y techos). Resistencia a la compresión 320 N, resistencia al impacto 1 julio, temperatura de trabajo -5°C hasta 60°C, con grado de protección IP 545 según UNE 20324, no propagador de la llama. Según UNE-EN 61386-1 y UNE-EN 61386-22. |  | 0 | m | 0.15
MTC_TTC020A |  |  | Conductor rígido unipolar de cobre, aislado, 750 V y 2,5 mm² de sección, para red equipotencial |  |  | 0 | m | 0.12
BJC2373_I | 2373-I | 8421870650607 | Caja universal cuadrada, referencia 2373-I de BJC. 60 mm | Caja universal cuadrada Material termoplástico de BJC, con referencia 2373-I |  | 1 | u | 0.31 | https://www.construnario.com/bc3/10900/2373-I.jpg https://www.construnario.com/bc3/10900/CMP6485_1_P_2373_I.jpg | https://www.construnario.com/bc3/10900/CMP6485_files_PM0017_CAJAS_PARA_ACCESORIOS_ELECTRICOS.pdf
MTC_PMATAUX |  |  | Pequeño material |  |  | 0 | % | 3
MOC_002 |  |  | Oficial 1ª electricista |  |  | 0 | h | 22
MOC_100 |  |  | Ayudante electricista |  |  | 0 | h | 20.3
PBJC_11022419 |  |  | Pulsador doble persianas con enclav. eléc. cobre Jaipur, serie Iris | Grupo 2 pulsadores para persianas realizado con pulsador doble persianas con enclav. eléc. cobre Jaipur de la serie BJC Iris. - Formado por las refs. 18565, 18765-CJ, 18001-CJ. - Tubo PVC corrugado de M 20/gp5. - Conductor rígido de 1,5 mm2 de Cu. - Aislamiento VV 750 V. - Incluyendo caja de registro, cajas de mecanismo universal con tornillos, totalmente montado e instalado. |  | 0 | u | 44.56 | https://www.construnario.com/bc3/10900/732.jpg |  | https://www.construnario.com/diccionario/ficha_producto.aspx?id=13103222
BJC18565 | 18565 | 8421870050230 | Pulsador doble persianas con enclav. eléc. | Pulsador doble persianas con enclavamiento eléctrico BJC, con referencia 18565 Enclavamiento eléctrico y mecánico 10 A 250 V~ Envase 10 |  | 1 | u | 22.96 | https://www.construnario.com/bc3/10900/18565.png
BJC18765_CJ | 18765-CJ | 8421870057277 | Tecla pulsador - interruptor persianas cobre Jaipur | Tecla pulsador - interruptor persianas cobre Jaipur BJC, con referencia 18765-CJ de la familia Iris Color |  | 1 | u | 10.15 | https://www.construnario.com/bc3/10900/18765_CJ.jpg | https://www.construnario.com/bc3/10900/CMP6485_files_AENOR_teclas_IRIS-MEGA.pdf
BJC18001_CJ | 18001-CJ | 8421870057956 | Marco 1 elemento cobre Jaipur | Marco 1 elemento cobre Jaipur BJC, con referencia 18001-CJ de la familia Iris Color |  | 1 | u | 9.84 | https://www.construnario.com/bc3/10900/18001_CJ.jpg | https://www.construnario.com/bc3/10900/CMP6485_files_PM0106_Serie_IRIS-IRIS-MEGA_MECANISMOS.pdf https://www.construnario.com/bc3/10900/CMP6485_files_AENOR_marcos_IRIS-IRIS_PLUS.pdf
MTC_AIA010B |  |  | Tubo curvable de PVC, corrugado, negro, diámetro'=20 mm | Tubo curvable de PVC, corrugado, de color negro, de 20 mm de diámetro nominal, para canalización empotrada en obra de fábrica (paredes y techos). Resistencia a la compresión 320 N, resistencia al impacto 1 julio, temperatura de trabajo -5°C hasta 60°C, con grado de protección IP 545 según UNE 20324, no propagador de la llama. Según UNE-EN 61386-1 y UNE-EN 61386-22. |  | 0 | m | 0.15
MTC_TTC020A |  |  | Conductor rígido unipolar de cobre, aislado, 750 V y 2,5 mm² de sección, para red equipotencial |  |  | 0 | m | 0.12
BJC2373_I | 2373-I | 8421870650607 | Caja universal cuadrada, referencia 2373-I de BJC. 60 mm | Caja universal cuadrada Material termoplástico de BJC, con referencia 2373-I |  | 1 | u | 0.31 | https://www.construnario.com/bc3/10900/2373-I.jpg https://www.construnario.com/bc3/10900/CMP6485_1_P_2373_I.jpg | https://www.construnario.com/bc3/10900/CMP6485_files_PM0017_CAJAS_PARA_ACCESORIOS_ELECTRICOS.pdf
MTC_PMATAUX |  |  | Pequeño material |  |  | 0 | % | 3
MOC_002 |  |  | Oficial 1ª electricista |  |  | 0 | h | 22
MOC_100 |  |  | Ayudante electricista |  |  | 0 | h | 20.3
PBJC_11022441 |  |  | Pulsador doble persianas cobre Jaipur, serie Iris | Grupo 2 pulsadores para persianas realizado con pulsador doble persianas cobre Jaipur de la serie BJC Iris. - Formado por las refs. 18511, 18765-CJ, 18001-CJ. - Tubo PVC corrugado de M 20/gp5. - Conductor rígido de 1,5 mm2 de Cu. - Aislamiento VV 750 V. - Incluyendo caja de registro, cajas de mecanismo universal con tornillos, totalmente montado e instalado. |  | 0 | u | 34.94 | https://www.construnario.com/bc3/10900/732.jpg |  | https://www.construnario.com/diccionario/ficha_producto.aspx?id=13103244
BJC18511 | 18511 | 8421870059806 | Pulsador doble persianas, referencia 18511 de BJC | Pulsador doble persianas BJC, con referencia 18511. Requiere dispositivo auxiliar propio de cada fabricante de persiana. Sin enclavamiento. 10 A 250 V~ Envase 10 |  | 1 | u | 13.62 | https://www.construnario.com/bc3/10900/18511.png
BJC18765_CJ | 18765-CJ | 8421870057277 | Tecla pulsador - interruptor persianas cobre Jaipur | Tecla pulsador - interruptor persianas cobre Jaipur BJC, con referencia 18765-CJ de la familia Iris Color |  | 1 | u | 10.15 | https://www.construnario.com/bc3/10900/18765_CJ.jpg | https://www.construnario.com/bc3/10900/CMP6485_files_AENOR_teclas_IRIS-MEGA.pdf
BJC18001_CJ | 18001-CJ | 8421870057956 | Marco 1 elemento cobre Jaipur | Marco 1 elemento cobre Jaipur BJC, con referencia 18001-CJ de la familia Iris Color |  | 1 | u | 9.84 | https://www.construnario.com/bc3/10900/18001_CJ.jpg | https://www.construnario.com/bc3/10900/CMP6485_files_PM0106_Serie_IRIS-IRIS-MEGA_MECANISMOS.pdf https://www.construnario.com/bc3/10900/CMP6485_files_AENOR_marcos_IRIS-IRIS_PLUS.pdf
MTC_AIA010B |  |  | Tubo curvable de PVC, corrugado, negro, diámetro'=20 mm | Tubo curvable de PVC, corrugado, de color negro, de 20 mm de diámetro nominal, para canalización empotrada en obra de fábrica (paredes y techos). Resistencia a la compresión 320 N, resistencia al impacto 1 julio, temperatura de trabajo -5°C hasta 60°C, con grado de protección IP 545 según UNE 20324, no propagador de la llama. Según UNE-EN 61386-1 y UNE-EN 61386-22. |  | 0 | m | 0.15
MTC_TTC020A |  |  | Conductor rígido unipolar de cobre, aislado, 750 V y 2,5 mm² de sección, para red equipotencial |  |  | 0 | m | 0.12
BJC2373_I | 2373-I | 8421870650607 | Caja universal cuadrada, referencia 2373-I de BJC. 60 mm | Caja universal cuadrada Material termoplástico de BJC, con referencia 2373-I |  | 1 | u | 0.31 | https://www.construnario.com/bc3/10900/2373-I.jpg https://www.construnario.com/bc3/10900/CMP6485_1_P_2373_I.jpg | https://www.construnario.com/bc3/10900/CMP6485_files_PM0017_CAJAS_PARA_ACCESORIOS_ELECTRICOS.pdf
MTC_PMATAUX |  |  | Pequeño material |  |  | 0 | % | 3
MOC_002 |  |  | Oficial 1ª electricista |  |  | 0 | h | 22
MOC_100 |  |  | Ayudante electricista |  |  | 0 | h | 20.3
PBJC_11022514 |  |  | Interruptor doble persianas rojo Rubí, serie Iris | Interruptor doble persianas rojo Rubí de la serie BJC Iris. - Formado por las refs. 18569, 18765-RR,18001-RR. - Tubo PVC corrugado de M 20/gp5. - Conductor rígido de 1,5 mm2 de Cu. - Aislamiento VV 750 V. - Incluyendo caja de registro, cajas de mecanismo universal con tornillos, totalmente montado e instalado. |  | 0 | u | 45.28 |  |  | https://www.construnario.com/diccionario/ficha_producto.aspx?id=13103255
BJC18569 | 18569 | 8421870050261 | Interruptor doble persianas | Interruptor doble persianas BJC, con referencia 18569 de la familia Iris |  | 1 | u | 23.66 | https://www.construnario.com/bc3/10900/18569.png | https://www.construnario.com/bc3/10900/CMP6485_files_Interruptores-información_cargas_SBL.pdf
BJC18765_RR | 18765-RR | 8421870057338 | Tecla pulsador - interruptor persianas rojo Rubí | Tecla pulsador - interruptor persianas rojo Rubí BJC, con referencia 18765-RR de la familia Iris Color |  | 1 | u | 10.15 | https://www.construnario.com/bc3/10900/18765_RR.jpg | https://www.construnario.com/bc3/10900/CMP6485_files_AENOR_teclas_IRIS-MEGA.pdf
BJC18001_RR | 18001-RR | 8421870058038 | Marco 1 elemento rojo Rubí | Marco 1 elemento rojo Rubí BJC, con referencia 18001-RR de la familia Iris Color |  | 1 | u | 9.84 | https://www.construnario.com/bc3/10900/18001_RR.jpg | https://www.construnario.com/bc3/10900/CMP6485_files_PM0106_Serie_IRIS-IRIS-MEGA_MECANISMOS.pdf https://www.construnario.com/bc3/10900/CMP6485_files_AENOR_marcos_IRIS-IRIS_PLUS.pdf
MTC_AIA010B |  |  | Tubo curvable de PVC, corrugado, negro, diámetro'=20 mm | Tubo curvable de PVC, corrugado, de color negro, de 20 mm de diámetro nominal, para canalización empotrada en obra de fábrica (paredes y techos). Resistencia a la compresión 320 N, resistencia al impacto 1 julio, temperatura de trabajo -5°C hasta 60°C, con grado de protección IP 545 según UNE 20324, no propagador de la llama. Según UNE-EN 61386-1 y UNE-EN 61386-22. |  | 0 | m | 0.15
MTC_TTC020A |  |  | Conductor rígido unipolar de cobre, aislado, 750 V y 2,5 mm² de sección, para red equipotencial |  |  | 0 | m | 0.12
BJC2373_I | 2373-I | 8421870650607 | Caja universal cuadrada, referencia 2373-I de BJC. 60 mm | Caja universal cuadrada Material termoplástico de BJC, con referencia 2373-I |  | 1 | u | 0.31 | https://www.construnario.com/bc3/10900/2373-I.jpg https://www.construnario.com/bc3/10900/CMP6485_1_P_2373_I.jpg | https://www.construnario.com/bc3/10900/CMP6485_files_PM0017_CAJAS_PARA_ACCESORIOS_ELECTRICOS.pdf
MTC_PMATAUX |  |  | Pequeño material |  |  | 0 | % | 3
MOC_002 |  |  | Oficial 1ª electricista |  |  | 0 | h | 22
MOC_100 |  |  | Ayudante electricista |  |  | 0 | h | 20.3
PBJC_11022519 |  |  | Pulsador doble persianas con enclav. eléc. rojo Rubí, serie Iris | Grupo 2 pulsadores para persianas realizado con pulsador doble persianas con enclav. eléc. rojo Rubí de la serie BJC Iris. - Formado por las refs. 18565, 18765-RR, 18001-RR. - Tubo PVC corrugado de M 20/gp5. - Conductor rígido de 1,5 mm2 de Cu. - Aislamiento VV 750 V. - Incluyendo caja de registro, cajas de mecanismo universal con tornillos, totalmente montado e instalado. |  | 0 | u | 44.56 |  |  | https://www.construnario.com/diccionario/ficha_producto.aspx?id=13103259
BJC18565 | 18565 | 8421870050230 | Pulsador doble persianas con enclav. eléc. | Pulsador doble persianas con enclavamiento eléctrico BJC, con referencia 18565 Enclavamiento eléctrico y mecánico 10 A 250 V~ Envase 10 |  | 1 | u | 22.96 | https://www.construnario.com/bc3/10900/18565.png
BJC18765_RR | 18765-RR | 8421870057338 | Tecla pulsador - interruptor persianas rojo Rubí | Tecla pulsador - interruptor persianas rojo Rubí BJC, con referencia 18765-RR de la familia Iris Color |  | 1 | u | 10.15 | https://www.construnario.com/bc3/10900/18765_RR.jpg | https://www.construnario.com/bc3/10900/CMP6485_files_AENOR_teclas_IRIS-MEGA.pdf
BJC18001_RR | 18001-RR | 8421870058038 | Marco 1 elemento rojo Rubí | Marco 1 elemento rojo Rubí BJC, con referencia 18001-RR de la familia Iris Color |  | 1 | u | 9.84 | https://www.construnario.com/bc3/10900/18001_RR.jpg | https://www.construnario.com/bc3/10900/CMP6485_files_PM0106_Serie_IRIS-IRIS-MEGA_MECANISMOS.pdf https://www.construnario.com/bc3/10900/CMP6485_files_AENOR_marcos_IRIS-IRIS_PLUS.pdf
MTC_AIA010B |  |  | Tubo curvable de PVC, corrugado, negro, diámetro'=20 mm | Tubo curvable de PVC, corrugado, de color negro, de 20 mm de diámetro nominal, para canalización empotrada en obra de fábrica (paredes y techos). Resistencia a la compresión 320 N, resistencia al impacto 1 julio, temperatura de trabajo -5°C hasta 60°C, con grado de protección IP 545 según UNE 20324, no propagador de la llama. Según UNE-EN 61386-1 y UNE-EN 61386-22. |  | 0 | m | 0.15
MTC_TTC020A |  |  | Conductor rígido unipolar de cobre, aislado, 750 V y 2,5 mm² de sección, para red equipotencial |  |  | 0 | m | 0.12
BJC2373_I | 2373-I | 8421870650607 | Caja universal cuadrada, referencia 2373-I de BJC. 60 mm | Caja universal cuadrada Material termoplástico de BJC, con referencia 2373-I |  | 1 | u | 0.31 | https://www.construnario.com/bc3/10900/2373-I.jpg https://www.construnario.com/bc3/10900/CMP6485_1_P_2373_I.jpg | https://www.construnario.com/bc3/10900/CMP6485_files_PM0017_CAJAS_PARA_ACCESORIOS_ELECTRICOS.pdf
MTC_PMATAUX |  |  | Pequeño material |  |  | 0 | % | 3
MOC_002 |  |  | Oficial 1ª electricista |  |  | 0 | h | 22
MOC_100 |  |  | Ayudante electricista |  |  | 0 | h | 20.3
PBJC_11022541 |  |  | Pulsador doble persianas rojo Rubí, serie Iris | Grupo 2 pulsadores para persianas realizado con pulsador doble persianas rojo Rubí de la serie BJC Iris. - Formado por las refs. 18511, 18765-RR, 18001-RR. - Tubo PVC corrugado de M 20/gp5. - Conductor rígido de 1,5 mm2 de Cu. - Aislamiento VV 750 V. - Incluyendo caja de registro, cajas de mecanismo universal con tornillos, totalmente montado e instalado. |  | 0 | u | 34.94 |  |  | https://www.construnario.com/diccionario/ficha_producto.aspx?id=13103282
BJC18511 | 18511 | 8421870059806 | Pulsador doble persianas, referencia 18511 de BJC | Pulsador doble persianas BJC, con referencia 18511. Requiere dispositivo auxiliar propio de cada fabricante de persiana. Sin enclavamiento. 10 A 250 V~ Envase 10 |  | 1 | u | 13.62 | https://www.construnario.com/bc3/10900/18511.png
BJC18765_RR | 18765-RR | 8421870057338 | Tecla pulsador - interruptor persianas rojo Rubí | Tecla pulsador - interruptor persianas rojo Rubí BJC, con referencia 18765-RR de la familia Iris Color |  | 1 | u | 10.15 | https://www.construnario.com/bc3/10900/18765_RR.jpg | https://www.construnario.com/bc3/10900/CMP6485_files_AENOR_teclas_IRIS-MEGA.pdf
BJC18001_RR | 18001-RR | 8421870058038 | Marco 1 elemento rojo Rubí | Marco 1 elemento rojo Rubí BJC, con referencia 18001-RR de la familia Iris Color |  | 1 | u | 9.84 | https://www.construnario.com/bc3/10900/18001_RR.jpg | https://www.construnario.com/bc3/10900/CMP6485_files_PM0106_Serie_IRIS-IRIS-MEGA_MECANISMOS.pdf https://www.construnario.com/bc3/10900/CMP6485_files_AENOR_marcos_IRIS-IRIS_PLUS.pdf
MTC_AIA010B |  |  | Tubo curvable de PVC, corrugado, negro, diámetro'=20 mm | Tubo curvable de PVC, corrugado, de color negro, de 20 mm de diámetro nominal, para canalización empotrada en obra de fábrica (paredes y techos). Resistencia a la compresión 320 N, resistencia al impacto 1 julio, temperatura de trabajo -5°C hasta 60°C, con grado de protección IP 545 según UNE 20324, no propagador de la llama. Según UNE-EN 61386-1 y UNE-EN 61386-22. |  | 0 | m | 0.15
MTC_TTC020A |  |  | Conductor rígido unipolar de cobre, aislado, 750 V y 2,5 mm² de sección, para red equipotencial |  |  | 0 | m | 0.12
BJC2373_I | 2373-I | 8421870650607 | Caja universal cuadrada, referencia 2373-I de BJC. 60 mm | Caja universal cuadrada Material termoplástico de BJC, con referencia 2373-I |  | 1 | u | 0.31 | https://www.construnario.com/bc3/10900/2373-I.jpg https://www.construnario.com/bc3/10900/CMP6485_1_P_2373_I.jpg | https://www.construnario.com/bc3/10900/CMP6485_files_PM0017_CAJAS_PARA_ACCESORIOS_ELECTRICOS.pdf
MTC_PMATAUX |  |  | Pequeño material |  |  | 0 | % | 3
MOC_002 |  |  | Oficial 1ª electricista |  |  | 0 | h | 22
MOC_100 |  |  | Ayudante electricista |  |  | 0 | h | 20.3
Metalizados con negro Antracita, serie Iris
PBJC_11023114 |  |  | Interruptor doble persianas acero Neptuno con antracita, serie Iris | Interruptor doble persianas acero Neptuno con antracita de la serie BJC Iris. - Formado por las refs. 18569, 18765-AT,18001-AN. - Tubo PVC corrugado de M 20/gp5. - Conductor rígido de 1,5 mm2 de Cu. - Aislamiento VV 750 V. - Incluyendo caja de registro, cajas de mecanismo universal con tornillos, totalmente montado e instalado. |  | 0 | u | 42.2 |  |  | https://www.construnario.com/diccionario/ficha_producto.aspx?id=13103380
BJC18569 | 18569 | 8421870050261 | Interruptor doble persianas | Interruptor doble persianas BJC, con referencia 18569 de la familia Iris |  | 1 | u | 23.66 | https://www.construnario.com/bc3/10900/18569.png | https://www.construnario.com/bc3/10900/CMP6485_files_Interruptores-información_cargas_SBL.pdf
BJC18765_AT | 18765-AT | 8421870057253 | Tecla pulsador - interruptor persianas negro antracita | Tecla pulsador - interruptor persianas negro antracita BJC, con referencia 18765-AT de la familia Iris Color |  | 1 | u | 8.22 | https://www.construnario.com/bc3/10900/18765_AT.jpg
BJC18001_AN | 18001-AN | 8421870057949 | Marco 1 elemento acero Neptuno | Marco 1 elemento acero Neptuno BJC, con referencia 18001-AN de la familia Iris Color |  | 1 | u | 8.78 | https://www.construnario.com/bc3/10900/18001_AN.jpg | https://www.construnario.com/bc3/10900/CMP6485_files_PM0106_Serie_IRIS-IRIS-MEGA_MECANISMOS.pdf https://www.construnario.com/bc3/10900/CMP6485_files_AENOR_marcos_IRIS-IRIS_PLUS.pdf
MTC_AIA010B |  |  | Tubo curvable de PVC, corrugado, negro, diámetro'=20 mm | Tubo curvable de PVC, corrugado, de color negro, de 20 mm de diámetro nominal, para canalización empotrada en obra de fábrica (paredes y techos). Resistencia a la compresión 320 N, resistencia al impacto 1 julio, temperatura de trabajo -5°C hasta 60°C, con grado de protección IP 545 según UNE 20324, no propagador de la llama. Según UNE-EN 61386-1 y UNE-EN 61386-22. |  | 0 | m | 0.15
MTC_TTC020A |  |  | Conductor rígido unipolar de cobre, aislado, 750 V y 2,5 mm² de sección, para red equipotencial |  |  | 0 | m | 0.12
BJC2373_I | 2373-I | 8421870650607 | Caja universal cuadrada, referencia 2373-I de BJC. 60 mm | Caja universal cuadrada Material termoplástico de BJC, con referencia 2373-I |  | 1 | u | 0.31 | https://www.construnario.com/bc3/10900/2373-I.jpg https://www.construnario.com/bc3/10900/CMP6485_1_P_2373_I.jpg | https://www.construnario.com/bc3/10900/CMP6485_files_PM0017_CAJAS_PARA_ACCESORIOS_ELECTRICOS.pdf
MTC_PMATAUX |  |  | Pequeño material |  |  | 0 | % | 3
MOC_002 |  |  | Oficial 1ª electricista |  |  | 0 | h | 22
MOC_100 |  |  | Ayudante electricista |  |  | 0 | h | 20.3
PBJC_11023119 |  |  | Pulsador doble persianas con enclav. eléc. acero Neptuno con antracita, serie Iris | Grupo 2 pulsadores para persianas realizado con pulsador doble persianas con enclav. eléc. acero Neptuno con antracita de la serie BJC Iris. - Formado por las refs. 18565, 18765-AT, 18001-AN. - Tubo PVC corrugado de M 20/gp5. - Conductor rígido de 1,5 mm2 de Cu. - Aislamiento VV 750 V. - Incluyendo caja de registro, cajas de mecanismo universal con tornillos, totalmente montado e instalado. |  | 0 | u | 41.48 |  |  | https://www.construnario.com/diccionario/ficha_producto.aspx?id=13103388
BJC18565 | 18565 | 8421870050230 | Pulsador doble persianas con enclav. eléc. | Pulsador doble persianas con enclavamiento eléctrico BJC, con referencia 18565 Enclavamiento eléctrico y mecánico 10 A 250 V~ Envase 10 |  | 1 | u | 22.96 | https://www.construnario.com/bc3/10900/18565.png
BJC18765_AT | 18765-AT | 8421870057253 | Tecla pulsador - interruptor persianas negro antracita | Tecla pulsador - interruptor persianas negro antracita BJC, con referencia 18765-AT de la familia Iris Color |  | 1 | u | 8.22 | https://www.construnario.com/bc3/10900/18765_AT.jpg
BJC18001_AN | 18001-AN | 8421870057949 | Marco 1 elemento acero Neptuno | Marco 1 elemento acero Neptuno BJC, con referencia 18001-AN de la familia Iris Color |  | 1 | u | 8.78 | https://www.construnario.com/bc3/10900/18001_AN.jpg | https://www.construnario.com/bc3/10900/CMP6485_files_PM0106_Serie_IRIS-IRIS-MEGA_MECANISMOS.pdf https://www.construnario.com/bc3/10900/CMP6485_files_AENOR_marcos_IRIS-IRIS_PLUS.pdf
MTC_AIA010B |  |  | Tubo curvable de PVC, corrugado, negro, diámetro'=20 mm | Tubo curvable de PVC, corrugado, de color negro, de 20 mm de diámetro nominal, para canalización empotrada en obra de fábrica (paredes y techos). Resistencia a la compresión 320 N, resistencia al impacto 1 julio, temperatura de trabajo -5°C hasta 60°C, con grado de protección IP 545 según UNE 20324, no propagador de la llama. Según UNE-EN 61386-1 y UNE-EN 61386-22. |  | 0 | m | 0.15
MTC_TTC020A |  |  | Conductor rígido unipolar de cobre, aislado, 750 V y 2,5 mm² de sección, para red equipotencial |  |  | 0 | m | 0.12
BJC2373_I | 2373-I | 8421870650607 | Caja universal cuadrada, referencia 2373-I de BJC. 60 mm | Caja universal cuadrada Material termoplástico de BJC, con referencia 2373-I |  | 1 | u | 0.31 | https://www.construnario.com/bc3/10900/2373-I.jpg https://www.construnario.com/bc3/10900/CMP6485_1_P_2373_I.jpg | https://www.construnario.com/bc3/10900/CMP6485_files_PM0017_CAJAS_PARA_ACCESORIOS_ELECTRICOS.pdf
MTC_PMATAUX |  |  | Pequeño material |  |  | 0 | % | 3
MOC_002 |  |  | Oficial 1ª electricista |  |  | 0 | h | 22
MOC_100 |  |  | Ayudante electricista |  |  | 0 | h | 20.3
PBJC_11023141 |  |  | Pulsador doble persianas acero Neptuno con antracita, serie Iris | Grupo 2 pulsadores para persianas realizado con pulsador doble persianas acero Neptuno con antracita de la serie BJC Iris. - Formado por las refs. 18511, 18765-AT, 18001-AN. - Tubo PVC corrugado de M 20/gp5. - Conductor rígido de 1,5 mm2 de Cu. - Aislamiento VV 750 V. - Incluyendo caja de registro, cajas de mecanismo universal con tornillos, totalmente montado e instalado. |  | 0 | u | 31.86 |  |  | https://www.construnario.com/diccionario/ficha_producto.aspx?id=13103410
BJC18511 | 18511 | 8421870059806 | Pulsador doble persianas, referencia 18511 de BJC | Pulsador doble persianas BJC, con referencia 18511. Requiere dispositivo auxiliar propio de cada fabricante de persiana. Sin enclavamiento. 10 A 250 V~ Envase 10 |  | 1 | u | 13.62 | https://www.construnario.com/bc3/10900/18511.png
BJC18765_AT | 18765-AT | 8421870057253 | Tecla pulsador - interruptor persianas negro antracita | Tecla pulsador - interruptor persianas negro antracita BJC, con referencia 18765-AT de la familia Iris Color |  | 1 | u | 8.22 | https://www.construnario.com/bc3/10900/18765_AT.jpg
BJC18001_AN | 18001-AN | 8421870057949 | Marco 1 elemento acero Neptuno | Marco 1 elemento acero Neptuno BJC, con referencia 18001-AN de la familia Iris Color |  | 1 | u | 8.78 | https://www.construnario.com/bc3/10900/18001_AN.jpg | https://www.construnario.com/bc3/10900/CMP6485_files_PM0106_Serie_IRIS-IRIS-MEGA_MECANISMOS.pdf https://www.construnario.com/bc3/10900/CMP6485_files_AENOR_marcos_IRIS-IRIS_PLUS.pdf
MTC_AIA010B |  |  | Tubo curvable de PVC, corrugado, negro, diámetro'=20 mm | Tubo curvable de PVC, corrugado, de color negro, de 20 mm de diámetro nominal, para canalización empotrada en obra de fábrica (paredes y techos). Resistencia a la compresión 320 N, resistencia al impacto 1 julio, temperatura de trabajo -5°C hasta 60°C, con grado de protección IP 545 según UNE 20324, no propagador de la llama. Según UNE-EN 61386-1 y UNE-EN 61386-22. |  | 0 | m | 0.15
MTC_TTC020A |  |  | Conductor rígido unipolar de cobre, aislado, 750 V y 2,5 mm² de sección, para red equipotencial |  |  | 0 | m | 0.12
BJC2373_I | 2373-I | 8421870650607 | Caja universal cuadrada, referencia 2373-I de BJC. 60 mm | Caja universal cuadrada Material termoplástico de BJC, con referencia 2373-I |  | 1 | u | 0.31 | https://www.construnario.com/bc3/10900/2373-I.jpg https://www.construnario.com/bc3/10900/CMP6485_1_P_2373_I.jpg | https://www.construnario.com/bc3/10900/CMP6485_files_PM0017_CAJAS_PARA_ACCESORIOS_ELECTRICOS.pdf
MTC_PMATAUX |  |  | Pequeño material |  |  | 0 | % | 3
MOC_002 |  |  | Oficial 1ª electricista |  |  | 0 | h | 22
MOC_100 |  |  | Ayudante electricista |  |  | 0 | h | 20.3
PBJC_11023214 |  |  | Interruptor doble persianas aluminio Mercurio con antracita, serie Iris | Interruptor doble persianas aluminio Mercurio con antracita de la serie BJC Iris. - Formado por las refs. 18569, 18765-AT,18001-MA. - Tubo PVC corrugado de M 20/gp5. - Conductor rígido de 1,5 mm2 de Cu. - Aislamiento VV 750 V. - Incluyendo caja de registro, cajas de mecanismo universal con tornillos, totalmente montado e instalado. |  | 0 | u | 42.2 |  |  | https://www.construnario.com/diccionario/ficha_producto.aspx?id=13103424
BJC18569 | 18569 | 8421870050261 | Interruptor doble persianas | Interruptor doble persianas BJC, con referencia 18569 de la familia Iris |  | 1 | u | 23.66 | https://www.construnario.com/bc3/10900/18569.png | https://www.construnario.com/bc3/10900/CMP6485_files_Interruptores-información_cargas_SBL.pdf
BJC18765_AT | 18765-AT | 8421870057253 | Tecla pulsador - interruptor persianas negro antracita | Tecla pulsador - interruptor persianas negro antracita BJC, con referencia 18765-AT de la familia Iris Color |  | 1 | u | 8.22 | https://www.construnario.com/bc3/10900/18765_AT.jpg
BJC18001_MA | 18001-MA | 8421870057994 | Marco 1 elemento aluminio Mercurio | Marco 1 elemento aluminio Mercurio BJC, con referencia 18001-MA de la familia Iris Color |  | 1 | u | 8.78 | https://www.construnario.com/bc3/10900/18001_MA.jpg | https://www.construnario.com/bc3/10900/CMP6485_files_PM0106_Serie_IRIS-IRIS-MEGA_MECANISMOS.pdf https://www.construnario.com/bc3/10900/CMP6485_files_AENOR_marcos_IRIS-IRIS_PLUS.pdf
MTC_AIA010B |  |  | Tubo curvable de PVC, corrugado, negro, diámetro'=20 mm | Tubo curvable de PVC, corrugado, de color negro, de 20 mm de diámetro nominal, para canalización empotrada en obra de fábrica (paredes y techos). Resistencia a la compresión 320 N, resistencia al impacto 1 julio, temperatura de trabajo -5°C hasta 60°C, con grado de protección IP 545 según UNE 20324, no propagador de la llama. Según UNE-EN 61386-1 y UNE-EN 61386-22. |  | 0 | m | 0.15
MTC_TTC020A |  |  | Conductor rígido unipolar de cobre, aislado, 750 V y 2,5 mm² de sección, para red equipotencial |  |  | 0 | m | 0.12
BJC2373_I | 2373-I | 8421870650607 | Caja universal cuadrada, referencia 2373-I de BJC. 60 mm | Caja universal cuadrada Material termoplástico de BJC, con referencia 2373-I |  | 1 | u | 0.31 | https://www.construnario.com/bc3/10900/2373-I.jpg https://www.construnario.com/bc3/10900/CMP6485_1_P_2373_I.jpg | https://www.construnario.com/bc3/10900/CMP6485_files_PM0017_CAJAS_PARA_ACCESORIOS_ELECTRICOS.pdf
MTC_PMATAUX |  |  | Pequeño material |  |  | 0 | % | 3
MOC_002 |  |  | Oficial 1ª electricista |  |  | 0 | h | 22
MOC_100 |  |  | Ayudante electricista |  |  | 0 | h | 20.3
PBJC_11023219 |  |  | Pulsador doble persianas con enclav. eléc. aluminio Mercurio con antracita, serie Iris | Grupo 2 pulsadores para persianas realizado con pulsador doble persianas con enclav. eléc. aluminio Mercurio con antracita de la serie BJC Iris. - Formado por las refs. 18565, 18765-AT, 18001-MA. - Tubo PVC corrugado de M 20/gp5. - Conductor rígido de 1,5 mm2 de Cu. - Aislamiento VV 750 V. - Incluyendo caja de registro, cajas de mecanismo universal con tornillos, totalmente montado e instalado. |  | 0 | u | 41.48 |  |  | https://www.construnario.com/diccionario/ficha_producto.aspx?id=13103433
BJC18565 | 18565 | 8421870050230 | Pulsador doble persianas con enclav. eléc. | Pulsador doble persianas con enclavamiento eléctrico BJC, con referencia 18565 Enclavamiento eléctrico y mecánico 10 A 250 V~ Envase 10 |  | 1 | u | 22.96 | https://www.construnario.com/bc3/10900/18565.png
BJC18765_AT | 18765-AT | 8421870057253 | Tecla pulsador - interruptor persianas negro antracita | Tecla pulsador - interruptor persianas negro antracita BJC, con referencia 18765-AT de la familia Iris Color |  | 1 | u | 8.22 | https://www.construnario.com/bc3/10900/18765_AT.jpg
BJC18001_MA | 18001-MA | 8421870057994 | Marco 1 elemento aluminio Mercurio | Marco 1 elemento aluminio Mercurio BJC, con referencia 18001-MA de la familia Iris Color |  | 1 | u | 8.78 | https://www.construnario.com/bc3/10900/18001_MA.jpg | https://www.construnario.com/bc3/10900/CMP6485_files_PM0106_Serie_IRIS-IRIS-MEGA_MECANISMOS.pdf https://www.construnario.com/bc3/10900/CMP6485_files_AENOR_marcos_IRIS-IRIS_PLUS.pdf
MTC_AIA010B |  |  | Tubo curvable de PVC, corrugado, negro, diámetro'=20 mm | Tubo curvable de PVC, corrugado, de color negro, de 20 mm de diámetro nominal, para canalización empotrada en obra de fábrica (paredes y techos). Resistencia a la compresión 320 N, resistencia al impacto 1 julio, temperatura de trabajo -5°C hasta 60°C, con grado de protección IP 545 según UNE 20324, no propagador de la llama. Según UNE-EN 61386-1 y UNE-EN 61386-22. |  | 0 | m | 0.15
MTC_TTC020A |  |  | Conductor rígido unipolar de cobre, aislado, 750 V y 2,5 mm² de sección, para red equipotencial |  |  | 0 | m | 0.12
BJC2373_I | 2373-I | 8421870650607 | Caja universal cuadrada, referencia 2373-I de BJC. 60 mm | Caja universal cuadrada Material termoplástico de BJC, con referencia 2373-I |  | 1 | u | 0.31 | https://www.construnario.com/bc3/10900/2373-I.jpg https://www.construnario.com/bc3/10900/CMP6485_1_P_2373_I.jpg | https://www.construnario.com/bc3/10900/CMP6485_files_PM0017_CAJAS_PARA_ACCESORIOS_ELECTRICOS.pdf
MTC_PMATAUX |  |  | Pequeño material |  |  | 0 | % | 3
MOC_002 |  |  | Oficial 1ª electricista |  |  | 0 | h | 22
MOC_100 |  |  | Ayudante electricista |  |  | 0 | h | 20.3
PBJC_11023241 |  |  | Pulsador doble persianas aluminio Mercurio con antracita, serie Iris | Grupo 2 pulsadores para persianas realizado con pulsador doble persianas aluminio Mercurio con antracita de la serie BJC Iris. - Formado por las refs. 18511, 18765-AT, 18001-MA. - Tubo PVC corrugado de M 20/gp5. - Conductor rígido de 1,5 mm2 de Cu. - Aislamiento VV 750 V. - Incluyendo caja de registro, cajas de mecanismo universal con tornillos, totalmente montado e instalado. |  | 0 | u | 31.86 |  |  | https://www.construnario.com/diccionario/ficha_producto.aspx?id=13103455
BJC18511 | 18511 | 8421870059806 | Pulsador doble persianas, referencia 18511 de BJC | Pulsador doble persianas BJC, con referencia 18511. Requiere dispositivo auxiliar propio de cada fabricante de persiana. Sin enclavamiento. 10 A 250 V~ Envase 10 |  | 1 | u | 13.62 | https://www.construnario.com/bc3/10900/18511.png
BJC18765_AT | 18765-AT | 8421870057253 | Tecla pulsador - interruptor persianas negro antracita | Tecla pulsador - interruptor persianas negro antracita BJC, con referencia 18765-AT de la familia Iris Color |  | 1 | u | 8.22 | https://www.construnario.com/bc3/10900/18765_AT.jpg
BJC18001_MA | 18001-MA | 8421870057994 | Marco 1 elemento aluminio Mercurio | Marco 1 elemento aluminio Mercurio BJC, con referencia 18001-MA de la familia Iris Color |  | 1 | u | 8.78 | https://www.construnario.com/bc3/10900/18001_MA.jpg | https://www.construnario.com/bc3/10900/CMP6485_files_PM0106_Serie_IRIS-IRIS-MEGA_MECANISMOS.pdf https://www.construnario.com/bc3/10900/CMP6485_files_AENOR_marcos_IRIS-IRIS_PLUS.pdf
MTC_AIA010B |  |  | Tubo curvable de PVC, corrugado, negro, diámetro'=20 mm | Tubo curvable de PVC, corrugado, de color negro, de 20 mm de diámetro nominal, para canalización empotrada en obra de fábrica (paredes y techos). Resistencia a la compresión 320 N, resistencia al impacto 1 julio, temperatura de trabajo -5°C hasta 60°C, con grado de protección IP 545 según UNE 20324, no propagador de la llama. Según UNE-EN 61386-1 y UNE-EN 61386-22. |  | 0 | m | 0.15
MTC_TTC020A |  |  | Conductor rígido unipolar de cobre, aislado, 750 V y 2,5 mm² de sección, para red equipotencial |  |  | 0 | m | 0.12
BJC2373_I | 2373-I | 8421870650607 | Caja universal cuadrada, referencia 2373-I de BJC. 60 mm | Caja universal cuadrada Material termoplástico de BJC, con referencia 2373-I |  | 1 | u | 0.31 | https://www.construnario.com/bc3/10900/2373-I.jpg https://www.construnario.com/bc3/10900/CMP6485_1_P_2373_I.jpg | https://www.construnario.com/bc3/10900/CMP6485_files_PM0017_CAJAS_PARA_ACCESORIOS_ELECTRICOS.pdf
MTC_PMATAUX |  |  | Pequeño material |  |  | 0 | % | 3
MOC_002 |  |  | Oficial 1ª electricista |  |  | 0 | h | 22
MOC_100 |  |  | Ayudante electricista |  |  | 0 | h | 20.3
PBJC_11023314 |  |  | Interruptor doble persianas dorado Odisea con antracita, serie Iris | Interruptor doble persianas dorado Odisea con antracita de la serie BJC Iris. - Formado por las refs. 18569, 18765-AT,18001-OD. - Tubo PVC corrugado de M 20/gp5. - Conductor rígido de 1,5 mm2 de Cu. - Aislamiento VV 750 V. - Incluyendo caja de registro, cajas de mecanismo universal con tornillos, totalmente montado e instalado. |  | 0 | u | 42.2 |  |  | https://www.construnario.com/diccionario/ficha_producto.aspx?id=13103470
BJC18569 | 18569 | 8421870050261 | Interruptor doble persianas | Interruptor doble persianas BJC, con referencia 18569 de la familia Iris |  | 1 | u | 23.66 | https://www.construnario.com/bc3/10900/18569.png | https://www.construnario.com/bc3/10900/CMP6485_files_Interruptores-información_cargas_SBL.pdf
BJC18765_AT | 18765-AT | 8421870057253 | Tecla pulsador - interruptor persianas negro antracita | Tecla pulsador - interruptor persianas negro antracita BJC, con referencia 18765-AT de la familia Iris Color |  | 1 | u | 8.22 | https://www.construnario.com/bc3/10900/18765_AT.jpg
BJC18001_OD | 18001-OD | 8421870058021 | Marco 1 elemento dorado Odisea | Marco 1 elemento dorado Odisea BJC, con referencia 18001-OD de la familia Iris Color |  | 1 | u | 8.78 | https://www.construnario.com/bc3/10900/18001_OD.jpg https://www.construnario.com/bc3/10900/CMP6485_1_18001-OD-iris-marco_1_elemento-dorado_odisea-1000-2000px-2000x2000.png | https://www.construnario.com/bc3/10900/CMP6485_files_PM0106_Serie_IRIS-IRIS-MEGA_MECANISMOS.pdf
MTC_AIA010B |  |  | Tubo curvable de PVC, corrugado, negro, diámetro'=20 mm | Tubo curvable de PVC, corrugado, de color negro, de 20 mm de diámetro nominal, para canalización empotrada en obra de fábrica (paredes y techos). Resistencia a la compresión 320 N, resistencia al impacto 1 julio, temperatura de trabajo -5°C hasta 60°C, con grado de protección IP 545 según UNE 20324, no propagador de la llama. Según UNE-EN 61386-1 y UNE-EN 61386-22. |  | 0 | m | 0.15
MTC_TTC020A |  |  | Conductor rígido unipolar de cobre, aislado, 750 V y 2,5 mm² de sección, para red equipotencial |  |  | 0 | m | 0.12
BJC2373_I | 2373-I | 8421870650607 | Caja universal cuadrada, referencia 2373-I de BJC. 60 mm | Caja universal cuadrada Material termoplástico de BJC, con referencia 2373-I |  | 1 | u | 0.31 | https://www.construnario.com/bc3/10900/2373-I.jpg https://www.construnario.com/bc3/10900/CMP6485_1_P_2373_I.jpg | https://www.construnario.com/bc3/10900/CMP6485_files_PM0017_CAJAS_PARA_ACCESORIOS_ELECTRICOS.pdf
MTC_PMATAUX |  |  | Pequeño material |  |  | 0 | % | 3
MOC_002 |  |  | Oficial 1ª electricista |  |  | 0 | h | 22
MOC_100 |  |  | Ayudante electricista |  |  | 0 | h | 20.3
PBJC_11023319 |  |  | Pulsador doble persianas con enclav. eléc. dorado Odisea con antracita, serie Iris | Grupo 2 pulsadores para persianas realizado con pulsador doble persianas con enclav. eléc. dorado Odisea con antracita de la serie BJC Iris. - Formado por las refs. 18565, 18765-AT, 18001-OD. - Tubo PVC corrugado de M 20/gp5. - Conductor rígido de 1,5 mm2 de Cu. - Aislamiento VV 750 V. - Incluyendo caja de registro, cajas de mecanismo universal con tornillos, totalmente montado e instalado. |  | 0 | u | 41.48 |  |  | https://www.construnario.com/diccionario/ficha_producto.aspx?id=13103478
BJC18565 | 18565 | 8421870050230 | Pulsador doble persianas con enclav. eléc. | Pulsador doble persianas con enclavamiento eléctrico BJC, con referencia 18565 Enclavamiento eléctrico y mecánico 10 A 250 V~ Envase 10 |  | 1 | u | 22.96 | https://www.construnario.com/bc3/10900/18565.png
BJC18765_AT | 18765-AT | 8421870057253 | Tecla pulsador - interruptor persianas negro antracita | Tecla pulsador - interruptor persianas negro antracita BJC, con referencia 18765-AT de la familia Iris Color |  | 1 | u | 8.22 | https://www.construnario.com/bc3/10900/18765_AT.jpg
BJC18001_OD | 18001-OD | 8421870058021 | Marco 1 elemento dorado Odisea | Marco 1 elemento dorado Odisea BJC, con referencia 18001-OD de la familia Iris Color |  | 1 | u | 8.78 | https://www.construnario.com/bc3/10900/18001_OD.jpg https://www.construnario.com/bc3/10900/CMP6485_1_18001-OD-iris-marco_1_elemento-dorado_odisea-1000-2000px-2000x2000.png | https://www.construnario.com/bc3/10900/CMP6485_files_PM0106_Serie_IRIS-IRIS-MEGA_MECANISMOS.pdf
MTC_AIA010B |  |  | Tubo curvable de PVC, corrugado, negro, diámetro'=20 mm | Tubo curvable de PVC, corrugado, de color negro, de 20 mm de diámetro nominal, para canalización empotrada en obra de fábrica (paredes y techos). Resistencia a la compresión 320 N, resistencia al impacto 1 julio, temperatura de trabajo -5°C hasta 60°C, con grado de protección IP 545 según UNE 20324, no propagador de la llama. Según UNE-EN 61386-1 y UNE-EN 61386-22. |  | 0 | m | 0.15
MTC_TTC020A |  |  | Conductor rígido unipolar de cobre, aislado, 750 V y 2,5 mm² de sección, para red equipotencial |  |  | 0 | m | 0.12
BJC2373_I | 2373-I | 8421870650607 | Caja universal cuadrada, referencia 2373-I de BJC. 60 mm | Caja universal cuadrada Material termoplástico de BJC, con referencia 2373-I |  | 1 | u | 0.31 | https://www.construnario.com/bc3/10900/2373-I.jpg https://www.construnario.com/bc3/10900/CMP6485_1_P_2373_I.jpg | https://www.construnario.com/bc3/10900/CMP6485_files_PM0017_CAJAS_PARA_ACCESORIOS_ELECTRICOS.pdf
MTC_PMATAUX |  |  | Pequeño material |  |  | 0 | % | 3
MOC_002 |  |  | Oficial 1ª electricista |  |  | 0 | h | 22
MOC_100 |  |  | Ayudante electricista |  |  | 0 | h | 20.3
PBJC_11023341 |  |  | Pulsador doble persianas dorado Odisea con antracita, serie Iris | Grupo 2 pulsadores para persianas realizado con pulsador doble persianas dorado Odisea con antracita de la serie BJC Iris. - Formado por las refs. 18511, 18765-AT, 18001-OD. - Tubo PVC corrugado de M 20/gp5. - Conductor rígido de 1,5 mm2 de Cu. - Aislamiento VV 750 V. - Incluyendo caja de registro, cajas de mecanismo universal con tornillos, totalmente montado e instalado. |  | 0 | u | 31.86 |  |  | https://www.construnario.com/diccionario/ficha_producto.aspx?id=13103500
BJC18511 | 18511 | 8421870059806 | Pulsador doble persianas, referencia 18511 de BJC | Pulsador doble persianas BJC, con referencia 18511. Requiere dispositivo auxiliar propio de cada fabricante de persiana. Sin enclavamiento. 10 A 250 V~ Envase 10 |  | 1 | u | 13.62 | https://www.construnario.com/bc3/10900/18511.png
BJC18765_AT | 18765-AT | 8421870057253 | Tecla pulsador - interruptor persianas negro antracita | Tecla pulsador - interruptor persianas negro antracita BJC, con referencia 18765-AT de la familia Iris Color |  | 1 | u | 8.22 | https://www.construnario.com/bc3/10900/18765_AT.jpg
BJC18001_OD | 18001-OD | 8421870058021 | Marco 1 elemento dorado Odisea | Marco 1 elemento dorado Odisea BJC, con referencia 18001-OD de la familia Iris Color |  | 1 | u | 8.78 | https://www.construnario.com/bc3/10900/18001_OD.jpg https://www.construnario.com/bc3/10900/CMP6485_1_18001-OD-iris-marco_1_elemento-dorado_odisea-1000-2000px-2000x2000.png | https://www.construnario.com/bc3/10900/CMP6485_files_PM0106_Serie_IRIS-IRIS-MEGA_MECANISMOS.pdf
MTC_AIA010B |  |  | Tubo curvable de PVC, corrugado, negro, diámetro'=20 mm | Tubo curvable de PVC, corrugado, de color negro, de 20 mm de diámetro nominal, para canalización empotrada en obra de fábrica (paredes y techos). Resistencia a la compresión 320 N, resistencia al impacto 1 julio, temperatura de trabajo -5°C hasta 60°C, con grado de protección IP 545 según UNE 20324, no propagador de la llama. Según UNE-EN 61386-1 y UNE-EN 61386-22. |  | 0 | m | 0.15
MTC_TTC020A |  |  | Conductor rígido unipolar de cobre, aislado, 750 V y 2,5 mm² de sección, para red equipotencial |  |  | 0 | m | 0.12
BJC2373_I | 2373-I | 8421870650607 | Caja universal cuadrada, referencia 2373-I de BJC. 60 mm | Caja universal cuadrada Material termoplástico de BJC, con referencia 2373-I |  | 1 | u | 0.31 | https://www.construnario.com/bc3/10900/2373-I.jpg https://www.construnario.com/bc3/10900/CMP6485_1_P_2373_I.jpg | https://www.construnario.com/bc3/10900/CMP6485_files_PM0017_CAJAS_PARA_ACCESORIOS_ELECTRICOS.pdf
MTC_PMATAUX |  |  | Pequeño material |  |  | 0 | % | 3
MOC_002 |  |  | Oficial 1ª electricista |  |  | 0 | h | 22
MOC_100 |  |  | Ayudante electricista |  |  | 0 | h | 20.3
PBJC_11023414 |  |  | Interruptor doble persianas cobre Jaipur con antracita, serie Iris | Interruptor doble persianas cobre Jaipur con antracita de la serie BJC Iris. - Formado por las refs. 18569, 18765-AT,18001-CJ. - Tubo PVC corrugado de M 20/gp5. - Conductor rígido de 1,5 mm2 de Cu. - Aislamiento VV 750 V. - Incluyendo caja de registro, cajas de mecanismo universal con tornillos, totalmente montado e instalado. |  | 0 | u | 43.29 |  |  | https://www.construnario.com/diccionario/ficha_producto.aspx?id=13103515
BJC18569 | 18569 | 8421870050261 | Interruptor doble persianas | Interruptor doble persianas BJC, con referencia 18569 de la familia Iris |  | 1 | u | 23.66 | https://www.construnario.com/bc3/10900/18569.png | https://www.construnario.com/bc3/10900/CMP6485_files_Interruptores-información_cargas_SBL.pdf
BJC18765_AT | 18765-AT | 8421870057253 | Tecla pulsador - interruptor persianas negro antracita | Tecla pulsador - interruptor persianas negro antracita BJC, con referencia 18765-AT de la familia Iris Color |  | 1 | u | 8.22 | https://www.construnario.com/bc3/10900/18765_AT.jpg
BJC18001_CJ | 18001-CJ | 8421870057956 | Marco 1 elemento cobre Jaipur | Marco 1 elemento cobre Jaipur BJC, con referencia 18001-CJ de la familia Iris Color |  | 1 | u | 9.84 | https://www.construnario.com/bc3/10900/18001_CJ.jpg | https://www.construnario.com/bc3/10900/CMP6485_files_PM0106_Serie_IRIS-IRIS-MEGA_MECANISMOS.pdf https://www.construnario.com/bc3/10900/CMP6485_files_AENOR_marcos_IRIS-IRIS_PLUS.pdf
MTC_AIA010B |  |  | Tubo curvable de PVC, corrugado, negro, diámetro'=20 mm | Tubo curvable de PVC, corrugado, de color negro, de 20 mm de diámetro nominal, para canalización empotrada en obra de fábrica (paredes y techos). Resistencia a la compresión 320 N, resistencia al impacto 1 julio, temperatura de trabajo -5°C hasta 60°C, con grado de protección IP 545 según UNE 20324, no propagador de la llama. Según UNE-EN 61386-1 y UNE-EN 61386-22. |  | 0 | m | 0.15
MTC_TTC020A |  |  | Conductor rígido unipolar de cobre, aislado, 750 V y 2,5 mm² de sección, para red equipotencial |  |  | 0 | m | 0.12
BJC2373_I | 2373-I | 8421870650607 | Caja universal cuadrada, referencia 2373-I de BJC. 60 mm | Caja universal cuadrada Material termoplástico de BJC, con referencia 2373-I |  | 1 | u | 0.31 | https://www.construnario.com/bc3/10900/2373-I.jpg https://www.construnario.com/bc3/10900/CMP6485_1_P_2373_I.jpg | https://www.construnario.com/bc3/10900/CMP6485_files_PM0017_CAJAS_PARA_ACCESORIOS_ELECTRICOS.pdf
MTC_PMATAUX |  |  | Pequeño material |  |  | 0 | % | 3
MOC_002 |  |  | Oficial 1ª electricista |  |  | 0 | h | 22
MOC_100 |  |  | Ayudante electricista |  |  | 0 | h | 20.3
PBJC_11023419 |  |  | Pulsador doble persianas con enclav. eléc. cobre Jaipur con antracita, serie Iris | Grupo 2 pulsadores para persianas realizado con pulsador doble persianas con enclav. eléc. cobre Jaipur con antracita de la serie BJC Iris. - Formado por las refs. 18565, 18765-AT, 18001-CJ. - Tubo PVC corrugado de M 20/gp5. - Conductor rígido de 1,5 mm2 de Cu. - Aislamiento VV 750 V. - Incluyendo caja de registro, cajas de mecanismo universal con tornillos, totalmente montado e instalado. |  | 0 | u | 42.57 |  |  | https://www.construnario.com/diccionario/ficha_producto.aspx?id=13103523
BJC18565 | 18565 | 8421870050230 | Pulsador doble persianas con enclav. eléc. | Pulsador doble persianas con enclavamiento eléctrico BJC, con referencia 18565 Enclavamiento eléctrico y mecánico 10 A 250 V~ Envase 10 |  | 1 | u | 22.96 | https://www.construnario.com/bc3/10900/18565.png
BJC18765_AT | 18765-AT | 8421870057253 | Tecla pulsador - interruptor persianas negro antracita | Tecla pulsador - interruptor persianas negro antracita BJC, con referencia 18765-AT de la familia Iris Color |  | 1 | u | 8.22 | https://www.construnario.com/bc3/10900/18765_AT.jpg
BJC18001_CJ | 18001-CJ | 8421870057956 | Marco 1 elemento cobre Jaipur | Marco 1 elemento cobre Jaipur BJC, con referencia 18001-CJ de la familia Iris Color |  | 1 | u | 9.84 | https://www.construnario.com/bc3/10900/18001_CJ.jpg | https://www.construnario.com/bc3/10900/CMP6485_files_PM0106_Serie_IRIS-IRIS-MEGA_MECANISMOS.pdf https://www.construnario.com/bc3/10900/CMP6485_files_AENOR_marcos_IRIS-IRIS_PLUS.pdf
MTC_AIA010B |  |  | Tubo curvable de PVC, corrugado, negro, diámetro'=20 mm | Tubo curvable de PVC, corrugado, de color negro, de 20 mm de diámetro nominal, para canalización empotrada en obra de fábrica (paredes y techos). Resistencia a la compresión 320 N, resistencia al impacto 1 julio, temperatura de trabajo -5°C hasta 60°C, con grado de protección IP 545 según UNE 20324, no propagador de la llama. Según UNE-EN 61386-1 y UNE-EN 61386-22. |  | 0 | m | 0.15
MTC_TTC020A |  |  | Conductor rígido unipolar de cobre, aislado, 750 V y 2,5 mm² de sección, para red equipotencial |  |  | 0 | m | 0.12
BJC2373_I | 2373-I | 8421870650607 | Caja universal cuadrada, referencia 2373-I de BJC. 60 mm | Caja universal cuadrada Material termoplástico de BJC, con referencia 2373-I |  | 1 | u | 0.31 | https://www.construnario.com/bc3/10900/2373-I.jpg https://www.construnario.com/bc3/10900/CMP6485_1_P_2373_I.jpg | https://www.construnario.com/bc3/10900/CMP6485_files_PM0017_CAJAS_PARA_ACCESORIOS_ELECTRICOS.pdf
MTC_PMATAUX |  |  | Pequeño material |  |  | 0 | % | 3
MOC_002 |  |  | Oficial 1ª electricista |  |  | 0 | h | 22
MOC_100 |  |  | Ayudante electricista |  |  | 0 | h | 20.3
PBJC_11023441 |  |  | Pulsador doble persianas cobre Jaipur con antracita, serie Iris | Grupo 2 pulsadores para persianas realizado con pulsador doble persianas cobre Jaipur con antracita de la serie BJC Iris. - Formado por las refs. 18511, 18765-AT, 18001-CJ. - Tubo PVC corrugado de M 20/gp5. - Conductor rígido de 1,5 mm2 de Cu. - Aislamiento VV 750 V. - Incluyendo caja de registro, cajas de mecanismo universal con tornillos, totalmente montado e instalado. |  | 0 | u | 32.95 |  |  | https://www.construnario.com/diccionario/ficha_producto.aspx?id=13103545
BJC18511 | 18511 | 8421870059806 | Pulsador doble persianas, referencia 18511 de BJC | Pulsador doble persianas BJC, con referencia 18511. Requiere dispositivo auxiliar propio de cada fabricante de persiana. Sin enclavamiento. 10 A 250 V~ Envase 10 |  | 1 | u | 13.62 | https://www.construnario.com/bc3/10900/18511.png
BJC18765_AT | 18765-AT | 8421870057253 | Tecla pulsador - interruptor persianas negro antracita | Tecla pulsador - interruptor persianas negro antracita BJC, con referencia 18765-AT de la familia Iris Color |  | 1 | u | 8.22 | https://www.construnario.com/bc3/10900/18765_AT.jpg
BJC18001_CJ | 18001-CJ | 8421870057956 | Marco 1 elemento cobre Jaipur | Marco 1 elemento cobre Jaipur BJC, con referencia 18001-CJ de la familia Iris Color |  | 1 | u | 9.84 | https://www.construnario.com/bc3/10900/18001_CJ.jpg | https://www.construnario.com/bc3/10900/CMP6485_files_PM0106_Serie_IRIS-IRIS-MEGA_MECANISMOS.pdf https://www.construnario.com/bc3/10900/CMP6485_files_AENOR_marcos_IRIS-IRIS_PLUS.pdf
MTC_AIA010B |  |  | Tubo curvable de PVC, corrugado, negro, diámetro'=20 mm | Tubo curvable de PVC, corrugado, de color negro, de 20 mm de diámetro nominal, para canalización empotrada en obra de fábrica (paredes y techos). Resistencia a la compresión 320 N, resistencia al impacto 1 julio, temperatura de trabajo -5°C hasta 60°C, con grado de protección IP 545 según UNE 20324, no propagador de la llama. Según UNE-EN 61386-1 y UNE-EN 61386-22. |  | 0 | m | 0.15
MTC_TTC020A |  |  | Conductor rígido unipolar de cobre, aislado, 750 V y 2,5 mm² de sección, para red equipotencial |  |  | 0 | m | 0.12
BJC2373_I | 2373-I | 8421870650607 | Caja universal cuadrada, referencia 2373-I de BJC. 60 mm | Caja universal cuadrada Material termoplástico de BJC, con referencia 2373-I |  | 1 | u | 0.31 | https://www.construnario.com/bc3/10900/2373-I.jpg https://www.construnario.com/bc3/10900/CMP6485_1_P_2373_I.jpg | https://www.construnario.com/bc3/10900/CMP6485_files_PM0017_CAJAS_PARA_ACCESORIOS_ELECTRICOS.pdf
MTC_PMATAUX |  |  | Pequeño material |  |  | 0 | % | 3
MOC_002 |  |  | Oficial 1ª electricista |  |  | 0 | h | 22
MOC_100 |  |  | Ayudante electricista |  |  | 0 | h | 20.3
PBJC_11023514 |  |  | Interruptor doble persianas rojo Rubí con antracita, serie Iris | Interruptor doble persianas rojo Rubí con antracita de la serie BJC Iris. - Formado por las refs. 18569, 18765-AT,18001-RR. - Tubo PVC corrugado de M 20/gp5. - Conductor rígido de 1,5 mm2 de Cu. - Aislamiento VV 750 V. - Incluyendo caja de registro, cajas de mecanismo universal con tornillos, totalmente montado e instalado. |  | 0 | u | 43.29 |  |  | https://www.construnario.com/diccionario/ficha_producto.aspx?id=13103559
BJC18569 | 18569 | 8421870050261 | Interruptor doble persianas | Interruptor doble persianas BJC, con referencia 18569 de la familia Iris |  | 1 | u | 23.66 | https://www.construnario.com/bc3/10900/18569.png | https://www.construnario.com/bc3/10900/CMP6485_files_Interruptores-información_cargas_SBL.pdf
BJC18765_AT | 18765-AT | 8421870057253 | Tecla pulsador - interruptor persianas negro antracita | Tecla pulsador - interruptor persianas negro antracita BJC, con referencia 18765-AT de la familia Iris Color |  | 1 | u | 8.22 | https://www.construnario.com/bc3/10900/18765_AT.jpg
BJC18001_RR | 18001-RR | 8421870058038 | Marco 1 elemento rojo Rubí | Marco 1 elemento rojo Rubí BJC, con referencia 18001-RR de la familia Iris Color |  | 1 | u | 9.84 | https://www.construnario.com/bc3/10900/18001_RR.jpg | https://www.construnario.com/bc3/10900/CMP6485_files_PM0106_Serie_IRIS-IRIS-MEGA_MECANISMOS.pdf https://www.construnario.com/bc3/10900/CMP6485_files_AENOR_marcos_IRIS-IRIS_PLUS.pdf
MTC_AIA010B |  |  | Tubo curvable de PVC, corrugado, negro, diámetro'=20 mm | Tubo curvable de PVC, corrugado, de color negro, de 20 mm de diámetro nominal, para canalización empotrada en obra de fábrica (paredes y techos). Resistencia a la compresión 320 N, resistencia al impacto 1 julio, temperatura de trabajo -5°C hasta 60°C, con grado de protección IP 545 según UNE 20324, no propagador de la llama. Según UNE-EN 61386-1 y UNE-EN 61386-22. |  | 0 | m | 0.15
MTC_TTC020A |  |  | Conductor rígido unipolar de cobre, aislado, 750 V y 2,5 mm² de sección, para red equipotencial |  |  | 0 | m | 0.12
BJC2373_I | 2373-I | 8421870650607 | Caja universal cuadrada, referencia 2373-I de BJC. 60 mm | Caja universal cuadrada Material termoplástico de BJC, con referencia 2373-I |  | 1 | u | 0.31 | https://www.construnario.com/bc3/10900/2373-I.jpg https://www.construnario.com/bc3/10900/CMP6485_1_P_2373_I.jpg | https://www.construnario.com/bc3/10900/CMP6485_files_PM0017_CAJAS_PARA_ACCESORIOS_ELECTRICOS.pdf
MTC_PMATAUX |  |  | Pequeño material |  |  | 0 | % | 3
MOC_002 |  |  | Oficial 1ª electricista |  |  | 0 | h | 22
MOC_100 |  |  | Ayudante electricista |  |  | 0 | h | 20.3
PBJC_11023519 |  |  | Pulsador doble persianas con enclav. eléc. rojo Rubí con antracita, serie Iris | Grupo 2 pulsadores para persianas realizado con pulsador doble persianas con enclav. eléc. rojo Rubí con antracita de la serie BJC Iris. - Formado por las refs. 18565, 18765-AT, 18001-RR. - Tubo PVC corrugado de M 20/gp5. - Conductor rígido de 1,5 mm2 de Cu. - Aislamiento VV 750 V. - Incluyendo caja de registro, cajas de mecanismo universal con tornillos, totalmente montado e instalado. |  | 0 | u | 42.57 |  |  | https://www.construnario.com/diccionario/ficha_producto.aspx?id=13103567
BJC18565 | 18565 | 8421870050230 | Pulsador doble persianas con enclav. eléc. | Pulsador doble persianas con enclavamiento eléctrico BJC, con referencia 18565 Enclavamiento eléctrico y mecánico 10 A 250 V~ Envase 10 |  | 1 | u | 22.96 | https://www.construnario.com/bc3/10900/18565.png
BJC18765_AT | 18765-AT | 8421870057253 | Tecla pulsador - interruptor persianas negro antracita | Tecla pulsador - interruptor persianas negro antracita BJC, con referencia 18765-AT de la familia Iris Color |  | 1 | u | 8.22 | https://www.construnario.com/bc3/10900/18765_AT.jpg
BJC18001_RR | 18001-RR | 8421870058038 | Marco 1 elemento rojo Rubí | Marco 1 elemento rojo Rubí BJC, con referencia 18001-RR de la familia Iris Color |  | 1 | u | 9.84 | https://www.construnario.com/bc3/10900/18001_RR.jpg | https://www.construnario.com/bc3/10900/CMP6485_files_PM0106_Serie_IRIS-IRIS-MEGA_MECANISMOS.pdf https://www.construnario.com/bc3/10900/CMP6485_files_AENOR_marcos_IRIS-IRIS_PLUS.pdf
MTC_AIA010B |  |  | Tubo curvable de PVC, corrugado, negro, diámetro'=20 mm | Tubo curvable de PVC, corrugado, de color negro, de 20 mm de diámetro nominal, para canalización empotrada en obra de fábrica (paredes y techos). Resistencia a la compresión 320 N, resistencia al impacto 1 julio, temperatura de trabajo -5°C hasta 60°C, con grado de protección IP 545 según UNE 20324, no propagador de la llama. Según UNE-EN 61386-1 y UNE-EN 61386-22. |  | 0 | m | 0.15
MTC_TTC020A |  |  | Conductor rígido unipolar de cobre, aislado, 750 V y 2,5 mm² de sección, para red equipotencial |  |  | 0 | m | 0.12
BJC2373_I | 2373-I | 8421870650607 | Caja universal cuadrada, referencia 2373-I de BJC. 60 mm | Caja universal cuadrada Material termoplástico de BJC, con referencia 2373-I |  | 1 | u | 0.31 | https://www.construnario.com/bc3/10900/2373-I.jpg https://www.construnario.com/bc3/10900/CMP6485_1_P_2373_I.jpg | https://www.construnario.com/bc3/10900/CMP6485_files_PM0017_CAJAS_PARA_ACCESORIOS_ELECTRICOS.pdf
MTC_PMATAUX |  |  | Pequeño material |  |  | 0 | % | 3
MOC_002 |  |  | Oficial 1ª electricista |  |  | 0 | h | 22
MOC_100 |  |  | Ayudante electricista |  |  | 0 | h | 20.3
PBJC_11023541 |  |  | Pulsador doble persianas rojo Rubí con antracita, serie Iris | Grupo 2 pulsadores para persianas realizado con pulsador doble persianas rojo Rubí con antracita de la serie BJC Iris. - Formado por las refs. 18511, 18765-AT, 18001-RR. - Tubo PVC corrugado de M 20/gp5. - Conductor rígido de 1,5 mm2 de Cu. - Aislamiento VV 750 V. - Incluyendo caja de registro, cajas de mecanismo universal con tornillos, totalmente montado e instalado. |  | 0 | u | 32.95 |  |  | https://www.construnario.com/diccionario/ficha_producto.aspx?id=13103590
BJC18511 | 18511 | 8421870059806 | Pulsador doble persianas, referencia 18511 de BJC | Pulsador doble persianas BJC, con referencia 18511. Requiere dispositivo auxiliar propio de cada fabricante de persiana. Sin enclavamiento. 10 A 250 V~ Envase 10 |  | 1 | u | 13.62 | https://www.construnario.com/bc3/10900/18511.png
BJC18765_AT | 18765-AT | 8421870057253 | Tecla pulsador - interruptor persianas negro antracita | Tecla pulsador - interruptor persianas negro antracita BJC, con referencia 18765-AT de la familia Iris Color |  | 1 | u | 8.22 | https://www.construnario.com/bc3/10900/18765_AT.jpg
BJC18001_RR | 18001-RR | 8421870058038 | Marco 1 elemento rojo Rubí | Marco 1 elemento rojo Rubí BJC, con referencia 18001-RR de la familia Iris Color |  | 1 | u | 9.84 | https://www.construnario.com/bc3/10900/18001_RR.jpg | https://www.construnario.com/bc3/10900/CMP6485_files_PM0106_Serie_IRIS-IRIS-MEGA_MECANISMOS.pdf https://www.construnario.com/bc3/10900/CMP6485_files_AENOR_marcos_IRIS-IRIS_PLUS.pdf
MTC_AIA010B |  |  | Tubo curvable de PVC, corrugado, negro, diámetro'=20 mm | Tubo curvable de PVC, corrugado, de color negro, de 20 mm de diámetro nominal, para canalización empotrada en obra de fábrica (paredes y techos). Resistencia a la compresión 320 N, resistencia al impacto 1 julio, temperatura de trabajo -5°C hasta 60°C, con grado de protección IP 545 según UNE 20324, no propagador de la llama. Según UNE-EN 61386-1 y UNE-EN 61386-22. |  | 0 | m | 0.15
MTC_TTC020A |  |  | Conductor rígido unipolar de cobre, aislado, 750 V y 2,5 mm² de sección, para red equipotencial |  |  | 0 | m | 0.12
BJC2373_I | 2373-I | 8421870650607 | Caja universal cuadrada, referencia 2373-I de BJC. 60 mm | Caja universal cuadrada Material termoplástico de BJC, con referencia 2373-I |  | 1 | u | 0.31 | https://www.construnario.com/bc3/10900/2373-I.jpg https://www.construnario.com/bc3/10900/CMP6485_1_P_2373_I.jpg | https://www.construnario.com/bc3/10900/CMP6485_files_PM0017_CAJAS_PARA_ACCESORIOS_ELECTRICOS.pdf
MTC_PMATAUX |  |  | Pequeño material |  |  | 0 | % | 3
MOC_002 |  |  | Oficial 1ª electricista |  |  | 0 | h | 22
MOC_100 |  |  | Ayudante electricista |  |  | 0 | h | 20.3
Naturales soft, serie Iris
PBJC_11024114 |  |  | Interruptor doble persianas beige Cemento con antracita, serie Iris | Interruptor doble persianas beige Cemento con antracita de la serie BJC Iris. - Formado por las refs. 18569, 18765-AT,18001-BC. - Tubo PVC corrugado de M 20/gp5. - Conductor rígido de 1,5 mm2 de Cu. - Aislamiento VV 750 V. - Incluyendo caja de registro, cajas de mecanismo universal con tornillos, totalmente montado e instalado. |  | 0 | u | 42.66 |  |  | https://www.construnario.com/diccionario/ficha_producto.aspx?id=13103604
BJC18569 | 18569 | 8421870050261 | Interruptor doble persianas | Interruptor doble persianas BJC, con referencia 18569 de la familia Iris |  | 1 | u | 23.66 | https://www.construnario.com/bc3/10900/18569.png | https://www.construnario.com/bc3/10900/CMP6485_files_Interruptores-información_cargas_SBL.pdf
BJC18765_AT | 18765-AT | 8421870057253 | Tecla pulsador - interruptor persianas negro antracita | Tecla pulsador - interruptor persianas negro antracita BJC, con referencia 18765-AT de la familia Iris Color |  | 1 | u | 8.22 | https://www.construnario.com/bc3/10900/18765_AT.jpg
BJC18001_BC | 18001-BC | 8421870667100 | Marco 1 elemento beige Cemento | Marco 1 elemento beige Cemento BJC, con referencia 18001-BC de la familia Iris Color |  | 1 | u | 9.23 | https://www.construnario.com/bc3/10900/18001_BC.jpg https://www.construnario.com/bc3/10900/CMP6485_1_18001-BC-iris-marco_1_elemento-beige_cemento-1000-2000px-2000x2000.png | https://www.construnario.com/bc3/10900/CMP6485_files_PM0106_Serie_IRIS-IRIS-MEGA_MECANISMOS.pdf
MTC_AIA010B |  |  | Tubo curvable de PVC, corrugado, negro, diámetro'=20 mm | Tubo curvable de PVC, corrugado, de color negro, de 20 mm de diámetro nominal, para canalización empotrada en obra de fábrica (paredes y techos). Resistencia a la compresión 320 N, resistencia al impacto 1 julio, temperatura de trabajo -5°C hasta 60°C, con grado de protección IP 545 según UNE 20324, no propagador de la llama. Según UNE-EN 61386-1 y UNE-EN 61386-22. |  | 0 | m | 0.15
MTC_TTC020A |  |  | Conductor rígido unipolar de cobre, aislado, 750 V y 2,5 mm² de sección, para red equipotencial |  |  | 0 | m | 0.12
BJC2373_I | 2373-I | 8421870650607 | Caja universal cuadrada, referencia 2373-I de BJC. 60 mm | Caja universal cuadrada Material termoplástico de BJC, con referencia 2373-I |  | 1 | u | 0.31 | https://www.construnario.com/bc3/10900/2373-I.jpg https://www.construnario.com/bc3/10900/CMP6485_1_P_2373_I.jpg | https://www.construnario.com/bc3/10900/CMP6485_files_PM0017_CAJAS_PARA_ACCESORIOS_ELECTRICOS.pdf
MTC_PMATAUX |  |  | Pequeño material |  |  | 0 | % | 3
MOC_002 |  |  | Oficial 1ª electricista |  |  | 0 | h | 22
MOC_100 |  |  | Ayudante electricista |  |  | 0 | h | 20.3
PBJC_11024119 |  |  | Pulsador doble persianas con enclav. eléc. beige Cemento con antracita, serie Iris | Grupo 2 pulsadores para persianas realizado con pulsador doble persianas con enclav. eléc. beige Cemento con antracita de la serie BJC Iris. - Formado por las refs. 18565, 18765-AT, 18001-BC. - Tubo PVC corrugado de M 20/gp5. - Conductor rígido de 1,5 mm2 de Cu. - Aislamiento VV 750 V. - Incluyendo caja de registro, cajas de mecanismo universal con tornillos, totalmente montado e instalado. |  | 0 | u | 41.94 |  |  | https://www.construnario.com/diccionario/ficha_producto.aspx?id=13103612
BJC18565 | 18565 | 8421870050230 | Pulsador doble persianas con enclav. eléc. | Pulsador doble persianas con enclavamiento eléctrico BJC, con referencia 18565 Enclavamiento eléctrico y mecánico 10 A 250 V~ Envase 10 |  | 1 | u | 22.96 | https://www.construnario.com/bc3/10900/18565.png
BJC18765_AT | 18765-AT | 8421870057253 | Tecla pulsador - interruptor persianas negro antracita | Tecla pulsador - interruptor persianas negro antracita BJC, con referencia 18765-AT de la familia Iris Color |  | 1 | u | 8.22 | https://www.construnario.com/bc3/10900/18765_AT.jpg
BJC18001_BC | 18001-BC | 8421870667100 | Marco 1 elemento beige Cemento | Marco 1 elemento beige Cemento BJC, con referencia 18001-BC de la familia Iris Color |  | 1 | u | 9.23 | https://www.construnario.com/bc3/10900/18001_BC.jpg https://www.construnario.com/bc3/10900/CMP6485_1_18001-BC-iris-marco_1_elemento-beige_cemento-1000-2000px-2000x2000.png | https://www.construnario.com/bc3/10900/CMP6485_files_PM0106_Serie_IRIS-IRIS-MEGA_MECANISMOS.pdf
MTC_AIA010B |  |  | Tubo curvable de PVC, corrugado, negro, diámetro'=20 mm | Tubo curvable de PVC, corrugado, de color negro, de 20 mm de diámetro nominal, para canalización empotrada en obra de fábrica (paredes y techos). Resistencia a la compresión 320 N, resistencia al impacto 1 julio, temperatura de trabajo -5°C hasta 60°C, con grado de protección IP 545 según UNE 20324, no propagador de la llama. Según UNE-EN 61386-1 y UNE-EN 61386-22. |  | 0 | m | 0.15
MTC_TTC020A |  |  | Conductor rígido unipolar de cobre, aislado, 750 V y 2,5 mm² de sección, para red equipotencial |  |  | 0 | m | 0.12
BJC2373_I | 2373-I | 8421870650607 | Caja universal cuadrada, referencia 2373-I de BJC. 60 mm | Caja universal cuadrada Material termoplástico de BJC, con referencia 2373-I |  | 1 | u | 0.31 | https://www.construnario.com/bc3/10900/2373-I.jpg https://www.construnario.com/bc3/10900/CMP6485_1_P_2373_I.jpg | https://www.construnario.com/bc3/10900/CMP6485_files_PM0017_CAJAS_PARA_ACCESORIOS_ELECTRICOS.pdf
MTC_PMATAUX |  |  | Pequeño material |  |  | 0 | % | 3
MOC_002 |  |  | Oficial 1ª electricista |  |  | 0 | h | 22
MOC_100 |  |  | Ayudante electricista |  |  | 0 | h | 20.3
PBJC_11024141 |  |  | Pulsador doble persianas beige Cemento con antracita, serie Iris | Grupo 2 pulsadores para persianas realizado con pulsador doble persianas beige Cemento con antracita de la serie BJC Iris. - Formado por las refs. 18511, 18765-AT, 18001-BC. - Tubo PVC corrugado de M 20/gp5. - Conductor rígido de 1,5 mm2 de Cu. - Aislamiento VV 750 V. - Incluyendo caja de registro, cajas de mecanismo universal con tornillos, totalmente montado e instalado. |  | 0 | u | 32.32 |  |  | https://www.construnario.com/diccionario/ficha_producto.aspx?id=13103635
BJC18511 | 18511 | 8421870059806 | Pulsador doble persianas, referencia 18511 de BJC | Pulsador doble persianas BJC, con referencia 18511. Requiere dispositivo auxiliar propio de cada fabricante de persiana. Sin enclavamiento. 10 A 250 V~ Envase 10 |  | 1 | u | 13.62 | https://www.construnario.com/bc3/10900/18511.png
BJC18765_AT | 18765-AT | 8421870057253 | Tecla pulsador - interruptor persianas negro antracita | Tecla pulsador - interruptor persianas negro antracita BJC, con referencia 18765-AT de la familia Iris Color |  | 1 | u | 8.22 | https://www.construnario.com/bc3/10900/18765_AT.jpg
BJC18001_BC | 18001-BC | 8421870667100 | Marco 1 elemento beige Cemento | Marco 1 elemento beige Cemento BJC, con referencia 18001-BC de la familia Iris Color |  | 1 | u | 9.23 | https://www.construnario.com/bc3/10900/18001_BC.jpg https://www.construnario.com/bc3/10900/CMP6485_1_18001-BC-iris-marco_1_elemento-beige_cemento-1000-2000px-2000x2000.png | https://www.construnario.com/bc3/10900/CMP6485_files_PM0106_Serie_IRIS-IRIS-MEGA_MECANISMOS.pdf
MTC_AIA010B |  |  | Tubo curvable de PVC, corrugado, negro, diámetro'=20 mm | Tubo curvable de PVC, corrugado, de color negro, de 20 mm de diámetro nominal, para canalización empotrada en obra de fábrica (paredes y techos). Resistencia a la compresión 320 N, resistencia al impacto 1 julio, temperatura de trabajo -5°C hasta 60°C, con grado de protección IP 545 según UNE 20324, no propagador de la llama. Según UNE-EN 61386-1 y UNE-EN 61386-22. |  | 0 | m | 0.15
MTC_TTC020A |  |  | Conductor rígido unipolar de cobre, aislado, 750 V y 2,5 mm² de sección, para red equipotencial |  |  | 0 | m | 0.12
BJC2373_I | 2373-I | 8421870650607 | Caja universal cuadrada, referencia 2373-I de BJC. 60 mm | Caja universal cuadrada Material termoplástico de BJC, con referencia 2373-I |  | 1 | u | 0.31 | https://www.construnario.com/bc3/10900/2373-I.jpg https://www.construnario.com/bc3/10900/CMP6485_1_P_2373_I.jpg | https://www.construnario.com/bc3/10900/CMP6485_files_PM0017_CAJAS_PARA_ACCESORIOS_ELECTRICOS.pdf
MTC_PMATAUX |  |  | Pequeño material |  |  | 0 | % | 3
MOC_002 |  |  | Oficial 1ª electricista |  |  | 0 | h | 22
MOC_100 |  |  | Ayudante electricista |  |  | 0 | h | 20.3
PBJC_11024214 |  |  | Interruptor doble persianas Chocolate con antracita, serie Iris | Interruptor doble persianas Chocolate con antracita de la serie BJC Iris. - Formado por las refs. 18569, 18765-AT,18001-CH. - Tubo PVC corrugado de M 20/gp5. - Conductor rígido de 1,5 mm2 de Cu. - Aislamiento VV 750 V. - Incluyendo caja de registro, cajas de mecanismo universal con tornillos, totalmente montado e instalado. |  | 0 | u | 42.66 |  |  | https://www.construnario.com/diccionario/ficha_producto.aspx?id=13103650
BJC18569 | 18569 | 8421870050261 | Interruptor doble persianas | Interruptor doble persianas BJC, con referencia 18569 de la familia Iris |  | 1 | u | 23.66 | https://www.construnario.com/bc3/10900/18569.png | https://www.construnario.com/bc3/10900/CMP6485_files_Interruptores-información_cargas_SBL.pdf
BJC18765_AT | 18765-AT | 8421870057253 | Tecla pulsador - interruptor persianas negro antracita | Tecla pulsador - interruptor persianas negro antracita BJC, con referencia 18765-AT de la familia Iris Color |  | 1 | u | 8.22 | https://www.construnario.com/bc3/10900/18765_AT.jpg
BJC18001_CH | 18001-CH | 8421870667186 | Marco 1 elemento Chocolate | Marco 1 elemento Chocolate BJC, con referencia 18001-CH de la familia Iris Color |  | 1 | u | 9.23 | https://www.construnario.com/bc3/10900/18001_CH.jpg https://www.construnario.com/bc3/10900/CMP6485_1_18001-CH-iris-marco_1_elemento-chocolate-1000-2000px-2000x2000.png | https://www.construnario.com/bc3/10900/CMP6485_files_PM0106_Serie_IRIS-IRIS-MEGA_MECANISMOS.pdf
MTC_AIA010B |  |  | Tubo curvable de PVC, corrugado, negro, diámetro'=20 mm | Tubo curvable de PVC, corrugado, de color negro, de 20 mm de diámetro nominal, para canalización empotrada en obra de fábrica (paredes y techos). Resistencia a la compresión 320 N, resistencia al impacto 1 julio, temperatura de trabajo -5°C hasta 60°C, con grado de protección IP 545 según UNE 20324, no propagador de la llama. Según UNE-EN 61386-1 y UNE-EN 61386-22. |  | 0 | m | 0.15
MTC_TTC020A |  |  | Conductor rígido unipolar de cobre, aislado, 750 V y 2,5 mm² de sección, para red equipotencial |  |  | 0 | m | 0.12
BJC2373_I | 2373-I | 8421870650607 | Caja universal cuadrada, referencia 2373-I de BJC. 60 mm | Caja universal cuadrada Material termoplástico de BJC, con referencia 2373-I |  | 1 | u | 0.31 | https://www.construnario.com/bc3/10900/2373-I.jpg https://www.construnario.com/bc3/10900/CMP6485_1_P_2373_I.jpg | https://www.construnario.com/bc3/10900/CMP6485_files_PM0017_CAJAS_PARA_ACCESORIOS_ELECTRICOS.pdf
MTC_PMATAUX |  |  | Pequeño material |  |  | 0 | % | 3
MOC_002 |  |  | Oficial 1ª electricista |  |  | 0 | h | 22
MOC_100 |  |  | Ayudante electricista |  |  | 0 | h | 20.3
PBJC_11024219 |  |  | Pulsador doble persianas con enclav. eléc. Chocolate con antracita, serie Iris | Grupo 2 pulsadores para persianas realizado con pulsador doble persianas con enclav. eléc. Chocolate con antracita de la serie BJC Iris. - Formado por las refs. 18565, 18765-AT, 18001-CH. - Tubo PVC corrugado de M 20/gp5. - Conductor rígido de 1,5 mm2 de Cu. - Aislamiento VV 750 V. - Incluyendo caja de registro, cajas de mecanismo universal con tornillos, totalmente montado e instalado. |  | 0 | u | 41.94 |  |  | https://www.construnario.com/diccionario/ficha_producto.aspx?id=13103658
BJC18565 | 18565 | 8421870050230 | Pulsador doble persianas con enclav. eléc. | Pulsador doble persianas con enclavamiento eléctrico BJC, con referencia 18565 Enclavamiento eléctrico y mecánico 10 A 250 V~ Envase 10 |  | 1 | u | 22.96 | https://www.construnario.com/bc3/10900/18565.png
BJC18765_AT | 18765-AT | 8421870057253 | Tecla pulsador - interruptor persianas negro antracita | Tecla pulsador - interruptor persianas negro antracita BJC, con referencia 18765-AT de la familia Iris Color |  | 1 | u | 8.22 | https://www.construnario.com/bc3/10900/18765_AT.jpg
BJC18001_CH | 18001-CH | 8421870667186 | Marco 1 elemento Chocolate | Marco 1 elemento Chocolate BJC, con referencia 18001-CH de la familia Iris Color |  | 1 | u | 9.23 | https://www.construnario.com/bc3/10900/18001_CH.jpg https://www.construnario.com/bc3/10900/CMP6485_1_18001-CH-iris-marco_1_elemento-chocolate-1000-2000px-2000x2000.png | https://www.construnario.com/bc3/10900/CMP6485_files_PM0106_Serie_IRIS-IRIS-MEGA_MECANISMOS.pdf
MTC_AIA010B |  |  | Tubo curvable de PVC, corrugado, negro, diámetro'=20 mm | Tubo curvable de PVC, corrugado, de color negro, de 20 mm de diámetro nominal, para canalización empotrada en obra de fábrica (paredes y techos). Resistencia a la compresión 320 N, resistencia al impacto 1 julio, temperatura de trabajo -5°C hasta 60°C, con grado de protección IP 545 según UNE 20324, no propagador de la llama. Según UNE-EN 61386-1 y UNE-EN 61386-22. |  | 0 | m | 0.15
MTC_TTC020A |  |  | Conductor rígido unipolar de cobre, aislado, 750 V y 2,5 mm² de sección, para red equipotencial |  |  | 0 | m | 0.12
BJC2373_I | 2373-I | 8421870650607 | Caja universal cuadrada, referencia 2373-I de BJC. 60 mm | Caja universal cuadrada Material termoplástico de BJC, con referencia 2373-I |  | 1 | u | 0.31 | https://www.construnario.com/bc3/10900/2373-I.jpg https://www.construnario.com/bc3/10900/CMP6485_1_P_2373_I.jpg | https://www.construnario.com/bc3/10900/CMP6485_files_PM0017_CAJAS_PARA_ACCESORIOS_ELECTRICOS.pdf
MTC_PMATAUX |  |  | Pequeño material |  |  | 0 | % | 3
MOC_002 |  |  | Oficial 1ª electricista |  |  | 0 | h | 22
MOC_100 |  |  | Ayudante electricista |  |  | 0 | h | 20.3
PBJC_110242 |  |  | Pulsador doble persianas Chocolate con antracita, serie Iris | Grupo 2 pulsadores para persianas realizado con pulsador doble persianas Chocolate con antracita de la serie BJC Iris. - Formado por las refs. 18511, 18765-AT, 18001-CH. - Tubo PVC corrugado de M 20/gp5. - Conductor rígido de 1,5 mm2 de Cu. - Aislamiento VV 750 V. - Incluyendo caja de registro, cajas de mecanismo universal con tornillos, totalmente montado e instalado. |  | 0 | u | 32.32 |  |  | https://www.construnario.com/diccionario/ficha_producto.aspx?id=13103636
BJC18511 | 18511 | 8421870059806 | Pulsador doble persianas, referencia 18511 de BJC | Pulsador doble persianas BJC, con referencia 18511. Requiere dispositivo auxiliar propio de cada fabricante de persiana. Sin enclavamiento. 10 A 250 V~ Envase 10 |  | 1 | u | 13.62 | https://www.construnario.com/bc3/10900/18511.png
BJC18765_AT | 18765-AT | 8421870057253 | Tecla pulsador - interruptor persianas negro antracita | Tecla pulsador - interruptor persianas negro antracita BJC, con referencia 18765-AT de la familia Iris Color |  | 1 | u | 8.22 | https://www.construnario.com/bc3/10900/18765_AT.jpg
BJC18001_CH | 18001-CH | 8421870667186 | Marco 1 elemento Chocolate | Marco 1 elemento Chocolate BJC, con referencia 18001-CH de la familia Iris Color |  | 1 | u | 9.23 | https://www.construnario.com/bc3/10900/18001_CH.jpg https://www.construnario.com/bc3/10900/CMP6485_1_18001-CH-iris-marco_1_elemento-chocolate-1000-2000px-2000x2000.png | https://www.construnario.com/bc3/10900/CMP6485_files_PM0106_Serie_IRIS-IRIS-MEGA_MECANISMOS.pdf
MTC_AIA010B |  |  | Tubo curvable de PVC, corrugado, negro, diámetro'=20 mm | Tubo curvable de PVC, corrugado, de color negro, de 20 mm de diámetro nominal, para canalización empotrada en obra de fábrica (paredes y techos). Resistencia a la compresión 320 N, resistencia al impacto 1 julio, temperatura de trabajo -5°C hasta 60°C, con grado de protección IP 545 según UNE 20324, no propagador de la llama. Según UNE-EN 61386-1 y UNE-EN 61386-22. |  | 0 | m | 0.15
MTC_TTC020A |  |  | Conductor rígido unipolar de cobre, aislado, 750 V y 2,5 mm² de sección, para red equipotencial |  |  | 0 | m | 0.12
BJC2373_I | 2373-I | 8421870650607 | Caja universal cuadrada, referencia 2373-I de BJC. 60 mm | Caja universal cuadrada Material termoplástico de BJC, con referencia 2373-I |  | 1 | u | 0.31 | https://www.construnario.com/bc3/10900/2373-I.jpg https://www.construnario.com/bc3/10900/CMP6485_1_P_2373_I.jpg | https://www.construnario.com/bc3/10900/CMP6485_files_PM0017_CAJAS_PARA_ACCESORIOS_ELECTRICOS.pdf
MTC_PMATAUX |  |  | Pequeño material |  |  | 0 | % | 3
MOC_002 |  |  | Oficial 1ª electricista |  |  | 0 | h | 22
MOC_100 |  |  | Ayudante electricista |  |  | 0 | h | 20.3
Serie Coral
Estándar, serie Coral
PBJC_11041114 |  |  | Interruptor doble persianas blanco, serie Coral | Interruptor doble persianas blanco de la serie BJC Coral. - Formado por las refs. 18569, 21765, 21211. - Tubo PVC corrugado de M 20/gp5. - Conductor rígido de 1,5 mm2 de Cu. - Aislamiento VV 750 V. - Incluyendo caja de registro, cajas de mecanismo universal con tornillos, totalmente montado e instalado. |  | 0 | u | 29.98 | https://www.construnario.com/bc3/10900/244.jpg |  | https://www.construnario.com/diccionario/ficha_producto.aspx?id=13103805
BJC18569 | 18569 | 8421870050261 | Interruptor doble persianas | Interruptor doble persianas BJC, con referencia 18569 de la familia Iris |  | 1 | u | 23.66 | https://www.construnario.com/bc3/10900/18569.png | https://www.construnario.com/bc3/10900/CMP6485_files_Interruptores-información_cargas_SBL.pdf
BJC21765 | 21765 | 8421870122845 | Tecla doble pulsador/interruptor persianas blanco | Tecla doble pulsador/interruptor persianas blanco BJC, con referencia 21765 de la familia Coral |  | 1 | u | 2.77 | https://www.construnario.com/bc3/10900/21765.jpg
BJC21211 | 21211 | 8421870651444 | Marco 1 elemento blanco | Marco 1 elemento blanco BJC, con referencia 21211 de la familia Coral |  | 1 | u | 2.37 | https://www.construnario.com/bc3/10900/21011.jpg | https://www.construnario.com/bc3/10900/CMP6485_files_PM0163_Serie_CORAL_BASES.pdf
MTC_AIA010B |  |  | Tubo curvable de PVC, corrugado, negro, diámetro'=20 mm | Tubo curvable de PVC, corrugado, de color negro, de 20 mm de diámetro nominal, para canalización empotrada en obra de fábrica (paredes y techos). Resistencia a la compresión 320 N, resistencia al impacto 1 julio, temperatura de trabajo -5°C hasta 60°C, con grado de protección IP 545 según UNE 20324, no propagador de la llama. Según UNE-EN 61386-1 y UNE-EN 61386-22. |  | 0 | m | 0.15
MTC_TTC020A |  |  | Conductor rígido unipolar de cobre, aislado, 750 V y 2,5 mm² de sección, para red equipotencial |  |  | 0 | m | 0.12
BJC2373_I | 2373-I | 8421870650607 | Caja universal cuadrada, referencia 2373-I de BJC. 60 mm | Caja universal cuadrada Material termoplástico de BJC, con referencia 2373-I |  | 1 | u | 0.31 | https://www.construnario.com/bc3/10900/2373-I.jpg https://www.construnario.com/bc3/10900/CMP6485_1_P_2373_I.jpg | https://www.construnario.com/bc3/10900/CMP6485_files_PM0017_CAJAS_PARA_ACCESORIOS_ELECTRICOS.pdf
MTC_PMATAUX |  |  | Pequeño material |  |  | 0 | % | 3
MOC_002 |  |  | Oficial 1ª electricista |  |  | 0 | h | 22
MOC_100 |  |  | Ayudante electricista |  |  | 0 | h | 20.3
PBJC_11041119 |  |  | Pulsador doble persianas con enclav. eléc. blanco, serie Coral | Grupo 2 pulsadores para persianas realizado con pulsador doble persianas con enclav. eléc. blanco de la serie BJC Coral. - Formado por las refs. 18565, 21765, 21211. - Tubo PVC corrugado de M 20/gp5. - Conductor rígido de 1,5 mm2 de Cu. - Aislamiento VV 750 V. - Incluyendo caja de registro, cajas de mecanismo universal con tornillos, totalmente montado e instalado. |  | 0 | u | 29.26 | https://www.construnario.com/bc3/10900/468.jpg |  | https://www.construnario.com/diccionario/ficha_producto.aspx?id=13103811
BJC18565 | 18565 | 8421870050230 | Pulsador doble persianas con enclav. eléc. | Pulsador doble persianas con enclavamiento eléctrico BJC, con referencia 18565 Enclavamiento eléctrico y mecánico 10 A 250 V~ Envase 10 |  | 1 | u | 22.96 | https://www.construnario.com/bc3/10900/18565.png
BJC21765 | 21765 | 8421870122845 | Tecla doble pulsador/interruptor persianas blanco | Tecla doble pulsador/interruptor persianas blanco BJC, con referencia 21765 de la familia Coral |  | 1 | u | 2.77 | https://www.construnario.com/bc3/10900/21765.jpg
BJC21211 | 21211 | 8421870651444 | Marco 1 elemento blanco | Marco 1 elemento blanco BJC, con referencia 21211 de la familia Coral |  | 1 | u | 2.37 | https://www.construnario.com/bc3/10900/21011.jpg | https://www.construnario.com/bc3/10900/CMP6485_files_PM0163_Serie_CORAL_BASES.pdf
MTC_AIA010B |  |  | Tubo curvable de PVC, corrugado, negro, diámetro'=20 mm | Tubo curvable de PVC, corrugado, de color negro, de 20 mm de diámetro nominal, para canalización empotrada en obra de fábrica (paredes y techos). Resistencia a la compresión 320 N, resistencia al impacto 1 julio, temperatura de trabajo -5°C hasta 60°C, con grado de protección IP 545 según UNE 20324, no propagador de la llama. Según UNE-EN 61386-1 y UNE-EN 61386-22. |  | 0 | m | 0.15
MTC_TTC020A |  |  | Conductor rígido unipolar de cobre, aislado, 750 V y 2,5 mm² de sección, para red equipotencial |  |  | 0 | m | 0.12
BJC2373_I | 2373-I | 8421870650607 | Caja universal cuadrada, referencia 2373-I de BJC. 60 mm | Caja universal cuadrada Material termoplástico de BJC, con referencia 2373-I |  | 1 | u | 0.31 | https://www.construnario.com/bc3/10900/2373-I.jpg https://www.construnario.com/bc3/10900/CMP6485_1_P_2373_I.jpg | https://www.construnario.com/bc3/10900/CMP6485_files_PM0017_CAJAS_PARA_ACCESORIOS_ELECTRICOS.pdf
MTC_PMATAUX |  |  | Pequeño material |  |  | 0 | % | 3
MOC_002 |  |  | Oficial 1ª electricista |  |  | 0 | h | 22
MOC_100 |  |  | Ayudante electricista |  |  | 0 | h | 20.3
PBJC_11041141 |  |  | Pulsador doble persianas blanco, serie Coral | Grupo 2 pulsadores para persianas realizado con pulsador doble persianas blanco de la serie BJC Coral. - Formado por las refs. 18511, 21765, 21211. - Tubo PVC corrugado de M 20/gp5. - Conductor rígido de 1,5 mm2 de Cu. - Aislamiento VV 750 V. - Incluyendo caja de registro, cajas de mecanismo universal con tornillos, totalmente montado e instalado. |  | 0 | u | 19.64 | https://www.construnario.com/bc3/10900/468.jpg |  | https://www.construnario.com/diccionario/ficha_producto.aspx?id=13103832
BJC18511 | 18511 | 8421870059806 | Pulsador doble persianas, referencia 18511 de BJC | Pulsador doble persianas BJC, con referencia 18511. Requiere dispositivo auxiliar propio de cada fabricante de persiana. Sin enclavamiento. 10 A 250 V~ Envase 10 |  | 1 | u | 13.62 | https://www.construnario.com/bc3/10900/18511.png
BJC21765 | 21765 | 8421870122845 | Tecla doble pulsador/interruptor persianas blanco | Tecla doble pulsador/interruptor persianas blanco BJC, con referencia 21765 de la familia Coral |  | 1 | u | 2.77 | https://www.construnario.com/bc3/10900/21765.jpg
BJC21211 | 21211 | 8421870651444 | Marco 1 elemento blanco | Marco 1 elemento blanco BJC, con referencia 21211 de la familia Coral |  | 1 | u | 2.37 | https://www.construnario.com/bc3/10900/21011.jpg | https://www.construnario.com/bc3/10900/CMP6485_files_PM0163_Serie_CORAL_BASES.pdf
MTC_AIA010B |  |  | Tubo curvable de PVC, corrugado, negro, diámetro'=20 mm | Tubo curvable de PVC, corrugado, de color negro, de 20 mm de diámetro nominal, para canalización empotrada en obra de fábrica (paredes y techos). Resistencia a la compresión 320 N, resistencia al impacto 1 julio, temperatura de trabajo -5°C hasta 60°C, con grado de protección IP 545 según UNE 20324, no propagador de la llama. Según UNE-EN 61386-1 y UNE-EN 61386-22. |  | 0 | m | 0.15
MTC_TTC020A |  |  | Conductor rígido unipolar de cobre, aislado, 750 V y 2,5 mm² de sección, para red equipotencial |  |  | 0 | m | 0.12
BJC2373_I | 2373-I | 8421870650607 | Caja universal cuadrada, referencia 2373-I de BJC. 60 mm | Caja universal cuadrada Material termoplástico de BJC, con referencia 2373-I |  | 1 | u | 0.31 | https://www.construnario.com/bc3/10900/2373-I.jpg https://www.construnario.com/bc3/10900/CMP6485_1_P_2373_I.jpg | https://www.construnario.com/bc3/10900/CMP6485_files_PM0017_CAJAS_PARA_ACCESORIOS_ELECTRICOS.pdf
MTC_PMATAUX |  |  | Pequeño material |  |  | 0 | % | 3
MOC_002 |  |  | Oficial 1ª electricista |  |  | 0 | h | 22
MOC_100 |  |  | Ayudante electricista |  |  | 0 | h | 20.3
PBJC_11041214 |  |  | Interruptor doble persianas beige, serie Coral | Interruptor doble persianas beige de la serie BJC Coral. - Formado por las refs. 18569, 21765-A, 21211-A. - Tubo PVC corrugado de M 20/gp5. - Conductor rígido de 1,5 mm2 de Cu. - Aislamiento VV 750 V. - Incluyendo caja de registro, cajas de mecanismo universal con tornillos, totalmente montado e instalado. |  | 0 | u | 29.69 | https://www.construnario.com/bc3/10900/250.jpg |  | https://www.construnario.com/diccionario/ficha_producto.aspx?id=13103847
BJC18569 | 18569 | 8421870050261 | Interruptor doble persianas | Interruptor doble persianas BJC, con referencia 18569 de la familia Iris |  | 1 | u | 23.66 | https://www.construnario.com/bc3/10900/18569.png | https://www.construnario.com/bc3/10900/CMP6485_files_Interruptores-información_cargas_SBL.pdf
BJC21765_A | 21765-A | 8421870122852 | Tecla doble pulsador/interruptor persianas beige | Tecla doble pulsador/interruptor persianas beige BJC, con referencia 21765-A de la familia Coral |  | 1 | u | 2.62 | https://www.construnario.com/bc3/10900/21765_A.jpg
BJC21211_A | 21211-A | 8421870651451 | Marco 1 elemento beige | Marco 1 elemento beige BJC, con referencia 21211-A de la familia Coral |  | 1 | u | 2.24 | https://www.construnario.com/bc3/10900/21211_A.jpg
MTC_AIA010B |  |  | Tubo curvable de PVC, corrugado, negro, diámetro'=20 mm | Tubo curvable de PVC, corrugado, de color negro, de 20 mm de diámetro nominal, para canalización empotrada en obra de fábrica (paredes y techos). Resistencia a la compresión 320 N, resistencia al impacto 1 julio, temperatura de trabajo -5°C hasta 60°C, con grado de protección IP 545 según UNE 20324, no propagador de la llama. Según UNE-EN 61386-1 y UNE-EN 61386-22. |  | 0 | m | 0.15
MTC_TTC020A |  |  | Conductor rígido unipolar de cobre, aislado, 750 V y 2,5 mm² de sección, para red equipotencial |  |  | 0 | m | 0.12
BJC2373_I | 2373-I | 8421870650607 | Caja universal cuadrada, referencia 2373-I de BJC. 60 mm | Caja universal cuadrada Material termoplástico de BJC, con referencia 2373-I |  | 1 | u | 0.31 | https://www.construnario.com/bc3/10900/2373-I.jpg https://www.construnario.com/bc3/10900/CMP6485_1_P_2373_I.jpg | https://www.construnario.com/bc3/10900/CMP6485_files_PM0017_CAJAS_PARA_ACCESORIOS_ELECTRICOS.pdf
MTC_PMATAUX |  |  | Pequeño material |  |  | 0 | % | 3
MOC_002 |  |  | Oficial 1ª electricista |  |  | 0 | h | 22
MOC_100 |  |  | Ayudante electricista |  |  | 0 | h | 20.3
PBJC_11041219 |  |  | Pulsador doble persianas con enclav. eléc. beige, serie Coral | Grupo 2 pulsadores para persianas realizado con pulsador doble persianas con enclav. eléc. beige de la serie BJC Coral. - Formado por las refs. 18565, 21765-A, 21211-A. - Tubo PVC corrugado de M 20/gp5. - Conductor rígido de 1,5 mm2 de Cu. - Aislamiento VV 750 V. - Incluyendo caja de registro, cajas de mecanismo universal con tornillos, totalmente montado e instalado. |  | 0 | u | 28.97 | https://www.construnario.com/bc3/10900/474.jpg |  | https://www.construnario.com/diccionario/ficha_producto.aspx?id=13103853
BJC18565 | 18565 | 8421870050230 | Pulsador doble persianas con enclav. eléc. | Pulsador doble persianas con enclavamiento eléctrico BJC, con referencia 18565 Enclavamiento eléctrico y mecánico 10 A 250 V~ Envase 10 |  | 1 | u | 22.96 | https://www.construnario.com/bc3/10900/18565.png
BJC21765_A | 21765-A | 8421870122852 | Tecla doble pulsador/interruptor persianas beige | Tecla doble pulsador/interruptor persianas beige BJC, con referencia 21765-A de la familia Coral |  | 1 | u | 2.62 | https://www.construnario.com/bc3/10900/21765_A.jpg
BJC21211_A | 21211-A | 8421870651451 | Marco 1 elemento beige | Marco 1 elemento beige BJC, con referencia 21211-A de la familia Coral |  | 1 | u | 2.24 | https://www.construnario.com/bc3/10900/21211_A.jpg
MTC_AIA010B |  |  | Tubo curvable de PVC, corrugado, negro, diámetro'=20 mm | Tubo curvable de PVC, corrugado, de color negro, de 20 mm de diámetro nominal, para canalización empotrada en obra de fábrica (paredes y techos). Resistencia a la compresión 320 N, resistencia al impacto 1 julio, temperatura de trabajo -5°C hasta 60°C, con grado de protección IP 545 según UNE 20324, no propagador de la llama. Según UNE-EN 61386-1 y UNE-EN 61386-22. |  | 0 | m | 0.15
MTC_TTC020A |  |  | Conductor rígido unipolar de cobre, aislado, 750 V y 2,5 mm² de sección, para red equipotencial |  |  | 0 | m | 0.12
BJC2373_I | 2373-I | 8421870650607 | Caja universal cuadrada, referencia 2373-I de BJC. 60 mm | Caja universal cuadrada Material termoplástico de BJC, con referencia 2373-I |  | 1 | u | 0.31 | https://www.construnario.com/bc3/10900/2373-I.jpg https://www.construnario.com/bc3/10900/CMP6485_1_P_2373_I.jpg | https://www.construnario.com/bc3/10900/CMP6485_files_PM0017_CAJAS_PARA_ACCESORIOS_ELECTRICOS.pdf
MTC_PMATAUX |  |  | Pequeño material |  |  | 0 | % | 3
MOC_002 |  |  | Oficial 1ª electricista |  |  | 0 | h | 22
MOC_100 |  |  | Ayudante electricista |  |  | 0 | h | 20.3
PBJC_11041241 |  |  | Pulsador doble persianas beige, serie Coral | Grupo 2 pulsadores para persianas realizado con pulsador doble persianas beige de la serie BJC Coral. - Formado por las refs. 18511, 21765-A, 21211-A. - Tubo PVC corrugado de M 20/gp5. - Conductor rígido de 1,5 mm2 de Cu. - Aislamiento VV 750 V. - Incluyendo caja de registro, cajas de mecanismo universal con tornillos, totalmente montado e instalado. |  | 0 | u | 19.35 | https://www.construnario.com/bc3/10900/474.jpg |  | https://www.construnario.com/diccionario/ficha_producto.aspx?id=13103874
BJC18511 | 18511 | 8421870059806 | Pulsador doble persianas, referencia 18511 de BJC | Pulsador doble persianas BJC, con referencia 18511. Requiere dispositivo auxiliar propio de cada fabricante de persiana. Sin enclavamiento. 10 A 250 V~ Envase 10 |  | 1 | u | 13.62 | https://www.construnario.com/bc3/10900/18511.png
BJC21765_A | 21765-A | 8421870122852 | Tecla doble pulsador/interruptor persianas beige | Tecla doble pulsador/interruptor persianas beige BJC, con referencia 21765-A de la familia Coral |  | 1 | u | 2.62 | https://www.construnario.com/bc3/10900/21765_A.jpg
BJC21211_A | 21211-A | 8421870651451 | Marco 1 elemento beige | Marco 1 elemento beige BJC, con referencia 21211-A de la familia Coral |  | 1 | u | 2.24 | https://www.construnario.com/bc3/10900/21211_A.jpg
MTC_AIA010B |  |  | Tubo curvable de PVC, corrugado, negro, diámetro'=20 mm | Tubo curvable de PVC, corrugado, de color negro, de 20 mm de diámetro nominal, para canalización empotrada en obra de fábrica (paredes y techos). Resistencia a la compresión 320 N, resistencia al impacto 1 julio, temperatura de trabajo -5°C hasta 60°C, con grado de protección IP 545 según UNE 20324, no propagador de la llama. Según UNE-EN 61386-1 y UNE-EN 61386-22. |  | 0 | m | 0.15
MTC_TTC020A |  |  | Conductor rígido unipolar de cobre, aislado, 750 V y 2,5 mm² de sección, para red equipotencial |  |  | 0 | m | 0.12
BJC2373_I | 2373-I | 8421870650607 | Caja universal cuadrada, referencia 2373-I de BJC. 60 mm | Caja universal cuadrada Material termoplástico de BJC, con referencia 2373-I |  | 1 | u | 0.31 | https://www.construnario.com/bc3/10900/2373-I.jpg https://www.construnario.com/bc3/10900/CMP6485_1_P_2373_I.jpg | https://www.construnario.com/bc3/10900/CMP6485_files_PM0017_CAJAS_PARA_ACCESORIOS_ELECTRICOS.pdf
MTC_PMATAUX |  |  | Pequeño material |  |  | 0 | % | 3
MOC_002 |  |  | Oficial 1ª electricista |  |  | 0 | h | 22
MOC_100 |  |  | Ayudante electricista |  |  | 0 | h | 20.3
PBJC_11041314 |  |  | Interruptor doble persianas plata Luna, serie Coral | Interruptor doble persianas plata Luna de la serie BJC Coral. - Formado por las refs. 18569, 21765-PL, 21211-PL. - Tubo PVC corrugado de M 20/gp5. - Conductor rígido de 1,5 mm2 de Cu. - Aislamiento VV 750 V. - Incluyendo caja de registro, cajas de mecanismo universal con tornillos, totalmente montado e instalado. |  | 0 | u | 36.4 |  |  | https://www.construnario.com/diccionario/ficha_producto.aspx?id=13103889
BJC18569 | 18569 | 8421870050261 | Interruptor doble persianas | Interruptor doble persianas BJC, con referencia 18569 de la familia Iris |  | 1 | u | 23.66 | https://www.construnario.com/bc3/10900/18569.png | https://www.construnario.com/bc3/10900/CMP6485_files_Interruptores-información_cargas_SBL.pdf
BJC21765_PL | 21765-PL | 8421870122890 | Tecla doble pulsador/interruptor persianas plata Luna | Tecla doble pulsador/interruptor persianas plata Luna BJC, con referencia 21765-PL de la familia Coral Color |  | 1 | u | 6.7 | https://www.construnario.com/bc3/10900/21765_PL.jpg
BJC21211_PL | 21211-PL | 8421870651949 | Marco 1 elemento plata Luna | Marco 1 elemento plata Luna BJC, con referencia 21211-PL de la familia Coral Color |  | 1 | u | 4.67 | https://www.construnario.com/bc3/10900/21211_PL.jpg | https://www.construnario.com/bc3/10900/CMP6485_files_PM0163_Serie_CORAL_BASES.pdf
MTC_AIA010B |  |  | Tubo curvable de PVC, corrugado, negro, diámetro'=20 mm | Tubo curvable de PVC, corrugado, de color negro, de 20 mm de diámetro nominal, para canalización empotrada en obra de fábrica (paredes y techos). Resistencia a la compresión 320 N, resistencia al impacto 1 julio, temperatura de trabajo -5°C hasta 60°C, con grado de protección IP 545 según UNE 20324, no propagador de la llama. Según UNE-EN 61386-1 y UNE-EN 61386-22. |  | 0 | m | 0.15
MTC_TTC020A |  |  | Conductor rígido unipolar de cobre, aislado, 750 V y 2,5 mm² de sección, para red equipotencial |  |  | 0 | m | 0.12
BJC2373_I | 2373-I | 8421870650607 | Caja universal cuadrada, referencia 2373-I de BJC. 60 mm | Caja universal cuadrada Material termoplástico de BJC, con referencia 2373-I |  | 1 | u | 0.31 | https://www.construnario.com/bc3/10900/2373-I.jpg https://www.construnario.com/bc3/10900/CMP6485_1_P_2373_I.jpg | https://www.construnario.com/bc3/10900/CMP6485_files_PM0017_CAJAS_PARA_ACCESORIOS_ELECTRICOS.pdf
MTC_PMATAUX |  |  | Pequeño material |  |  | 0 | % | 3
MOC_002 |  |  | Oficial 1ª electricista |  |  | 0 | h | 22
MOC_100 |  |  | Ayudante electricista |  |  | 0 | h | 20.3
PBJC_11041319 |  |  | Pulsador doble persianas con enclav. eléc. plata Luna, serie Coral | Grupo 2 pulsadores para persianas realizado con pulsador doble persianas con enclav. eléc. plata Luna de la serie BJC Coral. - Formado por las refs. 18565, 21765-PL, 21211-PL. - Tubo PVC corrugado de M 20/gp5. - Conductor rígido de 1,5 mm2 de Cu. - Aislamiento VV 750 V. - Incluyendo caja de registro, cajas de mecanismo universal con tornillos, totalmente montado e instalado. |  | 0 | u | 35.68 |  |  | https://www.construnario.com/diccionario/ficha_producto.aspx?id=13103895
BJC18565 | 18565 | 8421870050230 | Pulsador doble persianas con enclav. eléc. | Pulsador doble persianas con enclavamiento eléctrico BJC, con referencia 18565 Enclavamiento eléctrico y mecánico 10 A 250 V~ Envase 10 |  | 1 | u | 22.96 | https://www.construnario.com/bc3/10900/18565.png
BJC21765_PL | 21765-PL | 8421870122890 | Tecla doble pulsador/interruptor persianas plata Luna | Tecla doble pulsador/interruptor persianas plata Luna BJC, con referencia 21765-PL de la familia Coral Color |  | 1 | u | 6.7 | https://www.construnario.com/bc3/10900/21765_PL.jpg
BJC21211_PL | 21211-PL | 8421870651949 | Marco 1 elemento plata Luna | Marco 1 elemento plata Luna BJC, con referencia 21211-PL de la familia Coral Color |  | 1 | u | 4.67 | https://www.construnario.com/bc3/10900/21211_PL.jpg | https://www.construnario.com/bc3/10900/CMP6485_files_PM0163_Serie_CORAL_BASES.pdf
MTC_AIA010B |  |  | Tubo curvable de PVC, corrugado, negro, diámetro'=20 mm | Tubo curvable de PVC, corrugado, de color negro, de 20 mm de diámetro nominal, para canalización empotrada en obra de fábrica (paredes y techos). Resistencia a la compresión 320 N, resistencia al impacto 1 julio, temperatura de trabajo -5°C hasta 60°C, con grado de protección IP 545 según UNE 20324, no propagador de la llama. Según UNE-EN 61386-1 y UNE-EN 61386-22. |  | 0 | m | 0.15
MTC_TTC020A |  |  | Conductor rígido unipolar de cobre, aislado, 750 V y 2,5 mm² de sección, para red equipotencial |  |  | 0 | m | 0.12
BJC2373_I | 2373-I | 8421870650607 | Caja universal cuadrada, referencia 2373-I de BJC. 60 mm | Caja universal cuadrada Material termoplástico de BJC, con referencia 2373-I |  | 1 | u | 0.31 | https://www.construnario.com/bc3/10900/2373-I.jpg https://www.construnario.com/bc3/10900/CMP6485_1_P_2373_I.jpg | https://www.construnario.com/bc3/10900/CMP6485_files_PM0017_CAJAS_PARA_ACCESORIOS_ELECTRICOS.pdf
MTC_PMATAUX |  |  | Pequeño material |  |  | 0 | % | 3
MOC_002 |  |  | Oficial 1ª electricista |  |  | 0 | h | 22
MOC_100 |  |  | Ayudante electricista |  |  | 0 | h | 20.3
PBJC_11041341 |  |  | Pulsador doble persianas plata Luna, serie Coral | Grupo 2 pulsadores para persianas realizado con pulsador doble persianas plata Luna de la serie BJC Coral. - Formado por las refs. 18511, 21765-PL, 21211-PL. - Tubo PVC corrugado de M 20/gp5. - Conductor rígido de 1,5 mm2 de Cu. - Aislamiento VV 750 V. - Incluyendo caja de registro, cajas de mecanismo universal con tornillos, totalmente montado e instalado. |  | 0 | u | 26.06 |  |  | https://www.construnario.com/diccionario/ficha_producto.aspx?id=13103916
BJC18511 | 18511 | 8421870059806 | Pulsador doble persianas, referencia 18511 de BJC | Pulsador doble persianas BJC, con referencia 18511. Requiere dispositivo auxiliar propio de cada fabricante de persiana. Sin enclavamiento. 10 A 250 V~ Envase 10 |  | 1 | u | 13.62 | https://www.construnario.com/bc3/10900/18511.png
BJC21765_PL | 21765-PL | 8421870122890 | Tecla doble pulsador/interruptor persianas plata Luna | Tecla doble pulsador/interruptor persianas plata Luna BJC, con referencia 21765-PL de la familia Coral Color |  | 1 | u | 6.7 | https://www.construnario.com/bc3/10900/21765_PL.jpg
BJC21211_PL | 21211-PL | 8421870651949 | Marco 1 elemento plata Luna | Marco 1 elemento plata Luna BJC, con referencia 21211-PL de la familia Coral Color |  | 1 | u | 4.67 | https://www.construnario.com/bc3/10900/21211_PL.jpg | https://www.construnario.com/bc3/10900/CMP6485_files_PM0163_Serie_CORAL_BASES.pdf
MTC_AIA010B |  |  | Tubo curvable de PVC, corrugado, negro, diámetro'=20 mm | Tubo curvable de PVC, corrugado, de color negro, de 20 mm de diámetro nominal, para canalización empotrada en obra de fábrica (paredes y techos). Resistencia a la compresión 320 N, resistencia al impacto 1 julio, temperatura de trabajo -5°C hasta 60°C, con grado de protección IP 545 según UNE 20324, no propagador de la llama. Según UNE-EN 61386-1 y UNE-EN 61386-22. |  | 0 | m | 0.15
MTC_TTC020A |  |  | Conductor rígido unipolar de cobre, aislado, 750 V y 2,5 mm² de sección, para red equipotencial |  |  | 0 | m | 0.12
BJC2373_I | 2373-I | 8421870650607 | Caja universal cuadrada, referencia 2373-I de BJC. 60 mm | Caja universal cuadrada Material termoplástico de BJC, con referencia 2373-I |  | 1 | u | 0.31 | https://www.construnario.com/bc3/10900/2373-I.jpg https://www.construnario.com/bc3/10900/CMP6485_1_P_2373_I.jpg | https://www.construnario.com/bc3/10900/CMP6485_files_PM0017_CAJAS_PARA_ACCESORIOS_ELECTRICOS.pdf
MTC_PMATAUX |  |  | Pequeño material |  |  | 0 | % | 3
MOC_002 |  |  | Oficial 1ª electricista |  |  | 0 | h | 22
MOC_100 |  |  | Ayudante electricista |  |  | 0 | h | 20.3
PBJC_11041414 |  |  | Interruptor doble persianas gris Sombra, serie Coral | Interruptor doble persianas gris Sombra de la serie BJC Coral. - Formado por las refs. 18569, 21765-GS, 21211GS. - Tubo PVC corrugado de M 20/gp5. - Conductor rígido de 1,5 mm2 de Cu. - Aislamiento VV 750 V. - Incluyendo caja de registro, cajas de mecanismo universal con tornillos, totalmente montado e instalado. |  | 0 | u | 36.4 |  |  | https://www.construnario.com/diccionario/ficha_producto.aspx?id=13103931
BJC18569 | 18569 | 8421870050261 | Interruptor doble persianas | Interruptor doble persianas BJC, con referencia 18569 de la familia Iris |  | 1 | u | 23.66 | https://www.construnario.com/bc3/10900/18569.png | https://www.construnario.com/bc3/10900/CMP6485_files_Interruptores-información_cargas_SBL.pdf
BJC21765_GS | 21765-GS | 8421870122883 | Tecla doble pulsador/interruptor persianas gris Sombra | Tecla doble pulsador/interruptor persianas gris Sombra BJC, con referencia 21765-GS de la familia Coral Color |  | 1 | u | 6.7 | https://www.construnario.com/bc3/10900/21765_GS.jpg
BJC21211_GS | 21211-GS | 8421870652014 | Marco 1 elemento gris Sombra | Marco 1 elemento gris Sombra BJC, con referencia 21211-GS de la familia Coral Color |  | 1 | u | 4.67 | https://www.construnario.com/bc3/10900/21211_GS.jpg | https://www.construnario.com/bc3/10900/CMP6485_files_PM0163_Serie_CORAL_BASES.pdf
MTC_AIA010B |  |  | Tubo curvable de PVC, corrugado, negro, diámetro'=20 mm | Tubo curvable de PVC, corrugado, de color negro, de 20 mm de diámetro nominal, para canalización empotrada en obra de fábrica (paredes y techos). Resistencia a la compresión 320 N, resistencia al impacto 1 julio, temperatura de trabajo -5°C hasta 60°C, con grado de protección IP 545 según UNE 20324, no propagador de la llama. Según UNE-EN 61386-1 y UNE-EN 61386-22. |  | 0 | m | 0.15
MTC_TTC020A |  |  | Conductor rígido unipolar de cobre, aislado, 750 V y 2,5 mm² de sección, para red equipotencial |  |  | 0 | m | 0.12
BJC2373_I | 2373-I | 8421870650607 | Caja universal cuadrada, referencia 2373-I de BJC. 60 mm | Caja universal cuadrada Material termoplástico de BJC, con referencia 2373-I |  | 1 | u | 0.31 | https://www.construnario.com/bc3/10900/2373-I.jpg https://www.construnario.com/bc3/10900/CMP6485_1_P_2373_I.jpg | https://www.construnario.com/bc3/10900/CMP6485_files_PM0017_CAJAS_PARA_ACCESORIOS_ELECTRICOS.pdf
MTC_PMATAUX |  |  | Pequeño material |  |  | 0 | % | 3
MOC_002 |  |  | Oficial 1ª electricista |  |  | 0 | h | 22
MOC_100 |  |  | Ayudante electricista |  |  | 0 | h | 20.3
PBJC_11041419 |  |  | Pulsador doble persianas con enclav. eléc. gris Sombra, serie Coral | Grupo 2 pulsadores para persianas realizado con pulsador doble persianas con enclav. eléc. gris Sombra de la serie BJC Coral. - Formado por las refs. 18565, 21765-GS, 21211-GS. - Tubo PVC corrugado de M 20/gp5. - Conductor rígido de 1,5 mm2 de Cu. - Aislamiento VV 750 V. - Incluyendo caja de registro, cajas de mecanismo universal con tornillos, totalmente montado e instalado. |  | 0 | u | 35.68 |  |  | https://www.construnario.com/diccionario/ficha_producto.aspx?id=13103937
BJC18565 | 18565 | 8421870050230 | Pulsador doble persianas con enclav. eléc. | Pulsador doble persianas con enclavamiento eléctrico BJC, con referencia 18565 Enclavamiento eléctrico y mecánico 10 A 250 V~ Envase 10 |  | 1 | u | 22.96 | https://www.construnario.com/bc3/10900/18565.png
BJC21765_GS | 21765-GS | 8421870122883 | Tecla doble pulsador/interruptor persianas gris Sombra | Tecla doble pulsador/interruptor persianas gris Sombra BJC, con referencia 21765-GS de la familia Coral Color |  | 1 | u | 6.7 | https://www.construnario.com/bc3/10900/21765_GS.jpg
BJC21211_GS | 21211-GS | 8421870652014 | Marco 1 elemento gris Sombra | Marco 1 elemento gris Sombra BJC, con referencia 21211-GS de la familia Coral Color |  | 1 | u | 4.67 | https://www.construnario.com/bc3/10900/21211_GS.jpg | https://www.construnario.com/bc3/10900/CMP6485_files_PM0163_Serie_CORAL_BASES.pdf
MTC_AIA010B |  |  | Tubo curvable de PVC, corrugado, negro, diámetro'=20 mm | Tubo curvable de PVC, corrugado, de color negro, de 20 mm de diámetro nominal, para canalización empotrada en obra de fábrica (paredes y techos). Resistencia a la compresión 320 N, resistencia al impacto 1 julio, temperatura de trabajo -5°C hasta 60°C, con grado de protección IP 545 según UNE 20324, no propagador de la llama. Según UNE-EN 61386-1 y UNE-EN 61386-22. |  | 0 | m | 0.15
MTC_TTC020A |  |  | Conductor rígido unipolar de cobre, aislado, 750 V y 2,5 mm² de sección, para red equipotencial |  |  | 0 | m | 0.12
BJC2373_I | 2373-I | 8421870650607 | Caja universal cuadrada, referencia 2373-I de BJC. 60 mm | Caja universal cuadrada Material termoplástico de BJC, con referencia 2373-I |  | 1 | u | 0.31 | https://www.construnario.com/bc3/10900/2373-I.jpg https://www.construnario.com/bc3/10900/CMP6485_1_P_2373_I.jpg | https://www.construnario.com/bc3/10900/CMP6485_files_PM0017_CAJAS_PARA_ACCESORIOS_ELECTRICOS.pdf
MTC_PMATAUX |  |  | Pequeño material |  |  | 0 | % | 3
MOC_002 |  |  | Oficial 1ª electricista |  |  | 0 | h | 22
MOC_100 |  |  | Ayudante electricista |  |  | 0 | h | 20.3
PBJC_11041441 |  |  | Pulsador doble persianas gris Sombra, serie Coral | Grupo 2 pulsadores para persianas realizado con pulsador doble persianas gris Sombra de la serie BJC Coral. - Formado por las refs. 18511, 21765-GS, 21211-GS. - Tubo PVC corrugado de M 20/gp5. - Conductor rígido de 1,5 mm2 de Cu. - Aislamiento VV 750 V. - Incluyendo caja de registro, cajas de mecanismo universal con tornillos, totalmente montado e instalado. |  | 0 | u | 26.06 |  |  | https://www.construnario.com/diccionario/ficha_producto.aspx?id=13103958
BJC18511 | 18511 | 8421870059806 | Pulsador doble persianas, referencia 18511 de BJC | Pulsador doble persianas BJC, con referencia 18511. Requiere dispositivo auxiliar propio de cada fabricante de persiana. Sin enclavamiento. 10 A 250 V~ Envase 10 |  | 1 | u | 13.62 | https://www.construnario.com/bc3/10900/18511.png
BJC21765_GS | 21765-GS | 8421870122883 | Tecla doble pulsador/interruptor persianas gris Sombra | Tecla doble pulsador/interruptor persianas gris Sombra BJC, con referencia 21765-GS de la familia Coral Color |  | 1 | u | 6.7 | https://www.construnario.com/bc3/10900/21765_GS.jpg
BJC21211_GS | 21211-GS | 8421870652014 | Marco 1 elemento gris Sombra | Marco 1 elemento gris Sombra BJC, con referencia 21211-GS de la familia Coral Color |  | 1 | u | 4.67 | https://www.construnario.com/bc3/10900/21211_GS.jpg | https://www.construnario.com/bc3/10900/CMP6485_files_PM0163_Serie_CORAL_BASES.pdf
MTC_AIA010B |  |  | Tubo curvable de PVC, corrugado, negro, diámetro'=20 mm | Tubo curvable de PVC, corrugado, de color negro, de 20 mm de diámetro nominal, para canalización empotrada en obra de fábrica (paredes y techos). Resistencia a la compresión 320 N, resistencia al impacto 1 julio, temperatura de trabajo -5°C hasta 60°C, con grado de protección IP 545 según UNE 20324, no propagador de la llama. Según UNE-EN 61386-1 y UNE-EN 61386-22. |  | 0 | m | 0.15
MTC_TTC020A |  |  | Conductor rígido unipolar de cobre, aislado, 750 V y 2,5 mm² de sección, para red equipotencial |  |  | 0 | m | 0.12
BJC2373_I | 2373-I | 8421870650607 | Caja universal cuadrada, referencia 2373-I de BJC. 60 mm | Caja universal cuadrada Material termoplástico de BJC, con referencia 2373-I |  | 1 | u | 0.31 | https://www.construnario.com/bc3/10900/2373-I.jpg https://www.construnario.com/bc3/10900/CMP6485_1_P_2373_I.jpg | https://www.construnario.com/bc3/10900/CMP6485_files_PM0017_CAJAS_PARA_ACCESORIOS_ELECTRICOS.pdf
MTC_PMATAUX |  |  | Pequeño material |  |  | 0 | % | 3
MOC_002 |  |  | Oficial 1ª electricista |  |  | 0 | h | 22
MOC_100 |  |  | Ayudante electricista |  |  | 0 | h | 20.3
Pintados, serie Coral
PBJC_11042114 |  |  | Interruptor doble persianas dorado Perlado, serie Coral | Interruptor doble persianas dorado Perlado de la serie BJC Coral. - Formado por las refs. 18569, 21765-DP, 21011-DP, 21600-OR. - Tubo PVC corrugado de M 20/gp5. - Conductor rígido de 1,5 mm2 de Cu. - Aislamiento VV 750 V. - Incluyendo caja de registro, cajas de mecanismo universal con tornillos, totalmente montado e instalado. |  | 0 | u | 41.02 | https://www.construnario.com/bc3/10900/252.jpg |  | https://www.construnario.com/diccionario/ficha_producto.aspx?id=13103973
BJC18569 | 18569 | 8421870050261 | Interruptor doble persianas | Interruptor doble persianas BJC, con referencia 18569 de la familia Iris |  | 1 | u | 23.66 | https://www.construnario.com/bc3/10900/18569.png | https://www.construnario.com/bc3/10900/CMP6485_files_Interruptores-información_cargas_SBL.pdf
BJC21765_DP | 21765-DP | 8421870122869 | Tecla doble pulsador/interruptor persianas dorado Perlado | Tecla doble pulsador/interruptor persianas dorado Perlado BJC, con referencia 21765-DP de la familia Coral Color |  | 1 | u | 6.7 | https://www.construnario.com/bc3/10900/21765_DP.jpg
BJC21011_DP | 21011-DP | 8421870651406 | Marco 1 elemento dorado Perlado | Marco 1 elemento dorado Perlado BJC, con referencia 21011-DP de la familia Coral Color |  | 1 | u | 5.41 | https://www.construnario.com/bc3/10900/21011_DP.jpg | https://www.construnario.com/bc3/10900/CMP6485_files_PM0163_Serie_CORAL_BASES.pdf
BJC21600_OR | 21600-OR | 8421870121299 | Embellecedor intermedio, referencia 21600-OR de BJC. Oro brillo | Recubrimiento metálico |  | 1 | u | 3.75 | https://www.construnario.com/bc3/10900/21600_OR.jpg
MTC_AIA010B |  |  | Tubo curvable de PVC, corrugado, negro, diámetro'=20 mm | Tubo curvable de PVC, corrugado, de color negro, de 20 mm de diámetro nominal, para canalización empotrada en obra de fábrica (paredes y techos). Resistencia a la compresión 320 N, resistencia al impacto 1 julio, temperatura de trabajo -5°C hasta 60°C, con grado de protección IP 545 según UNE 20324, no propagador de la llama. Según UNE-EN 61386-1 y UNE-EN 61386-22. |  | 0 | m | 0.15
MTC_TTC020A |  |  | Conductor rígido unipolar de cobre, aislado, 750 V y 2,5 mm² de sección, para red equipotencial |  |  | 0 | m | 0.12
BJC2373_I | 2373-I | 8421870650607 | Caja universal cuadrada, referencia 2373-I de BJC. 60 mm | Caja universal cuadrada Material termoplástico de BJC, con referencia 2373-I |  | 1 | u | 0.31 | https://www.construnario.com/bc3/10900/2373-I.jpg https://www.construnario.com/bc3/10900/CMP6485_1_P_2373_I.jpg | https://www.construnario.com/bc3/10900/CMP6485_files_PM0017_CAJAS_PARA_ACCESORIOS_ELECTRICOS.pdf
MTC_PMATAUX |  |  | Pequeño material |  |  | 0 | % | 3
MOC_002 |  |  | Oficial 1ª electricista |  |  | 0 | h | 22
MOC_100 |  |  | Ayudante electricista |  |  | 0 | h | 20.3
PBJC_11042119 |  |  | Pulsador doble persianas con enclav. eléc dorado Perlado, serie Coral | Grupo 2 pulsadores para persianas realizado con pulsador doble persianas con enclav. eléc dorado Perlado de la serie BJC Coral. - Formado por las refs. 18565, 21765-DP, 21011-DP, 21600-OR. - Tubo PVC corrugado de M 20/gp5. - Conductor rígido de 1,5 mm2 de Cu. - Aislamiento VV 750 V. - Incluyendo caja de registro, cajas de mecanismo universal con tornillos, totalmente montado e instalado. |  | 0 | u | 40.3 | https://www.construnario.com/bc3/10900/476.jpg |  | https://www.construnario.com/diccionario/ficha_producto.aspx?id=13103979
BJC18565 | 18565 | 8421870050230 | Pulsador doble persianas con enclav. eléc. | Pulsador doble persianas con enclavamiento eléctrico BJC, con referencia 18565 Enclavamiento eléctrico y mecánico 10 A 250 V~ Envase 10 |  | 1 | u | 22.96 | https://www.construnario.com/bc3/10900/18565.png
BJC21765_DP | 21765-DP | 8421870122869 | Tecla doble pulsador/interruptor persianas dorado Perlado | Tecla doble pulsador/interruptor persianas dorado Perlado BJC, con referencia 21765-DP de la familia Coral Color |  | 1 | u | 6.7 | https://www.construnario.com/bc3/10900/21765_DP.jpg
BJC21011_DP | 21011-DP | 8421870651406 | Marco 1 elemento dorado Perlado | Marco 1 elemento dorado Perlado BJC, con referencia 21011-DP de la familia Coral Color |  | 1 | u | 5.41 | https://www.construnario.com/bc3/10900/21011_DP.jpg | https://www.construnario.com/bc3/10900/CMP6485_files_PM0163_Serie_CORAL_BASES.pdf
BJC21600_OR | 21600-OR | 8421870121299 | Embellecedor intermedio, referencia 21600-OR de BJC. Oro brillo | Recubrimiento metálico |  | 1 | u | 3.75 | https://www.construnario.com/bc3/10900/21600_OR.jpg
MTC_AIA010B |  |  | Tubo curvable de PVC, corrugado, negro, diámetro'=20 mm | Tubo curvable de PVC, corrugado, de color negro, de 20 mm de diámetro nominal, para canalización empotrada en obra de fábrica (paredes y techos). Resistencia a la compresión 320 N, resistencia al impacto 1 julio, temperatura de trabajo -5°C hasta 60°C, con grado de protección IP 545 según UNE 20324, no propagador de la llama. Según UNE-EN 61386-1 y UNE-EN 61386-22. |  | 0 | m | 0.15
MTC_TTC020A |  |  | Conductor rígido unipolar de cobre, aislado, 750 V y 2,5 mm² de sección, para red equipotencial |  |  | 0 | m | 0.12
BJC2373_I | 2373-I | 8421870650607 | Caja universal cuadrada, referencia 2373-I de BJC. 60 mm | Caja universal cuadrada Material termoplástico de BJC, con referencia 2373-I |  | 1 | u | 0.31 | https://www.construnario.com/bc3/10900/2373-I.jpg https://www.construnario.com/bc3/10900/CMP6485_1_P_2373_I.jpg | https://www.construnario.com/bc3/10900/CMP6485_files_PM0017_CAJAS_PARA_ACCESORIOS_ELECTRICOS.pdf
MTC_PMATAUX |  |  | Pequeño material |  |  | 0 | % | 3
MOC_002 |  |  | Oficial 1ª electricista |  |  | 0 | h | 22
MOC_100 |  |  | Ayudante electricista |  |  | 0 | h | 20.3
PBJC_11042141 |  |  | Pulsador doble persianas dorado Perlado, serie Coral | Grupo 2 pulsadores para persianas realizado con pulsador doble persianas blanco de la serie BJC Coral. - Formado por las refs. 18511, 21765-DP, 21211-DP, 21600-OR. - Tubo PVC corrugado de M 20/gp5. - Conductor rígido de 1,5 mm2 de Cu. - Aislamiento VV 750 V. - Incluyendo caja de registro, cajas de mecanismo universal con tornillos, totalmente montado e instalado. |  | 0 | u | 30.68 | https://www.construnario.com/bc3/10900/476.jpg |  | https://www.construnario.com/diccionario/ficha_producto.aspx?id=13104000
BJC18511 | 18511 | 8421870059806 | Pulsador doble persianas, referencia 18511 de BJC | Pulsador doble persianas BJC, con referencia 18511. Requiere dispositivo auxiliar propio de cada fabricante de persiana. Sin enclavamiento. 10 A 250 V~ Envase 10 |  | 1 | u | 13.62 | https://www.construnario.com/bc3/10900/18511.png
BJC21765_DP | 21765-DP | 8421870122869 | Tecla doble pulsador/interruptor persianas dorado Perlado | Tecla doble pulsador/interruptor persianas dorado Perlado BJC, con referencia 21765-DP de la familia Coral Color |  | 1 | u | 6.7 | https://www.construnario.com/bc3/10900/21765_DP.jpg
BJC21011_DP | 21011-DP | 8421870651406 | Marco 1 elemento dorado Perlado | Marco 1 elemento dorado Perlado BJC, con referencia 21011-DP de la familia Coral Color |  | 1 | u | 5.41 | https://www.construnario.com/bc3/10900/21011_DP.jpg | https://www.construnario.com/bc3/10900/CMP6485_files_PM0163_Serie_CORAL_BASES.pdf
BJC21600_OR | 21600-OR | 8421870121299 | Embellecedor intermedio, referencia 21600-OR de BJC. Oro brillo | Recubrimiento metálico |  | 1 | u | 3.75 | https://www.construnario.com/bc3/10900/21600_OR.jpg
MTC_AIA010B |  |  | Tubo curvable de PVC, corrugado, negro, diámetro'=20 mm | Tubo curvable de PVC, corrugado, de color negro, de 20 mm de diámetro nominal, para canalización empotrada en obra de fábrica (paredes y techos). Resistencia a la compresión 320 N, resistencia al impacto 1 julio, temperatura de trabajo -5°C hasta 60°C, con grado de protección IP 545 según UNE 20324, no propagador de la llama. Según UNE-EN 61386-1 y UNE-EN 61386-22. |  | 0 | m | 0.15
MTC_TTC020A |  |  | Conductor rígido unipolar de cobre, aislado, 750 V y 2,5 mm² de sección, para red equipotencial |  |  | 0 | m | 0.12
BJC2373_I | 2373-I | 8421870650607 | Caja universal cuadrada, referencia 2373-I de BJC. 60 mm | Caja universal cuadrada Material termoplástico de BJC, con referencia 2373-I |  | 1 | u | 0.31 | https://www.construnario.com/bc3/10900/2373-I.jpg https://www.construnario.com/bc3/10900/CMP6485_1_P_2373_I.jpg | https://www.construnario.com/bc3/10900/CMP6485_files_PM0017_CAJAS_PARA_ACCESORIOS_ELECTRICOS.pdf
MTC_PMATAUX |  |  | Pequeño material |  |  | 0 | % | 3
MOC_002 |  |  | Oficial 1ª electricista |  |  | 0 | h | 22
MOC_100 |  |  | Ayudante electricista |  |  | 0 | h | 20.3
PBJC_11042214 |  |  | Interruptor doble persianas plata Luna, serie Coral | Interruptor doble persianas plata Luna de la serie BJC Coral. - Formado por las refs. 18569, 21765-PL, 21011-PL, 21600-NIM. - Tubo PVC corrugado de M 20/gp5. - Conductor rígido de 1,5 mm2 de Cu. - Aislamiento VV 750 V. - Incluyendo caja de registro, cajas de mecanismo universal con tornillos, totalmente montado e instalado. |  | 0 | u | 40.9 | https://www.construnario.com/bc3/10900/258.jpg |  | https://www.construnario.com/diccionario/ficha_producto.aspx?id=13104015
BJC18569 | 18569 | 8421870050261 | Interruptor doble persianas | Interruptor doble persianas BJC, con referencia 18569 de la familia Iris |  | 1 | u | 23.66 | https://www.construnario.com/bc3/10900/18569.png | https://www.construnario.com/bc3/10900/CMP6485_files_Interruptores-información_cargas_SBL.pdf
BJC21765_PL | 21765-PL | 8421870122890 | Tecla doble pulsador/interruptor persianas plata Luna | Tecla doble pulsador/interruptor persianas plata Luna BJC, con referencia 21765-PL de la familia Coral Color |  | 1 | u | 6.7 | https://www.construnario.com/bc3/10900/21765_PL.jpg
BJC21011_PL | 21011-PL | 8421870651437 | Marco 1 elemento plata Luna | Marco 1 elemento plata Luna BJC, con referencia 21011-PL de la familia Coral Color |  | 1 | u | 5.41 | https://www.construnario.com/bc3/10900/21011_PL.jpg | https://www.construnario.com/bc3/10900/CMP6485_files_PM0163_Serie_CORAL_BASES.pdf
BJC21600_NIM | 21600-NIM | 8421870121282 | Embellecedor intermedio níquel mate | Embellecedor intermedio níquel mate BJC, con referencia 21600-NIM de la familia Coral |  | 1 | u | 3.63 | https://www.construnario.com/bc3/10900/21600_NIM.jpg
MTC_AIA010B |  |  | Tubo curvable de PVC, corrugado, negro, diámetro'=20 mm | Tubo curvable de PVC, corrugado, de color negro, de 20 mm de diámetro nominal, para canalización empotrada en obra de fábrica (paredes y techos). Resistencia a la compresión 320 N, resistencia al impacto 1 julio, temperatura de trabajo -5°C hasta 60°C, con grado de protección IP 545 según UNE 20324, no propagador de la llama. Según UNE-EN 61386-1 y UNE-EN 61386-22. |  | 0 | m | 0.15
MTC_TTC020A |  |  | Conductor rígido unipolar de cobre, aislado, 750 V y 2,5 mm² de sección, para red equipotencial |  |  | 0 | m | 0.12
BJC2373_I | 2373-I | 8421870650607 | Caja universal cuadrada, referencia 2373-I de BJC. 60 mm | Caja universal cuadrada Material termoplástico de BJC, con referencia 2373-I |  | 1 | u | 0.31 | https://www.construnario.com/bc3/10900/2373-I.jpg https://www.construnario.com/bc3/10900/CMP6485_1_P_2373_I.jpg | https://www.construnario.com/bc3/10900/CMP6485_files_PM0017_CAJAS_PARA_ACCESORIOS_ELECTRICOS.pdf
MTC_PMATAUX |  |  | Pequeño material |  |  | 0 | % | 3
MOC_002 |  |  | Oficial 1ª electricista |  |  | 0 | h | 22
MOC_100 |  |  | Ayudante electricista |  |  | 0 | h | 20.3
PBJC_11042219 |  |  | Pulsador doble persianas con enclav. eléc. plata Luna, serie Coral | Grupo 2 pulsadores para persianas realizado con pulsador doble persianas con enclav. eléc. plata Luna de la serie BJC Coral. - Formado por las refs. 18565, 21765-PL, 21011-PL, 21600-NIM. - Tubo PVC corrugado de M 20/gp5. - Conductor rígido de 1,5 mm2 de Cu. - Aislamiento VV 750 V. - Incluyendo caja de registro, cajas de mecanismo universal con tornillos, totalmente montado e instalado. |  | 0 | u | 40.18 | https://www.construnario.com/bc3/10900/482.jpg |  | https://www.construnario.com/diccionario/ficha_producto.aspx?id=13104021
BJC18565 | 18565 | 8421870050230 | Pulsador doble persianas con enclav. eléc. | Pulsador doble persianas con enclavamiento eléctrico BJC, con referencia 18565 Enclavamiento eléctrico y mecánico 10 A 250 V~ Envase 10 |  | 1 | u | 22.96 | https://www.construnario.com/bc3/10900/18565.png
BJC21765_PL | 21765-PL | 8421870122890 | Tecla doble pulsador/interruptor persianas plata Luna | Tecla doble pulsador/interruptor persianas plata Luna BJC, con referencia 21765-PL de la familia Coral Color |  | 1 | u | 6.7 | https://www.construnario.com/bc3/10900/21765_PL.jpg
BJC21011_PL | 21011-PL | 8421870651437 | Marco 1 elemento plata Luna | Marco 1 elemento plata Luna BJC, con referencia 21011-PL de la familia Coral Color |  | 1 | u | 5.41 | https://www.construnario.com/bc3/10900/21011_PL.jpg | https://www.construnario.com/bc3/10900/CMP6485_files_PM0163_Serie_CORAL_BASES.pdf
BJC21600_NIM | 21600-NIM | 8421870121282 | Embellecedor intermedio níquel mate | Embellecedor intermedio níquel mate BJC, con referencia 21600-NIM de la familia Coral |  | 1 | u | 3.63 | https://www.construnario.com/bc3/10900/21600_NIM.jpg
MTC_AIA010B |  |  | Tubo curvable de PVC, corrugado, negro, diámetro'=20 mm | Tubo curvable de PVC, corrugado, de color negro, de 20 mm de diámetro nominal, para canalización empotrada en obra de fábrica (paredes y techos). Resistencia a la compresión 320 N, resistencia al impacto 1 julio, temperatura de trabajo -5°C hasta 60°C, con grado de protección IP 545 según UNE 20324, no propagador de la llama. Según UNE-EN 61386-1 y UNE-EN 61386-22. |  | 0 | m | 0.15
MTC_TTC020A |  |  | Conductor rígido unipolar de cobre, aislado, 750 V y 2,5 mm² de sección, para red equipotencial |  |  | 0 | m | 0.12
BJC2373_I | 2373-I | 8421870650607 | Caja universal cuadrada, referencia 2373-I de BJC. 60 mm | Caja universal cuadrada Material termoplástico de BJC, con referencia 2373-I |  | 1 | u | 0.31 | https://www.construnario.com/bc3/10900/2373-I.jpg https://www.construnario.com/bc3/10900/CMP6485_1_P_2373_I.jpg | https://www.construnario.com/bc3/10900/CMP6485_files_PM0017_CAJAS_PARA_ACCESORIOS_ELECTRICOS.pdf
MTC_PMATAUX |  |  | Pequeño material |  |  | 0 | % | 3
MOC_002 |  |  | Oficial 1ª electricista |  |  | 0 | h | 22
MOC_100 |  |  | Ayudante electricista |  |  | 0 | h | 20.3
PBJC_11042241 |  |  | Pulsador doble persianas plata Luna, serie Coral | Grupo 2 pulsadores para persianas realizado con pulsador doble persianas plata Luna de la serie BJC Coral. - Formado por las refs. 18511, 21765-PL, 21211-PL, 21600-NIM. - Tubo PVC corrugado de M 20/gp5. - Conductor rígido de 1,5 mm2 de Cu. - Aislamiento VV 750 V. - Incluyendo caja de registro, cajas de mecanismo universal con tornillos, totalmente montado e instalado. |  | 0 | u | 30.56 | https://www.construnario.com/bc3/10900/482.jpg |  | https://www.construnario.com/diccionario/ficha_producto.aspx?id=13104042
BJC18511 | 18511 | 8421870059806 | Pulsador doble persianas, referencia 18511 de BJC | Pulsador doble persianas BJC, con referencia 18511. Requiere dispositivo auxiliar propio de cada fabricante de persiana. Sin enclavamiento. 10 A 250 V~ Envase 10 |  | 1 | u | 13.62 | https://www.construnario.com/bc3/10900/18511.png
BJC21765_PL | 21765-PL | 8421870122890 | Tecla doble pulsador/interruptor persianas plata Luna | Tecla doble pulsador/interruptor persianas plata Luna BJC, con referencia 21765-PL de la familia Coral Color |  | 1 | u | 6.7 | https://www.construnario.com/bc3/10900/21765_PL.jpg
BJC21011_PL | 21011-PL | 8421870651437 | Marco 1 elemento plata Luna | Marco 1 elemento plata Luna BJC, con referencia 21011-PL de la familia Coral Color |  | 1 | u | 5.41 | https://www.construnario.com/bc3/10900/21011_PL.jpg | https://www.construnario.com/bc3/10900/CMP6485_files_PM0163_Serie_CORAL_BASES.pdf
BJC21600_NIM | 21600-NIM | 8421870121282 | Embellecedor intermedio níquel mate | Embellecedor intermedio níquel mate BJC, con referencia 21600-NIM de la familia Coral |  | 1 | u | 3.63 | https://www.construnario.com/bc3/10900/21600_NIM.jpg
MTC_AIA010B |  |  | Tubo curvable de PVC, corrugado, negro, diámetro'=20 mm | Tubo curvable de PVC, corrugado, de color negro, de 20 mm de diámetro nominal, para canalización empotrada en obra de fábrica (paredes y techos). Resistencia a la compresión 320 N, resistencia al impacto 1 julio, temperatura de trabajo -5°C hasta 60°C, con grado de protección IP 545 según UNE 20324, no propagador de la llama. Según UNE-EN 61386-1 y UNE-EN 61386-22. |  | 0 | m | 0.15
MTC_TTC020A |  |  | Conductor rígido unipolar de cobre, aislado, 750 V y 2,5 mm² de sección, para red equipotencial |  |  | 0 | m | 0.12
BJC2373_I | 2373-I | 8421870650607 | Caja universal cuadrada, referencia 2373-I de BJC. 60 mm | Caja universal cuadrada Material termoplástico de BJC, con referencia 2373-I |  | 1 | u | 0.31 | https://www.construnario.com/bc3/10900/2373-I.jpg https://www.construnario.com/bc3/10900/CMP6485_1_P_2373_I.jpg | https://www.construnario.com/bc3/10900/CMP6485_files_PM0017_CAJAS_PARA_ACCESORIOS_ELECTRICOS.pdf
MTC_PMATAUX |  |  | Pequeño material |  |  | 0 | % | 3
MOC_002 |  |  | Oficial 1ª electricista |  |  | 0 | h | 22
MOC_100 |  |  | Ayudante electricista |  |  | 0 | h | 20.3
PBJC_11042314 |  |  | Interruptor doble persianas gris Sombra, serie Coral | Interruptor doble persianas gris Sombra de la serie BJC Coral. - Formado por las refs. 18569, 21765-GS, 21011-GS, 21600-NI. - Tubo PVC corrugado de M 20/gp5. - Conductor rígido de 1,5 mm2 de Cu. - Aislamiento VV 750 V. - Incluyendo caja de registro, cajas de mecanismo universal con tornillos, totalmente montado e instalado. |  | 0 | u | 40.9 | https://www.construnario.com/bc3/10900/256.jpg |  | https://www.construnario.com/diccionario/ficha_producto.aspx?id=13104056
BJC18569 | 18569 | 8421870050261 | Interruptor doble persianas | Interruptor doble persianas BJC, con referencia 18569 de la familia Iris |  | 1 | u | 23.66 | https://www.construnario.com/bc3/10900/18569.png | https://www.construnario.com/bc3/10900/CMP6485_files_Interruptores-información_cargas_SBL.pdf
BJC21765_GS | 21765-GS | 8421870122883 | Tecla doble pulsador/interruptor persianas gris Sombra | Tecla doble pulsador/interruptor persianas gris Sombra BJC, con referencia 21765-GS de la familia Coral Color |  | 1 | u | 6.7 | https://www.construnario.com/bc3/10900/21765_GS.jpg
BJC21011_GS | 21011-GS | 8421870651420 | Marco 1 elemento gris Sombra | Marco 1 elemento gris Sombra BJC, con referencia 21011-GS de la familia Coral Color |  | 1 | u | 5.41 | https://www.construnario.com/bc3/10900/21011_GS.jpg | https://www.construnario.com/bc3/10900/CMP6485_files_PM0163_Serie_CORAL_BASES.pdf
BJC21600_NI | 21600-NI | 8421870121275 | Embellecedor intermedio níquel brillo | Embellecedor intermedio níquel brillo BJC, con referencia 21600-NI de la familia Coral |  | 1 | u | 3.63 | https://www.construnario.com/bc3/10900/21600_NI.jpg
MTC_AIA010B |  |  | Tubo curvable de PVC, corrugado, negro, diámetro'=20 mm | Tubo curvable de PVC, corrugado, de color negro, de 20 mm de diámetro nominal, para canalización empotrada en obra de fábrica (paredes y techos). Resistencia a la compresión 320 N, resistencia al impacto 1 julio, temperatura de trabajo -5°C hasta 60°C, con grado de protección IP 545 según UNE 20324, no propagador de la llama. Según UNE-EN 61386-1 y UNE-EN 61386-22. |  | 0 | m | 0.15
MTC_TTC020A |  |  | Conductor rígido unipolar de cobre, aislado, 750 V y 2,5 mm² de sección, para red equipotencial |  |  | 0 | m | 0.12
BJC2373_I | 2373-I | 8421870650607 | Caja universal cuadrada, referencia 2373-I de BJC. 60 mm | Caja universal cuadrada Material termoplástico de BJC, con referencia 2373-I |  | 1 | u | 0.31 | https://www.construnario.com/bc3/10900/2373-I.jpg https://www.construnario.com/bc3/10900/CMP6485_1_P_2373_I.jpg | https://www.construnario.com/bc3/10900/CMP6485_files_PM0017_CAJAS_PARA_ACCESORIOS_ELECTRICOS.pdf
MTC_PMATAUX |  |  | Pequeño material |  |  | 0 | % | 3
MOC_002 |  |  | Oficial 1ª electricista |  |  | 0 | h | 22
MOC_100 |  |  | Ayudante electricista |  |  | 0 | h | 20.3
PBJC_11042319 |  |  | Pulsador doble persianas con enclav. eléc gris Sombra, serie Coral | Grupo 2 pulsadores para persianas realizado con pulsador doble persianas con enclav. eléc gris Sombra de la serie BJC Coral. - Formado por las refs. 18565, 21765-GS, 21011-GS, 21600-NI. - Tubo PVC corrugado de M 20/gp5. - Conductor rígido de 1,5 mm2 de Cu. - Aislamiento VV 750 V. - Incluyendo caja de registro, cajas de mecanismo universal con tornillos, totalmente montado e instalado. |  | 0 | u | 40.18 | https://www.construnario.com/bc3/10900/480.jpg |  | https://www.construnario.com/diccionario/ficha_producto.aspx?id=13104063
BJC18565 | 18565 | 8421870050230 | Pulsador doble persianas con enclav. eléc. | Pulsador doble persianas con enclavamiento eléctrico BJC, con referencia 18565 Enclavamiento eléctrico y mecánico 10 A 250 V~ Envase 10 |  | 1 | u | 22.96 | https://www.construnario.com/bc3/10900/18565.png
BJC21765_GS | 21765-GS | 8421870122883 | Tecla doble pulsador/interruptor persianas gris Sombra | Tecla doble pulsador/interruptor persianas gris Sombra BJC, con referencia 21765-GS de la familia Coral Color |  | 1 | u | 6.7 | https://www.construnario.com/bc3/10900/21765_GS.jpg
BJC21011_GS | 21011-GS | 8421870651420 | Marco 1 elemento gris Sombra | Marco 1 elemento gris Sombra BJC, con referencia 21011-GS de la familia Coral Color |  | 1 | u | 5.41 | https://www.construnario.com/bc3/10900/21011_GS.jpg | https://www.construnario.com/bc3/10900/CMP6485_files_PM0163_Serie_CORAL_BASES.pdf
BJC21600_NI | 21600-NI | 8421870121275 | Embellecedor intermedio níquel brillo | Embellecedor intermedio níquel brillo BJC, con referencia 21600-NI de la familia Coral |  | 1 | u | 3.63 | https://www.construnario.com/bc3/10900/21600_NI.jpg
MTC_AIA010B |  |  | Tubo curvable de PVC, corrugado, negro, diámetro'=20 mm | Tubo curvable de PVC, corrugado, de color negro, de 20 mm de diámetro nominal, para canalización empotrada en obra de fábrica (paredes y techos). Resistencia a la compresión 320 N, resistencia al impacto 1 julio, temperatura de trabajo -5°C hasta 60°C, con grado de protección IP 545 según UNE 20324, no propagador de la llama. Según UNE-EN 61386-1 y UNE-EN 61386-22. |  | 0 | m | 0.15
MTC_TTC020A |  |  | Conductor rígido unipolar de cobre, aislado, 750 V y 2,5 mm² de sección, para red equipotencial |  |  | 0 | m | 0.12
BJC2373_I | 2373-I | 8421870650607 | Caja universal cuadrada, referencia 2373-I de BJC. 60 mm | Caja universal cuadrada Material termoplástico de BJC, con referencia 2373-I |  | 1 | u | 0.31 | https://www.construnario.com/bc3/10900/2373-I.jpg https://www.construnario.com/bc3/10900/CMP6485_1_P_2373_I.jpg | https://www.construnario.com/bc3/10900/CMP6485_files_PM0017_CAJAS_PARA_ACCESORIOS_ELECTRICOS.pdf
MTC_PMATAUX |  |  | Pequeño material |  |  | 0 | % | 3
MOC_002 |  |  | Oficial 1ª electricista |  |  | 0 | h | 22
MOC_100 |  |  | Ayudante electricista |  |  | 0 | h | 20.3
PBJC_11042341 |  |  | Pulsador doble persianas gris Sombra, serie Coral | Grupo 2 pulsadores para persianas realizado con pulsador doble persianas gris Sombra de la serie BJC Coral. - Formado por las refs. 18511, 21765-GS, 21211-GS, 21600-NI. - Tubo PVC corrugado de M 20/gp5. - Conductor rígido de 1,5 mm2 de Cu. - Aislamiento VV 750 V. - Incluyendo caja de registro, cajas de mecanismo universal con tornillos, totalmente montado e instalado. |  | 0 | u | 30.56 | https://www.construnario.com/bc3/10900/480.jpg |  | https://www.construnario.com/diccionario/ficha_producto.aspx?id=13104083
BJC18511 | 18511 | 8421870059806 | Pulsador doble persianas, referencia 18511 de BJC | Pulsador doble persianas BJC, con referencia 18511. Requiere dispositivo auxiliar propio de cada fabricante de persiana. Sin enclavamiento. 10 A 250 V~ Envase 10 |  | 1 | u | 13.62 | https://www.construnario.com/bc3/10900/18511.png
BJC21765_GS | 21765-GS | 8421870122883 | Tecla doble pulsador/interruptor persianas gris Sombra | Tecla doble pulsador/interruptor persianas gris Sombra BJC, con referencia 21765-GS de la familia Coral Color |  | 1 | u | 6.7 | https://www.construnario.com/bc3/10900/21765_GS.jpg
BJC21011_GS | 21011-GS | 8421870651420 | Marco 1 elemento gris Sombra | Marco 1 elemento gris Sombra BJC, con referencia 21011-GS de la familia Coral Color |  | 1 | u | 5.41 | https://www.construnario.com/bc3/10900/21011_GS.jpg | https://www.construnario.com/bc3/10900/CMP6485_files_PM0163_Serie_CORAL_BASES.pdf
BJC21600_NI | 21600-NI | 8421870121275 | Embellecedor intermedio níquel brillo | Embellecedor intermedio níquel brillo BJC, con referencia 21600-NI de la familia Coral |  | 1 | u | 3.63 | https://www.construnario.com/bc3/10900/21600_NI.jpg
MTC_AIA010B |  |  | Tubo curvable de PVC, corrugado, negro, diámetro'=20 mm | Tubo curvable de PVC, corrugado, de color negro, de 20 mm de diámetro nominal, para canalización empotrada en obra de fábrica (paredes y techos). Resistencia a la compresión 320 N, resistencia al impacto 1 julio, temperatura de trabajo -5°C hasta 60°C, con grado de protección IP 545 según UNE 20324, no propagador de la llama. Según UNE-EN 61386-1 y UNE-EN 61386-22. |  | 0 | m | 0.15
MTC_TTC020A |  |  | Conductor rígido unipolar de cobre, aislado, 750 V y 2,5 mm² de sección, para red equipotencial |  |  | 0 | m | 0.12
BJC2373_I | 2373-I | 8421870650607 | Caja universal cuadrada, referencia 2373-I de BJC. 60 mm | Caja universal cuadrada Material termoplástico de BJC, con referencia 2373-I |  | 1 | u | 0.31 | https://www.construnario.com/bc3/10900/2373-I.jpg https://www.construnario.com/bc3/10900/CMP6485_1_P_2373_I.jpg | https://www.construnario.com/bc3/10900/CMP6485_files_PM0017_CAJAS_PARA_ACCESORIOS_ELECTRICOS.pdf
MTC_PMATAUX |  |  | Pequeño material |  |  | 0 | % | 3
MOC_002 |  |  | Oficial 1ª electricista |  |  | 0 | h | 22
MOC_100 |  |  | Ayudante electricista |  |  | 0 | h | 20.3
PBJC_11042414 |  |  | Interruptor doble persianas gris Lava, serie Coral | Interruptor doble persianas gris Lava de la serie BJC Coral. - Formado por las refs. 18569, 21765-GL, 21011-GL, 21600-NG. - Tubo PVC corrugado de M 20/gp5. - Conductor rígido de 1,5 mm2 de Cu. - Aislamiento VV 750 V. - Incluyendo caja de registro, cajas de mecanismo universal con tornillos, totalmente montado e instalado. |  | 0 | u | 37.86 | https://www.construnario.com/bc3/10900/254.jpg |  | https://www.construnario.com/diccionario/ficha_producto.aspx?id=13104097
BJC18569 | 18569 | 8421870050261 | Interruptor doble persianas | Interruptor doble persianas BJC, con referencia 18569 de la familia Iris |  | 1 | u | 23.66 | https://www.construnario.com/bc3/10900/18569.png | https://www.construnario.com/bc3/10900/CMP6485_files_Interruptores-información_cargas_SBL.pdf
BJC21765_GL | 21765-GL | 8421870122876 | Tecla doble pulsador/interruptor persianas gris Lava | Tecla doble pulsador/interruptor persianas gris Lava BJC, con referencia 21765-GL de la familia Coral Color |  | 1 | u | 6.7 | https://www.construnario.com/bc3/10900/21765_GL.jpg
BJC21011_GL | 21011-GL | 8421870651413 | Marco 1 elemento gris Lava | Marco 1 elemento gris Lava BJC, con referencia 21011-GL de la familia Coral Color |  | 1 | u | 5.41 | https://www.construnario.com/bc3/10900/21011_GL.jpg | https://www.construnario.com/bc3/10900/CMP6485_files_PM0163_Serie_CORAL_BASES.pdf
BJC21600_NG | 21600-NG | 8421870121237 | Embellecedor intermedio negro Mágico | Embellecedor intermedio negro Mágico BJC, con referencia 21600-NG de la familia Coral |  | 1 | u | 0.68 | https://www.construnario.com/bc3/10900/21600_NG.jpg
MTC_AIA010B |  |  | Tubo curvable de PVC, corrugado, negro, diámetro'=20 mm | Tubo curvable de PVC, corrugado, de color negro, de 20 mm de diámetro nominal, para canalización empotrada en obra de fábrica (paredes y techos). Resistencia a la compresión 320 N, resistencia al impacto 1 julio, temperatura de trabajo -5°C hasta 60°C, con grado de protección IP 545 según UNE 20324, no propagador de la llama. Según UNE-EN 61386-1 y UNE-EN 61386-22. |  | 0 | m | 0.15
MTC_TTC020A |  |  | Conductor rígido unipolar de cobre, aislado, 750 V y 2,5 mm² de sección, para red equipotencial |  |  | 0 | m | 0.12
BJC2373_I | 2373-I | 8421870650607 | Caja universal cuadrada, referencia 2373-I de BJC. 60 mm | Caja universal cuadrada Material termoplástico de BJC, con referencia 2373-I |  | 1 | u | 0.31 | https://www.construnario.com/bc3/10900/2373-I.jpg https://www.construnario.com/bc3/10900/CMP6485_1_P_2373_I.jpg | https://www.construnario.com/bc3/10900/CMP6485_files_PM0017_CAJAS_PARA_ACCESORIOS_ELECTRICOS.pdf
MTC_PMATAUX |  |  | Pequeño material |  |  | 0 | % | 3
MOC_002 |  |  | Oficial 1ª electricista |  |  | 0 | h | 22
MOC_100 |  |  | Ayudante electricista |  |  | 0 | h | 20.3
PBJC_11042419 |  |  | Pulsador doble persianas con enclav. eléc gris Lava, serie Coral | Grupo 2 pulsadores para persianas realizado con pulsador doble persianas con enclav. eléc gris Lava de la serie BJC Coral. - Formado por las refs. 18565, 21765-GL, 21011-GL, 21600-NG. - Tubo PVC corrugado de M 20/gp5. - Conductor rígido de 1,5 mm2 de Cu. - Aislamiento VV 750 V. - Incluyendo caja de registro, cajas de mecanismo universal con tornillos, totalmente montado e instalado. |  | 0 | u | 37.14 | https://www.construnario.com/bc3/10900/478.jpg |  | https://www.construnario.com/diccionario/ficha_producto.aspx?id=13104103
BJC18565 | 18565 | 8421870050230 | Pulsador doble persianas con enclav. eléc. | Pulsador doble persianas con enclavamiento eléctrico BJC, con referencia 18565 Enclavamiento eléctrico y mecánico 10 A 250 V~ Envase 10 |  | 1 | u | 22.96 | https://www.construnario.com/bc3/10900/18565.png
BJC21765_GL | 21765-GL | 8421870122876 | Tecla doble pulsador/interruptor persianas gris Lava | Tecla doble pulsador/interruptor persianas gris Lava BJC, con referencia 21765-GL de la familia Coral Color |  | 1 | u | 6.7 | https://www.construnario.com/bc3/10900/21765_GL.jpg
BJC21011_GL | 21011-GL | 8421870651413 | Marco 1 elemento gris Lava | Marco 1 elemento gris Lava BJC, con referencia 21011-GL de la familia Coral Color |  | 1 | u | 5.41 | https://www.construnario.com/bc3/10900/21011_GL.jpg | https://www.construnario.com/bc3/10900/CMP6485_files_PM0163_Serie_CORAL_BASES.pdf
BJC21600_NG | 21600-NG | 8421870121237 | Embellecedor intermedio negro Mágico | Embellecedor intermedio negro Mágico BJC, con referencia 21600-NG de la familia Coral |  | 1 | u | 0.68 | https://www.construnario.com/bc3/10900/21600_NG.jpg
MTC_AIA010B |  |  | Tubo curvable de PVC, corrugado, negro, diámetro'=20 mm | Tubo curvable de PVC, corrugado, de color negro, de 20 mm de diámetro nominal, para canalización empotrada en obra de fábrica (paredes y techos). Resistencia a la compresión 320 N, resistencia al impacto 1 julio, temperatura de trabajo -5°C hasta 60°C, con grado de protección IP 545 según UNE 20324, no propagador de la llama. Según UNE-EN 61386-1 y UNE-EN 61386-22. |  | 0 | m | 0.15
MTC_TTC020A |  |  | Conductor rígido unipolar de cobre, aislado, 750 V y 2,5 mm² de sección, para red equipotencial |  |  | 0 | m | 0.12
BJC2373_I | 2373-I | 8421870650607 | Caja universal cuadrada, referencia 2373-I de BJC. 60 mm | Caja universal cuadrada Material termoplástico de BJC, con referencia 2373-I |  | 1 | u | 0.31 | https://www.construnario.com/bc3/10900/2373-I.jpg https://www.construnario.com/bc3/10900/CMP6485_1_P_2373_I.jpg | https://www.construnario.com/bc3/10900/CMP6485_files_PM0017_CAJAS_PARA_ACCESORIOS_ELECTRICOS.pdf
MTC_PMATAUX |  |  | Pequeño material |  |  | 0 | % | 3
MOC_002 |  |  | Oficial 1ª electricista |  |  | 0 | h | 22
MOC_100 |  |  | Ayudante electricista |  |  | 0 | h | 20.3
PBJC_11042441 |  |  | Pulsador doble persianas gris Lava, serie Coral | Grupo 2 pulsadores para persianas realizado con pulsador doble persianas gris Lava de la serie BJC Coral. - Formado por las refs. 18511, 21765-GL, 21011-GL, 21600-NG. - Tubo PVC corrugado de M 20/gp5. - Conductor rígido de 1,5 mm2 de Cu. - Aislamiento VV 750 V. - Incluyendo caja de registro, cajas de mecanismo universal con tornillos, totalmente montado e instalado. |  | 0 | u | 27.52 | https://www.construnario.com/bc3/10900/478.jpg |  | https://www.construnario.com/diccionario/ficha_producto.aspx?id=13104124
BJC18511 | 18511 | 8421870059806 | Pulsador doble persianas, referencia 18511 de BJC | Pulsador doble persianas BJC, con referencia 18511. Requiere dispositivo auxiliar propio de cada fabricante de persiana. Sin enclavamiento. 10 A 250 V~ Envase 10 |  | 1 | u | 13.62 | https://www.construnario.com/bc3/10900/18511.png
BJC21765_GL | 21765-GL | 8421870122876 | Tecla doble pulsador/interruptor persianas gris Lava | Tecla doble pulsador/interruptor persianas gris Lava BJC, con referencia 21765-GL de la familia Coral Color |  | 1 | u | 6.7 | https://www.construnario.com/bc3/10900/21765_GL.jpg
BJC21011_GL | 21011-GL | 8421870651413 | Marco 1 elemento gris Lava | Marco 1 elemento gris Lava BJC, con referencia 21011-GL de la familia Coral Color |  | 1 | u | 5.41 | https://www.construnario.com/bc3/10900/21011_GL.jpg | https://www.construnario.com/bc3/10900/CMP6485_files_PM0163_Serie_CORAL_BASES.pdf
BJC21600_NG | 21600-NG | 8421870121237 | Embellecedor intermedio negro Mágico | Embellecedor intermedio negro Mágico BJC, con referencia 21600-NG de la familia Coral |  | 1 | u | 0.68 | https://www.construnario.com/bc3/10900/21600_NG.jpg
MTC_AIA010B |  |  | Tubo curvable de PVC, corrugado, negro, diámetro'=20 mm | Tubo curvable de PVC, corrugado, de color negro, de 20 mm de diámetro nominal, para canalización empotrada en obra de fábrica (paredes y techos). Resistencia a la compresión 320 N, resistencia al impacto 1 julio, temperatura de trabajo -5°C hasta 60°C, con grado de protección IP 545 según UNE 20324, no propagador de la llama. Según UNE-EN 61386-1 y UNE-EN 61386-22. |  | 0 | m | 0.15
MTC_TTC020A |  |  | Conductor rígido unipolar de cobre, aislado, 750 V y 2,5 mm² de sección, para red equipotencial |  |  | 0 | m | 0.12
BJC2373_I | 2373-I | 8421870650607 | Caja universal cuadrada, referencia 2373-I de BJC. 60 mm | Caja universal cuadrada Material termoplástico de BJC, con referencia 2373-I |  | 1 | u | 0.31 | https://www.construnario.com/bc3/10900/2373-I.jpg https://www.construnario.com/bc3/10900/CMP6485_1_P_2373_I.jpg | https://www.construnario.com/bc3/10900/CMP6485_files_PM0017_CAJAS_PARA_ACCESORIOS_ELECTRICOS.pdf
MTC_PMATAUX |  |  | Pequeño material |  |  | 0 | % | 3
MOC_002 |  |  | Oficial 1ª electricista |  |  | 0 | h | 22
MOC_100 |  |  | Ayudante electricista |  |  | 0 | h | 20.3
Serie Viva
PBJC_11051108 |  |  | Interruptor doble persianas blanco polar, serie Viva | Interruptor doble persianas blanco polar de la serie BJC Viva. - Formado por las refs. 23569, 23001. - Tubo PVC corrugado de M 20/gp5. - Conductor rígido de 1,5 mm2 de Cu. - Aislamiento VV 750 V. - Incluyendo caja de registro, caja de mecanismo universal con tornillos, totalmente montado e instalado. |  | 0 | u | 22.57 |  |  | https://www.construnario.com/diccionario/ficha_producto.aspx?id=13104133
BJC23569 | 23569 | 8421870078128 | Doble interruptor de persiana blanco polar | Doble interruptor de persiana blanco polar BJC, con referencia 23569 de la familia Viva |  | 1 | u | 20.38 | https://www.construnario.com/bc3/10900/23569.jpg
BJC23001 | 23001 | 8421870671909 | Marco 1 elemento, 86x86 mm, blanco Polar | Marco 1 elemento, 86x86 mm, blanco Polar BJC, con referencia 23001 de la familia Viva |  | 1 | u | 1.22 | https://www.construnario.com/bc3/10900/23001.jpg | https://www.construnario.com/bc3/10900/CMP6485_files_PM0170_Serie_VIVA_MECANISMOS.pdf
MTC_AIA010B |  |  | Tubo curvable de PVC, corrugado, negro, diámetro'=20 mm | Tubo curvable de PVC, corrugado, de color negro, de 20 mm de diámetro nominal, para canalización empotrada en obra de fábrica (paredes y techos). Resistencia a la compresión 320 N, resistencia al impacto 1 julio, temperatura de trabajo -5°C hasta 60°C, con grado de protección IP 545 según UNE 20324, no propagador de la llama. Según UNE-EN 61386-1 y UNE-EN 61386-22. |  | 0 | m | 0.15
MTC_TTC020A |  |  | Conductor rígido unipolar de cobre, aislado, 750 V y 2,5 mm² de sección, para red equipotencial |  |  | 0 | m | 0.12
BJC2373_I | 2373-I | 8421870650607 | Caja universal cuadrada, referencia 2373-I de BJC. 60 mm | Caja universal cuadrada Material termoplástico de BJC, con referencia 2373-I |  | 1 | u | 0.31 | https://www.construnario.com/bc3/10900/2373-I.jpg https://www.construnario.com/bc3/10900/CMP6485_1_P_2373_I.jpg | https://www.construnario.com/bc3/10900/CMP6485_files_PM0017_CAJAS_PARA_ACCESORIOS_ELECTRICOS.pdf
MTC_PMATAUX |  |  | Pequeño material |  |  | 0 | % | 3
MOC_002 |  |  | Oficial 1ª electricista |  |  | 0 | h | 22
MOC_100 |  |  | Ayudante electricista |  |  | 0 | h | 20.3
PBJC_11051111 |  |  | Pulsador doble persianas con enclav. eléc. blanco polar, serie Viva | Grupo 2 pulsadores para persianas realizado con pulsador doble persianas con enclav. eléc. blanco polar de la serie BJC Viva. - Formado por las refs. 23565, 23001. - Tubo PVC corrugado de M 20/gp5. - Conductor rígido de 1,5 mm2 de Cu. - Aislamiento VV 750 V. - Incluyendo caja de registro, cajas de mecanismo universal con tornillos, totalmente montado e instalado. |  | 0 | u | 26.55 |  |  | https://www.construnario.com/diccionario/ficha_producto.aspx?id=13104137
BJC23565 | 23565 | 8421870045649 | Pulsador doble persianas con enclav. eléc. blanco polar sin garra | Pulsador doble persianas con enclav. eléc. blanco polar sin garra BJC, con referencia 23565 de la familia Viva |  | 1 | u | 24.25 | https://www.construnario.com/bc3/10900/23565.jpg
BJC23001 | 23001 | 8421870671909 | Marco 1 elemento, 86x86 mm, blanco Polar | Marco 1 elemento, 86x86 mm, blanco Polar BJC, con referencia 23001 de la familia Viva |  | 1 | u | 1.22 | https://www.construnario.com/bc3/10900/23001.jpg | https://www.construnario.com/bc3/10900/CMP6485_files_PM0170_Serie_VIVA_MECANISMOS.pdf
MTC_AIA010B |  |  | Tubo curvable de PVC, corrugado, negro, diámetro'=20 mm | Tubo curvable de PVC, corrugado, de color negro, de 20 mm de diámetro nominal, para canalización empotrada en obra de fábrica (paredes y techos). Resistencia a la compresión 320 N, resistencia al impacto 1 julio, temperatura de trabajo -5°C hasta 60°C, con grado de protección IP 545 según UNE 20324, no propagador de la llama. Según UNE-EN 61386-1 y UNE-EN 61386-22. |  | 0 | m | 0.15
MTC_TTC020A |  |  | Conductor rígido unipolar de cobre, aislado, 750 V y 2,5 mm² de sección, para red equipotencial |  |  | 0 | m | 0.12
BJC2373_I | 2373-I | 8421870650607 | Caja universal cuadrada, referencia 2373-I de BJC. 60 mm | Caja universal cuadrada Material termoplástico de BJC, con referencia 2373-I |  | 1 | u | 0.31 | https://www.construnario.com/bc3/10900/2373-I.jpg https://www.construnario.com/bc3/10900/CMP6485_1_P_2373_I.jpg | https://www.construnario.com/bc3/10900/CMP6485_files_PM0017_CAJAS_PARA_ACCESORIOS_ELECTRICOS.pdf
MTC_PMATAUX |  |  | Pequeño material |  |  | 0 | % | 3
MOC_002 |  |  | Oficial 1ª electricista |  |  | 0 | h | 22
MOC_100 |  |  | Ayudante electricista |  |  | 0 | h | 20.3
PBJC_11051208 |  |  | Interruptor doble persianas plata Luna, serie Viva | Interruptor doble persianas plata Luna de la serie BJC Viva. - Formado por las refs. 23569-PL, 23001-PL. - Tubo PVC corrugado de M 20/gp5. - Conductor rígido de 1,5 mm2 de Cu. - Aislamiento VV 750 V. - Incluyendo caja de registro, caja de mecanismo universal con tornillos, totalmente montado e instalado. |  | 0 | u | 54.52 |  |  | https://www.construnario.com/diccionario/ficha_producto.aspx?id=13104166
BJC23569_PL | 23569-PL | 4001869553535 | Doble interruptor de persiana plata Luna | Doble interruptor de persiana plata Luna BJC, con referencia 23569-PL de la familia Viva |  | 1 | u | 49.33 | https://www.construnario.com/bc3/10900/23569-PL.jpg
BJC23001_PL | 23001-PL | 8421870681809 | Marco 1 elemento, 86x86 mm, plata Luna | Marco 1 elemento, 86x86 mm, plata Luna BJC, con referencia 23001-PL de la familia Viva |  | 1 | u | 3.29 | https://www.construnario.com/bc3/10900/23001_PL.jpg | https://www.construnario.com/bc3/10900/CMP6485_files_PM0170_Serie_VIVA_MECANISMOS.pdf
MTC_AIA010B |  |  | Tubo curvable de PVC, corrugado, negro, diámetro'=20 mm | Tubo curvable de PVC, corrugado, de color negro, de 20 mm de diámetro nominal, para canalización empotrada en obra de fábrica (paredes y techos). Resistencia a la compresión 320 N, resistencia al impacto 1 julio, temperatura de trabajo -5°C hasta 60°C, con grado de protección IP 545 según UNE 20324, no propagador de la llama. Según UNE-EN 61386-1 y UNE-EN 61386-22. |  | 0 | m | 0.15
MTC_TTC020A |  |  | Conductor rígido unipolar de cobre, aislado, 750 V y 2,5 mm² de sección, para red equipotencial |  |  | 0 | m | 0.12
BJC2373_I | 2373-I | 8421870650607 | Caja universal cuadrada, referencia 2373-I de BJC. 60 mm | Caja universal cuadrada Material termoplástico de BJC, con referencia 2373-I |  | 1 | u | 0.31 | https://www.construnario.com/bc3/10900/2373-I.jpg https://www.construnario.com/bc3/10900/CMP6485_1_P_2373_I.jpg | https://www.construnario.com/bc3/10900/CMP6485_files_PM0017_CAJAS_PARA_ACCESORIOS_ELECTRICOS.pdf
MTC_PMATAUX |  |  | Pequeño material |  |  | 0 | % | 3
MOC_002 |  |  | Oficial 1ª electricista |  |  | 0 | h | 22
MOC_100 |  |  | Ayudante electricista |  |  | 0 | h | 20.3
PBJC_11051211 |  |  | Pulsador doble persianas con enclav. eléc. plata Luna, serie Viva | Grupo 2 pulsadores para persianas realizado con pulsador doble persianas con enclav. eléc. plata Luna de la serie BJC Viva. - Formado por las refs. 23565-PL, 23001-PL. - Tubo PVC corrugado de M 20/gp5. - Conductor rígido de 1,5 mm2 de Cu. - Aislamiento VV 750 V. - Incluyendo caja de registro, cajas de mecanismo universal con tornillos, totalmente montado e instalado. |  | 0 | u | 38.16 |  |  | https://www.construnario.com/diccionario/ficha_producto.aspx?id=13104170
BJC23565_PL | 23565-PL | 8421870045748 | Pulsador doble persianas con enclav. eléc. plata Luna sin garra | Pulsador doble persianas con enclav. eléc. plata Luna sin garra BJC, con referencia 23565-PL de la familia Viva |  | 1 | u | 33.45 | https://www.construnario.com/bc3/10900/23565-PL.jpg | https://www.construnario.com/bc3/10900/CMP6485_files_Interruptores-información_cargas_SBL.pdf
BJC23001_PL | 23001-PL | 8421870681809 | Marco 1 elemento, 86x86 mm, plata Luna | Marco 1 elemento, 86x86 mm, plata Luna BJC, con referencia 23001-PL de la familia Viva |  | 1 | u | 3.29 | https://www.construnario.com/bc3/10900/23001_PL.jpg | https://www.construnario.com/bc3/10900/CMP6485_files_PM0170_Serie_VIVA_MECANISMOS.pdf
MTC_AIA010B |  |  | Tubo curvable de PVC, corrugado, negro, diámetro'=20 mm | Tubo curvable de PVC, corrugado, de color negro, de 20 mm de diámetro nominal, para canalización empotrada en obra de fábrica (paredes y techos). Resistencia a la compresión 320 N, resistencia al impacto 1 julio, temperatura de trabajo -5°C hasta 60°C, con grado de protección IP 545 según UNE 20324, no propagador de la llama. Según UNE-EN 61386-1 y UNE-EN 61386-22. |  | 0 | m | 0.15
MTC_TTC020A |  |  | Conductor rígido unipolar de cobre, aislado, 750 V y 2,5 mm² de sección, para red equipotencial |  |  | 0 | m | 0.12
BJC2373_I | 2373-I | 8421870650607 | Caja universal cuadrada, referencia 2373-I de BJC. 60 mm | Caja universal cuadrada Material termoplástico de BJC, con referencia 2373-I |  | 1 | u | 0.31 | https://www.construnario.com/bc3/10900/2373-I.jpg https://www.construnario.com/bc3/10900/CMP6485_1_P_2373_I.jpg | https://www.construnario.com/bc3/10900/CMP6485_files_PM0017_CAJAS_PARA_ACCESORIOS_ELECTRICOS.pdf
MTC_PMATAUX |  |  | Pequeño material |  |  | 0 | % | 3
MOC_002 |  |  | Oficial 1ª electricista |  |  | 0 | h | 22
MOC_100 |  |  | Ayudante electricista |  |  | 0 | h | 20.3
BJC5TC1272 | 5TC1272 | 4001869553535 | Controlador de persianas para instalación en caja empotrable | Controlador de persianas para motores monofásicos. 230 V Potencia máx.: 1250 VA Funcionamiento local o centralizado Tiempo de accionamiento ajustable 1-120 seg. Envase 1 |  | 0 | u | 49.33 | https://www.construnario.com/bc3/10900/5TC1272.jpg |  | https://www.construnario.com/diccionario/ficha_producto.aspx?id=13088340
Termostatos
Termostato electrónico para calefacción o ventilación
Serie Mega
Marrón Samoa, serie Mega
PBJC_11011151 |  |  | Conj. termostato electrónico para calefacción o ventilación marrón Samoa, serie Mega | Termostato electrónico para calefacción o ventilación marrón Samoa de la serie BJC Mega. - Formado por las refs. 18544, 22744-MS y 22001-MS. - Tubo PVC corrugado de M 20/gp5. - Conductor rígido de 1,5 mm2 de Cu. - Aislamiento VV 750 V. - Incluyendo caja de registro, caja de mecanismo de modulo estrecho con tornillos, totalmente montado e instalado. |  | 0 | u | 180.06 |  |  | https://www.construnario.com/diccionario/ficha_producto.aspx?id=13102241
BJC18544 | 18544 | 8421870059899 | Termostato electrónico para calefacción o ventilación | Termostato electrónico para calefacción o ventilación BJC, con referencia 18544 230 V~/1900 W cos ϕ = 1 230 V~/450 W cos ϕ = 0,6 Regulación de 5 °C a 30 °C Histéresis ± 1 °C Envase 1 |  | 1 | u | 140.74 | https://www.construnario.com/bc3/10900/18544.png
BJC22744_MS | 22744-MS | 8421870085973 | Tapa termostato electrónico ambiente marrón Samoa, serie Mega | Tapa termostato electrónico ambiente marrón Samoa, con referencia 22744-MS de la serie Mega |  | 1 | u | 16.06 | https://www.construnario.com/bc3/10900/22744_MS.jpg
BJC22001_MS | 22001-MS | 8421870080138 | Marco 1 elemento Zamak, referencia 22001-MS de BJC. Marrón Samoa | Marco 1 elemento Zamak marrón Samoa BJC, con referencia 22001-MS de la familia Mega |  | 1 | u | 17.71 | https://www.construnario.com/bc3/10900/22001_MS.jpg | https://www.construnario.com/bc3/10900/CMP6485_files_PM0106_Serie_IRIS-IRIS-MEGA_MECANISMOS.pdf https://www.construnario.com/bc3/10900/CMP6485_files_AENOR_marcos_MEGA.pdf
MTC_AIA010B |  |  | Tubo curvable de PVC, corrugado, negro, diámetro'=20 mm | Tubo curvable de PVC, corrugado, de color negro, de 20 mm de diámetro nominal, para canalización empotrada en obra de fábrica (paredes y techos). Resistencia a la compresión 320 N, resistencia al impacto 1 julio, temperatura de trabajo -5°C hasta 60°C, con grado de protección IP 545 según UNE 20324, no propagador de la llama. Según UNE-EN 61386-1 y UNE-EN 61386-22. |  | 0 | m | 0.15
MTC_TTC020A |  |  | Conductor rígido unipolar de cobre, aislado, 750 V y 2,5 mm² de sección, para red equipotencial |  |  | 0 | m | 0.12
BJC2373_I | 2373-I | 8421870650607 | Caja universal cuadrada, referencia 2373-I de BJC. 60 mm | Caja universal cuadrada Material termoplástico de BJC, con referencia 2373-I |  | 1 | u | 0.31 | https://www.construnario.com/bc3/10900/2373-I.jpg https://www.construnario.com/bc3/10900/CMP6485_1_P_2373_I.jpg | https://www.construnario.com/bc3/10900/CMP6485_files_PM0017_CAJAS_PARA_ACCESORIOS_ELECTRICOS.pdf
MTC_PMATAUX |  |  | Pequeño material |  |  | 0 | % | 3
MOC_002 |  |  | Oficial 1ª electricista |  |  | 0 | h | 22
MOC_100 |  |  | Ayudante electricista |  |  | 0 | h | 20.3
Blanco Satín, serie Mega
PBJC_11011251 |  |  | Conj. termostato electrónico para calefacción o ventilación blanco Satín, serie Mega | Termostato electrónico para calefacción o ventilación blanco Satín de la serie BJC Mega. - Formado por las refs. 18544, 22744-BS y 22001-BS. - Tubo PVC corrugado de M 20/gp5. - Conductor rígido de 1,5 mm2 de Cu. - Aislamiento VV 750 V. - Incluyendo caja de registro, caja de mecanismo de modulo estrecho con tornillos, totalmente montado e instalado. |  | 0 | u | 180.06 |  |  | https://www.construnario.com/diccionario/ficha_producto.aspx?id=13102287
BJC18544 | 18544 | 8421870059899 | Termostato electrónico para calefacción o ventilación | Termostato electrónico para calefacción o ventilación BJC, con referencia 18544 230 V~/1900 W cos ϕ = 1 230 V~/450 W cos ϕ = 0,6 Regulación de 5 °C a 30 °C Histéresis ± 1 °C Envase 1 |  | 1 | u | 140.74 | https://www.construnario.com/bc3/10900/18544.png
BJC22744_BS | 22744-BS | 8421870085966 | Tapa termostato electrónico ambiente blanco Satín, serie Mega | Tapa termostato electrónico ambiente blanco Satín, con referencia 22744-BS de la serie Mega |  | 1 | u | 16.06 | https://www.construnario.com/bc3/10900/22744_BS.jpg https://www.construnario.com/bc3/10900/CMP6485_1_22744_BS.jpg
BJC22001_BS | 22001-BS | 8421870080121 | Marco 1 elemento Zamak blanco Satín | Marco 1 elemento Zamak blanco Satín BJC, con referencia 22001-BS de la familia Mega |  | 1 | u | 17.71 | https://www.construnario.com/bc3/10900/22001_BS.jpg https://www.construnario.com/bc3/10900/CMP6485_1_22001_BS.jpg | https://www.construnario.com/bc3/10900/CMP6485_files_PM0106_Serie_IRIS-IRIS-MEGA_MECANISMOS.pdf
MTC_AIA010B |  |  | Tubo curvable de PVC, corrugado, negro, diámetro'=20 mm | Tubo curvable de PVC, corrugado, de color negro, de 20 mm de diámetro nominal, para canalización empotrada en obra de fábrica (paredes y techos). Resistencia a la compresión 320 N, resistencia al impacto 1 julio, temperatura de trabajo -5°C hasta 60°C, con grado de protección IP 545 según UNE 20324, no propagador de la llama. Según UNE-EN 61386-1 y UNE-EN 61386-22. |  | 0 | m | 0.15
MTC_TTC020A |  |  | Conductor rígido unipolar de cobre, aislado, 750 V y 2,5 mm² de sección, para red equipotencial |  |  | 0 | m | 0.12
BJC2373_I | 2373-I | 8421870650607 | Caja universal cuadrada, referencia 2373-I de BJC. 60 mm | Caja universal cuadrada Material termoplástico de BJC, con referencia 2373-I |  | 1 | u | 0.31 | https://www.construnario.com/bc3/10900/2373-I.jpg https://www.construnario.com/bc3/10900/CMP6485_1_P_2373_I.jpg | https://www.construnario.com/bc3/10900/CMP6485_files_PM0017_CAJAS_PARA_ACCESORIOS_ELECTRICOS.pdf
MTC_PMATAUX |  |  | Pequeño material |  |  | 0 | % | 3
MOC_002 |  |  | Oficial 1ª electricista |  |  | 0 | h | 22
MOC_100 |  |  | Ayudante electricista |  |  | 0 | h | 20.3
Aluminio Fusión, serie Mega
PBJC_11012151 |  |  | Conj. termostato electrónico para calefacción o ventilación aluminio Fusión, serie Mega | Termostato electrónico para calefacción o ventilación aluminio Fusión de la serie BJC Mega. - Formado por las refs. 18544, 22744-AF y 22001-AF. - Tubo PVC corrugado de M 20/gp5. - Conductor rígido de 1,5 mm2 de Cu. - Aislamiento VV 750 V. - Incluyendo caja de registro, caja de mecanismo de modulo estrecho con tornillos, totalmente montado e instalado. |  | 0 | u | 177.97 |  |  | https://www.construnario.com/diccionario/ficha_producto.aspx?id=13102333
BJC18544 | 18544 | 8421870059899 | Termostato electrónico para calefacción o ventilación | Termostato electrónico para calefacción o ventilación BJC, con referencia 18544 230 V~/1900 W cos ϕ = 1 230 V~/450 W cos ϕ = 0,6 Regulación de 5 °C a 30 °C Histéresis ± 1 °C Envase 1 |  | 1 | u | 140.74 | https://www.construnario.com/bc3/10900/18544.png
BJC22744_AF | 22744-AF | 8421870085904 | Tapa termostato electrónico ambiente aluminio Fusión, serie Mega | Tapa termostato electrónico ambiente aluminio Fusión, con referencia 22744-AF de la serie Mega |  | 1 | u | 16.06 | https://www.construnario.com/bc3/10900/22744_AF.jpg
BJC22001_AF | 22001-AF | 8421870080039 | Marco 1 elemento Zamak aluminio Fusión | Marco 1 elemento Zamak aluminio Fusión BJC, con referencia 22001-AF de la familia Mega |  | 1 | u | 15.68 | https://www.construnario.com/bc3/10900/22001_AF.jpg https://www.construnario.com/bc3/10900/CMP6485_1_22001_AF.jpg | https://www.construnario.com/bc3/10900/CMP6485_files_PM0106_Serie_IRIS-IRIS-MEGA_MECANISMOS.pdf
MTC_AIA010B |  |  | Tubo curvable de PVC, corrugado, negro, diámetro'=20 mm | Tubo curvable de PVC, corrugado, de color negro, de 20 mm de diámetro nominal, para canalización empotrada en obra de fábrica (paredes y techos). Resistencia a la compresión 320 N, resistencia al impacto 1 julio, temperatura de trabajo -5°C hasta 60°C, con grado de protección IP 545 según UNE 20324, no propagador de la llama. Según UNE-EN 61386-1 y UNE-EN 61386-22. |  | 0 | m | 0.15
MTC_TTC020A |  |  | Conductor rígido unipolar de cobre, aislado, 750 V y 2,5 mm² de sección, para red equipotencial |  |  | 0 | m | 0.12
BJC2373_I | 2373-I | 8421870650607 | Caja universal cuadrada, referencia 2373-I de BJC. 60 mm | Caja universal cuadrada Material termoplástico de BJC, con referencia 2373-I |  | 1 | u | 0.31 | https://www.construnario.com/bc3/10900/2373-I.jpg https://www.construnario.com/bc3/10900/CMP6485_1_P_2373_I.jpg | https://www.construnario.com/bc3/10900/CMP6485_files_PM0017_CAJAS_PARA_ACCESORIOS_ELECTRICOS.pdf
MTC_PMATAUX |  |  | Pequeño material |  |  | 0 | % | 3
MOC_002 |  |  | Oficial 1ª electricista |  |  | 0 | h | 22
MOC_100 |  |  | Ayudante electricista |  |  | 0 | h | 20.3
Aluminio Prusia, serie Mega
PBJC_11012251 |  |  | Conj. termostato electrónico para calefacción o ventilación aluminio Prusia, serie Mega | Termostato electrónico para calefacción o ventilación aluminio Prusia de la serie BJC Mega. - Formado por las refs. 18544, 22744-AP y 22001-AP. - Tubo PVC corrugado de M 20/gp5. - Conductor rígido de 1,5 mm2 de Cu. - Aislamiento VV 750 V. - Incluyendo caja de registro, caja de mecanismo de modulo estrecho con tornillos, totalmente montado e instalado. |  | 0 | u | 177.97 |  |  | https://www.construnario.com/diccionario/ficha_producto.aspx?id=13102378
BJC18544 | 18544 | 8421870059899 | Termostato electrónico para calefacción o ventilación | Termostato electrónico para calefacción o ventilación BJC, con referencia 18544 230 V~/1900 W cos ϕ = 1 230 V~/450 W cos ϕ = 0,6 Regulación de 5 °C a 30 °C Histéresis ± 1 °C Envase 1 |  | 1 | u | 140.74 | https://www.construnario.com/bc3/10900/18544.png
BJC22744_AP | 22744-AP | 8421870085911 | Tapa termostato electrónico ambiente aluminio Prusia, serie Mega | Tapa termostato electrónico ambiente aluminio Prusia, con referencia 22744-AP de la serie Mega |  | 1 | u | 16.06 | https://www.construnario.com/bc3/10900/22744_AP.jpg
BJC22001_AP | 22001-AP | 8421870080046 | Marco 1 elemento Zamak aluminio Prusia | Marco 1 elemento Zamak aluminio Prusia BJC, con referencia 22001-AP de la familia Mega |  | 1 | u | 15.68 | https://www.construnario.com/bc3/10900/22001_AP.jpg | https://www.construnario.com/bc3/10900/CMP6485_files_PM0106_Serie_IRIS-IRIS-MEGA_MECANISMOS.pdf https://www.construnario.com/bc3/10900/CMP6485_files_AENOR_marcos_MEGA.pdf
MTC_AIA010B |  |  | Tubo curvable de PVC, corrugado, negro, diámetro'=20 mm | Tubo curvable de PVC, corrugado, de color negro, de 20 mm de diámetro nominal, para canalización empotrada en obra de fábrica (paredes y techos). Resistencia a la compresión 320 N, resistencia al impacto 1 julio, temperatura de trabajo -5°C hasta 60°C, con grado de protección IP 545 según UNE 20324, no propagador de la llama. Según UNE-EN 61386-1 y UNE-EN 61386-22. |  | 0 | m | 0.15
MTC_TTC020A |  |  | Conductor rígido unipolar de cobre, aislado, 750 V y 2,5 mm² de sección, para red equipotencial |  |  | 0 | m | 0.12
BJC2373_I | 2373-I | 8421870650607 | Caja universal cuadrada, referencia 2373-I de BJC. 60 mm | Caja universal cuadrada Material termoplástico de BJC, con referencia 2373-I |  | 1 | u | 0.31 | https://www.construnario.com/bc3/10900/2373-I.jpg https://www.construnario.com/bc3/10900/CMP6485_1_P_2373_I.jpg | https://www.construnario.com/bc3/10900/CMP6485_files_PM0017_CAJAS_PARA_ACCESORIOS_ELECTRICOS.pdf
MTC_PMATAUX |  |  | Pequeño material |  |  | 0 | % | 3
MOC_002 |  |  | Oficial 1ª electricista |  |  | 0 | h | 22
MOC_100 |  |  | Ayudante electricista |  |  | 0 | h | 20.3
Bronce Niebla, serie Mega
PBJC_11012351 |  |  | Conj. termostato electrónico para calefacción o ventilación bronce Niebla, serie Mega | Termostato electrónico para calefacción o ventilación bronce Niebla de la serie BJC Mega. - Formado por las refs. 18544, 22744-BN y 22001-BN. - Tubo PVC corrugado de M 20/gp5. - Conductor rígido de 1,5 mm2 de Cu. - Aislamiento VV 750 V. - Incluyendo caja de registro, caja de mecanismo de modulo estrecho con tornillos, totalmente montado e instalado. |  | 0 | u | 177.97 |  |  | https://www.construnario.com/diccionario/ficha_producto.aspx?id=13102424
BJC18544 | 18544 | 8421870059899 | Termostato electrónico para calefacción o ventilación | Termostato electrónico para calefacción o ventilación BJC, con referencia 18544 230 V~/1900 W cos ϕ = 1 230 V~/450 W cos ϕ = 0,6 Regulación de 5 °C a 30 °C Histéresis ± 1 °C Envase 1 |  | 1 | u | 140.74 | https://www.construnario.com/bc3/10900/18544.png
BJC22744_BN | 22744-BN | 8421870085935 | Tapa termostato electrónico ambiente bronce Niebla, serie Mega | Tapa termostato electrónico ambiente bronce Niebla, con referencia 22744-BN de la serie Mega |  | 1 | u | 16.06 | https://www.construnario.com/bc3/10900/22744_BN.jpg
BJC22001_BN | 22001-BN | 8421870080060 | Marco 1 elemento Zamak bronce Niebla | Marco 1 elemento Zamak bronce Niebla BJC, con referencia 22001-BN de la familia Mega |  | 1 | u | 15.68 | https://www.construnario.com/bc3/10900/22001_BN.jpg | https://www.construnario.com/bc3/10900/CMP6485_files_PM0106_Serie_IRIS-IRIS-MEGA_MECANISMOS.pdf https://www.construnario.com/bc3/10900/CMP6485_files_AENOR_marcos_MEGA.pdf
MTC_AIA010B |  |  | Tubo curvable de PVC, corrugado, negro, diámetro'=20 mm | Tubo curvable de PVC, corrugado, de color negro, de 20 mm de diámetro nominal, para canalización empotrada en obra de fábrica (paredes y techos). Resistencia a la compresión 320 N, resistencia al impacto 1 julio, temperatura de trabajo -5°C hasta 60°C, con grado de protección IP 545 según UNE 20324, no propagador de la llama. Según UNE-EN 61386-1 y UNE-EN 61386-22. |  | 0 | m | 0.15
MTC_TTC020A |  |  | Conductor rígido unipolar de cobre, aislado, 750 V y 2,5 mm² de sección, para red equipotencial |  |  | 0 | m | 0.12
BJC2373_I | 2373-I | 8421870650607 | Caja universal cuadrada, referencia 2373-I de BJC. 60 mm | Caja universal cuadrada Material termoplástico de BJC, con referencia 2373-I |  | 1 | u | 0.31 | https://www.construnario.com/bc3/10900/2373-I.jpg https://www.construnario.com/bc3/10900/CMP6485_1_P_2373_I.jpg | https://www.construnario.com/bc3/10900/CMP6485_files_PM0017_CAJAS_PARA_ACCESORIOS_ELECTRICOS.pdf
MTC_PMATAUX |  |  | Pequeño material |  |  | 0 | % | 3
MOC_002 |  |  | Oficial 1ª electricista |  |  | 0 | h | 22
MOC_100 |  |  | Ayudante electricista |  |  | 0 | h | 20.3
Blanco Perla, serie Mega
PBJC_11012451 |  |  | Conj. termostato electrónico para calefacción o ventilación blanco Perla, serie Mega | Termostato electrónico para calefacción o ventilación blanco perla de la serie BJC Mega. - Formado por las refs. 18544, 22744-BP y 22001-BP. - Tubo PVC corrugado de M 20/gp5. - Conductor rígido de 1,5 mm2 de Cu. - Aislamiento VV 750 V. - Incluyendo caja de registro, caja de mecanismo de modulo estrecho con tornillos, totalmente montado e instalado. |  | 0 | u | 161.82 |  |  | https://www.construnario.com/diccionario/ficha_producto.aspx?id=13102470
BJC18544 | 18544 | 8421870059899 | Termostato electrónico para calefacción o ventilación | Termostato electrónico para calefacción o ventilación BJC, con referencia 18544 230 V~/1900 W cos ϕ = 1 230 V~/450 W cos ϕ = 0,6 Regulación de 5 °C a 30 °C Histéresis ± 1 °C Envase 1 |  | 1 | u | 140.74 | https://www.construnario.com/bc3/10900/18544.png
BJC22744_BP | 22744-BP | 8421870666769 | Tapa termostato electrónico ambiente blanco Perla, serie Mega | Tapa termostato electrónico ambiente blanco Perla, con referencia 22744-BP de la serie Mega |  | 1 | u | 16.06 | https://www.construnario.com/bc3/10900/22744_BP.jpg
BJC22001_BP | 22001-BP | 8421870666301 | Marco 1 elemento Zamak blanco Perla Mabe | Marco 1 elemento Zamak blanco Perla Mabe BJC, con referencia 22001-BP de la familia Mega |  | 0 | u | 17.71 | https://www.construnario.com/bc3/10900/22001_BP.jpg | https://www.construnario.com/bc3/10900/CMP6485_files_PM0106_Serie_IRIS-IRIS-MEGA_MECANISMOS.pdf https://www.construnario.com/bc3/10900/CMP6485_files_AENOR_marcos_MEGA.pdf
MTC_AIA010B |  |  | Tubo curvable de PVC, corrugado, negro, diámetro'=20 mm | Tubo curvable de PVC, corrugado, de color negro, de 20 mm de diámetro nominal, para canalización empotrada en obra de fábrica (paredes y techos). Resistencia a la compresión 320 N, resistencia al impacto 1 julio, temperatura de trabajo -5°C hasta 60°C, con grado de protección IP 545 según UNE 20324, no propagador de la llama. Según UNE-EN 61386-1 y UNE-EN 61386-22. |  | 0 | m | 0.15
MTC_TTC020A |  |  | Conductor rígido unipolar de cobre, aislado, 750 V y 2,5 mm² de sección, para red equipotencial |  |  | 0 | m | 0.12
BJC2373_I | 2373-I | 8421870650607 | Caja universal cuadrada, referencia 2373-I de BJC. 60 mm | Caja universal cuadrada Material termoplástico de BJC, con referencia 2373-I |  | 1 | u | 0.31 | https://www.construnario.com/bc3/10900/2373-I.jpg https://www.construnario.com/bc3/10900/CMP6485_1_P_2373_I.jpg | https://www.construnario.com/bc3/10900/CMP6485_files_PM0017_CAJAS_PARA_ACCESORIOS_ELECTRICOS.pdf
MTC_PMATAUX |  |  | Pequeño material |  |  | 0 | % | 3
MOC_002 |  |  | Oficial 1ª electricista |  |  | 0 | h | 22
MOC_100 |  |  | Ayudante electricista |  |  | 0 | h | 20.3
Dorado Malta, serie Mega
PBJC_11012551 |  |  | Conj. termostato electrónico para calefacción o ventilación dorado Malta, serie Mega | Termostato electrónico para calefacción o ventilación dorado Malta de la serie BJC Mega. - Formado por las refs. 18544, 22744-DM y 22001-DM. - Tubo PVC corrugado de M 20/gp5. - Conductor rígido de 1,5 mm2 de Cu. - Aislamiento VV 750 V. - Incluyendo caja de registro, caja de mecanismo de modulo estrecho con tornillos, totalmente montado e instalado. |  | 0 | u | 177.97 |  |  | https://www.construnario.com/diccionario/ficha_producto.aspx?id=13102516
BJC18544 | 18544 | 8421870059899 | Termostato electrónico para calefacción o ventilación | Termostato electrónico para calefacción o ventilación BJC, con referencia 18544 230 V~/1900 W cos ϕ = 1 230 V~/450 W cos ϕ = 0,6 Regulación de 5 °C a 30 °C Histéresis ± 1 °C Envase 1 |  | 1 | u | 140.74 | https://www.construnario.com/bc3/10900/18544.png
BJC22744_DM | 22744-DM | 8421870085928 | Tapa termostato electrónico ambiente dorado Malta, serie Mega | Tapa termostato electrónico ambiente dorado Malta, con referencia 22744-DM de la serie Mega |  | 1 | u | 16.06 | https://www.construnario.com/bc3/10900/22744_DM.jpg
BJC22001_DM | 22001-DM | 8421870080053 | Marco 1 elemento Zamak dorado Malta | Marco 1 elemento Zamak dorado Malta BJC, con referencia 22001-DM de la familia Mega |  | 1 | u | 15.68 | https://www.construnario.com/bc3/10900/22001_DM.jpg https://www.construnario.com/bc3/10900/CMP6485_1_22001_DM.jpg | https://www.construnario.com/bc3/10900/CMP6485_files_PM0106_Serie_IRIS-IRIS-MEGA_MECANISMOS.pdf
MTC_AIA010B |  |  | Tubo curvable de PVC, corrugado, negro, diámetro'=20 mm | Tubo curvable de PVC, corrugado, de color negro, de 20 mm de diámetro nominal, para canalización empotrada en obra de fábrica (paredes y techos). Resistencia a la compresión 320 N, resistencia al impacto 1 julio, temperatura de trabajo -5°C hasta 60°C, con grado de protección IP 545 según UNE 20324, no propagador de la llama. Según UNE-EN 61386-1 y UNE-EN 61386-22. |  | 0 | m | 0.15
MTC_TTC020A |  |  | Conductor rígido unipolar de cobre, aislado, 750 V y 2,5 mm² de sección, para red equipotencial |  |  | 0 | m | 0.12
BJC2373_I | 2373-I | 8421870650607 | Caja universal cuadrada, referencia 2373-I de BJC. 60 mm | Caja universal cuadrada Material termoplástico de BJC, con referencia 2373-I |  | 1 | u | 0.31 | https://www.construnario.com/bc3/10900/2373-I.jpg https://www.construnario.com/bc3/10900/CMP6485_1_P_2373_I.jpg | https://www.construnario.com/bc3/10900/CMP6485_files_PM0017_CAJAS_PARA_ACCESORIOS_ELECTRICOS.pdf
MTC_PMATAUX |  |  | Pequeño material |  |  | 0 | % | 3
MOC_002 |  |  | Oficial 1ª electricista |  |  | 0 | h | 22
MOC_100 |  |  | Ayudante electricista |  |  | 0 | h | 20.3
Serie Iris
Blanco, serie Iris
PBJC_11021151 |  |  | Conj. termostato electrónico para calefacción o ventilación blanco, serie Iris | Termostato electrónico para calefacción o ventilación blanco de la serie BJC Iris. - Formado por las refs. 18544, 18744 y 18001. - Tubo PVC corrugado de M 20/gp5. - Conductor rígido de 1,5 mm2 de Cu. - Aislamiento VV 750 V. - Incluyendo caja de registro, caja de mecanismo de modulo estrecho con tornillos, totalmente montado e instalado. |  | 0 | u | 165.34 |  |  | https://www.construnario.com/diccionario/ficha_producto.aspx?id=13102969
BJC18544 | 18544 | 8421870059899 | Termostato electrónico para calefacción o ventilación | Termostato electrónico para calefacción o ventilación BJC, con referencia 18544 230 V~/1900 W cos ϕ = 1 230 V~/450 W cos ϕ = 0,6 Regulación de 5 °C a 30 °C Histéresis ± 1 °C Envase 1 |  | 1 | u | 140.74 | https://www.construnario.com/bc3/10900/18544.png
BJC18744 | 18744 | 8421870049234 | Tapa termostato electrónico ambiente blanco, serie Iris | Tapa termostato electrónico ambiente blanco, con referencia 18744 de la serie Iris |  | 1 | u | 14.73 | https://www.construnario.com/bc3/10900/18744.jpg https://www.construnario.com/bc3/10900/CMP6485_1_18744.jpg
BJC18001 | 18001 | 8421870057918 | Marco 1 elemento blanco | Marco 1 elemento blanco BJC, con referencia 18001 de la familia Iris |  | 1 | u | 4.74 | https://www.construnario.com/bc3/10900/18001.jpg | https://www.construnario.com/bc3/10900/CMP6485_files_PM0106_Serie_IRIS-IRIS-MEGA_MECANISMOS.pdf https://www.construnario.com/bc3/10900/CMP6485_files_AENOR_marcos_IRIS-IRIS_PLUS.pdf
MTC_AIA010B |  |  | Tubo curvable de PVC, corrugado, negro, diámetro'=20 mm | Tubo curvable de PVC, corrugado, de color negro, de 20 mm de diámetro nominal, para canalización empotrada en obra de fábrica (paredes y techos). Resistencia a la compresión 320 N, resistencia al impacto 1 julio, temperatura de trabajo -5°C hasta 60°C, con grado de protección IP 545 según UNE 20324, no propagador de la llama. Según UNE-EN 61386-1 y UNE-EN 61386-22. |  | 0 | m | 0.15
MTC_TTC020A |  |  | Conductor rígido unipolar de cobre, aislado, 750 V y 2,5 mm² de sección, para red equipotencial |  |  | 0 | m | 0.12
BJC2373_I | 2373-I | 8421870650607 | Caja universal cuadrada, referencia 2373-I de BJC. 60 mm | Caja universal cuadrada Material termoplástico de BJC, con referencia 2373-I |  | 1 | u | 0.31 | https://www.construnario.com/bc3/10900/2373-I.jpg https://www.construnario.com/bc3/10900/CMP6485_1_P_2373_I.jpg | https://www.construnario.com/bc3/10900/CMP6485_files_PM0017_CAJAS_PARA_ACCESORIOS_ELECTRICOS.pdf
MTC_PMATAUX |  |  | Pequeño material |  |  | 0 | % | 3
MOC_002 |  |  | Oficial 1ª electricista |  |  | 0 | h | 22
MOC_100 |  |  | Ayudante electricista |  |  | 0 | h | 20.3
Beige, serie Iris
PBJC_11021251 |  |  | Conj. termostato electrónico para calefacción o ventilación beige, serie Iris | Termostato electrónico para calefacción o ventilación beige de la serie BJC Iris. - Formado por las refs. 18544, 18744-A y 18001-A. - Tubo PVC corrugado de M 20/gp5. - Conductor rígido de 1,5 mm2 de Cu. - Aislamiento VV 750 V. - Incluyendo caja de registro, caja de mecanismo de modulo estrecho con tornillos, totalmente montado e instalado. |  | 0 | u | 165.34 |  |  | https://www.construnario.com/diccionario/ficha_producto.aspx?id=13103019
BJC18544 | 18544 | 8421870059899 | Termostato electrónico para calefacción o ventilación | Termostato electrónico para calefacción o ventilación BJC, con referencia 18544 230 V~/1900 W cos ϕ = 1 230 V~/450 W cos ϕ = 0,6 Regulación de 5 °C a 30 °C Histéresis ± 1 °C Envase 1 |  | 1 | u | 140.74 | https://www.construnario.com/bc3/10900/18544.png
BJC18744_A | 18744-A | 8421870049241 | Tapa termostato electrónico ambiente beige, serie Iris | Tapa termostato electrónico ambiente beige, con referencia 18744-A de la serie Iris |  | 1 | u | 14.73 | https://www.construnario.com/bc3/10900/18744_A.jpg
BJC18001_A | 18001-A | 8421870057925 | Marco 1 elemento beige | Marco 1 elemento beige BJC, con referencia 18001-A de la familia Iris |  | 1 | u | 4.74 | https://www.construnario.com/bc3/10900/18001_A.jpg | https://www.construnario.com/bc3/10900/CMP6485_files_PM0106_Serie_IRIS-IRIS-MEGA_MECANISMOS.pdf https://www.construnario.com/bc3/10900/CMP6485_files_AENOR_marcos_IRIS-IRIS_PLUS.pdf
MTC_AIA010B |  |  | Tubo curvable de PVC, corrugado, negro, diámetro'=20 mm | Tubo curvable de PVC, corrugado, de color negro, de 20 mm de diámetro nominal, para canalización empotrada en obra de fábrica (paredes y techos). Resistencia a la compresión 320 N, resistencia al impacto 1 julio, temperatura de trabajo -5°C hasta 60°C, con grado de protección IP 545 según UNE 20324, no propagador de la llama. Según UNE-EN 61386-1 y UNE-EN 61386-22. |  | 0 | m | 0.15
MTC_TTC020A |  |  | Conductor rígido unipolar de cobre, aislado, 750 V y 2,5 mm² de sección, para red equipotencial |  |  | 0 | m | 0.12
BJC2373_I | 2373-I | 8421870650607 | Caja universal cuadrada, referencia 2373-I de BJC. 60 mm | Caja universal cuadrada Material termoplástico de BJC, con referencia 2373-I |  | 1 | u | 0.31 | https://www.construnario.com/bc3/10900/2373-I.jpg https://www.construnario.com/bc3/10900/CMP6485_1_P_2373_I.jpg | https://www.construnario.com/bc3/10900/CMP6485_files_PM0017_CAJAS_PARA_ACCESORIOS_ELECTRICOS.pdf
MTC_PMATAUX |  |  | Pequeño material |  |  | 0 | % | 3
MOC_002 |  |  | Oficial 1ª electricista |  |  | 0 | h | 22
MOC_100 |  |  | Ayudante electricista |  |  | 0 | h | 20.3
Acero Neptuno, serie Iris
PBJC_11022151 |  |  | Conj. termostato electrónico para calefacción o ventilación acero Neptuno, serie Iris | Termostato electrónico para calefacción o ventilación acero Neptuno de la serie BJC Iris. - Formado por las refs. 18544, 18744-AN y 18001-AN. - Tubo PVC corrugado de M 20/gp5. - Conductor rígido de 1,5 mm2 de Cu. - Aislamiento VV 750 V. - Incluyendo caja de registro, caja de mecanismo de modulo estrecho con tornillos, totalmente montado e instalado. |  | 0 | u | 172.23 |  |  | https://www.construnario.com/diccionario/ficha_producto.aspx?id=13103109
BJC18544 | 18544 | 8421870059899 | Termostato electrónico para calefacción o ventilación | Termostato electrónico para calefacción o ventilación BJC, con referencia 18544 230 V~/1900 W cos ϕ = 1 230 V~/450 W cos ϕ = 0,6 Regulación de 5 °C a 30 °C Histéresis ± 1 °C Envase 1 |  | 1 | u | 140.74 | https://www.construnario.com/bc3/10900/18544.png
BJC18744_AN | 18744-AN | 8421870049265 | Tapa termostato electrónico ambiente acero Neptuno, serie Iris | Tapa termostato electrónico ambiente acero Neptuno, con referencia 18744-AN de la serie Iris |  | 1 | u | 17.38 | https://www.construnario.com/bc3/10900/18744_AN.jpg
BJC18001_AN | 18001-AN | 8421870057949 | Marco 1 elemento acero Neptuno | Marco 1 elemento acero Neptuno BJC, con referencia 18001-AN de la familia Iris Color |  | 1 | u | 8.78 | https://www.construnario.com/bc3/10900/18001_AN.jpg | https://www.construnario.com/bc3/10900/CMP6485_files_PM0106_Serie_IRIS-IRIS-MEGA_MECANISMOS.pdf https://www.construnario.com/bc3/10900/CMP6485_files_AENOR_marcos_IRIS-IRIS_PLUS.pdf
MTC_AIA010B |  |  | Tubo curvable de PVC, corrugado, negro, diámetro'=20 mm | Tubo curvable de PVC, corrugado, de color negro, de 20 mm de diámetro nominal, para canalización empotrada en obra de fábrica (paredes y techos). Resistencia a la compresión 320 N, resistencia al impacto 1 julio, temperatura de trabajo -5°C hasta 60°C, con grado de protección IP 545 según UNE 20324, no propagador de la llama. Según UNE-EN 61386-1 y UNE-EN 61386-22. |  | 0 | m | 0.15
MTC_TTC020A |  |  | Conductor rígido unipolar de cobre, aislado, 750 V y 2,5 mm² de sección, para red equipotencial |  |  | 0 | m | 0.12
BJC2373_I | 2373-I | 8421870650607 | Caja universal cuadrada, referencia 2373-I de BJC. 60 mm | Caja universal cuadrada Material termoplástico de BJC, con referencia 2373-I |  | 1 | u | 0.31 | https://www.construnario.com/bc3/10900/2373-I.jpg https://www.construnario.com/bc3/10900/CMP6485_1_P_2373_I.jpg | https://www.construnario.com/bc3/10900/CMP6485_files_PM0017_CAJAS_PARA_ACCESORIOS_ELECTRICOS.pdf
MTC_PMATAUX |  |  | Pequeño material |  |  | 0 | % | 3
MOC_002 |  |  | Oficial 1ª electricista |  |  | 0 | h | 22
MOC_100 |  |  | Ayudante electricista |  |  | 0 | h | 20.3
Aluminio Mercurio, serie Iris
PBJC_11022251 |  |  | Conj. termostato electrónico para calefacción o ventilación aluminio Mercurio, serie Iris | Termostato electrónico para calefacción o ventilación aluminio Mercurio de la serie BJC Iris. - Formado por las refs. 18544, 18744-MA y 18001-MA. - Tubo PVC corrugado de M 20/gp5. - Conductor rígido de 1,5 mm2 de Cu. - Aislamiento VV 750 V. - Incluyendo caja de registro, caja de mecanismo de modulo estrecho con tornillos, totalmente montado e instalado. |  | 0 | u | 172.23 |  |  | https://www.construnario.com/diccionario/ficha_producto.aspx?id=13103157
BJC18544 | 18544 | 8421870059899 | Termostato electrónico para calefacción o ventilación | Termostato electrónico para calefacción o ventilación BJC, con referencia 18544 230 V~/1900 W cos ϕ = 1 230 V~/450 W cos ϕ = 0,6 Regulación de 5 °C a 30 °C Histéresis ± 1 °C Envase 1 |  | 1 | u | 140.74 | https://www.construnario.com/bc3/10900/18544.png
BJC18744_MA | 18744-MA | 8421870049319 | Tapa y botón para termostato electrónico de ambiente, referencia 18744-MA de las series Iris y Mega de BJC. Aluminio Mercurio | Tapa y botón para termostato electrónico de ambiente, referencia 18744-MA de las series Iris y Mega de BJC. Aluminio Mercurio |  | 1 | u | 17.38 | https://www.construnario.com/bc3/10900/18744_MA.jpg
BJC18001_MA | 18001-MA | 8421870057994 | Marco 1 elemento aluminio Mercurio | Marco 1 elemento aluminio Mercurio BJC, con referencia 18001-MA de la familia Iris Color |  | 1 | u | 8.78 | https://www.construnario.com/bc3/10900/18001_MA.jpg | https://www.construnario.com/bc3/10900/CMP6485_files_PM0106_Serie_IRIS-IRIS-MEGA_MECANISMOS.pdf https://www.construnario.com/bc3/10900/CMP6485_files_AENOR_marcos_IRIS-IRIS_PLUS.pdf
MTC_AIA010B |  |  | Tubo curvable de PVC, corrugado, negro, diámetro'=20 mm | Tubo curvable de PVC, corrugado, de color negro, de 20 mm de diámetro nominal, para canalización empotrada en obra de fábrica (paredes y techos). Resistencia a la compresión 320 N, resistencia al impacto 1 julio, temperatura de trabajo -5°C hasta 60°C, con grado de protección IP 545 según UNE 20324, no propagador de la llama. Según UNE-EN 61386-1 y UNE-EN 61386-22. |  | 0 | m | 0.15
MTC_TTC020A |  |  | Conductor rígido unipolar de cobre, aislado, 750 V y 2,5 mm² de sección, para red equipotencial |  |  | 0 | m | 0.12
BJC2373_I | 2373-I | 8421870650607 | Caja universal cuadrada, referencia 2373-I de BJC. 60 mm | Caja universal cuadrada Material termoplástico de BJC, con referencia 2373-I |  | 1 | u | 0.31 | https://www.construnario.com/bc3/10900/2373-I.jpg https://www.construnario.com/bc3/10900/CMP6485_1_P_2373_I.jpg | https://www.construnario.com/bc3/10900/CMP6485_files_PM0017_CAJAS_PARA_ACCESORIOS_ELECTRICOS.pdf
MTC_PMATAUX |  |  | Pequeño material |  |  | 0 | % | 3
MOC_002 |  |  | Oficial 1ª electricista |  |  | 0 | h | 22
MOC_100 |  |  | Ayudante electricista |  |  | 0 | h | 20.3
Dorado Odisea, serie Iris
PBJC_11022351 |  |  | Conj. termostato electrónico para calefacción o ventilación dorado Odisea, serie Iris | Termostato electrónico para calefacción o ventilación dorado Odisea de la serie BJC Iris. - Formado por las refs. 18544, 18744-OD y 18001-OD. - Tubo PVC corrugado de M 20/gp5. - Conductor rígido de 1,5 mm2 de Cu. - Aislamiento VV 750 V. - Incluyendo caja de registro, caja de mecanismo de modulo estrecho con tornillos, totalmente montado e instalado. |  | 0 | u | 172.23 |  |  | https://www.construnario.com/diccionario/ficha_producto.aspx?id=13103197
BJC18544 | 18544 | 8421870059899 | Termostato electrónico para calefacción o ventilación | Termostato electrónico para calefacción o ventilación BJC, con referencia 18544 230 V~/1900 W cos ϕ = 1 230 V~/450 W cos ϕ = 0,6 Regulación de 5 °C a 30 °C Histéresis ± 1 °C Envase 1 |  | 1 | u | 140.74 | https://www.construnario.com/bc3/10900/18544.png
BJC18744_OD | 18744-OD | 8421870049333 | Tapa y botón para termostato electrónico de ambiente, referencia 18744-OD de las series Iris y Mega de BJC. Dorado odisea | Tapa y botón para termostato electrónico de ambiente, referencia 18744-OD de las series Iris y Mega de BJC. Dorador Odisea |  | 1 | u | 17.38 | https://www.construnario.com/bc3/10900/18744_OD.jpg
BJC18001_OD | 18001-OD | 8421870058021 | Marco 1 elemento dorado Odisea | Marco 1 elemento dorado Odisea BJC, con referencia 18001-OD de la familia Iris Color |  | 1 | u | 8.78 | https://www.construnario.com/bc3/10900/18001_OD.jpg https://www.construnario.com/bc3/10900/CMP6485_1_18001-OD-iris-marco_1_elemento-dorado_odisea-1000-2000px-2000x2000.png | https://www.construnario.com/bc3/10900/CMP6485_files_PM0106_Serie_IRIS-IRIS-MEGA_MECANISMOS.pdf
MTC_AIA010B |  |  | Tubo curvable de PVC, corrugado, negro, diámetro'=20 mm | Tubo curvable de PVC, corrugado, de color negro, de 20 mm de diámetro nominal, para canalización empotrada en obra de fábrica (paredes y techos). Resistencia a la compresión 320 N, resistencia al impacto 1 julio, temperatura de trabajo -5°C hasta 60°C, con grado de protección IP 545 según UNE 20324, no propagador de la llama. Según UNE-EN 61386-1 y UNE-EN 61386-22. |  | 0 | m | 0.15
MTC_TTC020A |  |  | Conductor rígido unipolar de cobre, aislado, 750 V y 2,5 mm² de sección, para red equipotencial |  |  | 0 | m | 0.12
BJC2373_I | 2373-I | 8421870650607 | Caja universal cuadrada, referencia 2373-I de BJC. 60 mm | Caja universal cuadrada Material termoplástico de BJC, con referencia 2373-I |  | 1 | u | 0.31 | https://www.construnario.com/bc3/10900/2373-I.jpg https://www.construnario.com/bc3/10900/CMP6485_1_P_2373_I.jpg | https://www.construnario.com/bc3/10900/CMP6485_files_PM0017_CAJAS_PARA_ACCESORIOS_ELECTRICOS.pdf
MTC_PMATAUX |  |  | Pequeño material |  |  | 0 | % | 3
MOC_002 |  |  | Oficial 1ª electricista |  |  | 0 | h | 22
MOC_100 |  |  | Ayudante electricista |  |  | 0 | h | 20.3
Cobre Jaipur, serie Iris
PBJC_11022451 |  |  | Conj. termostato electrónico para calefacción o ventilación cobre Jaipur, serie Iris | Termostato electrónico para calefacción o ventilación cobre Jaipur de la serie BJC Iris. - Formado por las refs. 18544, 18744-CJ y 18001-CJ. - Tubo PVC corrugado de M 20/gp5. - Conductor rígido de 1,5 mm2 de Cu. - Aislamiento VV 750 V. - Incluyendo caja de registro, caja de mecanismo de modulo estrecho con tornillos, totalmente montado e instalado. |  | 0 | u | 176.11 |  |  | https://www.construnario.com/diccionario/ficha_producto.aspx?id=13103245
BJC18544 | 18544 | 8421870059899 | Termostato electrónico para calefacción o ventilación | Termostato electrónico para calefacción o ventilación BJC, con referencia 18544 230 V~/1900 W cos ϕ = 1 230 V~/450 W cos ϕ = 0,6 Regulación de 5 °C a 30 °C Histéresis ± 1 °C Envase 1 |  | 1 | u | 140.74 | https://www.construnario.com/bc3/10900/18544.png
BJC18744_CJ | 18744-CJ | 8421870049296 | Tapa y botón para termostato electrónico de ambiente, referencia 18744-CJ de las series Iris y Mega de BJC. Cobre Jaipur | Tapa y botón para termostato electrónico de ambiente, referencia 18744-CJ de las series Iris y Mega de BJC. Cobre Jaipur |  | 1 | u | 20.09 | https://www.construnario.com/bc3/10900/18744_CJ.jpg
BJC18001_CJ | 18001-CJ | 8421870057956 | Marco 1 elemento cobre Jaipur | Marco 1 elemento cobre Jaipur BJC, con referencia 18001-CJ de la familia Iris Color |  | 1 | u | 9.84 | https://www.construnario.com/bc3/10900/18001_CJ.jpg | https://www.construnario.com/bc3/10900/CMP6485_files_PM0106_Serie_IRIS-IRIS-MEGA_MECANISMOS.pdf https://www.construnario.com/bc3/10900/CMP6485_files_AENOR_marcos_IRIS-IRIS_PLUS.pdf
MTC_AIA010B |  |  | Tubo curvable de PVC, corrugado, negro, diámetro'=20 mm | Tubo curvable de PVC, corrugado, de color negro, de 20 mm de diámetro nominal, para canalización empotrada en obra de fábrica (paredes y techos). Resistencia a la compresión 320 N, resistencia al impacto 1 julio, temperatura de trabajo -5°C hasta 60°C, con grado de protección IP 545 según UNE 20324, no propagador de la llama. Según UNE-EN 61386-1 y UNE-EN 61386-22. |  | 0 | m | 0.15
MTC_TTC020A |  |  | Conductor rígido unipolar de cobre, aislado, 750 V y 2,5 mm² de sección, para red equipotencial |  |  | 0 | m | 0.12
BJC2373_I | 2373-I | 8421870650607 | Caja universal cuadrada, referencia 2373-I de BJC. 60 mm | Caja universal cuadrada Material termoplástico de BJC, con referencia 2373-I |  | 1 | u | 0.31 | https://www.construnario.com/bc3/10900/2373-I.jpg https://www.construnario.com/bc3/10900/CMP6485_1_P_2373_I.jpg | https://www.construnario.com/bc3/10900/CMP6485_files_PM0017_CAJAS_PARA_ACCESORIOS_ELECTRICOS.pdf
MTC_PMATAUX |  |  | Pequeño material |  |  | 0 | % | 3
MOC_002 |  |  | Oficial 1ª electricista |  |  | 0 | h | 22
MOC_100 |  |  | Ayudante electricista |  |  | 0 | h | 20.3
Rojo Rubí, serie Iris
PBJC_11022551 |  |  | Conj. termostato electrónico para calefacción o ventilación rojo Rubí, serie Iris | Termostato electrónico para calefacción o ventilación rojo Rubí de la serie BJC Iris. - Formado por las refs. 18544, 18744-RR y 18001-RR. - Tubo PVC corrugado de M 20/gp5. - Conductor rígido de 1,5 mm2 de Cu. - Aislamiento VV 750 V. - Incluyendo caja de registro, caja de mecanismo de modulo estrecho con tornillos, totalmente montado e instalado. |  | 0 | u | 176.11 |  |  | https://www.construnario.com/diccionario/ficha_producto.aspx?id=13103283
BJC18544 | 18544 | 8421870059899 | Termostato electrónico para calefacción o ventilación | Termostato electrónico para calefacción o ventilación BJC, con referencia 18544 230 V~/1900 W cos ϕ = 1 230 V~/450 W cos ϕ = 0,6 Regulación de 5 °C a 30 °C Histéresis ± 1 °C Envase 1 |  | 1 | u | 140.74 | https://www.construnario.com/bc3/10900/18544.png
BJC18744_RR | 18744-RR | 8421870049357 | Tapa y botón para termostato electrónico de ambiente, referencia 18744-RR de las series Iris y Mega de BJC. Rojo Rubí | Tapa y botón para termostato electrónico de ambiente, referencia 18744-RR de las series Iris y Mega de BJC. Rojo Rubí |  | 1 | u | 20.09 | https://www.construnario.com/bc3/10900/18744_RR.jpg
BJC18001_RR | 18001-RR | 8421870058038 | Marco 1 elemento rojo Rubí | Marco 1 elemento rojo Rubí BJC, con referencia 18001-RR de la familia Iris Color |  | 1 | u | 9.84 | https://www.construnario.com/bc3/10900/18001_RR.jpg | https://www.construnario.com/bc3/10900/CMP6485_files_PM0106_Serie_IRIS-IRIS-MEGA_MECANISMOS.pdf https://www.construnario.com/bc3/10900/CMP6485_files_AENOR_marcos_IRIS-IRIS_PLUS.pdf
MTC_AIA010B |  |  | Tubo curvable de PVC, corrugado, negro, diámetro'=20 mm | Tubo curvable de PVC, corrugado, de color negro, de 20 mm de diámetro nominal, para canalización empotrada en obra de fábrica (paredes y techos). Resistencia a la compresión 320 N, resistencia al impacto 1 julio, temperatura de trabajo -5°C hasta 60°C, con grado de protección IP 545 según UNE 20324, no propagador de la llama. Según UNE-EN 61386-1 y UNE-EN 61386-22. |  | 0 | m | 0.15
MTC_TTC020A |  |  | Conductor rígido unipolar de cobre, aislado, 750 V y 2,5 mm² de sección, para red equipotencial |  |  | 0 | m | 0.12
BJC2373_I | 2373-I | 8421870650607 | Caja universal cuadrada, referencia 2373-I de BJC. 60 mm | Caja universal cuadrada Material termoplástico de BJC, con referencia 2373-I |  | 1 | u | 0.31 | https://www.construnario.com/bc3/10900/2373-I.jpg https://www.construnario.com/bc3/10900/CMP6485_1_P_2373_I.jpg | https://www.construnario.com/bc3/10900/CMP6485_files_PM0017_CAJAS_PARA_ACCESORIOS_ELECTRICOS.pdf
MTC_PMATAUX |  |  | Pequeño material |  |  | 0 | % | 3
MOC_002 |  |  | Oficial 1ª electricista |  |  | 0 | h | 22
MOC_100 |  |  | Ayudante electricista |  |  | 0 | h | 20.3
Serie Coral
Blanco, serie Coral
PBJC_11041151 |  |  | Conj. termostato electrónico para calefacción o ventilación blanco, serie Coral | Termostato electrónico para calefacción o ventilación blanco de la serie BJC Coral. - Formado por las refs. 18544, 21744 y 21211. - Tubo PVC corrugado de M 20/gp5. - Conductor rígido de 1,5 mm2 de Cu. - Aislamiento VV 750 V. - Incluyendo caja de registro, caja de mecanismo de modulo estrecho con tornillos, totalmente montado e instalado. |  | 0 |  | 156 |  |  | https://www.construnario.com/diccionario/ficha_producto.aspx?id=13103833
BJC18544 | 18544 | 8421870059899 | Termostato electrónico para calefacción o ventilación | Termostato electrónico para calefacción o ventilación BJC, con referencia 18544 230 V~/1900 W cos ϕ = 1 230 V~/450 W cos ϕ = 0,6 Regulación de 5 °C a 30 °C Histéresis ± 1 °C Envase 1 |  | 1 | u | 140.74 | https://www.construnario.com/bc3/10900/18544.png
BJC21744 | 21744 | 8421870122548 | Tapa termostato electrónico ambiente blanco, serie Coral | Tapa termostato electrónico ambiente blanco, con referencia 21744 de la serie Coral |  | 1 | u | 8.04 | https://www.construnario.com/bc3/10900/21744.jpg https://www.construnario.com/bc3/10900/CMP6485_1_21744.jpg
BJC21211 | 21211 | 8421870651444 | Marco 1 elemento blanco | Marco 1 elemento blanco BJC, con referencia 21211 de la familia Coral |  | 1 | u | 2.37 | https://www.construnario.com/bc3/10900/21011.jpg | https://www.construnario.com/bc3/10900/CMP6485_files_PM0163_Serie_CORAL_BASES.pdf
MTC_AIA010B |  |  | Tubo curvable de PVC, corrugado, negro, diámetro'=20 mm | Tubo curvable de PVC, corrugado, de color negro, de 20 mm de diámetro nominal, para canalización empotrada en obra de fábrica (paredes y techos). Resistencia a la compresión 320 N, resistencia al impacto 1 julio, temperatura de trabajo -5°C hasta 60°C, con grado de protección IP 545 según UNE 20324, no propagador de la llama. Según UNE-EN 61386-1 y UNE-EN 61386-22. |  | 0 | m | 0.15
MTC_TTC020A |  |  | Conductor rígido unipolar de cobre, aislado, 750 V y 2,5 mm² de sección, para red equipotencial |  |  | 0 | m | 0.12
BJC2373_I | 2373-I | 8421870650607 | Caja universal cuadrada, referencia 2373-I de BJC. 60 mm | Caja universal cuadrada Material termoplástico de BJC, con referencia 2373-I |  | 1 | u | 0.31 | https://www.construnario.com/bc3/10900/2373-I.jpg https://www.construnario.com/bc3/10900/CMP6485_1_P_2373_I.jpg | https://www.construnario.com/bc3/10900/CMP6485_files_PM0017_CAJAS_PARA_ACCESORIOS_ELECTRICOS.pdf
MTC_PMATAUX |  |  | Pequeño material |  |  | 0 | % | 3
MOC_002 |  |  | Oficial 1ª electricista |  |  | 0 | h | 22
MOC_100 |  |  | Ayudante electricista |  |  | 0 | h | 20.3
Beige, serie Coral
PBJC_11041251 |  |  | Conj. termostato electrónico para calefacción o ventilación beige, serie Coral | Termostato electrónico para calefacción o ventilación beige de la serie BJC Coral. - Formado por las refs. 18544, 21744-A y 21211-A. - Tubo PVC corrugado de M 20/gp5. - Conductor rígido de 1,5 mm2 de Cu. - Aislamiento VV 750 V. - Incluyendo caja de registro, caja de mecanismo de modulo estrecho con tornillos, totalmente montado e instalado. |  | 0 |  | 154.76 |  |  | https://www.construnario.com/diccionario/ficha_producto.aspx?id=13103875
BJC18544 | 18544 | 8421870059899 | Termostato electrónico para calefacción o ventilación | Termostato electrónico para calefacción o ventilación BJC, con referencia 18544 230 V~/1900 W cos ϕ = 1 230 V~/450 W cos ϕ = 0,6 Regulación de 5 °C a 30 °C Histéresis ± 1 °C Envase 1 |  | 1 | u | 140.74 | https://www.construnario.com/bc3/10900/18544.png
BJC21744_A | 21744-A | 8421870662983 | Tapa termostato electrónico ambiente beige, serie Coral | Tapa termostato electrónico ambiente beige, con referencia 21744-A de la serie Coral |  | 1 | u | 6.96 | https://www.construnario.com/bc3/10900/21744_A.jpg
BJC21211_A | 21211-A | 8421870651451 | Marco 1 elemento beige | Marco 1 elemento beige BJC, con referencia 21211-A de la familia Coral |  | 1 | u | 2.24 | https://www.construnario.com/bc3/10900/21211_A.jpg
MTC_AIA010B |  |  | Tubo curvable de PVC, corrugado, negro, diámetro'=20 mm | Tubo curvable de PVC, corrugado, de color negro, de 20 mm de diámetro nominal, para canalización empotrada en obra de fábrica (paredes y techos). Resistencia a la compresión 320 N, resistencia al impacto 1 julio, temperatura de trabajo -5°C hasta 60°C, con grado de protección IP 545 según UNE 20324, no propagador de la llama. Según UNE-EN 61386-1 y UNE-EN 61386-22. |  | 0 | m | 0.15
MTC_TTC020A |  |  | Conductor rígido unipolar de cobre, aislado, 750 V y 2,5 mm² de sección, para red equipotencial |  |  | 0 | m | 0.12
BJC2373_I | 2373-I | 8421870650607 | Caja universal cuadrada, referencia 2373-I de BJC. 60 mm | Caja universal cuadrada Material termoplástico de BJC, con referencia 2373-I |  | 1 | u | 0.31 | https://www.construnario.com/bc3/10900/2373-I.jpg https://www.construnario.com/bc3/10900/CMP6485_1_P_2373_I.jpg | https://www.construnario.com/bc3/10900/CMP6485_files_PM0017_CAJAS_PARA_ACCESORIOS_ELECTRICOS.pdf
MTC_PMATAUX |  |  | Pequeño material |  |  | 0 | % | 3
MOC_002 |  |  | Oficial 1ª electricista |  |  | 0 | h | 22
MOC_100 |  |  | Ayudante electricista |  |  | 0 | h | 20.3
Dorado Perla, serie Coral
PBJC_11042151 |  |  | Conj. termostato electrónico para calefacción o ventilación dorado Perla, serie Coral | Termostato electrónico para calefacción o ventilación dorado Perla de la serie BJC Coral. - Formado por las refs. 18544, 21744-DP, 21011-DP y 21600-OR. - Tubo PVC corrugado de M 20/gp5. - Conductor rígido de 1,5 mm2 de Cu. - Aislamiento VV 750 V. - Incluyendo caja de registro, caja de mecanismo de modulo estrecho con tornillos, totalmente montado e instalado. |  | 0 |  | 154.72 |  |  | https://www.construnario.com/diccionario/ficha_producto.aspx?id=13104001
BJC18544 | 18544 | 8421870059899 | Termostato electrónico para calefacción o ventilación | Termostato electrónico para calefacción o ventilación BJC, con referencia 18544 230 V~/1900 W cos ϕ = 1 230 V~/450 W cos ϕ = 0,6 Regulación de 5 °C a 30 °C Histéresis ± 1 °C Envase 1 |  | 1 | u | 140.74 | https://www.construnario.com/bc3/10900/18544.png
BJC21744_DP | 21744-DP | 8421870122562 | Tapa termostato electrónico ambiente dorado Perla, serie Coral | Tapa termostato electrónico ambiente dorado Perla, con referencia 21744-DP de la serie Coral |  | 1 | u | 0 | https://www.construnario.com/bc3/10900/21744_DP.jpg
BJC21011_DP | 21011-DP | 8421870651406 | Marco 1 elemento dorado Perlado | Marco 1 elemento dorado Perlado BJC, con referencia 21011-DP de la familia Coral Color |  | 1 | u | 5.41 | https://www.construnario.com/bc3/10900/21011_DP.jpg | https://www.construnario.com/bc3/10900/CMP6485_files_PM0163_Serie_CORAL_BASES.pdf
BJC21600_OR | 21600-OR | 8421870121299 | Embellecedor intermedio, referencia 21600-OR de BJC. Oro brillo | Recubrimiento metálico |  | 1 | u | 3.75 | https://www.construnario.com/bc3/10900/21600_OR.jpg
MTC_AIA010B |  |  | Tubo curvable de PVC, corrugado, negro, diámetro'=20 mm | Tubo curvable de PVC, corrugado, de color negro, de 20 mm de diámetro nominal, para canalización empotrada en obra de fábrica (paredes y techos). Resistencia a la compresión 320 N, resistencia al impacto 1 julio, temperatura de trabajo -5°C hasta 60°C, con grado de protección IP 545 según UNE 20324, no propagador de la llama. Según UNE-EN 61386-1 y UNE-EN 61386-22. |  | 0 | m | 0.15
MTC_TTC020A |  |  | Conductor rígido unipolar de cobre, aislado, 750 V y 2,5 mm² de sección, para red equipotencial |  |  | 0 | m | 0.12
BJC2373_I | 2373-I | 8421870650607 | Caja universal cuadrada, referencia 2373-I de BJC. 60 mm | Caja universal cuadrada Material termoplástico de BJC, con referencia 2373-I |  | 1 | u | 0.31 | https://www.construnario.com/bc3/10900/2373-I.jpg https://www.construnario.com/bc3/10900/CMP6485_1_P_2373_I.jpg | https://www.construnario.com/bc3/10900/CMP6485_files_PM0017_CAJAS_PARA_ACCESORIOS_ELECTRICOS.pdf
MTC_PMATAUX |  |  | Pequeño material |  |  | 0 | % | 3
MOC_002 |  |  | Oficial 1ª electricista |  |  | 0 | h | 22
MOC_100 |  |  | Ayudante electricista |  |  | 0 | h | 20.3
Gris Lava, serie Coral
PBJC_11042451 |  |  | Conj. termostato electrónico para calefacción o ventilación gris Lava, serie Coral | Termostato electrónico para calefacción o ventilación gris Lava de la serie BJC Coral. - Formado por las refs. 18544, 21744-GL, 21011-GL y 21600-NG. - Tubo PVC corrugado de M 20/gp5. - Conductor rígido de 1,5 mm2 de Cu. - Aislamiento VV 750 V. - Incluyendo caja de registro, caja de mecanismo de modulo estrecho con tornillos, totalmente montado e instalado. |  | 0 |  | 164.62 |  |  | https://www.construnario.com/diccionario/ficha_producto.aspx?id=13104125
BJC18544 | 18544 | 8421870059899 | Termostato electrónico para calefacción o ventilación | Termostato electrónico para calefacción o ventilación BJC, con referencia 18544 230 V~/1900 W cos ϕ = 1 230 V~/450 W cos ϕ = 0,6 Regulación de 5 °C a 30 °C Histéresis ± 1 °C Envase 1 |  | 1 | u | 140.74 | https://www.construnario.com/bc3/10900/18544.png
BJC21744_GL | 21744-GL | 8421870122562 | Tapa termostato electrónico ambiente gris Lava, serie Coral | Tapa termostato electrónico ambiente gris Lava, con referencia 21744-GL de la serie Coral |  | 1 | u | 12.69 | https://www.construnario.com/bc3/10900/21744_GL.jpg
BJC21011_GL | 21011-GL | 8421870651413 | Marco 1 elemento gris Lava | Marco 1 elemento gris Lava BJC, con referencia 21011-GL de la familia Coral Color |  | 1 | u | 5.41 | https://www.construnario.com/bc3/10900/21011_GL.jpg | https://www.construnario.com/bc3/10900/CMP6485_files_PM0163_Serie_CORAL_BASES.pdf
BJC21600_NG | 21600-NG | 8421870121237 | Embellecedor intermedio negro Mágico | Embellecedor intermedio negro Mágico BJC, con referencia 21600-NG de la familia Coral |  | 1 | u | 0.68 | https://www.construnario.com/bc3/10900/21600_NG.jpg
MTC_AIA010B |  |  | Tubo curvable de PVC, corrugado, negro, diámetro'=20 mm | Tubo curvable de PVC, corrugado, de color negro, de 20 mm de diámetro nominal, para canalización empotrada en obra de fábrica (paredes y techos). Resistencia a la compresión 320 N, resistencia al impacto 1 julio, temperatura de trabajo -5°C hasta 60°C, con grado de protección IP 545 según UNE 20324, no propagador de la llama. Según UNE-EN 61386-1 y UNE-EN 61386-22. |  | 0 | m | 0.15
MTC_TTC020A |  |  | Conductor rígido unipolar de cobre, aislado, 750 V y 2,5 mm² de sección, para red equipotencial |  |  | 0 | m | 0.12
BJC2373_I | 2373-I | 8421870650607 | Caja universal cuadrada, referencia 2373-I de BJC. 60 mm | Caja universal cuadrada Material termoplástico de BJC, con referencia 2373-I |  | 1 | u | 0.31 | https://www.construnario.com/bc3/10900/2373-I.jpg https://www.construnario.com/bc3/10900/CMP6485_1_P_2373_I.jpg | https://www.construnario.com/bc3/10900/CMP6485_files_PM0017_CAJAS_PARA_ACCESORIOS_ELECTRICOS.pdf
MTC_PMATAUX |  |  | Pequeño material |  |  | 0 | % | 3
MOC_002 |  |  | Oficial 1ª electricista |  |  | 0 | h | 22
MOC_100 |  |  | Ayudante electricista |  |  | 0 | h | 20.3
Gris Sombra, serie Coral
PBJC_11041451 |  |  | Conj. termostato electrónico para calefacción o ventilación gris Sombra, serie Coral | Termostato electrónico para calefacción o ventilación gris Sombra de la serie BJC Coral. - Formado por las refs. 18544, 21744-GS, 21011-GS y 21600-NI. - Tubo PVC corrugado de M 20/gp5. - Conductor rígido de 1,5 mm2 de Cu. - Aislamiento VV 750 V. - Incluyendo caja de registro, caja de mecanismo de modulo estrecho con tornillos, totalmente montado e instalado. |  | 0 |  | 167.66 |  |  | https://www.construnario.com/diccionario/ficha_producto.aspx?id=13103959
BJC18544 | 18544 | 8421870059899 | Termostato electrónico para calefacción o ventilación | Termostato electrónico para calefacción o ventilación BJC, con referencia 18544 230 V~/1900 W cos ϕ = 1 230 V~/450 W cos ϕ = 0,6 Regulación de 5 °C a 30 °C Histéresis ± 1 °C Envase 1 |  | 1 | u | 140.74 | https://www.construnario.com/bc3/10900/18544.png
BJC21744_GS | 21744-GS | 8421870122579 | Tapa termostato electrónico ambiente gris Sombra, serie Coral | Tapa termostato electrónico ambiente gris Sombra, con referencia 21744-GS de la serie Coral |  | 1 | u | 12.69 | https://www.construnario.com/bc3/10900/21744_GS.jpg
BJC21011_GS | 21011-GS | 8421870651420 | Marco 1 elemento gris Sombra | Marco 1 elemento gris Sombra BJC, con referencia 21011-GS de la familia Coral Color |  | 1 | u | 5.41 | https://www.construnario.com/bc3/10900/21011_GS.jpg | https://www.construnario.com/bc3/10900/CMP6485_files_PM0163_Serie_CORAL_BASES.pdf
BJC21600_NI | 21600-NI | 8421870121275 | Embellecedor intermedio níquel brillo | Embellecedor intermedio níquel brillo BJC, con referencia 21600-NI de la familia Coral |  | 1 | u | 3.63 | https://www.construnario.com/bc3/10900/21600_NI.jpg
MTC_AIA010B |  |  | Tubo curvable de PVC, corrugado, negro, diámetro'=20 mm | Tubo curvable de PVC, corrugado, de color negro, de 20 mm de diámetro nominal, para canalización empotrada en obra de fábrica (paredes y techos). Resistencia a la compresión 320 N, resistencia al impacto 1 julio, temperatura de trabajo -5°C hasta 60°C, con grado de protección IP 545 según UNE 20324, no propagador de la llama. Según UNE-EN 61386-1 y UNE-EN 61386-22. |  | 0 | m | 0.15
MTC_TTC020A |  |  | Conductor rígido unipolar de cobre, aislado, 750 V y 2,5 mm² de sección, para red equipotencial |  |  | 0 | m | 0.12
BJC2373_I | 2373-I | 8421870650607 | Caja universal cuadrada, referencia 2373-I de BJC. 60 mm | Caja universal cuadrada Material termoplástico de BJC, con referencia 2373-I |  | 1 | u | 0.31 | https://www.construnario.com/bc3/10900/2373-I.jpg https://www.construnario.com/bc3/10900/CMP6485_1_P_2373_I.jpg | https://www.construnario.com/bc3/10900/CMP6485_files_PM0017_CAJAS_PARA_ACCESORIOS_ELECTRICOS.pdf
MTC_PMATAUX |  |  | Pequeño material |  |  | 0 | % | 3
MOC_002 |  |  | Oficial 1ª electricista |  |  | 0 | h | 22
MOC_100 |  |  | Ayudante electricista |  |  | 0 | h | 20.3
Plata Luna, serie Coral
PBJC_11041351 |  |  | Conj. termostato electrónico para calefacción o ventilación plata Luna, serie Coral | Termostato electrónico para calefacción o ventilación plata Luna de la serie BJC Coral. - Formado por las refs. 18544, 21744-PL, 21011-PL y 21600-NIM. - Tubo PVC corrugado de M 20/gp5. - Conductor rígido de 1,5 mm2 de Cu. - Aislamiento VV 750 V. - Incluyendo caja de registro, caja de mecanismo de modulo estrecho con tornillos, totalmente montado e instalado. |  | 0 | u | 167.66 |  |  | https://www.construnario.com/diccionario/ficha_producto.aspx?id=13103917
BJC18544 | 18544 | 8421870059899 | Termostato electrónico para calefacción o ventilación | Termostato electrónico para calefacción o ventilación BJC, con referencia 18544 230 V~/1900 W cos ϕ = 1 230 V~/450 W cos ϕ = 0,6 Regulación de 5 °C a 30 °C Histéresis ± 1 °C Envase 1 |  | 1 | u | 140.74 | https://www.construnario.com/bc3/10900/18544.png
BJC21744_PL | 21744-PL | 8421870122586 | Tapa termostato electrónico ambiente plata Luna, serie Coral | Tapa termostato electrónico ambiente plata Luna, con referencia 21744-PL de la serie Coral |  | 1 | u | 12.69 | https://www.construnario.com/bc3/10900/21744_PL.jpg
BJC21011_PL | 21011-PL | 8421870651437 | Marco 1 elemento plata Luna | Marco 1 elemento plata Luna BJC, con referencia 21011-PL de la familia Coral Color |  | 1 | u | 5.41 | https://www.construnario.com/bc3/10900/21011_PL.jpg | https://www.construnario.com/bc3/10900/CMP6485_files_PM0163_Serie_CORAL_BASES.pdf
BJC21600_NIM | 21600-NIM | 8421870121282 | Embellecedor intermedio níquel mate | Embellecedor intermedio níquel mate BJC, con referencia 21600-NIM de la familia Coral |  | 1 | u | 3.63 | https://www.construnario.com/bc3/10900/21600_NIM.jpg
MTC_AIA010B |  |  | Tubo curvable de PVC, corrugado, negro, diámetro'=20 mm | Tubo curvable de PVC, corrugado, de color negro, de 20 mm de diámetro nominal, para canalización empotrada en obra de fábrica (paredes y techos). Resistencia a la compresión 320 N, resistencia al impacto 1 julio, temperatura de trabajo -5°C hasta 60°C, con grado de protección IP 545 según UNE 20324, no propagador de la llama. Según UNE-EN 61386-1 y UNE-EN 61386-22. |  | 0 | m | 0.15
MTC_TTC020A |  |  | Conductor rígido unipolar de cobre, aislado, 750 V y 2,5 mm² de sección, para red equipotencial |  |  | 0 | m | 0.12
BJC2373_I | 2373-I | 8421870650607 | Caja universal cuadrada, referencia 2373-I de BJC. 60 mm | Caja universal cuadrada Material termoplástico de BJC, con referencia 2373-I |  | 1 | u | 0.31 | https://www.construnario.com/bc3/10900/2373-I.jpg https://www.construnario.com/bc3/10900/CMP6485_1_P_2373_I.jpg | https://www.construnario.com/bc3/10900/CMP6485_files_PM0017_CAJAS_PARA_ACCESORIOS_ELECTRICOS.pdf
MTC_PMATAUX |  |  | Pequeño material |  |  | 0 | % | 3
MOC_002 |  |  | Oficial 1ª electricista |  |  | 0 | h | 22
MOC_100 |  |  | Ayudante electricista |  |  | 0 | h | 20.3
Serie Viva
Blanco Polar, serie Viva
PBJC_11051151 |  |  | Conj. termostato electrónico para calefacción o ventilación blanco Polar, serie Viva | Termostato electrónico para calefacción o ventilación blanco Polar de la serie BJC Viva. - Formado por las refs. 23144 y 23001. - Tubo PVC corrugado de M 20/gp5. - Conductor rígido de 1,5 mm2 de Cu. - Aislamiento VV 750 V. - Incluyendo caja de registro, caja de mecanismo de modulo estrecho con tornillos, totalmente montado e instalado. |  | 0 | u | 104.6 |  |  | https://www.construnario.com/diccionario/ficha_producto.aspx?id=13104157
BJC23144 | 23144 | 8421870676003 | Termostato electrónico para calefacción o ventilación blanco Polar, serie Viva | Termostato electrónico para calefacción o ventilación referencia 23144 blanco Polar, serie Viva |  | 1 | u | 100.02 | https://www.construnario.com/bc3/10900/23144.jpg https://www.construnario.com/bc3/10900/CMP6485_1_23144.jpg
BJC23001 | 23001 | 8421870671909 | Marco 1 elemento, 86x86 mm, blanco Polar | Marco 1 elemento, 86x86 mm, blanco Polar BJC, con referencia 23001 de la familia Viva |  | 1 | u | 1.22 | https://www.construnario.com/bc3/10900/23001.jpg | https://www.construnario.com/bc3/10900/CMP6485_files_PM0170_Serie_VIVA_MECANISMOS.pdf
MTC_AIA010B |  |  | Tubo curvable de PVC, corrugado, negro, diámetro'=20 mm | Tubo curvable de PVC, corrugado, de color negro, de 20 mm de diámetro nominal, para canalización empotrada en obra de fábrica (paredes y techos). Resistencia a la compresión 320 N, resistencia al impacto 1 julio, temperatura de trabajo -5°C hasta 60°C, con grado de protección IP 545 según UNE 20324, no propagador de la llama. Según UNE-EN 61386-1 y UNE-EN 61386-22. |  | 0 | m | 0.15
MTC_TTC020A |  |  | Conductor rígido unipolar de cobre, aislado, 750 V y 2,5 mm² de sección, para red equipotencial |  |  | 0 | m | 0.12
BJC2373_I | 2373-I | 8421870650607 | Caja universal cuadrada, referencia 2373-I de BJC. 60 mm | Caja universal cuadrada Material termoplástico de BJC, con referencia 2373-I |  | 1 | u | 0.31 | https://www.construnario.com/bc3/10900/2373-I.jpg https://www.construnario.com/bc3/10900/CMP6485_1_P_2373_I.jpg | https://www.construnario.com/bc3/10900/CMP6485_files_PM0017_CAJAS_PARA_ACCESORIOS_ELECTRICOS.pdf
MTC_PMATAUX |  |  | Pequeño material |  |  | 0 | % | 3
MOC_002 |  |  | Oficial 1ª electricista |  |  | 0 | h | 22
MOC_100 |  |  | Ayudante electricista |  |  | 0 | h | 20.3
Plata Luna, serie Viva
PBJC_11051251 |  |  | Conj. termostato electrónico para calefacción o ventilación plata Luna, serie Viva | Termostato electrónico para calefacción o ventilación plata Luna de la serie BJC Viva. - Formado por las refs. 23144-PL y 23001-PL. - Tubo PVC corrugado de M 20/gp5. - Conductor rígido de 1,5 mm2 de Cu. - Aislamiento VV 750 V. - Incluyendo caja de registro, caja de mecanismo de modulo estrecho con tornillos, totalmente montado e instalado. |  | 0 | u | 119.59 |  |  | https://www.construnario.com/diccionario/ficha_producto.aspx?id=13104190
BJC23144_PL | 23144-PL | 8421870687092 | Termostato electrónico para calefacción o ventilación plata Luna, serie Viva | Termostato electrónico para calefacción o ventilación referencia 23144-PL plata Luna, serie Viva |  | 1 | u | 112.51 | https://www.construnario.com/bc3/10900/23144-PL.jpg
BJC23001_PL | 23001-PL | 8421870681809 | Marco 1 elemento, 86x86 mm, plata Luna | Marco 1 elemento, 86x86 mm, plata Luna BJC, con referencia 23001-PL de la familia Viva |  | 1 | u | 3.29 | https://www.construnario.com/bc3/10900/23001_PL.jpg | https://www.construnario.com/bc3/10900/CMP6485_files_PM0170_Serie_VIVA_MECANISMOS.pdf
MTC_AIA010B |  |  | Tubo curvable de PVC, corrugado, negro, diámetro'=20 mm | Tubo curvable de PVC, corrugado, de color negro, de 20 mm de diámetro nominal, para canalización empotrada en obra de fábrica (paredes y techos). Resistencia a la compresión 320 N, resistencia al impacto 1 julio, temperatura de trabajo -5°C hasta 60°C, con grado de protección IP 545 según UNE 20324, no propagador de la llama. Según UNE-EN 61386-1 y UNE-EN 61386-22. |  | 0 | m | 0.15
MTC_TTC020A |  |  | Conductor rígido unipolar de cobre, aislado, 750 V y 2,5 mm² de sección, para red equipotencial |  |  | 0 | m | 0.12
BJC2373_I | 2373-I | 8421870650607 | Caja universal cuadrada, referencia 2373-I de BJC. 60 mm | Caja universal cuadrada Material termoplástico de BJC, con referencia 2373-I |  | 1 | u | 0.31 | https://www.construnario.com/bc3/10900/2373-I.jpg https://www.construnario.com/bc3/10900/CMP6485_1_P_2373_I.jpg | https://www.construnario.com/bc3/10900/CMP6485_files_PM0017_CAJAS_PARA_ACCESORIOS_ELECTRICOS.pdf
MTC_PMATAUX |  |  | Pequeño material |  |  | 0 | % | 3
MOC_002 |  |  | Oficial 1ª electricista |  |  | 0 | h | 22
MOC_100 |  |  | Ayudante electricista |  |  | 0 | h | 20.3
Gris Lava, serie Viva
PBJC_11051351 |  |  | Conj. termostato electrónico para calefacción o ventilación gris Lava, serie Viva | Termostato electrónico para calefacción o ventilación gris Lava de la serie BJC Viva. - Formado por las refs. 23144-GL y 23001-GL. - Tubo PVC corrugado de M 20/gp5. - Conductor rígido de 1,5 mm2 de Cu. - Aislamiento VV 750 V. - Incluyendo caja de registro, caja de mecanismo de modulo estrecho con tornillos, totalmente montado e instalado. |  | 0 | u | 119.59 |  |  | https://www.construnario.com/diccionario/ficha_producto.aspx?id=13104192
BJC23144_GL | 23144-GL | 8421870687108 | Termostato electrónico para calefacción o ventilación gris Lava, serie Viva | Termostato electrónico para calefacción o ventilación referencia 23144-GL gris Lava, serie Viva |  | 1 | u | 112.51 | https://www.construnario.com/bc3/10900/23144-GL.jpg
BJC23001_GL | 23001-GL | 8421870684602 | Marco 1 elemento, 86x86 mm, gris Lava | Marco 1 elemento, 86x86 mm, gris Lava BJC, con referencia 23001-GL de la familia Viva |  | 1 | u | 3.29 | https://www.construnario.com/bc3/10900/23001-GL.jpg | https://www.construnario.com/bc3/10900/CMP6485_1_23001-GL.tif.tiff https://www.construnario.com/bc3/10900/CMP6485_files_PM0170_Serie_VIVA_MECANISMOS.pdf
MTC_AIA010B |  |  | Tubo curvable de PVC, corrugado, negro, diámetro'=20 mm | Tubo curvable de PVC, corrugado, de color negro, de 20 mm de diámetro nominal, para canalización empotrada en obra de fábrica (paredes y techos). Resistencia a la compresión 320 N, resistencia al impacto 1 julio, temperatura de trabajo -5°C hasta 60°C, con grado de protección IP 545 según UNE 20324, no propagador de la llama. Según UNE-EN 61386-1 y UNE-EN 61386-22. |  | 0 | m | 0.15
MTC_TTC020A |  |  | Conductor rígido unipolar de cobre, aislado, 750 V y 2,5 mm² de sección, para red equipotencial |  |  | 0 | m | 0.12
BJC2373_I | 2373-I | 8421870650607 | Caja universal cuadrada, referencia 2373-I de BJC. 60 mm | Caja universal cuadrada Material termoplástico de BJC, con referencia 2373-I |  | 1 | u | 0.31 | https://www.construnario.com/bc3/10900/2373-I.jpg https://www.construnario.com/bc3/10900/CMP6485_1_P_2373_I.jpg | https://www.construnario.com/bc3/10900/CMP6485_files_PM0017_CAJAS_PARA_ACCESORIOS_ELECTRICOS.pdf
MTC_PMATAUX |  |  | Pequeño material |  |  | 0 | % | 3
MOC_002 |  |  | Oficial 1ª electricista |  |  | 0 | h | 22
MOC_100 |  |  | Ayudante electricista |  |  | 0 | h | 20.3
Termostato ambiente para calefacción y ventilación con interruptor
Serie Iris
Blanco, serie Iris
PBJC_11021152 |  |  | Termostato ambiente para calefacción y ventilación con interruptor blanco, serie Iris | Termostato ambiente para calefacción y ventilación con interruptor blanco, serie Iris. - Formado por las refs. 18144 y 18001. - Tubo PVC corrugado de M 20/gp5. - Conductor rígido de 1,5 mm2 de Cu. - Aislamiento VV 750 V. - Incluyendo caja de registro, caja de mecanismo de modulo estrecho con tornillos, totalmente montado e instalado. |  | 0 | u | 193.56 |  |  | https://www.construnario.com/diccionario/ficha_producto.aspx?id=13102970
BJC18144 | 18144 | 8421870059844 | Termostato ambiente para calefacción y ventilación con interruptor blanco, serie Iris | Termostato ambiente para calefacción y ventilación con interruptor blanco de BJC Termostato para calefacción y ventilación con interruptor, 5 A (2 A) 230 V~ regulación 5 a 30 °C (reducción nocturna: el termostato incorpora una segunda resistencia que, a través de un interruptor horario, puede alimentarse a determinadas horas consiguiéndose una reducción de la temperatura de 5 °C) Envase 1 |  | 1 | u | 182.87 | https://www.construnario.com/bc3/10900/18144.jpg https://www.construnario.com/bc3/10900/CMP6485_1_18144.jpg
BJC18001 | 18001 | 8421870057918 | Marco 1 elemento blanco | Marco 1 elemento blanco BJC, con referencia 18001 de la familia Iris |  | 1 | u | 4.74 | https://www.construnario.com/bc3/10900/18001.jpg | https://www.construnario.com/bc3/10900/CMP6485_files_PM0106_Serie_IRIS-IRIS-MEGA_MECANISMOS.pdf https://www.construnario.com/bc3/10900/CMP6485_files_AENOR_marcos_IRIS-IRIS_PLUS.pdf
MTC_AIA010B |  |  | Tubo curvable de PVC, corrugado, negro, diámetro'=20 mm | Tubo curvable de PVC, corrugado, de color negro, de 20 mm de diámetro nominal, para canalización empotrada en obra de fábrica (paredes y techos). Resistencia a la compresión 320 N, resistencia al impacto 1 julio, temperatura de trabajo -5°C hasta 60°C, con grado de protección IP 545 según UNE 20324, no propagador de la llama. Según UNE-EN 61386-1 y UNE-EN 61386-22. |  | 0 | m | 0.15
MTC_TTC020A |  |  | Conductor rígido unipolar de cobre, aislado, 750 V y 2,5 mm² de sección, para red equipotencial |  |  | 0 | m | 0.12
BJC2373_I | 2373-I | 8421870650607 | Caja universal cuadrada, referencia 2373-I de BJC. 60 mm | Caja universal cuadrada Material termoplástico de BJC, con referencia 2373-I |  | 1 | u | 0.31 | https://www.construnario.com/bc3/10900/2373-I.jpg https://www.construnario.com/bc3/10900/CMP6485_1_P_2373_I.jpg | https://www.construnario.com/bc3/10900/CMP6485_files_PM0017_CAJAS_PARA_ACCESORIOS_ELECTRICOS.pdf
MTC_PMATAUX |  |  | Pequeño material |  |  | 0 | % | 3
MOC_002 |  |  | Oficial 1ª electricista |  |  | 0 | h | 22
MOC_100 |  |  | Ayudante electricista |  |  | 0 | h | 20.3
Beige, serie Iris
PBJC_11021252 |  |  | Termostato ambiente para calefacción y ventilación con interruptor beige, serie Iris | Termostato ambiente para calefacción y ventilación con interruptor beige, serie Iris. - Formado por las refs. 18144-A y 18001-A. - Tubo PVC corrugado de M 20/gp5. - Conductor rígido de 1,5 mm2 de Cu. - Aislamiento VV 750 V. - Incluyendo caja de registro, caja de mecanismo de modulo estrecho con tornillos, totalmente montado e instalado. |  | 0 | u | 179.97 |  |  | https://www.construnario.com/diccionario/ficha_producto.aspx?id=13103020
BJC18144_A | 18144-A | 8421870059851 | Termostato ambiente para calefacción y ventilación con interruptor beige, serie Iris | Termostato ambiente para calefacción y ventilación con interruptor beige de BJC Termostato para calefacción y ventilación con interruptor, 5 A (2 A) 230 V~ regulación 5 a 30 °C (reducción nocturna: el termostato incorpora una segunda resistencia que, a través de un interruptor horario, puede alimentarse a determinadas horas consiguiéndose una reducción de la temperatura de 5 °C) Envase 1 |  | 1 | u | 169.68 | https://www.construnario.com/bc3/10900/18144_A.jpg
BJC18001_A | 18001-A | 8421870057925 | Marco 1 elemento beige | Marco 1 elemento beige BJC, con referencia 18001-A de la familia Iris |  | 1 | u | 4.74 | https://www.construnario.com/bc3/10900/18001_A.jpg | https://www.construnario.com/bc3/10900/CMP6485_files_PM0106_Serie_IRIS-IRIS-MEGA_MECANISMOS.pdf https://www.construnario.com/bc3/10900/CMP6485_files_AENOR_marcos_IRIS-IRIS_PLUS.pdf
MTC_AIA010B |  |  | Tubo curvable de PVC, corrugado, negro, diámetro'=20 mm | Tubo curvable de PVC, corrugado, de color negro, de 20 mm de diámetro nominal, para canalización empotrada en obra de fábrica (paredes y techos). Resistencia a la compresión 320 N, resistencia al impacto 1 julio, temperatura de trabajo -5°C hasta 60°C, con grado de protección IP 545 según UNE 20324, no propagador de la llama. Según UNE-EN 61386-1 y UNE-EN 61386-22. |  | 0 | m | 0.15
MTC_TTC020A |  |  | Conductor rígido unipolar de cobre, aislado, 750 V y 2,5 mm² de sección, para red equipotencial |  |  | 0 | m | 0.12
BJC2373_I | 2373-I | 8421870650607 | Caja universal cuadrada, referencia 2373-I de BJC. 60 mm | Caja universal cuadrada Material termoplástico de BJC, con referencia 2373-I |  | 1 | u | 0.31 | https://www.construnario.com/bc3/10900/2373-I.jpg https://www.construnario.com/bc3/10900/CMP6485_1_P_2373_I.jpg | https://www.construnario.com/bc3/10900/CMP6485_files_PM0017_CAJAS_PARA_ACCESORIOS_ELECTRICOS.pdf
MTC_PMATAUX |  |  | Pequeño material |  |  | 0 | % | 3
MOC_002 |  |  | Oficial 1ª electricista |  |  | 0 | h | 22
MOC_100 |  |  | Ayudante electricista |  |  | 0 | h | 20.3
Termostato de ambiente suelo radiante
Serie Iris
PBJC_11021155 |  |  | Termostato de ambiente para suelo radiante blanco, serie Iris | Termostato de ambiente para suelo radiante blanco de la serie BJC Iris. - Formado por las refs. 18244 y 18001. - Tubo PVC corrugado de M 20/gp5. - Conductor rígido de 1,5 mm2 de Cu. - Aislamiento VV 750 V. - Incluyendo caja de registro, caja de mecanismo de modulo estrecho con tornillos, totalmente montado e instalado. |  | 0 | u | 244.71 |  |  | https://www.construnario.com/diccionario/ficha_producto.aspx?id=13102971
BJC18244 | 18244 | 8421870630609 | Termostato ambiente para suelo radiante blanco | Termostato ambiente para suelo radiante blanco de referencia 18244. Control de la temperatura del suelo en instalaciones de calefacción por suelo radiante. Reducción nocturna mediante la señal de programador externo. Indicador luminoso “Calefacción conectada” y “funcionamiento reducido”. Interruptor marcha-paro. Montaje en caja de mecanismos de 60 mm. Indicadores luminosos Temperatura: *...5 [= 10...50 °C] Alimentación: 230 Vac [195...253 V] 50 Hz Sonda remota: long. 4 m [prolongable a 50 m] Temperatura de ambiente 0...40 °C Histéresis ±1° Envase 1 |  | 1 | u | 232.53 | https://www.construnario.com/bc3/10900/18244.jpg
BJC18001 | 18001 | 8421870057918 | Marco 1 elemento blanco | Marco 1 elemento blanco BJC, con referencia 18001 de la familia Iris |  | 1 | u | 4.74 | https://www.construnario.com/bc3/10900/18001.jpg | https://www.construnario.com/bc3/10900/CMP6485_files_PM0106_Serie_IRIS-IRIS-MEGA_MECANISMOS.pdf https://www.construnario.com/bc3/10900/CMP6485_files_AENOR_marcos_IRIS-IRIS_PLUS.pdf
MTC_AIA010B |  |  | Tubo curvable de PVC, corrugado, negro, diámetro'=20 mm | Tubo curvable de PVC, corrugado, de color negro, de 20 mm de diámetro nominal, para canalización empotrada en obra de fábrica (paredes y techos). Resistencia a la compresión 320 N, resistencia al impacto 1 julio, temperatura de trabajo -5°C hasta 60°C, con grado de protección IP 545 según UNE 20324, no propagador de la llama. Según UNE-EN 61386-1 y UNE-EN 61386-22. |  | 0 | m | 0.15
MTC_TTC020A |  |  | Conductor rígido unipolar de cobre, aislado, 750 V y 2,5 mm² de sección, para red equipotencial |  |  | 0 | m | 0.12
BJC2373_I | 2373-I | 8421870650607 | Caja universal cuadrada, referencia 2373-I de BJC. 60 mm | Caja universal cuadrada Material termoplástico de BJC, con referencia 2373-I |  | 1 | u | 0.31 | https://www.construnario.com/bc3/10900/2373-I.jpg https://www.construnario.com/bc3/10900/CMP6485_1_P_2373_I.jpg | https://www.construnario.com/bc3/10900/CMP6485_files_PM0017_CAJAS_PARA_ACCESORIOS_ELECTRICOS.pdf
MTC_PMATAUX |  |  | Pequeño material |  |  | 0 | % | 3
MOC_002 |  |  | Oficial 1ª electricista |  |  | 0 | h | 22
MOC_100 |  |  | Ayudante electricista |  |  | 0 | h | 20.3
Serie Viva
Blanco Polar, serie Viva
PBJC_11051155 |  |  | Termostato de ambiente para suelo radiante blanco Polar, serie Viva | Termostato de ambiente para suelo radiante blanco Polar de la serie BJC Viva. - Formado por las refs. 23244 y 23001. - Tubo PVC corrugado de M 20/gp5. - Conductor rígido de 1,5 mm2 de Cu. - Aislamiento VV 750 V. - Incluyendo caja de registro, caja de mecanismo de modulo estrecho con tornillos, totalmente montado e instalado. |  | 0 | u | 204.74 |  |  | https://www.construnario.com/diccionario/ficha_producto.aspx?id=13104158
BJC23244 | 23244 | 8421870676010 | Termostato ambiente para suelo radiante blanco Polar | Termostato ambiente para suelo radiante blanco Polar de referencia 23244. Control electrónico de temperatura para sistemas de calefacción, por ejemplo: sistemas de suelo radiante eléctrico, baños, techos, mármoles y paredes radiantes. Tensión: 230 V ~, 50 Hz Sensor: externo o interno+externo (monitor). Sensor de suelo incluido en el envase. Capacidad de corte: 16(2) A Rango de consigna: 10 to 50 °C (escala 1 a 5) Indicaciones (LEDs): calefacción en marcha (red) y modo eco activado (green). Extensión del sensor: hasta 50 m solo con cable 0.5 mm2, con doble aislamiento. Nota: Debe asegurarse que el cableado del sensor va dentro de una conducción protectora. No es posible el cableado del sensor en paralelo con líneas que conduzcan corrientes alternas. |  | 1 | u | 197.25 | https://www.construnario.com/bc3/10900/23244.jpg https://www.construnario.com/bc3/10900/CMP6485_1_23244.jpg
BJC23001 | 23001 | 8421870671909 | Marco 1 elemento, 86x86 mm, blanco Polar | Marco 1 elemento, 86x86 mm, blanco Polar BJC, con referencia 23001 de la familia Viva |  | 1 | u | 1.22 | https://www.construnario.com/bc3/10900/23001.jpg | https://www.construnario.com/bc3/10900/CMP6485_files_PM0170_Serie_VIVA_MECANISMOS.pdf
MTC_AIA010B |  |  | Tubo curvable de PVC, corrugado, negro, diámetro'=20 mm | Tubo curvable de PVC, corrugado, de color negro, de 20 mm de diámetro nominal, para canalización empotrada en obra de fábrica (paredes y techos). Resistencia a la compresión 320 N, resistencia al impacto 1 julio, temperatura de trabajo -5°C hasta 60°C, con grado de protección IP 545 según UNE 20324, no propagador de la llama. Según UNE-EN 61386-1 y UNE-EN 61386-22. |  | 0 | m | 0.15
MTC_TTC020A |  |  | Conductor rígido unipolar de cobre, aislado, 750 V y 2,5 mm² de sección, para red equipotencial |  |  | 0 | m | 0.12
BJC2373_I | 2373-I | 8421870650607 | Caja universal cuadrada, referencia 2373-I de BJC. 60 mm | Caja universal cuadrada Material termoplástico de BJC, con referencia 2373-I |  | 1 | u | 0.31 | https://www.construnario.com/bc3/10900/2373-I.jpg https://www.construnario.com/bc3/10900/CMP6485_1_P_2373_I.jpg | https://www.construnario.com/bc3/10900/CMP6485_files_PM0017_CAJAS_PARA_ACCESORIOS_ELECTRICOS.pdf
MTC_PMATAUX |  |  | Pequeño material |  |  | 0 | % | 3
MOC_002 |  |  | Oficial 1ª electricista |  |  | 0 | h | 22
MOC_100 |  |  | Ayudante electricista |  |  | 0 | h | 20.3
Plata Luna, serie Viva
PBJC_11051255 |  |  | Termostato de ambiente para suelo radiante plata Luna, serie Viva | Termostato de ambiente para suelo radiante plata Luna de la serie BJC Viva. - Formado por las refs. 23244-PL y 23001-PL. - Tubo PVC corrugado de M 20/gp5. - Conductor rígido de 1,5 mm2 de Cu. - Aislamiento VV 750 V. - Incluyendo caja de registro, caja de mecanismo de modulo estrecho con tornillos, totalmente montado e instalado. |  | 0 | u | 219.75 |  |  | https://www.construnario.com/diccionario/ficha_producto.aspx?id=13104191
BJC23244_PL | 23244-PL | 8421870687115 | Termostato ambiente para suelo radiante plata Luna | Termostato ambiente para suelo radiante plata Luna de referencia 23244-PL. Control electrónico de temperatura para sistemas de calefacción, por ejemplo: sistemas de suelo radiante eléctrico, baños, techos, mármoles y paredes radiantes. Tensión: 230 V ~, 50 Hz Sensor: externo o interno+externo (monitor). Sensor de suelo incluido en el envase. Capacidad de corte: 16(2) A Rango de consigna: 10 to 50 °C (escala 1 a 5) Indicaciones (LEDs): calefacción en marcha (red) y modo eco activado (green). Extensión del sensor: hasta 50 m solo con cable 0.5 mm2, con doble aislamiento. Nota: Debe asegurarse que el cableado del sensor va dentro de una conducción protectora. No es posible el cableado del sensor en paralelo con líneas que conduzcan corrientes alternas. |  | 1 | u | 209.75 | https://www.construnario.com/bc3/10900/23244-PL.jpg
BJC23001_PL | 23001-PL | 8421870681809 | Marco 1 elemento, 86x86 mm, plata Luna | Marco 1 elemento, 86x86 mm, plata Luna BJC, con referencia 23001-PL de la familia Viva |  | 1 | u | 3.29 | https://www.construnario.com/bc3/10900/23001_PL.jpg | https://www.construnario.com/bc3/10900/CMP6485_files_PM0170_Serie_VIVA_MECANISMOS.pdf
MTC_AIA010B |  |  | Tubo curvable de PVC, corrugado, negro, diámetro'=20 mm | Tubo curvable de PVC, corrugado, de color negro, de 20 mm de diámetro nominal, para canalización empotrada en obra de fábrica (paredes y techos). Resistencia a la compresión 320 N, resistencia al impacto 1 julio, temperatura de trabajo -5°C hasta 60°C, con grado de protección IP 545 según UNE 20324, no propagador de la llama. Según UNE-EN 61386-1 y UNE-EN 61386-22. |  | 0 | m | 0.15
MTC_TTC020A |  |  | Conductor rígido unipolar de cobre, aislado, 750 V y 2,5 mm² de sección, para red equipotencial |  |  | 0 | m | 0.12
BJC2373_I | 2373-I | 8421870650607 | Caja universal cuadrada, referencia 2373-I de BJC. 60 mm | Caja universal cuadrada Material termoplástico de BJC, con referencia 2373-I |  | 1 | u | 0.31 | https://www.construnario.com/bc3/10900/2373-I.jpg https://www.construnario.com/bc3/10900/CMP6485_1_P_2373_I.jpg | https://www.construnario.com/bc3/10900/CMP6485_files_PM0017_CAJAS_PARA_ACCESORIOS_ELECTRICOS.pdf
MTC_PMATAUX |  |  | Pequeño material |  |  | 0 | % | 3
MOC_002 |  |  | Oficial 1ª electricista |  |  | 0 | h | 22
MOC_100 |  |  | Ayudante electricista |  |  | 0 | h | 20.3
Gris Lava, serie Viva
PBJC_11051355 |  |  | Termostato de ambiente para suelo radiante gris Lava, serie Viva | Termostato de ambiente para suelo radiante gris Lava de la serie BJC Viva. - Formado por las refs. 23244-GL y 23001-GL. - Tubo PVC corrugado de M 20/gp5. - Conductor rígido de 1,5 mm2 de Cu. - Aislamiento VV 750 V. - Incluyendo caja de registro, caja de mecanismo de modulo estrecho con tornillos, totalmente montado e instalado. |  | 0 | u | 219.75 |  |  | https://www.construnario.com/diccionario/ficha_producto.aspx?id=13104193
BJC23244_GL | 23244-GL | 8421870687122 | Termostato ambiente para suelo radiante gris Lava | Termostato ambiente para suelo radiante gris Lava de referencia 23244-GL. Control electrónico de temperatura para sistemas de calefacción, por ejemplo: sistemas de suelo radiante eléctrico, baños, techos, mármoles y paredes radiantes. Tensión: 230 V ~, 50 Hz Sensor: externo o interno+externo (monitor). Sensor de suelo incluido en el envase. Capacidad de corte: 16(2) A Rango de consigna: 10 to 50 °C (escala 1 a 5) Indicaciones (LEDs): calefacción en marcha (red) y modo eco activado (green). Extensión del sensor: hasta 50 m solo con cable 0.5 mm2, con doble aislamiento. Nota: Debe asegurarse que el cableado del sensor va dentro de una conducción protectora. No es posible el cableado del sensor en paralelo con líneas que conduzcan corrientes alternas. |  | 1 | u | 209.75 | https://www.construnario.com/bc3/10900/23244-GL.jpg
BJC23001_GL | 23001-GL | 8421870684602 | Marco 1 elemento, 86x86 mm, gris Lava | Marco 1 elemento, 86x86 mm, gris Lava BJC, con referencia 23001-GL de la familia Viva |  | 1 | u | 3.29 | https://www.construnario.com/bc3/10900/23001-GL.jpg | https://www.construnario.com/bc3/10900/CMP6485_1_23001-GL.tif.tiff https://www.construnario.com/bc3/10900/CMP6485_files_PM0170_Serie_VIVA_MECANISMOS.pdf
MTC_AIA010B |  |  | Tubo curvable de PVC, corrugado, negro, diámetro'=20 mm | Tubo curvable de PVC, corrugado, de color negro, de 20 mm de diámetro nominal, para canalización empotrada en obra de fábrica (paredes y techos). Resistencia a la compresión 320 N, resistencia al impacto 1 julio, temperatura de trabajo -5°C hasta 60°C, con grado de protección IP 545 según UNE 20324, no propagador de la llama. Según UNE-EN 61386-1 y UNE-EN 61386-22. |  | 0 | m | 0.15
MTC_TTC020A |  |  | Conductor rígido unipolar de cobre, aislado, 750 V y 2,5 mm² de sección, para red equipotencial |  |  | 0 | m | 0.12
BJC2373_I | 2373-I | 8421870650607 | Caja universal cuadrada, referencia 2373-I de BJC. 60 mm | Caja universal cuadrada Material termoplástico de BJC, con referencia 2373-I |  | 1 | u | 0.31 | https://www.construnario.com/bc3/10900/2373-I.jpg https://www.construnario.com/bc3/10900/CMP6485_1_P_2373_I.jpg | https://www.construnario.com/bc3/10900/CMP6485_files_PM0017_CAJAS_PARA_ACCESORIOS_ELECTRICOS.pdf
MTC_PMATAUX |  |  | Pequeño material |  |  | 0 | % | 3
MOC_002 |  |  | Oficial 1ª electricista |  |  | 0 | h | 22
MOC_100 |  |  | Ayudante electricista |  |  | 0 | h | 20.3
Cronotermostato
BJC2381_B | 2381-B | 8421870078197 | Cronotermostato semiempotrado | Contacto: contacto inversor, sin potencial, tensión baja de protección Máx. 6 A/250 V~, mín. 1 mA/5 V Precisión: ±1 s al día con 20 °C Precisión de regulación: ±0,2 k Alcance de medición de temperatura: de 0 °C a 50 °C, resolución 0,1 °C Margen de ajuste para temperatura: de 6 °C a 30 °C en pasos de 0,2 °C Espacios de memoria: 22 cambios de temperatura, programables para lunes a viernes, sábado/domingo, cada día o para días individuales Clase de protección: II conforme a EN 60730-1 Modo de protección: IP20 conforme a EN 60529-1 Se suministra sin pilas Alimentación: 2 pilas 1,5 V AAA-LR03 |  | 0 | u | 279.58 | https://www.construnario.com/bc3/10900/2381_B.jpg |  | https://www.construnario.com/diccionario/ficha_producto.aspx?id=13087693
Series y mecanismos Siemens Delta
Mecanismos Siemens serie Delta Miro
Blanco mate y negro mate
Blanco mate
PSIE_15001001 |  |  | Conj. Toma schuko 2P + T emborne rápido sin garras, Blanco Mate / Blanco Mate, serie Miro | Conj. Toma schuko 2P + T emborne rápido sin garras, Blanco Mate / Blanco Mate, serie Miro - Formada por las refs. 5UB11015KK, 59732-SW y 59001-SW. - Tubo PVC corrugado de M 20/gp5. - Conductor rígido de 2,5 mm2 de Cu. - Aislamiento VV 750 V. - En sistema monofásico con toma de tierra (fase, neutro y tierra), incluyendo caja de registro, caja de mecanismo universal con tornillos, totalmente montado e instalado. |  | 0 |  | 38 |  |  | https://www.construnario.com/diccionario/ficha_producto.aspx?id=13109506
SIE5UB11015KK | 5UB11015KK | 4001869397597 | Base schuko emborne. rápido, sin garras, de Delta |  |  | 1 | u | 3.83 | https://www.construnario.com/bc3/10900/CMP6485_1_5UB1101-5B.jpg
SIE5UH10732SW | 59732-SW | 4047624193356 | Tapa schuko, protección de seguridad, Blanco Mate de Delta Miro |  |  | 1 | u | 9.42 | https://www.construnario.com/bc3/10900/CMP6485_5UH1073-2SW-miro-tapa_base_de_enchufe_schuko_con_proteccion_infantil-blanco_mate-100-2000px.png | https://www.construnario.com/bc3/10900/CMP6485_files_PM0192_Serie_i-System_(Miro&Line)-Style_BASES.pdf
SIE5TG11110SW | 59001-SW | 4047624193486 | Color, marco 1, Blanco Mate de Delta Miro |  |  | 1 | u | 7.58 | https://www.construnario.com/bc3/10900/CMP6485_5TG1111-0SW-miro-marco_simple-blanco_mate-100-2000px.png | https://www.construnario.com/bc3/10900/CMP6485_files_PM0188_Serie_i-System_(Miro&Line)-Style_MECANISMOS.pdf
MTC_AIA010B |  |  | Tubo curvable de PVC, corrugado, negro, diámetro'=20 mm | Tubo curvable de PVC, corrugado, de color negro, de 20 mm de diámetro nominal, para canalización empotrada en obra de fábrica (paredes y techos). Resistencia a la compresión 320 N, resistencia al impacto 1 julio, temperatura de trabajo -5°C hasta 60°C, con grado de protección IP 545 según UNE 20324, no propagador de la llama. Según UNE-EN 61386-1 y UNE-EN 61386-22. |  | 6 | m | 0.15
MTC_TTC020A |  |  | Conductor rígido unipolar de cobre, aislado, 750 V y 2,5 mm² de sección, para red equipotencial |  |  | 18 | m | 0.12
SIE2373I | 2373-I | 8421870650607 | Caja universal enlazable con tornillos - 60 mm |  |  | 1 | u | 0.31 | https://www.construnario.com/bc3/10900/CMP6485_2_2373_I.jpg https://www.construnario.com/bc3/10900/CMP6485_1_P_2373_I.jpg | https://www.construnario.com/bc3/10900/CMP6485_files_PM0017_CAJAS_PARA_ACCESORIOS_ELECTRICOS.pdf
MTC_PMATAUX |  |  | Pequeño material |  |  | 1 | % | 3
MOC_002 |  |  | Oficial 1ª electricista |  |  | 0.3 | h | 22
MOC_100 |  |  | Ayudante electricista |  |  | 0.3 | h | 20.3
PSIE_15001002 |  |  | Conj. Conmutador simple Blanco Mate / Blanco Mate, serie Miro | Conj. Conmutador simple Blanco Mate / Blanco Mate, serie Miro - Formada por las refs. 18506X, 5TG62705SW00 y 59001-SW. - Tubo PVC corrugado de M 20/gp5. - Conductor rígido de 2,5 mm2 de Cu. - Aislamiento VV 750 V. - En sistema monofásico con toma de tierra (fase, neutro y tierra), incluyendo caja de registro, caja de mecanismo universal con tornillos, totalmente montado e instalado. |  | 0 |  | 38.9 |  |  | https://www.construnario.com/diccionario/ficha_producto.aspx?id=13109507
SIE18506X | 18506-X | 8421870045410 | Conmutador simple con garras |  |  | 1 | u | 8.14 | https://www.construnario.com/bc3/10900/CMP6485_0702199693-68a1_500.jpg | https://www.construnario.com/bc3/10900/CMP6485_files_Interruptores-información_cargas_SBL.pdf https://www.construnario.com/bc3/10900/CMP6485_files_PM0188_Serie_i-System_(Miro&Line)-Style_MECANISMOS.pdf
SIE5TG62705SW00 | 5TG62705SW00 | 4047624193103 | Tecla simple, Blanco Mate de Delta Miro |  |  | 1 | u | 5.99 | https://www.construnario.com/bc3/10900/CMP6485_5TG6270-5SW00-miro-tecla-blanco_mate-100-2000px.png | https://www.construnario.com/bc3/10900/CMP6485_files_PM0188_Serie_i-System_(Miro&Line)-Style_MECANISMOS.pdf
SIE5TG11110SW | 59001-SW | 4047624193486 | Color, marco 1, Blanco Mate de Delta Miro |  |  | 1 | u | 7.58 | https://www.construnario.com/bc3/10900/CMP6485_5TG1111-0SW-miro-marco_simple-blanco_mate-100-2000px.png | https://www.construnario.com/bc3/10900/CMP6485_files_PM0188_Serie_i-System_(Miro&Line)-Style_MECANISMOS.pdf
MTC_AIA010B |  |  | Tubo curvable de PVC, corrugado, negro, diámetro'=20 mm | Tubo curvable de PVC, corrugado, de color negro, de 20 mm de diámetro nominal, para canalización empotrada en obra de fábrica (paredes y techos). Resistencia a la compresión 320 N, resistencia al impacto 1 julio, temperatura de trabajo -5°C hasta 60°C, con grado de protección IP 545 según UNE 20324, no propagador de la llama. Según UNE-EN 61386-1 y UNE-EN 61386-22. |  | 6 | m | 0.15
MTC_TTC020A |  |  | Conductor rígido unipolar de cobre, aislado, 750 V y 2,5 mm² de sección, para red equipotencial |  |  | 18 | m | 0.12
SIE2373I | 2373-I | 8421870650607 | Caja universal enlazable con tornillos - 60 mm |  |  | 1 | u | 0.31 | https://www.construnario.com/bc3/10900/CMP6485_2_2373_I.jpg https://www.construnario.com/bc3/10900/CMP6485_1_P_2373_I.jpg | https://www.construnario.com/bc3/10900/CMP6485_files_PM0017_CAJAS_PARA_ACCESORIOS_ELECTRICOS.pdf
MTC_PMATAUX |  |  | Pequeño material |  |  | 1 | % | 3
MOC_002 |  |  | Oficial 1ª electricista |  |  | 0.3 | h | 22
MOC_100 |  |  | Ayudante electricista |  |  | 0.3 | h | 20.3
PSIE_15001003 |  |  | Conj. Conmutador simple con difusor, Blanco Mate / Blanco Mate, serie Miro | Conj. Conmutador simple con difusor, Blanco Mate / Blanco Mate, serie Miro - Formada por las refs. 18506X, 180391, 59705-SWL y 59001-SW. - Tubo PVC corrugado de M 20/gp5. - Conductor rígido de 2,5 mm2 de Cu. - Aislamiento VV 750 V. - En sistema monofásico con toma de tierra (fase, neutro y tierra), incluyendo caja de registro, caja de mecanismo universal con tornillos, totalmente montado e instalado. |  | 0 |  | 39.58 |  |  | https://www.construnario.com/diccionario/ficha_producto.aspx?id=13109508
SIE18506X | 18506-X | 8421870045410 | Conmutador simple con garras |  |  | 1 | u | 8.14 | https://www.construnario.com/bc3/10900/CMP6485_0702199693-68a1_500.jpg | https://www.construnario.com/bc3/10900/CMP6485_files_Interruptores-información_cargas_SBL.pdf https://www.construnario.com/bc3/10900/CMP6485_files_PM0188_Serie_i-System_(Miro&Line)-Style_MECANISMOS.pdf
SIE18039-1AZ | 18039-1 | 8421870050001 | Señalizador luminoso bipolar y control P.VDE | Señalizador luminoso bipolar y control P.VDE |  | 1 |  | 0
SIE5TG62705SW01 | 59705-SWL | 4047624193219 | Tecla simple, difusor, Blanco Mate de Delta Miro |  |  | 1 | u | 6.65 | https://www.construnario.com/bc3/10900/CMP6485_5TG6270-5SW01-miro-tecla_con_difusor-blanco_mate-100-2000px.png | https://www.construnario.com/bc3/10900/CMP6485_files_PM0188_Serie_i-System_(Miro&Line)-Style_MECANISMOS.pdf
SIE5TG11110SW | 59001-SW | 4047624193486 | Color, marco 1, Blanco Mate de Delta Miro |  |  | 1 | u | 7.58 | https://www.construnario.com/bc3/10900/CMP6485_5TG1111-0SW-miro-marco_simple-blanco_mate-100-2000px.png | https://www.construnario.com/bc3/10900/CMP6485_files_PM0188_Serie_i-System_(Miro&Line)-Style_MECANISMOS.pdf
MTC_AIA010B |  |  | Tubo curvable de PVC, corrugado, negro, diámetro'=20 mm | Tubo curvable de PVC, corrugado, de color negro, de 20 mm de diámetro nominal, para canalización empotrada en obra de fábrica (paredes y techos). Resistencia a la compresión 320 N, resistencia al impacto 1 julio, temperatura de trabajo -5°C hasta 60°C, con grado de protección IP 545 según UNE 20324, no propagador de la llama. Según UNE-EN 61386-1 y UNE-EN 61386-22. |  | 6 | m | 0.15
MTC_TTC020A |  |  | Conductor rígido unipolar de cobre, aislado, 750 V y 2,5 mm² de sección, para red equipotencial |  |  | 18 | m | 0.12
SIE2373I | 2373-I | 8421870650607 | Caja universal enlazable con tornillos - 60 mm |  |  | 1 | u | 0.31 | https://www.construnario.com/bc3/10900/CMP6485_2_2373_I.jpg https://www.construnario.com/bc3/10900/CMP6485_1_P_2373_I.jpg | https://www.construnario.com/bc3/10900/CMP6485_files_PM0017_CAJAS_PARA_ACCESORIOS_ELECTRICOS.pdf
MTC_PMATAUX |  |  | Pequeño material |  |  | 1 | % | 3
MOC_002 |  |  | Oficial 1ª electricista |  |  | 0.3 | h | 22
MOC_100 |  |  | Ayudante electricista |  |  | 0.3 | h | 20.3
PSIE_15001004 |  |  | Conj. Conmutador doble Blanco Mate / Blanco Mate, serie Miro | Conj. Conmutador doble Blanco Mate / Blanco Mate, serie Miro - Formada por las refs. 18510X, 59709-SW y 59001-SW. - Tubo PVC corrugado de M 20/gp5. - Conductor rígido de 2,5 mm2 de Cu. - Aislamiento VV 750 V. - En sistema monofásico con toma de tierra (fase, neutro y tierra), incluyendo caja de registro, caja de mecanismo universal con tornillos, totalmente montado e instalado. |  | 0 |  | 51.15 |  |  | https://www.construnario.com/diccionario/ficha_producto.aspx?id=13109509
SIE18510X | 18510-X | 8421870045458 | Doble conmutador con garras |  |  | 1 | u | 18.08 | https://www.construnario.com/bc3/10900/CMP6485_0702199754-78ea_500.jpg | https://www.construnario.com/bc3/10900/CMP6485_files_Interruptores-información_cargas_SBL.pdf
SIE5TG62701SW00 | 59709-SW | 4047624193721 | Tecla doble, Blanco Mate de Delta Miro |  |  | 1 | u | 7.94 | https://www.construnario.com/bc3/10900/CMP6485_1_5TG6270-1SW00-miro-tecla_doble-blanco_mate-100-2000px.png | https://www.construnario.com/bc3/10900/CMP6485_files_PM0188_Serie_i-System_(Miro&Line)-Style_MECANISMOS.pdf
SIE5TG11110SW | 59001-SW | 4047624193486 | Color, marco 1, Blanco Mate de Delta Miro |  |  | 1 | u | 7.58 | https://www.construnario.com/bc3/10900/CMP6485_5TG1111-0SW-miro-marco_simple-blanco_mate-100-2000px.png | https://www.construnario.com/bc3/10900/CMP6485_files_PM0188_Serie_i-System_(Miro&Line)-Style_MECANISMOS.pdf
MTC_AIA010B |  |  | Tubo curvable de PVC, corrugado, negro, diámetro'=20 mm | Tubo curvable de PVC, corrugado, de color negro, de 20 mm de diámetro nominal, para canalización empotrada en obra de fábrica (paredes y techos). Resistencia a la compresión 320 N, resistencia al impacto 1 julio, temperatura de trabajo -5°C hasta 60°C, con grado de protección IP 545 según UNE 20324, no propagador de la llama. Según UNE-EN 61386-1 y UNE-EN 61386-22. |  | 6 | m | 0.15
MTC_TTC020A |  |  | Conductor rígido unipolar de cobre, aislado, 750 V y 2,5 mm² de sección, para red equipotencial |  |  | 18 | m | 0.12
SIE2373I | 2373-I | 8421870650607 | Caja universal enlazable con tornillos - 60 mm |  |  | 1 | u | 0.31 | https://www.construnario.com/bc3/10900/CMP6485_2_2373_I.jpg https://www.construnario.com/bc3/10900/CMP6485_1_P_2373_I.jpg | https://www.construnario.com/bc3/10900/CMP6485_files_PM0017_CAJAS_PARA_ACCESORIOS_ELECTRICOS.pdf
MTC_PMATAUX |  |  | Pequeño material |  |  | 1 | % | 3
MOC_002 |  |  | Oficial 1ª electricista |  |  | 0.3 | h | 22
MOC_100 |  |  | Ayudante electricista |  |  | 0.3 | h | 20.3
PSIE_15001005 |  |  | Conj. Conmutador doble con difusor, Blanco Mate / Blanco Mate, serie Miro | Conj. Conmutador doble con difusor, Blanco Mate / Blanco Mate, serie Miro - Formada por las refs. 18510X, 180393, 59709-SWL y 59001-SW. - Tubo PVC corrugado de M 20/gp5. - Conductor rígido de 2,5 mm2 de Cu. - Aislamiento VV 750 V. - En sistema monofásico con toma de tierra (fase, neutro y tierra), incluyendo caja de registro, caja de mecanismo universal con tornillos, totalmente montado e instalado. |  | 0 |  | 52.29 |  |  | https://www.construnario.com/diccionario/ficha_producto.aspx?id=13109510
SIE18510X | 18510-X | 8421870045458 | Doble conmutador con garras |  |  | 1 | u | 18.08 | https://www.construnario.com/bc3/10900/CMP6485_0702199754-78ea_500.jpg | https://www.construnario.com/bc3/10900/CMP6485_files_Interruptores-información_cargas_SBL.pdf
SIE18039-3AZ | 18039-3 | 8421870050025 | Señalizador luminoso neón (tecla estrecha) |  |  | 2 |  | 0
SIE5TG62701SW01 | 59709-SWL | 4047624193738 | Tecla doble, difusor, es, Blanco Mate de Delta Miro |  |  | 1 | u | 9.05 | https://www.construnario.com/bc3/10900/CMP6485_1_5TG6270-1SW01-miro-tecla_doble_con_difusor-blanco_mate-100-2000px.png | https://www.construnario.com/bc3/10900/CMP6485_files_PM0188_Serie_i-System_(Miro&Line)-Style_MECANISMOS.pdf
SIE5TG11110SW | 59001-SW | 4047624193486 | Color, marco 1, Blanco Mate de Delta Miro |  |  | 1 | u | 7.58 | https://www.construnario.com/bc3/10900/CMP6485_5TG1111-0SW-miro-marco_simple-blanco_mate-100-2000px.png | https://www.construnario.com/bc3/10900/CMP6485_files_PM0188_Serie_i-System_(Miro&Line)-Style_MECANISMOS.pdf
MTC_AIA010B |  |  | Tubo curvable de PVC, corrugado, negro, diámetro'=20 mm | Tubo curvable de PVC, corrugado, de color negro, de 20 mm de diámetro nominal, para canalización empotrada en obra de fábrica (paredes y techos). Resistencia a la compresión 320 N, resistencia al impacto 1 julio, temperatura de trabajo -5°C hasta 60°C, con grado de protección IP 545 según UNE 20324, no propagador de la llama. Según UNE-EN 61386-1 y UNE-EN 61386-22. |  | 6 | m | 0.15
MTC_TTC020A |  |  | Conductor rígido unipolar de cobre, aislado, 750 V y 2,5 mm² de sección, para red equipotencial |  |  | 18 | m | 0.12
SIE2373I | 2373-I | 8421870650607 | Caja universal enlazable con tornillos - 60 mm |  |  | 1 | u | 0.31 | https://www.construnario.com/bc3/10900/CMP6485_2_2373_I.jpg https://www.construnario.com/bc3/10900/CMP6485_1_P_2373_I.jpg | https://www.construnario.com/bc3/10900/CMP6485_files_PM0017_CAJAS_PARA_ACCESORIOS_ELECTRICOS.pdf
MTC_PMATAUX |  |  | Pequeño material |  |  | 1 | % | 3
MOC_100 |  |  | Ayudante electricista |  |  | 0.3 | h | 20.3
MOC_002 |  |  | Oficial 1ª electricista |  |  | 0.3 | h | 22
PSIE_15001006 |  |  | Conj. Cruzamiento simple Blanco Mate / Blanco Mate, serie Miro | Conj. Cruzamiento simple Blanco Mate / Blanco Mate, serie Miro - Formada por las refs. 18507X, 5TG62705SW00 y 59001-SW. - Tubo PVC corrugado de M 20/gp5. - Conductor rígido de 2,5 mm2 de Cu. - Aislamiento VV 750 V. - En sistema monofásico con toma de tierra (fase, neutro y tierra), incluyendo caja de registro, caja de mecanismo universal con tornillos, totalmente montado e instalado. |  | 0 |  | 52.29 |  |  | https://www.construnario.com/diccionario/ficha_producto.aspx?id=13109511
SIE18510X | 18510-X | 8421870045458 | Doble conmutador con garras |  |  | 1 | u | 18.08 | https://www.construnario.com/bc3/10900/CMP6485_0702199754-78ea_500.jpg | https://www.construnario.com/bc3/10900/CMP6485_files_Interruptores-información_cargas_SBL.pdf
SIE18039-3AZ | 18039-3 | 8421870050025 | Señalizador luminoso neón (tecla estrecha) |  |  | 2 |  | 0
SIE5TG62701SW01 | 59709-SWL | 4047624193738 | Tecla doble, difusor, es, Blanco Mate de Delta Miro |  |  | 1 | u | 9.05 | https://www.construnario.com/bc3/10900/CMP6485_1_5TG6270-1SW01-miro-tecla_doble_con_difusor-blanco_mate-100-2000px.png | https://www.construnario.com/bc3/10900/CMP6485_files_PM0188_Serie_i-System_(Miro&Line)-Style_MECANISMOS.pdf
SIE5TG11110SW | 59001-SW | 4047624193486 | Color, marco 1, Blanco Mate de Delta Miro |  |  | 1 | u | 7.58 | https://www.construnario.com/bc3/10900/CMP6485_5TG1111-0SW-miro-marco_simple-blanco_mate-100-2000px.png | https://www.construnario.com/bc3/10900/CMP6485_files_PM0188_Serie_i-System_(Miro&Line)-Style_MECANISMOS.pdf
MTC_AIA010B |  |  | Tubo curvable de PVC, corrugado, negro, diámetro'=20 mm | Tubo curvable de PVC, corrugado, de color negro, de 20 mm de diámetro nominal, para canalización empotrada en obra de fábrica (paredes y techos). Resistencia a la compresión 320 N, resistencia al impacto 1 julio, temperatura de trabajo -5°C hasta 60°C, con grado de protección IP 545 según UNE 20324, no propagador de la llama. Según UNE-EN 61386-1 y UNE-EN 61386-22. |  | 6 | m | 0.15
MTC_TTC020A |  |  | Conductor rígido unipolar de cobre, aislado, 750 V y 2,5 mm² de sección, para red equipotencial |  |  | 18 | m | 0.12
SIE2373I | 2373-I | 8421870650607 | Caja universal enlazable con tornillos - 60 mm |  |  | 1 | u | 0.31 | https://www.construnario.com/bc3/10900/CMP6485_2_2373_I.jpg https://www.construnario.com/bc3/10900/CMP6485_1_P_2373_I.jpg | https://www.construnario.com/bc3/10900/CMP6485_files_PM0017_CAJAS_PARA_ACCESORIOS_ELECTRICOS.pdf
MTC_PMATAUX |  |  | Pequeño material |  |  | 1 | % | 3
MOC_100 |  |  | Ayudante electricista |  |  | 0.3 | h | 20.3
MOC_002 |  |  | Oficial 1ª electricista |  |  | 0.3 | h | 22
PSIE_15001007 |  |  | Conj. Cruzamiento simple con difusor, Blanco Mate / Blanco Mate, serie Miro | Conj. Cruzamiento simple con difusor, Blanco Mate / Blanco Mate, serie Miro - Formada por las refs. 18507X, 180391, 59705-SWL y 59001-SW. - Tubo PVC corrugado de M 20/gp5. - Conductor rígido de 2,5 mm2 de Cu. - Aislamiento VV 750 V. - En sistema monofásico con toma de tierra (fase, neutro y tierra), incluyendo caja de registro, caja de mecanismo universal con tornillos, totalmente montado e instalado. |  | 0 |  | 49.74 |  |  | https://www.construnario.com/diccionario/ficha_producto.aspx?id=13109512
SIE18507X | 18507-X | 8421870045427 | Cruzamiento simple con garras |  |  | 1 | u | 18 | https://www.construnario.com/bc3/10900/CMP6485_0702199723-548b_500.jpg | https://www.construnario.com/bc3/10900/CMP6485_files_PM0106_Serie_IRIS-IRIS-MEGA_MECANISMOS.pdf https://www.construnario.com/bc3/10900/CMP6485_files_AENOR_mecanismos_IRIS-MEGA.pdf
SIE18039-1AZ | 18039-1 | 8421870050001 | Señalizador luminoso bipolar y control P.VDE | Señalizador luminoso bipolar y control P.VDE |  | 1 |  | 0
SIE5TG62705SW01 | 59705-SWL | 4047624193219 | Tecla simple, difusor, Blanco Mate de Delta Miro |  |  | 1 | u | 6.65 | https://www.construnario.com/bc3/10900/CMP6485_5TG6270-5SW01-miro-tecla_con_difusor-blanco_mate-100-2000px.png | https://www.construnario.com/bc3/10900/CMP6485_files_PM0188_Serie_i-System_(Miro&Line)-Style_MECANISMOS.pdf
SIE5TG11110SW | 59001-SW | 4047624193486 | Color, marco 1, Blanco Mate de Delta Miro |  |  | 1 | u | 7.58 | https://www.construnario.com/bc3/10900/CMP6485_5TG1111-0SW-miro-marco_simple-blanco_mate-100-2000px.png | https://www.construnario.com/bc3/10900/CMP6485_files_PM0188_Serie_i-System_(Miro&Line)-Style_MECANISMOS.pdf
MTC_AIA010B |  |  | Tubo curvable de PVC, corrugado, negro, diámetro'=20 mm | Tubo curvable de PVC, corrugado, de color negro, de 20 mm de diámetro nominal, para canalización empotrada en obra de fábrica (paredes y techos). Resistencia a la compresión 320 N, resistencia al impacto 1 julio, temperatura de trabajo -5°C hasta 60°C, con grado de protección IP 545 según UNE 20324, no propagador de la llama. Según UNE-EN 61386-1 y UNE-EN 61386-22. |  | 6 | m | 0.15
MTC_TTC020A |  |  | Conductor rígido unipolar de cobre, aislado, 750 V y 2,5 mm² de sección, para red equipotencial |  |  | 18 | m | 0.12
SIE2373I | 2373-I | 8421870650607 | Caja universal enlazable con tornillos - 60 mm |  |  | 1 | u | 0.31 | https://www.construnario.com/bc3/10900/CMP6485_2_2373_I.jpg https://www.construnario.com/bc3/10900/CMP6485_1_P_2373_I.jpg | https://www.construnario.com/bc3/10900/CMP6485_files_PM0017_CAJAS_PARA_ACCESORIOS_ELECTRICOS.pdf
MTC_PMATAUX |  |  | Pequeño material |  |  | 1 | % | 3
MOC_100 |  |  | Ayudante electricista |  |  | 0.3 | h | 20.3
MOC_002 |  |  | Oficial 1ª electricista |  |  | 0.3 | h | 22
PSIE_15001008 |  |  | Conj. Interruptor unipolar Blanco Mate / Blanco Mate, serie Miro | Conj. Interruptor unipolar Blanco Mate / Blanco Mate, serie Miro - Formada por las refs. 18505X, 5TG62705SW00 y 59001-SW. - Tubo PVC corrugado de M 20/gp5. - Conductor rígido de 2,5 mm2 de Cu. - Aislamiento VV 750 V. - En sistema monofásico con toma de tierra (fase, neutro y tierra), incluyendo caja de registro, caja de mecanismo universal con tornillos, totalmente montado e instalado. |  | 0 |  | 38.06 |  |  | https://www.construnario.com/diccionario/ficha_producto.aspx?id=13109513
SIE18505X | 18505-X | 8421870045403 | Interruptor unipolar con garras |  |  | 1 | u | 7.32 | https://www.construnario.com/bc3/10900/CMP6485_0702168729-7d3f_500.jpg | https://www.construnario.com/bc3/10900/CMP6485_files_Interruptores-información_cargas_SBL.pdf
SIE5TG62705SW00 | 5TG62705SW00 | 4047624193103 | Tecla simple, Blanco Mate de Delta Miro |  |  | 1 | u | 5.99 | https://www.construnario.com/bc3/10900/CMP6485_5TG6270-5SW00-miro-tecla-blanco_mate-100-2000px.png | https://www.construnario.com/bc3/10900/CMP6485_files_PM0188_Serie_i-System_(Miro&Line)-Style_MECANISMOS.pdf
SIE5TG11110SW | 59001-SW | 4047624193486 | Color, marco 1, Blanco Mate de Delta Miro |  |  | 1 | u | 7.58 | https://www.construnario.com/bc3/10900/CMP6485_5TG1111-0SW-miro-marco_simple-blanco_mate-100-2000px.png | https://www.construnario.com/bc3/10900/CMP6485_files_PM0188_Serie_i-System_(Miro&Line)-Style_MECANISMOS.pdf
MTC_AIA010B |  |  | Tubo curvable de PVC, corrugado, negro, diámetro'=20 mm | Tubo curvable de PVC, corrugado, de color negro, de 20 mm de diámetro nominal, para canalización empotrada en obra de fábrica (paredes y techos). Resistencia a la compresión 320 N, resistencia al impacto 1 julio, temperatura de trabajo -5°C hasta 60°C, con grado de protección IP 545 según UNE 20324, no propagador de la llama. Según UNE-EN 61386-1 y UNE-EN 61386-22. |  | 6 | m | 0.15
MTC_TTC020A |  |  | Conductor rígido unipolar de cobre, aislado, 750 V y 2,5 mm² de sección, para red equipotencial |  |  | 18 | m | 0.12
SIE2373I | 2373-I | 8421870650607 | Caja universal enlazable con tornillos - 60 mm |  |  | 1 | u | 0.31 | https://www.construnario.com/bc3/10900/CMP6485_2_2373_I.jpg https://www.construnario.com/bc3/10900/CMP6485_1_P_2373_I.jpg | https://www.construnario.com/bc3/10900/CMP6485_files_PM0017_CAJAS_PARA_ACCESORIOS_ELECTRICOS.pdf
MTC_PMATAUX |  |  | Pequeño material |  |  | 1 | % | 3
MOC_002 |  |  | Oficial 1ª electricista |  |  | 0.3 | h | 22
MOC_100 |  |  | Ayudante electricista |  |  | 0.3 | h | 20.3
PSIE_15001009 |  |  | Conj. Interruptor unipolar con difusor, Blanco Mate / Blanco Mate, serie Miro | Conj. Interruptor unipolar con difusor, Blanco Mate / Blanco Mate, serie Miro - Formada por las refs. 18505X, 180391, 59705-SWL y 59001-SW. - Tubo PVC corrugado de M 20/gp5. - Conductor rígido de 2,5 mm2 de Cu. - Aislamiento VV 750 V. - En sistema monofásico con toma de tierra (fase, neutro y tierra), incluyendo caja de registro, caja de mecanismo universal con tornillos, totalmente montado e instalado. |  | 0 |  | 38.74 |  |  | https://www.construnario.com/diccionario/ficha_producto.aspx?id=13109514
SIE18505X | 18505-X | 8421870045403 | Interruptor unipolar con garras |  |  | 1 | u | 7.32 | https://www.construnario.com/bc3/10900/CMP6485_0702168729-7d3f_500.jpg | https://www.construnario.com/bc3/10900/CMP6485_files_Interruptores-información_cargas_SBL.pdf
SIE18039-1AZ | 18039-1 | 8421870050001 | Señalizador luminoso bipolar y control P.VDE | Señalizador luminoso bipolar y control P.VDE |  | 1 |  | 0
SIE5TG62705SW01 | 59705-SWL | 4047624193219 | Tecla simple, difusor, Blanco Mate de Delta Miro |  |  | 1 | u | 6.65 | https://www.construnario.com/bc3/10900/CMP6485_5TG6270-5SW01-miro-tecla_con_difusor-blanco_mate-100-2000px.png | https://www.construnario.com/bc3/10900/CMP6485_files_PM0188_Serie_i-System_(Miro&Line)-Style_MECANISMOS.pdf
SIE5TG11110SW | 59001-SW | 4047624193486 | Color, marco 1, Blanco Mate de Delta Miro |  |  | 1 | u | 7.58 | https://www.construnario.com/bc3/10900/CMP6485_5TG1111-0SW-miro-marco_simple-blanco_mate-100-2000px.png | https://www.construnario.com/bc3/10900/CMP6485_files_PM0188_Serie_i-System_(Miro&Line)-Style_MECANISMOS.pdf
MTC_AIA010B |  |  | Tubo curvable de PVC, corrugado, negro, diámetro'=20 mm | Tubo curvable de PVC, corrugado, de color negro, de 20 mm de diámetro nominal, para canalización empotrada en obra de fábrica (paredes y techos). Resistencia a la compresión 320 N, resistencia al impacto 1 julio, temperatura de trabajo -5°C hasta 60°C, con grado de protección IP 545 según UNE 20324, no propagador de la llama. Según UNE-EN 61386-1 y UNE-EN 61386-22. |  | 6 | m | 0.15
MTC_TTC020A |  |  | Conductor rígido unipolar de cobre, aislado, 750 V y 2,5 mm² de sección, para red equipotencial |  |  | 18 | m | 0.12
SIE2373I | 2373-I | 8421870650607 | Caja universal enlazable con tornillos - 60 mm |  |  | 1 | u | 0.31 | https://www.construnario.com/bc3/10900/CMP6485_2_2373_I.jpg https://www.construnario.com/bc3/10900/CMP6485_1_P_2373_I.jpg | https://www.construnario.com/bc3/10900/CMP6485_files_PM0017_CAJAS_PARA_ACCESORIOS_ELECTRICOS.pdf
MTC_PMATAUX |  |  | Pequeño material |  |  | 1 | % | 3
MOC_002 |  |  | Oficial 1ª electricista |  |  | 0.3 | h | 22
MOC_100 |  |  | Ayudante electricista |  |  | 0.3 | h | 20.3
PSIE_15001010 |  |  | Conj. Interruptor bipolar Blanco Mate / Blanco Mate, serie Miro | Conj. Interruptor bipolar Blanco Mate / Blanco Mate, serie Miro - Formada por las refs. 18508X, 59708-SW y 59001-SW. - Tubo PVC corrugado de M 20/gp5. - Conductor rígido de 2,5 mm2 de Cu. - Aislamiento VV 750 V. - En sistema monofásico con toma de tierra (fase, neutro y tierra), incluyendo caja de registro, caja de mecanismo universal con tornillos, totalmente montado e instalado. |  | 0 |  | 47.88 |  |  | https://www.construnario.com/diccionario/ficha_producto.aspx?id=13109515
SIE18508X | 18508-X | 8421870045434 | Interruptor bipolar con garras |  |  | 1 | u | 16.28 | https://www.construnario.com/bc3/10900/CMP6485_0702199730-d9b7_500.jpg | https://www.construnario.com/bc3/10900/CMP6485_files_Interruptores-información_cargas_SBL.pdf
SIE5TG62705SW40 | 59708-SW | 4047624193264 | Tecla bipolar I/O, Blanco Mate de Delta Miro |  |  | 1 | u | 6.57 | https://www.construnario.com/bc3/10900/CMP6485_5TG6270-5SW40-miro-tecla_con_IO-blanco_mate-100-2000px.png | https://www.construnario.com/bc3/10900/CMP6485_files_PM0188_Serie_i-System_(Miro&Line)-Style_MECANISMOS.pdf
SIE5TG11110SW | 59001-SW | 4047624193486 | Color, marco 1, Blanco Mate de Delta Miro |  |  | 1 | u | 7.58 | https://www.construnario.com/bc3/10900/CMP6485_5TG1111-0SW-miro-marco_simple-blanco_mate-100-2000px.png | https://www.construnario.com/bc3/10900/CMP6485_files_PM0188_Serie_i-System_(Miro&Line)-Style_MECANISMOS.pdf
MTC_AIA010B |  |  | Tubo curvable de PVC, corrugado, negro, diámetro'=20 mm | Tubo curvable de PVC, corrugado, de color negro, de 20 mm de diámetro nominal, para canalización empotrada en obra de fábrica (paredes y techos). Resistencia a la compresión 320 N, resistencia al impacto 1 julio, temperatura de trabajo -5°C hasta 60°C, con grado de protección IP 545 según UNE 20324, no propagador de la llama. Según UNE-EN 61386-1 y UNE-EN 61386-22. |  | 6 | m | 0.15
MTC_TTC020A |  |  | Conductor rígido unipolar de cobre, aislado, 750 V y 2,5 mm² de sección, para red equipotencial |  |  | 18 | m | 0.12
SIE2373I | 2373-I | 8421870650607 | Caja universal enlazable con tornillos - 60 mm |  |  | 1 | u | 0.31 | https://www.construnario.com/bc3/10900/CMP6485_2_2373_I.jpg https://www.construnario.com/bc3/10900/CMP6485_1_P_2373_I.jpg | https://www.construnario.com/bc3/10900/CMP6485_files_PM0017_CAJAS_PARA_ACCESORIOS_ELECTRICOS.pdf
MTC_PMATAUX |  |  | Pequeño material |  |  | 1 | % | 3
MOC_002 |  |  | Oficial 1ª electricista |  |  | 0.3 | h | 22
MOC_100 |  |  | Ayudante electricista |  |  | 0.3 | h | 20.3
PSIE_15001011 |  |  | Conj. Interruptor bipolar con difusor, Blanco Mate / Blanco Mate, serie Miro | Conj. Interruptor bipolar con difusor, Blanco Mate / Blanco Mate, serie Miro - Formada por las refs. 18608X, 59708-SWL y 59001-SW. - Tubo PVC corrugado de M 20/gp5. - Conductor rígido de 2,5 mm2 de Cu. - Aislamiento VV 750 V. - En sistema monofásico con toma de tierra (fase, neutro y tierra), incluyendo caja de registro, caja de mecanismo universal con tornillos, totalmente montado e instalado. |  | 0 |  | 66.41 |  |  | https://www.construnario.com/diccionario/ficha_producto.aspx?id=13109516
SIE18608X | 18608-X | 8421870045748 | Interruptor bipolar de control con garra |  |  | 1 | u | 33.45 | https://www.construnario.com/bc3/10900/CMP6485_0702169207-cf9b_500.jpg | https://www.construnario.com/bc3/10900/CMP6485_files_Interruptores-información_cargas_SBL.pdf
SIE5TG62705SW41 | 59708-SWL | 4047624193271 | Tecla bipolar I/O, difusor, Blanco Mate de Delta Miro |  |  | 1 | u | 7.39 | https://www.construnario.com/bc3/10900/CMP6485_5TG6270-5SW41-miro-tecla_con_IO_con_difusor-blanco_mate-100-2000px.png | https://www.construnario.com/bc3/10900/CMP6485_files_PM0188_Serie_i-System_(Miro&Line)-Style_MECANISMOS.pdf
SIE5TG11110SW | 59001-SW | 4047624193486 | Color, marco 1, Blanco Mate de Delta Miro |  |  | 1 | u | 7.58 | https://www.construnario.com/bc3/10900/CMP6485_5TG1111-0SW-miro-marco_simple-blanco_mate-100-2000px.png | https://www.construnario.com/bc3/10900/CMP6485_files_PM0188_Serie_i-System_(Miro&Line)-Style_MECANISMOS.pdf
MTC_AIA010B |  |  | Tubo curvable de PVC, corrugado, negro, diámetro'=20 mm | Tubo curvable de PVC, corrugado, de color negro, de 20 mm de diámetro nominal, para canalización empotrada en obra de fábrica (paredes y techos). Resistencia a la compresión 320 N, resistencia al impacto 1 julio, temperatura de trabajo -5°C hasta 60°C, con grado de protección IP 545 según UNE 20324, no propagador de la llama. Según UNE-EN 61386-1 y UNE-EN 61386-22. |  | 6 | m | 0.15
MTC_TTC020A |  |  | Conductor rígido unipolar de cobre, aislado, 750 V y 2,5 mm² de sección, para red equipotencial |  |  | 18 | m | 0.12
SIE2373I | 2373-I | 8421870650607 | Caja universal enlazable con tornillos - 60 mm |  |  | 1 | u | 0.31 | https://www.construnario.com/bc3/10900/CMP6485_2_2373_I.jpg https://www.construnario.com/bc3/10900/CMP6485_1_P_2373_I.jpg | https://www.construnario.com/bc3/10900/CMP6485_files_PM0017_CAJAS_PARA_ACCESORIOS_ELECTRICOS.pdf
MTC_PMATAUX |  |  | Pequeño material |  |  | 1 | % | 3
MOC_002 |  |  | Oficial 1ª electricista |  |  | 0.3 | h | 22
MOC_100 |  |  | Ayudante electricista |  |  | 0.3 | h | 20.3
PSIE_15001012 |  |  | Conj. Interruptor doble Blanco Mate / Blanco Mate, serie Miro | Conj. Interruptor doble Blanco Mate / Blanco Mate, serie Miro - Formada por las refs. 18509X, 59709-SW y 59001-SW. - Tubo PVC corrugado de M 20/gp5. - Conductor rígido de 2,5 mm2 de Cu. - Aislamiento VV 750 V. - En sistema monofásico con toma de tierra (fase, neutro y tierra), incluyendo caja de registro, caja de mecanismo universal con tornillos, totalmente montado e instalado. |  | 0 |  | 49.26 |  |  | https://www.construnario.com/diccionario/ficha_producto.aspx?id=13109517
SIE18509X | 18509-X | 8421870045441 | Interruptor doble con garras |  |  | 1 | u | 16.25 | https://www.construnario.com/bc3/10900/CMP6485_0702199747-1fe1_500.jpg | https://www.construnario.com/bc3/10900/CMP6485_files_Interruptores-información_cargas_SBL.pdf
SIE5TG62701SW00 | 59709-SW | 4047624193721 | Tecla doble, Blanco Mate de Delta Miro |  |  | 1 | u | 7.94 | https://www.construnario.com/bc3/10900/CMP6485_1_5TG6270-1SW00-miro-tecla_doble-blanco_mate-100-2000px.png | https://www.construnario.com/bc3/10900/CMP6485_files_PM0188_Serie_i-System_(Miro&Line)-Style_MECANISMOS.pdf
SIE5TG11110SW | 59001-SW | 4047624193486 | Color, marco 1, Blanco Mate de Delta Miro |  |  | 1 | u | 7.58 | https://www.construnario.com/bc3/10900/CMP6485_5TG1111-0SW-miro-marco_simple-blanco_mate-100-2000px.png | https://www.construnario.com/bc3/10900/CMP6485_files_PM0188_Serie_i-System_(Miro&Line)-Style_MECANISMOS.pdf
MTC_AIA010B |  |  | Tubo curvable de PVC, corrugado, negro, diámetro'=20 mm | Tubo curvable de PVC, corrugado, de color negro, de 20 mm de diámetro nominal, para canalización empotrada en obra de fábrica (paredes y techos). Resistencia a la compresión 320 N, resistencia al impacto 1 julio, temperatura de trabajo -5°C hasta 60°C, con grado de protección IP 545 según UNE 20324, no propagador de la llama. Según UNE-EN 61386-1 y UNE-EN 61386-22. |  | 6 | m | 0.15
MTC_TTC020A |  |  | Conductor rígido unipolar de cobre, aislado, 750 V y 2,5 mm² de sección, para red equipotencial |  |  | 18 | m | 0.12
SIE2373I | 2373-I | 8421870650607 | Caja universal enlazable con tornillos - 60 mm |  |  | 1 | u | 0.31 | https://www.construnario.com/bc3/10900/CMP6485_2_2373_I.jpg https://www.construnario.com/bc3/10900/CMP6485_1_P_2373_I.jpg | https://www.construnario.com/bc3/10900/CMP6485_files_PM0017_CAJAS_PARA_ACCESORIOS_ELECTRICOS.pdf
MTC_PMATAUX |  |  | Pequeño material |  |  | 1 | % | 3
MOC_002 |  |  | Oficial 1ª electricista |  |  | 0.3 | h | 22
MOC_100 |  |  | Ayudante electricista |  |  | 0.3 | h | 20.3
PSIE_15001013 |  |  | Conj. Interruptor doble con difusor, Blanco Mate / Blanco Mate, serie Miro | Conj. Interruptor doble con difusor, Blanco Mate / Blanco Mate, serie Miro - Formada por las refs. 18509X, 180393, 59709-SWL y 59001-SW. - Tubo PVC corrugado de M 20/gp5. - Conductor rígido de 2,5 mm2 de Cu. - Aislamiento VV 750 V. - En sistema monofásico con toma de tierra (fase, neutro y tierra), incluyendo caja de registro, caja de mecanismo universal con tornillos, totalmente montado e instalado. |  | 0 |  | 50.41 |  |  | https://www.construnario.com/diccionario/ficha_producto.aspx?id=13109518
SIE18509X | 18509-X | 8421870045441 | Interruptor doble con garras |  |  | 1 | u | 16.25 | https://www.construnario.com/bc3/10900/CMP6485_0702199747-1fe1_500.jpg | https://www.construnario.com/bc3/10900/CMP6485_files_Interruptores-información_cargas_SBL.pdf
SIE18039-3AZ | 18039-3 | 8421870050025 | Señalizador luminoso neón (tecla estrecha) |  |  | 2 |  | 0
SIE5TG62701SW01 | 59709-SWL | 4047624193738 | Tecla doble, difusor, es, Blanco Mate de Delta Miro |  |  | 1 | u | 9.05 | https://www.construnario.com/bc3/10900/CMP6485_1_5TG6270-1SW01-miro-tecla_doble_con_difusor-blanco_mate-100-2000px.png | https://www.construnario.com/bc3/10900/CMP6485_files_PM0188_Serie_i-System_(Miro&Line)-Style_MECANISMOS.pdf
SIE5TG11110SW | 59001-SW | 4047624193486 | Color, marco 1, Blanco Mate de Delta Miro |  |  | 1 | u | 7.58 | https://www.construnario.com/bc3/10900/CMP6485_5TG1111-0SW-miro-marco_simple-blanco_mate-100-2000px.png | https://www.construnario.com/bc3/10900/CMP6485_files_PM0188_Serie_i-System_(Miro&Line)-Style_MECANISMOS.pdf
MTC_AIA010B |  |  | Tubo curvable de PVC, corrugado, negro, diámetro'=20 mm | Tubo curvable de PVC, corrugado, de color negro, de 20 mm de diámetro nominal, para canalización empotrada en obra de fábrica (paredes y techos). Resistencia a la compresión 320 N, resistencia al impacto 1 julio, temperatura de trabajo -5°C hasta 60°C, con grado de protección IP 545 según UNE 20324, no propagador de la llama. Según UNE-EN 61386-1 y UNE-EN 61386-22. |  | 6 | m | 0.15
MTC_TTC020A |  |  | Conductor rígido unipolar de cobre, aislado, 750 V y 2,5 mm² de sección, para red equipotencial |  |  | 18 | m | 0.12
SIE2373I | 2373-I | 8421870650607 | Caja universal enlazable con tornillos - 60 mm |  |  | 1 | u | 0.31 | https://www.construnario.com/bc3/10900/CMP6485_2_2373_I.jpg https://www.construnario.com/bc3/10900/CMP6485_1_P_2373_I.jpg | https://www.construnario.com/bc3/10900/CMP6485_files_PM0017_CAJAS_PARA_ACCESORIOS_ELECTRICOS.pdf
MTC_PMATAUX |  |  | Pequeño material |  |  | 1 | % | 3
MOC_002 |  |  | Oficial 1ª electricista |  |  | 0.3 | h | 22
MOC_100 |  |  | Ayudante electricista |  |  | 0.3 | h | 20.3
PSIE_15001014 |  |  | Conj. Pulsador timbre Blanco Mate / Blanco Mate, serie Miro | Conj. Pulsador timbre Blanco Mate / Blanco Mate, serie Miro - Formada por las refs. 18516X, 59716-SW y 59001-SW. - Tubo PVC corrugado de M 20/gp5. - Conductor rígido de 2,5 mm2 de Cu. - Aislamiento VV 750 V. - En sistema monofásico con toma de tierra (fase, neutro y tierra), incluyendo caja de registro, caja de mecanismo universal con tornillos, totalmente montado e instalado. |  | 0 |  | 38.79 |  |  | https://www.construnario.com/diccionario/ficha_producto.aspx?id=13109519
SIE18516X | 18516-X | 8421870045496 | Pulsador con garras |  |  | 1 | u | 7.65 | https://www.construnario.com/bc3/10900/CMP6485_0702168842-ed41_500.jpg
SIE5TG62705SW10 | 59716-SW | 4047624193226 | Tecla, símbolo campana, Blanco Mate de Delta Miro |  |  | 1 | u | 6.37 | https://www.construnario.com/bc3/10900/CMP6485_5TG6270-5SW10-miro-tecla_con_icono_campana-blanco_mate-100-2000px.png | https://www.construnario.com/bc3/10900/CMP6485_files_PM0188_Serie_i-System_(Miro&Line)-Style_MECANISMOS.pdf
SIE5TG11110SW | 59001-SW | 4047624193486 | Color, marco 1, Blanco Mate de Delta Miro |  |  | 1 | u | 7.58 | https://www.construnario.com/bc3/10900/CMP6485_5TG1111-0SW-miro-marco_simple-blanco_mate-100-2000px.png | https://www.construnario.com/bc3/10900/CMP6485_files_PM0188_Serie_i-System_(Miro&Line)-Style_MECANISMOS.pdf
MTC_AIA010B |  |  | Tubo curvable de PVC, corrugado, negro, diámetro'=20 mm | Tubo curvable de PVC, corrugado, de color negro, de 20 mm de diámetro nominal, para canalización empotrada en obra de fábrica (paredes y techos). Resistencia a la compresión 320 N, resistencia al impacto 1 julio, temperatura de trabajo -5°C hasta 60°C, con grado de protección IP 545 según UNE 20324, no propagador de la llama. Según UNE-EN 61386-1 y UNE-EN 61386-22. |  | 6 | m | 0.15
MTC_TTC020A |  |  | Conductor rígido unipolar de cobre, aislado, 750 V y 2,5 mm² de sección, para red equipotencial |  |  | 18 | m | 0.12
SIE2373I | 2373-I | 8421870650607 | Caja universal enlazable con tornillos - 60 mm |  |  | 1 | u | 0.31 | https://www.construnario.com/bc3/10900/CMP6485_2_2373_I.jpg https://www.construnario.com/bc3/10900/CMP6485_1_P_2373_I.jpg | https://www.construnario.com/bc3/10900/CMP6485_files_PM0017_CAJAS_PARA_ACCESORIOS_ELECTRICOS.pdf
MTC_PMATAUX |  |  | Pequeño material |  |  | 1 | % | 3
MOC_002 |  |  | Oficial 1ª electricista |  |  | 0.3 | h | 22
MOC_100 |  |  | Ayudante electricista |  |  | 0.3 | h | 20.3
PSIE_15001015 |  |  | Conj. Pulsador timbre con difusor, Blanco Mate / Blanco Mate, serie Miro | Conj. Pulsador timbre con difusor, Blanco Mate / Blanco Mate, serie Miro - Formada por las refs. 18516X, 180391, 59716-SWL y 59001-SW. - Tubo PVC corrugado de M 20/gp5. - Conductor rígido de 2,5 mm2 de Cu. - Aislamiento VV 750 V. - En sistema monofásico con toma de tierra (fase, neutro y tierra), incluyendo caja de registro, caja de mecanismo universal con tornillos, totalmente montado e instalado. |  | 0 |  | 39.4 |  |  | https://www.construnario.com/diccionario/ficha_producto.aspx?id=13109520
SIE18516X | 18516-X | 8421870045496 | Pulsador con garras |  |  | 1 | u | 7.65 | https://www.construnario.com/bc3/10900/CMP6485_0702168842-ed41_500.jpg
SIE18039-1AZ | 18039-1 | 8421870050001 | Señalizador luminoso bipolar y control P.VDE | Señalizador luminoso bipolar y control P.VDE |  | 1 |  | 0
SIE5TG62705SW11 | 59716-SWL | 4047624193233 | Tecla, símbolo campana, difusor, Blanco Mate de Delta Miro |  |  | 1 | u | 6.96 | https://www.construnario.com/bc3/10900/CMP6485_5TG6270-5SW11-miro-tecla_con_icono_campana_con_difusor-blanco_mate-100-2000px.png | https://www.construnario.com/bc3/10900/CMP6485_files_PM0188_Serie_i-System_(Miro&Line)-Style_MECANISMOS.pdf
SIE5TG11110SW | 59001-SW | 4047624193486 | Color, marco 1, Blanco Mate de Delta Miro |  |  | 1 | u | 7.58 | https://www.construnario.com/bc3/10900/CMP6485_5TG1111-0SW-miro-marco_simple-blanco_mate-100-2000px.png | https://www.construnario.com/bc3/10900/CMP6485_files_PM0188_Serie_i-System_(Miro&Line)-Style_MECANISMOS.pdf
MTC_AIA010B |  |  | Tubo curvable de PVC, corrugado, negro, diámetro'=20 mm | Tubo curvable de PVC, corrugado, de color negro, de 20 mm de diámetro nominal, para canalización empotrada en obra de fábrica (paredes y techos). Resistencia a la compresión 320 N, resistencia al impacto 1 julio, temperatura de trabajo -5°C hasta 60°C, con grado de protección IP 545 según UNE 20324, no propagador de la llama. Según UNE-EN 61386-1 y UNE-EN 61386-22. |  | 6 | m | 0.15
MTC_TTC020A |  |  | Conductor rígido unipolar de cobre, aislado, 750 V y 2,5 mm² de sección, para red equipotencial |  |  | 18 | m | 0.12
SIE2373I | 2373-I | 8421870650607 | Caja universal enlazable con tornillos - 60 mm |  |  | 1 | u | 0.31 | https://www.construnario.com/bc3/10900/CMP6485_2_2373_I.jpg https://www.construnario.com/bc3/10900/CMP6485_1_P_2373_I.jpg | https://www.construnario.com/bc3/10900/CMP6485_files_PM0017_CAJAS_PARA_ACCESORIOS_ELECTRICOS.pdf
MTC_PMATAUX |  |  | Pequeño material |  |  | 1 | % | 3
MOC_002 |  |  | Oficial 1ª electricista |  |  | 0.3 | h | 22
MOC_100 |  |  | Ayudante electricista |  |  | 0.3 | h | 20.3
PSIE_15001016 |  |  | Conj. Pulsador luz Blanco Mate / Blanco Mate, serie Miro | Conj. Pulsador luz Blanco Mate / Blanco Mate, serie Miro - Formada por las refs. 18516X, 59717-SW y 59001-SW. - Tubo PVC corrugado de M 20/gp5. - Conductor rígido de 2,5 mm2 de Cu. - Aislamiento VV 750 V. - En sistema monofásico con toma de tierra (fase, neutro y tierra), incluyendo caja de registro, caja de mecanismo universal con tornillos, totalmente montado e instalado. |  | 0 |  | 38.79 |  |  | https://www.construnario.com/diccionario/ficha_producto.aspx?id=13109521
SIE18516X | 18516-X | 8421870045496 | Pulsador con garras |  |  | 1 | u | 7.65 | https://www.construnario.com/bc3/10900/CMP6485_0702168842-ed41_500.jpg
SIE5TG62705SW20 | 59717-SW | 4047624193240 | Tecla, símbolo luz, Blanco Mate de Delta Miro |  |  | 1 | u | 6.37 | https://www.construnario.com/bc3/10900/CMP6485_5TG6270-5SW20-miro-tecla_con_icono_bombilla-blanco_mate-100-2000px.png | https://www.construnario.com/bc3/10900/CMP6485_files_PM0188_Serie_i-System_(Miro&Line)-Style_MECANISMOS.pdf
SIE5TG11110SW | 59001-SW | 4047624193486 | Color, marco 1, Blanco Mate de Delta Miro |  |  | 1 | u | 7.58 | https://www.construnario.com/bc3/10900/CMP6485_5TG1111-0SW-miro-marco_simple-blanco_mate-100-2000px.png | https://www.construnario.com/bc3/10900/CMP6485_files_PM0188_Serie_i-System_(Miro&Line)-Style_MECANISMOS.pdf
MTC_AIA010B |  |  | Tubo curvable de PVC, corrugado, negro, diámetro'=20 mm | Tubo curvable de PVC, corrugado, de color negro, de 20 mm de diámetro nominal, para canalización empotrada en obra de fábrica (paredes y techos). Resistencia a la compresión 320 N, resistencia al impacto 1 julio, temperatura de trabajo -5°C hasta 60°C, con grado de protección IP 545 según UNE 20324, no propagador de la llama. Según UNE-EN 61386-1 y UNE-EN 61386-22. |  | 6 | m | 0.15
MTC_TTC020A |  |  | Conductor rígido unipolar de cobre, aislado, 750 V y 2,5 mm² de sección, para red equipotencial |  |  | 18 | m | 0.12
SIE2373I | 2373-I | 8421870650607 | Caja universal enlazable con tornillos - 60 mm |  |  | 1 | u | 0.31 | https://www.construnario.com/bc3/10900/CMP6485_2_2373_I.jpg https://www.construnario.com/bc3/10900/CMP6485_1_P_2373_I.jpg | https://www.construnario.com/bc3/10900/CMP6485_files_PM0017_CAJAS_PARA_ACCESORIOS_ELECTRICOS.pdf
MTC_PMATAUX |  |  | Pequeño material |  |  | 1 | % | 3
MOC_002 |  |  | Oficial 1ª electricista |  |  | 0.3 | h | 22
MOC_100 |  |  | Ayudante electricista |  |  | 0.3 | h | 20.3
PSIE_15001017 |  |  | Conj. Pulsador luz con difusor, Blanco Mate / Blanco Mate, serie Miro | Conj. Pulsador luz con difusor, Blanco Mate / Blanco Mate, serie Miro - Formada por las refs. 18516X, 180391, 59717-SWL y 59001-SW. - Tubo PVC corrugado de M 20/gp5. - Conductor rígido de 2,5 mm2 de Cu. - Aislamiento VV 750 V. - En sistema monofásico con toma de tierra (fase, neutro y tierra), incluyendo caja de registro, caja de mecanismo universal con tornillos, totalmente montado e instalado. |  | 0 |  | 39.4 |  |  | https://www.construnario.com/diccionario/ficha_producto.aspx?id=13109522
SIE18516X | 18516-X | 8421870045496 | Pulsador con garras |  |  | 1 | u | 7.65 | https://www.construnario.com/bc3/10900/CMP6485_0702168842-ed41_500.jpg
SIE18039-1AZ | 18039-1 | 8421870050001 | Señalizador luminoso bipolar y control P.VDE | Señalizador luminoso bipolar y control P.VDE |  | 1 |  | 0
SIE5TG62705SW21 | 59717-SWL | 4047624193257 | Tecla, difusor, símbolo luz, Blanco Mate de Delta Miro |  |  | 1 | u | 6.96 | https://www.construnario.com/bc3/10900/CMP6485_5TG6270-5SW21-miro-tecla_con_icono_bombilla_con_difusor-blanco_mate-100-2000px.png | https://www.construnario.com/bc3/10900/CMP6485_files_PM0188_Serie_i-System_(Miro&Line)-Style_MECANISMOS.pdf
SIE5TG11110SW | 59001-SW | 4047624193486 | Color, marco 1, Blanco Mate de Delta Miro |  |  | 1 | u | 7.58 | https://www.construnario.com/bc3/10900/CMP6485_5TG1111-0SW-miro-marco_simple-blanco_mate-100-2000px.png | https://www.construnario.com/bc3/10900/CMP6485_files_PM0188_Serie_i-System_(Miro&Line)-Style_MECANISMOS.pdf
MTC_AIA010B |  |  | Tubo curvable de PVC, corrugado, negro, diámetro'=20 mm | Tubo curvable de PVC, corrugado, de color negro, de 20 mm de diámetro nominal, para canalización empotrada en obra de fábrica (paredes y techos). Resistencia a la compresión 320 N, resistencia al impacto 1 julio, temperatura de trabajo -5°C hasta 60°C, con grado de protección IP 545 según UNE 20324, no propagador de la llama. Según UNE-EN 61386-1 y UNE-EN 61386-22. |  | 6 | m | 0.15
MTC_TTC020A |  |  | Conductor rígido unipolar de cobre, aislado, 750 V y 2,5 mm² de sección, para red equipotencial |  |  | 18 | m | 0.12
SIE2373I | 2373-I | 8421870650607 | Caja universal enlazable con tornillos - 60 mm |  |  | 1 | u | 0.31 | https://www.construnario.com/bc3/10900/CMP6485_2_2373_I.jpg https://www.construnario.com/bc3/10900/CMP6485_1_P_2373_I.jpg | https://www.construnario.com/bc3/10900/CMP6485_files_PM0017_CAJAS_PARA_ACCESORIOS_ELECTRICOS.pdf
MTC_PMATAUX |  |  | Pequeño material |  |  | 1 | % | 3
MOC_002 |  |  | Oficial 1ª electricista |  |  | 0.3 | h | 22
MOC_100 |  |  | Ayudante electricista |  |  | 0.3 | h | 20.3
PSIE_15001018 |  |  | Conj. Pulsador doble para persianas Blanco Mate / Blanco Mate, serie Miro | Conj. Pulsador doble para persianas Blanco Mate / Blanco Mate, serie Miro - Formada por las refs. 18565X, 59765-SW y 59001-SW. - Tubo PVC corrugado de M 20/gp5. - Conductor rígido de 2,5 mm2 de Cu. - Aislamiento VV 750 V. - En sistema monofásico con toma de tierra (fase, neutro y tierra), incluyendo caja de registro, caja de mecanismo universal con tornillos, totalmente montado e instalado. |  | 0 |  | 58.46 |  |  | https://www.construnario.com/diccionario/ficha_producto.aspx?id=13109523
SIE18565X | 18565-X | 8421870045649 | Pulsador doble para persianas con garras |  |  | 1 | u | 24.25 | https://www.construnario.com/bc3/10900/CMP6485_0702169030-68fb_500.jpg
SIE5TG62765SW00 | 59765-SW | 4047624193318 | Tecla doble persiana, Blanco Mate de Delta Miro |  |  | 1 | u | 8.87 | https://www.construnario.com/bc3/10900/CMP6485_5TG6276-5SW00-miro_-tecla_doble_persianas-blanco_mate-100-2000px.png | https://www.construnario.com/bc3/10900/CMP6485_files_PM0188_Serie_i-System_(Miro&Line)-Style_MECANISMOS.pdf
SIE5TG11110SW | 59001-SW | 4047624193486 | Color, marco 1, Blanco Mate de Delta Miro |  |  | 1 | u | 7.58 | https://www.construnario.com/bc3/10900/CMP6485_5TG1111-0SW-miro-marco_simple-blanco_mate-100-2000px.png | https://www.construnario.com/bc3/10900/CMP6485_files_PM0188_Serie_i-System_(Miro&Line)-Style_MECANISMOS.pdf
MTC_AIA010B |  |  | Tubo curvable de PVC, corrugado, negro, diámetro'=20 mm | Tubo curvable de PVC, corrugado, de color negro, de 20 mm de diámetro nominal, para canalización empotrada en obra de fábrica (paredes y techos). Resistencia a la compresión 320 N, resistencia al impacto 1 julio, temperatura de trabajo -5°C hasta 60°C, con grado de protección IP 545 según UNE 20324, no propagador de la llama. Según UNE-EN 61386-1 y UNE-EN 61386-22. |  | 6 | m | 0.15
MTC_TTC020A |  |  | Conductor rígido unipolar de cobre, aislado, 750 V y 2,5 mm² de sección, para red equipotencial |  |  | 18 | m | 0.12
SIE2373I | 2373-I | 8421870650607 | Caja universal enlazable con tornillos - 60 mm |  |  | 1 | u | 0.31 | https://www.construnario.com/bc3/10900/CMP6485_2_2373_I.jpg https://www.construnario.com/bc3/10900/CMP6485_1_P_2373_I.jpg | https://www.construnario.com/bc3/10900/CMP6485_files_PM0017_CAJAS_PARA_ACCESORIOS_ELECTRICOS.pdf
MTC_PMATAUX |  |  | Pequeño material |  |  | 1 | % | 3
MOC_002 |  |  | Oficial 1ª electricista |  |  | 0.3 | h | 22
MOC_100 |  |  | Ayudante electricista |  |  | 0.3 | h | 20.3
PSIE_15001019 |  |  | Conj. Regulador para led 230Vac, Blanco Mate / Blanco Mate, serie Miro | Conj. Regulador para led 230Vac, Blanco Mate / Blanco Mate, serie Miro - Formada por las refs. 21549X, 59749-SW y 59001-SW. - Tubo PVC corrugado de M 20/gp5. - Conductor rígido de 2,5 mm2 de Cu. - Aislamiento VV 750 V. - En sistema monofásico con toma de tierra (fase, neutro y tierra), incluyendo caja de registro, caja de mecanismo universal con tornillos, totalmente montado e instalado. |  | 0 |  | 0 |  |  | https://www.construnario.com/diccionario/ficha_producto.aspx?id=13109524
SIE21549X | 21549-X | 8421870672517 | Regulador conmutador dimmer para lámparas led 230 Vac | Regulador conmutador dimmer para lámparas led 230 Vac de Siemens, con referencia 21549-X Lámparas LED 6-60 W. Incandescencia, halógenos directos (R) 6-120 W halógenos 12 V con transformador ferromagnético (L) 25-100 VA. Conmutación por pulsación. Fijación por garras o tornillos. Fusible T 1,6 H. 250V~ Envase 1 unidad. |  | 0 | u | 85.92 | https://www.construnario.com/bc3/10900/21549-X.jpg | https://www.construnario.com/bc3/10900/CMP6485_files_PM0169_REGULADORES.pdf
SIE5TC89000SW | 59749-SW | 4047624193493 | Tapa-botón regulador, Blanco Mate de Delta Miro |  |  | 0 | u | 12.58 | https://www.construnario.com/bc3/10900/CMP6485_5TC8900-0SW-miro-tapa_regulador_intensidad-blanco_mate-100-2000px.png | https://www.construnario.com/bc3/10900/CMP6485_files_PM0192_Serie_i-System_(Miro&Line)-Style_BASES.pdf
SIE5TG11110SW | 59001-SW | 4047624193486 | Color, marco 1, Blanco Mate de Delta Miro |  |  | 0 | u | 7.58 | https://www.construnario.com/bc3/10900/CMP6485_5TG1111-0SW-miro-marco_simple-blanco_mate-100-2000px.png | https://www.construnario.com/bc3/10900/CMP6485_files_PM0188_Serie_i-System_(Miro&Line)-Style_MECANISMOS.pdf
MTC_AIA010B |  |  | Tubo curvable de PVC, corrugado, negro, diámetro'=20 mm | Tubo curvable de PVC, corrugado, de color negro, de 20 mm de diámetro nominal, para canalización empotrada en obra de fábrica (paredes y techos). Resistencia a la compresión 320 N, resistencia al impacto 1 julio, temperatura de trabajo -5°C hasta 60°C, con grado de protección IP 545 según UNE 20324, no propagador de la llama. Según UNE-EN 61386-1 y UNE-EN 61386-22. |  | 0 | m | 0.15
MTC_TTC020A |  |  | Conductor rígido unipolar de cobre, aislado, 750 V y 2,5 mm² de sección, para red equipotencial |  |  | 0 | m | 0.12
SIE2373I | 2373-I | 8421870650607 | Caja universal enlazable con tornillos - 60 mm |  |  | 0 | u | 0.31 | https://www.construnario.com/bc3/10900/CMP6485_2_2373_I.jpg https://www.construnario.com/bc3/10900/CMP6485_1_P_2373_I.jpg | https://www.construnario.com/bc3/10900/CMP6485_files_PM0017_CAJAS_PARA_ACCESORIOS_ELECTRICOS.pdf
MTC_PMATAUX |  |  | Pequeño material |  |  | 0 | % | 3
MOC_002 |  |  | Oficial 1ª electricista |  |  | 0 | h | 22
MOC_100 |  |  | Ayudante electricista |  |  | 0 | h | 20.3
PSIE_15001020 |  |  | Conj. Toma TV - SAT Blanco Mate / Blanco Mate, serie Miro | Conj. Toma TV - SAT Blanco Mate / Blanco Mate, serie Miro - Formada por las refs. 2923, 59330-SW y 59001-SW. - Tubo PVC corrugado de M 20/gp5. - Conductor rígido de 2,5 mm2 de Cu. - Aislamiento VV 750 V. - En sistema monofásico con toma de tierra (fase, neutro y tierra), incluyendo caja de registro, caja de mecanismo universal con tornillos, totalmente montado e instalado. |  | 0 |  | 50.68 |  |  | https://www.construnario.com/diccionario/ficha_producto.aspx?id=13109525
SIE2923 | 2923 | 8421870078128 | Toma TV - SAT final serie |  |  | 1 | u | 20.38 | https://www.construnario.com/bc3/10900/CMP6485_0702149444-383f_500.jpg
SIE5TG25610SW | 59330-SW | 4047624193448 | Tapa televisión 2 agujeros, Blanco Mate de Delta Miro |  |  | 1 | u | 7.34 | https://www.construnario.com/bc3/10900/CMP6485_5TG2561-0SW-miro-tapa_tv-fm_2_salidas-blanco_mate-100-2000px.png
SIE5TG11110SW | 59001-SW | 4047624193486 | Color, marco 1, Blanco Mate de Delta Miro |  |  | 1 | u | 7.58 | https://www.construnario.com/bc3/10900/CMP6485_5TG1111-0SW-miro-marco_simple-blanco_mate-100-2000px.png | https://www.construnario.com/bc3/10900/CMP6485_files_PM0188_Serie_i-System_(Miro&Line)-Style_MECANISMOS.pdf
MTC_AIA010B |  |  | Tubo curvable de PVC, corrugado, negro, diámetro'=20 mm | Tubo curvable de PVC, corrugado, de color negro, de 20 mm de diámetro nominal, para canalización empotrada en obra de fábrica (paredes y techos). Resistencia a la compresión 320 N, resistencia al impacto 1 julio, temperatura de trabajo -5°C hasta 60°C, con grado de protección IP 545 según UNE 20324, no propagador de la llama. Según UNE-EN 61386-1 y UNE-EN 61386-22. |  | 6 | m | 0.15
SIE2373I | 2373-I | 8421870650607 | Caja universal enlazable con tornillos - 60 mm |  |  | 1 | u | 0.31 | https://www.construnario.com/bc3/10900/CMP6485_2_2373_I.jpg https://www.construnario.com/bc3/10900/CMP6485_1_P_2373_I.jpg | https://www.construnario.com/bc3/10900/CMP6485_files_PM0017_CAJAS_PARA_ACCESORIOS_ELECTRICOS.pdf
MTC_PMATAUX |  |  | Pequeño material |  |  | 1 | % | 3
MOC_002 |  |  | Oficial 1ª electricista |  |  | 0.3 | h | 22
MOC_100 |  |  | Ayudante electricista |  |  | 0.3 | h | 20.3
PSIE_15001021 |  |  | Conj. Tarjetero hotel Blanco Mate / Blanco Mate, serie Miro | Conj. Tarjetero hotel Blanco Mate / Blanco Mate, serie Miro - Formada por las refs. 59068-SW y 59001-SW. - Tubo PVC corrugado de M 20/gp5. - Conductor rígido de 2,5 mm2 de Cu. - Aislamiento VV 750 V. - En sistema monofásico con toma de tierra (fase, neutro y tierra), incluyendo caja de registro, caja de mecanismo universal con tornillos, totalmente montado e instalado. |  | 0 |  | 88.46 |  |  | https://www.construnario.com/diccionario/ficha_producto.aspx?id=13109526
SIE5TG48200SW | 59068-SW | 4047624193622 | Tarjetero hotel, Blanco Mate de Delta Miro |  |  | 1 | u | 62.24 | https://www.construnario.com/bc3/10900/CMP6485_5TG4820-0SW-miro-tarjetero_hotel-blanco_mate-100-2000px.png
SIE5TG11110SW | 59001-SW | 4047624193486 | Color, marco 1, Blanco Mate de Delta Miro |  |  | 1 | u | 7.58 | https://www.construnario.com/bc3/10900/CMP6485_5TG1111-0SW-miro-marco_simple-blanco_mate-100-2000px.png | https://www.construnario.com/bc3/10900/CMP6485_files_PM0188_Serie_i-System_(Miro&Line)-Style_MECANISMOS.pdf
MTC_AIA010B |  |  | Tubo curvable de PVC, corrugado, negro, diámetro'=20 mm | Tubo curvable de PVC, corrugado, de color negro, de 20 mm de diámetro nominal, para canalización empotrada en obra de fábrica (paredes y techos). Resistencia a la compresión 320 N, resistencia al impacto 1 julio, temperatura de trabajo -5°C hasta 60°C, con grado de protección IP 545 según UNE 20324, no propagador de la llama. Según UNE-EN 61386-1 y UNE-EN 61386-22. |  | 6 | m | 0.15
MTC_TTC020A |  |  | Conductor rígido unipolar de cobre, aislado, 750 V y 2,5 mm² de sección, para red equipotencial |  |  | 18 | m | 0.12
SIE2373I | 2373-I | 8421870650607 | Caja universal enlazable con tornillos - 60 mm |  |  | 1 | u | 0.31 | https://www.construnario.com/bc3/10900/CMP6485_2_2373_I.jpg https://www.construnario.com/bc3/10900/CMP6485_1_P_2373_I.jpg | https://www.construnario.com/bc3/10900/CMP6485_files_PM0017_CAJAS_PARA_ACCESORIOS_ELECTRICOS.pdf
MTC_PMATAUX |  |  | Pequeño material |  |  | 1 | % | 3
MOC_002 |  |  | Oficial 1ª electricista |  |  | 0.3 | h | 22
MOC_100 |  |  | Ayudante electricista |  |  | 0.3 | h | 20.3
PSIE_15001024 |  |  | Conj. Salida cable Blanco Mate / Blanco Mate, serie Miro | Conj. Salida cable Blanco Mate / Blanco Mate, serie Miro - Formada por las refs. 59734-SW y 59001-SW. - Tubo PVC corrugado de M 20/gp5. - Conductor rígido de 2,5 mm2 de Cu. - Aislamiento VV 750 V. - En sistema monofásico con toma de tierra (fase, neutro y tierra), incluyendo caja de registro, caja de mecanismo universal con tornillos, totalmente montado e instalado. |  | 0 |  | 36.44 |  |  | https://www.construnario.com/diccionario/ficha_producto.aspx?id=13109527
SIE5TG25660SW | 59734-SW | 4047624193615 | Salida cables, Blanco Mate de Delta Miro |  |  | 1 | u | 13.9 | https://www.construnario.com/bc3/10900/CMP6485_5TG2566-0SW-miro-salida_cable-blanco_mate-100-2000px.png
SIE5TG11110SW | 59001-SW | 4047624193486 | Color, marco 1, Blanco Mate de Delta Miro |  |  | 1 | u | 7.58 | https://www.construnario.com/bc3/10900/CMP6485_5TG1111-0SW-miro-marco_simple-blanco_mate-100-2000px.png | https://www.construnario.com/bc3/10900/CMP6485_files_PM0188_Serie_i-System_(Miro&Line)-Style_MECANISMOS.pdf
MTC_AIA010B |  |  | Tubo curvable de PVC, corrugado, negro, diámetro'=20 mm | Tubo curvable de PVC, corrugado, de color negro, de 20 mm de diámetro nominal, para canalización empotrada en obra de fábrica (paredes y techos). Resistencia a la compresión 320 N, resistencia al impacto 1 julio, temperatura de trabajo -5°C hasta 60°C, con grado de protección IP 545 según UNE 20324, no propagador de la llama. Según UNE-EN 61386-1 y UNE-EN 61386-22. |  | 6 | m | 0.15
SIE2373I | 2373-I | 8421870650607 | Caja universal enlazable con tornillos - 60 mm |  |  | 1 | u | 0.31 | https://www.construnario.com/bc3/10900/CMP6485_2_2373_I.jpg https://www.construnario.com/bc3/10900/CMP6485_1_P_2373_I.jpg | https://www.construnario.com/bc3/10900/CMP6485_files_PM0017_CAJAS_PARA_ACCESORIOS_ELECTRICOS.pdf
MTC_PMATAUX |  |  | Pequeño material |  |  | 1 | % | 3
MOC_002 |  |  | Oficial 1ª electricista |  |  | 0.3 | h | 22
MOC_100 |  |  | Ayudante electricista |  |  | 0.3 | h | 20.3
PSIE_15001025 |  |  | Conj. Tapa ciega Blanco Mate / Blanco Mate, serie Miro | Conj. Tapa ciega Blanco Mate / Blanco Mate, serie Miro - Formada por las refs. 59033-SW y 59001-SW. - Tubo PVC corrugado de M 20/gp5. - Aislamiento VV 750 V. - En sistema monofásico con toma de tierra (fase, neutro y tierra), incluyendo caja de registro, caja de mecanismo universal con tornillos, totalmente montado e instalado. |  | 0 |  | 32.42 |  |  | https://www.construnario.com/diccionario/ficha_producto.aspx?id=13109528
SIE5TG25580SW | 59033-SW | 4047624193592 | Placa ciega, Blanco Mate de Delta Miro |  |  | 1 | u | 10 | https://www.construnario.com/bc3/10900/CMP6485_5TG2558-0SW-miro-tapa_ciega-blanco_mate-100-2000px.png
SIE5TG11110SW | 59001-SW | 4047624193486 | Color, marco 1, Blanco Mate de Delta Miro |  |  | 1 | u | 7.58 | https://www.construnario.com/bc3/10900/CMP6485_5TG1111-0SW-miro-marco_simple-blanco_mate-100-2000px.png | https://www.construnario.com/bc3/10900/CMP6485_files_PM0188_Serie_i-System_(Miro&Line)-Style_MECANISMOS.pdf
MTC_AIA010B |  |  | Tubo curvable de PVC, corrugado, negro, diámetro'=20 mm | Tubo curvable de PVC, corrugado, de color negro, de 20 mm de diámetro nominal, para canalización empotrada en obra de fábrica (paredes y techos). Resistencia a la compresión 320 N, resistencia al impacto 1 julio, temperatura de trabajo -5°C hasta 60°C, con grado de protección IP 545 según UNE 20324, no propagador de la llama. Según UNE-EN 61386-1 y UNE-EN 61386-22. |  | 6 | m | 0.15
SIE2373I | 2373-I | 8421870650607 | Caja universal enlazable con tornillos - 60 mm |  |  | 1 | u | 0.31 | https://www.construnario.com/bc3/10900/CMP6485_2_2373_I.jpg https://www.construnario.com/bc3/10900/CMP6485_1_P_2373_I.jpg | https://www.construnario.com/bc3/10900/CMP6485_files_PM0017_CAJAS_PARA_ACCESORIOS_ELECTRICOS.pdf
MTC_PMATAUX |  |  | Pequeño material |  |  | 1 | % | 3
MOC_002 |  |  | Oficial 1ª electricista |  |  | 0.3 | h | 22
MOC_100 |  |  | Ayudante electricista |  |  | 0.3 | h | 20.3
PSIE_15001028 |  |  | Conj. Pulsador con regulador universal RLC Blanco Mate / Blanco Mate, serie Miro | Conj. Pulsador con regulador universal RLC Blanco Mate / Blanco Mate, serie Miro - Formada por las refs. 2385, 18516X, 5TG62705SW00 y 59001-SW. - Tubo PVC corrugado de M 20/gp5. - Conductor rígido de 2,5 mm2 de Cu. - Aislamiento VV 750 V. - En sistema monofásico con toma de tierra (fase, neutro y tierra), incluyendo caja de registro, caja de mecanismo universal con tornillos, totalmente montado e instalado. |  | 0 |  | 96.96 |  |  | https://www.construnario.com/diccionario/ficha_producto.aspx?id=13109529
SIE2385 | 2385 | 8421870678502 | Regulador universal RLC |  |  | 1 | u | 56.86 | https://www.construnario.com/bc3/10900/2385.jpg
SIE18516X | 18516-X | 8421870045496 | Pulsador con garras |  |  | 1 | u | 7.65 | https://www.construnario.com/bc3/10900/CMP6485_0702168842-ed41_500.jpg
SIE5TG62705SW00 | 5TG62705SW00 | 4047624193103 | Tecla simple, Blanco Mate de Delta Miro |  |  | 1 | u | 5.99 | https://www.construnario.com/bc3/10900/CMP6485_5TG6270-5SW00-miro-tecla-blanco_mate-100-2000px.png | https://www.construnario.com/bc3/10900/CMP6485_files_PM0188_Serie_i-System_(Miro&Line)-Style_MECANISMOS.pdf
SIE5TG11110SW | 59001-SW | 4047624193486 | Color, marco 1, Blanco Mate de Delta Miro |  |  | 1 | u | 7.58 | https://www.construnario.com/bc3/10900/CMP6485_5TG1111-0SW-miro-marco_simple-blanco_mate-100-2000px.png | https://www.construnario.com/bc3/10900/CMP6485_files_PM0188_Serie_i-System_(Miro&Line)-Style_MECANISMOS.pdf
MTC_AIA010B |  |  | Tubo curvable de PVC, corrugado, negro, diámetro'=20 mm | Tubo curvable de PVC, corrugado, de color negro, de 20 mm de diámetro nominal, para canalización empotrada en obra de fábrica (paredes y techos). Resistencia a la compresión 320 N, resistencia al impacto 1 julio, temperatura de trabajo -5°C hasta 60°C, con grado de protección IP 545 según UNE 20324, no propagador de la llama. Según UNE-EN 61386-1 y UNE-EN 61386-22. |  | 6 | m | 0.15
MTC_TTC020A |  |  | Conductor rígido unipolar de cobre, aislado, 750 V y 2,5 mm² de sección, para red equipotencial |  |  | 18 | m | 0.12
SIE2373I | 2373-I | 8421870650607 | Caja universal enlazable con tornillos - 60 mm |  |  | 1 | u | 0.31 | https://www.construnario.com/bc3/10900/CMP6485_2_2373_I.jpg https://www.construnario.com/bc3/10900/CMP6485_1_P_2373_I.jpg | https://www.construnario.com/bc3/10900/CMP6485_files_PM0017_CAJAS_PARA_ACCESORIOS_ELECTRICOS.pdf
MTC_PMATAUX |  |  | Pequeño material |  |  | 1 | % | 3
MOC_002 |  |  | Oficial 1ª electricista |  |  | 0.3 | h | 22
MOC_100 |  |  | Ayudante electricista |  |  | 0.3 | h | 20.3
PSIE_15001029 |  |  | Conj. Pulsador con regulador led Blanco Mate / Blanco Mate, serie Miro | Conj. Pulsador con regulador led Blanco Mate / Blanco Mate, serie Miro - Formada por las refs. 2386, 18516X, 5TG62705SW00 y 59001-SW. - Tubo PVC corrugado de M 20/gp5. - Conductor rígido de 2,5 mm2 de Cu. - Aislamiento VV 750 V. - En sistema monofásico con toma de tierra (fase, neutro y tierra), incluyendo caja de registro, caja de mecanismo universal con tornillos, totalmente montado e instalado. |  | 0 |  | 113.09 |  |  | https://www.construnario.com/diccionario/ficha_producto.aspx?id=13109530
SIE2386 | 2386 | 8421870678519 | Regulador LED |  |  | 1 | u | 72.52 | https://www.construnario.com/bc3/10900/2386.jpg
SIE18516X | 18516-X | 8421870045496 | Pulsador con garras |  |  | 1 | u | 7.65 | https://www.construnario.com/bc3/10900/CMP6485_0702168842-ed41_500.jpg
SIE5TG62705SW00 | 5TG62705SW00 | 4047624193103 | Tecla simple, Blanco Mate de Delta Miro |  |  | 1 | u | 5.99 | https://www.construnario.com/bc3/10900/CMP6485_5TG6270-5SW00-miro-tecla-blanco_mate-100-2000px.png | https://www.construnario.com/bc3/10900/CMP6485_files_PM0188_Serie_i-System_(Miro&Line)-Style_MECANISMOS.pdf
SIE5TG11110SW | 59001-SW | 4047624193486 | Color, marco 1, Blanco Mate de Delta Miro |  |  | 1 | u | 7.58 | https://www.construnario.com/bc3/10900/CMP6485_5TG1111-0SW-miro-marco_simple-blanco_mate-100-2000px.png | https://www.construnario.com/bc3/10900/CMP6485_files_PM0188_Serie_i-System_(Miro&Line)-Style_MECANISMOS.pdf
MTC_AIA010B |  |  | Tubo curvable de PVC, corrugado, negro, diámetro'=20 mm | Tubo curvable de PVC, corrugado, de color negro, de 20 mm de diámetro nominal, para canalización empotrada en obra de fábrica (paredes y techos). Resistencia a la compresión 320 N, resistencia al impacto 1 julio, temperatura de trabajo -5°C hasta 60°C, con grado de protección IP 545 según UNE 20324, no propagador de la llama. Según UNE-EN 61386-1 y UNE-EN 61386-22. |  | 6 | m | 0.15
MTC_TTC020A |  |  | Conductor rígido unipolar de cobre, aislado, 750 V y 2,5 mm² de sección, para red equipotencial |  |  | 18 | m | 0.12
SIE2373I | 2373-I | 8421870650607 | Caja universal enlazable con tornillos - 60 mm |  |  | 1 | u | 0.31 | https://www.construnario.com/bc3/10900/CMP6485_2_2373_I.jpg https://www.construnario.com/bc3/10900/CMP6485_1_P_2373_I.jpg | https://www.construnario.com/bc3/10900/CMP6485_files_PM0017_CAJAS_PARA_ACCESORIOS_ELECTRICOS.pdf
MTC_PMATAUX |  |  | Pequeño material |  |  | 1 | % | 3
MOC_002 |  |  | Oficial 1ª electricista |  |  | 0.3 | h | 22
MOC_100 |  |  | Ayudante electricista |  |  | 0.3 | h | 20.3
PSIE_15001030 |  |  | Conj. Pulsador con regulador para tiras led monocromo (12-48Vcc) Blanco Mate / Blanco Mate, serie Miro | Conj. Pulsador con regulador para tiras led monocromo (12-48Vcc) Blanco Mate / Blanco Mate, serie Miro - Formada por las refs. 2387, 18516X, 5TG62705SW00 y 59001-SW. - Tubo PVC corrugado de M 20/gp5. - Conductor rígido de 2,5 mm2 de Cu. - Aislamiento VV 750 V. - En sistema monofásico con toma de tierra (fase, neutro y tierra), incluyendo caja de registro, caja de mecanismo universal con tornillos, totalmente montado e instalado. |  | 0 |  | 114.57 |  |  | https://www.construnario.com/diccionario/ficha_producto.aspx?id=13109531
SIE2387 | 2387 | 8421870678526 | Regulador para tiras LED monocromo 12-48Vcc |  |  | 1 | u | 73.95 | https://www.construnario.com/bc3/10900/2387.jpg
SIE18516X | 18516-X | 8421870045496 | Pulsador con garras |  |  | 1 | u | 7.65 | https://www.construnario.com/bc3/10900/CMP6485_0702168842-ed41_500.jpg
SIE5TG62705SW00 | 5TG62705SW00 | 4047624193103 | Tecla simple, Blanco Mate de Delta Miro |  |  | 1 | u | 5.99 | https://www.construnario.com/bc3/10900/CMP6485_5TG6270-5SW00-miro-tecla-blanco_mate-100-2000px.png | https://www.construnario.com/bc3/10900/CMP6485_files_PM0188_Serie_i-System_(Miro&Line)-Style_MECANISMOS.pdf
SIE5TG11110SW | 59001-SW | 4047624193486 | Color, marco 1, Blanco Mate de Delta Miro |  |  | 1 | u | 7.58 | https://www.construnario.com/bc3/10900/CMP6485_5TG1111-0SW-miro-marco_simple-blanco_mate-100-2000px.png | https://www.construnario.com/bc3/10900/CMP6485_files_PM0188_Serie_i-System_(Miro&Line)-Style_MECANISMOS.pdf
MTC_AIA010B |  |  | Tubo curvable de PVC, corrugado, negro, diámetro'=20 mm | Tubo curvable de PVC, corrugado, de color negro, de 20 mm de diámetro nominal, para canalización empotrada en obra de fábrica (paredes y techos). Resistencia a la compresión 320 N, resistencia al impacto 1 julio, temperatura de trabajo -5°C hasta 60°C, con grado de protección IP 545 según UNE 20324, no propagador de la llama. Según UNE-EN 61386-1 y UNE-EN 61386-22. |  | 6 | m | 0.15
MTC_TTC020A |  |  | Conductor rígido unipolar de cobre, aislado, 750 V y 2,5 mm² de sección, para red equipotencial |  |  | 18 | m | 0.12
SIE2373I | 2373-I | 8421870650607 | Caja universal enlazable con tornillos - 60 mm |  |  | 1 | u | 0.31 | https://www.construnario.com/bc3/10900/CMP6485_2_2373_I.jpg https://www.construnario.com/bc3/10900/CMP6485_1_P_2373_I.jpg | https://www.construnario.com/bc3/10900/CMP6485_files_PM0017_CAJAS_PARA_ACCESORIOS_ELECTRICOS.pdf
MTC_PMATAUX |  |  | Pequeño material |  |  | 1 | % | 3
MOC_002 |  |  | Oficial 1ª electricista |  |  | 0.3 | h | 22
MOC_100 |  |  | Ayudante electricista |  |  | 0.3 | h | 20.3
PSIE_15001031 |  |  | Conj. Pulsador con regulador para lámparas fluocompactas regulables Blanco Mate / Blanco Mate, serie Miro | Conj. Pulsador con regulador para lámparas fluocompactas regulables Blanco Mate / Blanco Mate, serie Miro - Formada por las refs. 2388, 18516X, 5TG62705SW00 y 59001-SW. - Tubo PVC corrugado de M 20/gp5. - Conductor rígido de 2,5 mm2 de Cu. - Aislamiento VV 750 V. - En sistema monofásico con toma de tierra (fase, neutro y tierra), incluyendo caja de registro, caja de mecanismo universal con tornillos, totalmente montado e instalado. |  | 0 |  | 114.51 |  |  | https://www.construnario.com/diccionario/ficha_producto.aspx?id=13109532
SIE2388 | 2388 | 8421870678533 | Regulador para lámparas fluocompactas regulables |  |  | 1 | u | 73.89 | https://www.construnario.com/bc3/10900/2388.jpg
SIE18516X | 18516-X | 8421870045496 | Pulsador con garras |  |  | 1 | u | 7.65 | https://www.construnario.com/bc3/10900/CMP6485_0702168842-ed41_500.jpg
SIE5TG62705SW00 | 5TG62705SW00 | 4047624193103 | Tecla simple, Blanco Mate de Delta Miro |  |  | 1 | u | 5.99 | https://www.construnario.com/bc3/10900/CMP6485_5TG6270-5SW00-miro-tecla-blanco_mate-100-2000px.png | https://www.construnario.com/bc3/10900/CMP6485_files_PM0188_Serie_i-System_(Miro&Line)-Style_MECANISMOS.pdf
SIE5TG11110SW | 59001-SW | 4047624193486 | Color, marco 1, Blanco Mate de Delta Miro |  |  | 1 | u | 7.58 | https://www.construnario.com/bc3/10900/CMP6485_5TG1111-0SW-miro-marco_simple-blanco_mate-100-2000px.png | https://www.construnario.com/bc3/10900/CMP6485_files_PM0188_Serie_i-System_(Miro&Line)-Style_MECANISMOS.pdf
MTC_AIA010B |  |  | Tubo curvable de PVC, corrugado, negro, diámetro'=20 mm | Tubo curvable de PVC, corrugado, de color negro, de 20 mm de diámetro nominal, para canalización empotrada en obra de fábrica (paredes y techos). Resistencia a la compresión 320 N, resistencia al impacto 1 julio, temperatura de trabajo -5°C hasta 60°C, con grado de protección IP 545 según UNE 20324, no propagador de la llama. Según UNE-EN 61386-1 y UNE-EN 61386-22. |  | 6 | m | 0.15
MTC_TTC020A |  |  | Conductor rígido unipolar de cobre, aislado, 750 V y 2,5 mm² de sección, para red equipotencial |  |  | 18 | m | 0.12
SIE2373I | 2373-I | 8421870650607 | Caja universal enlazable con tornillos - 60 mm |  |  | 1 | u | 0.31 | https://www.construnario.com/bc3/10900/CMP6485_2_2373_I.jpg https://www.construnario.com/bc3/10900/CMP6485_1_P_2373_I.jpg | https://www.construnario.com/bc3/10900/CMP6485_files_PM0017_CAJAS_PARA_ACCESORIOS_ELECTRICOS.pdf
MTC_PMATAUX |  |  | Pequeño material |  |  | 1 | % | 3
MOC_002 |  |  | Oficial 1ª electricista |  |  | 0.3 | h | 22
MOC_100 |  |  | Ayudante electricista |  |  | 0.3 | h | 20.3
PSIE_15001032 |  |  | Conj. Conector VGA Blanco Mate / Blanco Mate, serie Miro | Conj. Conector VGA Blanco Mate / Blanco Mate, serie Miro - Formada por las refs. 18578VGA, 59778-SW y 59001-SW. - Tubo PVC corrugado de M 20/gp5. - Aislamiento VV 750 V. - En sistema monofásico con toma de tierra (fase, neutro y tierra), incluyendo caja de registro, caja de mecanismo universal con tornillos, totalmente montado e instalado. |  | 0 |  | 119.55 |  |  | https://www.construnario.com/diccionario/ficha_producto.aspx?id=13109533
SIE18578VGA | 18578-VGA | 8421870676546 | Conector VGA blanco |  |  | 1 | u | 76.37 | https://www.construnario.com/bc3/10900/CMP6485_1_18578_VGA.jpg
SIE5TG25632SW | 59778-SW | 4047624193608 | Tapa conexión multimedia, Blanco Mate de Delta Miro |  |  | 1 | u | 18.22 | https://www.construnario.com/bc3/10900/CMP6485_5TG2563-2SW-miro-tapa_para_adaptadores_RJ_modulares-blanco_mate-100-2000px.png
SIE5TG11110SW | 59001-SW | 4047624193486 | Color, marco 1, Blanco Mate de Delta Miro |  |  | 1 | u | 7.58 | https://www.construnario.com/bc3/10900/CMP6485_5TG1111-0SW-miro-marco_simple-blanco_mate-100-2000px.png | https://www.construnario.com/bc3/10900/CMP6485_files_PM0188_Serie_i-System_(Miro&Line)-Style_MECANISMOS.pdf
MTC_AIA010B |  |  | Tubo curvable de PVC, corrugado, negro, diámetro'=20 mm | Tubo curvable de PVC, corrugado, de color negro, de 20 mm de diámetro nominal, para canalización empotrada en obra de fábrica (paredes y techos). Resistencia a la compresión 320 N, resistencia al impacto 1 julio, temperatura de trabajo -5°C hasta 60°C, con grado de protección IP 545 según UNE 20324, no propagador de la llama. Según UNE-EN 61386-1 y UNE-EN 61386-22. |  | 6 | m | 0.15
SIE2373I | 2373-I | 8421870650607 | Caja universal enlazable con tornillos - 60 mm |  |  | 1 | u | 0.31 | https://www.construnario.com/bc3/10900/CMP6485_2_2373_I.jpg https://www.construnario.com/bc3/10900/CMP6485_1_P_2373_I.jpg | https://www.construnario.com/bc3/10900/CMP6485_files_PM0017_CAJAS_PARA_ACCESORIOS_ELECTRICOS.pdf
MTC_PMATAUX |  |  | Pequeño material |  |  | 1 | % | 3
MOC_002 |  |  | Oficial 1ª electricista |  |  | 0.3 | h | 22
MOC_100 |  |  | Ayudante electricista |  |  | 0.3 | h | 20.3
PSIE_15001033 |  |  | Conj. Conector HDMI tipo A Blanco Mate / Blanco Mate, serie Miro | Conj. Conector HDMI tipo A Blanco Mate / Blanco Mate, serie Miro - Formada por las refs. 18578HDMI, 59778-SW y 59001-SW. - Tubo PVC corrugado de M 20/gp5. - Aislamiento VV 750 V. - En sistema monofásico con toma de tierra (fase, neutro y tierra), incluyendo caja de registro, caja de mecanismo universal con tornillos, totalmente montado e instalado. |  | 0 |  | 125.11 |  |  | https://www.construnario.com/diccionario/ficha_producto.aspx?id=13109534
SIE18578HDMI | 18578-HDMI | 8421870676522 | Conector HDMI tipo A blanco |  |  | 1 | u | 81.77 | https://www.construnario.com/bc3/10900/CMP6485_1_18578_HDMI.jpg
SIE5TG25632SW | 59778-SW | 4047624193608 | Tapa conexión multimedia, Blanco Mate de Delta Miro |  |  | 1 | u | 18.22 | https://www.construnario.com/bc3/10900/CMP6485_5TG2563-2SW-miro-tapa_para_adaptadores_RJ_modulares-blanco_mate-100-2000px.png
SIE5TG11110SW | 59001-SW | 4047624193486 | Color, marco 1, Blanco Mate de Delta Miro |  |  | 1 | u | 7.58 | https://www.construnario.com/bc3/10900/CMP6485_5TG1111-0SW-miro-marco_simple-blanco_mate-100-2000px.png | https://www.construnario.com/bc3/10900/CMP6485_files_PM0188_Serie_i-System_(Miro&Line)-Style_MECANISMOS.pdf
MTC_AIA010B |  |  | Tubo curvable de PVC, corrugado, negro, diámetro'=20 mm | Tubo curvable de PVC, corrugado, de color negro, de 20 mm de diámetro nominal, para canalización empotrada en obra de fábrica (paredes y techos). Resistencia a la compresión 320 N, resistencia al impacto 1 julio, temperatura de trabajo -5°C hasta 60°C, con grado de protección IP 545 según UNE 20324, no propagador de la llama. Según UNE-EN 61386-1 y UNE-EN 61386-22. |  | 6 | m | 0.15
SIE2373I | 2373-I | 8421870650607 | Caja universal enlazable con tornillos - 60 mm |  |  | 1 | u | 0.31 | https://www.construnario.com/bc3/10900/CMP6485_2_2373_I.jpg https://www.construnario.com/bc3/10900/CMP6485_1_P_2373_I.jpg | https://www.construnario.com/bc3/10900/CMP6485_files_PM0017_CAJAS_PARA_ACCESORIOS_ELECTRICOS.pdf
MTC_PMATAUX |  |  | Pequeño material |  |  | 1 | % | 3
MOC_002 |  |  | Oficial 1ª electricista |  |  | 0.3 | h | 22
MOC_100 |  |  | Ayudante electricista |  |  | 0.3 | h | 20.3
PSIE_15001034 |  |  | Conj. Conector USB tipo A Blanco Mate / Blanco Mate, serie Miro | Conj. Conector USB tipo A Blanco Mate / Blanco Mate, serie Miro - Formada por las refs. 18578USB, 59778-SW y 59001-SW. - Tubo PVC corrugado de M 20/gp5. - Aislamiento VV 750 V. - En sistema monofásico con toma de tierra (fase, neutro y tierra), incluyendo caja de registro, caja de mecanismo universal con tornillos, totalmente montado e instalado. |  | 0 |  | 106.54 |  |  | https://www.construnario.com/diccionario/ficha_producto.aspx?id=13109535
SIE18578USB | 18578-USB | 8421870676539 | Conector USB tipo A blanco |  |  | 1 | u | 63.74 | https://www.construnario.com/bc3/10900/CMP6485_1_18578_USB.jpg
SIE5TG25632SW | 59778-SW | 4047624193608 | Tapa conexión multimedia, Blanco Mate de Delta Miro |  |  | 1 | u | 18.22 | https://www.construnario.com/bc3/10900/CMP6485_5TG2563-2SW-miro-tapa_para_adaptadores_RJ_modulares-blanco_mate-100-2000px.png
SIE5TG11110SW | 59001-SW | 4047624193486 | Color, marco 1, Blanco Mate de Delta Miro |  |  | 1 | u | 7.58 | https://www.construnario.com/bc3/10900/CMP6485_5TG1111-0SW-miro-marco_simple-blanco_mate-100-2000px.png | https://www.construnario.com/bc3/10900/CMP6485_files_PM0188_Serie_i-System_(Miro&Line)-Style_MECANISMOS.pdf
MTC_AIA010B |  |  | Tubo curvable de PVC, corrugado, negro, diámetro'=20 mm | Tubo curvable de PVC, corrugado, de color negro, de 20 mm de diámetro nominal, para canalización empotrada en obra de fábrica (paredes y techos). Resistencia a la compresión 320 N, resistencia al impacto 1 julio, temperatura de trabajo -5°C hasta 60°C, con grado de protección IP 545 según UNE 20324, no propagador de la llama. Según UNE-EN 61386-1 y UNE-EN 61386-22. |  | 6 | m | 0.15
SIE2373I | 2373-I | 8421870650607 | Caja universal enlazable con tornillos - 60 mm |  |  | 1 | u | 0.31 | https://www.construnario.com/bc3/10900/CMP6485_2_2373_I.jpg https://www.construnario.com/bc3/10900/CMP6485_1_P_2373_I.jpg | https://www.construnario.com/bc3/10900/CMP6485_files_PM0017_CAJAS_PARA_ACCESORIOS_ELECTRICOS.pdf
MTC_PMATAUX |  |  | Pequeño material |  |  | 1 | % | 3
MOC_002 |  |  | Oficial 1ª electricista |  |  | 0.3 | h | 22
MOC_100 |  |  | Ayudante electricista |  |  | 0.3 | h | 20.3
Negro mate
PSIE_16001001 |  |  | Conj. Toma schuko 2P + T emborne rápido sin garras, Negro Mate / Negro Mate, serie Miro | Conj. Toma schuko 2P + T emborne rápido sin garras, Negro Mate / Negro Mate, serie Miro - Formada por las refs. 5UB11015KK, 59732-SB y 59001-SB. - Tubo PVC corrugado de M 20/gp5. - Conductor rígido de 2,5 mm2 de Cu. - Aislamiento VV 750 V. - En sistema monofásico con toma de tierra (fase, neutro y tierra), incluyendo caja de registro, caja de mecanismo universal con tornillos, totalmente montado e instalado. |  | 0 |  | 38 |  |  | https://www.construnario.com/diccionario/ficha_producto.aspx?id=13109536
SIE5UB11015KK | 5UB11015KK | 4001869397597 | Base schuko emborne. rápido, sin garras, de Delta |  |  | 1 | u | 3.83 | https://www.construnario.com/bc3/10900/CMP6485_1_5UB1101-5B.jpg
SIE5UH10732SB | 59732-SB | 4047624193349 | Tapa schuko, protección de seguridad, Negro Mate de Delta Miro |  |  | 1 | u | 9.42 | https://www.construnario.com/bc3/10900/CMP6485_5UH1073-2SB-miro-tapa_base_de_enchufe_schuko_con_proteccion_infantil-negro_mate-100-2000px.png | https://www.construnario.com/bc3/10900/CMP6485_files_PM0192_Serie_i-System_(Miro&Line)-Style_BASES.pdf
SIE5TG11110SB | 59001-SB | 4001869583693 | Color, marco 1, Negro Mate de Delta Miro |  |  | 1 | u | 7.58 | https://www.construnario.com/bc3/10900/CMP6485_5TG1111-0SB--miro-marco_simple-black_soft-100-2000px.png | https://www.construnario.com/bc3/10900/CMP6485_files_PM0188_Serie_i-System_(Miro&Line)-Style_MECANISMOS.pdf
MTC_AIA010B |  |  | Tubo curvable de PVC, corrugado, negro, diámetro'=20 mm | Tubo curvable de PVC, corrugado, de color negro, de 20 mm de diámetro nominal, para canalización empotrada en obra de fábrica (paredes y techos). Resistencia a la compresión 320 N, resistencia al impacto 1 julio, temperatura de trabajo -5°C hasta 60°C, con grado de protección IP 545 según UNE 20324, no propagador de la llama. Según UNE-EN 61386-1 y UNE-EN 61386-22. |  | 6 | m | 0.15
MTC_TTC020A |  |  | Conductor rígido unipolar de cobre, aislado, 750 V y 2,5 mm² de sección, para red equipotencial |  |  | 18 | m | 0.12
SIE2373I | 2373-I | 8421870650607 | Caja universal enlazable con tornillos - 60 mm |  |  | 1 | u | 0.31 | https://www.construnario.com/bc3/10900/CMP6485_2_2373_I.jpg https://www.construnario.com/bc3/10900/CMP6485_1_P_2373_I.jpg | https://www.construnario.com/bc3/10900/CMP6485_files_PM0017_CAJAS_PARA_ACCESORIOS_ELECTRICOS.pdf
MTC_PMATAUX |  |  | Pequeño material |  |  | 1 | % | 3
MOC_002 |  |  | Oficial 1ª electricista |  |  | 0.3 | h | 22
MOC_100 |  |  | Ayudante electricista |  |  | 0.3 | h | 20.3
PSIE_16001002 |  |  | Conj. Conmutador simple Negro Mate / Negro Mate, serie Miro | Conj. Conmutador simple Negro Mate / Negro Mate, serie Miro - Formada por las refs. 18506X, 59705-SB y 59001-SB. - Tubo PVC corrugado de M 20/gp5. - Conductor rígido de 2,5 mm2 de Cu. - Aislamiento VV 750 V. - En sistema monofásico con toma de tierra (fase, neutro y tierra), incluyendo caja de registro, caja de mecanismo universal con tornillos, totalmente montado e instalado. |  | 0 |  | 38.9 |  |  | https://www.construnario.com/diccionario/ficha_producto.aspx?id=13109537
SIE18506X | 18506-X | 8421870045410 | Conmutador simple con garras |  |  | 1 | u | 8.14 | https://www.construnario.com/bc3/10900/CMP6485_0702199693-68a1_500.jpg | https://www.construnario.com/bc3/10900/CMP6485_files_Interruptores-información_cargas_SBL.pdf https://www.construnario.com/bc3/10900/CMP6485_files_PM0188_Serie_i-System_(Miro&Line)-Style_MECANISMOS.pdf
SIE5TG62705SB00 | 59705-SB | 4047624193431 | Tecla simple, Negro Mate de Delta Miro |  |  | 1 | u | 5.99 | https://www.construnario.com/bc3/10900/CMP6485_5TG6270-5SB00-miro-tecla-black_soft-100-2000px.png | https://www.construnario.com/bc3/10900/CMP6485_files_PM0188_Serie_i-System_(Miro&Line)-Style_MECANISMOS.pdf
SIE5TG11110SB | 59001-SB | 4001869583693 | Color, marco 1, Negro Mate de Delta Miro |  |  | 1 | u | 7.58 | https://www.construnario.com/bc3/10900/CMP6485_5TG1111-0SB--miro-marco_simple-black_soft-100-2000px.png | https://www.construnario.com/bc3/10900/CMP6485_files_PM0188_Serie_i-System_(Miro&Line)-Style_MECANISMOS.pdf
MTC_AIA010B |  |  | Tubo curvable de PVC, corrugado, negro, diámetro'=20 mm | Tubo curvable de PVC, corrugado, de color negro, de 20 mm de diámetro nominal, para canalización empotrada en obra de fábrica (paredes y techos). Resistencia a la compresión 320 N, resistencia al impacto 1 julio, temperatura de trabajo -5°C hasta 60°C, con grado de protección IP 545 según UNE 20324, no propagador de la llama. Según UNE-EN 61386-1 y UNE-EN 61386-22. |  | 6 | m | 0.15
MTC_TTC020A |  |  | Conductor rígido unipolar de cobre, aislado, 750 V y 2,5 mm² de sección, para red equipotencial |  |  | 18 | m | 0.12
SIE2373I | 2373-I | 8421870650607 | Caja universal enlazable con tornillos - 60 mm |  |  | 1 | u | 0.31 | https://www.construnario.com/bc3/10900/CMP6485_2_2373_I.jpg https://www.construnario.com/bc3/10900/CMP6485_1_P_2373_I.jpg | https://www.construnario.com/bc3/10900/CMP6485_files_PM0017_CAJAS_PARA_ACCESORIOS_ELECTRICOS.pdf
MTC_PMATAUX |  |  | Pequeño material |  |  | 1 | % | 3
MOC_002 |  |  | Oficial 1ª electricista |  |  | 0.3 | h | 22
MOC_100 |  |  | Ayudante electricista |  |  | 0.3 | h | 20.3
PSIE_16001003 |  |  | Conj. Conmutador simple con difusor, Negro Mate / Negro Mate, serie Miro | Conj. Conmutador simple con difusor, Negro Mate / Negro Mate, serie Miro - Formada por las refs. 18506X, 180391, 59705-SBL y 59001-SB. - Tubo PVC corrugado de M 20/gp5. - Conductor rígido de 2,5 mm2 de Cu. - Aislamiento VV 750 V. - En sistema monofásico con toma de tierra (fase, neutro y tierra), incluyendo caja de registro, caja de mecanismo universal con tornillos, totalmente montado e instalado. |  | 0 |  | 39.58 |  |  | https://www.construnario.com/diccionario/ficha_producto.aspx?id=13109538
SIE18506X | 18506-X | 8421870045410 | Conmutador simple con garras |  |  | 1 | u | 8.14 | https://www.construnario.com/bc3/10900/CMP6485_0702199693-68a1_500.jpg | https://www.construnario.com/bc3/10900/CMP6485_files_Interruptores-información_cargas_SBL.pdf https://www.construnario.com/bc3/10900/CMP6485_files_PM0188_Serie_i-System_(Miro&Line)-Style_MECANISMOS.pdf
SIE18039-1AZ | 18039-1 | 8421870050001 | Señalizador luminoso bipolar y control P.VDE | Señalizador luminoso bipolar y control P.VDE |  | 1 |  | 0
SIE5TG62705SB01 | 59705-SBL | 4047624193165 | Tecla simple, difusor, Negro Mate de Delta Miro |  |  | 1 | u | 6.65 | https://www.construnario.com/bc3/10900/CMP6485_5TG6270-5SB01-miro-tecla_con_difusor-negro_mate-100-2000px.png | https://www.construnario.com/bc3/10900/CMP6485_files_PM0188_Serie_i-System_(Miro&Line)-Style_MECANISMOS.pdf
SIE5TG11110SB | 59001-SB | 4001869583693 | Color, marco 1, Negro Mate de Delta Miro |  |  | 1 | u | 7.58 | https://www.construnario.com/bc3/10900/CMP6485_5TG1111-0SB--miro-marco_simple-black_soft-100-2000px.png | https://www.construnario.com/bc3/10900/CMP6485_files_PM0188_Serie_i-System_(Miro&Line)-Style_MECANISMOS.pdf
MTC_AIA010B |  |  | Tubo curvable de PVC, corrugado, negro, diámetro'=20 mm | Tubo curvable de PVC, corrugado, de color negro, de 20 mm de diámetro nominal, para canalización empotrada en obra de fábrica (paredes y techos). Resistencia a la compresión 320 N, resistencia al impacto 1 julio, temperatura de trabajo -5°C hasta 60°C, con grado de protección IP 545 según UNE 20324, no propagador de la llama. Según UNE-EN 61386-1 y UNE-EN 61386-22. |  | 6 | m | 0.15
MTC_TTC020A |  |  | Conductor rígido unipolar de cobre, aislado, 750 V y 2,5 mm² de sección, para red equipotencial |  |  | 18 | m | 0.12
SIE2373I | 2373-I | 8421870650607 | Caja universal enlazable con tornillos - 60 mm |  |  | 1 | u | 0.31 | https://www.construnario.com/bc3/10900/CMP6485_2_2373_I.jpg https://www.construnario.com/bc3/10900/CMP6485_1_P_2373_I.jpg | https://www.construnario.com/bc3/10900/CMP6485_files_PM0017_CAJAS_PARA_ACCESORIOS_ELECTRICOS.pdf
MTC_PMATAUX |  |  | Pequeño material |  |  | 1 | % | 3
MOC_002 |  |  | Oficial 1ª electricista |  |  | 0.3 | h | 22
MOC_100 |  |  | Ayudante electricista |  |  | 0.3 | h | 20.3
PSIE_16001004 |  |  | Conj. Conmutador doble Negro Mate / Negro Mate, serie Miro | Conj. Conmutador doble Negro Mate / Negro Mate, serie Miro - Formada por las refs. 18510X, 59709-SB y 59001-SB. - Tubo PVC corrugado de M 20/gp5. - Conductor rígido de 2,5 mm2 de Cu. - Aislamiento VV 750 V. - En sistema monofásico con toma de tierra (fase, neutro y tierra), incluyendo caja de registro, caja de mecanismo universal con tornillos, totalmente montado e instalado. |  | 0 |  | 51.15 |  |  | https://www.construnario.com/diccionario/ficha_producto.aspx?id=13109539
SIE18510X | 18510-X | 8421870045458 | Doble conmutador con garras |  |  | 1 | u | 18.08 | https://www.construnario.com/bc3/10900/CMP6485_0702199754-78ea_500.jpg | https://www.construnario.com/bc3/10900/CMP6485_files_Interruptores-información_cargas_SBL.pdf
SIE5TG62701SB00 | 59709-SB | 4047624193691 | Tecla doble, Negro Mate de Delta Miro |  |  | 1 | u | 7.94 | https://www.construnario.com/bc3/10900/CMP6485_1_5TG6270-1SB00-miro-tecla_doble-negro_mate-100-2000px.png | https://www.construnario.com/bc3/10900/CMP6485_files_PM0188_Serie_i-System_(Miro&Line)-Style_MECANISMOS.pdf
SIE5TG11110SB | 59001-SB | 4001869583693 | Color, marco 1, Negro Mate de Delta Miro |  |  | 1 | u | 7.58 | https://www.construnario.com/bc3/10900/CMP6485_5TG1111-0SB--miro-marco_simple-black_soft-100-2000px.png | https://www.construnario.com/bc3/10900/CMP6485_files_PM0188_Serie_i-System_(Miro&Line)-Style_MECANISMOS.pdf
MTC_AIA010B |  |  | Tubo curvable de PVC, corrugado, negro, diámetro'=20 mm | Tubo curvable de PVC, corrugado, de color negro, de 20 mm de diámetro nominal, para canalización empotrada en obra de fábrica (paredes y techos). Resistencia a la compresión 320 N, resistencia al impacto 1 julio, temperatura de trabajo -5°C hasta 60°C, con grado de protección IP 545 según UNE 20324, no propagador de la llama. Según UNE-EN 61386-1 y UNE-EN 61386-22. |  | 6 | m | 0.15
MTC_TTC020A |  |  | Conductor rígido unipolar de cobre, aislado, 750 V y 2,5 mm² de sección, para red equipotencial |  |  | 18 | m | 0.12
SIE2373I | 2373-I | 8421870650607 | Caja universal enlazable con tornillos - 60 mm |  |  | 1 | u | 0.31 | https://www.construnario.com/bc3/10900/CMP6485_2_2373_I.jpg https://www.construnario.com/bc3/10900/CMP6485_1_P_2373_I.jpg | https://www.construnario.com/bc3/10900/CMP6485_files_PM0017_CAJAS_PARA_ACCESORIOS_ELECTRICOS.pdf
MTC_PMATAUX |  |  | Pequeño material |  |  | 1 | % | 3
MOC_002 |  |  | Oficial 1ª electricista |  |  | 0.3 | h | 22
MOC_100 |  |  | Ayudante electricista |  |  | 0.3 | h | 20.3
PSIE_16001005 |  |  | Conj. Conmutador doble con difusor, Negro Mate / Negro Mate, serie Miro | Conj. Conmutador doble con difusor, Negro Mate / Negro Mate, serie Miro - Formada por las refs. 18510X, 180393, 59709-SBL y 59001-SB. - Tubo PVC corrugado de M 20/gp5. - Conductor rígido de 2,5 mm2 de Cu. - Aislamiento VV 750 V. - En sistema monofásico con toma de tierra (fase, neutro y tierra), incluyendo caja de registro, caja de mecanismo universal con tornillos, totalmente montado e instalado. |  | 0 |  | 52.29 |  |  | https://www.construnario.com/diccionario/ficha_producto.aspx?id=13109540
SIE18510X | 18510-X | 8421870045458 | Doble conmutador con garras |  |  | 1 | u | 18.08 | https://www.construnario.com/bc3/10900/CMP6485_0702199754-78ea_500.jpg | https://www.construnario.com/bc3/10900/CMP6485_files_Interruptores-información_cargas_SBL.pdf
SIE18039-3AZ | 18039-3 | 8421870050025 | Señalizador luminoso neón (tecla estrecha) |  |  | 2 |  | 0
SIE5TG62701SB01 | 59709-SBL | 4047624193707 | Tecla doble, difusor, es, Negro Mate de Delta Miro |  |  | 1 | u | 9.05 | https://www.construnario.com/bc3/10900/CMP6485_1_5TG6270-1SB01-miro-tecla_doble-negro_mate-100-2000px.png | https://www.construnario.com/bc3/10900/CMP6485_files_PM0188_Serie_i-System_(Miro&Line)-Style_MECANISMOS.pdf
SIE5TG11110SB | 59001-SB | 4001869583693 | Color, marco 1, Negro Mate de Delta Miro |  |  | 1 | u | 7.58 | https://www.construnario.com/bc3/10900/CMP6485_5TG1111-0SB--miro-marco_simple-black_soft-100-2000px.png | https://www.construnario.com/bc3/10900/CMP6485_files_PM0188_Serie_i-System_(Miro&Line)-Style_MECANISMOS.pdf
MTC_AIA010B |  |  | Tubo curvable de PVC, corrugado, negro, diámetro'=20 mm | Tubo curvable de PVC, corrugado, de color negro, de 20 mm de diámetro nominal, para canalización empotrada en obra de fábrica (paredes y techos). Resistencia a la compresión 320 N, resistencia al impacto 1 julio, temperatura de trabajo -5°C hasta 60°C, con grado de protección IP 545 según UNE 20324, no propagador de la llama. Según UNE-EN 61386-1 y UNE-EN 61386-22. |  | 6 | m | 0.15
MTC_TTC020A |  |  | Conductor rígido unipolar de cobre, aislado, 750 V y 2,5 mm² de sección, para red equipotencial |  |  | 18 | m | 0.12
SIE2373I | 2373-I | 8421870650607 | Caja universal enlazable con tornillos - 60 mm |  |  | 1 | u | 0.31 | https://www.construnario.com/bc3/10900/CMP6485_2_2373_I.jpg https://www.construnario.com/bc3/10900/CMP6485_1_P_2373_I.jpg | https://www.construnario.com/bc3/10900/CMP6485_files_PM0017_CAJAS_PARA_ACCESORIOS_ELECTRICOS.pdf
MTC_PMATAUX |  |  | Pequeño material |  |  | 1 | % | 3
MOC_100 |  |  | Ayudante electricista |  |  | 0.3 | h | 20.3
MOC_002 |  |  | Oficial 1ª electricista |  |  | 0.3 | h | 22
PSIE_16001006 |  |  | Conj. Cruzamiento simple Negro Mate / Negro Mate, serie Miro | Conj. Cruzamiento simple Negro Mate / Negro Mate, serie Miro - Formada por las refs. 18507X, 59705-SB y 59001-SB. - Tubo PVC corrugado de M 20/gp5. - Conductor rígido de 2,5 mm2 de Cu. - Aislamiento VV 750 V. - En sistema monofásico con toma de tierra (fase, neutro y tierra), incluyendo caja de registro, caja de mecanismo universal con tornillos, totalmente montado e instalado. |  | 0 |  | 49.06 |  |  | https://www.construnario.com/diccionario/ficha_producto.aspx?id=13109541
SIE18507X | 18507-X | 8421870045427 | Cruzamiento simple con garras |  |  | 1 | u | 18 | https://www.construnario.com/bc3/10900/CMP6485_0702199723-548b_500.jpg | https://www.construnario.com/bc3/10900/CMP6485_files_PM0106_Serie_IRIS-IRIS-MEGA_MECANISMOS.pdf https://www.construnario.com/bc3/10900/CMP6485_files_AENOR_mecanismos_IRIS-MEGA.pdf
SIE5TG62705SB00 | 59705-SB | 4047624193431 | Tecla simple, Negro Mate de Delta Miro |  |  | 1 | u | 5.99 | https://www.construnario.com/bc3/10900/CMP6485_5TG6270-5SB00-miro-tecla-black_soft-100-2000px.png | https://www.construnario.com/bc3/10900/CMP6485_files_PM0188_Serie_i-System_(Miro&Line)-Style_MECANISMOS.pdf
SIE5TG11110SB | 59001-SB | 4001869583693 | Color, marco 1, Negro Mate de Delta Miro |  |  | 1 | u | 7.58 | https://www.construnario.com/bc3/10900/CMP6485_5TG1111-0SB--miro-marco_simple-black_soft-100-2000px.png | https://www.construnario.com/bc3/10900/CMP6485_files_PM0188_Serie_i-System_(Miro&Line)-Style_MECANISMOS.pdf
MTC_AIA010B |  |  | Tubo curvable de PVC, corrugado, negro, diámetro'=20 mm | Tubo curvable de PVC, corrugado, de color negro, de 20 mm de diámetro nominal, para canalización empotrada en obra de fábrica (paredes y techos). Resistencia a la compresión 320 N, resistencia al impacto 1 julio, temperatura de trabajo -5°C hasta 60°C, con grado de protección IP 545 según UNE 20324, no propagador de la llama. Según UNE-EN 61386-1 y UNE-EN 61386-22. |  | 6 | m | 0.15
MTC_TTC020A |  |  | Conductor rígido unipolar de cobre, aislado, 750 V y 2,5 mm² de sección, para red equipotencial |  |  | 18 | m | 0.12
SIE2373I | 2373-I | 8421870650607 | Caja universal enlazable con tornillos - 60 mm |  |  | 1 | u | 0.31 | https://www.construnario.com/bc3/10900/CMP6485_2_2373_I.jpg https://www.construnario.com/bc3/10900/CMP6485_1_P_2373_I.jpg | https://www.construnario.com/bc3/10900/CMP6485_files_PM0017_CAJAS_PARA_ACCESORIOS_ELECTRICOS.pdf
MTC_PMATAUX |  |  | Pequeño material |  |  | 1 | % | 3
MOC_100 |  |  | Ayudante electricista |  |  | 0.3 | h | 20.3
MOC_002 |  |  | Oficial 1ª electricista |  |  | 0.3 | h | 22
PSIE_16001007 |  |  | Conj. Cruzamiento simple con difusor, Negro Mate / Negro Mate, serie Miro | Conj. Cruzamiento simple con difusor, Negro Mate / Negro Mate, serie Miro - Formada por las refs. 18507X, 180391, 59705-SBL y 59001-SB. - Tubo PVC corrugado de M 20/gp5. - Conductor rígido de 2,5 mm2 de Cu. - Aislamiento VV 750 V. - En sistema monofásico con toma de tierra (fase, neutro y tierra), incluyendo caja de registro, caja de mecanismo universal con tornillos, totalmente montado e instalado. |  | 0 |  | 49.74 |  |  | https://www.construnario.com/diccionario/ficha_producto.aspx?id=13109542
SIE18507X | 18507-X | 8421870045427 | Cruzamiento simple con garras |  |  | 1 | u | 18 | https://www.construnario.com/bc3/10900/CMP6485_0702199723-548b_500.jpg | https://www.construnario.com/bc3/10900/CMP6485_files_PM0106_Serie_IRIS-IRIS-MEGA_MECANISMOS.pdf https://www.construnario.com/bc3/10900/CMP6485_files_AENOR_mecanismos_IRIS-MEGA.pdf
SIE18039-1AZ | 18039-1 | 8421870050001 | Señalizador luminoso bipolar y control P.VDE | Señalizador luminoso bipolar y control P.VDE |  | 1 |  | 0
SIE5TG62705SB01 | 59705-SBL | 4047624193165 | Tecla simple, difusor, Negro Mate de Delta Miro |  |  | 1 | u | 6.65 | https://www.construnario.com/bc3/10900/CMP6485_5TG6270-5SB01-miro-tecla_con_difusor-negro_mate-100-2000px.png | https://www.construnario.com/bc3/10900/CMP6485_files_PM0188_Serie_i-System_(Miro&Line)-Style_MECANISMOS.pdf
SIE5TG11110SB | 59001-SB | 4001869583693 | Color, marco 1, Negro Mate de Delta Miro |  |  | 1 | u | 7.58 | https://www.construnario.com/bc3/10900/CMP6485_5TG1111-0SB--miro-marco_simple-black_soft-100-2000px.png | https://www.construnario.com/bc3/10900/CMP6485_files_PM0188_Serie_i-System_(Miro&Line)-Style_MECANISMOS.pdf
MTC_AIA010B |  |  | Tubo curvable de PVC, corrugado, negro, diámetro'=20 mm | Tubo curvable de PVC, corrugado, de color negro, de 20 mm de diámetro nominal, para canalización empotrada en obra de fábrica (paredes y techos). Resistencia a la compresión 320 N, resistencia al impacto 1 julio, temperatura de trabajo -5°C hasta 60°C, con grado de protección IP 545 según UNE 20324, no propagador de la llama. Según UNE-EN 61386-1 y UNE-EN 61386-22. |  | 6 | m | 0.15
MTC_TTC020A |  |  | Conductor rígido unipolar de cobre, aislado, 750 V y 2,5 mm² de sección, para red equipotencial |  |  | 18 | m | 0.12
SIE2373I | 2373-I | 8421870650607 | Caja universal enlazable con tornillos - 60 mm |  |  | 1 | u | 0.31 | https://www.construnario.com/bc3/10900/CMP6485_2_2373_I.jpg https://www.construnario.com/bc3/10900/CMP6485_1_P_2373_I.jpg | https://www.construnario.com/bc3/10900/CMP6485_files_PM0017_CAJAS_PARA_ACCESORIOS_ELECTRICOS.pdf
MTC_PMATAUX |  |  | Pequeño material |  |  | 1 | % | 3
MOC_100 |  |  | Ayudante electricista |  |  | 0.3 | h | 20.3
MOC_002 |  |  | Oficial 1ª electricista |  |  | 0.3 | h | 22
PSIE_16001008 |  |  | Conj. Interruptor unipolar Negro Mate / Negro Mate, serie Miro | Conj. Interruptor unipolar Negro Mate / Negro Mate, serie Miro - Formada por las refs. 18505X, 59705-SB y 59001-SB. - Tubo PVC corrugado de M 20/gp5. - Conductor rígido de 2,5 mm2 de Cu. - Aislamiento VV 750 V. - En sistema monofásico con toma de tierra (fase, neutro y tierra), incluyendo caja de registro, caja de mecanismo universal con tornillos, totalmente montado e instalado. |  | 0 |  | 38.06 |  |  | https://www.construnario.com/diccionario/ficha_producto.aspx?id=13109543
SIE18505X | 18505-X | 8421870045403 | Interruptor unipolar con garras |  |  | 1 | u | 7.32 | https://www.construnario.com/bc3/10900/CMP6485_0702168729-7d3f_500.jpg | https://www.construnario.com/bc3/10900/CMP6485_files_Interruptores-información_cargas_SBL.pdf
SIE5TG62705SB00 | 59705-SB | 4047624193431 | Tecla simple, Negro Mate de Delta Miro |  |  | 1 | u | 5.99 | https://www.construnario.com/bc3/10900/CMP6485_5TG6270-5SB00-miro-tecla-black_soft-100-2000px.png | https://www.construnario.com/bc3/10900/CMP6485_files_PM0188_Serie_i-System_(Miro&Line)-Style_MECANISMOS.pdf
SIE5TG11110SB | 59001-SB | 4001869583693 | Color, marco 1, Negro Mate de Delta Miro |  |  | 1 | u | 7.58 | https://www.construnario.com/bc3/10900/CMP6485_5TG1111-0SB--miro-marco_simple-black_soft-100-2000px.png | https://www.construnario.com/bc3/10900/CMP6485_files_PM0188_Serie_i-System_(Miro&Line)-Style_MECANISMOS.pdf
MTC_AIA010B |  |  | Tubo curvable de PVC, corrugado, negro, diámetro'=20 mm | Tubo curvable de PVC, corrugado, de color negro, de 20 mm de diámetro nominal, para canalización empotrada en obra de fábrica (paredes y techos). Resistencia a la compresión 320 N, resistencia al impacto 1 julio, temperatura de trabajo -5°C hasta 60°C, con grado de protección IP 545 según UNE 20324, no propagador de la llama. Según UNE-EN 61386-1 y UNE-EN 61386-22. |  | 6 | m | 0.15
MTC_TTC020A |  |  | Conductor rígido unipolar de cobre, aislado, 750 V y 2,5 mm² de sección, para red equipotencial |  |  | 18 | m | 0.12
SIE2373I | 2373-I | 8421870650607 | Caja universal enlazable con tornillos - 60 mm |  |  | 1 | u | 0.31 | https://www.construnario.com/bc3/10900/CMP6485_2_2373_I.jpg https://www.construnario.com/bc3/10900/CMP6485_1_P_2373_I.jpg | https://www.construnario.com/bc3/10900/CMP6485_files_PM0017_CAJAS_PARA_ACCESORIOS_ELECTRICOS.pdf
MTC_PMATAUX |  |  | Pequeño material |  |  | 1 | % | 3
MOC_002 |  |  | Oficial 1ª electricista |  |  | 0.3 | h | 22
MOC_100 |  |  | Ayudante electricista |  |  | 0.3 | h | 20.3
PSIE_16001009 |  |  | Conj. Interruptor unipolar con difusor, Negro Mate / Negro Mate, serie Miro | Conj. Interruptor unipolar con difusor, Negro Mate / Negro Mate, serie Miro - Formada por las refs. 18505X, 180391, 59705-SBL y 59001-SB. - Tubo PVC corrugado de M 20/gp5. - Conductor rígido de 2,5 mm2 de Cu. - Aislamiento VV 750 V. - En sistema monofásico con toma de tierra (fase, neutro y tierra), incluyendo caja de registro, caja de mecanismo universal con tornillos, totalmente montado e instalado. |  | 0 |  | 38.74 |  |  | https://www.construnario.com/diccionario/ficha_producto.aspx?id=13109544
SIE18505X | 18505-X | 8421870045403 | Interruptor unipolar con garras |  |  | 1 | u | 7.32 | https://www.construnario.com/bc3/10900/CMP6485_0702168729-7d3f_500.jpg | https://www.construnario.com/bc3/10900/CMP6485_files_Interruptores-información_cargas_SBL.pdf
SIE18039-1AZ | 18039-1 | 8421870050001 | Señalizador luminoso bipolar y control P.VDE | Señalizador luminoso bipolar y control P.VDE |  | 1 |  | 0
SIE5TG62705SB01 | 59705-SBL | 4047624193165 | Tecla simple, difusor, Negro Mate de Delta Miro |  |  | 1 | u | 6.65 | https://www.construnario.com/bc3/10900/CMP6485_5TG6270-5SB01-miro-tecla_con_difusor-negro_mate-100-2000px.png | https://www.construnario.com/bc3/10900/CMP6485_files_PM0188_Serie_i-System_(Miro&Line)-Style_MECANISMOS.pdf
SIE5TG11110SB | 59001-SB | 4001869583693 | Color, marco 1, Negro Mate de Delta Miro |  |  | 1 | u | 7.58 | https://www.construnario.com/bc3/10900/CMP6485_5TG1111-0SB--miro-marco_simple-black_soft-100-2000px.png | https://www.construnario.com/bc3/10900/CMP6485_files_PM0188_Serie_i-System_(Miro&Line)-Style_MECANISMOS.pdf
MTC_AIA010B |  |  | Tubo curvable de PVC, corrugado, negro, diámetro'=20 mm | Tubo curvable de PVC, corrugado, de color negro, de 20 mm de diámetro nominal, para canalización empotrada en obra de fábrica (paredes y techos). Resistencia a la compresión 320 N, resistencia al impacto 1 julio, temperatura de trabajo -5°C hasta 60°C, con grado de protección IP 545 según UNE 20324, no propagador de la llama. Según UNE-EN 61386-1 y UNE-EN 61386-22. |  | 6 | m | 0.15
MTC_TTC020A |  |  | Conductor rígido unipolar de cobre, aislado, 750 V y 2,5 mm² de sección, para red equipotencial |  |  | 18 | m | 0.12
SIE2373I | 2373-I | 8421870650607 | Caja universal enlazable con tornillos - 60 mm |  |  | 1 | u | 0.31 | https://www.construnario.com/bc3/10900/CMP6485_2_2373_I.jpg https://www.construnario.com/bc3/10900/CMP6485_1_P_2373_I.jpg | https://www.construnario.com/bc3/10900/CMP6485_files_PM0017_CAJAS_PARA_ACCESORIOS_ELECTRICOS.pdf
MTC_PMATAUX |  |  | Pequeño material |  |  | 1 | % | 3
MOC_002 |  |  | Oficial 1ª electricista |  |  | 0.3 | h | 22
MOC_100 |  |  | Ayudante electricista |  |  | 0.3 | h | 20.3
PSIE_16001010 |  |  | Conj. Interruptor bipolar Negro Mate / Negro Mate, serie Miro | Conj. Interruptor bipolar Negro Mate / Negro Mate, serie Miro - Formada por las refs. 18508X, 59708-SB y 59001-SB. - Tubo PVC corrugado de M 20/gp5. - Conductor rígido de 2,5 mm2 de Cu. - Aislamiento VV 750 V. - En sistema monofásico con toma de tierra (fase, neutro y tierra), incluyendo caja de registro, caja de mecanismo universal con tornillos, totalmente montado e instalado. |  | 0 |  | 47.88 |  |  | https://www.construnario.com/diccionario/ficha_producto.aspx?id=13109545
SIE18508X | 18508-X | 8421870045434 | Interruptor bipolar con garras |  |  | 1 | u | 16.28 | https://www.construnario.com/bc3/10900/CMP6485_0702199730-d9b7_500.jpg | https://www.construnario.com/bc3/10900/CMP6485_files_Interruptores-información_cargas_SBL.pdf
SIE5TG62705SB40 | 59708-SB | 4047624193172 | Tecla bipolar I/O, Negro Mate de Delta Miro |  |  | 1 | u | 6.57 | https://www.construnario.com/bc3/10900/CMP6485_5TG6270-5SB40-miro-tecla_con_IO-negro_mate-100-2000px.png | https://www.construnario.com/bc3/10900/CMP6485_files_PM0188_Serie_i-System_(Miro&Line)-Style_MECANISMOS.pdf
SIE5TG11110SB | 59001-SB | 4001869583693 | Color, marco 1, Negro Mate de Delta Miro |  |  | 1 | u | 7.58 | https://www.construnario.com/bc3/10900/CMP6485_5TG1111-0SB--miro-marco_simple-black_soft-100-2000px.png | https://www.construnario.com/bc3/10900/CMP6485_files_PM0188_Serie_i-System_(Miro&Line)-Style_MECANISMOS.pdf
MTC_AIA010B |  |  | Tubo curvable de PVC, corrugado, negro, diámetro'=20 mm | Tubo curvable de PVC, corrugado, de color negro, de 20 mm de diámetro nominal, para canalización empotrada en obra de fábrica (paredes y techos). Resistencia a la compresión 320 N, resistencia al impacto 1 julio, temperatura de trabajo -5°C hasta 60°C, con grado de protección IP 545 según UNE 20324, no propagador de la llama. Según UNE-EN 61386-1 y UNE-EN 61386-22. |  | 6 | m | 0.15
MTC_TTC020A |  |  | Conductor rígido unipolar de cobre, aislado, 750 V y 2,5 mm² de sección, para red equipotencial |  |  | 18 | m | 0.12
SIE2373I | 2373-I | 8421870650607 | Caja universal enlazable con tornillos - 60 mm |  |  | 1 | u | 0.31 | https://www.construnario.com/bc3/10900/CMP6485_2_2373_I.jpg https://www.construnario.com/bc3/10900/CMP6485_1_P_2373_I.jpg | https://www.construnario.com/bc3/10900/CMP6485_files_PM0017_CAJAS_PARA_ACCESORIOS_ELECTRICOS.pdf
MTC_PMATAUX |  |  | Pequeño material |  |  | 1 | % | 3
MOC_002 |  |  | Oficial 1ª electricista |  |  | 0.3 | h | 22
MOC_100 |  |  | Ayudante electricista |  |  | 0.3 | h | 20.3
PSIE_16001011 |  |  | Conj. Interruptor bipolar con difusor, Negro Mate / Negro Mate, serie Miro | Conj. Interruptor bipolar con difusor, Negro Mate / Negro Mate, serie Miro - Formada por las refs. 18608X, 59708-SBL y 59001-SB. - Tubo PVC corrugado de M 20/gp5. - Conductor rígido de 2,5 mm2 de Cu. - Aislamiento VV 750 V. - En sistema monofásico con toma de tierra (fase, neutro y tierra), incluyendo caja de registro, caja de mecanismo universal con tornillos, totalmente montado e instalado. |  | 0 |  | 66.41 |  |  | https://www.construnario.com/diccionario/ficha_producto.aspx?id=13109546
SIE18608X | 18608-X | 8421870045748 | Interruptor bipolar de control con garra |  |  | 1 | u | 33.45 | https://www.construnario.com/bc3/10900/CMP6485_0702169207-cf9b_500.jpg | https://www.construnario.com/bc3/10900/CMP6485_files_Interruptores-información_cargas_SBL.pdf
SIE5TG62705SB41 | 59708-SBL | 4047624193202 | Tecla bipolar I/O, difusor, Negro Mate de Delta Miro |  |  | 1 | u | 7.39 | https://www.construnario.com/bc3/10900/CMP6485_5TG6270-5SB41-miro-tecla_con_IO_con_difusor-negro_mate-100-2000px.png | https://www.construnario.com/bc3/10900/CMP6485_files_PM0188_Serie_i-System_(Miro&Line)-Style_MECANISMOS.pdf
SIE5TG11110SB | 59001-SB | 4001869583693 | Color, marco 1, Negro Mate de Delta Miro |  |  | 1 | u | 7.58 | https://www.construnario.com/bc3/10900/CMP6485_5TG1111-0SB--miro-marco_simple-black_soft-100-2000px.png | https://www.construnario.com/bc3/10900/CMP6485_files_PM0188_Serie_i-System_(Miro&Line)-Style_MECANISMOS.pdf
MTC_AIA010B |  |  | Tubo curvable de PVC, corrugado, negro, diámetro'=20 mm | Tubo curvable de PVC, corrugado, de color negro, de 20 mm de diámetro nominal, para canalización empotrada en obra de fábrica (paredes y techos). Resistencia a la compresión 320 N, resistencia al impacto 1 julio, temperatura de trabajo -5°C hasta 60°C, con grado de protección IP 545 según UNE 20324, no propagador de la llama. Según UNE-EN 61386-1 y UNE-EN 61386-22. |  | 6 | m | 0.15
MTC_TTC020A |  |  | Conductor rígido unipolar de cobre, aislado, 750 V y 2,5 mm² de sección, para red equipotencial |  |  | 18 | m | 0.12
SIE2373I | 2373-I | 8421870650607 | Caja universal enlazable con tornillos - 60 mm |  |  | 1 | u | 0.31 | https://www.construnario.com/bc3/10900/CMP6485_2_2373_I.jpg https://www.construnario.com/bc3/10900/CMP6485_1_P_2373_I.jpg | https://www.construnario.com/bc3/10900/CMP6485_files_PM0017_CAJAS_PARA_ACCESORIOS_ELECTRICOS.pdf
MTC_PMATAUX |  |  | Pequeño material |  |  | 1 | % | 3
MOC_002 |  |  | Oficial 1ª electricista |  |  | 0.3 | h | 22
MOC_100 |  |  | Ayudante electricista |  |  | 0.3 | h | 20.3
PSIE_16001012 |  |  | Conj. Interruptor doble Negro Mate / Negro Mate, serie Miro | Conj. Interruptor doble Negro Mate / Negro Mate, serie Miro - Formada por las refs. 18509X, 59709-SB y 59001-SB. - Tubo PVC corrugado de M 20/gp5. - Conductor rígido de 2,5 mm2 de Cu. - Aislamiento VV 750 V. - En sistema monofásico con toma de tierra (fase, neutro y tierra), incluyendo caja de registro, caja de mecanismo universal con tornillos, totalmente montado e instalado. |  | 0 |  | 49.26 |  |  | https://www.construnario.com/diccionario/ficha_producto.aspx?id=13109547
SIE18509X | 18509-X | 8421870045441 | Interruptor doble con garras |  |  | 1 | u | 16.25 | https://www.construnario.com/bc3/10900/CMP6485_0702199747-1fe1_500.jpg | https://www.construnario.com/bc3/10900/CMP6485_files_Interruptores-información_cargas_SBL.pdf
SIE5TG62701SB00 | 59709-SB | 4047624193691 | Tecla doble, Negro Mate de Delta Miro |  |  | 1 | u | 7.94 | https://www.construnario.com/bc3/10900/CMP6485_1_5TG6270-1SB00-miro-tecla_doble-negro_mate-100-2000px.png | https://www.construnario.com/bc3/10900/CMP6485_files_PM0188_Serie_i-System_(Miro&Line)-Style_MECANISMOS.pdf
SIE5TG11110SB | 59001-SB | 4001869583693 | Color, marco 1, Negro Mate de Delta Miro |  |  | 1 | u | 7.58 | https://www.construnario.com/bc3/10900/CMP6485_5TG1111-0SB--miro-marco_simple-black_soft-100-2000px.png | https://www.construnario.com/bc3/10900/CMP6485_files_PM0188_Serie_i-System_(Miro&Line)-Style_MECANISMOS.pdf
MTC_AIA010B |  |  | Tubo curvable de PVC, corrugado, negro, diámetro'=20 mm | Tubo curvable de PVC, corrugado, de color negro, de 20 mm de diámetro nominal, para canalización empotrada en obra de fábrica (paredes y techos). Resistencia a la compresión 320 N, resistencia al impacto 1 julio, temperatura de trabajo -5°C hasta 60°C, con grado de protección IP 545 según UNE 20324, no propagador de la llama. Según UNE-EN 61386-1 y UNE-EN 61386-22. |  | 6 | m | 0.15
MTC_TTC020A |  |  | Conductor rígido unipolar de cobre, aislado, 750 V y 2,5 mm² de sección, para red equipotencial |  |  | 18 | m | 0.12
SIE2373I | 2373-I | 8421870650607 | Caja universal enlazable con tornillos - 60 mm |  |  | 1 | u | 0.31 | https://www.construnario.com/bc3/10900/CMP6485_2_2373_I.jpg https://www.construnario.com/bc3/10900/CMP6485_1_P_2373_I.jpg | https://www.construnario.com/bc3/10900/CMP6485_files_PM0017_CAJAS_PARA_ACCESORIOS_ELECTRICOS.pdf
MTC_PMATAUX |  |  | Pequeño material |  |  | 1 | % | 3
MOC_002 |  |  | Oficial 1ª electricista |  |  | 0.3 | h | 22
MOC_100 |  |  | Ayudante electricista |  |  | 0.3 | h | 20.3
PSIE_16001013 |  |  | Conj. Interruptor doble con difusor, Negro Mate / Negro Mate, serie Miro | Conj. Interruptor doble con difusor, Negro Mate / Negro Mate, serie Miro - Formada por las refs. 18509X, 180393, 59709-SBL y 59001-SB. - Tubo PVC corrugado de M 20/gp5. - Conductor rígido de 2,5 mm2 de Cu. - Aislamiento VV 750 V. - En sistema monofásico con toma de tierra (fase, neutro y tierra), incluyendo caja de registro, caja de mecanismo universal con tornillos, totalmente montado e instalado. |  | 0 |  | 50.41 |  |  | https://www.construnario.com/diccionario/ficha_producto.aspx?id=13109548
SIE18509X | 18509-X | 8421870045441 | Interruptor doble con garras |  |  | 1 | u | 16.25 | https://www.construnario.com/bc3/10900/CMP6485_0702199747-1fe1_500.jpg | https://www.construnario.com/bc3/10900/CMP6485_files_Interruptores-información_cargas_SBL.pdf
SIE18039-3AZ | 18039-3 | 8421870050025 | Señalizador luminoso neón (tecla estrecha) |  |  | 2 |  | 0
SIE5TG62701SB01 | 59709-SBL | 4047624193707 | Tecla doble, difusor, es, Negro Mate de Delta Miro |  |  | 1 | u | 9.05 | https://www.construnario.com/bc3/10900/CMP6485_1_5TG6270-1SB01-miro-tecla_doble-negro_mate-100-2000px.png | https://www.construnario.com/bc3/10900/CMP6485_files_PM0188_Serie_i-System_(Miro&Line)-Style_MECANISMOS.pdf
SIE5TG11110SB | 59001-SB | 4001869583693 | Color, marco 1, Negro Mate de Delta Miro |  |  | 1 | u | 7.58 | https://www.construnario.com/bc3/10900/CMP6485_5TG1111-0SB--miro-marco_simple-black_soft-100-2000px.png | https://www.construnario.com/bc3/10900/CMP6485_files_PM0188_Serie_i-System_(Miro&Line)-Style_MECANISMOS.pdf
MTC_AIA010B |  |  | Tubo curvable de PVC, corrugado, negro, diámetro'=20 mm | Tubo curvable de PVC, corrugado, de color negro, de 20 mm de diámetro nominal, para canalización empotrada en obra de fábrica (paredes y techos). Resistencia a la compresión 320 N, resistencia al impacto 1 julio, temperatura de trabajo -5°C hasta 60°C, con grado de protección IP 545 según UNE 20324, no propagador de la llama. Según UNE-EN 61386-1 y UNE-EN 61386-22. |  | 6 | m | 0.15
MTC_TTC020A |  |  | Conductor rígido unipolar de cobre, aislado, 750 V y 2,5 mm² de sección, para red equipotencial |  |  | 18 | m | 0.12
SIE2373I | 2373-I | 8421870650607 | Caja universal enlazable con tornillos - 60 mm |  |  | 1 | u | 0.31 | https://www.construnario.com/bc3/10900/CMP6485_2_2373_I.jpg https://www.construnario.com/bc3/10900/CMP6485_1_P_2373_I.jpg | https://www.construnario.com/bc3/10900/CMP6485_files_PM0017_CAJAS_PARA_ACCESORIOS_ELECTRICOS.pdf
MTC_PMATAUX |  |  | Pequeño material |  |  | 1 | % | 3
MOC_002 |  |  | Oficial 1ª electricista |  |  | 0.3 | h | 22
MOC_100 |  |  | Ayudante electricista |  |  | 0.3 | h | 20.3
PSIE_16001014 |  |  | Conj. Pulsador timbre Negro Mate / Negro Mate, serie Miro | Conj. Pulsador timbre Negro Mate / Negro Mate, serie Miro - Formada por las refs. 18516X, 59716-SB y 59001-SB. - Tubo PVC corrugado de M 20/gp5. - Conductor rígido de 2,5 mm2 de Cu. - Aislamiento VV 750 V. - En sistema monofásico con toma de tierra (fase, neutro y tierra), incluyendo caja de registro, caja de mecanismo universal con tornillos, totalmente montado e instalado. |  | 0 |  | 38.79 |  |  | https://www.construnario.com/diccionario/ficha_producto.aspx?id=13109549
SIE18516X | 18516-X | 8421870045496 | Pulsador con garras |  |  | 1 | u | 7.65 | https://www.construnario.com/bc3/10900/CMP6485_0702168842-ed41_500.jpg
SIE5TG62705SB10 | 59716-SB | 4047624193127 | Tecla, símbolo campana, Negro Mate de Delta Miro |  |  | 1 | u | 6.37 | https://www.construnario.com/bc3/10900/CMP6485_5TG6270-5SB10-miro-tecla_con_icono_campana-negro_mate-100-2000px.png | https://www.construnario.com/bc3/10900/CMP6485_files_PM0188_Serie_i-System_(Miro&Line)-Style_MECANISMOS.pdf
SIE5TG11110SB | 59001-SB | 4001869583693 | Color, marco 1, Negro Mate de Delta Miro |  |  | 1 | u | 7.58 | https://www.construnario.com/bc3/10900/CMP6485_5TG1111-0SB--miro-marco_simple-black_soft-100-2000px.png | https://www.construnario.com/bc3/10900/CMP6485_files_PM0188_Serie_i-System_(Miro&Line)-Style_MECANISMOS.pdf
MTC_AIA010B |  |  | Tubo curvable de PVC, corrugado, negro, diámetro'=20 mm | Tubo curvable de PVC, corrugado, de color negro, de 20 mm de diámetro nominal, para canalización empotrada en obra de fábrica (paredes y techos). Resistencia a la compresión 320 N, resistencia al impacto 1 julio, temperatura de trabajo -5°C hasta 60°C, con grado de protección IP 545 según UNE 20324, no propagador de la llama. Según UNE-EN 61386-1 y UNE-EN 61386-22. |  | 6 | m | 0.15
MTC_TTC020A |  |  | Conductor rígido unipolar de cobre, aislado, 750 V y 2,5 mm² de sección, para red equipotencial |  |  | 18 | m | 0.12
SIE2373I | 2373-I | 8421870650607 | Caja universal enlazable con tornillos - 60 mm |  |  | 1 | u | 0.31 | https://www.construnario.com/bc3/10900/CMP6485_2_2373_I.jpg https://www.construnario.com/bc3/10900/CMP6485_1_P_2373_I.jpg | https://www.construnario.com/bc3/10900/CMP6485_files_PM0017_CAJAS_PARA_ACCESORIOS_ELECTRICOS.pdf
MTC_PMATAUX |  |  | Pequeño material |  |  | 1 | % | 3
MOC_002 |  |  | Oficial 1ª electricista |  |  | 0.3 | h | 22
MOC_100 |  |  | Ayudante electricista |  |  | 0.3 | h | 20.3
PSIE_16001015 |  |  | Conj. Pulsador timbre con difusor, Negro Mate / Negro Mate, serie Miro | Conj. Pulsador timbre con difusor, Negro Mate / Negro Mate, serie Miro - Formada por las refs. 18516X, 180391, 59716-SBL y 59001-SB. - Tubo PVC corrugado de M 20/gp5. - Conductor rígido de 2,5 mm2 de Cu. - Aislamiento VV 750 V. - En sistema monofásico con toma de tierra (fase, neutro y tierra), incluyendo caja de registro, caja de mecanismo universal con tornillos, totalmente montado e instalado. |  | 0 |  | 39.4 |  |  | https://www.construnario.com/diccionario/ficha_producto.aspx?id=13109550
SIE18516X | 18516-X | 8421870045496 | Pulsador con garras |  |  | 1 | u | 7.65 | https://www.construnario.com/bc3/10900/CMP6485_0702168842-ed41_500.jpg
SIE18039-1AZ | 18039-1 | 8421870050001 | Señalizador luminoso bipolar y control P.VDE | Señalizador luminoso bipolar y control P.VDE |  | 1 |  | 0
SIE5TG62705SB11 | 59716-SBL | 4047624193189 | Tecla, símbolo campana, difusor, Negro Mate de Delta Miro |  |  | 1 | u | 6.96 | https://www.construnario.com/bc3/10900/CMP6485_1_5TG6270-5SB11-miro-tecla_con_icono_campana_con_difusor_y_con_embellecedor-negro_mate-100-2000px.png | https://www.construnario.com/bc3/10900/CMP6485_files_PM0188_Serie_i-System_(Miro&Line)-Style_MECANISMOS.pdf
SIE5TG11110SB | 59001-SB | 4001869583693 | Color, marco 1, Negro Mate de Delta Miro |  |  | 1 | u | 7.58 | https://www.construnario.com/bc3/10900/CMP6485_5TG1111-0SB--miro-marco_simple-black_soft-100-2000px.png | https://www.construnario.com/bc3/10900/CMP6485_files_PM0188_Serie_i-System_(Miro&Line)-Style_MECANISMOS.pdf
MTC_AIA010B |  |  | Tubo curvable de PVC, corrugado, negro, diámetro'=20 mm | Tubo curvable de PVC, corrugado, de color negro, de 20 mm de diámetro nominal, para canalización empotrada en obra de fábrica (paredes y techos). Resistencia a la compresión 320 N, resistencia al impacto 1 julio, temperatura de trabajo -5°C hasta 60°C, con grado de protección IP 545 según UNE 20324, no propagador de la llama. Según UNE-EN 61386-1 y UNE-EN 61386-22. |  | 6 | m | 0.15
MTC_TTC020A |  |  | Conductor rígido unipolar de cobre, aislado, 750 V y 2,5 mm² de sección, para red equipotencial |  |  | 18 | m | 0.12
SIE2373I | 2373-I | 8421870650607 | Caja universal enlazable con tornillos - 60 mm |  |  | 1 | u | 0.31 | https://www.construnario.com/bc3/10900/CMP6485_2_2373_I.jpg https://www.construnario.com/bc3/10900/CMP6485_1_P_2373_I.jpg | https://www.construnario.com/bc3/10900/CMP6485_files_PM0017_CAJAS_PARA_ACCESORIOS_ELECTRICOS.pdf
MTC_PMATAUX |  |  | Pequeño material |  |  | 1 | % | 3
MOC_002 |  |  | Oficial 1ª electricista |  |  | 0.3 | h | 22
MOC_100 |  |  | Ayudante electricista |  |  | 0.3 | h | 20.3
PSIE_16001016 |  |  | Conj. Pulsador luz Negro Mate / Negro Mate, serie Miro | Conj. Pulsador luz Negro Mate / Negro Mate, serie Miro - Formada por las refs. 18516X, 59717-SB y 59001-SB. - Tubo PVC corrugado de M 20/gp5. - Conductor rígido de 2,5 mm2 de Cu. - Aislamiento VV 750 V. - En sistema monofásico con toma de tierra (fase, neutro y tierra), incluyendo caja de registro, caja de mecanismo universal con tornillos, totalmente montado e instalado. |  | 0 |  | 38.79 |  |  | https://www.construnario.com/diccionario/ficha_producto.aspx?id=13109551
SIE18516X | 18516-X | 8421870045496 | Pulsador con garras |  |  | 1 | u | 7.65 | https://www.construnario.com/bc3/10900/CMP6485_0702168842-ed41_500.jpg
SIE5TG62705SB20 | 59717-SB | 4047624193141 | Tecla, símbolo luz, Negro Mate de Delta Miro |  |  | 1 | u | 6.37 | https://www.construnario.com/bc3/10900/CMP6485_5TG6270-5SB20-miro-tecla_con_icono_bombilla-negro_mate-100-2000px.png | https://www.construnario.com/bc3/10900/CMP6485_files_PM0188_Serie_i-System_(Miro&Line)-Style_MECANISMOS.pdf
SIE5TG11110SB | 59001-SB | 4001869583693 | Color, marco 1, Negro Mate de Delta Miro |  |  | 1 | u | 7.58 | https://www.construnario.com/bc3/10900/CMP6485_5TG1111-0SB--miro-marco_simple-black_soft-100-2000px.png | https://www.construnario.com/bc3/10900/CMP6485_files_PM0188_Serie_i-System_(Miro&Line)-Style_MECANISMOS.pdf
MTC_AIA010B |  |  | Tubo curvable de PVC, corrugado, negro, diámetro'=20 mm | Tubo curvable de PVC, corrugado, de color negro, de 20 mm de diámetro nominal, para canalización empotrada en obra de fábrica (paredes y techos). Resistencia a la compresión 320 N, resistencia al impacto 1 julio, temperatura de trabajo -5°C hasta 60°C, con grado de protección IP 545 según UNE 20324, no propagador de la llama. Según UNE-EN 61386-1 y UNE-EN 61386-22. |  | 6 | m | 0.15
MTC_TTC020A |  |  | Conductor rígido unipolar de cobre, aislado, 750 V y 2,5 mm² de sección, para red equipotencial |  |  | 18 | m | 0.12
SIE2373I | 2373-I | 8421870650607 | Caja universal enlazable con tornillos - 60 mm |  |  | 1 | u | 0.31 | https://www.construnario.com/bc3/10900/CMP6485_2_2373_I.jpg https://www.construnario.com/bc3/10900/CMP6485_1_P_2373_I.jpg | https://www.construnario.com/bc3/10900/CMP6485_files_PM0017_CAJAS_PARA_ACCESORIOS_ELECTRICOS.pdf
MTC_PMATAUX |  |  | Pequeño material |  |  | 1 | % | 3
MOC_002 |  |  | Oficial 1ª electricista |  |  | 0.3 | h | 22
MOC_100 |  |  | Ayudante electricista |  |  | 0.3 | h | 20.3
PSIE_16001017 |  |  | Conj. Pulsador luz con difusor, Negro Mate / Negro Mate, serie Miro | Conj. Pulsador luz con difusor, Negro Mate / Negro Mate, serie Miro - Formada por las refs. 18516X, 180391, 59717-SBL y 59001-SB. - Tubo PVC corrugado de M 20/gp5. - Conductor rígido de 2,5 mm2 de Cu. - Aislamiento VV 750 V. - En sistema monofásico con toma de tierra (fase, neutro y tierra), incluyendo caja de registro, caja de mecanismo universal con tornillos, totalmente montado e instalado. |  | 0 |  | 39.4 |  |  | https://www.construnario.com/diccionario/ficha_producto.aspx?id=13109552
SIE18516X | 18516-X | 8421870045496 | Pulsador con garras |  |  | 1 | u | 7.65 | https://www.construnario.com/bc3/10900/CMP6485_0702168842-ed41_500.jpg
SIE18039-1AZ | 18039-1 | 8421870050001 | Señalizador luminoso bipolar y control P.VDE | Señalizador luminoso bipolar y control P.VDE |  | 1 |  | 0
SIE5TG62705SB21 | 59717-SBL | 4047624193196 | Tecla, difusor, símbolo luz, Negro Mate de Delta Miro |  |  | 1 | u | 6.96 | https://www.construnario.com/bc3/10900/CMP6485_5TG6270-5SB21-miro-tecla_con_icono_bombilla_con_difusor-negro_mate-100-2000px.png | https://www.construnario.com/bc3/10900/CMP6485_files_PM0188_Serie_i-System_(Miro&Line)-Style_MECANISMOS.pdf
SIE5TG11110SB | 59001-SB | 4001869583693 | Color, marco 1, Negro Mate de Delta Miro |  |  | 1 | u | 7.58 | https://www.construnario.com/bc3/10900/CMP6485_5TG1111-0SB--miro-marco_simple-black_soft-100-2000px.png | https://www.construnario.com/bc3/10900/CMP6485_files_PM0188_Serie_i-System_(Miro&Line)-Style_MECANISMOS.pdf
MTC_AIA010B |  |  | Tubo curvable de PVC, corrugado, negro, diámetro'=20 mm | Tubo curvable de PVC, corrugado, de color negro, de 20 mm de diámetro nominal, para canalización empotrada en obra de fábrica (paredes y techos). Resistencia a la compresión 320 N, resistencia al impacto 1 julio, temperatura de trabajo -5°C hasta 60°C, con grado de protección IP 545 según UNE 20324, no propagador de la llama. Según UNE-EN 61386-1 y UNE-EN 61386-22. |  | 6 | m | 0.15
MTC_TTC020A |  |  | Conductor rígido unipolar de cobre, aislado, 750 V y 2,5 mm² de sección, para red equipotencial |  |  | 18 | m | 0.12
SIE2373I | 2373-I | 8421870650607 | Caja universal enlazable con tornillos - 60 mm |  |  | 1 | u | 0.31 | https://www.construnario.com/bc3/10900/CMP6485_2_2373_I.jpg https://www.construnario.com/bc3/10900/CMP6485_1_P_2373_I.jpg | https://www.construnario.com/bc3/10900/CMP6485_files_PM0017_CAJAS_PARA_ACCESORIOS_ELECTRICOS.pdf
MTC_PMATAUX |  |  | Pequeño material |  |  | 1 | % | 3
MOC_002 |  |  | Oficial 1ª electricista |  |  | 0.3 | h | 22
MOC_100 |  |  | Ayudante electricista |  |  | 0.3 | h | 20.3
PSIE_16001018 |  |  | Conj. Pulsador doble para persianas Negro Mate / Negro Mate, serie Miro | Conj. Pulsador doble para persianas Negro Mate / Negro Mate, serie Miro - Formada por las refs. 18565X, 59765-SB y 59001-SB. - Tubo PVC corrugado de M 20/gp5. - Conductor rígido de 2,5 mm2 de Cu. - Aislamiento VV 750 V. - En sistema monofásico con toma de tierra (fase, neutro y tierra), incluyendo caja de registro, caja de mecanismo universal con tornillos, totalmente montado e instalado. |  | 0 |  | 58.46 |  |  | https://www.construnario.com/diccionario/ficha_producto.aspx?id=13109553
SIE18565X | 18565-X | 8421870045649 | Pulsador doble para persianas con garras |  |  | 1 | u | 24.25 | https://www.construnario.com/bc3/10900/CMP6485_0702169030-68fb_500.jpg
SIE5TG62765SB00 | 59765-SB | 4047624193301 | Tecla doble persiana, Negro Mate de Delta Miro |  |  | 1 | u | 8.87 | https://www.construnario.com/bc3/10900/CMP6485_5TG6214-0SB00-miro-tecla_doble_persianas-negro_mate-100-2000px.png | https://www.construnario.com/bc3/10900/CMP6485_files_PM0188_Serie_i-System_(Miro&Line)-Style_MECANISMOS.pdf
SIE5TG11110SB | 59001-SB | 4001869583693 | Color, marco 1, Negro Mate de Delta Miro |  |  | 1 | u | 7.58 | https://www.construnario.com/bc3/10900/CMP6485_5TG1111-0SB--miro-marco_simple-black_soft-100-2000px.png | https://www.construnario.com/bc3/10900/CMP6485_files_PM0188_Serie_i-System_(Miro&Line)-Style_MECANISMOS.pdf
MTC_AIA010B |  |  | Tubo curvable de PVC, corrugado, negro, diámetro'=20 mm | Tubo curvable de PVC, corrugado, de color negro, de 20 mm de diámetro nominal, para canalización empotrada en obra de fábrica (paredes y techos). Resistencia a la compresión 320 N, resistencia al impacto 1 julio, temperatura de trabajo -5°C hasta 60°C, con grado de protección IP 545 según UNE 20324, no propagador de la llama. Según UNE-EN 61386-1 y UNE-EN 61386-22. |  | 6 | m | 0.15
MTC_TTC020A |  |  | Conductor rígido unipolar de cobre, aislado, 750 V y 2,5 mm² de sección, para red equipotencial |  |  | 18 | m | 0.12
SIE2373I | 2373-I | 8421870650607 | Caja universal enlazable con tornillos - 60 mm |  |  | 1 | u | 0.31 | https://www.construnario.com/bc3/10900/CMP6485_2_2373_I.jpg https://www.construnario.com/bc3/10900/CMP6485_1_P_2373_I.jpg | https://www.construnario.com/bc3/10900/CMP6485_files_PM0017_CAJAS_PARA_ACCESORIOS_ELECTRICOS.pdf
MTC_PMATAUX |  |  | Pequeño material |  |  | 1 | % | 3
MOC_002 |  |  | Oficial 1ª electricista |  |  | 0.3 | h | 22
MOC_100 |  |  | Ayudante electricista |  |  | 0.3 | h | 20.3
PSIE_16001019 |  |  | Conj. Regulador para led 230Vac, Negro Mate / Negro Mate, serie Miro | Conj. Regulador para led 230Vac, Negro Mate / Negro Mate, serie Miro - Formada por las refs. 21549X, 59749-SB y 59001-SB. - Tubo PVC corrugado de M 20/gp5. - Conductor rígido de 2,5 mm2 de Cu. - Aislamiento VV 750 V. - En sistema monofásico con toma de tierra (fase, neutro y tierra), incluyendo caja de registro, caja de mecanismo universal con tornillos, totalmente montado e instalado. |  | 0 |  | 0 |  |  | https://www.construnario.com/diccionario/ficha_producto.aspx?id=13109554
SIE21549X | 21549-X | 8421870672517 | Regulador conmutador dimmer para lámparas led 230 Vac | Regulador conmutador dimmer para lámparas led 230 Vac de Siemens, con referencia 21549-X Lámparas LED 6-60 W. Incandescencia, halógenos directos (R) 6-120 W halógenos 12 V con transformador ferromagnético (L) 25-100 VA. Conmutación por pulsación. Fijación por garras o tornillos. Fusible T 1,6 H. 250V~ Envase 1 unidad. |  | 0 | u | 85.92 | https://www.construnario.com/bc3/10900/21549-X.jpg | https://www.construnario.com/bc3/10900/CMP6485_files_PM0169_REGULADORES.pdf
SIE5TC89000SB | 59749-SB | 4001869583686 | Tapa-botón regulador, Negro Mate de Delta Miro |  |  | 0 | u | 12.58 | https://www.construnario.com/bc3/10900/CMP6485_1_5TC8900-0SB-miro-tapa_regulador_intensidad-negro_mate-100-2000px.png | https://www.construnario.com/bc3/10900/CMP6485_files_PM0192_Serie_i-System_(Miro&Line)-Style_BASES.pdf
SIE5TG11110SB | 59001-SB | 4001869583693 | Color, marco 1, Negro Mate de Delta Miro |  |  | 0 | u | 7.58 | https://www.construnario.com/bc3/10900/CMP6485_5TG1111-0SB--miro-marco_simple-black_soft-100-2000px.png | https://www.construnario.com/bc3/10900/CMP6485_files_PM0188_Serie_i-System_(Miro&Line)-Style_MECANISMOS.pdf
MTC_AIA010B |  |  | Tubo curvable de PVC, corrugado, negro, diámetro'=20 mm | Tubo curvable de PVC, corrugado, de color negro, de 20 mm de diámetro nominal, para canalización empotrada en obra de fábrica (paredes y techos). Resistencia a la compresión 320 N, resistencia al impacto 1 julio, temperatura de trabajo -5°C hasta 60°C, con grado de protección IP 545 según UNE 20324, no propagador de la llama. Según UNE-EN 61386-1 y UNE-EN 61386-22. |  | 0 | m | 0.15
MTC_TTC020A |  |  | Conductor rígido unipolar de cobre, aislado, 750 V y 2,5 mm² de sección, para red equipotencial |  |  | 0 | m | 0.12
SIE2373I | 2373-I | 8421870650607 | Caja universal enlazable con tornillos - 60 mm |  |  | 0 | u | 0.31 | https://www.construnario.com/bc3/10900/CMP6485_2_2373_I.jpg https://www.construnario.com/bc3/10900/CMP6485_1_P_2373_I.jpg | https://www.construnario.com/bc3/10900/CMP6485_files_PM0017_CAJAS_PARA_ACCESORIOS_ELECTRICOS.pdf
MTC_PMATAUX |  |  | Pequeño material |  |  | 0 | % | 3
MOC_002 |  |  | Oficial 1ª electricista |  |  | 0 | h | 22
MOC_100 |  |  | Ayudante electricista |  |  | 0 | h | 20.3
PSIE_16001020 |  |  | Conj. Toma TV - SAT Negro Mate / Negro Mate, serie Miro | Conj. Toma TV - SAT Negro Mate / Negro Mate, serie Miro - Formada por las refs. 2923, 59330-SB y 59001-SB. - Tubo PVC corrugado de M 20/gp5. - Conductor rígido de 2,5 mm2 de Cu. - Aislamiento VV 750 V. - En sistema monofásico con toma de tierra (fase, neutro y tierra), incluyendo caja de registro, caja de mecanismo universal con tornillos, totalmente montado e instalado. |  | 0 |  | 50.68 |  |  | https://www.construnario.com/diccionario/ficha_producto.aspx?id=13109555
SIE2923 | 2923 | 8421870078128 | Toma TV - SAT final serie |  |  | 1 | u | 20.38 | https://www.construnario.com/bc3/10900/CMP6485_0702149444-383f_500.jpg
SIE5TG25610SB | 59330-SB | 4001869583983 | Tapa televisión 2 agujeros, Negro Mate de Delta Miro |  |  | 1 | u | 7.34 | https://www.construnario.com/bc3/10900/CMP6485_5TG2561-0SB-miro-tapa_tv-fm_2_salidas-negro_mate-100-2000px.png
SIE5TG11110SB | 59001-SB | 4001869583693 | Color, marco 1, Negro Mate de Delta Miro |  |  | 1 | u | 7.58 | https://www.construnario.com/bc3/10900/CMP6485_5TG1111-0SB--miro-marco_simple-black_soft-100-2000px.png | https://www.construnario.com/bc3/10900/CMP6485_files_PM0188_Serie_i-System_(Miro&Line)-Style_MECANISMOS.pdf
MTC_AIA010B |  |  | Tubo curvable de PVC, corrugado, negro, diámetro'=20 mm | Tubo curvable de PVC, corrugado, de color negro, de 20 mm de diámetro nominal, para canalización empotrada en obra de fábrica (paredes y techos). Resistencia a la compresión 320 N, resistencia al impacto 1 julio, temperatura de trabajo -5°C hasta 60°C, con grado de protección IP 545 según UNE 20324, no propagador de la llama. Según UNE-EN 61386-1 y UNE-EN 61386-22. |  | 6 | m | 0.15
SIE2373I | 2373-I | 8421870650607 | Caja universal enlazable con tornillos - 60 mm |  |  | 1 | u | 0.31 | https://www.construnario.com/bc3/10900/CMP6485_2_2373_I.jpg https://www.construnario.com/bc3/10900/CMP6485_1_P_2373_I.jpg | https://www.construnario.com/bc3/10900/CMP6485_files_PM0017_CAJAS_PARA_ACCESORIOS_ELECTRICOS.pdf
MTC_PMATAUX |  |  | Pequeño material |  |  | 1 | % | 3
MOC_002 |  |  | Oficial 1ª electricista |  |  | 0.3 | h | 22
MOC_100 |  |  | Ayudante electricista |  |  | 0.3 | h | 20.3
PSIE_16001021 |  |  | Conj. Tarjetero hotel Negro Mate / Negro Mate, serie Miro | Conj. Tarjetero hotel Negro Mate / Negro Mate, serie Miro - Formada por las refs. 59068-SB y 59001-SB. - Tubo PVC corrugado de M 20/gp5. - Conductor rígido de 2,5 mm2 de Cu. - Aislamiento VV 750 V. - En sistema monofásico con toma de tierra (fase, neutro y tierra), incluyendo caja de registro, caja de mecanismo universal con tornillos, totalmente montado e instalado. |  | 0 |  | 88.46 |  |  | https://www.construnario.com/diccionario/ficha_producto.aspx?id=13109556
SIE5TG48200SB | 59068-SB | 4001869583808 | Tarjetero hotel, Negro Mate de Delta Miro |  |  | 1 | u | 62.24 | https://www.construnario.com/bc3/10900/CMP6485_5TG4820-0SB-miro-tarjetero_hotel-black_soft-100-2000px.png
SIE5TG11110SB | 59001-SB | 4001869583693 | Color, marco 1, Negro Mate de Delta Miro |  |  | 1 | u | 7.58 | https://www.construnario.com/bc3/10900/CMP6485_5TG1111-0SB--miro-marco_simple-black_soft-100-2000px.png | https://www.construnario.com/bc3/10900/CMP6485_files_PM0188_Serie_i-System_(Miro&Line)-Style_MECANISMOS.pdf
MTC_AIA010B |  |  | Tubo curvable de PVC, corrugado, negro, diámetro'=20 mm | Tubo curvable de PVC, corrugado, de color negro, de 20 mm de diámetro nominal, para canalización empotrada en obra de fábrica (paredes y techos). Resistencia a la compresión 320 N, resistencia al impacto 1 julio, temperatura de trabajo -5°C hasta 60°C, con grado de protección IP 545 según UNE 20324, no propagador de la llama. Según UNE-EN 61386-1 y UNE-EN 61386-22. |  | 6 | m | 0.15
MTC_TTC020A |  |  | Conductor rígido unipolar de cobre, aislado, 750 V y 2,5 mm² de sección, para red equipotencial |  |  | 18 | m | 0.12
SIE2373I | 2373-I | 8421870650607 | Caja universal enlazable con tornillos - 60 mm |  |  | 1 | u | 0.31 | https://www.construnario.com/bc3/10900/CMP6485_2_2373_I.jpg https://www.construnario.com/bc3/10900/CMP6485_1_P_2373_I.jpg | https://www.construnario.com/bc3/10900/CMP6485_files_PM0017_CAJAS_PARA_ACCESORIOS_ELECTRICOS.pdf
MTC_PMATAUX |  |  | Pequeño material |  |  | 1 | % | 3
MOC_002 |  |  | Oficial 1ª electricista |  |  | 0.3 | h | 22
MOC_100 |  |  | Ayudante electricista |  |  | 0.3 | h | 20.3
PSIE_16001024 |  |  | Conj. Salida cable Negro Mate / Negro Mate, serie Miro | Conj. Salida cable Negro Mate / Negro Mate, serie Miro - Formada por las refs. 59734-SB y 59001-SB. - Tubo PVC corrugado de M 20/gp5. - Conductor rígido de 2,5 mm2 de Cu. - Aislamiento VV 750 V. - En sistema monofásico con toma de tierra (fase, neutro y tierra), incluyendo caja de registro, caja de mecanismo universal con tornillos, totalmente montado e instalado. |  | 0 |  | 36.44 |  |  | https://www.construnario.com/diccionario/ficha_producto.aspx?id=13109557
SIE5TG25660SB | 59734-SB | 4001869583754 | Salida cables, Negro Mate de Delta Miro |  |  | 1 | u | 13.9 | https://www.construnario.com/bc3/10900/CMP6485_5TG2566-0SB-miro-salida_cable-negro_mate-100-2000px.png
SIE5TG11110SB | 59001-SB | 4001869583693 | Color, marco 1, Negro Mate de Delta Miro |  |  | 1 | u | 7.58 | https://www.construnario.com/bc3/10900/CMP6485_5TG1111-0SB--miro-marco_simple-black_soft-100-2000px.png | https://www.construnario.com/bc3/10900/CMP6485_files_PM0188_Serie_i-System_(Miro&Line)-Style_MECANISMOS.pdf
MTC_AIA010B |  |  | Tubo curvable de PVC, corrugado, negro, diámetro'=20 mm | Tubo curvable de PVC, corrugado, de color negro, de 20 mm de diámetro nominal, para canalización empotrada en obra de fábrica (paredes y techos). Resistencia a la compresión 320 N, resistencia al impacto 1 julio, temperatura de trabajo -5°C hasta 60°C, con grado de protección IP 545 según UNE 20324, no propagador de la llama. Según UNE-EN 61386-1 y UNE-EN 61386-22. |  | 6 | m | 0.15
SIE2373I | 2373-I | 8421870650607 | Caja universal enlazable con tornillos - 60 mm |  |  | 1 | u | 0.31 | https://www.construnario.com/bc3/10900/CMP6485_2_2373_I.jpg https://www.construnario.com/bc3/10900/CMP6485_1_P_2373_I.jpg | https://www.construnario.com/bc3/10900/CMP6485_files_PM0017_CAJAS_PARA_ACCESORIOS_ELECTRICOS.pdf
MTC_PMATAUX |  |  | Pequeño material |  |  | 1 | % | 3
MOC_002 |  |  | Oficial 1ª electricista |  |  | 0.3 | h | 22
MOC_100 |  |  | Ayudante electricista |  |  | 0.3 | h | 20.3
PSIE_16001025 |  |  | Conj. Tapa ciega Negro Mate / Negro Mate, serie Miro | Conj. Tapa ciega Negro Mate / Negro Mate, serie Miro - Formada por las refs. 59033-SB y 59001-SB. - Tubo PVC corrugado de M 20/gp5. - Aislamiento VV 750 V. - En sistema monofásico con toma de tierra (fase, neutro y tierra), incluyendo caja de registro, caja de mecanismo universal con tornillos, totalmente montado e instalado. |  | 0 |  | 32.42 |  |  | https://www.construnario.com/diccionario/ficha_producto.aspx?id=13109558
SIE5TG25580SB | 59033-SB | 4001869583747 | Placa ciega, Negro Mate de Delta Miro |  |  | 1 | u | 10 | https://www.construnario.com/bc3/10900/CMP6485_5TG2558-0SB-miro-tapa_ciega-negro_mate-100-2000px.png
SIE5TG11110SB | 59001-SB | 4001869583693 | Color, marco 1, Negro Mate de Delta Miro |  |  | 1 | u | 7.58 | https://www.construnario.com/bc3/10900/CMP6485_5TG1111-0SB--miro-marco_simple-black_soft-100-2000px.png | https://www.construnario.com/bc3/10900/CMP6485_files_PM0188_Serie_i-System_(Miro&Line)-Style_MECANISMOS.pdf
MTC_AIA010B |  |  | Tubo curvable de PVC, corrugado, negro, diámetro'=20 mm | Tubo curvable de PVC, corrugado, de color negro, de 20 mm de diámetro nominal, para canalización empotrada en obra de fábrica (paredes y techos). Resistencia a la compresión 320 N, resistencia al impacto 1 julio, temperatura de trabajo -5°C hasta 60°C, con grado de protección IP 545 según UNE 20324, no propagador de la llama. Según UNE-EN 61386-1 y UNE-EN 61386-22. |  | 6 | m | 0.15
SIE2373I | 2373-I | 8421870650607 | Caja universal enlazable con tornillos - 60 mm |  |  | 1 | u | 0.31 | https://www.construnario.com/bc3/10900/CMP6485_2_2373_I.jpg https://www.construnario.com/bc3/10900/CMP6485_1_P_2373_I.jpg | https://www.construnario.com/bc3/10900/CMP6485_files_PM0017_CAJAS_PARA_ACCESORIOS_ELECTRICOS.pdf
MTC_PMATAUX |  |  | Pequeño material |  |  | 1 | % | 3
MOC_002 |  |  | Oficial 1ª electricista |  |  | 0.3 | h | 22
MOC_100 |  |  | Ayudante electricista |  |  | 0.3 | h | 20.3
PSIE_16001028 |  |  | Conj. Pulsador con regulador universal RLC Negro Mate / Negro Mate, serie Miro | Conj. Pulsador con regulador universal RLC Negro Mate / Negro Mate, serie Miro - Formada por las refs. 2385, 18516X, 59705-SB y 59001-SB. - Tubo PVC corrugado de M 20/gp5. - Conductor rígido de 2,5 mm2 de Cu. - Aislamiento VV 750 V. - En sistema monofásico con toma de tierra (fase, neutro y tierra), incluyendo caja de registro, caja de mecanismo universal con tornillos, totalmente montado e instalado. |  | 0 |  | 96.96 |  |  | https://www.construnario.com/diccionario/ficha_producto.aspx?id=13109559
SIE2385 | 2385 | 8421870678502 | Regulador universal RLC |  |  | 1 | u | 56.86 | https://www.construnario.com/bc3/10900/2385.jpg
SIE18516X | 18516-X | 8421870045496 | Pulsador con garras |  |  | 1 | u | 7.65 | https://www.construnario.com/bc3/10900/CMP6485_0702168842-ed41_500.jpg
SIE5TG62705SB00 | 59705-SB | 4047624193431 | Tecla simple, Negro Mate de Delta Miro |  |  | 1 | u | 5.99 | https://www.construnario.com/bc3/10900/CMP6485_5TG6270-5SB00-miro-tecla-black_soft-100-2000px.png | https://www.construnario.com/bc3/10900/CMP6485_files_PM0188_Serie_i-System_(Miro&Line)-Style_MECANISMOS.pdf
SIE5TG11110SB | 59001-SB | 4001869583693 | Color, marco 1, Negro Mate de Delta Miro |  |  | 1 | u | 7.58 | https://www.construnario.com/bc3/10900/CMP6485_5TG1111-0SB--miro-marco_simple-black_soft-100-2000px.png | https://www.construnario.com/bc3/10900/CMP6485_files_PM0188_Serie_i-System_(Miro&Line)-Style_MECANISMOS.pdf
MTC_AIA010B |  |  | Tubo curvable de PVC, corrugado, negro, diámetro'=20 mm | Tubo curvable de PVC, corrugado, de color negro, de 20 mm de diámetro nominal, para canalización empotrada en obra de fábrica (paredes y techos). Resistencia a la compresión 320 N, resistencia al impacto 1 julio, temperatura de trabajo -5°C hasta 60°C, con grado de protección IP 545 según UNE 20324, no propagador de la llama. Según UNE-EN 61386-1 y UNE-EN 61386-22. |  | 6 | m | 0.15
MTC_TTC020A |  |  | Conductor rígido unipolar de cobre, aislado, 750 V y 2,5 mm² de sección, para red equipotencial |  |  | 18 | m | 0.12
SIE2373I | 2373-I | 8421870650607 | Caja universal enlazable con tornillos - 60 mm |  |  | 1 | u | 0.31 | https://www.construnario.com/bc3/10900/CMP6485_2_2373_I.jpg https://www.construnario.com/bc3/10900/CMP6485_1_P_2373_I.jpg | https://www.construnario.com/bc3/10900/CMP6485_files_PM0017_CAJAS_PARA_ACCESORIOS_ELECTRICOS.pdf
MTC_PMATAUX |  |  | Pequeño material |  |  | 1 | % | 3
MOC_002 |  |  | Oficial 1ª electricista |  |  | 0.3 | h | 22
MOC_100 |  |  | Ayudante electricista |  |  | 0.3 | h | 20.3
PSIE_16001029 |  |  | Conj. Pulsador con regulador led Negro Mate / Negro Mate, serie Miro | Conj. Pulsador con regulador led Negro Mate / Negro Mate, serie Miro - Formada por las refs. 2386, 18516X, 59705-SB y 59001-SB. - Tubo PVC corrugado de M 20/gp5. - Conductor rígido de 2,5 mm2 de Cu. - Aislamiento VV 750 V. - En sistema monofásico con toma de tierra (fase, neutro y tierra), incluyendo caja de registro, caja de mecanismo universal con tornillos, totalmente montado e instalado. |  | 0 |  | 113.09 |  |  | https://www.construnario.com/diccionario/ficha_producto.aspx?id=13109560
SIE2386 | 2386 | 8421870678519 | Regulador LED |  |  | 1 | u | 72.52 | https://www.construnario.com/bc3/10900/2386.jpg
SIE18516X | 18516-X | 8421870045496 | Pulsador con garras |  |  | 1 | u | 7.65 | https://www.construnario.com/bc3/10900/CMP6485_0702168842-ed41_500.jpg
SIE5TG62705SB00 | 59705-SB | 4047624193431 | Tecla simple, Negro Mate de Delta Miro |  |  | 1 | u | 5.99 | https://www.construnario.com/bc3/10900/CMP6485_5TG6270-5SB00-miro-tecla-black_soft-100-2000px.png | https://www.construnario.com/bc3/10900/CMP6485_files_PM0188_Serie_i-System_(Miro&Line)-Style_MECANISMOS.pdf
SIE5TG11110SB | 59001-SB | 4001869583693 | Color, marco 1, Negro Mate de Delta Miro |  |  | 1 | u | 7.58 | https://www.construnario.com/bc3/10900/CMP6485_5TG1111-0SB--miro-marco_simple-black_soft-100-2000px.png | https://www.construnario.com/bc3/10900/CMP6485_files_PM0188_Serie_i-System_(Miro&Line)-Style_MECANISMOS.pdf
MTC_AIA010B |  |  | Tubo curvable de PVC, corrugado, negro, diámetro'=20 mm | Tubo curvable de PVC, corrugado, de color negro, de 20 mm de diámetro nominal, para canalización empotrada en obra de fábrica (paredes y techos). Resistencia a la compresión 320 N, resistencia al impacto 1 julio, temperatura de trabajo -5°C hasta 60°C, con grado de protección IP 545 según UNE 20324, no propagador de la llama. Según UNE-EN 61386-1 y UNE-EN 61386-22. |  | 6 | m | 0.15
MTC_TTC020A |  |  | Conductor rígido unipolar de cobre, aislado, 750 V y 2,5 mm² de sección, para red equipotencial |  |  | 18 | m | 0.12
SIE2373I | 2373-I | 8421870650607 | Caja universal enlazable con tornillos - 60 mm |  |  | 1 | u | 0.31 | https://www.construnario.com/bc3/10900/CMP6485_2_2373_I.jpg https://www.construnario.com/bc3/10900/CMP6485_1_P_2373_I.jpg | https://www.construnario.com/bc3/10900/CMP6485_files_PM0017_CAJAS_PARA_ACCESORIOS_ELECTRICOS.pdf
MTC_PMATAUX |  |  | Pequeño material |  |  | 1 | % | 3
MOC_002 |  |  | Oficial 1ª electricista |  |  | 0.3 | h | 22
MOC_100 |  |  | Ayudante electricista |  |  | 0.3 | h | 20.3
PSIE_16001030 |  |  | Conj. Pulsador con regulador para tiras led monocromo (12-48Vcc) Negro Mate / Negro Mate, serie Miro | Conj. Pulsador con regulador para tiras led monocromo (12-48Vcc) Negro Mate / Negro Mate, serie Miro - Formada por las refs. 2387, 18516X, 59705-SB y 59001-SB. - Tubo PVC corrugado de M 20/gp5. - Conductor rígido de 2,5 mm2 de Cu. - Aislamiento VV 750 V. - En sistema monofásico con toma de tierra (fase, neutro y tierra), incluyendo caja de registro, caja de mecanismo universal con tornillos, totalmente montado e instalado. |  | 0 |  | 114.57 |  |  | https://www.construnario.com/diccionario/ficha_producto.aspx?id=13109561
SIE2387 | 2387 | 8421870678526 | Regulador para tiras LED monocromo 12-48Vcc |  |  | 1 | u | 73.95 | https://www.construnario.com/bc3/10900/2387.jpg
SIE18516X | 18516-X | 8421870045496 | Pulsador con garras |  |  | 1 | u | 7.65 | https://www.construnario.com/bc3/10900/CMP6485_0702168842-ed41_500.jpg
SIE5TG62705SB00 | 59705-SB | 4047624193431 | Tecla simple, Negro Mate de Delta Miro |  |  | 1 | u | 5.99 | https://www.construnario.com/bc3/10900/CMP6485_5TG6270-5SB00-miro-tecla-black_soft-100-2000px.png | https://www.construnario.com/bc3/10900/CMP6485_files_PM0188_Serie_i-System_(Miro&Line)-Style_MECANISMOS.pdf
SIE5TG11110SB | 59001-SB | 4001869583693 | Color, marco 1, Negro Mate de Delta Miro |  |  | 1 | u | 7.58 | https://www.construnario.com/bc3/10900/CMP6485_5TG1111-0SB--miro-marco_simple-black_soft-100-2000px.png | https://www.construnario.com/bc3/10900/CMP6485_files_PM0188_Serie_i-System_(Miro&Line)-Style_MECANISMOS.pdf
MTC_AIA010B |  |  | Tubo curvable de PVC, corrugado, negro, diámetro'=20 mm | Tubo curvable de PVC, corrugado, de color negro, de 20 mm de diámetro nominal, para canalización empotrada en obra de fábrica (paredes y techos). Resistencia a la compresión 320 N, resistencia al impacto 1 julio, temperatura de trabajo -5°C hasta 60°C, con grado de protección IP 545 según UNE 20324, no propagador de la llama. Según UNE-EN 61386-1 y UNE-EN 61386-22. |  | 6 | m | 0.15
MTC_TTC020A |  |  | Conductor rígido unipolar de cobre, aislado, 750 V y 2,5 mm² de sección, para red equipotencial |  |  | 18 | m | 0.12
SIE2373I | 2373-I | 8421870650607 | Caja universal enlazable con tornillos - 60 mm |  |  | 1 | u | 0.31 | https://www.construnario.com/bc3/10900/CMP6485_2_2373_I.jpg https://www.construnario.com/bc3/10900/CMP6485_1_P_2373_I.jpg | https://www.construnario.com/bc3/10900/CMP6485_files_PM0017_CAJAS_PARA_ACCESORIOS_ELECTRICOS.pdf
MTC_PMATAUX |  |  | Pequeño material |  |  | 1 | % | 3
MOC_002 |  |  | Oficial 1ª electricista |  |  | 0.3 | h | 22
MOC_100 |  |  | Ayudante electricista |  |  | 0.3 | h | 20.3
PSIE_16001031 |  |  | Conj. Pulsador con regulador para lámparas fluocompactas regulables Negro Mate / Negro Mate, serie Miro | Conj. Pulsador con regulador para lámparas fluocompactas regulables Negro Mate / Negro Mate, serie Miro - Formada por las refs. 2388, 18516X, 59705-SB y 59001-SB. - Tubo PVC corrugado de M 20/gp5. - Conductor rígido de 2,5 mm2 de Cu. - Aislamiento VV 750 V. - En sistema monofásico con toma de tierra (fase, neutro y tierra), incluyendo caja de registro, caja de mecanismo universal con tornillos, totalmente montado e instalado. |  | 0 |  | 114.51 |  |  | https://www.construnario.com/diccionario/ficha_producto.aspx?id=13109562
SIE2388 | 2388 | 8421870678533 | Regulador para lámparas fluocompactas regulables |  |  | 1 | u | 73.89 | https://www.construnario.com/bc3/10900/2388.jpg
SIE18516X | 18516-X | 8421870045496 | Pulsador con garras |  |  | 1 | u | 7.65 | https://www.construnario.com/bc3/10900/CMP6485_0702168842-ed41_500.jpg
SIE5TG62705SB00 | 59705-SB | 4047624193431 | Tecla simple, Negro Mate de Delta Miro |  |  | 1 | u | 5.99 | https://www.construnario.com/bc3/10900/CMP6485_5TG6270-5SB00-miro-tecla-black_soft-100-2000px.png | https://www.construnario.com/bc3/10900/CMP6485_files_PM0188_Serie_i-System_(Miro&Line)-Style_MECANISMOS.pdf
SIE5TG11110SB | 59001-SB | 4001869583693 | Color, marco 1, Negro Mate de Delta Miro |  |  | 1 | u | 7.58 | https://www.construnario.com/bc3/10900/CMP6485_5TG1111-0SB--miro-marco_simple-black_soft-100-2000px.png | https://www.construnario.com/bc3/10900/CMP6485_files_PM0188_Serie_i-System_(Miro&Line)-Style_MECANISMOS.pdf
MTC_AIA010B |  |  | Tubo curvable de PVC, corrugado, negro, diámetro'=20 mm | Tubo curvable de PVC, corrugado, de color negro, de 20 mm de diámetro nominal, para canalización empotrada en obra de fábrica (paredes y techos). Resistencia a la compresión 320 N, resistencia al impacto 1 julio, temperatura de trabajo -5°C hasta 60°C, con grado de protección IP 545 según UNE 20324, no propagador de la llama. Según UNE-EN 61386-1 y UNE-EN 61386-22. |  | 6 | m | 0.15
MTC_TTC020A |  |  | Conductor rígido unipolar de cobre, aislado, 750 V y 2,5 mm² de sección, para red equipotencial |  |  | 18 | m | 0.12
SIE2373I | 2373-I | 8421870650607 | Caja universal enlazable con tornillos - 60 mm |  |  | 1 | u | 0.31 | https://www.construnario.com/bc3/10900/CMP6485_2_2373_I.jpg https://www.construnario.com/bc3/10900/CMP6485_1_P_2373_I.jpg | https://www.construnario.com/bc3/10900/CMP6485_files_PM0017_CAJAS_PARA_ACCESORIOS_ELECTRICOS.pdf
MTC_PMATAUX |  |  | Pequeño material |  |  | 1 | % | 3
MOC_002 |  |  | Oficial 1ª electricista |  |  | 0.3 | h | 22
MOC_100 |  |  | Ayudante electricista |  |  | 0.3 | h | 20.3
PSIE_16001032 |  |  | Conj. Conector VGA Negro Mate / Negro Mate, serie Miro | Conj. Conector VGA Negro Mate / Negro Mate, serie Miro - Formada por las refs. 18578VGA, 59778-SB y 59001-SB. - Tubo PVC corrugado de M 20/gp5. - Aislamiento VV 750 V. - En sistema monofásico con toma de tierra (fase, neutro y tierra), incluyendo caja de registro, caja de mecanismo universal con tornillos, totalmente montado e instalado. |  | 0 |  | 119.55 |  |  | https://www.construnario.com/diccionario/ficha_producto.aspx?id=13109563
SIE18578VGA | 18578-VGA | 8421870676546 | Conector VGA blanco |  |  | 1 | u | 76.37 | https://www.construnario.com/bc3/10900/CMP6485_1_18578_VGA.jpg
SIE5TG25632SB | 59778-SB | 4001869583761 | Tapa conexión multimedia, Negro Mate de Delta Miro |  |  | 1 | u | 18.22 | https://www.construnario.com/bc3/10900/CMP6485_5TG2563-2SB-miro-tapa_para_adaptadores_RJ_modulares-negro_mate-100-2000px.png
SIE5TG11110SB | 59001-SB | 4001869583693 | Color, marco 1, Negro Mate de Delta Miro |  |  | 1 | u | 7.58 | https://www.construnario.com/bc3/10900/CMP6485_5TG1111-0SB--miro-marco_simple-black_soft-100-2000px.png | https://www.construnario.com/bc3/10900/CMP6485_files_PM0188_Serie_i-System_(Miro&Line)-Style_MECANISMOS.pdf
MTC_AIA010B |  |  | Tubo curvable de PVC, corrugado, negro, diámetro'=20 mm | Tubo curvable de PVC, corrugado, de color negro, de 20 mm de diámetro nominal, para canalización empotrada en obra de fábrica (paredes y techos). Resistencia a la compresión 320 N, resistencia al impacto 1 julio, temperatura de trabajo -5°C hasta 60°C, con grado de protección IP 545 según UNE 20324, no propagador de la llama. Según UNE-EN 61386-1 y UNE-EN 61386-22. |  | 6 | m | 0.15
SIE2373I | 2373-I | 8421870650607 | Caja universal enlazable con tornillos - 60 mm |  |  | 1 | u | 0.31 | https://www.construnario.com/bc3/10900/CMP6485_2_2373_I.jpg https://www.construnario.com/bc3/10900/CMP6485_1_P_2373_I.jpg | https://www.construnario.com/bc3/10900/CMP6485_files_PM0017_CAJAS_PARA_ACCESORIOS_ELECTRICOS.pdf
MTC_PMATAUX |  |  | Pequeño material |  |  | 1 | % | 3
MOC_002 |  |  | Oficial 1ª electricista |  |  | 0.3 | h | 22
MOC_100 |  |  | Ayudante electricista |  |  | 0.3 | h | 20.3
PSIE_16001033 |  |  | Conj. Conector HDMI tipo A Negro Mate / Negro Mate, serie Miro | Conj. Conector HDMI tipo A Negro Mate / Negro Mate, serie Miro - Formada por las refs. 18578HDMI, 59778-SB y 59001-SB. - Tubo PVC corrugado de M 20/gp5. - Aislamiento VV 750 V. - En sistema monofásico con toma de tierra (fase, neutro y tierra), incluyendo caja de registro, caja de mecanismo universal con tornillos, totalmente montado e instalado. |  | 0 |  | 125.11 |  |  | https://www.construnario.com/diccionario/ficha_producto.aspx?id=13109564
SIE18578HDMI | 18578-HDMI | 8421870676522 | Conector HDMI tipo A blanco |  |  | 1 | u | 81.77 | https://www.construnario.com/bc3/10900/CMP6485_1_18578_HDMI.jpg
SIE5TG25632SB | 59778-SB | 4001869583761 | Tapa conexión multimedia, Negro Mate de Delta Miro |  |  | 1 | u | 18.22 | https://www.construnario.com/bc3/10900/CMP6485_5TG2563-2SB-miro-tapa_para_adaptadores_RJ_modulares-negro_mate-100-2000px.png
SIE5TG11110SB | 59001-SB | 4001869583693 | Color, marco 1, Negro Mate de Delta Miro |  |  | 1 | u | 7.58 | https://www.construnario.com/bc3/10900/CMP6485_5TG1111-0SB--miro-marco_simple-black_soft-100-2000px.png | https://www.construnario.com/bc3/10900/CMP6485_files_PM0188_Serie_i-System_(Miro&Line)-Style_MECANISMOS.pdf
MTC_AIA010B |  |  | Tubo curvable de PVC, corrugado, negro, diámetro'=20 mm | Tubo curvable de PVC, corrugado, de color negro, de 20 mm de diámetro nominal, para canalización empotrada en obra de fábrica (paredes y techos). Resistencia a la compresión 320 N, resistencia al impacto 1 julio, temperatura de trabajo -5°C hasta 60°C, con grado de protección IP 545 según UNE 20324, no propagador de la llama. Según UNE-EN 61386-1 y UNE-EN 61386-22. |  | 6 | m | 0.15
SIE2373I | 2373-I | 8421870650607 | Caja universal enlazable con tornillos - 60 mm |  |  | 1 | u | 0.31 | https://www.construnario.com/bc3/10900/CMP6485_2_2373_I.jpg https://www.construnario.com/bc3/10900/CMP6485_1_P_2373_I.jpg | https://www.construnario.com/bc3/10900/CMP6485_files_PM0017_CAJAS_PARA_ACCESORIOS_ELECTRICOS.pdf
MTC_PMATAUX |  |  | Pequeño material |  |  | 1 | % | 3
MOC_002 |  |  | Oficial 1ª electricista |  |  | 0.3 | h | 22
MOC_100 |  |  | Ayudante electricista |  |  | 0.3 | h | 20.3
PSIE_16001035 |  |  | Conj. Conector USB tipo A Negro Mate / Negro Mate, serie Miro | Conj. Conector USB tipo A Negro Mate / Negro Mate, serie Miro - Formada por las refs. 18578USB, 59778-SB y 59001-SB. - Tubo PVC corrugado de M 20/gp5. - Aislamiento VV 750 V. - En sistema monofásico con toma de tierra (fase, neutro y tierra), incluyendo caja de registro, caja de mecanismo universal con tornillos, totalmente montado e instalado. |  | 0 |  | 106.54 |  |  | https://www.construnario.com/diccionario/ficha_producto.aspx?id=13110527
SIE18578USB | 18578-USB | 8421870676539 | Conector USB tipo A blanco |  |  | 1 | u | 63.74 | https://www.construnario.com/bc3/10900/CMP6485_1_18578_USB.jpg
SIE5TG25632SB | 59778-SB | 4001869583761 | Tapa conexión multimedia, Negro Mate de Delta Miro |  |  | 1 | u | 18.22 | https://www.construnario.com/bc3/10900/CMP6485_5TG2563-2SB-miro-tapa_para_adaptadores_RJ_modulares-negro_mate-100-2000px.png
SIE5TG11110SB | 59001-SB | 4001869583693 | Color, marco 1, Negro Mate de Delta Miro |  |  | 1 | u | 7.58 | https://www.construnario.com/bc3/10900/CMP6485_5TG1111-0SB--miro-marco_simple-black_soft-100-2000px.png | https://www.construnario.com/bc3/10900/CMP6485_files_PM0188_Serie_i-System_(Miro&Line)-Style_MECANISMOS.pdf
MTC_AIA010B |  |  | Tubo curvable de PVC, corrugado, negro, diámetro'=20 mm | Tubo curvable de PVC, corrugado, de color negro, de 20 mm de diámetro nominal, para canalización empotrada en obra de fábrica (paredes y techos). Resistencia a la compresión 320 N, resistencia al impacto 1 julio, temperatura de trabajo -5°C hasta 60°C, con grado de protección IP 545 según UNE 20324, no propagador de la llama. Según UNE-EN 61386-1 y UNE-EN 61386-22. |  | 6 | m | 0.15
SIE2373I | 2373-I | 8421870650607 | Caja universal enlazable con tornillos - 60 mm |  |  | 1 | u | 0.31 | https://www.construnario.com/bc3/10900/CMP6485_2_2373_I.jpg https://www.construnario.com/bc3/10900/CMP6485_1_P_2373_I.jpg | https://www.construnario.com/bc3/10900/CMP6485_files_PM0017_CAJAS_PARA_ACCESORIOS_ELECTRICOS.pdf
MTC_PMATAUX |  |  | Pequeño material |  |  | 1 | % | 3
MOC_002 |  |  | Oficial 1ª electricista |  |  | 0.3 | h | 22
MOC_100 |  |  | Ayudante electricista |  |  | 0.3 | h | 20.3
Plástico
Blanco polar, serie Miro
Blanco polar / Blanco polar, serie Miro
PSIE_11101001 |  |  | Conj. Toma schuko 2P + T emborne rápido sin garras, Blanco polar / Blanco polar, serie Miro | Conj. Toma schuko 2P + T emborne rápido sin garras, Blanco polar / Blanco polar, serie Miro - Formada por las refs. 5UB11015KK, 5UH10732WH y 5TG11110WH. - Tubo PVC corrugado de M 20/gp5. - Conductor rígido de 2,5 mm2 de Cu. - Aislamiento VV 750 V. - En sistema monofásico con toma de tierra (fase, neutro y tierra), incluyendo caja de registro, caja de mecanismo universal con tornillos, totalmente montado e instalado. |  | 0 |  | 9.92 | https://www.construnario.com/bc3/10900/blancopolardeltamiroenchufe.png |  | https://www.construnario.com/diccionario/ficha_producto.aspx?id=13104289
SIE5UB11015KK | 5UB11015KK | 4001869397597 | Base schuko emborne. rápido, sin garras, de Delta |  |  | 0 | u | 3.83 | https://www.construnario.com/bc3/10900/CMP6485_1_5UB1101-5B.jpg
SIE5UH10732WH | 5UH10732WH | 4001869553627 | Tapa schuko, protección de seguridad, Blanco Polar de Delta Miro |  |  | 1 | u | 5.83 | https://www.construnario.com/bc3/10900/CMP6485_1_5UH1073-2WH-miro_y_line-tapa_base_de_enchufe_schuko_con_protección_infantil-blanco_polar-100-2000px.png https://www.construnario.com/bc3/10900/CMP6485_1_5UH1073-2WH.jpg | https://www.construnario.com/bc3/10900/CMP6485_files_PM0192_Serie_i-System_(Miro&Line)-Style_BASES.pdf
SIE5TG11110WH | 5TG11110WH | 4001869552569 | Color, marco 1, Blanco Polar de Delta Miro | Marco 1 elemento blanco polar. |  | 1 | u | 3.8 | https://www.construnario.com/bc3/10900/CMP6485_1_5TG1111-0WH.png https://www.construnario.com/bc3/10900/CMP6485_1_5TG1111-0WH.jpg https://www.construnario.com/bc3/10900/CMP6485_1_5TG1111-0WH-1.jpg | https://www.construnario.com/bc3/10900/CMP6485_files_PM0188_Serie_i-System_(Miro&Line)-Style_MECANISMOS.pdf
MTC_AIA010B |  |  | Tubo curvable de PVC, corrugado, negro, diámetro'=20 mm | Tubo curvable de PVC, corrugado, de color negro, de 20 mm de diámetro nominal, para canalización empotrada en obra de fábrica (paredes y techos). Resistencia a la compresión 320 N, resistencia al impacto 1 julio, temperatura de trabajo -5°C hasta 60°C, con grado de protección IP 545 según UNE 20324, no propagador de la llama. Según UNE-EN 61386-1 y UNE-EN 61386-22. |  | 0 | m | 0.15
MTC_TTC020A |  |  | Conductor rígido unipolar de cobre, aislado, 750 V y 2,5 mm² de sección, para red equipotencial |  |  | 0 | m | 0.12
SIE2373I | 2373-I | 8421870650607 | Caja universal enlazable con tornillos - 60 mm |  |  | 0 | u | 0.31 | https://www.construnario.com/bc3/10900/CMP6485_2_2373_I.jpg https://www.construnario.com/bc3/10900/CMP6485_1_P_2373_I.jpg | https://www.construnario.com/bc3/10900/CMP6485_files_PM0017_CAJAS_PARA_ACCESORIOS_ELECTRICOS.pdf
MTC_PMATAUX |  |  | Pequeño material |  |  | 0 | % | 3
MOC_002 |  |  | Oficial 1ª electricista |  |  | 0 | h | 22
MOC_100 |  |  | Ayudante electricista |  |  | 0 | h | 20.3
PSIE_11101002 |  |  | Conj. Conmutador simple Blanco polar / Blanco polar, serie Miro | Conj. Conmutador simple Blanco polar / Blanco polar, serie Miro - Formada por las refs. 18506X, 5TG62705WH00 y 5TG11110WH. - Tubo PVC corrugado de M 20/gp5. - Conductor rígido de 2,5 mm2 de Cu. - Aislamiento VV 750 V. - En sistema monofásico con toma de tierra (fase, neutro y tierra), incluyendo caja de registro, caja de mecanismo universal con tornillos, totalmente montado e instalado. |  | 0 |  | 15.46 | https://www.construnario.com/bc3/10900/blancopolardeltamiro.png |  | https://www.construnario.com/diccionario/ficha_producto.aspx?id=13104290
SIE18506X |  | 8421870045410 | Conmutador simple con garras |  |  | 1 | u | 8.14 | https://www.construnario.com/bc3/10900/CMP6485_0702199693-68a1_500.jpg | https://www.construnario.com/bc3/10900/CMP6485_files_Interruptores-información_cargas_SBL.pdf https://www.construnario.com/bc3/10900/CMP6485_files_PM0188_Serie_i-System_(Miro&Line)-Style_MECANISMOS.pdf
SIE5TG62705WH00 | 5TG62705WH00 | 4001869555294 | Tecla simple, Blanco Polar de Delta Miro |  |  | 1 | u | 3.07 | https://www.construnario.com/bc3/10900/CMP6485_1_5TG6270-5WH00-miro_y_line-tecla-blanco_polar-100-2000px.png https://www.construnario.com/bc3/10900/CMP6485_1_5TG6270-5WH00.jpg | https://www.construnario.com/bc3/10900/CMP6485_files_PM0188_Serie_i-System_(Miro&Line)-Style_MECANISMOS.pdf
SIE5TG11110WH | 5TG11110WH | 4001869552569 | Color, marco 1, Blanco Polar de Delta Miro | Marco 1 elemento blanco polar. |  | 1 | u | 3.8 | https://www.construnario.com/bc3/10900/CMP6485_1_5TG1111-0WH.png https://www.construnario.com/bc3/10900/CMP6485_1_5TG1111-0WH.jpg https://www.construnario.com/bc3/10900/CMP6485_1_5TG1111-0WH-1.jpg | https://www.construnario.com/bc3/10900/CMP6485_files_PM0188_Serie_i-System_(Miro&Line)-Style_MECANISMOS.pdf
MTC_AIA010B |  |  | Tubo curvable de PVC, corrugado, negro, diámetro'=20 mm | Tubo curvable de PVC, corrugado, de color negro, de 20 mm de diámetro nominal, para canalización empotrada en obra de fábrica (paredes y techos). Resistencia a la compresión 320 N, resistencia al impacto 1 julio, temperatura de trabajo -5°C hasta 60°C, con grado de protección IP 545 según UNE 20324, no propagador de la llama. Según UNE-EN 61386-1 y UNE-EN 61386-22. |  | 0 | m | 0.15
MTC_TTC020A |  |  | Conductor rígido unipolar de cobre, aislado, 750 V y 2,5 mm² de sección, para red equipotencial |  |  | 0 | m | 0.12
SIE2373I | 2373-I | 8421870650607 | Caja universal enlazable con tornillos - 60 mm |  |  | 0 | u | 0.31 | https://www.construnario.com/bc3/10900/CMP6485_2_2373_I.jpg https://www.construnario.com/bc3/10900/CMP6485_1_P_2373_I.jpg | https://www.construnario.com/bc3/10900/CMP6485_files_PM0017_CAJAS_PARA_ACCESORIOS_ELECTRICOS.pdf
MTC_PMATAUX |  |  | Pequeño material |  |  | 0 | % | 3
MOC_002 |  |  | Oficial 1ª electricista |  |  | 0 | h | 22
MOC_100 |  |  | Ayudante electricista |  |  | 0 | h | 20.3
PSIE_11101003 |  |  | Conj. Conmutador simple con difusor, Blanco polar / Blanco polar, serie Miro | Conj. Conmutador simple con difusor, Blanco polar / Blanco polar, serie Miro - Formada por las refs. 18506X, 180391, 5TG62705WH01 y 5TG11110WH. - Tubo PVC corrugado de M 20/gp5. - Conductor rígido de 2,5 mm2 de Cu. - Aislamiento VV 750 V. - En sistema monofásico con toma de tierra (fase, neutro y tierra), incluyendo caja de registro, caja de mecanismo universal con tornillos, totalmente montado e instalado. |  | 0 |  | 15.97 |  |  | https://www.construnario.com/diccionario/ficha_producto.aspx?id=13104291
SIE18506X |  | 8421870045410 | Conmutador simple con garras | Material |  | 1 | u | 8.14 | https://www.construnario.com/bc3/10900/CMP6485_0702199693-68a1_500.jpg | https://www.construnario.com/bc3/10900/CMP6485_files_Interruptores-información_cargas_SBL.pdf https://www.construnario.com/bc3/10900/CMP6485_files_PM0188_Serie_i-System_(Miro&Line)-Style_MECANISMOS.pdf
SIE18039-1AZ |  |  | Señalizador luminoso bipolar y control P.VDE | Señalizador luminoso bipolar y control P.VDE |  | 1 |  | 0
SIE5TG62705WH01 | 5TG62705WH01 | 4001869555355 | Tecla simple, difusor, Blanco Polar de Delta Miro | Tecla interruptor/conmut./cruzam. con difusor blanco polar. |  | 1 | u | 3.56 | https://www.construnario.com/bc3/10900/CMP6485_1_5TG6270-5WH01-miro_y_line-tecla_con_difusor-blanco_polar-100-2000px.png https://www.construnario.com/bc3/10900/CMP6485_1_5TG6270-5WH01.jpg | https://www.construnario.com/bc3/10900/CMP6485_files_PM0188_Serie_i-System_(Miro&Line)-Style_MECANISMOS.pdf
SIE5TG11110WH | 5TG11110WH | 4001869552569 | Color, marco 1, Blanco Polar de Delta Miro | Marco 1 elemento blanco polar. |  | 1 | u | 3.8 | https://www.construnario.com/bc3/10900/CMP6485_1_5TG1111-0WH.png https://www.construnario.com/bc3/10900/CMP6485_1_5TG1111-0WH.jpg https://www.construnario.com/bc3/10900/CMP6485_1_5TG1111-0WH-1.jpg | https://www.construnario.com/bc3/10900/CMP6485_files_PM0188_Serie_i-System_(Miro&Line)-Style_MECANISMOS.pdf
MTC_AIA010B |  |  | Tubo curvable de PVC, corrugado, negro, diámetro'=20 mm | Tubo curvable de PVC, corrugado, de color negro, de 20 mm de diámetro nominal, para canalización empotrada en obra de fábrica (paredes y techos). Resistencia a la compresión 320 N, resistencia al impacto 1 julio, temperatura de trabajo -5°C hasta 60°C, con grado de protección IP 545 según UNE 20324, no propagador de la llama. Según UNE-EN 61386-1 y UNE-EN 61386-22. |  | 0 | m | 0.15
MTC_TTC020A |  |  | Conductor rígido unipolar de cobre, aislado, 750 V y 2,5 mm² de sección, para red equipotencial |  |  | 0 | m | 0.12
SIE2373I | 2373-I | 8421870650607 | Caja universal enlazable con tornillos - 60 mm |  |  | 0 | u | 0.31 | https://www.construnario.com/bc3/10900/CMP6485_2_2373_I.jpg https://www.construnario.com/bc3/10900/CMP6485_1_P_2373_I.jpg | https://www.construnario.com/bc3/10900/CMP6485_files_PM0017_CAJAS_PARA_ACCESORIOS_ELECTRICOS.pdf
MTC_PMATAUX |  |  | Pequeño material |  |  | 0 | % | 3
MOC_002 |  |  | Oficial 1ª electricista |  |  | 0 | h | 22
MOC_100 |  |  | Ayudante electricista |  |  | 0 | h | 20.3
PSIE_11101004 |  |  | Conj. Conmutador doble Blanco polar / Blanco polar, serie Miro | Conj. Conmutador doble Blanco polar / Blanco polar, serie Miro - Formada por las refs. 18510X, 5TG62701WH00 y 5TG11110WH. - Tubo PVC corrugado de M 20/gp5. - Conductor rígido de 2,5 mm2 de Cu. - Aislamiento VV 750 V. - En sistema monofásico con toma de tierra (fase, neutro y tierra), incluyendo caja de registro, caja de mecanismo universal con tornillos, totalmente montado e instalado. |  | 0 |  | 27.17 |  |  | https://www.construnario.com/diccionario/ficha_producto.aspx?id=13104292
SIE18510X |  | 8421870045458 | Doble conmutador con garras |  |  | 1 | u | 18.08 | https://www.construnario.com/bc3/10900/CMP6485_0702199754-78ea_500.jpg | https://www.construnario.com/bc3/10900/CMP6485_files_Interruptores-información_cargas_SBL.pdf
SIE5TG62701WH00 | 5TG62701WH00 | 4001869555324 | Tecla doble, Blanco Polar de Delta Miro |  |  | 1 | u | 4.5 | https://www.construnario.com/bc3/10900/CMP6485_1_5TG6270-1WH00-miro_y_line-tecla_doble-blanco_polar-100-2000px.png https://www.construnario.com/bc3/10900/CMP6485_1_5TG6270-1WH00.jpg | https://www.construnario.com/bc3/10900/CMP6485_files_PM0188_Serie_i-System_(Miro&Line)-Style_MECANISMOS.pdf
SIE5TG11110WH | 5TG11110WH | 4001869552569 | Color, marco 1, Blanco Polar de Delta Miro |  |  | 1 | u | 3.8 | https://www.construnario.com/bc3/10900/CMP6485_1_5TG1111-0WH.png https://www.construnario.com/bc3/10900/CMP6485_1_5TG1111-0WH.jpg https://www.construnario.com/bc3/10900/CMP6485_1_5TG1111-0WH-1.jpg | https://www.construnario.com/bc3/10900/CMP6485_files_PM0188_Serie_i-System_(Miro&Line)-Style_MECANISMOS.pdf
MTC_AIA010B |  |  | Tubo curvable de PVC, corrugado, negro, diámetro'=20 mm | Tubo curvable de PVC, corrugado, de color negro, de 20 mm de diámetro nominal, para canalización empotrada en obra de fábrica (paredes y techos). Resistencia a la compresión 320 N, resistencia al impacto 1 julio, temperatura de trabajo -5°C hasta 60°C, con grado de protección IP 545 según UNE 20324, no propagador de la llama. Según UNE-EN 61386-1 y UNE-EN 61386-22. |  | 0 | m | 0.15
MTC_TTC020A |  |  | Conductor rígido unipolar de cobre, aislado, 750 V y 2,5 mm² de sección, para red equipotencial |  |  | 0 | m | 0.12
SIE2373I | 2373-I | 8421870650607 | Caja universal enlazable con tornillos - 60 mm |  |  | 0 | u | 0.31 | https://www.construnario.com/bc3/10900/CMP6485_2_2373_I.jpg https://www.construnario.com/bc3/10900/CMP6485_1_P_2373_I.jpg | https://www.construnario.com/bc3/10900/CMP6485_files_PM0017_CAJAS_PARA_ACCESORIOS_ELECTRICOS.pdf
MTC_PMATAUX |  |  | Pequeño material |  |  | 0 | % | 3
MOC_002 |  |  | Oficial 1ª electricista |  |  | 0 | h | 22
MOC_100 |  |  | Ayudante electricista |  |  | 0 | h | 20.3
PSIE_11101005 |  |  | Conj. Conmutador doble con difusor, Blanco polar / Blanco polar, serie Miro | Conj. Conmutador doble con difusor, Blanco polar / Blanco polar, serie Miro - Formada por las refs. 18510X, 180393, 5TG62701WH01 y 5TG11110WH. - Tubo PVC corrugado de M 20/gp5. - Conductor rígido de 2,5 mm2 de Cu. - Aislamiento VV 750 V. - En sistema monofásico con toma de tierra (fase, neutro y tierra), incluyendo caja de registro, caja de mecanismo universal con tornillos, totalmente montado e instalado. |  | 0 |  | 28.05 |  |  | https://www.construnario.com/diccionario/ficha_producto.aspx?id=13104293
SIE18510X |  | 8421870045458 | Doble conmutador con garras |  |  | 1 | u | 18.08 | https://www.construnario.com/bc3/10900/CMP6485_0702199754-78ea_500.jpg | https://www.construnario.com/bc3/10900/CMP6485_files_Interruptores-información_cargas_SBL.pdf
SIE18039-3AZ |  |  | Señalizador luminoso neón (tecla estrecha) |  |  | 2 |  | 0
SIE5TG62701WH01 | 5TG62701WH01 | 4001869555386 | Tecla doble, difusor, es, Blanco Polar de Delta Miro |  |  | 1 | u | 5.35 | https://www.construnario.com/bc3/10900/CMP6485_1_5TG6270-1WH01-miro_y_line-tecla_doble_con_difusor-blanco_polar-100-2000px.png https://www.construnario.com/bc3/10900/CMP6485_1_5TG6270-1wh01.jpg | https://www.construnario.com/bc3/10900/CMP6485_files_PM0188_Serie_i-System_(Miro&Line)-Style_MECANISMOS.pdf
SIE5TG11110WH | 5TG11110WH | 4001869552569 | Color, marco 1, Blanco Polar de Delta Miro |  |  | 1 | u | 3.8 | https://www.construnario.com/bc3/10900/CMP6485_1_5TG1111-0WH.png https://www.construnario.com/bc3/10900/CMP6485_1_5TG1111-0WH.jpg https://www.construnario.com/bc3/10900/CMP6485_1_5TG1111-0WH-1.jpg | https://www.construnario.com/bc3/10900/CMP6485_files_PM0188_Serie_i-System_(Miro&Line)-Style_MECANISMOS.pdf
MTC_AIA010B |  |  | Tubo curvable de PVC, corrugado, negro, diámetro'=20 mm | Tubo curvable de PVC, corrugado, de color negro, de 20 mm de diámetro nominal, para canalización empotrada en obra de fábrica (paredes y techos). Resistencia a la compresión 320 N, resistencia al impacto 1 julio, temperatura de trabajo -5°C hasta 60°C, con grado de protección IP 545 según UNE 20324, no propagador de la llama. Según UNE-EN 61386-1 y UNE-EN 61386-22. |  | 0 | m | 0.15
MTC_TTC020A |  |  | Conductor rígido unipolar de cobre, aislado, 750 V y 2,5 mm² de sección, para red equipotencial |  |  | 0 | m | 0.12
SIE2373I | 2373-I | 8421870650607 | Caja universal enlazable con tornillos - 60 mm |  |  | 0 | u | 0.31 | https://www.construnario.com/bc3/10900/CMP6485_2_2373_I.jpg https://www.construnario.com/bc3/10900/CMP6485_1_P_2373_I.jpg | https://www.construnario.com/bc3/10900/CMP6485_files_PM0017_CAJAS_PARA_ACCESORIOS_ELECTRICOS.pdf
MTC_PMATAUX |  |  | Pequeño material |  |  | 0 | % | 3
MOC_100 |  |  | Ayudante electricista |  |  | 0 | h | 20.3
MOC_002 |  |  | Oficial 1ª electricista |  |  | 0 | h | 22
PSIE_11101006 |  |  | Conj. Cruzamiento simple Blanco polar / Blanco polar, serie Miro | Conj. Cruzamiento simple Blanco polar / Blanco polar, serie Miro - Formada por las refs. 18507X, 5TG62705WH00 y 5TG11110WH. - Tubo PVC corrugado de M 20/gp5. - Conductor rígido de 2,5 mm2 de Cu. - Aislamiento VV 750 V. - En sistema monofásico con toma de tierra (fase, neutro y tierra), incluyendo caja de registro, caja de mecanismo universal con tornillos, totalmente montado e instalado. |  | 0 |  | 25.62 | https://www.construnario.com/bc3/10900/blancopolardeltamiro.png |  | https://www.construnario.com/diccionario/ficha_producto.aspx?id=13104294
SIE18507X |  | 8421870045427 | Cruzamiento simple con garras |  |  | 1 | u | 18 | https://www.construnario.com/bc3/10900/CMP6485_0702199723-548b_500.jpg | https://www.construnario.com/bc3/10900/CMP6485_files_PM0106_Serie_IRIS-IRIS-MEGA_MECANISMOS.pdf https://www.construnario.com/bc3/10900/CMP6485_files_AENOR_mecanismos_IRIS-MEGA.pdf
SIE5TG62705WH00 | 5TG62705WH00 | 4001869555294 | Tecla simple, Blanco Polar de Delta Miro |  |  | 1 | u | 3.07 | https://www.construnario.com/bc3/10900/CMP6485_1_5TG6270-5WH00-miro_y_line-tecla-blanco_polar-100-2000px.png https://www.construnario.com/bc3/10900/CMP6485_1_5TG6270-5WH00.jpg | https://www.construnario.com/bc3/10900/CMP6485_files_PM0188_Serie_i-System_(Miro&Line)-Style_MECANISMOS.pdf
SIE5TG11110WH | 5TG11110WH | 4001869552569 | Color, marco 1, Blanco Polar de Delta Miro |  |  | 1 | u | 3.8 | https://www.construnario.com/bc3/10900/CMP6485_1_5TG1111-0WH.png https://www.construnario.com/bc3/10900/CMP6485_1_5TG1111-0WH.jpg https://www.construnario.com/bc3/10900/CMP6485_1_5TG1111-0WH-1.jpg | https://www.construnario.com/bc3/10900/CMP6485_files_PM0188_Serie_i-System_(Miro&Line)-Style_MECANISMOS.pdf
MTC_AIA010B |  |  | Tubo curvable de PVC, corrugado, negro, diámetro'=20 mm | Tubo curvable de PVC, corrugado, de color negro, de 20 mm de diámetro nominal, para canalización empotrada en obra de fábrica (paredes y techos). Resistencia a la compresión 320 N, resistencia al impacto 1 julio, temperatura de trabajo -5°C hasta 60°C, con grado de protección IP 545 según UNE 20324, no propagador de la llama. Según UNE-EN 61386-1 y UNE-EN 61386-22. |  | 0 | m | 0.15
MTC_TTC020A |  |  | Conductor rígido unipolar de cobre, aislado, 750 V y 2,5 mm² de sección, para red equipotencial |  |  | 0 | m | 0.12
SIE2373I | 2373-I | 8421870650607 | Caja universal enlazable con tornillos - 60 mm |  |  | 0 | u | 0.31 | https://www.construnario.com/bc3/10900/CMP6485_2_2373_I.jpg https://www.construnario.com/bc3/10900/CMP6485_1_P_2373_I.jpg | https://www.construnario.com/bc3/10900/CMP6485_files_PM0017_CAJAS_PARA_ACCESORIOS_ELECTRICOS.pdf
MTC_PMATAUX |  |  | Pequeño material |  |  | 0 | % | 3
MOC_100 |  |  | Ayudante electricista |  |  | 0 | h | 20.3
MOC_002 |  |  | Oficial 1ª electricista |  |  | 0 | h | 22
PSIE_11101007 |  |  | Conj. Cruzamiento simple con difusor, Blanco polar / Blanco polar, serie Miro | Conj. Cruzamiento simple con difusor, Blanco polar / Blanco polar, serie Miro - Formada por las refs. 18507X, 180391, 5TG62705WH01 y 5TG11110WH. - Tubo PVC corrugado de M 20/gp5. - Conductor rígido de 2,5 mm2 de Cu. - Aislamiento VV 750 V. - En sistema monofásico con toma de tierra (fase, neutro y tierra), incluyendo caja de registro, caja de mecanismo universal con tornillos, totalmente montado e instalado. |  | 0 |  | 26.12 |  |  | https://www.construnario.com/diccionario/ficha_producto.aspx?id=13104295
SIE18507X |  | 8421870045427 | Cruzamiento simple con garras |  |  | 1 | u | 18 | https://www.construnario.com/bc3/10900/CMP6485_0702199723-548b_500.jpg | https://www.construnario.com/bc3/10900/CMP6485_files_PM0106_Serie_IRIS-IRIS-MEGA_MECANISMOS.pdf https://www.construnario.com/bc3/10900/CMP6485_files_AENOR_mecanismos_IRIS-MEGA.pdf
SIE18039-1AZ |  |  | Señalizador luminoso bipolar y control P.VDE | Señalizador luminoso bipolar y control P.VDE |  | 1 |  | 0
SIE5TG62705WH01 | 5TG62705WH01 | 4001869555355 | Tecla simple, difusor, Blanco Polar de Delta Miro |  |  | 1 | u | 3.56 | https://www.construnario.com/bc3/10900/CMP6485_1_5TG6270-5WH01-miro_y_line-tecla_con_difusor-blanco_polar-100-2000px.png https://www.construnario.com/bc3/10900/CMP6485_1_5TG6270-5WH01.jpg | https://www.construnario.com/bc3/10900/CMP6485_files_PM0188_Serie_i-System_(Miro&Line)-Style_MECANISMOS.pdf
SIE5TG11110WH | 5TG11110WH | 4001869552569 | Color, marco 1, Blanco Polar de Delta Miro |  |  | 1 | u | 3.8 | https://www.construnario.com/bc3/10900/CMP6485_1_5TG1111-0WH.png https://www.construnario.com/bc3/10900/CMP6485_1_5TG1111-0WH.jpg https://www.construnario.com/bc3/10900/CMP6485_1_5TG1111-0WH-1.jpg | https://www.construnario.com/bc3/10900/CMP6485_files_PM0188_Serie_i-System_(Miro&Line)-Style_MECANISMOS.pdf
MTC_AIA010B |  |  | Tubo curvable de PVC, corrugado, negro, diámetro'=20 mm | Tubo curvable de PVC, corrugado, de color negro, de 20 mm de diámetro nominal, para canalización empotrada en obra de fábrica (paredes y techos). Resistencia a la compresión 320 N, resistencia al impacto 1 julio, temperatura de trabajo -5°C hasta 60°C, con grado de protección IP 545 según UNE 20324, no propagador de la llama. Según UNE-EN 61386-1 y UNE-EN 61386-22. |  | 0 | m | 0.15
MTC_TTC020A |  |  | Conductor rígido unipolar de cobre, aislado, 750 V y 2,5 mm² de sección, para red equipotencial |  |  | 0 | m | 0.12
SIE2373I | 2373-I | 8421870650607 | Caja universal enlazable con tornillos - 60 mm |  |  | 0 | u | 0.31 | https://www.construnario.com/bc3/10900/CMP6485_2_2373_I.jpg https://www.construnario.com/bc3/10900/CMP6485_1_P_2373_I.jpg | https://www.construnario.com/bc3/10900/CMP6485_files_PM0017_CAJAS_PARA_ACCESORIOS_ELECTRICOS.pdf
MTC_PMATAUX |  |  | Pequeño material |  |  | 0 | % | 3
MOC_100 |  |  | Ayudante electricista |  |  | 0 | h | 20.3
MOC_002 |  |  | Oficial 1ª electricista |  |  | 0 | h | 22
PSIE_11101008 |  |  | Conj. Interruptor unipolar Blanco polar / Blanco polar, serie Miro | Conj. Interruptor unipolar Blanco polar / Blanco polar, serie Miro - Formada por las refs. 18505X, 5TG62705WH00 y 5TG11110WH. - Tubo PVC corrugado de M 20/gp5. - Conductor rígido de 2,5 mm2 de Cu. - Aislamiento VV 750 V. - En sistema monofásico con toma de tierra (fase, neutro y tierra), incluyendo caja de registro, caja de mecanismo universal con tornillos, totalmente montado e instalado. |  | 0 |  | 14.62 | https://www.construnario.com/bc3/10900/blancopolardeltamiro.png |  | https://www.construnario.com/diccionario/ficha_producto.aspx?id=13104296
SIE18505X |  | 8421870045403 | Interruptor unipolar con garras |  |  | 1 | u | 7.32 | https://www.construnario.com/bc3/10900/CMP6485_0702168729-7d3f_500.jpg | https://www.construnario.com/bc3/10900/CMP6485_files_Interruptores-información_cargas_SBL.pdf
SIE5TG62705WH00 | 5TG62705WH00 | 4001869555294 | Tecla simple, Blanco Polar de Delta Miro |  |  | 1 | u | 3.07 | https://www.construnario.com/bc3/10900/CMP6485_1_5TG6270-5WH00-miro_y_line-tecla-blanco_polar-100-2000px.png https://www.construnario.com/bc3/10900/CMP6485_1_5TG6270-5WH00.jpg | https://www.construnario.com/bc3/10900/CMP6485_files_PM0188_Serie_i-System_(Miro&Line)-Style_MECANISMOS.pdf
SIE5TG11110WH | 5TG11110WH | 4001869552569 | Color, marco 1, Blanco Polar de Delta Miro |  |  | 1 | u | 3.8 | https://www.construnario.com/bc3/10900/CMP6485_1_5TG1111-0WH.png https://www.construnario.com/bc3/10900/CMP6485_1_5TG1111-0WH.jpg https://www.construnario.com/bc3/10900/CMP6485_1_5TG1111-0WH-1.jpg | https://www.construnario.com/bc3/10900/CMP6485_files_PM0188_Serie_i-System_(Miro&Line)-Style_MECANISMOS.pdf
MTC_AIA010B |  |  | Tubo curvable de PVC, corrugado, negro, diámetro'=20 mm | Tubo curvable de PVC, corrugado, de color negro, de 20 mm de diámetro nominal, para canalización empotrada en obra de fábrica (paredes y techos). Resistencia a la compresión 320 N, resistencia al impacto 1 julio, temperatura de trabajo -5°C hasta 60°C, con grado de protección IP 545 según UNE 20324, no propagador de la llama. Según UNE-EN 61386-1 y UNE-EN 61386-22. |  | 0 | m | 0.15
MTC_TTC020A |  |  | Conductor rígido unipolar de cobre, aislado, 750 V y 2,5 mm² de sección, para red equipotencial |  |  | 0 | m | 0.12
SIE2373I | 2373-I | 8421870650607 | Caja universal enlazable con tornillos - 60 mm |  |  | 0 | u | 0.31 | https://www.construnario.com/bc3/10900/CMP6485_2_2373_I.jpg https://www.construnario.com/bc3/10900/CMP6485_1_P_2373_I.jpg | https://www.construnario.com/bc3/10900/CMP6485_files_PM0017_CAJAS_PARA_ACCESORIOS_ELECTRICOS.pdf
MTC_PMATAUX |  |  | Pequeño material |  |  | 0 | % | 3
MOC_002 |  |  | Oficial 1ª electricista |  |  | 0 | h | 22
MOC_100 |  |  | Ayudante electricista |  |  | 0 | h | 20.3
PSIE_11101009 |  |  | Conj. Interruptor unipolar con difusor, Blanco polar / Blanco polar, serie Miro | Conj. Interruptor unipolar con difusor, Blanco polar / Blanco polar, serie Miro - Formada por las refs. 18505X, 180391, 5TG62705WH01 y 5TG11110WH. - Tubo PVC corrugado de M 20/gp5. - Conductor rígido de 2,5 mm2 de Cu. - Aislamiento VV 750 V. - En sistema monofásico con toma de tierra (fase, neutro y tierra), incluyendo caja de registro, caja de mecanismo universal con tornillos, totalmente montado e instalado. |  | 0 |  | 15.12 |  |  | https://www.construnario.com/diccionario/ficha_producto.aspx?id=13104297
SIE18505X |  | 8421870045403 | Interruptor unipolar con garras |  |  | 1 | u | 7.32 | https://www.construnario.com/bc3/10900/CMP6485_0702168729-7d3f_500.jpg | https://www.construnario.com/bc3/10900/CMP6485_files_Interruptores-información_cargas_SBL.pdf
SIE18039-1AZ |  |  | Señalizador luminoso bipolar y control P.VDE | Señalizador luminoso bipolar y control P.VDE |  | 1 |  | 0
SIE5TG62705WH01 | 5TG62705WH01 | 4001869555355 | Tecla simple, difusor, Blanco Polar de Delta Miro |  |  | 1 | u | 3.56 | https://www.construnario.com/bc3/10900/CMP6485_1_5TG6270-5WH01-miro_y_line-tecla_con_difusor-blanco_polar-100-2000px.png https://www.construnario.com/bc3/10900/CMP6485_1_5TG6270-5WH01.jpg | https://www.construnario.com/bc3/10900/CMP6485_files_PM0188_Serie_i-System_(Miro&Line)-Style_MECANISMOS.pdf
SIE5TG11110WH | 5TG11110WH | 4001869552569 | Color, marco 1, Blanco Polar de Delta Miro |  |  | 1 | u | 3.8 | https://www.construnario.com/bc3/10900/CMP6485_1_5TG1111-0WH.png https://www.construnario.com/bc3/10900/CMP6485_1_5TG1111-0WH.jpg https://www.construnario.com/bc3/10900/CMP6485_1_5TG1111-0WH-1.jpg | https://www.construnario.com/bc3/10900/CMP6485_files_PM0188_Serie_i-System_(Miro&Line)-Style_MECANISMOS.pdf
MTC_AIA010B |  |  | Tubo curvable de PVC, corrugado, negro, diámetro'=20 mm | Tubo curvable de PVC, corrugado, de color negro, de 20 mm de diámetro nominal, para canalización empotrada en obra de fábrica (paredes y techos). Resistencia a la compresión 320 N, resistencia al impacto 1 julio, temperatura de trabajo -5°C hasta 60°C, con grado de protección IP 545 según UNE 20324, no propagador de la llama. Según UNE-EN 61386-1 y UNE-EN 61386-22. |  | 0 | m | 0.15
MTC_TTC020A |  |  | Conductor rígido unipolar de cobre, aislado, 750 V y 2,5 mm² de sección, para red equipotencial |  |  | 0 | m | 0.12
SIE2373I | 2373-I | 8421870650607 | Caja universal enlazable con tornillos - 60 mm |  |  | 0 | u | 0.31 | https://www.construnario.com/bc3/10900/CMP6485_2_2373_I.jpg https://www.construnario.com/bc3/10900/CMP6485_1_P_2373_I.jpg | https://www.construnario.com/bc3/10900/CMP6485_files_PM0017_CAJAS_PARA_ACCESORIOS_ELECTRICOS.pdf
MTC_PMATAUX |  |  | Pequeño material |  |  | 0 | % | 3
MOC_002 |  |  | Oficial 1ª electricista |  |  | 0 | h | 22
MOC_100 |  |  | Ayudante electricista |  |  | 0 | h | 20.3
PSIE_11101010 |  |  | Conj. Interruptor bipolar Blanco polar / Blanco polar, serie Miro | Conj. Interruptor bipolar Blanco polar / Blanco polar, serie Miro - Formada por las refs. 18508X, 5TG62705WH40 y 5TG11110WH. - Tubo PVC corrugado de M 20/gp5. - Conductor rígido de 2,5 mm2 de Cu. - Aislamiento VV 750 V. - En sistema monofásico con toma de tierra (fase, neutro y tierra), incluyendo caja de registro, caja de mecanismo universal con tornillos, totalmente montado e instalado. |  | 0 |  | 24.15 |  |  | https://www.construnario.com/diccionario/ficha_producto.aspx?id=13104298
SIE18508X |  | 8421870045434 | Interruptor bipolar con garras |  |  | 1 | u | 16.28 | https://www.construnario.com/bc3/10900/CMP6485_0702199730-d9b7_500.jpg | https://www.construnario.com/bc3/10900/CMP6485_files_Interruptores-información_cargas_SBL.pdf
SIE5TG62705WH40 | 5TG62705WH40 | 4001869555416 | Tecla bipolar I/O, Blanco Polar de Delta Miro |  |  | 1 | u | 3.37 | https://www.construnario.com/bc3/10900/CMP6485_1_5TG6270-5WH40-miro_y_line-tecla_con_IO-blanco_polar-100-2000px.png https://www.construnario.com/bc3/10900/CMP6485_1_5TG6270-5WH40.jpg | https://www.construnario.com/bc3/10900/CMP6485_files_PM0188_Serie_i-System_(Miro&Line)-Style_MECANISMOS.pdf
SIE5TG11110WH | 5TG11110WH | 4001869552569 | Color, marco 1, Blanco Polar de Delta Miro |  |  | 1 | u | 3.8 | https://www.construnario.com/bc3/10900/CMP6485_1_5TG1111-0WH.png https://www.construnario.com/bc3/10900/CMP6485_1_5TG1111-0WH.jpg https://www.construnario.com/bc3/10900/CMP6485_1_5TG1111-0WH-1.jpg | https://www.construnario.com/bc3/10900/CMP6485_files_PM0188_Serie_i-System_(Miro&Line)-Style_MECANISMOS.pdf
MTC_AIA010B |  |  | Tubo curvable de PVC, corrugado, negro, diámetro'=20 mm | Tubo curvable de PVC, corrugado, de color negro, de 20 mm de diámetro nominal, para canalización empotrada en obra de fábrica (paredes y techos). Resistencia a la compresión 320 N, resistencia al impacto 1 julio, temperatura de trabajo -5°C hasta 60°C, con grado de protección IP 545 según UNE 20324, no propagador de la llama. Según UNE-EN 61386-1 y UNE-EN 61386-22. |  | 0 | m | 0.15
MTC_TTC020A |  |  | Conductor rígido unipolar de cobre, aislado, 750 V y 2,5 mm² de sección, para red equipotencial |  |  | 0 | m | 0.12
SIE2373I | 2373-I | 8421870650607 | Caja universal enlazable con tornillos - 60 mm |  |  | 0 | u | 0.31 | https://www.construnario.com/bc3/10900/CMP6485_2_2373_I.jpg https://www.construnario.com/bc3/10900/CMP6485_1_P_2373_I.jpg | https://www.construnario.com/bc3/10900/CMP6485_files_PM0017_CAJAS_PARA_ACCESORIOS_ELECTRICOS.pdf
MTC_PMATAUX |  |  | Pequeño material |  |  | 0 | % | 3
MOC_002 |  |  | Oficial 1ª electricista |  |  | 0 | h | 22
MOC_100 |  |  | Ayudante electricista |  |  | 0 | h | 20.3
PSIE_11101011 |  |  | Conj. Interruptor bipolar con difusor, Blanco polar / Blanco polar, serie Miro | Conj. Interruptor bipolar con difusor, Blanco polar / Blanco polar, serie Miro - Formada por las refs. 18608X, 5TG62705WH41 y 5TG11110WH. - Tubo PVC corrugado de M 20/gp5. - Conductor rígido de 2,5 mm2 de Cu. - Aislamiento VV 750 V. - En sistema monofásico con toma de tierra (fase, neutro y tierra), incluyendo caja de registro, caja de mecanismo universal con tornillos, totalmente montado e instalado. |  | 0 |  | 42.42 |  |  | https://www.construnario.com/diccionario/ficha_producto.aspx?id=13104299
SIE18608X |  | 8421870045748 | Interruptor bipolar de control con garra |  |  | 1 | u | 33.45 | https://www.construnario.com/bc3/10900/CMP6485_0702169207-cf9b_500.jpg | https://www.construnario.com/bc3/10900/CMP6485_files_Interruptores-información_cargas_SBL.pdf
SIE5TG62705WH41 | 5TG62705WH41 | 4001869555447 | Tecla bipolar I/O, difusor, Blanco Polar de Delta Miro |  |  | 1 | u | 3.93 | https://www.construnario.com/bc3/10900/CMP6485_1_5TG6270-5WH41-miro_y_line-tecla_con_IO_con_difusor-blanco_polar-100-2000px.png https://www.construnario.com/bc3/10900/CMP6485_1_5TG6270-5WH41.jpg | https://www.construnario.com/bc3/10900/CMP6485_files_PM0188_Serie_i-System_(Miro&Line)-Style_MECANISMOS.pdf
SIE5TG11110WH | 5TG11110WH | 4001869552569 | Color, marco 1, Blanco Polar de Delta Miro |  |  | 1 | u | 3.8 | https://www.construnario.com/bc3/10900/CMP6485_1_5TG1111-0WH.png https://www.construnario.com/bc3/10900/CMP6485_1_5TG1111-0WH.jpg https://www.construnario.com/bc3/10900/CMP6485_1_5TG1111-0WH-1.jpg | https://www.construnario.com/bc3/10900/CMP6485_files_PM0188_Serie_i-System_(Miro&Line)-Style_MECANISMOS.pdf
MTC_AIA010B |  |  | Tubo curvable de PVC, corrugado, negro, diámetro'=20 mm | Tubo curvable de PVC, corrugado, de color negro, de 20 mm de diámetro nominal, para canalización empotrada en obra de fábrica (paredes y techos). Resistencia a la compresión 320 N, resistencia al impacto 1 julio, temperatura de trabajo -5°C hasta 60°C, con grado de protección IP 545 según UNE 20324, no propagador de la llama. Según UNE-EN 61386-1 y UNE-EN 61386-22. |  | 0 | m | 0.15
MTC_TTC020A |  |  | Conductor rígido unipolar de cobre, aislado, 750 V y 2,5 mm² de sección, para red equipotencial |  |  | 0 | m | 0.12
SIE2373I | 2373-I | 8421870650607 | Caja universal enlazable con tornillos - 60 mm |  |  | 0 | u | 0.31 | https://www.construnario.com/bc3/10900/CMP6485_2_2373_I.jpg https://www.construnario.com/bc3/10900/CMP6485_1_P_2373_I.jpg | https://www.construnario.com/bc3/10900/CMP6485_files_PM0017_CAJAS_PARA_ACCESORIOS_ELECTRICOS.pdf
MTC_PMATAUX |  |  | Pequeño material |  |  | 0 | % | 3
MOC_002 |  |  | Oficial 1ª electricista |  |  | 0 | h | 22
MOC_100 |  |  | Ayudante electricista |  |  | 0 | h | 20.3
PSIE_11101012 |  |  | Conj. Interruptor doble Blanco polar / Blanco polar, serie Miro | Conj. Interruptor doble Blanco polar / Blanco polar, serie Miro - Formada por las refs. 18509X, 5TG62701WH00 y 5TG11110WH. - Tubo PVC corrugado de M 20/gp5. - Conductor rígido de 2,5 mm2 de Cu. - Aislamiento VV 750 V. - En sistema monofásico con toma de tierra (fase, neutro y tierra), incluyendo caja de registro, caja de mecanismo universal con tornillos, totalmente montado e instalado. |  | 0 |  | 25.29 |  |  | https://www.construnario.com/diccionario/ficha_producto.aspx?id=13104300
SIE18509X |  | 8421870045441 | Interruptor doble con garras |  |  | 1 | u | 16.25 | https://www.construnario.com/bc3/10900/CMP6485_0702199747-1fe1_500.jpg | https://www.construnario.com/bc3/10900/CMP6485_files_Interruptores-información_cargas_SBL.pdf
SIE5TG62701WH00 | 5TG62701WH00 | 4001869555324 | Tecla doble, Blanco Polar de Delta Miro |  |  | 1 | u | 4.5 | https://www.construnario.com/bc3/10900/CMP6485_1_5TG6270-1WH00-miro_y_line-tecla_doble-blanco_polar-100-2000px.png https://www.construnario.com/bc3/10900/CMP6485_1_5TG6270-1WH00.jpg | https://www.construnario.com/bc3/10900/CMP6485_files_PM0188_Serie_i-System_(Miro&Line)-Style_MECANISMOS.pdf
SIE5TG11110WH | 5TG11110WH | 4001869552569 | Color, marco 1, Blanco Polar de Delta Miro |  |  | 1 | u | 3.8 | https://www.construnario.com/bc3/10900/CMP6485_1_5TG1111-0WH.png https://www.construnario.com/bc3/10900/CMP6485_1_5TG1111-0WH.jpg https://www.construnario.com/bc3/10900/CMP6485_1_5TG1111-0WH-1.jpg | https://www.construnario.com/bc3/10900/CMP6485_files_PM0188_Serie_i-System_(Miro&Line)-Style_MECANISMOS.pdf
MTC_AIA010B |  |  | Tubo curvable de PVC, corrugado, negro, diámetro'=20 mm | Tubo curvable de PVC, corrugado, de color negro, de 20 mm de diámetro nominal, para canalización empotrada en obra de fábrica (paredes y techos). Resistencia a la compresión 320 N, resistencia al impacto 1 julio, temperatura de trabajo -5°C hasta 60°C, con grado de protección IP 545 según UNE 20324, no propagador de la llama. Según UNE-EN 61386-1 y UNE-EN 61386-22. |  | 0 | m | 0.15
MTC_TTC020A |  |  | Conductor rígido unipolar de cobre, aislado, 750 V y 2,5 mm² de sección, para red equipotencial |  |  | 0 | m | 0.12
SIE2373I | 2373-I | 8421870650607 | Caja universal enlazable con tornillos - 60 mm |  |  | 0 | u | 0.31 | https://www.construnario.com/bc3/10900/CMP6485_2_2373_I.jpg https://www.construnario.com/bc3/10900/CMP6485_1_P_2373_I.jpg | https://www.construnario.com/bc3/10900/CMP6485_files_PM0017_CAJAS_PARA_ACCESORIOS_ELECTRICOS.pdf
MTC_PMATAUX |  |  | Pequeño material |  |  | 0 | % | 3
MOC_002 |  |  | Oficial 1ª electricista |  |  | 0 | h | 22
MOC_100 |  |  | Ayudante electricista |  |  | 0 | h | 20.3
PSIE_11101013 |  |  | Conj. Interruptor doble con difusor, Blanco polar / Blanco polar, serie Miro | Conj. Interruptor doble con difusor, Blanco polar / Blanco polar, serie Miro - Formada por las refs. 18509X, 180393, 5TG62701WH01 y 5TG11110WH. - Tubo PVC corrugado de M 20/gp5. - Conductor rígido de 2,5 mm2 de Cu. - Aislamiento VV 750 V. - En sistema monofásico con toma de tierra (fase, neutro y tierra), incluyendo caja de registro, caja de mecanismo universal con tornillos, totalmente montado e instalado. |  | 0 |  | 26.16 |  |  | https://www.construnario.com/diccionario/ficha_producto.aspx?id=13104301
SIE18509X |  | 8421870045441 | Interruptor doble con garras |  |  | 1 | u | 16.25 | https://www.construnario.com/bc3/10900/CMP6485_0702199747-1fe1_500.jpg | https://www.construnario.com/bc3/10900/CMP6485_files_Interruptores-información_cargas_SBL.pdf
SIE18039-3AZ |  |  | Señalizador luminoso neón (tecla estrecha) |  |  | 2 |  | 0
SIE5TG62701WH01 | 5TG62701WH01 | 4001869555386 | Tecla doble, difusor, es, Blanco Polar de Delta Miro |  |  | 1 | u | 5.35 | https://www.construnario.com/bc3/10900/CMP6485_1_5TG6270-1WH01-miro_y_line-tecla_doble_con_difusor-blanco_polar-100-2000px.png https://www.construnario.com/bc3/10900/CMP6485_1_5TG6270-1wh01.jpg | https://www.construnario.com/bc3/10900/CMP6485_files_PM0188_Serie_i-System_(Miro&Line)-Style_MECANISMOS.pdf
SIE5TG11110WH | 5TG11110WH | 4001869552569 | Color, marco 1, Blanco Polar de Delta Miro |  |  | 1 | u | 3.8 | https://www.construnario.com/bc3/10900/CMP6485_1_5TG1111-0WH.png https://www.construnario.com/bc3/10900/CMP6485_1_5TG1111-0WH.jpg https://www.construnario.com/bc3/10900/CMP6485_1_5TG1111-0WH-1.jpg | https://www.construnario.com/bc3/10900/CMP6485_files_PM0188_Serie_i-System_(Miro&Line)-Style_MECANISMOS.pdf
MTC_AIA010B |  |  | Tubo curvable de PVC, corrugado, negro, diámetro'=20 mm | Tubo curvable de PVC, corrugado, de color negro, de 20 mm de diámetro nominal, para canalización empotrada en obra de fábrica (paredes y techos). Resistencia a la compresión 320 N, resistencia al impacto 1 julio, temperatura de trabajo -5°C hasta 60°C, con grado de protección IP 545 según UNE 20324, no propagador de la llama. Según UNE-EN 61386-1 y UNE-EN 61386-22. |  | 0 | m | 0.15
MTC_TTC020A |  |  | Conductor rígido unipolar de cobre, aislado, 750 V y 2,5 mm² de sección, para red equipotencial |  |  | 0 | m | 0.12
SIE2373I | 2373-I | 8421870650607 | Caja universal enlazable con tornillos - 60 mm |  |  | 0 | u | 0.31 | https://www.construnario.com/bc3/10900/CMP6485_2_2373_I.jpg https://www.construnario.com/bc3/10900/CMP6485_1_P_2373_I.jpg | https://www.construnario.com/bc3/10900/CMP6485_files_PM0017_CAJAS_PARA_ACCESORIOS_ELECTRICOS.pdf
MTC_PMATAUX |  |  | Pequeño material |  |  | 0 | % | 3
MOC_002 |  |  | Oficial 1ª electricista |  |  | 0 | h | 22
MOC_100 |  |  | Ayudante electricista |  |  | 0 | h | 20.3
PSIE_11101014 |  |  | Conj. Pulsador timbre Blanco polar / Blanco polar, serie Miro | Conj. Pulsador timbre Blanco polar / Blanco polar, serie Miro - Formada por las refs. 18516X, 5TG62705WH10 y 5TG11110WH. - Tubo PVC corrugado de M 20/gp5. - Conductor rígido de 2,5 mm2 de Cu. - Aislamiento VV 750 V. - En sistema monofásico con toma de tierra (fase, neutro y tierra), incluyendo caja de registro, caja de mecanismo universal con tornillos, totalmente montado e instalado. |  | 0 |  | 15.2 |  |  | https://www.construnario.com/diccionario/ficha_producto.aspx?id=13104302
SIE18516X |  | 8421870045496 | Pulsador con garras |  |  | 1 | u | 7.65 | https://www.construnario.com/bc3/10900/CMP6485_0702168842-ed41_500.jpg
SIE5TG62705WH10 | 5TG62705WH10 | 4001869555508 | Tecla, símbolo campana, Blanco Polar de Delta Miro |  |  | 1 | u | 3.31 | https://www.construnario.com/bc3/10900/CMP6485_1_5TG6270-5WH10-miro_y_line-tecla_con_icono_campana-blanco_polar-100-2000px.png https://www.construnario.com/bc3/10900/CMP6485_1_5TG6270-5WH10.jpg | https://www.construnario.com/bc3/10900/CMP6485_files_PM0188_Serie_i-System_(Miro&Line)-Style_MECANISMOS.pdf
SIE5TG11110WH | 5TG11110WH | 4001869552569 | Color, marco 1, Blanco Polar de Delta Miro |  |  | 1 | u | 3.8 | https://www.construnario.com/bc3/10900/CMP6485_1_5TG1111-0WH.png https://www.construnario.com/bc3/10900/CMP6485_1_5TG1111-0WH.jpg https://www.construnario.com/bc3/10900/CMP6485_1_5TG1111-0WH-1.jpg | https://www.construnario.com/bc3/10900/CMP6485_files_PM0188_Serie_i-System_(Miro&Line)-Style_MECANISMOS.pdf
MTC_AIA010B |  |  | Tubo curvable de PVC, corrugado, negro, diámetro'=20 mm | Tubo curvable de PVC, corrugado, de color negro, de 20 mm de diámetro nominal, para canalización empotrada en obra de fábrica (paredes y techos). Resistencia a la compresión 320 N, resistencia al impacto 1 julio, temperatura de trabajo -5°C hasta 60°C, con grado de protección IP 545 según UNE 20324, no propagador de la llama. Según UNE-EN 61386-1 y UNE-EN 61386-22. |  | 0 | m | 0.15
MTC_TTC020A |  |  | Conductor rígido unipolar de cobre, aislado, 750 V y 2,5 mm² de sección, para red equipotencial |  |  | 0 | m | 0.12
SIE2373I | 2373-I | 8421870650607 | Caja universal enlazable con tornillos - 60 mm |  |  | 0 | u | 0.31 | https://www.construnario.com/bc3/10900/CMP6485_2_2373_I.jpg https://www.construnario.com/bc3/10900/CMP6485_1_P_2373_I.jpg | https://www.construnario.com/bc3/10900/CMP6485_files_PM0017_CAJAS_PARA_ACCESORIOS_ELECTRICOS.pdf
MTC_PMATAUX |  |  | Pequeño material |  |  | 0 | % | 3
MOC_002 |  |  | Oficial 1ª electricista |  |  | 0 | h | 22
MOC_100 |  |  | Ayudante electricista |  |  | 0 | h | 20.3
PSIE_11101015 |  |  | Conj. Pulsador timbre con difusor, Blanco polar / Blanco polar, serie Miro | Conj. Pulsador timbre con difusor, Blanco polar / Blanco polar, serie Miro - Formada por las refs. 18516X, 180391, 5TG62705WH11 y 5TG11110WH. - Tubo PVC corrugado de M 20/gp5. - Conductor rígido de 2,5 mm2 de Cu. - Aislamiento VV 750 V. - En sistema monofásico con toma de tierra (fase, neutro y tierra), incluyendo caja de registro, caja de mecanismo universal con tornillos, totalmente montado e instalado. |  | 0 |  | 15.65 |  |  | https://www.construnario.com/diccionario/ficha_producto.aspx?id=13104303
SIE18516X |  | 8421870045496 | Pulsador con garras |  |  | 1 | u | 7.65 | https://www.construnario.com/bc3/10900/CMP6485_0702168842-ed41_500.jpg
SIE18039-1AZ |  |  | Señalizador luminoso bipolar y control P.VDE | Señalizador luminoso bipolar y control P.VDE |  | 1 |  | 0
SIE5TG62705WH11 | 5TG62705WH11 | 4001869555539 | Tecla, símbolo campana, difusor, Blanco Polar de Delta Miro |  |  | 1 | u | 3.74 | https://www.construnario.com/bc3/10900/CMP6485_1_5TG6270-5WH11-miro_y_line-tecla_con_icono_campana_con_difusor-blanco_polar-100-2000px.png https://www.construnario.com/bc3/10900/CMP6485_1_5TG6270-5wh11.jpg | https://www.construnario.com/bc3/10900/CMP6485_files_PM0188_Serie_i-System_(Miro&Line)-Style_MECANISMOS.pdf
SIE5TG11110WH | 5TG11110WH | 4001869552569 | Color, marco 1, Blanco Polar de Delta Miro |  |  | 1 | u | 3.8 | https://www.construnario.com/bc3/10900/CMP6485_1_5TG1111-0WH.png https://www.construnario.com/bc3/10900/CMP6485_1_5TG1111-0WH.jpg https://www.construnario.com/bc3/10900/CMP6485_1_5TG1111-0WH-1.jpg | https://www.construnario.com/bc3/10900/CMP6485_files_PM0188_Serie_i-System_(Miro&Line)-Style_MECANISMOS.pdf
MTC_AIA010B |  |  | Tubo curvable de PVC, corrugado, negro, diámetro'=20 mm | Tubo curvable de PVC, corrugado, de color negro, de 20 mm de diámetro nominal, para canalización empotrada en obra de fábrica (paredes y techos). Resistencia a la compresión 320 N, resistencia al impacto 1 julio, temperatura de trabajo -5°C hasta 60°C, con grado de protección IP 545 según UNE 20324, no propagador de la llama. Según UNE-EN 61386-1 y UNE-EN 61386-22. |  | 0 | m | 0.15
MTC_TTC020A |  |  | Conductor rígido unipolar de cobre, aislado, 750 V y 2,5 mm² de sección, para red equipotencial |  |  | 0 | m | 0.12
SIE2373I | 2373-I | 8421870650607 | Caja universal enlazable con tornillos - 60 mm |  |  | 0 | u | 0.31 | https://www.construnario.com/bc3/10900/CMP6485_2_2373_I.jpg https://www.construnario.com/bc3/10900/CMP6485_1_P_2373_I.jpg | https://www.construnario.com/bc3/10900/CMP6485_files_PM0017_CAJAS_PARA_ACCESORIOS_ELECTRICOS.pdf
MTC_PMATAUX |  |  | Pequeño material |  |  | 0 | % | 3
MOC_002 |  |  | Oficial 1ª electricista |  |  | 0 | h | 22
MOC_100 |  |  | Ayudante electricista |  |  | 0 | h | 20.3
PSIE_11101016 |  |  | Conj. Pulsador luz Blanco polar / Blanco polar, serie Miro | Conj. Pulsador luz Blanco polar / Blanco polar, serie Miro - Formada por las refs. 18516X, 5TG62705WH20 y 5TG11110WH. - Tubo PVC corrugado de M 20/gp5. - Conductor rígido de 2,5 mm2 de Cu. - Aislamiento VV 750 V. - En sistema monofásico con toma de tierra (fase, neutro y tierra), incluyendo caja de registro, caja de mecanismo universal con tornillos, totalmente montado e instalado. |  | 0 |  | 15.2 |  |  | https://www.construnario.com/diccionario/ficha_producto.aspx?id=13104304
SIE18516X |  | 8421870045496 | Pulsador con garras |  |  | 1 | u | 7.65 | https://www.construnario.com/bc3/10900/CMP6485_0702168842-ed41_500.jpg
SIE5TG62705WH20 | 5TG62705WH20 | 4001869555560 | Tecla, símbolo luz, Blanco Polar de Delta Miro |  |  | 1 | u | 3.31 | https://www.construnario.com/bc3/10900/CMP6485_1_5TG6270-5WH20-miro_y_line-tecla_con_icono_bombilla-blanco_polar-100-2000px.png | https://www.construnario.com/bc3/10900/CMP6485_files_PM0188_Serie_i-System_(Miro&Line)-Style_MECANISMOS.pdf
SIE5TG11110WH | 5TG11110WH | 4001869552569 | Color, marco 1, Blanco Polar de Delta Miro |  |  | 1 | u | 3.8 | https://www.construnario.com/bc3/10900/CMP6485_1_5TG1111-0WH.png https://www.construnario.com/bc3/10900/CMP6485_1_5TG1111-0WH.jpg https://www.construnario.com/bc3/10900/CMP6485_1_5TG1111-0WH-1.jpg | https://www.construnario.com/bc3/10900/CMP6485_files_PM0188_Serie_i-System_(Miro&Line)-Style_MECANISMOS.pdf
MTC_AIA010B |  |  | Tubo curvable de PVC, corrugado, negro, diámetro'=20 mm | Tubo curvable de PVC, corrugado, de color negro, de 20 mm de diámetro nominal, para canalización empotrada en obra de fábrica (paredes y techos). Resistencia a la compresión 320 N, resistencia al impacto 1 julio, temperatura de trabajo -5°C hasta 60°C, con grado de protección IP 545 según UNE 20324, no propagador de la llama. Según UNE-EN 61386-1 y UNE-EN 61386-22. |  | 0 | m | 0.15
MTC_TTC020A |  |  | Conductor rígido unipolar de cobre, aislado, 750 V y 2,5 mm² de sección, para red equipotencial |  |  | 0 | m | 0.12
SIE2373I | 2373-I | 8421870650607 | Caja universal enlazable con tornillos - 60 mm |  |  | 0 | u | 0.31 | https://www.construnario.com/bc3/10900/CMP6485_2_2373_I.jpg https://www.construnario.com/bc3/10900/CMP6485_1_P_2373_I.jpg | https://www.construnario.com/bc3/10900/CMP6485_files_PM0017_CAJAS_PARA_ACCESORIOS_ELECTRICOS.pdf
MTC_PMATAUX |  |  | Pequeño material |  |  | 0 | % | 3
MOC_002 |  |  | Oficial 1ª electricista |  |  | 0 | h | 22
MOC_100 |  |  | Ayudante electricista |  |  | 0 | h | 20.3
PSIE_11101017 |  |  | Conj. Pulsador luz con difusor, Blanco polar / Blanco polar, serie Miro | Conj. Pulsador luz con difusor, Blanco polar / Blanco polar, serie Miro - Formada por las refs. 18516X, 180391, 5TG62705WH21 y 5TG11110WH. - Tubo PVC corrugado de M 20/gp5. - Conductor rígido de 2,5 mm2 de Cu. - Aislamiento VV 750 V. - En sistema monofásico con toma de tierra (fase, neutro y tierra), incluyendo caja de registro, caja de mecanismo universal con tornillos, totalmente montado e instalado. |  | 0 |  | 15.65 |  |  | https://www.construnario.com/diccionario/ficha_producto.aspx?id=13104305
SIE18516X |  | 8421870045496 | Pulsador con garras |  |  | 1 | u | 7.65 | https://www.construnario.com/bc3/10900/CMP6485_0702168842-ed41_500.jpg
SIE18039-1AZ |  |  | Señalizador luminoso bipolar y control P.VDE | Señalizador luminoso bipolar y control P.VDE |  | 1 |  | 0
SIE5TG62705WH21 | 5TG62705WH21 | 4001869555591 | Tecla, difusor, símbolo luz, Blanco Polar de Delta Miro |  |  | 1 | u | 3.74 | https://www.construnario.com/bc3/10900/CMP6485_1_5TG6270-5WH21-miro_y_line-tecla_con_icono_bombilla_con_difusor-blanco_polar-100-2000px.png https://www.construnario.com/bc3/10900/CMP6485_1_5TG6270-5WH21.jpg | https://www.construnario.com/bc3/10900/CMP6485_files_PM0188_Serie_i-System_(Miro&Line)-Style_MECANISMOS.pdf
SIE5TG11110WH | 5TG11110WH | 4001869552569 | Color, marco 1, Blanco Polar de Delta Miro |  |  | 1 | u | 3.8 | https://www.construnario.com/bc3/10900/CMP6485_1_5TG1111-0WH.png https://www.construnario.com/bc3/10900/CMP6485_1_5TG1111-0WH.jpg https://www.construnario.com/bc3/10900/CMP6485_1_5TG1111-0WH-1.jpg | https://www.construnario.com/bc3/10900/CMP6485_files_PM0188_Serie_i-System_(Miro&Line)-Style_MECANISMOS.pdf
MTC_AIA010B |  |  | Tubo curvable de PVC, corrugado, negro, diámetro'=20 mm | Tubo curvable de PVC, corrugado, de color negro, de 20 mm de diámetro nominal, para canalización empotrada en obra de fábrica (paredes y techos). Resistencia a la compresión 320 N, resistencia al impacto 1 julio, temperatura de trabajo -5°C hasta 60°C, con grado de protección IP 545 según UNE 20324, no propagador de la llama. Según UNE-EN 61386-1 y UNE-EN 61386-22. |  | 0 | m | 0.15
MTC_TTC020A |  |  | Conductor rígido unipolar de cobre, aislado, 750 V y 2,5 mm² de sección, para red equipotencial |  |  | 0 | m | 0.12
SIE2373I | 2373-I | 8421870650607 | Caja universal enlazable con tornillos - 60 mm |  |  | 0 | u | 0.31 | https://www.construnario.com/bc3/10900/CMP6485_2_2373_I.jpg https://www.construnario.com/bc3/10900/CMP6485_1_P_2373_I.jpg | https://www.construnario.com/bc3/10900/CMP6485_files_PM0017_CAJAS_PARA_ACCESORIOS_ELECTRICOS.pdf
MTC_PMATAUX |  |  | Pequeño material |  |  | 0 | % | 3
MOC_002 |  |  | Oficial 1ª electricista |  |  | 0 | h | 22
MOC_100 |  |  | Ayudante electricista |  |  | 0 | h | 20.3
PSIE_11101018 |  |  | Conj. Pulsador doble para persianas Blanco polar / Blanco polar, serie Miro | Conj. Pulsador doble para persianas Blanco polar / Blanco polar, serie Miro - Formada por las refs. 18565X, 5TG62765WH00 y 5TG11110WH. - Tubo PVC corrugado de M 20/gp5. - Conductor rígido de 2,5 mm2 de Cu. - Aislamiento VV 750 V. - En sistema monofásico con toma de tierra (fase, neutro y tierra), incluyendo caja de registro, caja de mecanismo universal con tornillos, totalmente montado e instalado. |  | 0 |  | 34.3 |  |  | https://www.construnario.com/diccionario/ficha_producto.aspx?id=13104306
SIE18565X |  | 8421870045649 | Pulsador doble para persianas con garras |  |  | 1 | u | 24.25 | https://www.construnario.com/bc3/10900/CMP6485_0702169030-68fb_500.jpg
SIE5TG62765WH00 | 5TG62765WH00 | 4001869555621 | Tecla doble persiana, Blanco Polar de Delta Miro |  |  | 1 | u | 5.25 | https://www.construnario.com/bc3/10900/CMP6485_1_5TG6276-5WH00-miro_y_line-tecla_doble_persianas-blanco_polar-100-2000px.png https://www.construnario.com/bc3/10900/CMP6485_1_5TG6276-5wh00.jpg | https://www.construnario.com/bc3/10900/CMP6485_files_PM0188_Serie_i-System_(Miro&Line)-Style_MECANISMOS.pdf
SIE5TG11110WH | 5TG11110WH | 4001869552569 | Color, marco 1, Blanco Polar de Delta Miro |  |  | 1 | u | 3.8 | https://www.construnario.com/bc3/10900/CMP6485_1_5TG1111-0WH.png https://www.construnario.com/bc3/10900/CMP6485_1_5TG1111-0WH.jpg https://www.construnario.com/bc3/10900/CMP6485_1_5TG1111-0WH-1.jpg | https://www.construnario.com/bc3/10900/CMP6485_files_PM0188_Serie_i-System_(Miro&Line)-Style_MECANISMOS.pdf
MTC_AIA010B |  |  | Tubo curvable de PVC, corrugado, negro, diámetro'=20 mm | Tubo curvable de PVC, corrugado, de color negro, de 20 mm de diámetro nominal, para canalización empotrada en obra de fábrica (paredes y techos). Resistencia a la compresión 320 N, resistencia al impacto 1 julio, temperatura de trabajo -5°C hasta 60°C, con grado de protección IP 545 según UNE 20324, no propagador de la llama. Según UNE-EN 61386-1 y UNE-EN 61386-22. |  | 0 | m | 0.15
MTC_TTC020A |  |  | Conductor rígido unipolar de cobre, aislado, 750 V y 2,5 mm² de sección, para red equipotencial |  |  | 0 | m | 0.12
SIE2373I | 2373-I | 8421870650607 | Caja universal enlazable con tornillos - 60 mm |  |  | 0 | u | 0.31 | https://www.construnario.com/bc3/10900/CMP6485_2_2373_I.jpg https://www.construnario.com/bc3/10900/CMP6485_1_P_2373_I.jpg | https://www.construnario.com/bc3/10900/CMP6485_files_PM0017_CAJAS_PARA_ACCESORIOS_ELECTRICOS.pdf
MTC_PMATAUX |  |  | Pequeño material |  |  | 0 | % | 3
MOC_002 |  |  | Oficial 1ª electricista |  |  | 0 | h | 22
MOC_100 |  |  | Ayudante electricista |  |  | 0 | h | 20.3
PSIE_11101019 |  |  | Conj. Regulador para led 230Vac, Blanco polar / Blanco polar, serie Miro | Conj. Regulador para led 230Vac, Blanco polar / Blanco polar, serie Miro - Formada por las refs. 21549X, 5TC89000WH y 5TG11110WH. - Tubo PVC corrugado de M 20/gp5. - Conductor rígido de 2,5 mm2 de Cu. - Aislamiento VV 750 V. - En sistema monofásico con toma de tierra (fase, neutro y tierra), incluyendo caja de registro, caja de mecanismo universal con tornillos, totalmente montado e instalado. |  | 0 |  | 97.92 |  |  | https://www.construnario.com/diccionario/ficha_producto.aspx?id=13104307
SIE21549X |  | 8421870672517 | Regulador conmutador dimmer para lámparas led 230 Vac | Regulador conmutador dimmer para lámparas led 230 Vac de Siemens, con referencia 21549-X Lámparas LED 6-60 W. Incandescencia, halógenos directos (R) 6-120 W halógenos 12 V con transformador ferromagnético (L) 25-100 VA. Conmutación por pulsación. Fijación por garras o tornillos. Fusible T 1,6 H. 250V~ Envase 1 unidad. |  | 1 | u | 85.92 | https://www.construnario.com/bc3/10900/21549-X.jpg | https://www.construnario.com/bc3/10900/CMP6485_files_PM0169_REGULADORES.pdf
SIE5TC89000WH | 5TC89000WH | 4001869554822 | Tapa-botón regulador, Blanco Polar de Delta Miro |  |  | 1 | u | 5.35 | https://www.construnario.com/bc3/10900/CMP6485_1_5TC8900-0WH-miro_y_line-tapa_regulador_intensidad-blanco_polar-100-2000px.png https://www.construnario.com/bc3/10900/CMP6485_1_5TC8900-0WH.jpg
SIE5TG11110WH | 5TG11110WH | 4001869552569 | Color, marco 1, Blanco Polar de Delta Miro |  |  | 1 | u | 3.8 | https://www.construnario.com/bc3/10900/CMP6485_1_5TG1111-0WH.png https://www.construnario.com/bc3/10900/CMP6485_1_5TG1111-0WH.jpg https://www.construnario.com/bc3/10900/CMP6485_1_5TG1111-0WH-1.jpg | https://www.construnario.com/bc3/10900/CMP6485_files_PM0188_Serie_i-System_(Miro&Line)-Style_MECANISMOS.pdf
MTC_AIA010B |  |  | Tubo curvable de PVC, corrugado, negro, diámetro'=20 mm | Tubo curvable de PVC, corrugado, de color negro, de 20 mm de diámetro nominal, para canalización empotrada en obra de fábrica (paredes y techos). Resistencia a la compresión 320 N, resistencia al impacto 1 julio, temperatura de trabajo -5°C hasta 60°C, con grado de protección IP 545 según UNE 20324, no propagador de la llama. Según UNE-EN 61386-1 y UNE-EN 61386-22. |  | 0 | m | 0.15
MTC_TTC020A |  |  | Conductor rígido unipolar de cobre, aislado, 750 V y 2,5 mm² de sección, para red equipotencial |  |  | 0 | m | 0.12
SIE2373I | 2373-I | 8421870650607 | Caja universal enlazable con tornillos - 60 mm |  |  | 0 | u | 0.31 | https://www.construnario.com/bc3/10900/CMP6485_2_2373_I.jpg https://www.construnario.com/bc3/10900/CMP6485_1_P_2373_I.jpg | https://www.construnario.com/bc3/10900/CMP6485_files_PM0017_CAJAS_PARA_ACCESORIOS_ELECTRICOS.pdf
MTC_PMATAUX |  |  | Pequeño material |  |  | 0 | % | 3
MOC_002 |  |  | Oficial 1ª electricista |  |  | 0 | h | 22
MOC_100 |  |  | Ayudante electricista |  |  | 0 | h | 20.3
PSIE_11101020 |  |  | Conj. Toma TV - SAT Blanco polar / Blanco polar, serie Miro | Conj. Toma TV - SAT Blanco polar / Blanco polar, serie Miro - Formada por las refs. 2923, 5TG25610WH y 5TG11110WH. - Tubo PVC corrugado de M 20/gp5. - Conductor rígido de 2,5 mm2 de Cu. - Aislamiento VV 750 V. - En sistema monofásico con toma de tierra (fase, neutro y tierra), incluyendo caja de registro, caja de mecanismo universal con tornillos, totalmente montado e instalado. |  | 0 |  | 27.9 |  |  | https://www.construnario.com/diccionario/ficha_producto.aspx?id=13104308
SIE2923 |  | 8421870078128 | Toma TV - SAT final serie |  |  | 1 | u | 20.38 | https://www.construnario.com/bc3/10900/CMP6485_0702149444-383f_500.jpg
SIE5TG25610WH | 5TG25610WH | 4001869554693 | Tapa televisión 2 agujeros, Blanco Polar de Delta Miro |  |  | 1 | u | 2.91 | https://www.construnario.com/bc3/10900/CMP6485_1_5TG2561-0WH-miro_y_line-tapa_tv-fm_2_salidas-blanco_polar-100-2000px.png https://www.construnario.com/bc3/10900/CMP6485_1_5TG2561-0WH.jpg
SIE5TG11110WH | 5TG11110WH | 4001869552569 | Color, marco 1, Blanco Polar de Delta Miro |  |  | 1 | u | 3.8 | https://www.construnario.com/bc3/10900/CMP6485_1_5TG1111-0WH.png https://www.construnario.com/bc3/10900/CMP6485_1_5TG1111-0WH.jpg https://www.construnario.com/bc3/10900/CMP6485_1_5TG1111-0WH-1.jpg | https://www.construnario.com/bc3/10900/CMP6485_files_PM0188_Serie_i-System_(Miro&Line)-Style_MECANISMOS.pdf
MTC_AIA010B |  |  | Tubo curvable de PVC, corrugado, negro, diámetro'=20 mm | Tubo curvable de PVC, corrugado, de color negro, de 20 mm de diámetro nominal, para canalización empotrada en obra de fábrica (paredes y techos). Resistencia a la compresión 320 N, resistencia al impacto 1 julio, temperatura de trabajo -5°C hasta 60°C, con grado de protección IP 545 según UNE 20324, no propagador de la llama. Según UNE-EN 61386-1 y UNE-EN 61386-22. |  | 0 | m | 0.15
SIE2373I | 2373-I | 8421870650607 | Caja universal enlazable con tornillos - 60 mm |  |  | 0 | u | 0.31 | https://www.construnario.com/bc3/10900/CMP6485_2_2373_I.jpg https://www.construnario.com/bc3/10900/CMP6485_1_P_2373_I.jpg | https://www.construnario.com/bc3/10900/CMP6485_files_PM0017_CAJAS_PARA_ACCESORIOS_ELECTRICOS.pdf
MTC_PMATAUX |  |  | Pequeño material |  |  | 0 | % | 3
MOC_002 |  |  | Oficial 1ª electricista |  |  | 0 | h | 22
MOC_100 |  |  | Ayudante electricista |  |  | 0 | h | 20.3
PSIE_11101021 |  |  | Conj. Tarjetero hotel Blanco polar / Blanco polar, serie Miro | Conj. Tarjetero hotel Blanco polar / Blanco polar, serie Miro - Formada por las refs. 5TG48200WH y 5TG11110WH. - Tubo PVC corrugado de M 20/gp5. - Conductor rígido de 2,5 mm2 de Cu. - Aislamiento VV 750 V. - En sistema monofásico con toma de tierra (fase, neutro y tierra), incluyendo caja de registro, caja de mecanismo universal con tornillos, totalmente montado e instalado. |  | 0 |  | 52.19 |  |  | https://www.construnario.com/diccionario/ficha_producto.aspx?id=13104309
SIE5TG48200WH | 5TG48200WH | 4001869554747 | TaRJetero hotel, Blanco Polar de Delta Miro |  |  | 1 | u | 46.87 | https://www.construnario.com/bc3/10900/CMP6485_2_5TG4820-0WH.jpg
SIE5TG11110WH | 5TG11110WH | 4001869552569 | Color, marco 1, Blanco Polar de Delta Miro |  |  | 1 | u | 3.8 | https://www.construnario.com/bc3/10900/CMP6485_1_5TG1111-0WH.png https://www.construnario.com/bc3/10900/CMP6485_1_5TG1111-0WH.jpg https://www.construnario.com/bc3/10900/CMP6485_1_5TG1111-0WH-1.jpg | https://www.construnario.com/bc3/10900/CMP6485_files_PM0188_Serie_i-System_(Miro&Line)-Style_MECANISMOS.pdf
MTC_AIA010B |  |  | Tubo curvable de PVC, corrugado, negro, diámetro'=20 mm | Tubo curvable de PVC, corrugado, de color negro, de 20 mm de diámetro nominal, para canalización empotrada en obra de fábrica (paredes y techos). Resistencia a la compresión 320 N, resistencia al impacto 1 julio, temperatura de trabajo -5°C hasta 60°C, con grado de protección IP 545 según UNE 20324, no propagador de la llama. Según UNE-EN 61386-1 y UNE-EN 61386-22. |  | 0 | m | 0.15
MTC_TTC020A |  |  | Conductor rígido unipolar de cobre, aislado, 750 V y 2,5 mm² de sección, para red equipotencial |  |  | 0 | m | 0.12
SIE2373I | 2373-I | 8421870650607 | Caja universal enlazable con tornillos - 60 mm |  |  | 0 | u | 0.31 | https://www.construnario.com/bc3/10900/CMP6485_2_2373_I.jpg https://www.construnario.com/bc3/10900/CMP6485_1_P_2373_I.jpg | https://www.construnario.com/bc3/10900/CMP6485_files_PM0017_CAJAS_PARA_ACCESORIOS_ELECTRICOS.pdf
MTC_PMATAUX |  |  | Pequeño material |  |  | 0 | % | 3
MOC_002 |  |  | Oficial 1ª electricista |  |  | 0 | h | 22
MOC_100 |  |  | Ayudante electricista |  |  | 0 | h | 20.3
PSIE_11101022 |  |  | Conj. Zumbador Blanco polar / Blanco polar, serie Miro | Conj. Zumbador Blanco polar / Blanco polar, serie Miro - Formada por las refs. 5TG98758WH, 5TG20080WH y 5TG11110WH. - Tubo PVC corrugado de M 20/gp5. - Conductor rígido de 2,5 mm2 de Cu. - Aislamiento VV 750 V. - En sistema monofásico con toma de tierra (fase, neutro y tierra), incluyendo caja de registro, caja de mecanismo universal con tornillos, totalmente montado e instalado. |  | 0 |  | 33.08 |  |  | https://www.construnario.com/diccionario/ficha_producto.aspx?id=13104310
SIE5TG98758WH |  | 4001869554501 | M-SYS, zumbador empotrado 230V, Blanco Polar |  |  | 1 | u | 23.92
SIE5TG20080WH | 5TG20080WH | 4001869554488 | Adaptador 1m M-SYSTEM, Blanco Polar de Delta Miro |  |  | 1 | u | 4.4 | https://www.construnario.com/bc3/10900/CMP6485_1_5TG2008-0WH-miro_y_line-adaptador_m-system_para_un_modulo-blanco_polar-100-2000px.png https://www.construnario.com/bc3/10900/CMP6485_1_5TG2008-0WH.jpg | https://www.construnario.com/bc3/10900/CMP6485_files_PM0085_TIMBRES_Y_ZUMBADORES.pdf
SIE5TG11110WH | 5TG11110WH | 4001869552569 | Color, marco 1, Blanco Polar de Delta Miro |  |  | 1 | u | 3.8 | https://www.construnario.com/bc3/10900/CMP6485_1_5TG1111-0WH.png https://www.construnario.com/bc3/10900/CMP6485_1_5TG1111-0WH.jpg https://www.construnario.com/bc3/10900/CMP6485_1_5TG1111-0WH-1.jpg | https://www.construnario.com/bc3/10900/CMP6485_files_PM0188_Serie_i-System_(Miro&Line)-Style_MECANISMOS.pdf
MTC_AIA010B |  |  | Tubo curvable de PVC, corrugado, negro, diámetro'=20 mm | Tubo curvable de PVC, corrugado, de color negro, de 20 mm de diámetro nominal, para canalización empotrada en obra de fábrica (paredes y techos). Resistencia a la compresión 320 N, resistencia al impacto 1 julio, temperatura de trabajo -5°C hasta 60°C, con grado de protección IP 545 según UNE 20324, no propagador de la llama. Según UNE-EN 61386-1 y UNE-EN 61386-22. |  | 0 | m | 0.15
MTC_TTC020A |  |  | Conductor rígido unipolar de cobre, aislado, 750 V y 2,5 mm² de sección, para red equipotencial |  |  | 0 | m | 0.12
SIE2373I | 2373-I | 8421870650607 | Caja universal enlazable con tornillos - 60 mm |  |  | 0 | u | 0.31 | https://www.construnario.com/bc3/10900/CMP6485_2_2373_I.jpg https://www.construnario.com/bc3/10900/CMP6485_1_P_2373_I.jpg | https://www.construnario.com/bc3/10900/CMP6485_files_PM0017_CAJAS_PARA_ACCESORIOS_ELECTRICOS.pdf
MTC_PMATAUX |  |  | Pequeño material |  |  | 0 | % | 3
MOC_002 |  |  | Oficial 1ª electricista |  |  | 0 | h | 22
MOC_100 |  |  | Ayudante electricista |  |  | 0 | h | 20.3
PSIE_11101023 |  |  | Conj. Indicador luminoso blanco, Blanco polar / Blanco polar , serie Miro | Conj. Indicador luminoso blanco, Blanco polar / Blanco polar , serie Miro - Formada por las refs. 5TG98803, 5TG20080WH y 5TG11110WH. - Tubo PVC corrugado de M 20/gp5. - Conductor rígido de 2,5 mm2 de Cu. - Aislamiento VV 750 V. - En sistema monofásico con toma de tierra (fase, neutro y tierra), incluyendo caja de registro, caja de mecanismo universal con tornillos, totalmente montado e instalado. |  | 0 |  | 27.5 |  |  | https://www.construnario.com/diccionario/ficha_producto.aspx?id=13104311
SIE5TG98803 |  | 4001869365305 | M SYSTEM señal luz blanca, |  |  | 1 | u | 18.5 | https://www.construnario.com/bc3/10900/CMP6485_1_5TG9880-3.jpg
SIE5TG20080WH | 5TG20080WH | 4001869554488 | Adaptador 1m M-SYSTEM, Blanco Polar de Delta Miro |  |  | 1 | u | 4.4 | https://www.construnario.com/bc3/10900/CMP6485_1_5TG2008-0WH-miro_y_line-adaptador_m-system_para_un_modulo-blanco_polar-100-2000px.png https://www.construnario.com/bc3/10900/CMP6485_1_5TG2008-0WH.jpg | https://www.construnario.com/bc3/10900/CMP6485_files_PM0085_TIMBRES_Y_ZUMBADORES.pdf
SIE5TG11110WH | 5TG11110WH | 4001869552569 | Color, marco 1, Blanco Polar de Delta Miro |  |  | 1 | u | 3.8 | https://www.construnario.com/bc3/10900/CMP6485_1_5TG1111-0WH.png https://www.construnario.com/bc3/10900/CMP6485_1_5TG1111-0WH.jpg https://www.construnario.com/bc3/10900/CMP6485_1_5TG1111-0WH-1.jpg | https://www.construnario.com/bc3/10900/CMP6485_files_PM0188_Serie_i-System_(Miro&Line)-Style_MECANISMOS.pdf
MTC_AIA010B |  |  | Tubo curvable de PVC, corrugado, negro, diámetro'=20 mm | Tubo curvable de PVC, corrugado, de color negro, de 20 mm de diámetro nominal, para canalización empotrada en obra de fábrica (paredes y techos). Resistencia a la compresión 320 N, resistencia al impacto 1 julio, temperatura de trabajo -5°C hasta 60°C, con grado de protección IP 545 según UNE 20324, no propagador de la llama. Según UNE-EN 61386-1 y UNE-EN 61386-22. |  | 0 | m | 0.15
MTC_TTC020A |  |  | Conductor rígido unipolar de cobre, aislado, 750 V y 2,5 mm² de sección, para red equipotencial |  |  | 0 | m | 0.12
SIE2373I | 2373-I | 8421870650607 | Caja universal enlazable con tornillos - 60 mm |  |  | 0 | u | 0.31 | https://www.construnario.com/bc3/10900/CMP6485_2_2373_I.jpg https://www.construnario.com/bc3/10900/CMP6485_1_P_2373_I.jpg | https://www.construnario.com/bc3/10900/CMP6485_files_PM0017_CAJAS_PARA_ACCESORIOS_ELECTRICOS.pdf
MTC_PMATAUX |  |  | Pequeño material |  |  | 0 | % | 3
MOC_002 |  |  | Oficial 1ª electricista |  |  | 0 | h | 22
MOC_100 |  |  | Ayudante electricista |  |  | 0 | h | 20.3
PSIE_11101024 |  |  | Conj. Salida cable Blanco polar / Blanco polar, serie Miro | Conj. Salida cable Blanco polar / Blanco polar, serie Miro - Formada por las refs. 5TG25660WH y 5TG11110WH. - Tubo PVC corrugado de M 20/gp5. - Conductor rígido de 2,5 mm2 de Cu. - Aislamiento VV 750 V. - En sistema monofásico con toma de tierra (fase, neutro y tierra), incluyendo caja de registro, caja de mecanismo universal con tornillos, totalmente montado e instalado. |  | 0 |  | 10.34 |  |  | https://www.construnario.com/diccionario/ficha_producto.aspx?id=13104312
SIE5TG25660WH | 5TG25660WH | 4001869554587 | Salida cable, Blanco Polar de Delta Miro |  |  | 1 | u | 6.24 | https://www.construnario.com/bc3/10900/CMP6485_1_5TG2566-0WH-miro_y_line-salida_cable-blanco_polar-100-2000px.png https://www.construnario.com/bc3/10900/CMP6485_1_5TG2566-0WH.jpg
SIE5TG11110WH | 5TG11110WH | 4001869552569 | Color, marco 1, Blanco Polar de Delta Miro |  |  | 1 | u | 3.8 | https://www.construnario.com/bc3/10900/CMP6485_1_5TG1111-0WH.png https://www.construnario.com/bc3/10900/CMP6485_1_5TG1111-0WH.jpg https://www.construnario.com/bc3/10900/CMP6485_1_5TG1111-0WH-1.jpg | https://www.construnario.com/bc3/10900/CMP6485_files_PM0188_Serie_i-System_(Miro&Line)-Style_MECANISMOS.pdf
MTC_AIA010B |  |  | Tubo curvable de PVC, corrugado, negro, diámetro'=20 mm | Tubo curvable de PVC, corrugado, de color negro, de 20 mm de diámetro nominal, para canalización empotrada en obra de fábrica (paredes y techos). Resistencia a la compresión 320 N, resistencia al impacto 1 julio, temperatura de trabajo -5°C hasta 60°C, con grado de protección IP 545 según UNE 20324, no propagador de la llama. Según UNE-EN 61386-1 y UNE-EN 61386-22. |  | 0 | m | 0.15
SIE2373I | 2373-I | 8421870650607 | Caja universal enlazable con tornillos - 60 mm |  |  | 0 | u | 0.31 | https://www.construnario.com/bc3/10900/CMP6485_2_2373_I.jpg https://www.construnario.com/bc3/10900/CMP6485_1_P_2373_I.jpg | https://www.construnario.com/bc3/10900/CMP6485_files_PM0017_CAJAS_PARA_ACCESORIOS_ELECTRICOS.pdf
MTC_PMATAUX |  |  | Pequeño material |  |  | 0 | % | 3
MOC_002 |  |  | Oficial 1ª electricista |  |  | 0 | h | 22
MOC_100 |  |  | Ayudante electricista |  |  | 0 | h | 20.3
PSIE_11101025 |  |  | Conj. Tapa ciega Blanco polar / Blanco polar, serie Miro | Conj. Tapa ciega Blanco polar / Blanco polar, serie Miro - Formada por las refs. 5TG25580WH y 5TG11110WH. - Tubo PVC corrugado de M 20/gp5. - Aislamiento VV 750 V. - En sistema monofásico con toma de tierra (fase, neutro y tierra), incluyendo caja de registro, caja de mecanismo universal con tornillos, totalmente montado e instalado. |  | 0 |  | 8.23 |  |  | https://www.construnario.com/diccionario/ficha_producto.aspx?id=13104313
SIE5TG25580WH | 5TG25580WH | 4001869554570 | Tapa ciega, Blanco Polar de Delta Miro |  |  | 1 | u | 4.19 | https://www.construnario.com/bc3/10900/CMP6485_1_5TG2558-0WH-miro_y_line-tapa_ciega-blanco_polar-100-2000px.png https://www.construnario.com/bc3/10900/CMP6485_1_5TG2558-0WH.jpg
SIE5TG11110WH | 5TG11110WH | 4001869552569 | Color, marco 1, Blanco Polar de Delta Miro |  |  | 1 | u | 3.8 | https://www.construnario.com/bc3/10900/CMP6485_1_5TG1111-0WH.png https://www.construnario.com/bc3/10900/CMP6485_1_5TG1111-0WH.jpg https://www.construnario.com/bc3/10900/CMP6485_1_5TG1111-0WH-1.jpg | https://www.construnario.com/bc3/10900/CMP6485_files_PM0188_Serie_i-System_(Miro&Line)-Style_MECANISMOS.pdf
MTC_AIA010B |  |  | Tubo curvable de PVC, corrugado, negro, diámetro'=20 mm | Tubo curvable de PVC, corrugado, de color negro, de 20 mm de diámetro nominal, para canalización empotrada en obra de fábrica (paredes y techos). Resistencia a la compresión 320 N, resistencia al impacto 1 julio, temperatura de trabajo -5°C hasta 60°C, con grado de protección IP 545 según UNE 20324, no propagador de la llama. Según UNE-EN 61386-1 y UNE-EN 61386-22. |  | 0 | m | 0.15
SIE2373I | 2373-I | 8421870650607 | Caja universal enlazable con tornillos - 60 mm |  |  | 0 | u | 0.31 | https://www.construnario.com/bc3/10900/CMP6485_2_2373_I.jpg https://www.construnario.com/bc3/10900/CMP6485_1_P_2373_I.jpg | https://www.construnario.com/bc3/10900/CMP6485_files_PM0017_CAJAS_PARA_ACCESORIOS_ELECTRICOS.pdf
MTC_PMATAUX |  |  | Pequeño material |  |  | 0 | % | 3
MOC_002 |  |  | Oficial 1ª electricista |  |  | 0 | h | 22
MOC_100 |  |  | Ayudante electricista |  |  | 0 | h | 20.3
PSIE_11101028 |  |  | Conj. Pulsador con regulador universal RLC Blanco polar / Blanco polar, serie Miro | Conj. Pulsador con regulador universal RLC Blanco polar / Blanco polar, serie Miro - Formada por las refs. 2385, 18516X, 5TG62705WH00 y 5TG11110WH. - Tubo PVC corrugado de M 20/gp5. - Conductor rígido de 2,5 mm2 de Cu. - Aislamiento VV 750 V. - En sistema monofásico con toma de tierra (fase, neutro y tierra), incluyendo caja de registro, caja de mecanismo universal con tornillos, totalmente montado e instalado. |  | 0 |  | 73.52 | https://www.construnario.com/bc3/10900/blancopolardeltamiro.png |  | https://www.construnario.com/diccionario/ficha_producto.aspx?id=13104314
SIE2385 |  | 8421870678502 | Regulador universal RLC |  |  | 1 | u | 56.86 | https://www.construnario.com/bc3/10900/2385.jpg
SIE18516X |  | 8421870045496 | Pulsador con garras |  |  | 1 | u | 7.65 | https://www.construnario.com/bc3/10900/CMP6485_0702168842-ed41_500.jpg
SIE5TG62705WH00 | 5TG62705WH00 | 4001869555294 | Tecla simple, Blanco Polar de Delta Miro |  |  | 1 | u | 3.07 | https://www.construnario.com/bc3/10900/CMP6485_1_5TG6270-5WH00-miro_y_line-tecla-blanco_polar-100-2000px.png https://www.construnario.com/bc3/10900/CMP6485_1_5TG6270-5WH00.jpg | https://www.construnario.com/bc3/10900/CMP6485_files_PM0188_Serie_i-System_(Miro&Line)-Style_MECANISMOS.pdf
SIE5TG11110WH | 5TG11110WH | 4001869552569 | Color, marco 1, Blanco Polar de Delta Miro |  |  | 1 | u | 3.8 | https://www.construnario.com/bc3/10900/CMP6485_1_5TG1111-0WH.png https://www.construnario.com/bc3/10900/CMP6485_1_5TG1111-0WH.jpg https://www.construnario.com/bc3/10900/CMP6485_1_5TG1111-0WH-1.jpg | https://www.construnario.com/bc3/10900/CMP6485_files_PM0188_Serie_i-System_(Miro&Line)-Style_MECANISMOS.pdf
MTC_AIA010B |  |  | Tubo curvable de PVC, corrugado, negro, diámetro'=20 mm | Tubo curvable de PVC, corrugado, de color negro, de 20 mm de diámetro nominal, para canalización empotrada en obra de fábrica (paredes y techos). Resistencia a la compresión 320 N, resistencia al impacto 1 julio, temperatura de trabajo -5°C hasta 60°C, con grado de protección IP 545 según UNE 20324, no propagador de la llama. Según UNE-EN 61386-1 y UNE-EN 61386-22. |  | 0 | m | 0.15
MTC_TTC020A |  |  | Conductor rígido unipolar de cobre, aislado, 750 V y 2,5 mm² de sección, para red equipotencial |  |  | 0 | m | 0.12
SIE2373I | 2373-I | 8421870650607 | Caja universal enlazable con tornillos - 60 mm |  |  | 0 | u | 0.31 | https://www.construnario.com/bc3/10900/CMP6485_2_2373_I.jpg https://www.construnario.com/bc3/10900/CMP6485_1_P_2373_I.jpg | https://www.construnario.com/bc3/10900/CMP6485_files_PM0017_CAJAS_PARA_ACCESORIOS_ELECTRICOS.pdf
MTC_PMATAUX |  |  | Pequeño material |  |  | 0 | % | 3
MOC_002 |  |  | Oficial 1ª electricista |  |  | 0 | h | 22
MOC_100 |  |  | Ayudante electricista |  |  | 0 | h | 20.3
PSIE_11101029 |  |  | Conj. Pulsador con regulador led Blanco polar / Blanco polar, serie Miro | Conj. Pulsador con regulador led Blanco polar / Blanco polar, serie Miro - Formada por las refs. 2386, 18516X, 5TG62705WH00 y 5TG11110WH. - Tubo PVC corrugado de M 20/gp5. - Conductor rígido de 2,5 mm2 de Cu. - Aislamiento VV 750 V. - En sistema monofásico con toma de tierra (fase, neutro y tierra), incluyendo caja de registro, caja de mecanismo universal con tornillos, totalmente montado e instalado. |  | 0 |  | 89.65 | https://www.construnario.com/bc3/10900/blancopolardeltamiro.png |  | https://www.construnario.com/diccionario/ficha_producto.aspx?id=13104315
SIE2386 |  | 8421870678519 | Regulador LED |  |  | 1 | u | 72.52 | https://www.construnario.com/bc3/10900/2386.jpg
SIE18516X |  | 8421870045496 | Pulsador con garras |  |  | 1 | u | 7.65 | https://www.construnario.com/bc3/10900/CMP6485_0702168842-ed41_500.jpg
SIE5TG62705WH00 | 5TG62705WH00 | 4001869555294 | Tecla simple, Blanco Polar de Delta Miro |  |  | 1 | u | 3.07 | https://www.construnario.com/bc3/10900/CMP6485_1_5TG6270-5WH00-miro_y_line-tecla-blanco_polar-100-2000px.png https://www.construnario.com/bc3/10900/CMP6485_1_5TG6270-5WH00.jpg | https://www.construnario.com/bc3/10900/CMP6485_files_PM0188_Serie_i-System_(Miro&Line)-Style_MECANISMOS.pdf
SIE5TG11110WH | 5TG11110WH | 4001869552569 | Color, marco 1, Blanco Polar de Delta Miro |  |  | 1 | u | 3.8 | https://www.construnario.com/bc3/10900/CMP6485_1_5TG1111-0WH.png https://www.construnario.com/bc3/10900/CMP6485_1_5TG1111-0WH.jpg https://www.construnario.com/bc3/10900/CMP6485_1_5TG1111-0WH-1.jpg | https://www.construnario.com/bc3/10900/CMP6485_files_PM0188_Serie_i-System_(Miro&Line)-Style_MECANISMOS.pdf
MTC_AIA010B |  |  | Tubo curvable de PVC, corrugado, negro, diámetro'=20 mm | Tubo curvable de PVC, corrugado, de color negro, de 20 mm de diámetro nominal, para canalización empotrada en obra de fábrica (paredes y techos). Resistencia a la compresión 320 N, resistencia al impacto 1 julio, temperatura de trabajo -5°C hasta 60°C, con grado de protección IP 545 según UNE 20324, no propagador de la llama. Según UNE-EN 61386-1 y UNE-EN 61386-22. |  | 0 | m | 0.15
MTC_TTC020A |  |  | Conductor rígido unipolar de cobre, aislado, 750 V y 2,5 mm² de sección, para red equipotencial |  |  | 0 | m | 0.12
SIE2373I | 2373-I | 8421870650607 | Caja universal enlazable con tornillos - 60 mm |  |  | 0 | u | 0.31 | https://www.construnario.com/bc3/10900/CMP6485_2_2373_I.jpg https://www.construnario.com/bc3/10900/CMP6485_1_P_2373_I.jpg | https://www.construnario.com/bc3/10900/CMP6485_files_PM0017_CAJAS_PARA_ACCESORIOS_ELECTRICOS.pdf
MTC_PMATAUX |  |  | Pequeño material |  |  | 0 | % | 3
MOC_002 |  |  | Oficial 1ª electricista |  |  | 0 | h | 22
MOC_100 |  |  | Ayudante electricista |  |  | 0 | h | 20.3
PSIE_11101030 |  |  | Conj. Pulsador con regulador para tiras led monocromo (12-48Vcc) Blanco polar / Blanco polar, serie Miro | Conj. Pulsador con regulador para tiras led monocromo (12-48Vcc) Blanco polar / Blanco polar, serie Miro - Formada por las refs. 2387, 18516X, 5TG62705WH00 y 5TG11110WH. - Tubo PVC corrugado de M 20/gp5. - Conductor rígido de 2,5 mm2 de Cu. - Aislamiento VV 750 V. - En sistema monofásico con toma de tierra (fase, neutro y tierra), incluyendo caja de registro, caja de mecanismo universal con tornillos, totalmente montado e instalado. |  | 0 |  | 91.12 | https://www.construnario.com/bc3/10900/blancopolardeltamiro.png |  | https://www.construnario.com/diccionario/ficha_producto.aspx?id=13104316
SIE2387 |  | 8421870678526 | Regulador para tiras LED monocromo 12-48Vcc |  |  | 1 | u | 73.95 | https://www.construnario.com/bc3/10900/2387.jpg
SIE18516X |  | 8421870045496 | Pulsador con garras |  |  | 1 | u | 7.65 | https://www.construnario.com/bc3/10900/CMP6485_0702168842-ed41_500.jpg
SIE5TG62705WH00 | 5TG62705WH00 | 4001869555294 | Tecla simple, Blanco Polar de Delta Miro |  |  | 1 | u | 3.07 | https://www.construnario.com/bc3/10900/CMP6485_1_5TG6270-5WH00-miro_y_line-tecla-blanco_polar-100-2000px.png https://www.construnario.com/bc3/10900/CMP6485_1_5TG6270-5WH00.jpg | https://www.construnario.com/bc3/10900/CMP6485_files_PM0188_Serie_i-System_(Miro&Line)-Style_MECANISMOS.pdf
SIE5TG11110WH | 5TG11110WH | 4001869552569 | Color, marco 1, Blanco Polar de Delta Miro |  |  | 1 | u | 3.8 | https://www.construnario.com/bc3/10900/CMP6485_1_5TG1111-0WH.png https://www.construnario.com/bc3/10900/CMP6485_1_5TG1111-0WH.jpg https://www.construnario.com/bc3/10900/CMP6485_1_5TG1111-0WH-1.jpg | https://www.construnario.com/bc3/10900/CMP6485_files_PM0188_Serie_i-System_(Miro&Line)-Style_MECANISMOS.pdf
MTC_AIA010B |  |  | Tubo curvable de PVC, corrugado, negro, diámetro'=20 mm | Tubo curvable de PVC, corrugado, de color negro, de 20 mm de diámetro nominal, para canalización empotrada en obra de fábrica (paredes y techos). Resistencia a la compresión 320 N, resistencia al impacto 1 julio, temperatura de trabajo -5°C hasta 60°C, con grado de protección IP 545 según UNE 20324, no propagador de la llama. Según UNE-EN 61386-1 y UNE-EN 61386-22. |  | 0 | m | 0.15
MTC_TTC020A |  |  | Conductor rígido unipolar de cobre, aislado, 750 V y 2,5 mm² de sección, para red equipotencial |  |  | 0 | m | 0.12
SIE2373I | 2373-I | 8421870650607 | Caja universal enlazable con tornillos - 60 mm |  |  | 0 | u | 0.31 | https://www.construnario.com/bc3/10900/CMP6485_2_2373_I.jpg https://www.construnario.com/bc3/10900/CMP6485_1_P_2373_I.jpg | https://www.construnario.com/bc3/10900/CMP6485_files_PM0017_CAJAS_PARA_ACCESORIOS_ELECTRICOS.pdf
MTC_PMATAUX |  |  | Pequeño material |  |  | 0 | % | 3
MOC_002 |  |  | Oficial 1ª electricista |  |  | 0 | h | 22
MOC_100 |  |  | Ayudante electricista |  |  | 0 | h | 20.3
PSIE_11101031 |  |  | Conj. Pulsador con regulador para lámparas fluocompactas regulables Blanco polar / Blanco polar, serie Miro | Conj. Pulsador con regulador para lámparas fluocompactas regulables Blanco polar / Blanco polar, serie Miro - Formada por las refs. 2388, 18516X, 5TG62705WH00 y 5TG11110WH. - Tubo PVC corrugado de M 20/gp5. - Conductor rígido de 2,5 mm2 de Cu. - Aislamiento VV 750 V. - En sistema monofásico con toma de tierra (fase, neutro y tierra), incluyendo caja de registro, caja de mecanismo universal con tornillos, totalmente montado e instalado. |  | 0 |  | 91.06 | https://www.construnario.com/bc3/10900/blancopolardeltamiro.png |  | https://www.construnario.com/diccionario/ficha_producto.aspx?id=13104317
SIE2388 |  | 8421870678533 | Regulador para lámparas fluocompactas regulables |  |  | 1 | u | 73.89 | https://www.construnario.com/bc3/10900/2388.jpg
SIE18516X |  | 8421870045496 | Pulsador con garras |  |  | 1 | u | 7.65 | https://www.construnario.com/bc3/10900/CMP6485_0702168842-ed41_500.jpg
SIE5TG62705WH00 | 5TG62705WH00 | 4001869555294 | Tecla simple, Blanco Polar de Delta Miro |  |  | 1 | u | 3.07 | https://www.construnario.com/bc3/10900/CMP6485_1_5TG6270-5WH00-miro_y_line-tecla-blanco_polar-100-2000px.png https://www.construnario.com/bc3/10900/CMP6485_1_5TG6270-5WH00.jpg | https://www.construnario.com/bc3/10900/CMP6485_files_PM0188_Serie_i-System_(Miro&Line)-Style_MECANISMOS.pdf
SIE5TG11110WH | 5TG11110WH | 4001869552569 | Color, marco 1, Blanco Polar de Delta Miro |  |  | 1 | u | 3.8 | https://www.construnario.com/bc3/10900/CMP6485_1_5TG1111-0WH.png https://www.construnario.com/bc3/10900/CMP6485_1_5TG1111-0WH.jpg https://www.construnario.com/bc3/10900/CMP6485_1_5TG1111-0WH-1.jpg | https://www.construnario.com/bc3/10900/CMP6485_files_PM0188_Serie_i-System_(Miro&Line)-Style_MECANISMOS.pdf
MTC_AIA010B |  |  | Tubo curvable de PVC, corrugado, negro, diámetro'=20 mm | Tubo curvable de PVC, corrugado, de color negro, de 20 mm de diámetro nominal, para canalización empotrada en obra de fábrica (paredes y techos). Resistencia a la compresión 320 N, resistencia al impacto 1 julio, temperatura de trabajo -5°C hasta 60°C, con grado de protección IP 545 según UNE 20324, no propagador de la llama. Según UNE-EN 61386-1 y UNE-EN 61386-22. |  | 0 | m | 0.15
MTC_TTC020A |  |  | Conductor rígido unipolar de cobre, aislado, 750 V y 2,5 mm² de sección, para red equipotencial |  |  | 0 | m | 0.12
SIE2373I | 2373-I | 8421870650607 | Caja universal enlazable con tornillos - 60 mm |  |  | 0 | u | 0.31 | https://www.construnario.com/bc3/10900/CMP6485_2_2373_I.jpg https://www.construnario.com/bc3/10900/CMP6485_1_P_2373_I.jpg | https://www.construnario.com/bc3/10900/CMP6485_files_PM0017_CAJAS_PARA_ACCESORIOS_ELECTRICOS.pdf
MTC_PMATAUX |  |  | Pequeño material |  |  | 0 | % | 3
MOC_002 |  |  | Oficial 1ª electricista |  |  | 0 | h | 22
MOC_100 |  |  | Ayudante electricista |  |  | 0 | h | 20.3
PSIE_11101032 |  |  | Conj. Conector VGA Blanco polar / Blanco polar, serie Miro | Conj. Conector VGA Blanco polar / Blanco polar, serie Miro - Formada por las refs. 18578VGA, 5TG25632WH y 5TG11110WH. - Tubo PVC corrugado de M 20/gp5. - Aislamiento VV 750 V. - En sistema monofásico con toma de tierra (fase, neutro y tierra), incluyendo caja de registro, caja de mecanismo universal con tornillos, totalmente montado e instalado. |  | 0 |  | 90.55 |  |  | https://www.construnario.com/diccionario/ficha_producto.aspx?id=13104318
SIE18578VGA |  | 8421870676546 | Conector VGA blanco |  |  | 1 | u | 76.37 | https://www.construnario.com/bc3/10900/CMP6485_1_18578_VGA.jpg
SIE5TG25632WH | 5TG25632WH | 4001869554440 | Tapa conector multimedia tae, Blanco Polar de Delta Miro |  |  | 1 | u | 7.74 | https://www.construnario.com/bc3/10900/CMP6485_1_5TG2563-2WH-miro_y_line-tapa_para_adaptadores_RJ_modulares-blanco_polar-100-2000px.png https://www.construnario.com/bc3/10900/CMP6485_1_5TG2563-2WH-miro_y_line-tapa_tomas_multimedia-blanco_polar-100-2000px.png https://www.construnario.com/bc3/10900/CMP6485_1_5TG2563-2WH.jpg
SIE5TG11110WH | 5TG11110WH | 4001869552569 | Color, marco 1, Blanco Polar de Delta Miro |  |  | 1 | u | 3.8 | https://www.construnario.com/bc3/10900/CMP6485_1_5TG1111-0WH.png https://www.construnario.com/bc3/10900/CMP6485_1_5TG1111-0WH.jpg https://www.construnario.com/bc3/10900/CMP6485_1_5TG1111-0WH-1.jpg | https://www.construnario.com/bc3/10900/CMP6485_files_PM0188_Serie_i-System_(Miro&Line)-Style_MECANISMOS.pdf
MTC_AIA010B |  |  | Tubo curvable de PVC, corrugado, negro, diámetro'=20 mm | Tubo curvable de PVC, corrugado, de color negro, de 20 mm de diámetro nominal, para canalización empotrada en obra de fábrica (paredes y techos). Resistencia a la compresión 320 N, resistencia al impacto 1 julio, temperatura de trabajo -5°C hasta 60°C, con grado de protección IP 545 según UNE 20324, no propagador de la llama. Según UNE-EN 61386-1 y UNE-EN 61386-22. |  | 0 | m | 0.15
SIE2373I | 2373-I | 8421870650607 | Caja universal enlazable con tornillos - 60 mm |  |  | 0 | u | 0.31 | https://www.construnario.com/bc3/10900/CMP6485_2_2373_I.jpg https://www.construnario.com/bc3/10900/CMP6485_1_P_2373_I.jpg | https://www.construnario.com/bc3/10900/CMP6485_files_PM0017_CAJAS_PARA_ACCESORIOS_ELECTRICOS.pdf
MTC_PMATAUX |  |  | Pequeño material |  |  | 0 | % | 3
MOC_002 |  |  | Oficial 1ª electricista |  |  | 0 | h | 22
MOC_100 |  |  | Ayudante electricista |  |  | 0 | h | 20.3
PSIE_11101033 |  |  | Conj. Conector HDMI tipo A Blanco polar / Blanco polar, serie Miro | Conj. Conector HDMI tipo A Blanco polar / Blanco polar, serie Miro - Formada por las refs. 18578HDMI, 5TG25632WH y 5TG11110WH. - Tubo PVC corrugado de M 20/gp5. - Aislamiento VV 750 V. - En sistema monofásico con toma de tierra (fase, neutro y tierra), incluyendo caja de registro, caja de mecanismo universal con tornillos, totalmente montado e instalado. |  | 0 |  | 96.11 |  |  | https://www.construnario.com/diccionario/ficha_producto.aspx?id=13104319
SIE18578HDMI |  | 8421870676522 | Conector HDMI tipo A blanco |  |  | 1 | u | 81.77 | https://www.construnario.com/bc3/10900/CMP6485_1_18578_HDMI.jpg
SIE5TG25632WH | 5TG25632WH | 4001869554440 | Tapa conector multimedia tae, Blanco Polar de Delta Miro |  |  | 1 | u | 7.74 | https://www.construnario.com/bc3/10900/CMP6485_1_5TG2563-2WH-miro_y_line-tapa_para_adaptadores_RJ_modulares-blanco_polar-100-2000px.png https://www.construnario.com/bc3/10900/CMP6485_1_5TG2563-2WH-miro_y_line-tapa_tomas_multimedia-blanco_polar-100-2000px.png https://www.construnario.com/bc3/10900/CMP6485_1_5TG2563-2WH.jpg
SIE5TG11110WH | 5TG11110WH | 4001869552569 | Color, marco 1, Blanco Polar de Delta Miro |  |  | 1 | u | 3.8 | https://www.construnario.com/bc3/10900/CMP6485_1_5TG1111-0WH.png https://www.construnario.com/bc3/10900/CMP6485_1_5TG1111-0WH.jpg https://www.construnario.com/bc3/10900/CMP6485_1_5TG1111-0WH-1.jpg | https://www.construnario.com/bc3/10900/CMP6485_files_PM0188_Serie_i-System_(Miro&Line)-Style_MECANISMOS.pdf
MTC_AIA010B |  |  | Tubo curvable de PVC, corrugado, negro, diámetro'=20 mm | Tubo curvable de PVC, corrugado, de color negro, de 20 mm de diámetro nominal, para canalización empotrada en obra de fábrica (paredes y techos). Resistencia a la compresión 320 N, resistencia al impacto 1 julio, temperatura de trabajo -5°C hasta 60°C, con grado de protección IP 545 según UNE 20324, no propagador de la llama. Según UNE-EN 61386-1 y UNE-EN 61386-22. |  | 0 | m | 0.15
SIE2373I | 2373-I | 8421870650607 | Caja universal enlazable con tornillos - 60 mm |  |  | 0 | u | 0.31 | https://www.construnario.com/bc3/10900/CMP6485_2_2373_I.jpg https://www.construnario.com/bc3/10900/CMP6485_1_P_2373_I.jpg | https://www.construnario.com/bc3/10900/CMP6485_files_PM0017_CAJAS_PARA_ACCESORIOS_ELECTRICOS.pdf
MTC_PMATAUX |  |  | Pequeño material |  |  | 0 | % | 3
MOC_002 |  |  | Oficial 1ª electricista |  |  | 0 | h | 22
MOC_100 |  |  | Ayudante electricista |  |  | 0 | h | 20.3
PSIE_11101034 |  |  | Conj. Conector USB tipo A Blanco polar / Blanco polar, serie Miro | Conj. Conector USB tipo A Blanco polar / Blanco polar, serie Miro - Formada por las refs. 18578USB, 5TG25632WH y 5TG11110WH. - Tubo PVC corrugado de M 20/gp5. - Aislamiento VV 750 V. - En sistema monofásico con toma de tierra (fase, neutro y tierra), incluyendo caja de registro, caja de mecanismo universal con tornillos, totalmente montado e instalado. |  | 0 |  | 77.54 |  |  | https://www.construnario.com/diccionario/ficha_producto.aspx?id=13104320
SIE18578USB |  | 8421870676539 | Conector USB tipo A blanco |  |  | 1 | u | 63.74 | https://www.construnario.com/bc3/10900/CMP6485_1_18578_USB.jpg
SIE5TG25632WH | 5TG25632WH | 4001869554440 | Tapa conector multimedia tae, Blanco Polar de Delta Miro |  |  | 1 | u | 7.74 | https://www.construnario.com/bc3/10900/CMP6485_1_5TG2563-2WH-miro_y_line-tapa_para_adaptadores_RJ_modulares-blanco_polar-100-2000px.png https://www.construnario.com/bc3/10900/CMP6485_1_5TG2563-2WH-miro_y_line-tapa_tomas_multimedia-blanco_polar-100-2000px.png https://www.construnario.com/bc3/10900/CMP6485_1_5TG2563-2WH.jpg
SIE5TG11110WH | 5TG11110WH | 4001869552569 | Color, marco 1, Blanco Polar de Delta Miro |  |  | 1 | u | 3.8 | https://www.construnario.com/bc3/10900/CMP6485_1_5TG1111-0WH.png https://www.construnario.com/bc3/10900/CMP6485_1_5TG1111-0WH.jpg https://www.construnario.com/bc3/10900/CMP6485_1_5TG1111-0WH-1.jpg | https://www.construnario.com/bc3/10900/CMP6485_files_PM0188_Serie_i-System_(Miro&Line)-Style_MECANISMOS.pdf
MTC_AIA010B |  |  | Tubo curvable de PVC, corrugado, negro, diámetro'=20 mm | Tubo curvable de PVC, corrugado, de color negro, de 20 mm de diámetro nominal, para canalización empotrada en obra de fábrica (paredes y techos). Resistencia a la compresión 320 N, resistencia al impacto 1 julio, temperatura de trabajo -5°C hasta 60°C, con grado de protección IP 545 según UNE 20324, no propagador de la llama. Según UNE-EN 61386-1 y UNE-EN 61386-22. |  | 0 | m | 0.15
SIE2373I | 2373-I | 8421870650607 | Caja universal enlazable con tornillos - 60 mm |  |  | 0 | u | 0.31 | https://www.construnario.com/bc3/10900/CMP6485_2_2373_I.jpg https://www.construnario.com/bc3/10900/CMP6485_1_P_2373_I.jpg | https://www.construnario.com/bc3/10900/CMP6485_files_PM0017_CAJAS_PARA_ACCESORIOS_ELECTRICOS.pdf
MTC_PMATAUX |  |  | Pequeño material |  |  | 0 | % | 3
MOC_002 |  |  | Oficial 1ª electricista |  |  | 0 | h | 22
MOC_100 |  |  | Ayudante electricista |  |  | 0 | h | 20.3
Aluminio metalizado, serie Miro
Aluminio metalizado / Aluminio metalizado, serie Miro
PSIE_11202001 |  |  | Conj. Toma schuko 2P + T emborne rápido sin garras, Aluminio Metalizado / Aluminio Metalizado, serie Miro | Conj. Toma schuko 2P + T emborne rápido sin garras, Aluminio Metalizado / Aluminio Metalizado, serie Miro - Formada por las refs. 5UB11015KK, 5UH10732AM y 5TG11111. - Tubo PVC corrugado de M 20/gp5. - Conductor rígido de 2,5 mm2 de Cu. - Aislamiento VV 750 V. - En sistema monofásico con toma de tierra (fase, neutro y tierra), incluyendo caja de registro, caja de mecanismo universal con tornillos, totalmente montado e instalado. |  | 0 |  | 15.91 | https://www.construnario.com/bc3/10900/alumniometalizadodeltamiroenchufe.png |  | https://www.construnario.com/diccionario/ficha_producto.aspx?id=13104321
SIE5UB11015KK | 5UB11015KK | 4001869397597 | Base schuko emborne. rápido, sin garras, de Delta |  |  | 0 | u | 3.83 | https://www.construnario.com/bc3/10900/CMP6485_1_5UB1101-5B.jpg
SIE5UH10732AM | 5UH10732AM | 4001869553634 | Tapa schuko, protección de seguridad, Aluminio Metalizado de Delta Miro |  |  | 1 | u | 8.56 | https://www.construnario.com/bc3/10900/CMP6485_1_5UH1073-2AM.jpg | https://www.construnario.com/bc3/10900/CMP6485_files_PM0192_Serie_i-System_(Miro&Line)-Style_BASES.pdf
SIE5TG11111 | 5TG11111 | 4001869335407 | Color, marco 1, Aluminio Metalizado de Delta Miro |  |  | 1 | u | 6.89 | https://www.construnario.com/bc3/10900/CMP6485_1_5TG1111-1.jpg https://www.construnario.com/bc3/10900/CMP6485_1_5TG1111-1-1.jpg | https://www.construnario.com/bc3/10900/CMP6485_files_PM0188_Serie_i-System_(Miro&Line)-Style_MECANISMOS.pdf
MTC_AIA010B |  |  | Tubo curvable de PVC, corrugado, negro, diámetro'=20 mm | Tubo curvable de PVC, corrugado, de color negro, de 20 mm de diámetro nominal, para canalización empotrada en obra de fábrica (paredes y techos). Resistencia a la compresión 320 N, resistencia al impacto 1 julio, temperatura de trabajo -5°C hasta 60°C, con grado de protección IP 545 según UNE 20324, no propagador de la llama. Según UNE-EN 61386-1 y UNE-EN 61386-22. |  | 0 | m | 0.15
MTC_TTC020A |  |  | Conductor rígido unipolar de cobre, aislado, 750 V y 2,5 mm² de sección, para red equipotencial |  |  | 0 | m | 0.12
SIE2373I | 2373-I | 8421870650607 | Caja universal enlazable con tornillos - 60 mm |  |  | 0 | u | 0.31 | https://www.construnario.com/bc3/10900/CMP6485_2_2373_I.jpg https://www.construnario.com/bc3/10900/CMP6485_1_P_2373_I.jpg | https://www.construnario.com/bc3/10900/CMP6485_files_PM0017_CAJAS_PARA_ACCESORIOS_ELECTRICOS.pdf
MTC_PMATAUX |  |  | Pequeño material |  |  | 0 | % | 3
MOC_002 |  |  | Oficial 1ª electricista |  |  | 0 | h | 22
MOC_100 |  |  | Ayudante electricista |  |  | 0 | h | 20.3
PSIE_11202002 |  |  | Conj. Conmutador simple Aluminio Metalizado / Aluminio Metalizado, serie Miro | Conj. Conmutador simple Aluminio Metalizado / Aluminio Metalizado, serie Miro - Formada por las refs. 18506X, 5TG62705AM00 y 5TG11111. - Tubo PVC corrugado de M 20/gp5. - Conductor rígido de 2,5 mm2 de Cu. - Aislamiento VV 750 V. - En sistema monofásico con toma de tierra (fase, neutro y tierra), incluyendo caja de registro, caja de mecanismo universal con tornillos, totalmente montado e instalado. |  | 0 |  | 21.08 | https://www.construnario.com/bc3/10900/alumniometalizadodeltamiro.png |  | https://www.construnario.com/diccionario/ficha_producto.aspx?id=13104322
SIE18506X |  | 8421870045410 | Conmutador simple con garras |  |  | 1 | u | 8.14 | https://www.construnario.com/bc3/10900/CMP6485_0702199693-68a1_500.jpg | https://www.construnario.com/bc3/10900/CMP6485_files_Interruptores-información_cargas_SBL.pdf https://www.construnario.com/bc3/10900/CMP6485_files_PM0188_Serie_i-System_(Miro&Line)-Style_MECANISMOS.pdf
SIE5TG62705AM00 | 5TG62705AM00 | 4001869555300 | Tecla simple, Aluminio Metalizado de Delta Miro |  |  | 1 | u | 5.44 | https://www.construnario.com/bc3/10900/CMP6485_1_5TG6270-5AM00.jpg | https://www.construnario.com/bc3/10900/CMP6485_files_PM0188_Serie_i-System_(Miro&Line)-Style_MECANISMOS.pdf
SIE5TG11111 | 5TG11111 | 4001869335407 | Color, marco 1, Aluminio Metalizado de Delta Miro |  |  | 1 | u | 6.89 | https://www.construnario.com/bc3/10900/CMP6485_1_5TG1111-1.jpg https://www.construnario.com/bc3/10900/CMP6485_1_5TG1111-1-1.jpg | https://www.construnario.com/bc3/10900/CMP6485_files_PM0188_Serie_i-System_(Miro&Line)-Style_MECANISMOS.pdf
MTC_AIA010B |  |  | Tubo curvable de PVC, corrugado, negro, diámetro'=20 mm | Tubo curvable de PVC, corrugado, de color negro, de 20 mm de diámetro nominal, para canalización empotrada en obra de fábrica (paredes y techos). Resistencia a la compresión 320 N, resistencia al impacto 1 julio, temperatura de trabajo -5°C hasta 60°C, con grado de protección IP 545 según UNE 20324, no propagador de la llama. Según UNE-EN 61386-1 y UNE-EN 61386-22. |  | 0 | m | 0.15
MTC_TTC020A |  |  | Conductor rígido unipolar de cobre, aislado, 750 V y 2,5 mm² de sección, para red equipotencial |  |  | 0 | m | 0.12
SIE2373I | 2373-I | 8421870650607 | Caja universal enlazable con tornillos - 60 mm |  |  | 0 | u | 0.31 | https://www.construnario.com/bc3/10900/CMP6485_2_2373_I.jpg https://www.construnario.com/bc3/10900/CMP6485_1_P_2373_I.jpg | https://www.construnario.com/bc3/10900/CMP6485_files_PM0017_CAJAS_PARA_ACCESORIOS_ELECTRICOS.pdf
MTC_PMATAUX |  |  | Pequeño material |  |  | 0 | % | 3
MOC_002 |  |  | Oficial 1ª electricista |  |  | 0 | h | 22
MOC_100 |  |  | Ayudante electricista |  |  | 0 | h | 20.3
PSIE_11202003 |  |  | Conj. Conmutador simple con difusor, Aluminio Metalizado / Aluminio Metalizado, serie Miro | Conj. Conmutador simple con difusor, Aluminio Metalizado / Aluminio Metalizado, serie Miro - Formada por las refs. 18506X, 180391, 5TG62705AM01 y 5TG11111. - Tubo PVC corrugado de M 20/gp5. - Conductor rígido de 2,5 mm2 de Cu. - Aislamiento VV 750 V. - En sistema monofásico con toma de tierra (fase, neutro y tierra), incluyendo caja de registro, caja de mecanismo universal con tornillos, totalmente montado e instalado. |  | 0 |  | 21.7 |  |  | https://www.construnario.com/diccionario/ficha_producto.aspx?id=13104323
SIE18506X |  | 8421870045410 | Conmutador simple con garras |  |  | 1 | u | 8.14 | https://www.construnario.com/bc3/10900/CMP6485_0702199693-68a1_500.jpg | https://www.construnario.com/bc3/10900/CMP6485_files_Interruptores-información_cargas_SBL.pdf https://www.construnario.com/bc3/10900/CMP6485_files_PM0188_Serie_i-System_(Miro&Line)-Style_MECANISMOS.pdf
SIE18039-1AZ |  |  | Señalizador luminoso bipolar y control P.VDE | Señalizador luminoso bipolar y control P.VDE |  | 1 |  | 0
SIE5TG62705AM01 | 5TG62705AM01 | 4001869555362 | Tecla simple, difusor, Aluminio Metalizado de Delta Miro |  |  | 1 | u | 6.04 | https://www.construnario.com/bc3/10900/CMP6485_1_5TG6270-5AM01.jpg | https://www.construnario.com/bc3/10900/CMP6485_files_PM0188_Serie_i-System_(Miro&Line)-Style_MECANISMOS.pdf
SIE5TG11111 | 5TG11111 | 4001869335407 | Color, marco 1, Aluminio Metalizado de Delta Miro |  |  | 1 | u | 6.89 | https://www.construnario.com/bc3/10900/CMP6485_1_5TG1111-1.jpg https://www.construnario.com/bc3/10900/CMP6485_1_5TG1111-1-1.jpg | https://www.construnario.com/bc3/10900/CMP6485_files_PM0188_Serie_i-System_(Miro&Line)-Style_MECANISMOS.pdf
MTC_AIA010B |  |  | Tubo curvable de PVC, corrugado, negro, diámetro'=20 mm | Tubo curvable de PVC, corrugado, de color negro, de 20 mm de diámetro nominal, para canalización empotrada en obra de fábrica (paredes y techos). Resistencia a la compresión 320 N, resistencia al impacto 1 julio, temperatura de trabajo -5°C hasta 60°C, con grado de protección IP 545 según UNE 20324, no propagador de la llama. Según UNE-EN 61386-1 y UNE-EN 61386-22. |  | 0 | m | 0.15
MTC_TTC020A |  |  | Conductor rígido unipolar de cobre, aislado, 750 V y 2,5 mm² de sección, para red equipotencial |  |  | 0 | m | 0.12
SIE2373I | 2373-I | 8421870650607 | Caja universal enlazable con tornillos - 60 mm |  |  | 0 | u | 0.31 | https://www.construnario.com/bc3/10900/CMP6485_2_2373_I.jpg https://www.construnario.com/bc3/10900/CMP6485_1_P_2373_I.jpg | https://www.construnario.com/bc3/10900/CMP6485_files_PM0017_CAJAS_PARA_ACCESORIOS_ELECTRICOS.pdf
MTC_PMATAUX |  |  | Pequeño material |  |  | 0 | % | 3
MOC_002 |  |  | Oficial 1ª electricista |  |  | 0 | h | 22
MOC_100 |  |  | Ayudante electricista |  |  | 0 | h | 20.3
PSIE_11202004 |  |  | Conj. Conmutador doble Aluminio Metalizado / Aluminio Metalizado, serie Miro | Conj. Conmutador doble Aluminio Metalizado / Aluminio Metalizado, serie Miro - Formada por las refs. 18510X, 5TG62701AM00 y 5TG11111. - Tubo PVC corrugado de M 20/gp5. - Conductor rígido de 2,5 mm2 de Cu. - Aislamiento VV 750 V. - En sistema monofásico con toma de tierra (fase, neutro y tierra), incluyendo caja de registro, caja de mecanismo universal con tornillos, totalmente montado e instalado. |  | 0 |  | 33.15 |  |  | https://www.construnario.com/diccionario/ficha_producto.aspx?id=13104324
SIE18510X |  | 8421870045458 | Doble conmutador con garras |  |  | 1 | u | 18.08 | https://www.construnario.com/bc3/10900/CMP6485_0702199754-78ea_500.jpg | https://www.construnario.com/bc3/10900/CMP6485_files_Interruptores-información_cargas_SBL.pdf
SIE5TG62701AM00 | 5TG62701AM00 | 4001869555331 | Tecla doble, Aluminio Metalizado de Delta Miro |  |  | 1 | u | 7.21 | https://www.construnario.com/bc3/10900/CMP6485_1_5TG6270-1am00.jpg https://www.construnario.com/bc3/10900/CMP6485_1_5TG6270-1am00-1.jpg | https://www.construnario.com/bc3/10900/CMP6485_files_PM0188_Serie_i-System_(Miro&Line)-Style_MECANISMOS.pdf
SIE5TG11111 | 5TG11111 | 4001869335407 | Color, marco 1, Aluminio Metalizado de Delta Miro |  |  | 1 | u | 6.89 | https://www.construnario.com/bc3/10900/CMP6485_1_5TG1111-1.jpg https://www.construnario.com/bc3/10900/CMP6485_1_5TG1111-1-1.jpg | https://www.construnario.com/bc3/10900/CMP6485_files_PM0188_Serie_i-System_(Miro&Line)-Style_MECANISMOS.pdf
MTC_AIA010B |  |  | Tubo curvable de PVC, corrugado, negro, diámetro'=20 mm | Tubo curvable de PVC, corrugado, de color negro, de 20 mm de diámetro nominal, para canalización empotrada en obra de fábrica (paredes y techos). Resistencia a la compresión 320 N, resistencia al impacto 1 julio, temperatura de trabajo -5°C hasta 60°C, con grado de protección IP 545 según UNE 20324, no propagador de la llama. Según UNE-EN 61386-1 y UNE-EN 61386-22. |  | 0 | m | 0.15
MTC_TTC020A |  |  | Conductor rígido unipolar de cobre, aislado, 750 V y 2,5 mm² de sección, para red equipotencial |  |  | 0 | m | 0.12
SIE2373I | 2373-I | 8421870650607 | Caja universal enlazable con tornillos - 60 mm |  |  | 0 | u | 0.31 | https://www.construnario.com/bc3/10900/CMP6485_2_2373_I.jpg https://www.construnario.com/bc3/10900/CMP6485_1_P_2373_I.jpg | https://www.construnario.com/bc3/10900/CMP6485_files_PM0017_CAJAS_PARA_ACCESORIOS_ELECTRICOS.pdf
MTC_PMATAUX |  |  | Pequeño material |  |  | 0 | % | 3
MOC_002 |  |  | Oficial 1ª electricista |  |  | 0 | h | 22
MOC_100 |  |  | Ayudante electricista |  |  | 0 | h | 20.3
PSIE_11202005 |  |  | Conj. Conmutador doble con difusor, Aluminio Metalizado / Aluminio Metalizado, serie Miro | Conj. Conmutador doble con difusor, Aluminio Metalizado / Aluminio Metalizado, serie Miro - Formada por las refs. 18510X, 180393, 5TG62701AM01 y 5TG11111. - Tubo PVC corrugado de M 20/gp5. - Conductor rígido de 2,5 mm2 de Cu. - Aislamiento VV 750 V. - En sistema monofásico con toma de tierra (fase, neutro y tierra), incluyendo caja de registro, caja de mecanismo universal con tornillos, totalmente montado e instalado. |  | 0 |  | 34.19 |  |  | https://www.construnario.com/diccionario/ficha_producto.aspx?id=13104325
SIE18510X |  | 8421870045458 | Doble conmutador con garras |  |  | 1 | u | 18.08 | https://www.construnario.com/bc3/10900/CMP6485_0702199754-78ea_500.jpg | https://www.construnario.com/bc3/10900/CMP6485_files_Interruptores-información_cargas_SBL.pdf
SIE18039-3AZ |  |  | Señalizador luminoso neón (tecla estrecha) |  |  | 2 |  | 0
SIE5TG62701AM01 | 5TG62701AM01 | 4001869555393 | Tecla doble, difusor, es, Aluminio Metalizado de Delta Miro |  |  | 1 | u | 8.22 | https://www.construnario.com/bc3/10900/CMP6485_1_5TG6270-1AM01.jpg https://www.construnario.com/bc3/10900/CMP6485_1_5TG6270-1AM01-1.jpg | https://www.construnario.com/bc3/10900/CMP6485_files_PM0188_Serie_i-System_(Miro&Line)-Style_MECANISMOS.pdf
SIE5TG11111 | 5TG11111 | 4001869335407 | Color, marco 1, Aluminio Metalizado de Delta Miro |  |  | 1 | u | 6.89 | https://www.construnario.com/bc3/10900/CMP6485_1_5TG1111-1.jpg https://www.construnario.com/bc3/10900/CMP6485_1_5TG1111-1-1.jpg | https://www.construnario.com/bc3/10900/CMP6485_files_PM0188_Serie_i-System_(Miro&Line)-Style_MECANISMOS.pdf
MTC_AIA010B |  |  | Tubo curvable de PVC, corrugado, negro, diámetro'=20 mm | Tubo curvable de PVC, corrugado, de color negro, de 20 mm de diámetro nominal, para canalización empotrada en obra de fábrica (paredes y techos). Resistencia a la compresión 320 N, resistencia al impacto 1 julio, temperatura de trabajo -5°C hasta 60°C, con grado de protección IP 545 según UNE 20324, no propagador de la llama. Según UNE-EN 61386-1 y UNE-EN 61386-22. |  | 0 | m | 0.15
MTC_TTC020A |  |  | Conductor rígido unipolar de cobre, aislado, 750 V y 2,5 mm² de sección, para red equipotencial |  |  | 0 | m | 0.12
SIE2373I | 2373-I | 8421870650607 | Caja universal enlazable con tornillos - 60 mm |  |  | 0 | u | 0.31 | https://www.construnario.com/bc3/10900/CMP6485_2_2373_I.jpg https://www.construnario.com/bc3/10900/CMP6485_1_P_2373_I.jpg | https://www.construnario.com/bc3/10900/CMP6485_files_PM0017_CAJAS_PARA_ACCESORIOS_ELECTRICOS.pdf
MTC_PMATAUX |  |  | Pequeño material |  |  | 0 | % | 3
MOC_100 |  |  | Ayudante electricista |  |  | 0 | h | 20.3
MOC_002 |  |  | Oficial 1ª electricista |  |  | 0 | h | 22
PSIE_11202006 |  |  | Conj. Cruzamiento simple Aluminio Metalizado / Aluminio Metalizado, serie Miro | Conj. Cruzamiento simple Aluminio Metalizado / Aluminio Metalizado, serie Miro - Formada por las refs. 18507X, 5TG62705AM00 y 5TG11111. - Tubo PVC corrugado de M 20/gp5. - Conductor rígido de 2,5 mm2 de Cu. - Aislamiento VV 750 V. - En sistema monofásico con toma de tierra (fase, neutro y tierra), incluyendo caja de registro, caja de mecanismo universal con tornillos, totalmente montado e instalado. |  | 0 |  | 31.24 | https://www.construnario.com/bc3/10900/alumniometalizadodeltamiro.png |  | https://www.construnario.com/diccionario/ficha_producto.aspx?id=13104326
SIE18507X |  | 8421870045427 | Cruzamiento simple con garras |  |  | 1 | u | 18 | https://www.construnario.com/bc3/10900/CMP6485_0702199723-548b_500.jpg | https://www.construnario.com/bc3/10900/CMP6485_files_PM0106_Serie_IRIS-IRIS-MEGA_MECANISMOS.pdf https://www.construnario.com/bc3/10900/CMP6485_files_AENOR_mecanismos_IRIS-MEGA.pdf
SIE5TG62705AM00 | 5TG62705AM00 | 4001869555300 | Tecla simple, Aluminio Metalizado de Delta Miro |  |  | 1 | u | 5.44 | https://www.construnario.com/bc3/10900/CMP6485_1_5TG6270-5AM00.jpg | https://www.construnario.com/bc3/10900/CMP6485_files_PM0188_Serie_i-System_(Miro&Line)-Style_MECANISMOS.pdf
SIE5TG11111 | 5TG11111 | 4001869335407 | Color, marco 1, Aluminio Metalizado de Delta Miro |  |  | 1 | u | 6.89 | https://www.construnario.com/bc3/10900/CMP6485_1_5TG1111-1.jpg https://www.construnario.com/bc3/10900/CMP6485_1_5TG1111-1-1.jpg | https://www.construnario.com/bc3/10900/CMP6485_files_PM0188_Serie_i-System_(Miro&Line)-Style_MECANISMOS.pdf
MTC_AIA010B |  |  | Tubo curvable de PVC, corrugado, negro, diámetro'=20 mm | Tubo curvable de PVC, corrugado, de color negro, de 20 mm de diámetro nominal, para canalización empotrada en obra de fábrica (paredes y techos). Resistencia a la compresión 320 N, resistencia al impacto 1 julio, temperatura de trabajo -5°C hasta 60°C, con grado de protección IP 545 según UNE 20324, no propagador de la llama. Según UNE-EN 61386-1 y UNE-EN 61386-22. |  | 0 | m | 0.15
MTC_TTC020A |  |  | Conductor rígido unipolar de cobre, aislado, 750 V y 2,5 mm² de sección, para red equipotencial |  |  | 0 | m | 0.12
SIE2373I | 2373-I | 8421870650607 | Caja universal enlazable con tornillos - 60 mm |  |  | 0 | u | 0.31 | https://www.construnario.com/bc3/10900/CMP6485_2_2373_I.jpg https://www.construnario.com/bc3/10900/CMP6485_1_P_2373_I.jpg | https://www.construnario.com/bc3/10900/CMP6485_files_PM0017_CAJAS_PARA_ACCESORIOS_ELECTRICOS.pdf
MTC_PMATAUX |  |  | Pequeño material |  |  | 0 | % | 3
MOC_100 |  |  | Ayudante electricista |  |  | 0 | h | 20.3
MOC_002 |  |  | Oficial 1ª electricista |  |  | 0 | h | 22
PSIE_11202007 |  |  | Conj. Cruzamiento simple con difusor, Aluminio Metalizado / Aluminio Metalizado, serie Miro | Conj. Cruzamiento simple con difusor, Aluminio Metalizado / Aluminio Metalizado, serie Miro - Formada por las refs. 18507X, 180391, 5TG62705AM01 y 5TG11111. - Tubo PVC corrugado de M 20/gp5. - Conductor rígido de 2,5 mm2 de Cu. - Aislamiento VV 750 V. - En sistema monofásico con toma de tierra (fase, neutro y tierra), incluyendo caja de registro, caja de mecanismo universal con tornillos, totalmente montado e instalado. |  | 0 |  | 31.86 |  |  | https://www.construnario.com/diccionario/ficha_producto.aspx?id=13104327
SIE18507X |  | 8421870045427 | Cruzamiento simple con garras |  |  | 1 | u | 18 | https://www.construnario.com/bc3/10900/CMP6485_0702199723-548b_500.jpg | https://www.construnario.com/bc3/10900/CMP6485_files_PM0106_Serie_IRIS-IRIS-MEGA_MECANISMOS.pdf https://www.construnario.com/bc3/10900/CMP6485_files_AENOR_mecanismos_IRIS-MEGA.pdf
SIE18039-1AZ |  |  | Señalizador luminoso bipolar y control P.VDE | Señalizador luminoso bipolar y control P.VDE |  | 1 |  | 0
SIE5TG62705AM01 | 5TG62705AM01 | 4001869555362 | Tecla simple, difusor, Aluminio Metalizado de Delta Miro |  |  | 1 | u | 6.04 | https://www.construnario.com/bc3/10900/CMP6485_1_5TG6270-5AM01.jpg | https://www.construnario.com/bc3/10900/CMP6485_files_PM0188_Serie_i-System_(Miro&Line)-Style_MECANISMOS.pdf
SIE5TG11111 | 5TG11111 | 4001869335407 | Color, marco 1, Aluminio Metalizado de Delta Miro |  |  | 1 | u | 6.89 | https://www.construnario.com/bc3/10900/CMP6485_1_5TG1111-1.jpg https://www.construnario.com/bc3/10900/CMP6485_1_5TG1111-1-1.jpg | https://www.construnario.com/bc3/10900/CMP6485_files_PM0188_Serie_i-System_(Miro&Line)-Style_MECANISMOS.pdf
MTC_AIA010B |  |  | Tubo curvable de PVC, corrugado, negro, diámetro'=20 mm | Tubo curvable de PVC, corrugado, de color negro, de 20 mm de diámetro nominal, para canalización empotrada en obra de fábrica (paredes y techos). Resistencia a la compresión 320 N, resistencia al impacto 1 julio, temperatura de trabajo -5°C hasta 60°C, con grado de protección IP 545 según UNE 20324, no propagador de la llama. Según UNE-EN 61386-1 y UNE-EN 61386-22. |  | 0 | m | 0.15
MTC_TTC020A |  |  | Conductor rígido unipolar de cobre, aislado, 750 V y 2,5 mm² de sección, para red equipotencial |  |  | 0 | m | 0.12
SIE2373I | 2373-I | 8421870650607 | Caja universal enlazable con tornillos - 60 mm |  |  | 0 | u | 0.31 | https://www.construnario.com/bc3/10900/CMP6485_2_2373_I.jpg https://www.construnario.com/bc3/10900/CMP6485_1_P_2373_I.jpg | https://www.construnario.com/bc3/10900/CMP6485_files_PM0017_CAJAS_PARA_ACCESORIOS_ELECTRICOS.pdf
MTC_PMATAUX |  |  | Pequeño material |  |  | 0 | % | 3
MOC_100 |  |  | Ayudante electricista |  |  | 0 | h | 20.3
MOC_002 |  |  | Oficial 1ª electricista |  |  | 0 | h | 22
PSIE_11202008 |  |  | Conj. Interruptor unipolar Aluminio Metalizado / Aluminio Metalizado, serie Miro | Conj. Interruptor unipolar Aluminio Metalizado / Aluminio Metalizado, serie Miro - Formada por las refs. 18505X, 5TG62705AM00 y 5TG11111. - Tubo PVC corrugado de M 20/gp5. - Conductor rígido de 2,5 mm2 de Cu. - Aislamiento VV 750 V. - En sistema monofásico con toma de tierra (fase, neutro y tierra), incluyendo caja de registro, caja de mecanismo universal con tornillos, totalmente montado e instalado. |  | 0 |  | 20.24 | https://www.construnario.com/bc3/10900/alumniometalizadodeltamiro.png |  | https://www.construnario.com/diccionario/ficha_producto.aspx?id=13104328
SIE18505X |  | 8421870045403 | Interruptor unipolar con garras |  |  | 1 | u | 7.32 | https://www.construnario.com/bc3/10900/CMP6485_0702168729-7d3f_500.jpg | https://www.construnario.com/bc3/10900/CMP6485_files_Interruptores-información_cargas_SBL.pdf
SIE5TG62705AM00 | 5TG62705AM00 | 4001869555300 | Tecla simple, Aluminio Metalizado de Delta Miro |  |  | 1 | u | 5.44 | https://www.construnario.com/bc3/10900/CMP6485_1_5TG6270-5AM00.jpg | https://www.construnario.com/bc3/10900/CMP6485_files_PM0188_Serie_i-System_(Miro&Line)-Style_MECANISMOS.pdf
SIE5TG11111 | 5TG11111 | 4001869335407 | Color, marco 1, Aluminio Metalizado de Delta Miro |  |  | 1 | u | 6.89 | https://www.construnario.com/bc3/10900/CMP6485_1_5TG1111-1.jpg https://www.construnario.com/bc3/10900/CMP6485_1_5TG1111-1-1.jpg | https://www.construnario.com/bc3/10900/CMP6485_files_PM0188_Serie_i-System_(Miro&Line)-Style_MECANISMOS.pdf
MTC_AIA010B |  |  | Tubo curvable de PVC, corrugado, negro, diámetro'=20 mm | Tubo curvable de PVC, corrugado, de color negro, de 20 mm de diámetro nominal, para canalización empotrada en obra de fábrica (paredes y techos). Resistencia a la compresión 320 N, resistencia al impacto 1 julio, temperatura de trabajo -5°C hasta 60°C, con grado de protección IP 545 según UNE 20324, no propagador de la llama. Según UNE-EN 61386-1 y UNE-EN 61386-22. |  | 0 | m | 0.15
MTC_TTC020A |  |  | Conductor rígido unipolar de cobre, aislado, 750 V y 2,5 mm² de sección, para red equipotencial |  |  | 0 | m | 0.12
SIE2373I | 2373-I | 8421870650607 | Caja universal enlazable con tornillos - 60 mm |  |  | 0 | u | 0.31 | https://www.construnario.com/bc3/10900/CMP6485_2_2373_I.jpg https://www.construnario.com/bc3/10900/CMP6485_1_P_2373_I.jpg | https://www.construnario.com/bc3/10900/CMP6485_files_PM0017_CAJAS_PARA_ACCESORIOS_ELECTRICOS.pdf
MTC_PMATAUX |  |  | Pequeño material |  |  | 0 | % | 3
MOC_002 |  |  | Oficial 1ª electricista |  |  | 0 | h | 22
MOC_100 |  |  | Ayudante electricista |  |  | 0 | h | 20.3
PSIE_11202009 |  |  | Conj. Interruptor unipolar con difusor, Aluminio Metalizado / Aluminio Metalizado, serie Miro | Conj. Interruptor unipolar con difusor, Aluminio Metalizado / Aluminio Metalizado, serie Miro - Formada por las refs. 18505X, 180391, 5TG62705AM01 y 5TG11111. - Tubo PVC corrugado de M 20/gp5. - Conductor rígido de 2,5 mm2 de Cu. - Aislamiento VV 750 V. - En sistema monofásico con toma de tierra (fase, neutro y tierra), incluyendo caja de registro, caja de mecanismo universal con tornillos, totalmente montado e instalado. |  | 0 |  | 20.86 |  |  | https://www.construnario.com/diccionario/ficha_producto.aspx?id=13104329
SIE18505X |  | 8421870045403 | Interruptor unipolar con garras |  |  | 1 | u | 7.32 | https://www.construnario.com/bc3/10900/CMP6485_0702168729-7d3f_500.jpg | https://www.construnario.com/bc3/10900/CMP6485_files_Interruptores-información_cargas_SBL.pdf
SIE18039-1AZ |  |  | Señalizador luminoso bipolar y control P.VDE | Señalizador luminoso bipolar y control P.VDE |  | 1 |  | 0
SIE5TG62705AM01 | 5TG62705AM01 | 4001869555362 | Tecla simple, difusor, Aluminio Metalizado de Delta Miro |  |  | 1 | u | 6.04 | https://www.construnario.com/bc3/10900/CMP6485_1_5TG6270-5AM01.jpg | https://www.construnario.com/bc3/10900/CMP6485_files_PM0188_Serie_i-System_(Miro&Line)-Style_MECANISMOS.pdf
SIE5TG11111 | 5TG11111 | 4001869335407 | Color, marco 1, Aluminio Metalizado de Delta Miro |  |  | 1 | u | 6.89 | https://www.construnario.com/bc3/10900/CMP6485_1_5TG1111-1.jpg https://www.construnario.com/bc3/10900/CMP6485_1_5TG1111-1-1.jpg | https://www.construnario.com/bc3/10900/CMP6485_files_PM0188_Serie_i-System_(Miro&Line)-Style_MECANISMOS.pdf
MTC_AIA010B |  |  | Tubo curvable de PVC, corrugado, negro, diámetro'=20 mm | Tubo curvable de PVC, corrugado, de color negro, de 20 mm de diámetro nominal, para canalización empotrada en obra de fábrica (paredes y techos). Resistencia a la compresión 320 N, resistencia al impacto 1 julio, temperatura de trabajo -5°C hasta 60°C, con grado de protección IP 545 según UNE 20324, no propagador de la llama. Según UNE-EN 61386-1 y UNE-EN 61386-22. |  | 0 | m | 0.15
MTC_TTC020A |  |  | Conductor rígido unipolar de cobre, aislado, 750 V y 2,5 mm² de sección, para red equipotencial |  |  | 0 | m | 0.12
SIE2373I | 2373-I | 8421870650607 | Caja universal enlazable con tornillos - 60 mm |  |  | 0 | u | 0.31 | https://www.construnario.com/bc3/10900/CMP6485_2_2373_I.jpg https://www.construnario.com/bc3/10900/CMP6485_1_P_2373_I.jpg | https://www.construnario.com/bc3/10900/CMP6485_files_PM0017_CAJAS_PARA_ACCESORIOS_ELECTRICOS.pdf
MTC_PMATAUX |  |  | Pequeño material |  |  | 0 | % | 3
MOC_002 |  |  | Oficial 1ª electricista |  |  | 0 | h | 22
MOC_100 |  |  | Ayudante electricista |  |  | 0 | h | 20.3
PSIE_11202010 |  |  | Conj. Interruptor bipolar Aluminio Metalizado / Aluminio Metalizado, serie Miro | Conj. Interruptor bipolar Aluminio Metalizado / Aluminio Metalizado, serie Miro - Formada por las refs. 18508X, 5TG62705AM40 y 5TG11111. - Tubo PVC corrugado de M 20/gp5. - Conductor rígido de 2,5 mm2 de Cu. - Aislamiento VV 750 V. - En sistema monofásico con toma de tierra (fase, neutro y tierra), incluyendo caja de registro, caja de mecanismo universal con tornillos, totalmente montado e instalado. |  | 0 |  | 30.01 |  |  | https://www.construnario.com/diccionario/ficha_producto.aspx?id=13104330
SIE18508X |  | 8421870045434 | Interruptor bipolar con garras |  |  | 1 | u | 16.28 | https://www.construnario.com/bc3/10900/CMP6485_0702199730-d9b7_500.jpg | https://www.construnario.com/bc3/10900/CMP6485_files_Interruptores-información_cargas_SBL.pdf
SIE5TG62705AM40 | 5TG62705AM40 | 4001869555423 | Tecla bipolar I/O, Aluminio Metalizado de Delta Miro |  |  | 1 | u | 5.97 | https://www.construnario.com/bc3/10900/CMP6485_1_5TG6270-5AM40.jpg | https://www.construnario.com/bc3/10900/CMP6485_files_PM0188_Serie_i-System_(Miro&Line)-Style_MECANISMOS.pdf
SIE5TG11111 | 5TG11111 | 4001869335407 | Color, marco 1, Aluminio Metalizado de Delta Miro |  |  | 1 | u | 6.89 | https://www.construnario.com/bc3/10900/CMP6485_1_5TG1111-1.jpg https://www.construnario.com/bc3/10900/CMP6485_1_5TG1111-1-1.jpg | https://www.construnario.com/bc3/10900/CMP6485_files_PM0188_Serie_i-System_(Miro&Line)-Style_MECANISMOS.pdf
MTC_AIA010B |  |  | Tubo curvable de PVC, corrugado, negro, diámetro'=20 mm | Tubo curvable de PVC, corrugado, de color negro, de 20 mm de diámetro nominal, para canalización empotrada en obra de fábrica (paredes y techos). Resistencia a la compresión 320 N, resistencia al impacto 1 julio, temperatura de trabajo -5°C hasta 60°C, con grado de protección IP 545 según UNE 20324, no propagador de la llama. Según UNE-EN 61386-1 y UNE-EN 61386-22. |  | 0 | m | 0.15
MTC_TTC020A |  |  | Conductor rígido unipolar de cobre, aislado, 750 V y 2,5 mm² de sección, para red equipotencial |  |  | 0 | m | 0.12
SIE2373I | 2373-I | 8421870650607 | Caja universal enlazable con tornillos - 60 mm |  |  | 0 | u | 0.31 | https://www.construnario.com/bc3/10900/CMP6485_2_2373_I.jpg https://www.construnario.com/bc3/10900/CMP6485_1_P_2373_I.jpg | https://www.construnario.com/bc3/10900/CMP6485_files_PM0017_CAJAS_PARA_ACCESORIOS_ELECTRICOS.pdf
MTC_PMATAUX |  |  | Pequeño material |  |  | 0 | % | 3
MOC_002 |  |  | Oficial 1ª electricista |  |  | 0 | h | 22
MOC_100 |  |  | Ayudante electricista |  |  | 0 | h | 20.3
PSIE_11202011 |  |  | Conj. Interruptor bipolar con difusor, Aluminio Metalizado / Aluminio Metalizado, serie Miro | Conj. Interruptor bipolar con difusor, Aluminio Metalizado / Aluminio Metalizado, serie Miro - Formada por las refs. 18608X, 5TG62705AM41 y 5TG11111. - Tubo PVC corrugado de M 20/gp5. - Conductor rígido de 2,5 mm2 de Cu. - Aislamiento VV 750 V. - En sistema monofásico con toma de tierra (fase, neutro y tierra), incluyendo caja de registro, caja de mecanismo universal con tornillos, totalmente montado e instalado. |  | 0 |  | 48.46 |  |  | https://www.construnario.com/diccionario/ficha_producto.aspx?id=13104331
SIE18608X |  | 8421870045748 | Interruptor bipolar de control con garra |  |  | 1 | u | 33.45 | https://www.construnario.com/bc3/10900/CMP6485_0702169207-cf9b_500.jpg | https://www.construnario.com/bc3/10900/CMP6485_files_Interruptores-información_cargas_SBL.pdf
SIE5TG62705AM41 | 5TG62705AM41 | 4001869555454 | Tecla bipolar I/O, difusor, Aluminio Metalizado de Delta Miro |  |  | 1 | u | 6.71 | https://www.construnario.com/bc3/10900/CMP6485_1_5TG6270-5AM41.jpg | https://www.construnario.com/bc3/10900/CMP6485_files_PM0188_Serie_i-System_(Miro&Line)-Style_MECANISMOS.pdf
SIE5TG11111 | 5TG11111 | 4001869335407 | Color, marco 1, Aluminio Metalizado de Delta Miro |  |  | 1 | u | 6.89 | https://www.construnario.com/bc3/10900/CMP6485_1_5TG1111-1.jpg https://www.construnario.com/bc3/10900/CMP6485_1_5TG1111-1-1.jpg | https://www.construnario.com/bc3/10900/CMP6485_files_PM0188_Serie_i-System_(Miro&Line)-Style_MECANISMOS.pdf
MTC_AIA010B |  |  | Tubo curvable de PVC, corrugado, negro, diámetro'=20 mm | Tubo curvable de PVC, corrugado, de color negro, de 20 mm de diámetro nominal, para canalización empotrada en obra de fábrica (paredes y techos). Resistencia a la compresión 320 N, resistencia al impacto 1 julio, temperatura de trabajo -5°C hasta 60°C, con grado de protección IP 545 según UNE 20324, no propagador de la llama. Según UNE-EN 61386-1 y UNE-EN 61386-22. |  | 0 | m | 0.15
MTC_TTC020A |  |  | Conductor rígido unipolar de cobre, aislado, 750 V y 2,5 mm² de sección, para red equipotencial |  |  | 0 | m | 0.12
SIE2373I | 2373-I | 8421870650607 | Caja universal enlazable con tornillos - 60 mm |  |  | 0 | u | 0.31 | https://www.construnario.com/bc3/10900/CMP6485_2_2373_I.jpg https://www.construnario.com/bc3/10900/CMP6485_1_P_2373_I.jpg | https://www.construnario.com/bc3/10900/CMP6485_files_PM0017_CAJAS_PARA_ACCESORIOS_ELECTRICOS.pdf
MTC_PMATAUX |  |  | Pequeño material |  |  | 0 | % | 3
MOC_002 |  |  | Oficial 1ª electricista |  |  | 0 | h | 22
MOC_100 |  |  | Ayudante electricista |  |  | 0 | h | 20.3
PSIE_11202012 |  |  | Conj. Interruptor doble Aluminio Metalizado / Aluminio Metalizado, serie Miro | Conj. Interruptor doble Aluminio Metalizado / Aluminio Metalizado, serie Miro - Formada por las refs. 18509X, 5TG62701AM00 y 5TG11111. - Tubo PVC corrugado de M 20/gp5. - Conductor rígido de 2,5 mm2 de Cu. - Aislamiento VV 750 V. - En sistema monofásico con toma de tierra (fase, neutro y tierra), incluyendo caja de registro, caja de mecanismo universal con tornillos, totalmente montado e instalado. |  | 0 |  | 31.26 |  |  | https://www.construnario.com/diccionario/ficha_producto.aspx?id=13104332
SIE18509X |  | 8421870045441 | Interruptor doble con garras |  |  | 1 | u | 16.25 | https://www.construnario.com/bc3/10900/CMP6485_0702199747-1fe1_500.jpg | https://www.construnario.com/bc3/10900/CMP6485_files_Interruptores-información_cargas_SBL.pdf
SIE5TG62701AM00 | 5TG62701AM00 | 4001869555331 | Tecla doble, Aluminio Metalizado de Delta Miro |  |  | 1 | u | 7.21 | https://www.construnario.com/bc3/10900/CMP6485_1_5TG6270-1am00.jpg https://www.construnario.com/bc3/10900/CMP6485_1_5TG6270-1am00-1.jpg | https://www.construnario.com/bc3/10900/CMP6485_files_PM0188_Serie_i-System_(Miro&Line)-Style_MECANISMOS.pdf
SIE5TG11111 | 5TG11111 | 4001869335407 | Color, marco 1, Aluminio Metalizado de Delta Miro |  |  | 1 | u | 6.89 | https://www.construnario.com/bc3/10900/CMP6485_1_5TG1111-1.jpg https://www.construnario.com/bc3/10900/CMP6485_1_5TG1111-1-1.jpg | https://www.construnario.com/bc3/10900/CMP6485_files_PM0188_Serie_i-System_(Miro&Line)-Style_MECANISMOS.pdf
MTC_AIA010B |  |  | Tubo curvable de PVC, corrugado, negro, diámetro'=20 mm | Tubo curvable de PVC, corrugado, de color negro, de 20 mm de diámetro nominal, para canalización empotrada en obra de fábrica (paredes y techos). Resistencia a la compresión 320 N, resistencia al impacto 1 julio, temperatura de trabajo -5°C hasta 60°C, con grado de protección IP 545 según UNE 20324, no propagador de la llama. Según UNE-EN 61386-1 y UNE-EN 61386-22. |  | 0 | m | 0.15
MTC_TTC020A |  |  | Conductor rígido unipolar de cobre, aislado, 750 V y 2,5 mm² de sección, para red equipotencial |  |  | 0 | m | 0.12
SIE2373I | 2373-I | 8421870650607 | Caja universal enlazable con tornillos - 60 mm |  |  | 0 | u | 0.31 | https://www.construnario.com/bc3/10900/CMP6485_2_2373_I.jpg https://www.construnario.com/bc3/10900/CMP6485_1_P_2373_I.jpg | https://www.construnario.com/bc3/10900/CMP6485_files_PM0017_CAJAS_PARA_ACCESORIOS_ELECTRICOS.pdf
MTC_PMATAUX |  |  | Pequeño material |  |  | 0 | % | 3
MOC_002 |  |  | Oficial 1ª electricista |  |  | 0 | h | 22
MOC_100 |  |  | Ayudante electricista |  |  | 0 | h | 20.3
PSIE_11202013 |  |  | Conj. Interruptor doble con difusor, Aluminio Metalizado / Aluminio Metalizado, serie Miro | Conj. Interruptor doble con difusor, Aluminio Metalizado / Aluminio Metalizado, serie Miro - Formada por las refs. 18509X, 180393, 5TG62701AM01 y 5TG11111. - Tubo PVC corrugado de M 20/gp5. - Conductor rígido de 2,5 mm2 de Cu. - Aislamiento VV 750 V. - En sistema monofásico con toma de tierra (fase, neutro y tierra), incluyendo caja de registro, caja de mecanismo universal con tornillos, totalmente montado e instalado. |  | 0 |  | 32.3 |  |  | https://www.construnario.com/diccionario/ficha_producto.aspx?id=13104333
SIE18509X |  | 8421870045441 | Interruptor doble con garras |  |  | 1 | u | 16.25 | https://www.construnario.com/bc3/10900/CMP6485_0702199747-1fe1_500.jpg | https://www.construnario.com/bc3/10900/CMP6485_files_Interruptores-información_cargas_SBL.pdf
SIE18039-3AZ |  |  | Señalizador luminoso neón (tecla estrecha) |  |  | 2 |  | 0
SIE5TG62701AM01 | 5TG62701AM01 | 4001869555393 | Tecla doble, difusor, es, Aluminio Metalizado de Delta Miro |  |  | 1 | u | 8.22 | https://www.construnario.com/bc3/10900/CMP6485_1_5TG6270-1AM01.jpg https://www.construnario.com/bc3/10900/CMP6485_1_5TG6270-1AM01-1.jpg | https://www.construnario.com/bc3/10900/CMP6485_files_PM0188_Serie_i-System_(Miro&Line)-Style_MECANISMOS.pdf
SIE5TG11111 | 5TG11111 | 4001869335407 | Color, marco 1, Aluminio Metalizado de Delta Miro |  |  | 1 | u | 6.89 | https://www.construnario.com/bc3/10900/CMP6485_1_5TG1111-1.jpg https://www.construnario.com/bc3/10900/CMP6485_1_5TG1111-1-1.jpg | https://www.construnario.com/bc3/10900/CMP6485_files_PM0188_Serie_i-System_(Miro&Line)-Style_MECANISMOS.pdf
MTC_AIA010B |  |  | Tubo curvable de PVC, corrugado, negro, diámetro'=20 mm | Tubo curvable de PVC, corrugado, de color negro, de 20 mm de diámetro nominal, para canalización empotrada en obra de fábrica (paredes y techos). Resistencia a la compresión 320 N, resistencia al impacto 1 julio, temperatura de trabajo -5°C hasta 60°C, con grado de protección IP 545 según UNE 20324, no propagador de la llama. Según UNE-EN 61386-1 y UNE-EN 61386-22. |  | 0 | m | 0.15
MTC_TTC020A |  |  | Conductor rígido unipolar de cobre, aislado, 750 V y 2,5 mm² de sección, para red equipotencial |  |  | 0 | m | 0.12
SIE2373I | 2373-I | 8421870650607 | Caja universal enlazable con tornillos - 60 mm |  |  | 0 | u | 0.31 | https://www.construnario.com/bc3/10900/CMP6485_2_2373_I.jpg https://www.construnario.com/bc3/10900/CMP6485_1_P_2373_I.jpg | https://www.construnario.com/bc3/10900/CMP6485_files_PM0017_CAJAS_PARA_ACCESORIOS_ELECTRICOS.pdf
MTC_PMATAUX |  |  | Pequeño material |  |  | 0 | % | 3
MOC_002 |  |  | Oficial 1ª electricista |  |  | 0 | h | 22
MOC_100 |  |  | Ayudante electricista |  |  | 0 | h | 20.3
PSIE_11202014 |  |  | Conj. Pulsador timbre Aluminio Metalizado / Aluminio Metalizado, serie Miro | Conj. Pulsador timbre Aluminio Metalizado / Aluminio Metalizado, serie Miro - Formada por las refs. 18516X, 5TG62705AM10 y 5TG11111. - Tubo PVC corrugado de M 20/gp5. - Conductor rígido de 2,5 mm2 de Cu. - Aislamiento VV 750 V. - En sistema monofásico con toma de tierra (fase, neutro y tierra), incluyendo caja de registro, caja de mecanismo universal con tornillos, totalmente montado e instalado. |  | 0 |  | 20.94 |  |  | https://www.construnario.com/diccionario/ficha_producto.aspx?id=13104334
SIE18516X |  | 8421870045496 | Pulsador con garras |  |  | 1 | u | 7.65 | https://www.construnario.com/bc3/10900/CMP6485_0702168842-ed41_500.jpg
SIE5TG62705AM10 | 5TG62705AM10 | 4001869555515 | Tecla, símbolo campana, Aluminio Metalizado de Delta Miro |  |  | 1 | u | 5.79 | https://www.construnario.com/bc3/10900/CMP6485_1_5TG6270-5AM10.jpg | https://www.construnario.com/bc3/10900/CMP6485_files_PM0188_Serie_i-System_(Miro&Line)-Style_MECANISMOS.pdf
SIE5TG11111 | 5TG11111 | 4001869335407 | Color, marco 1, Aluminio Metalizado de Delta Miro |  |  | 1 | u | 6.89 | https://www.construnario.com/bc3/10900/CMP6485_1_5TG1111-1.jpg https://www.construnario.com/bc3/10900/CMP6485_1_5TG1111-1-1.jpg | https://www.construnario.com/bc3/10900/CMP6485_files_PM0188_Serie_i-System_(Miro&Line)-Style_MECANISMOS.pdf
MTC_AIA010B |  |  | Tubo curvable de PVC, corrugado, negro, diámetro'=20 mm | Tubo curvable de PVC, corrugado, de color negro, de 20 mm de diámetro nominal, para canalización empotrada en obra de fábrica (paredes y techos). Resistencia a la compresión 320 N, resistencia al impacto 1 julio, temperatura de trabajo -5°C hasta 60°C, con grado de protección IP 545 según UNE 20324, no propagador de la llama. Según UNE-EN 61386-1 y UNE-EN 61386-22. |  | 0 | m | 0.15
MTC_TTC020A |  |  | Conductor rígido unipolar de cobre, aislado, 750 V y 2,5 mm² de sección, para red equipotencial |  |  | 0 | m | 0.12
SIE2373I | 2373-I | 8421870650607 | Caja universal enlazable con tornillos - 60 mm |  |  | 0 | u | 0.31 | https://www.construnario.com/bc3/10900/CMP6485_2_2373_I.jpg https://www.construnario.com/bc3/10900/CMP6485_1_P_2373_I.jpg | https://www.construnario.com/bc3/10900/CMP6485_files_PM0017_CAJAS_PARA_ACCESORIOS_ELECTRICOS.pdf
MTC_PMATAUX |  |  | Pequeño material |  |  | 0 | % | 3
MOC_002 |  |  | Oficial 1ª electricista |  |  | 0 | h | 22
MOC_100 |  |  | Ayudante electricista |  |  | 0 | h | 20.3
PSIE_11202015 |  |  | Conj. Pulsador timbre con difusor, Aluminio Metalizado / Aluminio Metalizado, serie Miro | Conj. Pulsador timbre con difusor, Aluminio Metalizado / Aluminio Metalizado, serie Miro - Formada por las refs. 18516X, 180391, 5TG62705AM11 y 5TG11111. - Tubo PVC corrugado de M 20/gp5. - Conductor rígido de 2,5 mm2 de Cu. - Aislamiento VV 750 V. - En sistema monofásico con toma de tierra (fase, neutro y tierra), incluyendo caja de registro, caja de mecanismo universal con tornillos, totalmente montado e instalado. |  | 0 |  | 21.49 |  |  | https://www.construnario.com/diccionario/ficha_producto.aspx?id=13104335
SIE18516X |  | 8421870045496 | Pulsador con garras |  |  | 1 | u | 7.65 | https://www.construnario.com/bc3/10900/CMP6485_0702168842-ed41_500.jpg
SIE18039-1AZ |  |  | Señalizador luminoso bipolar y control P.VDE | Señalizador luminoso bipolar y control P.VDE |  | 1 |  | 0
SIE5TG62705AM11 | 5TG62705AM11 | 4001869555546 | Tecla, símbolo campana, difusor, Aluminio Metalizado de Delta Miro |  |  | 1 | u | 6.32 | https://www.construnario.com/bc3/10900/CMP6485_1_5TG6270-5am11.jpg | https://www.construnario.com/bc3/10900/CMP6485_files_PM0188_Serie_i-System_(Miro&Line)-Style_MECANISMOS.pdf
SIE5TG11111 | 5TG11111 | 4001869335407 | Color, marco 1, Aluminio Metalizado de Delta Miro |  |  | 1 | u | 6.89 | https://www.construnario.com/bc3/10900/CMP6485_1_5TG1111-1.jpg https://www.construnario.com/bc3/10900/CMP6485_1_5TG1111-1-1.jpg | https://www.construnario.com/bc3/10900/CMP6485_files_PM0188_Serie_i-System_(Miro&Line)-Style_MECANISMOS.pdf
MTC_AIA010B |  |  | Tubo curvable de PVC, corrugado, negro, diámetro'=20 mm | Tubo curvable de PVC, corrugado, de color negro, de 20 mm de diámetro nominal, para canalización empotrada en obra de fábrica (paredes y techos). Resistencia a la compresión 320 N, resistencia al impacto 1 julio, temperatura de trabajo -5°C hasta 60°C, con grado de protección IP 545 según UNE 20324, no propagador de la llama. Según UNE-EN 61386-1 y UNE-EN 61386-22. |  | 0 | m | 0.15
MTC_TTC020A |  |  | Conductor rígido unipolar de cobre, aislado, 750 V y 2,5 mm² de sección, para red equipotencial |  |  | 0 | m | 0.12
SIE2373I | 2373-I | 8421870650607 | Caja universal enlazable con tornillos - 60 mm |  |  | 0 | u | 0.31 | https://www.construnario.com/bc3/10900/CMP6485_2_2373_I.jpg https://www.construnario.com/bc3/10900/CMP6485_1_P_2373_I.jpg | https://www.construnario.com/bc3/10900/CMP6485_files_PM0017_CAJAS_PARA_ACCESORIOS_ELECTRICOS.pdf
MTC_PMATAUX |  |  | Pequeño material |  |  | 0 | % | 3
MOC_002 |  |  | Oficial 1ª electricista |  |  | 0 | h | 22
MOC_100 |  |  | Ayudante electricista |  |  | 0 | h | 20.3
PSIE_11202016 |  |  | Conj. Pulsador luz Aluminio Metalizado / Aluminio Metalizado, serie Miro | Conj. Pulsador luz Aluminio Metalizado / Aluminio Metalizado, serie Miro - Formada por las refs. 18516X, 5TG62705AM20 y 5TG11111. - Tubo PVC corrugado de M 20/gp5. - Conductor rígido de 2,5 mm2 de Cu. - Aislamiento VV 750 V. - En sistema monofásico con toma de tierra (fase, neutro y tierra), incluyendo caja de registro, caja de mecanismo universal con tornillos, totalmente montado e instalado. |  | 0 |  | 20.94 |  |  | https://www.construnario.com/diccionario/ficha_producto.aspx?id=13104336
SIE18516X |  | 8421870045496 | Pulsador con garras |  |  | 1 | u | 7.65 | https://www.construnario.com/bc3/10900/CMP6485_0702168842-ed41_500.jpg
SIE5TG62705AM20 | 5TG62705AM20 | 4001869555577 | Tecla, símbolo luz, Aluminio Metalizado de Delta Miro |  |  | 1 | u | 5.79 |  | https://www.construnario.com/bc3/10900/CMP6485_files_PM0188_Serie_i-System_(Miro&Line)-Style_MECANISMOS.pdf
SIE5TG11111 | 5TG11111 | 4001869335407 | Color, marco 1, Aluminio Metalizado de Delta Miro |  |  | 1 | u | 6.89 | https://www.construnario.com/bc3/10900/CMP6485_1_5TG1111-1.jpg https://www.construnario.com/bc3/10900/CMP6485_1_5TG1111-1-1.jpg | https://www.construnario.com/bc3/10900/CMP6485_files_PM0188_Serie_i-System_(Miro&Line)-Style_MECANISMOS.pdf
MTC_AIA010B |  |  | Tubo curvable de PVC, corrugado, negro, diámetro'=20 mm | Tubo curvable de PVC, corrugado, de color negro, de 20 mm de diámetro nominal, para canalización empotrada en obra de fábrica (paredes y techos). Resistencia a la compresión 320 N, resistencia al impacto 1 julio, temperatura de trabajo -5°C hasta 60°C, con grado de protección IP 545 según UNE 20324, no propagador de la llama. Según UNE-EN 61386-1 y UNE-EN 61386-22. |  | 0 | m | 0.15
MTC_TTC020A |  |  | Conductor rígido unipolar de cobre, aislado, 750 V y 2,5 mm² de sección, para red equipotencial |  |  | 0 | m | 0.12
SIE2373I | 2373-I | 8421870650607 | Caja universal enlazable con tornillos - 60 mm |  |  | 0 | u | 0.31 | https://www.construnario.com/bc3/10900/CMP6485_2_2373_I.jpg https://www.construnario.com/bc3/10900/CMP6485_1_P_2373_I.jpg | https://www.construnario.com/bc3/10900/CMP6485_files_PM0017_CAJAS_PARA_ACCESORIOS_ELECTRICOS.pdf
MTC_PMATAUX |  |  | Pequeño material |  |  | 0 | % | 3
MOC_002 |  |  | Oficial 1ª electricista |  |  | 0 | h | 22
MOC_100 |  |  | Ayudante electricista |  |  | 0 | h | 20.3
PSIE_11202017 |  |  | Conj. Pulsador luz con difusor, Aluminio Metalizado / Aluminio Metalizado, serie Miro | Conj. Pulsador luz con difusor, Aluminio Metalizado / Aluminio Metalizado, serie Miro - Formada por las refs. 18516X, 180391, 5TG62705AM21 y 5TG11111. - Tubo PVC corrugado de M 20/gp5. - Conductor rígido de 2,5 mm2 de Cu. - Aislamiento VV 750 V. - En sistema monofásico con toma de tierra (fase, neutro y tierra), incluyendo caja de registro, caja de mecanismo universal con tornillos, totalmente montado e instalado. |  | 0 |  | 21.49 |  |  | https://www.construnario.com/diccionario/ficha_producto.aspx?id=13104337
SIE18516X |  | 8421870045496 | Pulsador con garras |  |  | 1 | u | 7.65 | https://www.construnario.com/bc3/10900/CMP6485_0702168842-ed41_500.jpg
SIE18039-1AZ |  |  | Señalizador luminoso bipolar y control P.VDE | Señalizador luminoso bipolar y control P.VDE |  | 1 |  | 0
SIE5TG62705AM21 | 5TG62705AM21 | 4001869555607 | Tecla, difusor, símbolo luz, Aluminio Metalizado de Delta Miro |  |  | 1 | u | 6.32 | https://www.construnario.com/bc3/10900/CMP6485_1_5TG6270-5AM21.jpg | https://www.construnario.com/bc3/10900/CMP6485_files_PM0188_Serie_i-System_(Miro&Line)-Style_MECANISMOS.pdf
SIE5TG11111 | 5TG11111 | 4001869335407 | Color, marco 1, Aluminio Metalizado de Delta Miro |  |  | 1 | u | 6.89 | https://www.construnario.com/bc3/10900/CMP6485_1_5TG1111-1.jpg https://www.construnario.com/bc3/10900/CMP6485_1_5TG1111-1-1.jpg | https://www.construnario.com/bc3/10900/CMP6485_files_PM0188_Serie_i-System_(Miro&Line)-Style_MECANISMOS.pdf
MTC_AIA010B |  |  | Tubo curvable de PVC, corrugado, negro, diámetro'=20 mm | Tubo curvable de PVC, corrugado, de color negro, de 20 mm de diámetro nominal, para canalización empotrada en obra de fábrica (paredes y techos). Resistencia a la compresión 320 N, resistencia al impacto 1 julio, temperatura de trabajo -5°C hasta 60°C, con grado de protección IP 545 según UNE 20324, no propagador de la llama. Según UNE-EN 61386-1 y UNE-EN 61386-22. |  | 0 | m | 0.15
MTC_TTC020A |  |  | Conductor rígido unipolar de cobre, aislado, 750 V y 2,5 mm² de sección, para red equipotencial |  |  | 0 | m | 0.12
SIE2373I | 2373-I | 8421870650607 | Caja universal enlazable con tornillos - 60 mm |  |  | 0 | u | 0.31 | https://www.construnario.com/bc3/10900/CMP6485_2_2373_I.jpg https://www.construnario.com/bc3/10900/CMP6485_1_P_2373_I.jpg | https://www.construnario.com/bc3/10900/CMP6485_files_PM0017_CAJAS_PARA_ACCESORIOS_ELECTRICOS.pdf
MTC_PMATAUX |  |  | Pequeño material |  |  | 0 | % | 3
MOC_002 |  |  | Oficial 1ª electricista |  |  | 0 | h | 22
MOC_100 |  |  | Ayudante electricista |  |  | 0 | h | 20.3
PSIE_11202018 |  |  | Conj. Pulsador doble para persianas Aluminio Metalizado / Aluminio Metalizado, serie Miro | Conj. Pulsador doble para persianas Aluminio Metalizado / Aluminio Metalizado, serie Miro - Formada por las refs. 18565X, 5TG62765AM00 y 5TG11111. - Tubo PVC corrugado de M 20/gp5. - Conductor rígido de 2,5 mm2 de Cu. - Aislamiento VV 750 V. - En sistema monofásico con toma de tierra (fase, neutro y tierra), incluyendo caja de registro, caja de mecanismo universal con tornillos, totalmente montado e instalado. |  | 0 |  | 40.38 |  |  | https://www.construnario.com/diccionario/ficha_producto.aspx?id=13104338
SIE18565X |  | 8421870045649 | Pulsador doble para persianas con garras |  |  | 1 | u | 24.25 | https://www.construnario.com/bc3/10900/CMP6485_0702169030-68fb_500.jpg
SIE5TG62765AM00 | 5TG62765AM00 | 4001869555638 | Tecla doble persiana, Aluminio Metalizado de Delta Miro |  |  | 1 | u | 8.06 | https://www.construnario.com/bc3/10900/CMP6485_1_5TG6276-5am00.jpg | https://www.construnario.com/bc3/10900/CMP6485_files_PM0188_Serie_i-System_(Miro&Line)-Style_MECANISMOS.pdf
SIE5TG11111 | 5TG11111 | 4001869335407 | Color, marco 1, Aluminio Metalizado de Delta Miro |  |  | 1 | u | 6.89 | https://www.construnario.com/bc3/10900/CMP6485_1_5TG1111-1.jpg https://www.construnario.com/bc3/10900/CMP6485_1_5TG1111-1-1.jpg | https://www.construnario.com/bc3/10900/CMP6485_files_PM0188_Serie_i-System_(Miro&Line)-Style_MECANISMOS.pdf
MTC_AIA010B |  |  | Tubo curvable de PVC, corrugado, negro, diámetro'=20 mm | Tubo curvable de PVC, corrugado, de color negro, de 20 mm de diámetro nominal, para canalización empotrada en obra de fábrica (paredes y techos). Resistencia a la compresión 320 N, resistencia al impacto 1 julio, temperatura de trabajo -5°C hasta 60°C, con grado de protección IP 545 según UNE 20324, no propagador de la llama. Según UNE-EN 61386-1 y UNE-EN 61386-22. |  | 0 | m | 0.15
MTC_TTC020A |  |  | Conductor rígido unipolar de cobre, aislado, 750 V y 2,5 mm² de sección, para red equipotencial |  |  | 0 | m | 0.12
SIE2373I | 2373-I | 8421870650607 | Caja universal enlazable con tornillos - 60 mm |  |  | 0 | u | 0.31 | https://www.construnario.com/bc3/10900/CMP6485_2_2373_I.jpg https://www.construnario.com/bc3/10900/CMP6485_1_P_2373_I.jpg | https://www.construnario.com/bc3/10900/CMP6485_files_PM0017_CAJAS_PARA_ACCESORIOS_ELECTRICOS.pdf
MTC_PMATAUX |  |  | Pequeño material |  |  | 0 | % | 3
MOC_002 |  |  | Oficial 1ª electricista |  |  | 0 | h | 22
MOC_100 |  |  | Ayudante electricista |  |  | 0 | h | 20.3
PSIE_11202019 |  |  | Conj. Regulador para led 230Vac, Aluminio Metalizado / Aluminio Metalizado, serie Miro | Conj. Regulador para led 230Vac, Aluminio Metalizado / Aluminio Metalizado, serie Miro - Formada por las refs. 21549X, 5TC89000AM y 5TG11111. - Tubo PVC corrugado de M 20/gp5. - Conductor rígido de 2,5 mm2 de Cu. - Aislamiento VV 750 V. - En sistema monofásico con toma de tierra (fase, neutro y tierra), incluyendo caja de registro, caja de mecanismo universal con tornillos, totalmente montado e instalado. |  | 0 |  | 107.32 |  |  | https://www.construnario.com/diccionario/ficha_producto.aspx?id=13104339
SIE21549X |  | 8421870672517 | Regulador conmutador dimmer para lámparas led 230 Vac | Regulador conmutador dimmer para lámparas led 230 Vac de Siemens, con referencia 21549-X Lámparas LED 6-60 W. Incandescencia, halógenos directos (R) 6-120 W halógenos 12 V con transformador ferromagnético (L) 25-100 VA. Conmutación por pulsación. Fijación por garras o tornillos. Fusible T 1,6 H. 250V~ Envase 1 unidad. |  | 1 | u | 85.92 | https://www.construnario.com/bc3/10900/21549-X.jpg | https://www.construnario.com/bc3/10900/CMP6485_files_PM0169_REGULADORES.pdf
SIE5TC89000AM | 5TC89000AM | 4001869554839 | Tapa-botón regulador, Aluminio Metalizado de Delta Miro |  |  | 1 | u | 11.38
SIE5TG11111 | 5TG11111 | 4001869335407 | Color, marco 1, Aluminio Metalizado de Delta Miro |  |  | 1 | u | 6.89 | https://www.construnario.com/bc3/10900/CMP6485_1_5TG1111-1.jpg https://www.construnario.com/bc3/10900/CMP6485_1_5TG1111-1-1.jpg | https://www.construnario.com/bc3/10900/CMP6485_files_PM0188_Serie_i-System_(Miro&Line)-Style_MECANISMOS.pdf
MTC_AIA010B |  |  | Tubo curvable de PVC, corrugado, negro, diámetro'=20 mm | Tubo curvable de PVC, corrugado, de color negro, de 20 mm de diámetro nominal, para canalización empotrada en obra de fábrica (paredes y techos). Resistencia a la compresión 320 N, resistencia al impacto 1 julio, temperatura de trabajo -5°C hasta 60°C, con grado de protección IP 545 según UNE 20324, no propagador de la llama. Según UNE-EN 61386-1 y UNE-EN 61386-22. |  | 0 | m | 0.15
MTC_TTC020A |  |  | Conductor rígido unipolar de cobre, aislado, 750 V y 2,5 mm² de sección, para red equipotencial |  |  | 0 | m | 0.12
SIE2373I | 2373-I | 8421870650607 | Caja universal enlazable con tornillos - 60 mm |  |  | 0 | u | 0.31 | https://www.construnario.com/bc3/10900/CMP6485_2_2373_I.jpg https://www.construnario.com/bc3/10900/CMP6485_1_P_2373_I.jpg | https://www.construnario.com/bc3/10900/CMP6485_files_PM0017_CAJAS_PARA_ACCESORIOS_ELECTRICOS.pdf
MTC_PMATAUX |  |  | Pequeño material |  |  | 0 | % | 3
MOC_002 |  |  | Oficial 1ª electricista |  |  | 0 | h | 22
MOC_100 |  |  | Ayudante electricista |  |  | 0 | h | 20.3
PSIE_11202020 |  |  | Conj. Toma TV - SAT Aluminio Metalizado / Aluminio Metalizado, serie Miro | Conj. Toma TV - SAT Aluminio Metalizado / Aluminio Metalizado, serie Miro - Formada por las refs. 2923, 5TG1253 y 5TG11111. - Tubo PVC corrugado de M 20/gp5. - Conductor rígido de 2,5 mm2 de Cu. - Aislamiento VV 750 V. - En sistema monofásico con toma de tierra (fase, neutro y tierra), incluyendo caja de registro, caja de mecanismo universal con tornillos, totalmente montado e instalado. |  | 0 |  | 34.96 |  |  | https://www.construnario.com/diccionario/ficha_producto.aspx?id=13104340
SIE2923 |  | 8421870078128 | Toma TV - SAT final serie |  |  | 1 | u | 20.38 | https://www.construnario.com/bc3/10900/CMP6485_0702149444-383f_500.jpg
SIE5TG1253 | 5TG1253 | 4001869234113 | Tapa televisión2 agujeros, Aluminio Metalizado de Delta Miro |  |  | 1 | u | 6.67 | https://www.construnario.com/bc3/10900/CMP6485_1_5TG1253.jpg
SIE5TG11111 | 5TG11111 | 4001869335407 | Color, marco 1, Aluminio Metalizado de Delta Miro |  |  | 1 | u | 6.89 | https://www.construnario.com/bc3/10900/CMP6485_1_5TG1111-1.jpg https://www.construnario.com/bc3/10900/CMP6485_1_5TG1111-1-1.jpg | https://www.construnario.com/bc3/10900/CMP6485_files_PM0188_Serie_i-System_(Miro&Line)-Style_MECANISMOS.pdf
MTC_AIA010B |  |  | Tubo curvable de PVC, corrugado, negro, diámetro'=20 mm | Tubo curvable de PVC, corrugado, de color negro, de 20 mm de diámetro nominal, para canalización empotrada en obra de fábrica (paredes y techos). Resistencia a la compresión 320 N, resistencia al impacto 1 julio, temperatura de trabajo -5°C hasta 60°C, con grado de protección IP 545 según UNE 20324, no propagador de la llama. Según UNE-EN 61386-1 y UNE-EN 61386-22. |  | 0 | m | 0.15
SIE2373I | 2373-I | 8421870650607 | Caja universal enlazable con tornillos - 60 mm |  |  | 0 | u | 0.31 | https://www.construnario.com/bc3/10900/CMP6485_2_2373_I.jpg https://www.construnario.com/bc3/10900/CMP6485_1_P_2373_I.jpg | https://www.construnario.com/bc3/10900/CMP6485_files_PM0017_CAJAS_PARA_ACCESORIOS_ELECTRICOS.pdf
MTC_PMATAUX |  |  | Pequeño material |  |  | 0 | % | 3
MOC_002 |  |  | Oficial 1ª electricista |  |  | 0 | h | 22
MOC_100 |  |  | Ayudante electricista |  |  | 0 | h | 20.3
PSIE_11202021 |  |  | Conj. Tarjetero hotel Aluminio Metalizado / Aluminio Metalizado, serie Miro | Conj. Tarjetero hotel Aluminio Metalizado / Aluminio Metalizado, serie Miro - Formada por las refs. 5TG4821 y 5TG11111. - Tubo PVC corrugado de M 20/gp5. - Conductor rígido de 2,5 mm2 de Cu. - Aislamiento VV 750 V. - En sistema monofásico con toma de tierra (fase, neutro y tierra), incluyendo caja de registro, caja de mecanismo universal con tornillos, totalmente montado e instalado. |  | 0 |  | 65.37 |  |  | https://www.construnario.com/diccionario/ficha_producto.aspx?id=13104341
SIE5TG4821 | 5TG4821 | 4001869270630 | Tarjetero hotel, Aluminio Metalizado de Delta Miro |  |  | 1 | u | 56.58 | https://www.construnario.com/bc3/10900/CMP6485_1_5TG4821.jpg
SIE5TG11111 | 5TG11111 | 4001869335407 | Color, marco 1, Aluminio Metalizado de Delta Miro |  |  | 1 | u | 6.89 | https://www.construnario.com/bc3/10900/CMP6485_1_5TG1111-1.jpg https://www.construnario.com/bc3/10900/CMP6485_1_5TG1111-1-1.jpg | https://www.construnario.com/bc3/10900/CMP6485_files_PM0188_Serie_i-System_(Miro&Line)-Style_MECANISMOS.pdf
MTC_AIA010B |  |  | Tubo curvable de PVC, corrugado, negro, diámetro'=20 mm | Tubo curvable de PVC, corrugado, de color negro, de 20 mm de diámetro nominal, para canalización empotrada en obra de fábrica (paredes y techos). Resistencia a la compresión 320 N, resistencia al impacto 1 julio, temperatura de trabajo -5°C hasta 60°C, con grado de protección IP 545 según UNE 20324, no propagador de la llama. Según UNE-EN 61386-1 y UNE-EN 61386-22. |  | 0 | m | 0.15
MTC_TTC020A |  |  | Conductor rígido unipolar de cobre, aislado, 750 V y 2,5 mm² de sección, para red equipotencial |  |  | 0 | m | 0.12
SIE2373I | 2373-I | 8421870650607 | Caja universal enlazable con tornillos - 60 mm |  |  | 0 | u | 0.31 | https://www.construnario.com/bc3/10900/CMP6485_2_2373_I.jpg https://www.construnario.com/bc3/10900/CMP6485_1_P_2373_I.jpg | https://www.construnario.com/bc3/10900/CMP6485_files_PM0017_CAJAS_PARA_ACCESORIOS_ELECTRICOS.pdf
MTC_PMATAUX |  |  | Pequeño material |  |  | 0 | % | 3
MOC_002 |  |  | Oficial 1ª electricista |  |  | 0 | h | 22
MOC_100 |  |  | Ayudante electricista |  |  | 0 | h | 20.3
PSIE_11202022 |  |  | Conj. Zumbador blanco polar, Aluminio Metalizado / Aluminio Metalizado, serie Miro | Conj. Zumbador blanco polar, Aluminio Metalizado / Aluminio Metalizado, serie Miro - Formada por las refs. 5TG98758AM, 5TG2094 y 5TG11111. - Tubo PVC corrugado de M 20/gp5. - Conductor rígido de 2,5 mm2 de Cu. - Aislamiento VV 750 V. - En sistema monofásico con toma de tierra (fase, neutro y tierra), incluyendo caja de registro, caja de mecanismo universal con tornillos, totalmente montado e instalado. |  | 0 |  | 46.47 |  |  | https://www.construnario.com/diccionario/ficha_producto.aspx?id=13104342
SIE5TG98758AM | 5TG98758AM | 4001869357324 | Zumbador 230V, Aluminio Metalizado de Delta Miro |  |  | 1 | u | 26.4 | https://www.construnario.com/bc3/10900/CMP6485_0702197774-ed4d_500.jpg
SIE5TG2094 | 5TG2094 | 4001869357263 | Adaptador 1m M-SYSTEM, Aluminio Metalizado de Delta Miro |  |  | 1 | u | 11.83 | https://www.construnario.com/bc3/10900/CMP6485_1_5TG2094.jpg | https://www.construnario.com/bc3/10900/CMP6485_files_PM0085_TIMBRES_Y_ZUMBADORES.pdf
SIE5TG11111 | 5TG11111 | 4001869335407 | Color, marco 1, Aluminio Metalizado de Delta Miro |  |  | 1 | u | 6.89 | https://www.construnario.com/bc3/10900/CMP6485_1_5TG1111-1.jpg https://www.construnario.com/bc3/10900/CMP6485_1_5TG1111-1-1.jpg | https://www.construnario.com/bc3/10900/CMP6485_files_PM0188_Serie_i-System_(Miro&Line)-Style_MECANISMOS.pdf
MTC_AIA010B |  |  | Tubo curvable de PVC, corrugado, negro, diámetro'=20 mm | Tubo curvable de PVC, corrugado, de color negro, de 20 mm de diámetro nominal, para canalización empotrada en obra de fábrica (paredes y techos). Resistencia a la compresión 320 N, resistencia al impacto 1 julio, temperatura de trabajo -5°C hasta 60°C, con grado de protección IP 545 según UNE 20324, no propagador de la llama. Según UNE-EN 61386-1 y UNE-EN 61386-22. |  | 0 | m | 0.15
MTC_TTC020A |  |  | Conductor rígido unipolar de cobre, aislado, 750 V y 2,5 mm² de sección, para red equipotencial |  |  | 0 | m | 0.12
SIE2373I | 2373-I | 8421870650607 | Caja universal enlazable con tornillos - 60 mm |  |  | 0 | u | 0.31 | https://www.construnario.com/bc3/10900/CMP6485_2_2373_I.jpg https://www.construnario.com/bc3/10900/CMP6485_1_P_2373_I.jpg | https://www.construnario.com/bc3/10900/CMP6485_files_PM0017_CAJAS_PARA_ACCESORIOS_ELECTRICOS.pdf
MTC_PMATAUX |  |  | Pequeño material |  |  | 0 | % | 3
MOC_002 |  |  | Oficial 1ª electricista |  |  | 0 | h | 22
MOC_100 |  |  | Ayudante electricista |  |  | 0 | h | 20.3
PSIE_11202023 |  |  | Conj. Indicador luminoso blanco, Aluminio Metalizado / Aluminio Metalizado, serie Miro | Conj. Indicador luminoso blanco, Aluminio Metalizado / Aluminio Metalizado, serie Miro - Formada por las refs. 5TG98803, 5TG2094 y 5TG11111. - Tubo PVC corrugado de M 20/gp5. - Conductor rígido de 2,5 mm2 de Cu. - Aislamiento VV 750 V. - En sistema monofásico con toma de tierra (fase, neutro y tierra), incluyendo caja de registro, caja de mecanismo universal con tornillos, totalmente montado e instalado. |  | 0 |  | 38.34 |  |  | https://www.construnario.com/diccionario/ficha_producto.aspx?id=13104343
SIE5TG98803 |  | 4001869365305 | M SYSTEM señal luz blanca, |  |  | 1 | u | 18.5 | https://www.construnario.com/bc3/10900/CMP6485_1_5TG9880-3.jpg
SIE5TG2094 | 5TG2094 | 4001869357263 | Adaptador 1m M-SYSTEM, Aluminio Metalizado de Delta Miro |  |  | 1 | u | 11.83 | https://www.construnario.com/bc3/10900/CMP6485_1_5TG2094.jpg | https://www.construnario.com/bc3/10900/CMP6485_files_PM0085_TIMBRES_Y_ZUMBADORES.pdf
SIE5TG11111 | 5TG11111 | 4001869335407 | Color, marco 1, Aluminio Metalizado de Delta Miro |  |  | 1 | u | 6.89 | https://www.construnario.com/bc3/10900/CMP6485_1_5TG1111-1.jpg https://www.construnario.com/bc3/10900/CMP6485_1_5TG1111-1-1.jpg | https://www.construnario.com/bc3/10900/CMP6485_files_PM0188_Serie_i-System_(Miro&Line)-Style_MECANISMOS.pdf
MTC_AIA010B |  |  | Tubo curvable de PVC, corrugado, negro, diámetro'=20 mm | Tubo curvable de PVC, corrugado, de color negro, de 20 mm de diámetro nominal, para canalización empotrada en obra de fábrica (paredes y techos). Resistencia a la compresión 320 N, resistencia al impacto 1 julio, temperatura de trabajo -5°C hasta 60°C, con grado de protección IP 545 según UNE 20324, no propagador de la llama. Según UNE-EN 61386-1 y UNE-EN 61386-22. |  | 0 | m | 0.15
MTC_TTC020A |  |  | Conductor rígido unipolar de cobre, aislado, 750 V y 2,5 mm² de sección, para red equipotencial |  |  | 0 | m | 0.12
SIE2373I | 2373-I | 8421870650607 | Caja universal enlazable con tornillos - 60 mm |  |  | 0 | u | 0.31 | https://www.construnario.com/bc3/10900/CMP6485_2_2373_I.jpg https://www.construnario.com/bc3/10900/CMP6485_1_P_2373_I.jpg | https://www.construnario.com/bc3/10900/CMP6485_files_PM0017_CAJAS_PARA_ACCESORIOS_ELECTRICOS.pdf
MTC_PMATAUX |  |  | Pequeño material |  |  | 0 | % | 3
MOC_002 |  |  | Oficial 1ª electricista |  |  | 0 | h | 22
MOC_100 |  |  | Ayudante electricista |  |  | 0 | h | 20.3
PSIE_11202024 |  |  | Conj. Salida cable Aluminio Metalizado / Aluminio Metalizado, serie Miro | Conj. Salida cable Aluminio Metalizado / Aluminio Metalizado, serie Miro - Formada por las refs. 5TG1251 y 5TG11111. - Tubo PVC corrugado de M 20/gp5. - Conductor rígido de 2,5 mm2 de Cu. - Aislamiento VV 750 V. - En sistema monofásico con toma de tierra (fase, neutro y tierra), incluyendo caja de registro, caja de mecanismo universal con tornillos, totalmente montado e instalado. |  | 0 |  | 20.11 |  |  | https://www.construnario.com/diccionario/ficha_producto.aspx?id=13104344
SIE5TG1251 | 5TG1251 | 4001869234359 | Salida cables, Aluminio Metalizado de Delta Miro |  |  | 1 | u | 12.63 | https://www.construnario.com/bc3/10900/CMP6485_1_5TG1251.jpg
SIE5TG11111 | 5TG11111 | 4001869335407 | Color, marco 1, Aluminio Metalizado de Delta Miro |  |  | 1 | u | 6.89 | https://www.construnario.com/bc3/10900/CMP6485_1_5TG1111-1.jpg https://www.construnario.com/bc3/10900/CMP6485_1_5TG1111-1-1.jpg | https://www.construnario.com/bc3/10900/CMP6485_files_PM0188_Serie_i-System_(Miro&Line)-Style_MECANISMOS.pdf
MTC_AIA010B |  |  | Tubo curvable de PVC, corrugado, negro, diámetro'=20 mm | Tubo curvable de PVC, corrugado, de color negro, de 20 mm de diámetro nominal, para canalización empotrada en obra de fábrica (paredes y techos). Resistencia a la compresión 320 N, resistencia al impacto 1 julio, temperatura de trabajo -5°C hasta 60°C, con grado de protección IP 545 según UNE 20324, no propagador de la llama. Según UNE-EN 61386-1 y UNE-EN 61386-22. |  | 0 | m | 0.15
SIE2373I | 2373-I | 8421870650607 | Caja universal enlazable con tornillos - 60 mm |  |  | 0 | u | 0.31 | https://www.construnario.com/bc3/10900/CMP6485_2_2373_I.jpg https://www.construnario.com/bc3/10900/CMP6485_1_P_2373_I.jpg | https://www.construnario.com/bc3/10900/CMP6485_files_PM0017_CAJAS_PARA_ACCESORIOS_ELECTRICOS.pdf
MTC_PMATAUX |  |  | Pequeño material |  |  | 0 | % | 3
MOC_002 |  |  | Oficial 1ª electricista |  |  | 0 | h | 22
MOC_100 |  |  | Ayudante electricista |  |  | 0 | h | 20.3
PSIE_11202025 |  |  | Conj. Tapa ciega Aluminio Metalizado / Aluminio Metalizado, serie Miro | Conj. Tapa ciega Aluminio Metalizado / Aluminio Metalizado, serie Miro - Formada por las refs. 5TG1250 y 5TG11111. - Tubo PVC corrugado de M 20/gp5. - Aislamiento VV 750 V. - En sistema monofásico con toma de tierra (fase, neutro y tierra), incluyendo caja de registro, caja de mecanismo universal con tornillos, totalmente montado e instalado. |  | 0 |  | 16.46 |  |  | https://www.construnario.com/diccionario/ficha_producto.aspx?id=13104345
SIE5TG1250 | 5TG1250 | 4001869234342 | Placa ciega, Aluminio Metalizado de Delta Miro |  |  | 1 | u | 9.09 | https://www.construnario.com/bc3/10900/CMP6485_1_5TG1250.jpg
SIE5TG11111 | 5TG11111 | 4001869335407 | Color, marco 1, Aluminio Metalizado de Delta Miro |  |  | 1 | u | 6.89 | https://www.construnario.com/bc3/10900/CMP6485_1_5TG1111-1.jpg https://www.construnario.com/bc3/10900/CMP6485_1_5TG1111-1-1.jpg | https://www.construnario.com/bc3/10900/CMP6485_files_PM0188_Serie_i-System_(Miro&Line)-Style_MECANISMOS.pdf
MTC_AIA010B |  |  | Tubo curvable de PVC, corrugado, negro, diámetro'=20 mm | Tubo curvable de PVC, corrugado, de color negro, de 20 mm de diámetro nominal, para canalización empotrada en obra de fábrica (paredes y techos). Resistencia a la compresión 320 N, resistencia al impacto 1 julio, temperatura de trabajo -5°C hasta 60°C, con grado de protección IP 545 según UNE 20324, no propagador de la llama. Según UNE-EN 61386-1 y UNE-EN 61386-22. |  | 0 | m | 0.15
SIE2373I | 2373-I | 8421870650607 | Caja universal enlazable con tornillos - 60 mm |  |  | 0 | u | 0.31 | https://www.construnario.com/bc3/10900/CMP6485_2_2373_I.jpg https://www.construnario.com/bc3/10900/CMP6485_1_P_2373_I.jpg | https://www.construnario.com/bc3/10900/CMP6485_files_PM0017_CAJAS_PARA_ACCESORIOS_ELECTRICOS.pdf
MTC_PMATAUX |  |  | Pequeño material |  |  | 0 | % | 3
MOC_002 |  |  | Oficial 1ª electricista |  |  | 0 | h | 22
MOC_100 |  |  | Ayudante electricista |  |  | 0 | h | 20.3
PSIE_11202028 |  |  | Conj. Pulsador con regulador universal RLC Aluminio Metalizado / Aluminio Metalizado, serie Miro | Conj. Pulsador con regulador universal RLC Aluminio Metalizado / Aluminio Metalizado, serie Miro - Formada por las refs. 2385, 18516X, 5TG62705AM00 y 5TG11111. - Tubo PVC corrugado de M 20/gp5. - Conductor rígido de 2,5 mm2 de Cu. - Aislamiento VV 750 V. - En sistema monofásico con toma de tierra (fase, neutro y tierra), incluyendo caja de registro, caja de mecanismo universal con tornillos, totalmente montado e instalado. |  | 0 |  | 79.15 | https://www.construnario.com/bc3/10900/alumniometalizadodeltamiro.png |  | https://www.construnario.com/diccionario/ficha_producto.aspx?id=13104346
SIE2385 |  | 8421870678502 | Regulador universal RLC |  |  | 1 | u | 56.86 | https://www.construnario.com/bc3/10900/2385.jpg
SIE18516X |  | 8421870045496 | Pulsador con garras |  |  | 1 | u | 7.65 | https://www.construnario.com/bc3/10900/CMP6485_0702168842-ed41_500.jpg
SIE5TG62705AM00 | 5TG62705AM00 | 4001869555300 | Tecla simple, Aluminio Metalizado de Delta Miro |  |  | 1 | u | 5.44 | https://www.construnario.com/bc3/10900/CMP6485_1_5TG6270-5AM00.jpg | https://www.construnario.com/bc3/10900/CMP6485_files_PM0188_Serie_i-System_(Miro&Line)-Style_MECANISMOS.pdf
SIE5TG11111 | 5TG11111 | 4001869335407 | Color, marco 1, Aluminio Metalizado de Delta Miro |  |  | 1 | u | 6.89 | https://www.construnario.com/bc3/10900/CMP6485_1_5TG1111-1.jpg https://www.construnario.com/bc3/10900/CMP6485_1_5TG1111-1-1.jpg | https://www.construnario.com/bc3/10900/CMP6485_files_PM0188_Serie_i-System_(Miro&Line)-Style_MECANISMOS.pdf
MTC_AIA010B |  |  | Tubo curvable de PVC, corrugado, negro, diámetro'=20 mm | Tubo curvable de PVC, corrugado, de color negro, de 20 mm de diámetro nominal, para canalización empotrada en obra de fábrica (paredes y techos). Resistencia a la compresión 320 N, resistencia al impacto 1 julio, temperatura de trabajo -5°C hasta 60°C, con grado de protección IP 545 según UNE 20324, no propagador de la llama. Según UNE-EN 61386-1 y UNE-EN 61386-22. |  | 0 | m | 0.15
MTC_TTC020A |  |  | Conductor rígido unipolar de cobre, aislado, 750 V y 2,5 mm² de sección, para red equipotencial |  |  | 0 | m | 0.12
SIE2373I | 2373-I | 8421870650607 | Caja universal enlazable con tornillos - 60 mm |  |  | 0 | u | 0.31 | https://www.construnario.com/bc3/10900/CMP6485_2_2373_I.jpg https://www.construnario.com/bc3/10900/CMP6485_1_P_2373_I.jpg | https://www.construnario.com/bc3/10900/CMP6485_files_PM0017_CAJAS_PARA_ACCESORIOS_ELECTRICOS.pdf
MTC_PMATAUX |  |  | Pequeño material |  |  | 0 | % | 3
MOC_002 |  |  | Oficial 1ª electricista |  |  | 0 | h | 22
MOC_100 |  |  | Ayudante electricista |  |  | 0 | h | 20.3
PSIE_11202029 |  |  | Conj. Pulsador con regulador led Aluminio Metalizado / Aluminio Metalizado, serie Miro | Conj. Pulsador con regulador led Aluminio Metalizado / Aluminio Metalizado, serie Miro - Formada por las refs. 2386, 18516X, 5TG62705AM00 y 5TG11111. - Tubo PVC corrugado de M 20/gp5. - Conductor rígido de 2,5 mm2 de Cu. - Aislamiento VV 750 V. - En sistema monofásico con toma de tierra (fase, neutro y tierra), incluyendo caja de registro, caja de mecanismo universal con tornillos, totalmente montado e instalado. |  | 0 |  | 95.28 | https://www.construnario.com/bc3/10900/alumniometalizadodeltamiro.png |  | https://www.construnario.com/diccionario/ficha_producto.aspx?id=13104347
SIE2386 |  | 8421870678519 | Regulador LED |  |  | 1 | u | 72.52 | https://www.construnario.com/bc3/10900/2386.jpg
SIE18516X |  | 8421870045496 | Pulsador con garras |  |  | 1 | u | 7.65 | https://www.construnario.com/bc3/10900/CMP6485_0702168842-ed41_500.jpg
SIE5TG62705AM00 | 5TG62705AM00 | 4001869555300 | Tecla simple, Aluminio Metalizado de Delta Miro |  |  | 1 | u | 5.44 | https://www.construnario.com/bc3/10900/CMP6485_1_5TG6270-5AM00.jpg | https://www.construnario.com/bc3/10900/CMP6485_files_PM0188_Serie_i-System_(Miro&Line)-Style_MECANISMOS.pdf
SIE5TG11111 | 5TG11111 | 4001869335407 | Color, marco 1, Aluminio Metalizado de Delta Miro |  |  | 1 | u | 6.89 | https://www.construnario.com/bc3/10900/CMP6485_1_5TG1111-1.jpg https://www.construnario.com/bc3/10900/CMP6485_1_5TG1111-1-1.jpg | https://www.construnario.com/bc3/10900/CMP6485_files_PM0188_Serie_i-System_(Miro&Line)-Style_MECANISMOS.pdf
MTC_AIA010B |  |  | Tubo curvable de PVC, corrugado, negro, diámetro'=20 mm | Tubo curvable de PVC, corrugado, de color negro, de 20 mm de diámetro nominal, para canalización empotrada en obra de fábrica (paredes y techos). Resistencia a la compresión 320 N, resistencia al impacto 1 julio, temperatura de trabajo -5°C hasta 60°C, con grado de protección IP 545 según UNE 20324, no propagador de la llama. Según UNE-EN 61386-1 y UNE-EN 61386-22. |  | 0 | m | 0.15
MTC_TTC020A |  |  | Conductor rígido unipolar de cobre, aislado, 750 V y 2,5 mm² de sección, para red equipotencial |  |  | 0 | m | 0.12
SIE2373I | 2373-I | 8421870650607 | Caja universal enlazable con tornillos - 60 mm |  |  | 0 | u | 0.31 | https://www.construnario.com/bc3/10900/CMP6485_2_2373_I.jpg https://www.construnario.com/bc3/10900/CMP6485_1_P_2373_I.jpg | https://www.construnario.com/bc3/10900/CMP6485_files_PM0017_CAJAS_PARA_ACCESORIOS_ELECTRICOS.pdf
MTC_PMATAUX |  |  | Pequeño material |  |  | 0 | % | 3
MOC_002 |  |  | Oficial 1ª electricista |  |  | 0 | h | 22
MOC_100 |  |  | Ayudante electricista |  |  | 0 | h | 20.3
PSIE_11202030 |  |  | Conj. Pulsador con regulador para tiras led monocromo (12-48Vcc) Aluminio Metalizado / Aluminio Metalizado, serie Miro | Conj. Pulsador con regulador para tiras led monocromo (12-48Vcc) Aluminio Metalizado / Aluminio Metalizado, serie Miro - Formada por las refs. 2387, 18516X, 5TG62705AM00 y 5TG11111. - Tubo PVC corrugado de M 20/gp5. - Conductor rígido de 2,5 mm2 de Cu. - Aislamiento VV 750 V. - En sistema monofásico con toma de tierra (fase, neutro y tierra), incluyendo caja de registro, caja de mecanismo universal con tornillos, totalmente montado e instalado. |  | 0 |  | 96.75 | https://www.construnario.com/bc3/10900/alumniometalizadodeltamiro.png |  | https://www.construnario.com/diccionario/ficha_producto.aspx?id=13104348
SIE2387 |  | 8421870678526 | Regulador para tiras LED monocromo 12-48Vcc |  |  | 1 | u | 73.95 | https://www.construnario.com/bc3/10900/2387.jpg
SIE18516X |  | 8421870045496 | Pulsador con garras |  |  | 1 | u | 7.65 | https://www.construnario.com/bc3/10900/CMP6485_0702168842-ed41_500.jpg
SIE5TG62705AM00 | 5TG62705AM00 | 4001869555300 | Tecla simple, Aluminio Metalizado de Delta Miro |  |  | 1 | u | 5.44 | https://www.construnario.com/bc3/10900/CMP6485_1_5TG6270-5AM00.jpg | https://www.construnario.com/bc3/10900/CMP6485_files_PM0188_Serie_i-System_(Miro&Line)-Style_MECANISMOS.pdf
SIE5TG11111 | 5TG11111 | 4001869335407 | Color, marco 1, Aluminio Metalizado de Delta Miro |  |  | 1 | u | 6.89 | https://www.construnario.com/bc3/10900/CMP6485_1_5TG1111-1.jpg https://www.construnario.com/bc3/10900/CMP6485_1_5TG1111-1-1.jpg | https://www.construnario.com/bc3/10900/CMP6485_files_PM0188_Serie_i-System_(Miro&Line)-Style_MECANISMOS.pdf
MTC_AIA010B |  |  | Tubo curvable de PVC, corrugado, negro, diámetro'=20 mm | Tubo curvable de PVC, corrugado, de color negro, de 20 mm de diámetro nominal, para canalización empotrada en obra de fábrica (paredes y techos). Resistencia a la compresión 320 N, resistencia al impacto 1 julio, temperatura de trabajo -5°C hasta 60°C, con grado de protección IP 545 según UNE 20324, no propagador de la llama. Según UNE-EN 61386-1 y UNE-EN 61386-22. |  | 0 | m | 0.15
MTC_TTC020A |  |  | Conductor rígido unipolar de cobre, aislado, 750 V y 2,5 mm² de sección, para red equipotencial |  |  | 0 | m | 0.12
SIE2373I | 2373-I | 8421870650607 | Caja universal enlazable con tornillos - 60 mm |  |  | 0 | u | 0.31 | https://www.construnario.com/bc3/10900/CMP6485_2_2373_I.jpg https://www.construnario.com/bc3/10900/CMP6485_1_P_2373_I.jpg | https://www.construnario.com/bc3/10900/CMP6485_files_PM0017_CAJAS_PARA_ACCESORIOS_ELECTRICOS.pdf
MTC_PMATAUX |  |  | Pequeño material |  |  | 0 | % | 3
MOC_002 |  |  | Oficial 1ª electricista |  |  | 0 | h | 22
MOC_100 |  |  | Ayudante electricista |  |  | 0 | h | 20.3
PSIE_11202031 |  |  | Conj. Pulsador con regulador para lámparas fluocompactas regulables Aluminio Metalizado / Aluminio Metalizado, serie Miro | Conj. Pulsador con regulador para lámparas fluocompactas regulables Aluminio Metalizado / Aluminio Metalizado, serie Miro - Formada por las refs. 2388, 18516X, 5TG62705AM00 y 5TG11111. - Tubo PVC corrugado de M 20/gp5. - Conductor rígido de 2,5 mm2 de Cu. - Aislamiento VV 750 V. - En sistema monofásico con toma de tierra (fase, neutro y tierra), incluyendo caja de registro, caja de mecanismo universal con tornillos, totalmente montado e instalado. |  | 0 |  | 96.69 | https://www.construnario.com/bc3/10900/alumniometalizadodeltamiro.png |  | https://www.construnario.com/diccionario/ficha_producto.aspx?id=13104349
SIE2388 |  | 8421870678533 | Regulador para lámparas fluocompactas regulables |  |  | 1 | u | 73.89 | https://www.construnario.com/bc3/10900/2388.jpg
SIE18516X |  | 8421870045496 | Pulsador con garras |  |  | 1 | u | 7.65 | https://www.construnario.com/bc3/10900/CMP6485_0702168842-ed41_500.jpg
SIE5TG62705AM00 | 5TG62705AM00 | 4001869555300 | Tecla simple, Aluminio Metalizado de Delta Miro |  |  | 1 | u | 5.44 | https://www.construnario.com/bc3/10900/CMP6485_1_5TG6270-5AM00.jpg | https://www.construnario.com/bc3/10900/CMP6485_files_PM0188_Serie_i-System_(Miro&Line)-Style_MECANISMOS.pdf
SIE5TG11111 | 5TG11111 | 4001869335407 | Color, marco 1, Aluminio Metalizado de Delta Miro |  |  | 1 | u | 6.89 | https://www.construnario.com/bc3/10900/CMP6485_1_5TG1111-1.jpg https://www.construnario.com/bc3/10900/CMP6485_1_5TG1111-1-1.jpg | https://www.construnario.com/bc3/10900/CMP6485_files_PM0188_Serie_i-System_(Miro&Line)-Style_MECANISMOS.pdf
MTC_AIA010B |  |  | Tubo curvable de PVC, corrugado, negro, diámetro'=20 mm | Tubo curvable de PVC, corrugado, de color negro, de 20 mm de diámetro nominal, para canalización empotrada en obra de fábrica (paredes y techos). Resistencia a la compresión 320 N, resistencia al impacto 1 julio, temperatura de trabajo -5°C hasta 60°C, con grado de protección IP 545 según UNE 20324, no propagador de la llama. Según UNE-EN 61386-1 y UNE-EN 61386-22. |  | 0 | m | 0.15
MTC_TTC020A |  |  | Conductor rígido unipolar de cobre, aislado, 750 V y 2,5 mm² de sección, para red equipotencial |  |  | 0 | m | 0.12
SIE2373I | 2373-I | 8421870650607 | Caja universal enlazable con tornillos - 60 mm |  |  | 0 | u | 0.31 | https://www.construnario.com/bc3/10900/CMP6485_2_2373_I.jpg https://www.construnario.com/bc3/10900/CMP6485_1_P_2373_I.jpg | https://www.construnario.com/bc3/10900/CMP6485_files_PM0017_CAJAS_PARA_ACCESORIOS_ELECTRICOS.pdf
MTC_PMATAUX |  |  | Pequeño material |  |  | 0 | % | 3
MOC_002 |  |  | Oficial 1ª electricista |  |  | 0 | h | 22
MOC_100 |  |  | Ayudante electricista |  |  | 0 | h | 20.3
PSIE_11202032 |  |  | Conj. Conector VGA Aluminio Metalizado / Aluminio Metalizado, serie Miro | Conj. Conector VGA Aluminio Metalizado / Aluminio Metalizado, serie Miro - Formada por las refs. 18578VGA, 5TG12562 y 5TG11111. - Tubo PVC corrugado de M 20/gp5. - Aislamiento VV 750 V. - En sistema monofásico con toma de tierra (fase, neutro y tierra), incluyendo caja de registro, caja de mecanismo universal con tornillos, totalmente montado e instalado. |  | 0 |  | 102.81 |  |  | https://www.construnario.com/diccionario/ficha_producto.aspx?id=13104350
SIE18578VGA |  | 8421870676546 | Conector VGA blanco |  |  | 1 | u | 76.37 | https://www.construnario.com/bc3/10900/CMP6485_1_18578_VGA.jpg
SIE5TG12562 | 5TG12562 | 4001869335902 | Tapa salida altavoz, Aluminio Metalizado de Delta Miro |  |  | 1 | u | 16.56 | https://www.construnario.com/bc3/10900/CMP6485_1_5TG1256-2.jpg https://www.construnario.com/bc3/10900/CMP6485_1_5TG12562.jpg
SIE5TG11111 | 5TG11111 | 4001869335407 | Color, marco 1, Aluminio Metalizado de Delta Miro |  |  | 1 | u | 6.89 | https://www.construnario.com/bc3/10900/CMP6485_1_5TG1111-1.jpg https://www.construnario.com/bc3/10900/CMP6485_1_5TG1111-1-1.jpg | https://www.construnario.com/bc3/10900/CMP6485_files_PM0188_Serie_i-System_(Miro&Line)-Style_MECANISMOS.pdf
MTC_AIA010B |  |  | Tubo curvable de PVC, corrugado, negro, diámetro'=20 mm | Tubo curvable de PVC, corrugado, de color negro, de 20 mm de diámetro nominal, para canalización empotrada en obra de fábrica (paredes y techos). Resistencia a la compresión 320 N, resistencia al impacto 1 julio, temperatura de trabajo -5°C hasta 60°C, con grado de protección IP 545 según UNE 20324, no propagador de la llama. Según UNE-EN 61386-1 y UNE-EN 61386-22. |  | 0 | m | 0.15
SIE2373I | 2373-I | 8421870650607 | Caja universal enlazable con tornillos - 60 mm |  |  | 0 | u | 0.31 | https://www.construnario.com/bc3/10900/CMP6485_2_2373_I.jpg https://www.construnario.com/bc3/10900/CMP6485_1_P_2373_I.jpg | https://www.construnario.com/bc3/10900/CMP6485_files_PM0017_CAJAS_PARA_ACCESORIOS_ELECTRICOS.pdf
MTC_PMATAUX |  |  | Pequeño material |  |  | 0 | % | 3
MOC_002 |  |  | Oficial 1ª electricista |  |  | 0 | h | 22
MOC_100 |  |  | Ayudante electricista |  |  | 0 | h | 20.3
PSIE_11202033 |  |  | Conj. Conector HDMI tipo A Aluminio Metalizado / Aluminio Metalizado, serie Miro | Conj. Conector HDMI tipo A Aluminio Metalizado / Aluminio Metalizado, serie Miro - Formada por las refs. 18578HDMI, 5TG12562 y 5TG11111. - Tubo PVC corrugado de M 20/gp5. - Aislamiento VV 750 V. - En sistema monofásico con toma de tierra (fase, neutro y tierra), incluyendo caja de registro, caja de mecanismo universal con tornillos, totalmente montado e instalado. |  | 0 |  | 108.38 |  |  | https://www.construnario.com/diccionario/ficha_producto.aspx?id=13104351
SIE18578HDMI |  | 8421870676522 | Conector HDMI tipo A blanco |  |  | 1 | u | 81.77 | https://www.construnario.com/bc3/10900/CMP6485_1_18578_HDMI.jpg
SIE5TG12562 | 5TG12562 | 4001869335902 | Tapa salida altavoz, Aluminio Metalizado de Delta Miro |  |  | 1 | u | 16.56 | https://www.construnario.com/bc3/10900/CMP6485_1_5TG1256-2.jpg https://www.construnario.com/bc3/10900/CMP6485_1_5TG12562.jpg
SIE5TG11111 | 5TG11111 | 4001869335407 | Color, marco 1, Aluminio Metalizado de Delta Miro |  |  | 1 | u | 6.89 | https://www.construnario.com/bc3/10900/CMP6485_1_5TG1111-1.jpg https://www.construnario.com/bc3/10900/CMP6485_1_5TG1111-1-1.jpg | https://www.construnario.com/bc3/10900/CMP6485_files_PM0188_Serie_i-System_(Miro&Line)-Style_MECANISMOS.pdf
MTC_AIA010B |  |  | Tubo curvable de PVC, corrugado, negro, diámetro'=20 mm | Tubo curvable de PVC, corrugado, de color negro, de 20 mm de diámetro nominal, para canalización empotrada en obra de fábrica (paredes y techos). Resistencia a la compresión 320 N, resistencia al impacto 1 julio, temperatura de trabajo -5°C hasta 60°C, con grado de protección IP 545 según UNE 20324, no propagador de la llama. Según UNE-EN 61386-1 y UNE-EN 61386-22. |  | 0 | m | 0.15
SIE2373I | 2373-I | 8421870650607 | Caja universal enlazable con tornillos - 60 mm |  |  | 0 | u | 0.31 | https://www.construnario.com/bc3/10900/CMP6485_2_2373_I.jpg https://www.construnario.com/bc3/10900/CMP6485_1_P_2373_I.jpg | https://www.construnario.com/bc3/10900/CMP6485_files_PM0017_CAJAS_PARA_ACCESORIOS_ELECTRICOS.pdf
MTC_PMATAUX |  |  | Pequeño material |  |  | 0 | % | 3
MOC_002 |  |  | Oficial 1ª electricista |  |  | 0 | h | 22
MOC_100 |  |  | Ayudante electricista |  |  | 0 | h | 20.3
PSIE_11202034 |  |  | Conj. Conector USB tipo A Aluminio Metalizado / Aluminio Metalizado, serie Miro | Conj. Conector USB tipo A Aluminio Metalizado / Aluminio Metalizado, serie Miro - Formada por las refs. 18578USB, 5TG12562 y 5TG11111. - Tubo PVC corrugado de M 20/gp5. - Aislamiento VV 750 V. - En sistema monofásico con toma de tierra (fase, neutro y tierra), incluyendo caja de registro, caja de mecanismo universal con tornillos, totalmente montado e instalado. |  | 0 |  | 89.81 |  |  | https://www.construnario.com/diccionario/ficha_producto.aspx?id=13104352
SIE18578USB |  | 8421870676539 | Conector USB tipo A blanco |  |  | 1 | u | 63.74 | https://www.construnario.com/bc3/10900/CMP6485_1_18578_USB.jpg
SIE5TG12562 | 5TG12562 | 4001869335902 | Tapa salida altavoz, Aluminio Metalizado de Delta Miro |  |  | 1 | u | 16.56 | https://www.construnario.com/bc3/10900/CMP6485_1_5TG1256-2.jpg https://www.construnario.com/bc3/10900/CMP6485_1_5TG12562.jpg
SIE5TG11111 | 5TG11111 | 4001869335407 | Color, marco 1, Aluminio Metalizado de Delta Miro |  |  | 1 | u | 6.89 | https://www.construnario.com/bc3/10900/CMP6485_1_5TG1111-1.jpg https://www.construnario.com/bc3/10900/CMP6485_1_5TG1111-1-1.jpg | https://www.construnario.com/bc3/10900/CMP6485_files_PM0188_Serie_i-System_(Miro&Line)-Style_MECANISMOS.pdf
MTC_AIA010B |  |  | Tubo curvable de PVC, corrugado, negro, diámetro'=20 mm | Tubo curvable de PVC, corrugado, de color negro, de 20 mm de diámetro nominal, para canalización empotrada en obra de fábrica (paredes y techos). Resistencia a la compresión 320 N, resistencia al impacto 1 julio, temperatura de trabajo -5°C hasta 60°C, con grado de protección IP 545 según UNE 20324, no propagador de la llama. Según UNE-EN 61386-1 y UNE-EN 61386-22. |  | 0 | m | 0.15
SIE2373I | 2373-I | 8421870650607 | Caja universal enlazable con tornillos - 60 mm |  |  | 0 | u | 0.31 | https://www.construnario.com/bc3/10900/CMP6485_2_2373_I.jpg https://www.construnario.com/bc3/10900/CMP6485_1_P_2373_I.jpg | https://www.construnario.com/bc3/10900/CMP6485_files_PM0017_CAJAS_PARA_ACCESORIOS_ELECTRICOS.pdf
MTC_PMATAUX |  |  | Pequeño material |  |  | 0 | % | 3
MOC_002 |  |  | Oficial 1ª electricista |  |  | 0 | h | 22
MOC_100 |  |  | Ayudante electricista |  |  | 0 | h | 20.3
Carbono metalizado, serie Miro
Carbono metalizado / Carbono metalizado, serie Miro
PSIE_11303001 |  |  | Conj. Toma schuko 2P + T emborne rápido sin garras, Carbono Metalizado / Carbono Metalizado, serie Miro | Conj. Toma schuko 2P + T emborne rápido sin garras, Carbono Metalizado / Carbono Metalizado, serie Miro - Formada por las refs. 5UB11015KK, 5UH10732CM y 5TG11112. - Tubo PVC corrugado de M 20/gp5. - Conductor rígido de 2,5 mm2 de Cu. - Aislamiento VV 750 V. - En sistema monofásico con toma de tierra (fase, neutro y tierra), incluyendo caja de registro, caja de mecanismo universal con tornillos, totalmente montado e instalado. |  | 0 |  | 15.91 | https://www.construnario.com/bc3/10900/CarbonmetalizadoDeltamiroenchufe.png |  | https://www.construnario.com/diccionario/ficha_producto.aspx?id=13104353
SIE5UB11015KK | 5UB11015KK | 4001869397597 | Base schuko emborne. rápido, sin garras, de Delta |  |  | 0 | u | 3.83 | https://www.construnario.com/bc3/10900/CMP6485_1_5UB1101-5B.jpg
SIE5UH10732CM | 5UH10732CM | 4001869553641 | Tapa schuko, protección de seguridad, Carbono Metalizado de Delta Miro |  |  | 1 | u | 8.56 | https://www.construnario.com/bc3/10900/CMP6485_1_5UH1073-2CM.jpg | https://www.construnario.com/bc3/10900/CMP6485_files_PM0192_Serie_i-System_(Miro&Line)-Style_BASES.pdf
SIE5TG11112 | 5TG11112 | 4001869335452 | Color, marco 1, Carbono Metalizado de Delta Miro |  |  | 1 | u | 6.89 | https://www.construnario.com/bc3/10900/CMP6485_1_5TG1111-2.jpg https://www.construnario.com/bc3/10900/CMP6485_1_5TG1111-2-1.jpg | https://www.construnario.com/bc3/10900/CMP6485_files_PM0188_Serie_i-System_(Miro&Line)-Style_MECANISMOS.pdf
MTC_AIA010B |  |  | Tubo curvable de PVC, corrugado, negro, diámetro'=20 mm | Tubo curvable de PVC, corrugado, de color negro, de 20 mm de diámetro nominal, para canalización empotrada en obra de fábrica (paredes y techos). Resistencia a la compresión 320 N, resistencia al impacto 1 julio, temperatura de trabajo -5°C hasta 60°C, con grado de protección IP 545 según UNE 20324, no propagador de la llama. Según UNE-EN 61386-1 y UNE-EN 61386-22. |  | 0 | m | 0.15
MTC_TTC020A |  |  | Conductor rígido unipolar de cobre, aislado, 750 V y 2,5 mm² de sección, para red equipotencial |  |  | 0 | m | 0.12
SIE2373I | 2373-I | 8421870650607 | Caja universal enlazable con tornillos - 60 mm |  |  | 0 | u | 0.31 | https://www.construnario.com/bc3/10900/CMP6485_2_2373_I.jpg https://www.construnario.com/bc3/10900/CMP6485_1_P_2373_I.jpg | https://www.construnario.com/bc3/10900/CMP6485_files_PM0017_CAJAS_PARA_ACCESORIOS_ELECTRICOS.pdf
MTC_PMATAUX |  |  | Pequeño material |  |  | 0 | % | 3
MOC_002 |  |  | Oficial 1ª electricista |  |  | 0 | h | 22
MOC_100 |  |  | Ayudante electricista |  |  | 0 | h | 20.3
PSIE_11303002 |  |  | Conj. Conmutador simple Carbono Metalizado / Carbono Metalizado, serie Miro | Conj. Conmutador simple Carbono Metalizado / Carbono Metalizado, serie Miro - Formada por las refs. 18506X, 5TG62705CM00 y 5TG11112. - Tubo PVC corrugado de M 20/gp5. - Conductor rígido de 2,5 mm2 de Cu. - Aislamiento VV 750 V. - En sistema monofásico con toma de tierra (fase, neutro y tierra), incluyendo caja de registro, caja de mecanismo universal con tornillos, totalmente montado e instalado. |  | 0 |  | 21.08 | https://www.construnario.com/bc3/10900/CarbonmetalizadoDeltamiro.png |  | https://www.construnario.com/diccionario/ficha_producto.aspx?id=13104354
SIE18506X |  | 8421870045410 | Conmutador simple con garras |  |  | 1 | u | 8.14 | https://www.construnario.com/bc3/10900/CMP6485_0702199693-68a1_500.jpg | https://www.construnario.com/bc3/10900/CMP6485_files_Interruptores-información_cargas_SBL.pdf https://www.construnario.com/bc3/10900/CMP6485_files_PM0188_Serie_i-System_(Miro&Line)-Style_MECANISMOS.pdf
SIE5TG62705CM00 | 5TG62705CM00 | 4001869555317 | Tecla simple, Carbono Metalizado de Delta Miro |  |  | 1 | u | 5.44 | https://www.construnario.com/bc3/10900/CMP6485_1_5TG6270-5CM00.jpg | https://www.construnario.com/bc3/10900/CMP6485_files_PM0188_Serie_i-System_(Miro&Line)-Style_MECANISMOS.pdf
SIE5TG11112 | 5TG11112 | 4001869335452 | Color, marco 1, Carbono Metalizado de Delta Miro |  |  | 1 | u | 6.89 | https://www.construnario.com/bc3/10900/CMP6485_1_5TG1111-2.jpg https://www.construnario.com/bc3/10900/CMP6485_1_5TG1111-2-1.jpg | https://www.construnario.com/bc3/10900/CMP6485_files_PM0188_Serie_i-System_(Miro&Line)-Style_MECANISMOS.pdf
MTC_AIA010B |  |  | Tubo curvable de PVC, corrugado, negro, diámetro'=20 mm | Tubo curvable de PVC, corrugado, de color negro, de 20 mm de diámetro nominal, para canalización empotrada en obra de fábrica (paredes y techos). Resistencia a la compresión 320 N, resistencia al impacto 1 julio, temperatura de trabajo -5°C hasta 60°C, con grado de protección IP 545 según UNE 20324, no propagador de la llama. Según UNE-EN 61386-1 y UNE-EN 61386-22. |  | 0 | m | 0.15
MTC_TTC020A |  |  | Conductor rígido unipolar de cobre, aislado, 750 V y 2,5 mm² de sección, para red equipotencial |  |  | 0 | m | 0.12
SIE2373I | 2373-I | 8421870650607 | Caja universal enlazable con tornillos - 60 mm |  |  | 0 | u | 0.31 | https://www.construnario.com/bc3/10900/CMP6485_2_2373_I.jpg https://www.construnario.com/bc3/10900/CMP6485_1_P_2373_I.jpg | https://www.construnario.com/bc3/10900/CMP6485_files_PM0017_CAJAS_PARA_ACCESORIOS_ELECTRICOS.pdf
MTC_PMATAUX |  |  | Pequeño material |  |  | 0 | % | 3
MOC_002 |  |  | Oficial 1ª electricista |  |  | 0 | h | 22
MOC_100 |  |  | Ayudante electricista |  |  | 0 | h | 20.3
PSIE_11303003 |  |  | Conj. Conmutador simple con difusor, Carbono Metalizado / Carbono Metalizado, serie Miro | Conj. Conmutador simple con difusor, Carbono Metalizado / Carbono Metalizado, serie Miro - Formada por las refs. 18506X, 180391, 5TG62705CM01 y 5TG11112. - Tubo PVC corrugado de M 20/gp5. - Conductor rígido de 2,5 mm2 de Cu. - Aislamiento VV 750 V. - En sistema monofásico con toma de tierra (fase, neutro y tierra), incluyendo caja de registro, caja de mecanismo universal con tornillos, totalmente montado e instalado. |  | 0 |  | 21.7 |  |  | https://www.construnario.com/diccionario/ficha_producto.aspx?id=13104355
SIE18506X |  | 8421870045410 | Conmutador simple con garras |  |  | 1 | u | 8.14 | https://www.construnario.com/bc3/10900/CMP6485_0702199693-68a1_500.jpg | https://www.construnario.com/bc3/10900/CMP6485_files_Interruptores-información_cargas_SBL.pdf https://www.construnario.com/bc3/10900/CMP6485_files_PM0188_Serie_i-System_(Miro&Line)-Style_MECANISMOS.pdf
SIE18039-1AZ |  |  | Señalizador luminoso bipolar y control P.VDE | Señalizador luminoso bipolar y control P.VDE |  | 1 |  | 0
SIE5TG62705CM01 | 5TG62705CM01 | 4001869555379 | Tecla simple, difusor, Carbono Metalizado de Delta Miro |  |  | 1 | u | 6.04 | https://www.construnario.com/bc3/10900/CMP6485_1_5TG6270-5CM01.jpg | https://www.construnario.com/bc3/10900/CMP6485_files_PM0188_Serie_i-System_(Miro&Line)-Style_MECANISMOS.pdf
SIE5TG11112 | 5TG11112 | 4001869335452 | Color, marco 1, Carbono Metalizado de Delta Miro |  |  | 1 | u | 6.89 | https://www.construnario.com/bc3/10900/CMP6485_1_5TG1111-2.jpg https://www.construnario.com/bc3/10900/CMP6485_1_5TG1111-2-1.jpg | https://www.construnario.com/bc3/10900/CMP6485_files_PM0188_Serie_i-System_(Miro&Line)-Style_MECANISMOS.pdf
MTC_AIA010B |  |  | Tubo curvable de PVC, corrugado, negro, diámetro'=20 mm | Tubo curvable de PVC, corrugado, de color negro, de 20 mm de diámetro nominal, para canalización empotrada en obra de fábrica (paredes y techos). Resistencia a la compresión 320 N, resistencia al impacto 1 julio, temperatura de trabajo -5°C hasta 60°C, con grado de protección IP 545 según UNE 20324, no propagador de la llama. Según UNE-EN 61386-1 y UNE-EN 61386-22. |  | 0 | m | 0.15
MTC_TTC020A |  |  | Conductor rígido unipolar de cobre, aislado, 750 V y 2,5 mm² de sección, para red equipotencial |  |  | 0 | m | 0.12
SIE2373I | 2373-I | 8421870650607 | Caja universal enlazable con tornillos - 60 mm |  |  | 0 | u | 0.31 | https://www.construnario.com/bc3/10900/CMP6485_2_2373_I.jpg https://www.construnario.com/bc3/10900/CMP6485_1_P_2373_I.jpg | https://www.construnario.com/bc3/10900/CMP6485_files_PM0017_CAJAS_PARA_ACCESORIOS_ELECTRICOS.pdf
MTC_PMATAUX |  |  | Pequeño material |  |  | 0 | % | 3
MOC_002 |  |  | Oficial 1ª electricista |  |  | 0 | h | 22
MOC_100 |  |  | Ayudante electricista |  |  | 0 | h | 20.3
PSIE_11303004 |  |  | Conj. Conmutador doble Carbono Metalizado / Carbono Metalizado, serie Miro | Conj. Conmutador doble Carbono Metalizado / Carbono Metalizado, serie Miro - Formada por las refs. 18510X, 5TG62701CM00 y 5TG11112. - Tubo PVC corrugado de M 20/gp5. - Conductor rígido de 2,5 mm2 de Cu. - Aislamiento VV 750 V. - En sistema monofásico con toma de tierra (fase, neutro y tierra), incluyendo caja de registro, caja de mecanismo universal con tornillos, totalmente montado e instalado. |  | 0 |  | 33.15 |  |  | https://www.construnario.com/diccionario/ficha_producto.aspx?id=13104356
SIE18510X |  | 8421870045458 | Doble conmutador con garras |  |  | 1 | u | 18.08 | https://www.construnario.com/bc3/10900/CMP6485_0702199754-78ea_500.jpg | https://www.construnario.com/bc3/10900/CMP6485_files_Interruptores-información_cargas_SBL.pdf
SIE5TG62701CM00 | 5TG62701CM00 | 4001869555348 | Tecla doble, Carbono Metalizado de Delta Miro |  |  | 1 | u | 7.21 | https://www.construnario.com/bc3/10900/CMP6485_1_5TG6270-1cm00.jpg | https://www.construnario.com/bc3/10900/CMP6485_files_PM0188_Serie_i-System_(Miro&Line)-Style_MECANISMOS.pdf
SIE5TG11112 | 5TG11112 | 4001869335452 | Color, marco 1, Carbono Metalizado de Delta Miro |  |  | 1 | u | 6.89 | https://www.construnario.com/bc3/10900/CMP6485_1_5TG1111-2.jpg https://www.construnario.com/bc3/10900/CMP6485_1_5TG1111-2-1.jpg | https://www.construnario.com/bc3/10900/CMP6485_files_PM0188_Serie_i-System_(Miro&Line)-Style_MECANISMOS.pdf
MTC_AIA010B |  |  | Tubo curvable de PVC, corrugado, negro, diámetro'=20 mm | Tubo curvable de PVC, corrugado, de color negro, de 20 mm de diámetro nominal, para canalización empotrada en obra de fábrica (paredes y techos). Resistencia a la compresión 320 N, resistencia al impacto 1 julio, temperatura de trabajo -5°C hasta 60°C, con grado de protección IP 545 según UNE 20324, no propagador de la llama. Según UNE-EN 61386-1 y UNE-EN 61386-22. |  | 0 | m | 0.15
MTC_TTC020A |  |  | Conductor rígido unipolar de cobre, aislado, 750 V y 2,5 mm² de sección, para red equipotencial |  |  | 0 | m | 0.12
SIE2373I | 2373-I | 8421870650607 | Caja universal enlazable con tornillos - 60 mm |  |  | 0 | u | 0.31 | https://www.construnario.com/bc3/10900/CMP6485_2_2373_I.jpg https://www.construnario.com/bc3/10900/CMP6485_1_P_2373_I.jpg | https://www.construnario.com/bc3/10900/CMP6485_files_PM0017_CAJAS_PARA_ACCESORIOS_ELECTRICOS.pdf
MTC_PMATAUX |  |  | Pequeño material |  |  | 0 | % | 3
MOC_002 |  |  | Oficial 1ª electricista |  |  | 0 | h | 22
MOC_100 |  |  | Ayudante electricista |  |  | 0 | h | 20.3
PSIE_11303005 |  |  | Conj. Conmutador doble con difusor, Carbono Metalizado / Carbono Metalizado, serie Miro | Conj. Conmutador doble con difusor, Carbono Metalizado / Carbono Metalizado, serie Miro - Formada por las refs. 18510X, 180393, 5TG62701CM01 y 5TG11112. - Tubo PVC corrugado de M 20/gp5. - Conductor rígido de 2,5 mm2 de Cu. - Aislamiento VV 750 V. - En sistema monofásico con toma de tierra (fase, neutro y tierra), incluyendo caja de registro, caja de mecanismo universal con tornillos, totalmente montado e instalado. |  | 0 |  | 34.19 |  |  | https://www.construnario.com/diccionario/ficha_producto.aspx?id=13104357
SIE18510X |  | 8421870045458 | Doble conmutador con garras |  |  | 1 | u | 18.08 | https://www.construnario.com/bc3/10900/CMP6485_0702199754-78ea_500.jpg | https://www.construnario.com/bc3/10900/CMP6485_files_Interruptores-información_cargas_SBL.pdf
SIE18039-3AZ |  |  | Señalizador luminoso neón (tecla estrecha) |  |  | 2 |  | 0
SIE5TG62701CM01 | 5TG62701CM01 | 4001869555409 | Tecla doble, difusor, es, Carbono Metalizado de Delta Miro |  |  | 1 | u | 8.22 | https://www.construnario.com/bc3/10900/CMP6485_1_5TG6270-1CM01.jpg | https://www.construnario.com/bc3/10900/CMP6485_files_PM0188_Serie_i-System_(Miro&Line)-Style_MECANISMOS.pdf
SIE5TG11112 | 5TG11112 | 4001869335452 | Color, marco 1, Carbono Metalizado de Delta Miro |  |  | 1 | u | 6.89 | https://www.construnario.com/bc3/10900/CMP6485_1_5TG1111-2.jpg https://www.construnario.com/bc3/10900/CMP6485_1_5TG1111-2-1.jpg | https://www.construnario.com/bc3/10900/CMP6485_files_PM0188_Serie_i-System_(Miro&Line)-Style_MECANISMOS.pdf
MTC_AIA010B |  |  | Tubo curvable de PVC, corrugado, negro, diámetro'=20 mm | Tubo curvable de PVC, corrugado, de color negro, de 20 mm de diámetro nominal, para canalización empotrada en obra de fábrica (paredes y techos). Resistencia a la compresión 320 N, resistencia al impacto 1 julio, temperatura de trabajo -5°C hasta 60°C, con grado de protección IP 545 según UNE 20324, no propagador de la llama. Según UNE-EN 61386-1 y UNE-EN 61386-22. |  | 0 | m | 0.15
MTC_TTC020A |  |  | Conductor rígido unipolar de cobre, aislado, 750 V y 2,5 mm² de sección, para red equipotencial |  |  | 0 | m | 0.12
SIE2373I | 2373-I | 8421870650607 | Caja universal enlazable con tornillos - 60 mm |  |  | 0 | u | 0.31 | https://www.construnario.com/bc3/10900/CMP6485_2_2373_I.jpg https://www.construnario.com/bc3/10900/CMP6485_1_P_2373_I.jpg | https://www.construnario.com/bc3/10900/CMP6485_files_PM0017_CAJAS_PARA_ACCESORIOS_ELECTRICOS.pdf
MTC_PMATAUX |  |  | Pequeño material |  |  | 0 | % | 3
MOC_100 |  |  | Ayudante electricista |  |  | 0 | h | 20.3
MOC_002 |  |  | Oficial 1ª electricista |  |  | 0 | h | 22
PSIE_11303006 |  |  | Conj. Cruzamiento simple Carbono Metalizado / Carbono Metalizado, serie Miro | Conj. Cruzamiento simple Carbono Metalizado / Carbono Metalizado, serie Miro - Formada por las refs. 18507X, 5TG62705CM00 y 5TG11112. - Tubo PVC corrugado de M 20/gp5. - Conductor rígido de 2,5 mm2 de Cu. - Aislamiento VV 750 V. - En sistema monofásico con toma de tierra (fase, neutro y tierra), incluyendo caja de registro, caja de mecanismo universal con tornillos, totalmente montado e instalado. |  | 0 |  | 31.24 | https://www.construnario.com/bc3/10900/CarbonmetalizadoDeltamiro.png |  | https://www.construnario.com/diccionario/ficha_producto.aspx?id=13104358
SIE18507X |  | 8421870045427 | Cruzamiento simple con garras |  |  | 1 | u | 18 | https://www.construnario.com/bc3/10900/CMP6485_0702199723-548b_500.jpg | https://www.construnario.com/bc3/10900/CMP6485_files_PM0106_Serie_IRIS-IRIS-MEGA_MECANISMOS.pdf https://www.construnario.com/bc3/10900/CMP6485_files_AENOR_mecanismos_IRIS-MEGA.pdf
SIE5TG62705CM00 | 5TG62705CM00 | 4001869555317 | Tecla simple, Carbono Metalizado de Delta Miro |  |  | 1 | u | 5.44 | https://www.construnario.com/bc3/10900/CMP6485_1_5TG6270-5CM00.jpg | https://www.construnario.com/bc3/10900/CMP6485_files_PM0188_Serie_i-System_(Miro&Line)-Style_MECANISMOS.pdf
SIE5TG11112 | 5TG11112 | 4001869335452 | Color, marco 1, Carbono Metalizado de Delta Miro |  |  | 1 | u | 6.89 | https://www.construnario.com/bc3/10900/CMP6485_1_5TG1111-2.jpg https://www.construnario.com/bc3/10900/CMP6485_1_5TG1111-2-1.jpg | https://www.construnario.com/bc3/10900/CMP6485_files_PM0188_Serie_i-System_(Miro&Line)-Style_MECANISMOS.pdf
MTC_AIA010B |  |  | Tubo curvable de PVC, corrugado, negro, diámetro'=20 mm | Tubo curvable de PVC, corrugado, de color negro, de 20 mm de diámetro nominal, para canalización empotrada en obra de fábrica (paredes y techos). Resistencia a la compresión 320 N, resistencia al impacto 1 julio, temperatura de trabajo -5°C hasta 60°C, con grado de protección IP 545 según UNE 20324, no propagador de la llama. Según UNE-EN 61386-1 y UNE-EN 61386-22. |  | 0 | m | 0.15
MTC_TTC020A |  |  | Conductor rígido unipolar de cobre, aislado, 750 V y 2,5 mm² de sección, para red equipotencial |  |  | 0 | m | 0.12
SIE2373I | 2373-I | 8421870650607 | Caja universal enlazable con tornillos - 60 mm |  |  | 0 | u | 0.31 | https://www.construnario.com/bc3/10900/CMP6485_2_2373_I.jpg https://www.construnario.com/bc3/10900/CMP6485_1_P_2373_I.jpg | https://www.construnario.com/bc3/10900/CMP6485_files_PM0017_CAJAS_PARA_ACCESORIOS_ELECTRICOS.pdf
MTC_PMATAUX |  |  | Pequeño material |  |  | 0 | % | 3
MOC_100 |  |  | Ayudante electricista |  |  | 0 | h | 20.3
MOC_002 |  |  | Oficial 1ª electricista |  |  | 0 | h | 22
PSIE_11303007 |  |  | Conj. Cruzamiento simple con difusor, Carbono Metalizado / Carbono Metalizado, serie Miro | Conj. Cruzamiento simple con difusor, Carbono Metalizado / Carbono Metalizado, serie Miro - Formada por las refs. 18507X, 180391, 5TG62705CM01 y 5TG11112. - Tubo PVC corrugado de M 20/gp5. - Conductor rígido de 2,5 mm2 de Cu. - Aislamiento VV 750 V. - En sistema monofásico con toma de tierra (fase, neutro y tierra), incluyendo caja de registro, caja de mecanismo universal con tornillos, totalmente montado e instalado. |  | 0 |  | 31.86 |  |  | https://www.construnario.com/diccionario/ficha_producto.aspx?id=13104359
SIE18507X |  | 8421870045427 | Cruzamiento simple con garras |  |  | 1 | u | 18 | https://www.construnario.com/bc3/10900/CMP6485_0702199723-548b_500.jpg | https://www.construnario.com/bc3/10900/CMP6485_files_PM0106_Serie_IRIS-IRIS-MEGA_MECANISMOS.pdf https://www.construnario.com/bc3/10900/CMP6485_files_AENOR_mecanismos_IRIS-MEGA.pdf
SIE18039-1AZ |  |  | Señalizador luminoso bipolar y control P.VDE | Señalizador luminoso bipolar y control P.VDE |  | 1 |  | 0
SIE5TG62705CM01 | 5TG62705CM01 | 4001869555379 | Tecla simple, difusor, Carbono Metalizado de Delta Miro |  |  | 1 | u | 6.04 | https://www.construnario.com/bc3/10900/CMP6485_1_5TG6270-5CM01.jpg | https://www.construnario.com/bc3/10900/CMP6485_files_PM0188_Serie_i-System_(Miro&Line)-Style_MECANISMOS.pdf
SIE5TG11112 | 5TG11112 | 4001869335452 | Color, marco 1, Carbono Metalizado de Delta Miro |  |  | 1 | u | 6.89 | https://www.construnario.com/bc3/10900/CMP6485_1_5TG1111-2.jpg https://www.construnario.com/bc3/10900/CMP6485_1_5TG1111-2-1.jpg | https://www.construnario.com/bc3/10900/CMP6485_files_PM0188_Serie_i-System_(Miro&Line)-Style_MECANISMOS.pdf
MTC_AIA010B |  |  | Tubo curvable de PVC, corrugado, negro, diámetro'=20 mm | Tubo curvable de PVC, corrugado, de color negro, de 20 mm de diámetro nominal, para canalización empotrada en obra de fábrica (paredes y techos). Resistencia a la compresión 320 N, resistencia al impacto 1 julio, temperatura de trabajo -5°C hasta 60°C, con grado de protección IP 545 según UNE 20324, no propagador de la llama. Según UNE-EN 61386-1 y UNE-EN 61386-22. |  | 0 | m | 0.15
MTC_TTC020A |  |  | Conductor rígido unipolar de cobre, aislado, 750 V y 2,5 mm² de sección, para red equipotencial |  |  | 0 | m | 0.12
SIE2373I | 2373-I | 8421870650607 | Caja universal enlazable con tornillos - 60 mm |  |  | 0 | u | 0.31 | https://www.construnario.com/bc3/10900/CMP6485_2_2373_I.jpg https://www.construnario.com/bc3/10900/CMP6485_1_P_2373_I.jpg | https://www.construnario.com/bc3/10900/CMP6485_files_PM0017_CAJAS_PARA_ACCESORIOS_ELECTRICOS.pdf
MTC_PMATAUX |  |  | Pequeño material |  |  | 0 | % | 3
MOC_100 |  |  | Ayudante electricista |  |  | 0 | h | 20.3
MOC_002 |  |  | Oficial 1ª electricista |  |  | 0 | h | 22
PSIE_11303008 |  |  | Conj. Interruptor unipolar Carbono Metalizado / Carbono Metalizado, serie Miro | Conj. Interruptor unipolar Carbono Metalizado / Carbono Metalizado, serie Miro - Formada por las refs. 18505X, 5TG62705CM00 y 5TG11112. - Tubo PVC corrugado de M 20/gp5. - Conductor rígido de 2,5 mm2 de Cu. - Aislamiento VV 750 V. - En sistema monofásico con toma de tierra (fase, neutro y tierra), incluyendo caja de registro, caja de mecanismo universal con tornillos, totalmente montado e instalado. |  | 0 |  | 20.24 | https://www.construnario.com/bc3/10900/CarbonmetalizadoDeltamiro.png |  | https://www.construnario.com/diccionario/ficha_producto.aspx?id=13104360
SIE18505X |  | 8421870045403 | Interruptor unipolar con garras |  |  | 1 | u | 7.32 | https://www.construnario.com/bc3/10900/CMP6485_0702168729-7d3f_500.jpg | https://www.construnario.com/bc3/10900/CMP6485_files_Interruptores-información_cargas_SBL.pdf
SIE5TG62705CM00 | 5TG62705CM00 | 4001869555317 | Tecla simple, Carbono Metalizado de Delta Miro |  |  | 1 | u | 5.44 | https://www.construnario.com/bc3/10900/CMP6485_1_5TG6270-5CM00.jpg | https://www.construnario.com/bc3/10900/CMP6485_files_PM0188_Serie_i-System_(Miro&Line)-Style_MECANISMOS.pdf
SIE5TG11112 | 5TG11112 | 4001869335452 | Color, marco 1, Carbono Metalizado de Delta Miro |  |  | 1 | u | 6.89 | https://www.construnario.com/bc3/10900/CMP6485_1_5TG1111-2.jpg https://www.construnario.com/bc3/10900/CMP6485_1_5TG1111-2-1.jpg | https://www.construnario.com/bc3/10900/CMP6485_files_PM0188_Serie_i-System_(Miro&Line)-Style_MECANISMOS.pdf
MTC_AIA010B |  |  | Tubo curvable de PVC, corrugado, negro, diámetro'=20 mm | Tubo curvable de PVC, corrugado, de color negro, de 20 mm de diámetro nominal, para canalización empotrada en obra de fábrica (paredes y techos). Resistencia a la compresión 320 N, resistencia al impacto 1 julio, temperatura de trabajo -5°C hasta 60°C, con grado de protección IP 545 según UNE 20324, no propagador de la llama. Según UNE-EN 61386-1 y UNE-EN 61386-22. |  | 0 | m | 0.15
MTC_TTC020A |  |  | Conductor rígido unipolar de cobre, aislado, 750 V y 2,5 mm² de sección, para red equipotencial |  |  | 0 | m | 0.12
SIE2373I | 2373-I | 8421870650607 | Caja universal enlazable con tornillos - 60 mm |  |  | 0 | u | 0.31 | https://www.construnario.com/bc3/10900/CMP6485_2_2373_I.jpg https://www.construnario.com/bc3/10900/CMP6485_1_P_2373_I.jpg | https://www.construnario.com/bc3/10900/CMP6485_files_PM0017_CAJAS_PARA_ACCESORIOS_ELECTRICOS.pdf
MTC_PMATAUX |  |  | Pequeño material |  |  | 0 | % | 3
MOC_002 |  |  | Oficial 1ª electricista |  |  | 0 | h | 22
MOC_100 |  |  | Ayudante electricista |  |  | 0 | h | 20.3
PSIE_11303009 |  |  | Conj. Interruptor unipolar con difusor, Carbono Metalizado / Carbono Metalizado, serie Miro | Conj. Interruptor unipolar con difusor, Carbono Metalizado / Carbono Metalizado, serie Miro - Formada por las refs. 18505X, 180391, 5TG62705CM01 y 5TG11112. - Tubo PVC corrugado de M 20/gp5. - Conductor rígido de 2,5 mm2 de Cu. - Aislamiento VV 750 V. - En sistema monofásico con toma de tierra (fase, neutro y tierra), incluyendo caja de registro, caja de mecanismo universal con tornillos, totalmente montado e instalado. |  | 0 |  | 20.86 |  |  | https://www.construnario.com/diccionario/ficha_producto.aspx?id=13104361
SIE18505X |  | 8421870045403 | Interruptor unipolar con garras |  |  | 1 | u | 7.32 | https://www.construnario.com/bc3/10900/CMP6485_0702168729-7d3f_500.jpg | https://www.construnario.com/bc3/10900/CMP6485_files_Interruptores-información_cargas_SBL.pdf
SIE18039-1AZ |  |  | Señalizador luminoso bipolar y control P.VDE | Señalizador luminoso bipolar y control P.VDE |  | 1 |  | 0
SIE5TG62705CM01 | 5TG62705CM01 | 4001869555379 | Tecla simple, difusor, Carbono Metalizado de Delta Miro |  |  | 1 | u | 6.04 | https://www.construnario.com/bc3/10900/CMP6485_1_5TG6270-5CM01.jpg | https://www.construnario.com/bc3/10900/CMP6485_files_PM0188_Serie_i-System_(Miro&Line)-Style_MECANISMOS.pdf
SIE5TG11112 | 5TG11112 | 4001869335452 | Color, marco 1, Carbono Metalizado de Delta Miro |  |  | 1 | u | 6.89 | https://www.construnario.com/bc3/10900/CMP6485_1_5TG1111-2.jpg https://www.construnario.com/bc3/10900/CMP6485_1_5TG1111-2-1.jpg | https://www.construnario.com/bc3/10900/CMP6485_files_PM0188_Serie_i-System_(Miro&Line)-Style_MECANISMOS.pdf
MTC_AIA010B |  |  | Tubo curvable de PVC, corrugado, negro, diámetro'=20 mm | Tubo curvable de PVC, corrugado, de color negro, de 20 mm de diámetro nominal, para canalización empotrada en obra de fábrica (paredes y techos). Resistencia a la compresión 320 N, resistencia al impacto 1 julio, temperatura de trabajo -5°C hasta 60°C, con grado de protección IP 545 según UNE 20324, no propagador de la llama. Según UNE-EN 61386-1 y UNE-EN 61386-22. |  | 0 | m | 0.15
MTC_TTC020A |  |  | Conductor rígido unipolar de cobre, aislado, 750 V y 2,5 mm² de sección, para red equipotencial |  |  | 0 | m | 0.12
SIE2373I | 2373-I | 8421870650607 | Caja universal enlazable con tornillos - 60 mm |  |  | 0 | u | 0.31 | https://www.construnario.com/bc3/10900/CMP6485_2_2373_I.jpg https://www.construnario.com/bc3/10900/CMP6485_1_P_2373_I.jpg | https://www.construnario.com/bc3/10900/CMP6485_files_PM0017_CAJAS_PARA_ACCESORIOS_ELECTRICOS.pdf
MTC_PMATAUX |  |  | Pequeño material |  |  | 0 | % | 3
MOC_002 |  |  | Oficial 1ª electricista |  |  | 0 | h | 22
MOC_100 |  |  | Ayudante electricista |  |  | 0 | h | 20.3
PSIE_11303010 |  |  | Conj. Interruptor bipolar Carbono Metalizado / Carbono Metalizado, serie Miro | Conj. Interruptor bipolar Carbono Metalizado / Carbono Metalizado, serie Miro - Formada por las refs. 18508X, 5TG62705CM40 y 5TG11112. - Tubo PVC corrugado de M 20/gp5. - Conductor rígido de 2,5 mm2 de Cu. - Aislamiento VV 750 V. - En sistema monofásico con toma de tierra (fase, neutro y tierra), incluyendo caja de registro, caja de mecanismo universal con tornillos, totalmente montado e instalado. |  | 0 |  | 30.01 |  |  | https://www.construnario.com/diccionario/ficha_producto.aspx?id=13104362
SIE18508X |  | 8421870045434 | Interruptor bipolar con garras |  |  | 1 | u | 16.28 | https://www.construnario.com/bc3/10900/CMP6485_0702199730-d9b7_500.jpg | https://www.construnario.com/bc3/10900/CMP6485_files_Interruptores-información_cargas_SBL.pdf
SIE5TG62705CM40 | 5TG62705CM40 | 4001869555430 | Tecla bipolar I/O, Carbono Metalizado de Delta Miro |  |  | 1 | u | 5.97 | https://www.construnario.com/bc3/10900/CMP6485_1_5TG6270-5CM40.jpg | https://www.construnario.com/bc3/10900/CMP6485_files_PM0188_Serie_i-System_(Miro&Line)-Style_MECANISMOS.pdf
SIE5TG11112 | 5TG11112 | 4001869335452 | Color, marco 1, Carbono Metalizado de Delta Miro |  |  | 1 | u | 6.89 | https://www.construnario.com/bc3/10900/CMP6485_1_5TG1111-2.jpg https://www.construnario.com/bc3/10900/CMP6485_1_5TG1111-2-1.jpg | https://www.construnario.com/bc3/10900/CMP6485_files_PM0188_Serie_i-System_(Miro&Line)-Style_MECANISMOS.pdf
MTC_AIA010B |  |  | Tubo curvable de PVC, corrugado, negro, diámetro'=20 mm | Tubo curvable de PVC, corrugado, de color negro, de 20 mm de diámetro nominal, para canalización empotrada en obra de fábrica (paredes y techos). Resistencia a la compresión 320 N, resistencia al impacto 1 julio, temperatura de trabajo -5°C hasta 60°C, con grado de protección IP 545 según UNE 20324, no propagador de la llama. Según UNE-EN 61386-1 y UNE-EN 61386-22. |  | 0 | m | 0.15
MTC_TTC020A |  |  | Conductor rígido unipolar de cobre, aislado, 750 V y 2,5 mm² de sección, para red equipotencial |  |  | 0 | m | 0.12
SIE2373I | 2373-I | 8421870650607 | Caja universal enlazable con tornillos - 60 mm |  |  | 0 | u | 0.31 | https://www.construnario.com/bc3/10900/CMP6485_2_2373_I.jpg https://www.construnario.com/bc3/10900/CMP6485_1_P_2373_I.jpg | https://www.construnario.com/bc3/10900/CMP6485_files_PM0017_CAJAS_PARA_ACCESORIOS_ELECTRICOS.pdf
MTC_PMATAUX |  |  | Pequeño material |  |  | 0 | % | 3
MOC_002 |  |  | Oficial 1ª electricista |  |  | 0 | h | 22
MOC_100 |  |  | Ayudante electricista |  |  | 0 | h | 20.3
PSIE_11303011 |  |  | Conj. Interruptor bipolar con difusor, Carbono Metalizado / Carbono Metalizado, serie Miro | Conj. Interruptor bipolar con difusor, Carbono Metalizado / Carbono Metalizado, serie Miro - Formada por las refs. 18608X, 5TG62705CM41 y 5TG11112. - Tubo PVC corrugado de M 20/gp5. - Conductor rígido de 2,5 mm2 de Cu. - Aislamiento VV 750 V. - En sistema monofásico con toma de tierra (fase, neutro y tierra), incluyendo caja de registro, caja de mecanismo universal con tornillos, totalmente montado e instalado. |  | 0 |  | 48.46 |  |  | https://www.construnario.com/diccionario/ficha_producto.aspx?id=13104363
SIE18608X |  | 8421870045748 | Interruptor bipolar de control con garra |  |  | 1 | u | 33.45 | https://www.construnario.com/bc3/10900/CMP6485_0702169207-cf9b_500.jpg | https://www.construnario.com/bc3/10900/CMP6485_files_Interruptores-información_cargas_SBL.pdf
SIE5TG62705CM41 | 5TG62705CM41 | 4001869555461 | Tecla bipolar I/O, difusor, Carbono Metalizado de Delta Miro |  |  | 1 | u | 6.71 | https://www.construnario.com/bc3/10900/CMP6485_1_5TG6270-5CM41.jpg | https://www.construnario.com/bc3/10900/CMP6485_files_PM0188_Serie_i-System_(Miro&Line)-Style_MECANISMOS.pdf
SIE5TG11112 | 5TG11112 | 4001869335452 | Color, marco 1, Carbono Metalizado de Delta Miro |  |  | 1 | u | 6.89 | https://www.construnario.com/bc3/10900/CMP6485_1_5TG1111-2.jpg https://www.construnario.com/bc3/10900/CMP6485_1_5TG1111-2-1.jpg | https://www.construnario.com/bc3/10900/CMP6485_files_PM0188_Serie_i-System_(Miro&Line)-Style_MECANISMOS.pdf
MTC_AIA010B |  |  | Tubo curvable de PVC, corrugado, negro, diámetro'=20 mm | Tubo curvable de PVC, corrugado, de color negro, de 20 mm de diámetro nominal, para canalización empotrada en obra de fábrica (paredes y techos). Resistencia a la compresión 320 N, resistencia al impacto 1 julio, temperatura de trabajo -5°C hasta 60°C, con grado de protección IP 545 según UNE 20324, no propagador de la llama. Según UNE-EN 61386-1 y UNE-EN 61386-22. |  | 0 | m | 0.15
MTC_TTC020A |  |  | Conductor rígido unipolar de cobre, aislado, 750 V y 2,5 mm² de sección, para red equipotencial |  |  | 0 | m | 0.12
SIE2373I | 2373-I | 8421870650607 | Caja universal enlazable con tornillos - 60 mm |  |  | 0 | u | 0.31 | https://www.construnario.com/bc3/10900/CMP6485_2_2373_I.jpg https://www.construnario.com/bc3/10900/CMP6485_1_P_2373_I.jpg | https://www.construnario.com/bc3/10900/CMP6485_files_PM0017_CAJAS_PARA_ACCESORIOS_ELECTRICOS.pdf
MTC_PMATAUX |  |  | Pequeño material |  |  | 0 | % | 3
MOC_002 |  |  | Oficial 1ª electricista |  |  | 0 | h | 22
MOC_100 |  |  | Ayudante electricista |  |  | 0 | h | 20.3
PSIE_11303012 |  |  | Conj. Interruptor doble Carbono Metalizado / Carbono Metalizado, serie Miro | Conj. Interruptor doble Carbono Metalizado / Carbono Metalizado, serie Miro - Formada por las refs. 18509X, 5TG62701CM00 y 5TG11112. - Tubo PVC corrugado de M 20/gp5. - Conductor rígido de 2,5 mm2 de Cu. - Aislamiento VV 750 V. - En sistema monofásico con toma de tierra (fase, neutro y tierra), incluyendo caja de registro, caja de mecanismo universal con tornillos, totalmente montado e instalado. |  | 0 |  | 31.26 |  |  | https://www.construnario.com/diccionario/ficha_producto.aspx?id=13104364
SIE18509X |  | 8421870045441 | Interruptor doble con garras |  |  | 1 | u | 16.25 | https://www.construnario.com/bc3/10900/CMP6485_0702199747-1fe1_500.jpg | https://www.construnario.com/bc3/10900/CMP6485_files_Interruptores-información_cargas_SBL.pdf
SIE5TG62701CM00 | 5TG62701CM00 | 4001869555348 | Tecla doble, Carbono Metalizado de Delta Miro |  |  | 1 | u | 7.21 | https://www.construnario.com/bc3/10900/CMP6485_1_5TG6270-1cm00.jpg | https://www.construnario.com/bc3/10900/CMP6485_files_PM0188_Serie_i-System_(Miro&Line)-Style_MECANISMOS.pdf
SIE5TG11112 | 5TG11112 | 4001869335452 | Color, marco 1, Carbono Metalizado de Delta Miro |  |  | 1 | u | 6.89 | https://www.construnario.com/bc3/10900/CMP6485_1_5TG1111-2.jpg https://www.construnario.com/bc3/10900/CMP6485_1_5TG1111-2-1.jpg | https://www.construnario.com/bc3/10900/CMP6485_files_PM0188_Serie_i-System_(Miro&Line)-Style_MECANISMOS.pdf
MTC_AIA010B |  |  | Tubo curvable de PVC, corrugado, negro, diámetro'=20 mm | Tubo curvable de PVC, corrugado, de color negro, de 20 mm de diámetro nominal, para canalización empotrada en obra de fábrica (paredes y techos). Resistencia a la compresión 320 N, resistencia al impacto 1 julio, temperatura de trabajo -5°C hasta 60°C, con grado de protección IP 545 según UNE 20324, no propagador de la llama. Según UNE-EN 61386-1 y UNE-EN 61386-22. |  | 0 | m | 0.15
MTC_TTC020A |  |  | Conductor rígido unipolar de cobre, aislado, 750 V y 2,5 mm² de sección, para red equipotencial |  |  | 0 | m | 0.12
SIE2373I | 2373-I | 8421870650607 | Caja universal enlazable con tornillos - 60 mm |  |  | 0 | u | 0.31 | https://www.construnario.com/bc3/10900/CMP6485_2_2373_I.jpg https://www.construnario.com/bc3/10900/CMP6485_1_P_2373_I.jpg | https://www.construnario.com/bc3/10900/CMP6485_files_PM0017_CAJAS_PARA_ACCESORIOS_ELECTRICOS.pdf
MTC_PMATAUX |  |  | Pequeño material |  |  | 0 | % | 3
MOC_002 |  |  | Oficial 1ª electricista |  |  | 0 | h | 22
MOC_100 |  |  | Ayudante electricista |  |  | 0 | h | 20.3
PSIE_11303013 |  |  | Conj. Interruptor doble con difusor, Carbono Metalizado / Carbono Metalizado, serie Miro | Conj. Interruptor doble con difusor, Carbono Metalizado / Carbono Metalizado, serie Miro - Formada por las refs. 18509X, 180393, 5TG62701CM01 y 5TG11112. - Tubo PVC corrugado de M 20/gp5. - Conductor rígido de 2,5 mm2 de Cu. - Aislamiento VV 750 V. - En sistema monofásico con toma de tierra (fase, neutro y tierra), incluyendo caja de registro, caja de mecanismo universal con tornillos, totalmente montado e instalado. |  | 0 |  | 32.3 |  |  | https://www.construnario.com/diccionario/ficha_producto.aspx?id=13104365
SIE18509X |  | 8421870045441 | Interruptor doble con garras |  |  | 1 | u | 16.25 | https://www.construnario.com/bc3/10900/CMP6485_0702199747-1fe1_500.jpg | https://www.construnario.com/bc3/10900/CMP6485_files_Interruptores-información_cargas_SBL.pdf
SIE18039-3AZ |  |  | Señalizador luminoso neón (tecla estrecha) |  |  | 2 |  | 0
SIE5TG62701CM01 | 5TG62701CM01 | 4001869555409 | Tecla doble, difusor, es, Carbono Metalizado de Delta Miro |  |  | 1 | u | 8.22 | https://www.construnario.com/bc3/10900/CMP6485_1_5TG6270-1CM01.jpg | https://www.construnario.com/bc3/10900/CMP6485_files_PM0188_Serie_i-System_(Miro&Line)-Style_MECANISMOS.pdf
SIE5TG11112 | 5TG11112 | 4001869335452 | Color, marco 1, Carbono Metalizado de Delta Miro |  |  | 1 | u | 6.89 | https://www.construnario.com/bc3/10900/CMP6485_1_5TG1111-2.jpg https://www.construnario.com/bc3/10900/CMP6485_1_5TG1111-2-1.jpg | https://www.construnario.com/bc3/10900/CMP6485_files_PM0188_Serie_i-System_(Miro&Line)-Style_MECANISMOS.pdf
MTC_AIA010B |  |  | Tubo curvable de PVC, corrugado, negro, diámetro'=20 mm | Tubo curvable de PVC, corrugado, de color negro, de 20 mm de diámetro nominal, para canalización empotrada en obra de fábrica (paredes y techos). Resistencia a la compresión 320 N, resistencia al impacto 1 julio, temperatura de trabajo -5°C hasta 60°C, con grado de protección IP 545 según UNE 20324, no propagador de la llama. Según UNE-EN 61386-1 y UNE-EN 61386-22. |  | 0 | m | 0.15
MTC_TTC020A |  |  | Conductor rígido unipolar de cobre, aislado, 750 V y 2,5 mm² de sección, para red equipotencial |  |  | 0 | m | 0.12
SIE2373I | 2373-I | 8421870650607 | Caja universal enlazable con tornillos - 60 mm |  |  | 0 | u | 0.31 | https://www.construnario.com/bc3/10900/CMP6485_2_2373_I.jpg https://www.construnario.com/bc3/10900/CMP6485_1_P_2373_I.jpg | https://www.construnario.com/bc3/10900/CMP6485_files_PM0017_CAJAS_PARA_ACCESORIOS_ELECTRICOS.pdf
MTC_PMATAUX |  |  | Pequeño material |  |  | 0 | % | 3
MOC_002 |  |  | Oficial 1ª electricista |  |  | 0 | h | 22
MOC_100 |  |  | Ayudante electricista |  |  | 0 | h | 20.3
PSIE_11303014 |  |  | Conj. Pulsador timbre Carbono Metalizado / Carbono Metalizado, serie Miro | Conj. Pulsador timbre Carbono Metalizado / Carbono Metalizado, serie Miro - Formada por las refs. 18516X, 5TG62705CM10 y 5TG11112. - Tubo PVC corrugado de M 20/gp5. - Conductor rígido de 2,5 mm2 de Cu. - Aislamiento VV 750 V. - En sistema monofásico con toma de tierra (fase, neutro y tierra), incluyendo caja de registro, caja de mecanismo universal con tornillos, totalmente montado e instalado. |  | 0 |  | 20.94 |  |  | https://www.construnario.com/diccionario/ficha_producto.aspx?id=13104366
SIE18516X |  | 8421870045496 | Pulsador con garras |  |  | 1 | u | 7.65 | https://www.construnario.com/bc3/10900/CMP6485_0702168842-ed41_500.jpg
SIE5TG62705CM10 | 5TG62705CM10 | 4001869555522 | Tecla, símbolo campana, Carbono Metalizado de Delta Miro |  |  | 1 | u | 5.79 | https://www.construnario.com/bc3/10900/CMP6485_1_5TG6270-5CM10.jpg | https://www.construnario.com/bc3/10900/CMP6485_files_PM0188_Serie_i-System_(Miro&Line)-Style_MECANISMOS.pdf
SIE5TG11112 | 5TG11112 | 4001869335452 | Color, marco 1, Carbono Metalizado de Delta Miro |  |  | 1 | u | 6.89 | https://www.construnario.com/bc3/10900/CMP6485_1_5TG1111-2.jpg https://www.construnario.com/bc3/10900/CMP6485_1_5TG1111-2-1.jpg | https://www.construnario.com/bc3/10900/CMP6485_files_PM0188_Serie_i-System_(Miro&Line)-Style_MECANISMOS.pdf
MTC_AIA010B |  |  | Tubo curvable de PVC, corrugado, negro, diámetro'=20 mm | Tubo curvable de PVC, corrugado, de color negro, de 20 mm de diámetro nominal, para canalización empotrada en obra de fábrica (paredes y techos). Resistencia a la compresión 320 N, resistencia al impacto 1 julio, temperatura de trabajo -5°C hasta 60°C, con grado de protección IP 545 según UNE 20324, no propagador de la llama. Según UNE-EN 61386-1 y UNE-EN 61386-22. |  | 0 | m | 0.15
MTC_TTC020A |  |  | Conductor rígido unipolar de cobre, aislado, 750 V y 2,5 mm² de sección, para red equipotencial |  |  | 0 | m | 0.12
SIE2373I | 2373-I | 8421870650607 | Caja universal enlazable con tornillos - 60 mm |  |  | 0 | u | 0.31 | https://www.construnario.com/bc3/10900/CMP6485_2_2373_I.jpg https://www.construnario.com/bc3/10900/CMP6485_1_P_2373_I.jpg | https://www.construnario.com/bc3/10900/CMP6485_files_PM0017_CAJAS_PARA_ACCESORIOS_ELECTRICOS.pdf
MTC_PMATAUX |  |  | Pequeño material |  |  | 0 | % | 3
MOC_002 |  |  | Oficial 1ª electricista |  |  | 0 | h | 22
MOC_100 |  |  | Ayudante electricista |  |  | 0 | h | 20.3
PSIE_11303015 |  |  | Conj. Pulsador timbre con difusor, Carbono Metalizado / Carbono Metalizado, serie Miro | Conj. Pulsador timbre con difusor, Carbono Metalizado / Carbono Metalizado, serie Miro - Formada por las refs. 18516X, 180391, 5TG62705CM11 y 5TG11112. - Tubo PVC corrugado de M 20/gp5. - Conductor rígido de 2,5 mm2 de Cu. - Aislamiento VV 750 V. - En sistema monofásico con toma de tierra (fase, neutro y tierra), incluyendo caja de registro, caja de mecanismo universal con tornillos, totalmente montado e instalado. |  | 0 |  | 21.49 |  |  | https://www.construnario.com/diccionario/ficha_producto.aspx?id=13104367
SIE18516X |  | 8421870045496 | Pulsador con garras |  |  | 1 | u | 7.65 | https://www.construnario.com/bc3/10900/CMP6485_0702168842-ed41_500.jpg
SIE18039-1AZ |  |  | Señalizador luminoso bipolar y control P.VDE | Señalizador luminoso bipolar y control P.VDE |  | 1 |  | 0
SIE5TG62705CM11 | 5TG62705CM11 | 4001869555553 | Tecla, símbolo campana, difusor, Carbono Metalizado de Delta Miro |  |  | 1 | u | 6.32 | https://www.construnario.com/bc3/10900/CMP6485_1_5TG6270-5cm11.jpg | https://www.construnario.com/bc3/10900/CMP6485_files_PM0188_Serie_i-System_(Miro&Line)-Style_MECANISMOS.pdf
SIE5TG11112 | 5TG11112 | 4001869335452 | Color, marco 1, Carbono Metalizado de Delta Miro |  |  | 1 | u | 6.89 | https://www.construnario.com/bc3/10900/CMP6485_1_5TG1111-2.jpg https://www.construnario.com/bc3/10900/CMP6485_1_5TG1111-2-1.jpg | https://www.construnario.com/bc3/10900/CMP6485_files_PM0188_Serie_i-System_(Miro&Line)-Style_MECANISMOS.pdf
MTC_AIA010B |  |  | Tubo curvable de PVC, corrugado, negro, diámetro'=20 mm | Tubo curvable de PVC, corrugado, de color negro, de 20 mm de diámetro nominal, para canalización empotrada en obra de fábrica (paredes y techos). Resistencia a la compresión 320 N, resistencia al impacto 1 julio, temperatura de trabajo -5°C hasta 60°C, con grado de protección IP 545 según UNE 20324, no propagador de la llama. Según UNE-EN 61386-1 y UNE-EN 61386-22. |  | 0 | m | 0.15
MTC_TTC020A |  |  | Conductor rígido unipolar de cobre, aislado, 750 V y 2,5 mm² de sección, para red equipotencial |  |  | 0 | m | 0.12
SIE2373I | 2373-I | 8421870650607 | Caja universal enlazable con tornillos - 60 mm |  |  | 0 | u | 0.31 | https://www.construnario.com/bc3/10900/CMP6485_2_2373_I.jpg https://www.construnario.com/bc3/10900/CMP6485_1_P_2373_I.jpg | https://www.construnario.com/bc3/10900/CMP6485_files_PM0017_CAJAS_PARA_ACCESORIOS_ELECTRICOS.pdf
MTC_PMATAUX |  |  | Pequeño material |  |  | 0 | % | 3
MOC_002 |  |  | Oficial 1ª electricista |  |  | 0 | h | 22
MOC_100 |  |  | Ayudante electricista |  |  | 0 | h | 20.3
PSIE_11303016 |  |  | Conj. Pulsador luz Carbono Metalizado / Carbono Metalizado, serie Miro | Conj. Pulsador luz Carbono Metalizado / Carbono Metalizado, serie Miro - Formada por las refs. 18516X, 5TG62705CM20 y 5TG11112. - Tubo PVC corrugado de M 20/gp5. - Conductor rígido de 2,5 mm2 de Cu. - Aislamiento VV 750 V. - En sistema monofásico con toma de tierra (fase, neutro y tierra), incluyendo caja de registro, caja de mecanismo universal con tornillos, totalmente montado e instalado. |  | 0 |  | 20.94 |  |  | https://www.construnario.com/diccionario/ficha_producto.aspx?id=13104368
SIE18516X |  | 8421870045496 | Pulsador con garras |  |  | 1 | u | 7.65 | https://www.construnario.com/bc3/10900/CMP6485_0702168842-ed41_500.jpg
SIE5TG62705CM20 | 5TG62705CM20 | 4001869555584 | Tecla, símbolo luz, Carbono Metalizado de Delta Miro |  |  | 1 | u | 5.79 |  | https://www.construnario.com/bc3/10900/CMP6485_files_PM0188_Serie_i-System_(Miro&Line)-Style_MECANISMOS.pdf
SIE5TG11112 | 5TG11112 | 4001869335452 | Color, marco 1, Carbono Metalizado de Delta Miro |  |  | 1 | u | 6.89 | https://www.construnario.com/bc3/10900/CMP6485_1_5TG1111-2.jpg https://www.construnario.com/bc3/10900/CMP6485_1_5TG1111-2-1.jpg | https://www.construnario.com/bc3/10900/CMP6485_files_PM0188_Serie_i-System_(Miro&Line)-Style_MECANISMOS.pdf
MTC_AIA010B |  |  | Tubo curvable de PVC, corrugado, negro, diámetro'=20 mm | Tubo curvable de PVC, corrugado, de color negro, de 20 mm de diámetro nominal, para canalización empotrada en obra de fábrica (paredes y techos). Resistencia a la compresión 320 N, resistencia al impacto 1 julio, temperatura de trabajo -5°C hasta 60°C, con grado de protección IP 545 según UNE 20324, no propagador de la llama. Según UNE-EN 61386-1 y UNE-EN 61386-22. |  | 0 | m | 0.15
MTC_TTC020A |  |  | Conductor rígido unipolar de cobre, aislado, 750 V y 2,5 mm² de sección, para red equipotencial |  |  | 0 | m | 0.12
SIE2373I | 2373-I | 8421870650607 | Caja universal enlazable con tornillos - 60 mm |  |  | 0 | u | 0.31 | https://www.construnario.com/bc3/10900/CMP6485_2_2373_I.jpg https://www.construnario.com/bc3/10900/CMP6485_1_P_2373_I.jpg | https://www.construnario.com/bc3/10900/CMP6485_files_PM0017_CAJAS_PARA_ACCESORIOS_ELECTRICOS.pdf
MTC_PMATAUX |  |  | Pequeño material |  |  | 0 | % | 3
MOC_002 |  |  | Oficial 1ª electricista |  |  | 0 | h | 22
MOC_100 |  |  | Ayudante electricista |  |  | 0 | h | 20.3
PSIE_11303017 |  |  | Conj. Pulsador luz con difusor, Carbono Metalizado / Carbono Metalizado, serie Miro | Conj. Pulsador luz con difusor, Carbono Metalizado / Carbono Metalizado, serie Miro - Formada por las refs. 18516X, 180391, 5TG62705CM21 y 5TG11112. - Tubo PVC corrugado de M 20/gp5. - Conductor rígido de 2,5 mm2 de Cu. - Aislamiento VV 750 V. - En sistema monofásico con toma de tierra (fase, neutro y tierra), incluyendo caja de registro, caja de mecanismo universal con tornillos, totalmente montado e instalado. |  | 0 |  | 21.49 |  |  | https://www.construnario.com/diccionario/ficha_producto.aspx?id=13104369
SIE18516X |  | 8421870045496 | Pulsador con garras |  |  | 1 | u | 7.65 | https://www.construnario.com/bc3/10900/CMP6485_0702168842-ed41_500.jpg
SIE18039-1AZ |  |  | Señalizador luminoso bipolar y control P.VDE | Señalizador luminoso bipolar y control P.VDE |  | 1 |  | 0
SIE5TG62705CM21 | 5TG62705CM21 | 4001869555614 | Tecla, difusor, símbolo luz, Carbono Metalizado de Delta Miro |  |  | 1 | u | 6.32 | https://www.construnario.com/bc3/10900/CMP6485_1_5TG6270-5CM21.jpg | https://www.construnario.com/bc3/10900/CMP6485_files_PM0188_Serie_i-System_(Miro&Line)-Style_MECANISMOS.pdf
SIE5TG11112 | 5TG11112 | 4001869335452 | Color, marco 1, Carbono Metalizado de Delta Miro |  |  | 1 | u | 6.89 | https://www.construnario.com/bc3/10900/CMP6485_1_5TG1111-2.jpg https://www.construnario.com/bc3/10900/CMP6485_1_5TG1111-2-1.jpg | https://www.construnario.com/bc3/10900/CMP6485_files_PM0188_Serie_i-System_(Miro&Line)-Style_MECANISMOS.pdf
MTC_AIA010B |  |  | Tubo curvable de PVC, corrugado, negro, diámetro'=20 mm | Tubo curvable de PVC, corrugado, de color negro, de 20 mm de diámetro nominal, para canalización empotrada en obra de fábrica (paredes y techos). Resistencia a la compresión 320 N, resistencia al impacto 1 julio, temperatura de trabajo -5°C hasta 60°C, con grado de protección IP 545 según UNE 20324, no propagador de la llama. Según UNE-EN 61386-1 y UNE-EN 61386-22. |  | 0 | m | 0.15
MTC_TTC020A |  |  | Conductor rígido unipolar de cobre, aislado, 750 V y 2,5 mm² de sección, para red equipotencial |  |  | 0 | m | 0.12
SIE2373I | 2373-I | 8421870650607 | Caja universal enlazable con tornillos - 60 mm |  |  | 0 | u | 0.31 | https://www.construnario.com/bc3/10900/CMP6485_2_2373_I.jpg https://www.construnario.com/bc3/10900/CMP6485_1_P_2373_I.jpg | https://www.construnario.com/bc3/10900/CMP6485_files_PM0017_CAJAS_PARA_ACCESORIOS_ELECTRICOS.pdf
MTC_PMATAUX |  |  | Pequeño material |  |  | 0 | % | 3
MOC_002 |  |  | Oficial 1ª electricista |  |  | 0 | h | 22
MOC_100 |  |  | Ayudante electricista |  |  | 0 | h | 20.3
PSIE_11303018 |  |  | Conj. Pulsador doble para persianas Carbono Metalizado / Carbono Metalizado, serie Miro | Conj. Pulsador doble para persianas Carbono Metalizado / Carbono Metalizado, serie Miro - Formada por las refs. 18565X, 5TG62765CM00 y 5TG11112. - Tubo PVC corrugado de M 20/gp5. - Conductor rígido de 2,5 mm2 de Cu. - Aislamiento VV 750 V. - En sistema monofásico con toma de tierra (fase, neutro y tierra), incluyendo caja de registro, caja de mecanismo universal con tornillos, totalmente montado e instalado. |  | 0 |  | 40.38 |  |  | https://www.construnario.com/diccionario/ficha_producto.aspx?id=13104370
SIE18565X |  | 8421870045649 | Pulsador doble para persianas con garras |  |  | 1 | u | 24.25 | https://www.construnario.com/bc3/10900/CMP6485_0702169030-68fb_500.jpg
SIE5TG62765CM00 | 5TG62765CM00 | 4001869555645 | Tecla doble persiana, Carbono Metalizado de Delta Miro |  |  | 1 | u | 8.06 | https://www.construnario.com/bc3/10900/CMP6485_1_5TG6276-5cm00.jpg | https://www.construnario.com/bc3/10900/CMP6485_files_PM0188_Serie_i-System_(Miro&Line)-Style_MECANISMOS.pdf
SIE5TG11112 | 5TG11112 | 4001869335452 | Color, marco 1, Carbono Metalizado de Delta Miro |  |  | 1 | u | 6.89 | https://www.construnario.com/bc3/10900/CMP6485_1_5TG1111-2.jpg https://www.construnario.com/bc3/10900/CMP6485_1_5TG1111-2-1.jpg | https://www.construnario.com/bc3/10900/CMP6485_files_PM0188_Serie_i-System_(Miro&Line)-Style_MECANISMOS.pdf
MTC_AIA010B |  |  | Tubo curvable de PVC, corrugado, negro, diámetro'=20 mm | Tubo curvable de PVC, corrugado, de color negro, de 20 mm de diámetro nominal, para canalización empotrada en obra de fábrica (paredes y techos). Resistencia a la compresión 320 N, resistencia al impacto 1 julio, temperatura de trabajo -5°C hasta 60°C, con grado de protección IP 545 según UNE 20324, no propagador de la llama. Según UNE-EN 61386-1 y UNE-EN 61386-22. |  | 0 | m | 0.15
MTC_TTC020A |  |  | Conductor rígido unipolar de cobre, aislado, 750 V y 2,5 mm² de sección, para red equipotencial |  |  | 0 | m | 0.12
SIE2373I | 2373-I | 8421870650607 | Caja universal enlazable con tornillos - 60 mm |  |  | 0 | u | 0.31 | https://www.construnario.com/bc3/10900/CMP6485_2_2373_I.jpg https://www.construnario.com/bc3/10900/CMP6485_1_P_2373_I.jpg | https://www.construnario.com/bc3/10900/CMP6485_files_PM0017_CAJAS_PARA_ACCESORIOS_ELECTRICOS.pdf
MTC_PMATAUX |  |  | Pequeño material |  |  | 0 | % | 3
MOC_002 |  |  | Oficial 1ª electricista |  |  | 0 | h | 22
MOC_100 |  |  | Ayudante electricista |  |  | 0 | h | 20.3
PSIE_11303019 |  |  | Conj. Regulador para led 230Vac, Carbono Metalizado / Carbono Metalizado, serie Miro | Conj. Regulador para led 230Vac, Carbono Metalizado / Carbono Metalizado, serie Miro - Formada por las refs. 21549X, 5TC89000CM y 5TG11112. - Tubo PVC corrugado de M 20/gp5. - Conductor rígido de 2,5 mm2 de Cu. - Aislamiento VV 750 V. - En sistema monofásico con toma de tierra (fase, neutro y tierra), incluyendo caja de registro, caja de mecanismo universal con tornillos, totalmente montado e instalado. |  | 0 |  | 112.6 |  |  | https://www.construnario.com/diccionario/ficha_producto.aspx?id=13104371
SIE21549X |  | 8421870672517 | Regulador conmutador dimmer para lámparas led 230 Vac | Regulador conmutador dimmer para lámparas led 230 Vac de Siemens, con referencia 21549-X Lámparas LED 6-60 W. Incandescencia, halógenos directos (R) 6-120 W halógenos 12 V con transformador ferromagnético (L) 25-100 VA. Conmutación por pulsación. Fijación por garras o tornillos. Fusible T 1,6 H. 250V~ Envase 1 unidad. |  | 1 | u | 85.92 | https://www.construnario.com/bc3/10900/21549-X.jpg | https://www.construnario.com/bc3/10900/CMP6485_files_PM0169_REGULADORES.pdf
SIE5TC89000CM | 5TC89000CM | 4001869554846 | Tapa-botón regulador, Carbono Metalizado de Delta Miro |  |  | 1 | u | 16.51 | https://www.construnario.com/bc3/10900/CMP6485_0702000538-efc3_500.jpg
SIE5TG11112 | 5TG11112 | 4001869335452 | Color, marco 1, Carbono Metalizado de Delta Miro |  |  | 1 | u | 6.89 | https://www.construnario.com/bc3/10900/CMP6485_1_5TG1111-2.jpg https://www.construnario.com/bc3/10900/CMP6485_1_5TG1111-2-1.jpg | https://www.construnario.com/bc3/10900/CMP6485_files_PM0188_Serie_i-System_(Miro&Line)-Style_MECANISMOS.pdf
MTC_AIA010B |  |  | Tubo curvable de PVC, corrugado, negro, diámetro'=20 mm | Tubo curvable de PVC, corrugado, de color negro, de 20 mm de diámetro nominal, para canalización empotrada en obra de fábrica (paredes y techos). Resistencia a la compresión 320 N, resistencia al impacto 1 julio, temperatura de trabajo -5°C hasta 60°C, con grado de protección IP 545 según UNE 20324, no propagador de la llama. Según UNE-EN 61386-1 y UNE-EN 61386-22. |  | 0 | m | 0.15
MTC_TTC020A |  |  | Conductor rígido unipolar de cobre, aislado, 750 V y 2,5 mm² de sección, para red equipotencial |  |  | 0 | m | 0.12
SIE2373I | 2373-I | 8421870650607 | Caja universal enlazable con tornillos - 60 mm |  |  | 0 | u | 0.31 | https://www.construnario.com/bc3/10900/CMP6485_2_2373_I.jpg https://www.construnario.com/bc3/10900/CMP6485_1_P_2373_I.jpg | https://www.construnario.com/bc3/10900/CMP6485_files_PM0017_CAJAS_PARA_ACCESORIOS_ELECTRICOS.pdf
MTC_PMATAUX |  |  | Pequeño material |  |  | 0 | % | 3
MOC_002 |  |  | Oficial 1ª electricista |  |  | 0 | h | 22
MOC_100 |  |  | Ayudante electricista |  |  | 0 | h | 20.3
PSIE_11303020 |  |  | Conj. Toma TV - SAT Carbono Metalizado / Carbono Metalizado, serie Miro | Conj. Toma TV - SAT Carbono Metalizado / Carbono Metalizado, serie Miro - Formada por las refs. 2923, 5TG1223 y 5TG11112. - Tubo PVC corrugado de M 20/gp5. - Conductor rígido de 2,5 mm2 de Cu. - Aislamiento VV 750 V. - En sistema monofásico con toma de tierra (fase, neutro y tierra), incluyendo caja de registro, caja de mecanismo universal con tornillos, totalmente montado e instalado. |  | 0 |  | 34.96 |  |  | https://www.construnario.com/diccionario/ficha_producto.aspx?id=13104372
SIE2923 |  | 8421870078128 | Toma TV - SAT final serie |  |  | 1 | u | 20.38 | https://www.construnario.com/bc3/10900/CMP6485_0702149444-383f_500.jpg
SIE5TG1223 | 5TG1223 | 4001869233956 | Tapa televisión2 agujeros, Carbono Metalizado de Delta Miro |  |  | 1 | u | 6.67 | https://www.construnario.com/bc3/10900/CMP6485_1_5TG1223.jpg
SIE5TG11112 | 5TG11112 | 4001869335452 | Color, marco 1, Carbono Metalizado de Delta Miro |  |  | 1 | u | 6.89 | https://www.construnario.com/bc3/10900/CMP6485_1_5TG1111-2.jpg https://www.construnario.com/bc3/10900/CMP6485_1_5TG1111-2-1.jpg | https://www.construnario.com/bc3/10900/CMP6485_files_PM0188_Serie_i-System_(Miro&Line)-Style_MECANISMOS.pdf
MTC_AIA010B |  |  | Tubo curvable de PVC, corrugado, negro, diámetro'=20 mm | Tubo curvable de PVC, corrugado, de color negro, de 20 mm de diámetro nominal, para canalización empotrada en obra de fábrica (paredes y techos). Resistencia a la compresión 320 N, resistencia al impacto 1 julio, temperatura de trabajo -5°C hasta 60°C, con grado de protección IP 545 según UNE 20324, no propagador de la llama. Según UNE-EN 61386-1 y UNE-EN 61386-22. |  | 0 | m | 0.15
SIE2373I | 2373-I | 8421870650607 | Caja universal enlazable con tornillos - 60 mm |  |  | 0 | u | 0.31 | https://www.construnario.com/bc3/10900/CMP6485_2_2373_I.jpg https://www.construnario.com/bc3/10900/CMP6485_1_P_2373_I.jpg | https://www.construnario.com/bc3/10900/CMP6485_files_PM0017_CAJAS_PARA_ACCESORIOS_ELECTRICOS.pdf
MTC_PMATAUX |  |  | Pequeño material |  |  | 0 | % | 3
MOC_002 |  |  | Oficial 1ª electricista |  |  | 0 | h | 22
MOC_100 |  |  | Ayudante electricista |  |  | 0 | h | 20.3
PSIE_11303021 |  |  | Conj. Tarjetero hotel Carbono Metalizado / Carbono Metalizado, serie Miro | Conj. Tarjetero hotel Carbono Metalizado / Carbono Metalizado, serie Miro - Formada por las refs. 5TG4822 y 5TG11112. - Tubo PVC corrugado de M 20/gp5. - Conductor rígido de 2,5 mm2 de Cu. - Aislamiento VV 750 V. - En sistema monofásico con toma de tierra (fase, neutro y tierra), incluyendo caja de registro, caja de mecanismo universal con tornillos, totalmente montado e instalado. |  | 0 |  | 65.37 |  |  | https://www.construnario.com/diccionario/ficha_producto.aspx?id=13104373
SIE5TG4822 | 5TG4822 | 4001869270647 | TaRJetero hotel, Carbono Metalizado. de Delta Miro |  |  | 1 | u | 56.58 | https://www.construnario.com/bc3/10900/CMP6485_1_5TG4822.jpg
SIE5TG11112 | 5TG11112 | 4001869335452 | Color, marco 1, Carbono Metalizado de Delta Miro |  |  | 1 | u | 6.89 | https://www.construnario.com/bc3/10900/CMP6485_1_5TG1111-2.jpg https://www.construnario.com/bc3/10900/CMP6485_1_5TG1111-2-1.jpg | https://www.construnario.com/bc3/10900/CMP6485_files_PM0188_Serie_i-System_(Miro&Line)-Style_MECANISMOS.pdf
MTC_AIA010B |  |  | Tubo curvable de PVC, corrugado, negro, diámetro'=20 mm | Tubo curvable de PVC, corrugado, de color negro, de 20 mm de diámetro nominal, para canalización empotrada en obra de fábrica (paredes y techos). Resistencia a la compresión 320 N, resistencia al impacto 1 julio, temperatura de trabajo -5°C hasta 60°C, con grado de protección IP 545 según UNE 20324, no propagador de la llama. Según UNE-EN 61386-1 y UNE-EN 61386-22. |  | 0 | m | 0.15
MTC_TTC020A |  |  | Conductor rígido unipolar de cobre, aislado, 750 V y 2,5 mm² de sección, para red equipotencial |  |  | 0 | m | 0.12
SIE2373I | 2373-I | 8421870650607 | Caja universal enlazable con tornillos - 60 mm |  |  | 0 | u | 0.31 | https://www.construnario.com/bc3/10900/CMP6485_2_2373_I.jpg https://www.construnario.com/bc3/10900/CMP6485_1_P_2373_I.jpg | https://www.construnario.com/bc3/10900/CMP6485_files_PM0017_CAJAS_PARA_ACCESORIOS_ELECTRICOS.pdf
MTC_PMATAUX |  |  | Pequeño material |  |  | 0 | % | 3
MOC_002 |  |  | Oficial 1ª electricista |  |  | 0 | h | 22
MOC_100 |  |  | Ayudante electricista |  |  | 0 | h | 20.3
PSIE_11303022 |  |  | Conj. Zumbador blanco, Carbono Metalizado / Carbono Metalizado, serie Miro | Conj. Zumbador blanco, Carbono Metalizado / Carbono Metalizado, serie Miro - Formada por las refs. 5TG98758CM, 5TG2096 y 5TG11112. - Tubo PVC corrugado de M 20/gp5. - Conductor rígido de 2,5 mm2 de Cu. - Aislamiento VV 750 V. - En sistema monofásico con toma de tierra (fase, neutro y tierra), incluyendo caja de registro, caja de mecanismo universal con tornillos, totalmente montado e instalado. |  | 0 |  | 46.47 |  |  | https://www.construnario.com/diccionario/ficha_producto.aspx?id=13104374
SIE5TG98758CM | 5TG98758CM | 4001869357393 | Zumbador 230V, Carbono Metalizado de Delta Miro |  |  | 1 | u | 26.4
SIE5TG2096 | 5TG2096 | 4001869357331 | Adaptador 1m M-SYSTEM, Carbono Metalizado de Delta Miro |  |  | 1 | u | 11.83 | https://www.construnario.com/bc3/10900/CMP6485_1_5TG2096.jpg | https://www.construnario.com/bc3/10900/CMP6485_files_PM0085_TIMBRES_Y_ZUMBADORES.pdf
SIE5TG11112 | 5TG11112 | 4001869335452 | Color, marco 1, Carbono Metalizado de Delta Miro |  |  | 1 | u | 6.89 | https://www.construnario.com/bc3/10900/CMP6485_1_5TG1111-2.jpg https://www.construnario.com/bc3/10900/CMP6485_1_5TG1111-2-1.jpg | https://www.construnario.com/bc3/10900/CMP6485_files_PM0188_Serie_i-System_(Miro&Line)-Style_MECANISMOS.pdf
MTC_AIA010B |  |  | Tubo curvable de PVC, corrugado, negro, diámetro'=20 mm | Tubo curvable de PVC, corrugado, de color negro, de 20 mm de diámetro nominal, para canalización empotrada en obra de fábrica (paredes y techos). Resistencia a la compresión 320 N, resistencia al impacto 1 julio, temperatura de trabajo -5°C hasta 60°C, con grado de protección IP 545 según UNE 20324, no propagador de la llama. Según UNE-EN 61386-1 y UNE-EN 61386-22. |  | 0 | m | 0.15
MTC_TTC020A |  |  | Conductor rígido unipolar de cobre, aislado, 750 V y 2,5 mm² de sección, para red equipotencial |  |  | 0 | m | 0.12
SIE2373I | 2373-I | 8421870650607 | Caja universal enlazable con tornillos - 60 mm |  |  | 0 | u | 0.31 | https://www.construnario.com/bc3/10900/CMP6485_2_2373_I.jpg https://www.construnario.com/bc3/10900/CMP6485_1_P_2373_I.jpg | https://www.construnario.com/bc3/10900/CMP6485_files_PM0017_CAJAS_PARA_ACCESORIOS_ELECTRICOS.pdf
MTC_PMATAUX |  |  | Pequeño material |  |  | 0 | % | 3
MOC_002 |  |  | Oficial 1ª electricista |  |  | 0 | h | 22
MOC_100 |  |  | Ayudante electricista |  |  | 0 | h | 20.3
PSIE_11303023 |  |  | Conj. Indicador luminoso blanco polar, Carbono Metalizado / Carbono Metalizado, serie Miro | Conj. Indicador luminoso blanco polar, Carbono Metalizado / Carbono Metalizado, serie Miro - Formada por las refs. 5TG98803, 5TG2096 y 5TG11112. - Tubo PVC corrugado de M 20/gp5. - Conductor rígido de 2,5 mm2 de Cu. - Aislamiento VV 750 V. - En sistema monofásico con toma de tierra (fase, neutro y tierra), incluyendo caja de registro, caja de mecanismo universal con tornillos, totalmente montado e instalado. |  | 0 |  | 38.34 |  |  | https://www.construnario.com/diccionario/ficha_producto.aspx?id=13104375
SIE5TG98803 |  | 4001869365305 | M SYSTEM señal luz blanca, |  |  | 1 | u | 18.5 | https://www.construnario.com/bc3/10900/CMP6485_1_5TG9880-3.jpg
SIE5TG2096 | 5TG2096 | 4001869357331 | Adaptador 1m M-SYSTEM, Carbono Metalizado de Delta Miro |  |  | 1 | u | 11.83 | https://www.construnario.com/bc3/10900/CMP6485_1_5TG2096.jpg | https://www.construnario.com/bc3/10900/CMP6485_files_PM0085_TIMBRES_Y_ZUMBADORES.pdf
SIE5TG11112 | 5TG11112 | 4001869335452 | Color, marco 1, Carbono Metalizado de Delta Miro |  |  | 1 | u | 6.89 | https://www.construnario.com/bc3/10900/CMP6485_1_5TG1111-2.jpg https://www.construnario.com/bc3/10900/CMP6485_1_5TG1111-2-1.jpg | https://www.construnario.com/bc3/10900/CMP6485_files_PM0188_Serie_i-System_(Miro&Line)-Style_MECANISMOS.pdf
MTC_AIA010B |  |  | Tubo curvable de PVC, corrugado, negro, diámetro'=20 mm | Tubo curvable de PVC, corrugado, de color negro, de 20 mm de diámetro nominal, para canalización empotrada en obra de fábrica (paredes y techos). Resistencia a la compresión 320 N, resistencia al impacto 1 julio, temperatura de trabajo -5°C hasta 60°C, con grado de protección IP 545 según UNE 20324, no propagador de la llama. Según UNE-EN 61386-1 y UNE-EN 61386-22. |  | 0 | m | 0.15
MTC_TTC020A |  |  | Conductor rígido unipolar de cobre, aislado, 750 V y 2,5 mm² de sección, para red equipotencial |  |  | 0 | m | 0.12
SIE2373I | 2373-I | 8421870650607 | Caja universal enlazable con tornillos - 60 mm |  |  | 0 | u | 0.31 | https://www.construnario.com/bc3/10900/CMP6485_2_2373_I.jpg https://www.construnario.com/bc3/10900/CMP6485_1_P_2373_I.jpg | https://www.construnario.com/bc3/10900/CMP6485_files_PM0017_CAJAS_PARA_ACCESORIOS_ELECTRICOS.pdf
MTC_PMATAUX |  |  | Pequeño material |  |  | 0 | % | 3
MOC_002 |  |  | Oficial 1ª electricista |  |  | 0 | h | 22
MOC_100 |  |  | Ayudante electricista |  |  | 0 | h | 20.3
PSIE_11303024 |  |  | Conj. Salida cable Carbono Metalizado / Carbono Metalizado, serie Miro | Conj. Salida cable Carbono Metalizado / Carbono Metalizado, serie Miro - Formada por las refs. 5TG1221 y 5TG11112. - Tubo PVC corrugado de M 20/gp5. - Conductor rígido de 2,5 mm2 de Cu. - Aislamiento VV 750 V. - En sistema monofásico con toma de tierra (fase, neutro y tierra), incluyendo caja de registro, caja de mecanismo universal con tornillos, totalmente montado e instalado. |  | 0 |  | 20.11 |  |  | https://www.construnario.com/diccionario/ficha_producto.aspx?id=13104376
SIE5TG1221 | 5TG1221 | 4001869233925 | Salida cables, Carbono Metalizado de Delta Miro |  |  | 1 | u | 12.63 | https://www.construnario.com/bc3/10900/CMP6485_1_5TG1221.jpg
SIE5TG11112 | 5TG11112 | 4001869335452 | Color, marco 1, Carbono Metalizado de Delta Miro |  |  | 1 | u | 6.89 | https://www.construnario.com/bc3/10900/CMP6485_1_5TG1111-2.jpg https://www.construnario.com/bc3/10900/CMP6485_1_5TG1111-2-1.jpg | https://www.construnario.com/bc3/10900/CMP6485_files_PM0188_Serie_i-System_(Miro&Line)-Style_MECANISMOS.pdf
MTC_AIA010B |  |  | Tubo curvable de PVC, corrugado, negro, diámetro'=20 mm | Tubo curvable de PVC, corrugado, de color negro, de 20 mm de diámetro nominal, para canalización empotrada en obra de fábrica (paredes y techos). Resistencia a la compresión 320 N, resistencia al impacto 1 julio, temperatura de trabajo -5°C hasta 60°C, con grado de protección IP 545 según UNE 20324, no propagador de la llama. Según UNE-EN 61386-1 y UNE-EN 61386-22. |  | 0 | m | 0.15
SIE2373I | 2373-I | 8421870650607 | Caja universal enlazable con tornillos - 60 mm |  |  | 0 | u | 0.31 | https://www.construnario.com/bc3/10900/CMP6485_2_2373_I.jpg https://www.construnario.com/bc3/10900/CMP6485_1_P_2373_I.jpg | https://www.construnario.com/bc3/10900/CMP6485_files_PM0017_CAJAS_PARA_ACCESORIOS_ELECTRICOS.pdf
MTC_PMATAUX |  |  | Pequeño material |  |  | 0 | % | 3
MOC_002 |  |  | Oficial 1ª electricista |  |  | 0 | h | 22
MOC_100 |  |  | Ayudante electricista |  |  | 0 | h | 20.3
PSIE_11303025 |  |  | Conj. Tapa ciega Carbono Metalizado / Carbono Metalizado, serie Miro | Conj. Tapa ciega Carbono Metalizado / Carbono Metalizado, serie Miro - Formada por las refs. 5TG1220 y 5TG11112. - Tubo PVC corrugado de M 20/gp5. - Aislamiento VV 750 V. - En sistema monofásico con toma de tierra (fase, neutro y tierra), incluyendo caja de registro, caja de mecanismo universal con tornillos, totalmente montado e instalado. |  | 0 |  | 16.46 |  |  | https://www.construnario.com/diccionario/ficha_producto.aspx?id=13104377
SIE5TG1220 | 5TG1220 | 4001869233918 | Tapa ciega, Carbono Metalizado de Delta Miro |  |  | 1 | u | 9.09 | https://www.construnario.com/bc3/10900/CMP6485_1_5TG1220.jpg
SIE5TG11112 | 5TG11112 | 4001869335452 | Color, marco 1, Carbono Metalizado de Delta Miro |  |  | 1 | u | 6.89 | https://www.construnario.com/bc3/10900/CMP6485_1_5TG1111-2.jpg https://www.construnario.com/bc3/10900/CMP6485_1_5TG1111-2-1.jpg | https://www.construnario.com/bc3/10900/CMP6485_files_PM0188_Serie_i-System_(Miro&Line)-Style_MECANISMOS.pdf
MTC_AIA010B |  |  | Tubo curvable de PVC, corrugado, negro, diámetro'=20 mm | Tubo curvable de PVC, corrugado, de color negro, de 20 mm de diámetro nominal, para canalización empotrada en obra de fábrica (paredes y techos). Resistencia a la compresión 320 N, resistencia al impacto 1 julio, temperatura de trabajo -5°C hasta 60°C, con grado de protección IP 545 según UNE 20324, no propagador de la llama. Según UNE-EN 61386-1 y UNE-EN 61386-22. |  | 0 | m | 0.15
SIE2373I | 2373-I | 8421870650607 | Caja universal enlazable con tornillos - 60 mm |  |  | 0 | u | 0.31 | https://www.construnario.com/bc3/10900/CMP6485_2_2373_I.jpg https://www.construnario.com/bc3/10900/CMP6485_1_P_2373_I.jpg | https://www.construnario.com/bc3/10900/CMP6485_files_PM0017_CAJAS_PARA_ACCESORIOS_ELECTRICOS.pdf
MTC_PMATAUX |  |  | Pequeño material |  |  | 0 | % | 3
MOC_002 |  |  | Oficial 1ª electricista |  |  | 0 | h | 22
MOC_100 |  |  | Ayudante electricista |  |  | 0 | h | 20.3
PSIE_11303028 |  |  | Conj. Pulsador con regulador universal RLC Carbono Metalizado / Carbono Metalizado, serie Miro | Conj. Pulsador con regulador universal RLC Carbono Metalizado / Carbono Metalizado, serie Miro - Formada por las refs. 2385, 18516X, 5TG62705CM00 y 5TG11112. - Tubo PVC corrugado de M 20/gp5. - Conductor rígido de 2,5 mm2 de Cu. - Aislamiento VV 750 V. - En sistema monofásico con toma de tierra (fase, neutro y tierra), incluyendo caja de registro, caja de mecanismo universal con tornillos, totalmente montado e instalado. |  | 0 |  | 79.15 | https://www.construnario.com/bc3/10900/CarbonmetalizadoDeltamiro.png |  | https://www.construnario.com/diccionario/ficha_producto.aspx?id=13104378
SIE2385 |  | 8421870678502 | Regulador universal RLC |  |  | 1 | u | 56.86 | https://www.construnario.com/bc3/10900/2385.jpg
SIE18516X |  | 8421870045496 | Pulsador con garras |  |  | 1 | u | 7.65 | https://www.construnario.com/bc3/10900/CMP6485_0702168842-ed41_500.jpg
SIE5TG62705CM00 | 5TG62705CM00 | 4001869555317 | Tecla simple, Carbono Metalizado de Delta Miro |  |  | 1 | u | 5.44 | https://www.construnario.com/bc3/10900/CMP6485_1_5TG6270-5CM00.jpg | https://www.construnario.com/bc3/10900/CMP6485_files_PM0188_Serie_i-System_(Miro&Line)-Style_MECANISMOS.pdf
SIE5TG11112 | 5TG11112 | 4001869335452 | Color, marco 1, Carbono Metalizado de Delta Miro |  |  | 1 | u | 6.89 | https://www.construnario.com/bc3/10900/CMP6485_1_5TG1111-2.jpg https://www.construnario.com/bc3/10900/CMP6485_1_5TG1111-2-1.jpg | https://www.construnario.com/bc3/10900/CMP6485_files_PM0188_Serie_i-System_(Miro&Line)-Style_MECANISMOS.pdf
MTC_AIA010B |  |  | Tubo curvable de PVC, corrugado, negro, diámetro'=20 mm | Tubo curvable de PVC, corrugado, de color negro, de 20 mm de diámetro nominal, para canalización empotrada en obra de fábrica (paredes y techos). Resistencia a la compresión 320 N, resistencia al impacto 1 julio, temperatura de trabajo -5°C hasta 60°C, con grado de protección IP 545 según UNE 20324, no propagador de la llama. Según UNE-EN 61386-1 y UNE-EN 61386-22. |  | 0 | m | 0.15
MTC_TTC020A |  |  | Conductor rígido unipolar de cobre, aislado, 750 V y 2,5 mm² de sección, para red equipotencial |  |  | 0 | m | 0.12
SIE2373I | 2373-I | 8421870650607 | Caja universal enlazable con tornillos - 60 mm |  |  | 0 | u | 0.31 | https://www.construnario.com/bc3/10900/CMP6485_2_2373_I.jpg https://www.construnario.com/bc3/10900/CMP6485_1_P_2373_I.jpg | https://www.construnario.com/bc3/10900/CMP6485_files_PM0017_CAJAS_PARA_ACCESORIOS_ELECTRICOS.pdf
MTC_PMATAUX |  |  | Pequeño material |  |  | 0 | % | 3
MOC_002 |  |  | Oficial 1ª electricista |  |  | 0 | h | 22
MOC_100 |  |  | Ayudante electricista |  |  | 0 | h | 20.3
PSIE_11303029 |  |  | Conj. Pulsador con regulador led Carbono Metalizado / Carbono Metalizado, serie Miro | Conj. Pulsador con regulador led Carbono Metalizado / Carbono Metalizado, serie Miro - Formada por las refs. 2386, 18516X, 5TG62705CM00 y 5TG11112. - Tubo PVC corrugado de M 20/gp5. - Conductor rígido de 2,5 mm2 de Cu. - Aislamiento VV 750 V. - En sistema monofásico con toma de tierra (fase, neutro y tierra), incluyendo caja de registro, caja de mecanismo universal con tornillos, totalmente montado e instalado. |  | 0 |  | 95.28 | https://www.construnario.com/bc3/10900/CarbonmetalizadoDeltamiro.png |  | https://www.construnario.com/diccionario/ficha_producto.aspx?id=13104379
SIE2386 |  | 8421870678519 | Regulador LED |  |  | 1 | u | 72.52 | https://www.construnario.com/bc3/10900/2386.jpg
SIE18516X |  | 8421870045496 | Pulsador con garras |  |  | 1 | u | 7.65 | https://www.construnario.com/bc3/10900/CMP6485_0702168842-ed41_500.jpg
SIE5TG62705CM00 | 5TG62705CM00 | 4001869555317 | Tecla simple, Carbono Metalizado de Delta Miro |  |  | 1 | u | 5.44 | https://www.construnario.com/bc3/10900/CMP6485_1_5TG6270-5CM00.jpg | https://www.construnario.com/bc3/10900/CMP6485_files_PM0188_Serie_i-System_(Miro&Line)-Style_MECANISMOS.pdf
SIE5TG11112 | 5TG11112 | 4001869335452 | Color, marco 1, Carbono Metalizado de Delta Miro |  |  | 1 | u | 6.89 | https://www.construnario.com/bc3/10900/CMP6485_1_5TG1111-2.jpg https://www.construnario.com/bc3/10900/CMP6485_1_5TG1111-2-1.jpg | https://www.construnario.com/bc3/10900/CMP6485_files_PM0188_Serie_i-System_(Miro&Line)-Style_MECANISMOS.pdf
MTC_AIA010B |  |  | Tubo curvable de PVC, corrugado, negro, diámetro'=20 mm | Tubo curvable de PVC, corrugado, de color negro, de 20 mm de diámetro nominal, para canalización empotrada en obra de fábrica (paredes y techos). Resistencia a la compresión 320 N, resistencia al impacto 1 julio, temperatura de trabajo -5°C hasta 60°C, con grado de protección IP 545 según UNE 20324, no propagador de la llama. Según UNE-EN 61386-1 y UNE-EN 61386-22. |  | 0 | m | 0.15
MTC_TTC020A |  |  | Conductor rígido unipolar de cobre, aislado, 750 V y 2,5 mm² de sección, para red equipotencial |  |  | 0 | m | 0.12
SIE2373I | 2373-I | 8421870650607 | Caja universal enlazable con tornillos - 60 mm |  |  | 0 | u | 0.31 | https://www.construnario.com/bc3/10900/CMP6485_2_2373_I.jpg https://www.construnario.com/bc3/10900/CMP6485_1_P_2373_I.jpg | https://www.construnario.com/bc3/10900/CMP6485_files_PM0017_CAJAS_PARA_ACCESORIOS_ELECTRICOS.pdf
MTC_PMATAUX |  |  | Pequeño material |  |  | 0 | % | 3
MOC_002 |  |  | Oficial 1ª electricista |  |  | 0 | h | 22
MOC_100 |  |  | Ayudante electricista |  |  | 0 | h | 20.3
PSIE_11303030 |  |  | Conj. Pulsador con regulador para tiras led monocromo (12-48Vcc) Carbono Metalizado / Carbono Metalizado, serie Miro | Conj. Pulsador con regulador para tiras led monocromo (12-48Vcc) Carbono Metalizado / Carbono Metalizado, serie Miro - Formada por las refs. 2387, 18516X, 5TG62705CM00 y 5TG11112. - Tubo PVC corrugado de M 20/gp5. - Conductor rígido de 2,5 mm2 de Cu. - Aislamiento VV 750 V. - En sistema monofásico con toma de tierra (fase, neutro y tierra), incluyendo caja de registro, caja de mecanismo universal con tornillos, totalmente montado e instalado. |  | 0 |  | 96.75 | https://www.construnario.com/bc3/10900/CarbonmetalizadoDeltamiro.png |  | https://www.construnario.com/diccionario/ficha_producto.aspx?id=13104380
SIE2387 |  | 8421870678526 | Regulador para tiras LED monocromo 12-48Vcc |  |  | 1 | u | 73.95 | https://www.construnario.com/bc3/10900/2387.jpg
SIE18516X |  | 8421870045496 | Pulsador con garras |  |  | 1 | u | 7.65 | https://www.construnario.com/bc3/10900/CMP6485_0702168842-ed41_500.jpg
SIE5TG62705CM00 | 5TG62705CM00 | 4001869555317 | Tecla simple, Carbono Metalizado de Delta Miro |  |  | 1 | u | 5.44 | https://www.construnario.com/bc3/10900/CMP6485_1_5TG6270-5CM00.jpg | https://www.construnario.com/bc3/10900/CMP6485_files_PM0188_Serie_i-System_(Miro&Line)-Style_MECANISMOS.pdf
SIE5TG11112 | 5TG11112 | 4001869335452 | Color, marco 1, Carbono Metalizado de Delta Miro |  |  | 1 | u | 6.89 | https://www.construnario.com/bc3/10900/CMP6485_1_5TG1111-2.jpg https://www.construnario.com/bc3/10900/CMP6485_1_5TG1111-2-1.jpg | https://www.construnario.com/bc3/10900/CMP6485_files_PM0188_Serie_i-System_(Miro&Line)-Style_MECANISMOS.pdf
MTC_AIA010B |  |  | Tubo curvable de PVC, corrugado, negro, diámetro'=20 mm | Tubo curvable de PVC, corrugado, de color negro, de 20 mm de diámetro nominal, para canalización empotrada en obra de fábrica (paredes y techos). Resistencia a la compresión 320 N, resistencia al impacto 1 julio, temperatura de trabajo -5°C hasta 60°C, con grado de protección IP 545 según UNE 20324, no propagador de la llama. Según UNE-EN 61386-1 y UNE-EN 61386-22. |  | 0 | m | 0.15
MTC_TTC020A |  |  | Conductor rígido unipolar de cobre, aislado, 750 V y 2,5 mm² de sección, para red equipotencial |  |  | 0 | m | 0.12
SIE2373I | 2373-I | 8421870650607 | Caja universal enlazable con tornillos - 60 mm |  |  | 0 | u | 0.31 | https://www.construnario.com/bc3/10900/CMP6485_2_2373_I.jpg https://www.construnario.com/bc3/10900/CMP6485_1_P_2373_I.jpg | https://www.construnario.com/bc3/10900/CMP6485_files_PM0017_CAJAS_PARA_ACCESORIOS_ELECTRICOS.pdf
MTC_PMATAUX |  |  | Pequeño material |  |  | 0 | % | 3
MOC_002 |  |  | Oficial 1ª electricista |  |  | 0 | h | 22
MOC_100 |  |  | Ayudante electricista |  |  | 0 | h | 20.3
PSIE_11303031 |  |  | Conj. Pulsador con regulador para lámparas fluocompactas regulables Carbono Metalizado / Carbono Metalizado, serie Miro | Conj. Pulsador con regulador para lámparas fluocompactas regulables Carbono Metalizado / Carbono Metalizado, serie Miro - Formada por las refs. 2388, 18516X, 5TG62705CM00 y 5TG11112. - Tubo PVC corrugado de M 20/gp5. - Conductor rígido de 2,5 mm2 de Cu. - Aislamiento VV 750 V. - En sistema monofásico con toma de tierra (fase, neutro y tierra), incluyendo caja de registro, caja de mecanismo universal con tornillos, totalmente montado e instalado. |  | 0 |  | 96.69 | https://www.construnario.com/bc3/10900/CarbonmetalizadoDeltamiro.png |  | https://www.construnario.com/diccionario/ficha_producto.aspx?id=13104381
SIE2388 |  | 8421870678533 | Regulador para lámparas fluocompactas regulables |  |  | 1 | u | 73.89 | https://www.construnario.com/bc3/10900/2388.jpg
SIE18516X |  | 8421870045496 | Pulsador con garras |  |  | 1 | u | 7.65 | https://www.construnario.com/bc3/10900/CMP6485_0702168842-ed41_500.jpg
SIE5TG62705CM00 | 5TG62705CM00 | 4001869555317 | Tecla simple, Carbono Metalizado de Delta Miro |  |  | 1 | u | 5.44 | https://www.construnario.com/bc3/10900/CMP6485_1_5TG6270-5CM00.jpg | https://www.construnario.com/bc3/10900/CMP6485_files_PM0188_Serie_i-System_(Miro&Line)-Style_MECANISMOS.pdf
SIE5TG11112 | 5TG11112 | 4001869335452 | Color, marco 1, Carbono Metalizado de Delta Miro |  |  | 1 | u | 6.89 | https://www.construnario.com/bc3/10900/CMP6485_1_5TG1111-2.jpg https://www.construnario.com/bc3/10900/CMP6485_1_5TG1111-2-1.jpg | https://www.construnario.com/bc3/10900/CMP6485_files_PM0188_Serie_i-System_(Miro&Line)-Style_MECANISMOS.pdf
MTC_AIA010B |  |  | Tubo curvable de PVC, corrugado, negro, diámetro'=20 mm | Tubo curvable de PVC, corrugado, de color negro, de 20 mm de diámetro nominal, para canalización empotrada en obra de fábrica (paredes y techos). Resistencia a la compresión 320 N, resistencia al impacto 1 julio, temperatura de trabajo -5°C hasta 60°C, con grado de protección IP 545 según UNE 20324, no propagador de la llama. Según UNE-EN 61386-1 y UNE-EN 61386-22. |  | 0 | m | 0.15
MTC_TTC020A |  |  | Conductor rígido unipolar de cobre, aislado, 750 V y 2,5 mm² de sección, para red equipotencial |  |  | 0 | m | 0.12
SIE2373I | 2373-I | 8421870650607 | Caja universal enlazable con tornillos - 60 mm |  |  | 0 | u | 0.31 | https://www.construnario.com/bc3/10900/CMP6485_2_2373_I.jpg https://www.construnario.com/bc3/10900/CMP6485_1_P_2373_I.jpg | https://www.construnario.com/bc3/10900/CMP6485_files_PM0017_CAJAS_PARA_ACCESORIOS_ELECTRICOS.pdf
MTC_PMATAUX |  |  | Pequeño material |  |  | 0 | % | 3
MOC_002 |  |  | Oficial 1ª electricista |  |  | 0 | h | 22
MOC_100 |  |  | Ayudante electricista |  |  | 0 | h | 20.3
PSIE_11303032 |  |  | Conj. Conector VGA Carbono Metalizado / Carbono Metalizado, serie Miro | Conj. Conector VGA Carbono Metalizado / Carbono Metalizado, serie Miro - Formada por las refs. 18578VGA, 5TG12262 y 5TG11112. - Tubo PVC corrugado de M 20/gp5. - Aislamiento VV 750 V. - En sistema monofásico con toma de tierra (fase, neutro y tierra), incluyendo caja de registro, caja de mecanismo universal con tornillos, totalmente montado e instalado. |  | 0 |  | 102.81 |  |  | https://www.construnario.com/diccionario/ficha_producto.aspx?id=13104382
SIE18578VGA |  | 8421870676546 | Conector VGA blanco |  |  | 1 | u | 76.37 | https://www.construnario.com/bc3/10900/CMP6485_1_18578_VGA.jpg
SIE5TG12262 | 5TG12262 | 4001869335919 | Tapa salida altavoz, Carbono Metalizado. de Delta Miro |  |  | 1 | u | 16.56 | https://www.construnario.com/bc3/10900/CMP6485_1_5TG1226-2.jpg https://www.construnario.com/bc3/10900/CMP6485_1_5TG12262.jpg
SIE5TG11112 | 5TG11112 | 4001869335452 | Color, marco 1, Carbono Metalizado de Delta Miro |  |  | 1 | u | 6.89 | https://www.construnario.com/bc3/10900/CMP6485_1_5TG1111-2.jpg https://www.construnario.com/bc3/10900/CMP6485_1_5TG1111-2-1.jpg | https://www.construnario.com/bc3/10900/CMP6485_files_PM0188_Serie_i-System_(Miro&Line)-Style_MECANISMOS.pdf
MTC_AIA010B |  |  | Tubo curvable de PVC, corrugado, negro, diámetro'=20 mm | Tubo curvable de PVC, corrugado, de color negro, de 20 mm de diámetro nominal, para canalización empotrada en obra de fábrica (paredes y techos). Resistencia a la compresión 320 N, resistencia al impacto 1 julio, temperatura de trabajo -5°C hasta 60°C, con grado de protección IP 545 según UNE 20324, no propagador de la llama. Según UNE-EN 61386-1 y UNE-EN 61386-22. |  | 0 | m | 0.15
SIE2373I | 2373-I | 8421870650607 | Caja universal enlazable con tornillos - 60 mm |  |  | 0 | u | 0.31 | https://www.construnario.com/bc3/10900/CMP6485_2_2373_I.jpg https://www.construnario.com/bc3/10900/CMP6485_1_P_2373_I.jpg | https://www.construnario.com/bc3/10900/CMP6485_files_PM0017_CAJAS_PARA_ACCESORIOS_ELECTRICOS.pdf
MTC_PMATAUX |  |  | Pequeño material |  |  | 0 | % | 3
MOC_002 |  |  | Oficial 1ª electricista |  |  | 0 | h | 22
MOC_100 |  |  | Ayudante electricista |  |  | 0 | h | 20.3
PSIE_11303033 |  |  | Conj. Conector HDMI tipo A Carbono Metalizado / Carbono Metalizado, serie Miro | Conj. Conector HDMI tipo A Carbono Metalizado / Carbono Metalizado, serie Miro - Formada por las refs. 18578HDMI, 5TG12262 y 5TG11112. - Tubo PVC corrugado de M 20/gp5. - Aislamiento VV 750 V. - En sistema monofásico con toma de tierra (fase, neutro y tierra), incluyendo caja de registro, caja de mecanismo universal con tornillos, totalmente montado e instalado. |  | 0 |  | 108.38 |  |  | https://www.construnario.com/diccionario/ficha_producto.aspx?id=13104383
SIE18578HDMI |  | 8421870676522 | Conector HDMI tipo A blanco |  |  | 1 | u | 81.77 | https://www.construnario.com/bc3/10900/CMP6485_1_18578_HDMI.jpg
SIE5TG12262 | 5TG12262 | 4001869335919 | Tapa salida altavoz, Carbono Metalizado. de Delta Miro |  |  | 1 | u | 16.56 | https://www.construnario.com/bc3/10900/CMP6485_1_5TG1226-2.jpg https://www.construnario.com/bc3/10900/CMP6485_1_5TG12262.jpg
SIE5TG11112 | 5TG11112 | 4001869335452 | Color, marco 1, Carbono Metalizado de Delta Miro |  |  | 1 | u | 6.89 | https://www.construnario.com/bc3/10900/CMP6485_1_5TG1111-2.jpg https://www.construnario.com/bc3/10900/CMP6485_1_5TG1111-2-1.jpg | https://www.construnario.com/bc3/10900/CMP6485_files_PM0188_Serie_i-System_(Miro&Line)-Style_MECANISMOS.pdf
MTC_AIA010B |  |  | Tubo curvable de PVC, corrugado, negro, diámetro'=20 mm | Tubo curvable de PVC, corrugado, de color negro, de 20 mm de diámetro nominal, para canalización empotrada en obra de fábrica (paredes y techos). Resistencia a la compresión 320 N, resistencia al impacto 1 julio, temperatura de trabajo -5°C hasta 60°C, con grado de protección IP 545 según UNE 20324, no propagador de la llama. Según UNE-EN 61386-1 y UNE-EN 61386-22. |  | 0 | m | 0.15
SIE2373I | 2373-I | 8421870650607 | Caja universal enlazable con tornillos - 60 mm |  |  | 0 | u | 0.31 | https://www.construnario.com/bc3/10900/CMP6485_2_2373_I.jpg https://www.construnario.com/bc3/10900/CMP6485_1_P_2373_I.jpg | https://www.construnario.com/bc3/10900/CMP6485_files_PM0017_CAJAS_PARA_ACCESORIOS_ELECTRICOS.pdf
MTC_PMATAUX |  |  | Pequeño material |  |  | 0 | % | 3
MOC_002 |  |  | Oficial 1ª electricista |  |  | 0 | h | 22
MOC_100 |  |  | Ayudante electricista |  |  | 0 | h | 20.3
PSIE_11303034 |  |  | Conj. Conector USB tipo A Carbono Metalizado / Carbono Metalizado, serie Miro | Conj. Conector USB tipo A Carbono Metalizado / Carbono Metalizado, serie Miro - Formada por las refs. 18578USB, 5TG12262 y 5TG11112. - Tubo PVC corrugado de M 20/gp5. - Aislamiento VV 750 V. - En sistema monofásico con toma de tierra (fase, neutro y tierra), incluyendo caja de registro, caja de mecanismo universal con tornillos, totalmente montado e instalado. |  | 0 |  | 89.81 |  |  | https://www.construnario.com/diccionario/ficha_producto.aspx?id=13104384
SIE18578USB |  | 8421870676539 | Conector USB tipo A blanco |  |  | 1 | u | 63.74 | https://www.construnario.com/bc3/10900/CMP6485_1_18578_USB.jpg
SIE5TG12262 | 5TG12262 | 4001869335919 | Tapa salida altavoz, Carbono Metalizado. de Delta Miro |  |  | 1 | u | 16.56 | https://www.construnario.com/bc3/10900/CMP6485_1_5TG1226-2.jpg https://www.construnario.com/bc3/10900/CMP6485_1_5TG12262.jpg
SIE5TG11112 | 5TG11112 | 4001869335452 | Color, marco 1, Carbono Metalizado de Delta Miro |  |  | 1 | u | 6.89 | https://www.construnario.com/bc3/10900/CMP6485_1_5TG1111-2.jpg https://www.construnario.com/bc3/10900/CMP6485_1_5TG1111-2-1.jpg | https://www.construnario.com/bc3/10900/CMP6485_files_PM0188_Serie_i-System_(Miro&Line)-Style_MECANISMOS.pdf
MTC_AIA010B |  |  | Tubo curvable de PVC, corrugado, negro, diámetro'=20 mm | Tubo curvable de PVC, corrugado, de color negro, de 20 mm de diámetro nominal, para canalización empotrada en obra de fábrica (paredes y techos). Resistencia a la compresión 320 N, resistencia al impacto 1 julio, temperatura de trabajo -5°C hasta 60°C, con grado de protección IP 545 según UNE 20324, no propagador de la llama. Según UNE-EN 61386-1 y UNE-EN 61386-22. |  | 0 | m | 0.15
SIE2373I | 2373-I | 8421870650607 | Caja universal enlazable con tornillos - 60 mm |  |  | 0 | u | 0.31 | https://www.construnario.com/bc3/10900/CMP6485_2_2373_I.jpg https://www.construnario.com/bc3/10900/CMP6485_1_P_2373_I.jpg | https://www.construnario.com/bc3/10900/CMP6485_files_PM0017_CAJAS_PARA_ACCESORIOS_ELECTRICOS.pdf
MTC_PMATAUX |  |  | Pequeño material |  |  | 0 | % | 3
MOC_002 |  |  | Oficial 1ª electricista |  |  | 0 | h | 22
MOC_100 |  |  | Ayudante electricista |  |  | 0 | h | 20.3
Cristal
Negro, serie Miro Cristal
Negro / Aluminio metalizado, serie Miro Cristal
PSIE_12302001 |  |  | Conj. Toma schuko 2P + T emborne rápido sin garras, Negro / Aluminio Metalizado, serie Miro Cristal | Conj. Toma schuko 2P + T emborne rápido sin garras, Negro / Aluminio Metalizado, serie Miro Cristal - Formada por las refs. 5UB11015KK, 5UH10732AM y 5TG12012. - Tubo PVC corrugado de M 20/gp5. - Conductor rígido de 2,5 mm2 de Cu. - Aislamiento VV 750 V. - En sistema monofásico con toma de tierra (fase, neutro y tierra), incluyendo caja de registro, caja de mecanismo universal con tornillos, totalmente montado e instalado. |  | 0 |  | 43.59 | https://www.construnario.com/bc3/10900/cristalCarbonmetalizadoDeltamiroenchufe.png |  | https://www.construnario.com/diccionario/ficha_producto.aspx?id=13104385
SIE5UB11015KK | 5UB11015KK | 4001869397597 | Base schuko emborne. rápido, sin garras, de Delta |  |  | 0 | u | 3.83 | https://www.construnario.com/bc3/10900/CMP6485_1_5UB1101-5B.jpg
SIE5UH10732AM | 5UH10732AM | 4001869553634 | Tapa schuko, protección de seguridad, Aluminio Metalizado de Delta Miro |  |  | 1 | u | 8.56 | https://www.construnario.com/bc3/10900/CMP6485_1_5UH1073-2AM.jpg | https://www.construnario.com/bc3/10900/CMP6485_files_PM0192_Serie_i-System_(Miro&Line)-Style_BASES.pdf
SIE5TG12012 | 5TG12012 | 4001869387710 | Cristal, marco 1, Negro de Delta Miro |  |  | 1 | u | 33.76 | https://www.construnario.com/bc3/10900/CMP6485_1_5TG1201-2.jpg | https://www.construnario.com/bc3/10900/CMP6485_files_PM0188_Serie_i-System_(Miro&Line)-Style_MECANISMOS.pdf
MTC_AIA010B |  |  | Tubo curvable de PVC, corrugado, negro, diámetro'=20 mm | Tubo curvable de PVC, corrugado, de color negro, de 20 mm de diámetro nominal, para canalización empotrada en obra de fábrica (paredes y techos). Resistencia a la compresión 320 N, resistencia al impacto 1 julio, temperatura de trabajo -5°C hasta 60°C, con grado de protección IP 545 según UNE 20324, no propagador de la llama. Según UNE-EN 61386-1 y UNE-EN 61386-22. |  | 0 | m | 0.15
MTC_TTC020A |  |  | Conductor rígido unipolar de cobre, aislado, 750 V y 2,5 mm² de sección, para red equipotencial |  |  | 0 | m | 0.12
SIE2373I | 2373-I | 8421870650607 | Caja universal enlazable con tornillos - 60 mm |  |  | 0 | u | 0.31 | https://www.construnario.com/bc3/10900/CMP6485_2_2373_I.jpg https://www.construnario.com/bc3/10900/CMP6485_1_P_2373_I.jpg | https://www.construnario.com/bc3/10900/CMP6485_files_PM0017_CAJAS_PARA_ACCESORIOS_ELECTRICOS.pdf
MTC_PMATAUX |  |  | Pequeño material |  |  | 0 | % | 3
MOC_002 |  |  | Oficial 1ª electricista |  |  | 0 | h | 22
MOC_100 |  |  | Ayudante electricista |  |  | 0 | h | 20.3
PSIE_12302002 |  |  | Conj. Conmutador simple Negro / Aluminio Metalizado, serie Miro Cristal | Conj. Conmutador simple Negro / Aluminio Metalizado, serie Miro Cristal - Formada por las refs. 18506X, 5TG62705AM00 y 5TG12012. - Tubo PVC corrugado de M 20/gp5. - Conductor rígido de 2,5 mm2 de Cu. - Aislamiento VV 750 V. - En sistema monofásico con toma de tierra (fase, neutro y tierra), incluyendo caja de registro, caja de mecanismo universal con tornillos, totalmente montado e instalado. |  | 0 |  | 48.76 | https://www.construnario.com/bc3/10900/cristalCarbonmetalizadoDeltamiro.png |  | https://www.construnario.com/diccionario/ficha_producto.aspx?id=13104386
SIE18506X |  | 8421870045410 | Conmutador simple con garras |  |  | 1 | u | 8.14 | https://www.construnario.com/bc3/10900/CMP6485_0702199693-68a1_500.jpg | https://www.construnario.com/bc3/10900/CMP6485_files_Interruptores-información_cargas_SBL.pdf https://www.construnario.com/bc3/10900/CMP6485_files_PM0188_Serie_i-System_(Miro&Line)-Style_MECANISMOS.pdf
SIE5TG62705AM00 | 5TG62705AM00 | 4001869555300 | Tecla simple, Aluminio Metalizado de Delta Miro |  |  | 1 | u | 5.44 | https://www.construnario.com/bc3/10900/CMP6485_1_5TG6270-5AM00.jpg | https://www.construnario.com/bc3/10900/CMP6485_files_PM0188_Serie_i-System_(Miro&Line)-Style_MECANISMOS.pdf
SIE5TG12012 | 5TG12012 | 4001869387710 | Cristal, marco 1, Negro de Delta Miro |  |  | 1 | u | 33.76 | https://www.construnario.com/bc3/10900/CMP6485_1_5TG1201-2.jpg | https://www.construnario.com/bc3/10900/CMP6485_files_PM0188_Serie_i-System_(Miro&Line)-Style_MECANISMOS.pdf
MTC_AIA010B |  |  | Tubo curvable de PVC, corrugado, negro, diámetro'=20 mm | Tubo curvable de PVC, corrugado, de color negro, de 20 mm de diámetro nominal, para canalización empotrada en obra de fábrica (paredes y techos). Resistencia a la compresión 320 N, resistencia al impacto 1 julio, temperatura de trabajo -5°C hasta 60°C, con grado de protección IP 545 según UNE 20324, no propagador de la llama. Según UNE-EN 61386-1 y UNE-EN 61386-22. |  | 0 | m | 0.15
MTC_TTC020A |  |  | Conductor rígido unipolar de cobre, aislado, 750 V y 2,5 mm² de sección, para red equipotencial |  |  | 0 | m | 0.12
SIE2373I | 2373-I | 8421870650607 | Caja universal enlazable con tornillos - 60 mm |  |  | 0 | u | 0.31 | https://www.construnario.com/bc3/10900/CMP6485_2_2373_I.jpg https://www.construnario.com/bc3/10900/CMP6485_1_P_2373_I.jpg | https://www.construnario.com/bc3/10900/CMP6485_files_PM0017_CAJAS_PARA_ACCESORIOS_ELECTRICOS.pdf
MTC_PMATAUX |  |  | Pequeño material |  |  | 0 | % | 3
MOC_002 |  |  | Oficial 1ª electricista |  |  | 0 | h | 22
MOC_100 |  |  | Ayudante electricista |  |  | 0 | h | 20.3
PSIE_12302003 |  |  | Conj. Conmutador simple con difusor, Negro / Aluminio Metalizado, serie Miro Cristal | Conj. Conmutador simple con difusor, Negro / Aluminio Metalizado, serie Miro Cristal - Formada por las refs. 18506X, 180391, 5TG62705AM01 y 5TG12012. - Tubo PVC corrugado de M 20/gp5. - Conductor rígido de 2,5 mm2 de Cu. - Aislamiento VV 750 V. - En sistema monofásico con toma de tierra (fase, neutro y tierra), incluyendo caja de registro, caja de mecanismo universal con tornillos, totalmente montado e instalado. |  | 0 |  | 49.38 |  |  | https://www.construnario.com/diccionario/ficha_producto.aspx?id=13104387
SIE18506X |  | 8421870045410 | Conmutador simple con garras |  |  | 1 | u | 8.14 | https://www.construnario.com/bc3/10900/CMP6485_0702199693-68a1_500.jpg | https://www.construnario.com/bc3/10900/CMP6485_files_Interruptores-información_cargas_SBL.pdf https://www.construnario.com/bc3/10900/CMP6485_files_PM0188_Serie_i-System_(Miro&Line)-Style_MECANISMOS.pdf
SIE18039-1AZ |  |  | Señalizador luminoso bipolar y control P.VDE | Señalizador luminoso bipolar y control P.VDE |  | 1 |  | 0
SIE5TG62705AM01 | 5TG62705AM01 | 4001869555362 | Tecla simple, difusor, Aluminio Metalizado de Delta Miro |  |  | 1 | u | 6.04 | https://www.construnario.com/bc3/10900/CMP6485_1_5TG6270-5AM01.jpg | https://www.construnario.com/bc3/10900/CMP6485_files_PM0188_Serie_i-System_(Miro&Line)-Style_MECANISMOS.pdf
SIE5TG12012 | 5TG12012 | 4001869387710 | Cristal, marco 1, Negro de Delta Miro |  |  | 1 | u | 33.76 | https://www.construnario.com/bc3/10900/CMP6485_1_5TG1201-2.jpg | https://www.construnario.com/bc3/10900/CMP6485_files_PM0188_Serie_i-System_(Miro&Line)-Style_MECANISMOS.pdf
MTC_AIA010B |  |  | Tubo curvable de PVC, corrugado, negro, diámetro'=20 mm | Tubo curvable de PVC, corrugado, de color negro, de 20 mm de diámetro nominal, para canalización empotrada en obra de fábrica (paredes y techos). Resistencia a la compresión 320 N, resistencia al impacto 1 julio, temperatura de trabajo -5°C hasta 60°C, con grado de protección IP 545 según UNE 20324, no propagador de la llama. Según UNE-EN 61386-1 y UNE-EN 61386-22. |  | 0 | m | 0.15
MTC_TTC020A |  |  | Conductor rígido unipolar de cobre, aislado, 750 V y 2,5 mm² de sección, para red equipotencial |  |  | 0 | m | 0.12
SIE2373I | 2373-I | 8421870650607 | Caja universal enlazable con tornillos - 60 mm |  |  | 0 | u | 0.31 | https://www.construnario.com/bc3/10900/CMP6485_2_2373_I.jpg https://www.construnario.com/bc3/10900/CMP6485_1_P_2373_I.jpg | https://www.construnario.com/bc3/10900/CMP6485_files_PM0017_CAJAS_PARA_ACCESORIOS_ELECTRICOS.pdf
MTC_PMATAUX |  |  | Pequeño material |  |  | 0 | % | 3
MOC_002 |  |  | Oficial 1ª electricista |  |  | 0 | h | 22
MOC_100 |  |  | Ayudante electricista |  |  | 0 | h | 20.3
PSIE_12302004 |  |  | Conj. Conmutador doble Negro / Aluminio Metalizado, serie Miro Cristal | Conj. Conmutador doble Negro / Aluminio Metalizado, serie Miro Cristal - Formada por las refs. 18510X, 5TG62701AM00 y 5TG12012. - Tubo PVC corrugado de M 20/gp5. - Conductor rígido de 2,5 mm2 de Cu. - Aislamiento VV 750 V. - En sistema monofásico con toma de tierra (fase, neutro y tierra), incluyendo caja de registro, caja de mecanismo universal con tornillos, totalmente montado e instalado. |  | 0 |  | 60.82 |  |  | https://www.construnario.com/diccionario/ficha_producto.aspx?id=13104388
SIE18510X |  | 8421870045458 | Doble conmutador con garras |  |  | 1 | u | 18.08 | https://www.construnario.com/bc3/10900/CMP6485_0702199754-78ea_500.jpg | https://www.construnario.com/bc3/10900/CMP6485_files_Interruptores-información_cargas_SBL.pdf
SIE5TG62701AM00 | 5TG62701AM00 | 4001869555331 | Tecla doble, Aluminio Metalizado de Delta Miro |  |  | 1 | u | 7.21 | https://www.construnario.com/bc3/10900/CMP6485_1_5TG6270-1am00.jpg https://www.construnario.com/bc3/10900/CMP6485_1_5TG6270-1am00-1.jpg | https://www.construnario.com/bc3/10900/CMP6485_files_PM0188_Serie_i-System_(Miro&Line)-Style_MECANISMOS.pdf
SIE5TG12012 | 5TG12012 | 4001869387710 | Cristal, marco 1, Negro de Delta Miro |  |  | 1 | u | 33.76 | https://www.construnario.com/bc3/10900/CMP6485_1_5TG1201-2.jpg | https://www.construnario.com/bc3/10900/CMP6485_files_PM0188_Serie_i-System_(Miro&Line)-Style_MECANISMOS.pdf
MTC_AIA010B |  |  | Tubo curvable de PVC, corrugado, negro, diámetro'=20 mm | Tubo curvable de PVC, corrugado, de color negro, de 20 mm de diámetro nominal, para canalización empotrada en obra de fábrica (paredes y techos). Resistencia a la compresión 320 N, resistencia al impacto 1 julio, temperatura de trabajo -5°C hasta 60°C, con grado de protección IP 545 según UNE 20324, no propagador de la llama. Según UNE-EN 61386-1 y UNE-EN 61386-22. |  | 0 | m | 0.15
MTC_TTC020A |  |  | Conductor rígido unipolar de cobre, aislado, 750 V y 2,5 mm² de sección, para red equipotencial |  |  | 0 | m | 0.12
SIE2373I | 2373-I | 8421870650607 | Caja universal enlazable con tornillos - 60 mm |  |  | 0 | u | 0.31 | https://www.construnario.com/bc3/10900/CMP6485_2_2373_I.jpg https://www.construnario.com/bc3/10900/CMP6485_1_P_2373_I.jpg | https://www.construnario.com/bc3/10900/CMP6485_files_PM0017_CAJAS_PARA_ACCESORIOS_ELECTRICOS.pdf
MTC_PMATAUX |  |  | Pequeño material |  |  | 0 | % | 3
MOC_002 |  |  | Oficial 1ª electricista |  |  | 0 | h | 22
MOC_100 |  |  | Ayudante electricista |  |  | 0 | h | 20.3
PSIE_12302005 |  |  | Conj. Conmutador doble con difusor, Negro / Aluminio Metalizado, serie Miro Cristal | Conj. Conmutador doble con difusor, Negro / Aluminio Metalizado, serie Miro Cristal - Formada por las refs. 18510X, 180393, 5TG62701AM01 y 5TG12012. - Tubo PVC corrugado de M 20/gp5. - Conductor rígido de 2,5 mm2 de Cu. - Aislamiento VV 750 V. - En sistema monofásico con toma de tierra (fase, neutro y tierra), incluyendo caja de registro, caja de mecanismo universal con tornillos, totalmente montado e instalado. |  | 0 |  | 61.86 |  |  | https://www.construnario.com/diccionario/ficha_producto.aspx?id=13104389
SIE18510X |  | 8421870045458 | Doble conmutador con garras |  |  | 1 | u | 18.08 | https://www.construnario.com/bc3/10900/CMP6485_0702199754-78ea_500.jpg | https://www.construnario.com/bc3/10900/CMP6485_files_Interruptores-información_cargas_SBL.pdf
SIE18039-3AZ |  |  | Señalizador luminoso neón (tecla estrecha) |  |  | 2 |  | 0
SIE5TG62701AM01 | 5TG62701AM01 | 4001869555393 | Tecla doble, difusor, es, Aluminio Metalizado de Delta Miro |  |  | 1 | u | 8.22 | https://www.construnario.com/bc3/10900/CMP6485_1_5TG6270-1AM01.jpg https://www.construnario.com/bc3/10900/CMP6485_1_5TG6270-1AM01-1.jpg | https://www.construnario.com/bc3/10900/CMP6485_files_PM0188_Serie_i-System_(Miro&Line)-Style_MECANISMOS.pdf
SIE5TG12012 | 5TG12012 | 4001869387710 | Cristal, marco 1, Negro de Delta Miro |  |  | 1 | u | 33.76 | https://www.construnario.com/bc3/10900/CMP6485_1_5TG1201-2.jpg | https://www.construnario.com/bc3/10900/CMP6485_files_PM0188_Serie_i-System_(Miro&Line)-Style_MECANISMOS.pdf
MTC_AIA010B |  |  | Tubo curvable de PVC, corrugado, negro, diámetro'=20 mm | Tubo curvable de PVC, corrugado, de color negro, de 20 mm de diámetro nominal, para canalización empotrada en obra de fábrica (paredes y techos). Resistencia a la compresión 320 N, resistencia al impacto 1 julio, temperatura de trabajo -5°C hasta 60°C, con grado de protección IP 545 según UNE 20324, no propagador de la llama. Según UNE-EN 61386-1 y UNE-EN 61386-22. |  | 0 | m | 0.15
MTC_TTC020A |  |  | Conductor rígido unipolar de cobre, aislado, 750 V y 2,5 mm² de sección, para red equipotencial |  |  | 0 | m | 0.12
SIE2373I | 2373-I | 8421870650607 | Caja universal enlazable con tornillos - 60 mm |  |  | 0 | u | 0.31 | https://www.construnario.com/bc3/10900/CMP6485_2_2373_I.jpg https://www.construnario.com/bc3/10900/CMP6485_1_P_2373_I.jpg | https://www.construnario.com/bc3/10900/CMP6485_files_PM0017_CAJAS_PARA_ACCESORIOS_ELECTRICOS.pdf
MTC_PMATAUX |  |  | Pequeño material |  |  | 0 | % | 3
MOC_100 |  |  | Ayudante electricista |  |  | 0 | h | 20.3
MOC_002 |  |  | Oficial 1ª electricista |  |  | 0 | h | 22
PSIE_12302006 |  |  | Conj. Cruzamiento simple Negro / Aluminio Metalizado, serie Miro Cristal | Conj. Cruzamiento simple Negro / Aluminio Metalizado, serie Miro Cristal - Formada por las refs. 18507X, 5TG62705AM00 y 5TG12012. - Tubo PVC corrugado de M 20/gp5. - Conductor rígido de 2,5 mm2 de Cu. - Aislamiento VV 750 V. - En sistema monofásico con toma de tierra (fase, neutro y tierra), incluyendo caja de registro, caja de mecanismo universal con tornillos, totalmente montado e instalado. |  | 0 |  | 58.92 | https://www.construnario.com/bc3/10900/cristalCarbonmetalizadoDeltamiro.png |  | https://www.construnario.com/diccionario/ficha_producto.aspx?id=13104390
SIE18507X |  | 8421870045427 | Cruzamiento simple con garras |  |  | 1 | u | 18 | https://www.construnario.com/bc3/10900/CMP6485_0702199723-548b_500.jpg | https://www.construnario.com/bc3/10900/CMP6485_files_PM0106_Serie_IRIS-IRIS-MEGA_MECANISMOS.pdf https://www.construnario.com/bc3/10900/CMP6485_files_AENOR_mecanismos_IRIS-MEGA.pdf
SIE5TG62705AM00 | 5TG62705AM00 | 4001869555300 | Tecla simple, Aluminio Metalizado de Delta Miro |  |  | 1 | u | 5.44 | https://www.construnario.com/bc3/10900/CMP6485_1_5TG6270-5AM00.jpg | https://www.construnario.com/bc3/10900/CMP6485_files_PM0188_Serie_i-System_(Miro&Line)-Style_MECANISMOS.pdf
SIE5TG12012 | 5TG12012 | 4001869387710 | Cristal, marco 1, Negro de Delta Miro |  |  | 1 | u | 33.76 | https://www.construnario.com/bc3/10900/CMP6485_1_5TG1201-2.jpg | https://www.construnario.com/bc3/10900/CMP6485_files_PM0188_Serie_i-System_(Miro&Line)-Style_MECANISMOS.pdf
MTC_AIA010B |  |  | Tubo curvable de PVC, corrugado, negro, diámetro'=20 mm | Tubo curvable de PVC, corrugado, de color negro, de 20 mm de diámetro nominal, para canalización empotrada en obra de fábrica (paredes y techos). Resistencia a la compresión 320 N, resistencia al impacto 1 julio, temperatura de trabajo -5°C hasta 60°C, con grado de protección IP 545 según UNE 20324, no propagador de la llama. Según UNE-EN 61386-1 y UNE-EN 61386-22. |  | 0 | m | 0.15
MTC_TTC020A |  |  | Conductor rígido unipolar de cobre, aislado, 750 V y 2,5 mm² de sección, para red equipotencial |  |  | 0 | m | 0.12
SIE2373I | 2373-I | 8421870650607 | Caja universal enlazable con tornillos - 60 mm |  |  | 0 | u | 0.31 | https://www.construnario.com/bc3/10900/CMP6485_2_2373_I.jpg https://www.construnario.com/bc3/10900/CMP6485_1_P_2373_I.jpg | https://www.construnario.com/bc3/10900/CMP6485_files_PM0017_CAJAS_PARA_ACCESORIOS_ELECTRICOS.pdf
MTC_PMATAUX |  |  | Pequeño material |  |  | 0 | % | 3
MOC_100 |  |  | Ayudante electricista |  |  | 0 | h | 20.3
MOC_002 |  |  | Oficial 1ª electricista |  |  | 0 | h | 22
PSIE_12302007 |  |  | Conj. Cruzamiento simple con difusor, Negro / Aluminio Metalizado, serie Miro Cristal | Conj. Cruzamiento simple con difusor, Negro / Aluminio Metalizado, serie Miro Cristal - Formada por las refs. 18507X, 180391, 5TG62705AM01 y 5TG12012. - Tubo PVC corrugado de M 20/gp5. - Conductor rígido de 2,5 mm2 de Cu. - Aislamiento VV 750 V. - En sistema monofásico con toma de tierra (fase, neutro y tierra), incluyendo caja de registro, caja de mecanismo universal con tornillos, totalmente montado e instalado. |  | 0 |  | 59.53 |  |  | https://www.construnario.com/diccionario/ficha_producto.aspx?id=13104391
SIE18507X |  | 8421870045427 | Cruzamiento simple con garras |  |  | 1 | u | 18 | https://www.construnario.com/bc3/10900/CMP6485_0702199723-548b_500.jpg | https://www.construnario.com/bc3/10900/CMP6485_files_PM0106_Serie_IRIS-IRIS-MEGA_MECANISMOS.pdf https://www.construnario.com/bc3/10900/CMP6485_files_AENOR_mecanismos_IRIS-MEGA.pdf
SIE18039-1AZ |  |  | Señalizador luminoso bipolar y control P.VDE | Señalizador luminoso bipolar y control P.VDE |  | 1 |  | 0
SIE5TG62705AM01 | 5TG62705AM01 | 4001869555362 | Tecla simple, difusor, Aluminio Metalizado de Delta Miro |  |  | 1 | u | 6.04 | https://www.construnario.com/bc3/10900/CMP6485_1_5TG6270-5AM01.jpg | https://www.construnario.com/bc3/10900/CMP6485_files_PM0188_Serie_i-System_(Miro&Line)-Style_MECANISMOS.pdf
SIE5TG12012 | 5TG12012 | 4001869387710 | Cristal, marco 1, Negro de Delta Miro |  |  | 1 | u | 33.76 | https://www.construnario.com/bc3/10900/CMP6485_1_5TG1201-2.jpg | https://www.construnario.com/bc3/10900/CMP6485_files_PM0188_Serie_i-System_(Miro&Line)-Style_MECANISMOS.pdf
MTC_AIA010B |  |  | Tubo curvable de PVC, corrugado, negro, diámetro'=20 mm | Tubo curvable de PVC, corrugado, de color negro, de 20 mm de diámetro nominal, para canalización empotrada en obra de fábrica (paredes y techos). Resistencia a la compresión 320 N, resistencia al impacto 1 julio, temperatura de trabajo -5°C hasta 60°C, con grado de protección IP 545 según UNE 20324, no propagador de la llama. Según UNE-EN 61386-1 y UNE-EN 61386-22. |  | 0 | m | 0.15
MTC_TTC020A |  |  | Conductor rígido unipolar de cobre, aislado, 750 V y 2,5 mm² de sección, para red equipotencial |  |  | 0 | m | 0.12
SIE2373I | 2373-I | 8421870650607 | Caja universal enlazable con tornillos - 60 mm |  |  | 0 | u | 0.31 | https://www.construnario.com/bc3/10900/CMP6485_2_2373_I.jpg https://www.construnario.com/bc3/10900/CMP6485_1_P_2373_I.jpg | https://www.construnario.com/bc3/10900/CMP6485_files_PM0017_CAJAS_PARA_ACCESORIOS_ELECTRICOS.pdf
MTC_PMATAUX |  |  | Pequeño material |  |  | 0 | % | 3
MOC_100 |  |  | Ayudante electricista |  |  | 0 | h | 20.3
MOC_002 |  |  | Oficial 1ª electricista |  |  | 0 | h | 22
PSIE_12302008 |  |  | Conj. Interruptor unipolar Negro / Aluminio Metalizado, serie Miro Cristal | Conj. Interruptor unipolar Negro / Aluminio Metalizado, serie Miro Cristal - Formada por las refs. 18505X, 5TG62705AM00 y 5TG12012. - Tubo PVC corrugado de M 20/gp5. - Conductor rígido de 2,5 mm2 de Cu. - Aislamiento VV 750 V. - En sistema monofásico con toma de tierra (fase, neutro y tierra), incluyendo caja de registro, caja de mecanismo universal con tornillos, totalmente montado e instalado. |  | 0 |  | 47.92 | https://www.construnario.com/bc3/10900/cristalCarbonmetalizadoDeltamiro.png |  | https://www.construnario.com/diccionario/ficha_producto.aspx?id=13104392
SIE18505X |  | 8421870045403 | Interruptor unipolar con garras |  |  | 1 | u | 7.32 | https://www.construnario.com/bc3/10900/CMP6485_0702168729-7d3f_500.jpg | https://www.construnario.com/bc3/10900/CMP6485_files_Interruptores-información_cargas_SBL.pdf
SIE5TG62705AM00 | 5TG62705AM00 | 4001869555300 | Tecla simple, Aluminio Metalizado de Delta Miro |  |  | 1 | u | 5.44 | https://www.construnario.com/bc3/10900/CMP6485_1_5TG6270-5AM00.jpg | https://www.construnario.com/bc3/10900/CMP6485_files_PM0188_Serie_i-System_(Miro&Line)-Style_MECANISMOS.pdf
SIE5TG12012 | 5TG12012 | 4001869387710 | Cristal, marco 1, Negro de Delta Miro |  |  | 1 | u | 33.76 | https://www.construnario.com/bc3/10900/CMP6485_1_5TG1201-2.jpg | https://www.construnario.com/bc3/10900/CMP6485_files_PM0188_Serie_i-System_(Miro&Line)-Style_MECANISMOS.pdf
MTC_AIA010B |  |  | Tubo curvable de PVC, corrugado, negro, diámetro'=20 mm | Tubo curvable de PVC, corrugado, de color negro, de 20 mm de diámetro nominal, para canalización empotrada en obra de fábrica (paredes y techos). Resistencia a la compresión 320 N, resistencia al impacto 1 julio, temperatura de trabajo -5°C hasta 60°C, con grado de protección IP 545 según UNE 20324, no propagador de la llama. Según UNE-EN 61386-1 y UNE-EN 61386-22. |  | 0 | m | 0.15
MTC_TTC020A |  |  | Conductor rígido unipolar de cobre, aislado, 750 V y 2,5 mm² de sección, para red equipotencial |  |  | 0 | m | 0.12
SIE2373I | 2373-I | 8421870650607 | Caja universal enlazable con tornillos - 60 mm |  |  | 0 | u | 0.31 | https://www.construnario.com/bc3/10900/CMP6485_2_2373_I.jpg https://www.construnario.com/bc3/10900/CMP6485_1_P_2373_I.jpg | https://www.construnario.com/bc3/10900/CMP6485_files_PM0017_CAJAS_PARA_ACCESORIOS_ELECTRICOS.pdf
MTC_PMATAUX |  |  | Pequeño material |  |  | 0 | % | 3
MOC_002 |  |  | Oficial 1ª electricista |  |  | 0 | h | 22
MOC_100 |  |  | Ayudante electricista |  |  | 0 | h | 20.3
PSIE_12302009 |  |  | Conj. Interruptor unipolar con difusor, Negro / Aluminio Metalizado, serie Miro Cristal | Conj. Interruptor unipolar con difusor, Negro / Aluminio Metalizado, serie Miro Cristal - Formada por las refs. 18505X, 180391, 5TG62705AM01 y 5TG12012. - Tubo PVC corrugado de M 20/gp5. - Conductor rígido de 2,5 mm2 de Cu. - Aislamiento VV 750 V. - En sistema monofásico con toma de tierra (fase, neutro y tierra), incluyendo caja de registro, caja de mecanismo universal con tornillos, totalmente montado e instalado. |  | 0 |  | 48.53 |  |  | https://www.construnario.com/diccionario/ficha_producto.aspx?id=13104393
SIE18505X |  | 8421870045403 | Interruptor unipolar con garras |  |  | 1 | u | 7.32 | https://www.construnario.com/bc3/10900/CMP6485_0702168729-7d3f_500.jpg | https://www.construnario.com/bc3/10900/CMP6485_files_Interruptores-información_cargas_SBL.pdf
SIE18039-1AZ |  |  | Señalizador luminoso bipolar y control P.VDE | Señalizador luminoso bipolar y control P.VDE |  | 1 |  | 0
SIE5TG62705AM01 | 5TG62705AM01 | 4001869555362 | Tecla simple, difusor, Aluminio Metalizado de Delta Miro |  |  | 1 | u | 6.04 | https://www.construnario.com/bc3/10900/CMP6485_1_5TG6270-5AM01.jpg | https://www.construnario.com/bc3/10900/CMP6485_files_PM0188_Serie_i-System_(Miro&Line)-Style_MECANISMOS.pdf
SIE5TG12012 | 5TG12012 | 4001869387710 | Cristal, marco 1, Negro de Delta Miro |  |  | 1 | u | 33.76 | https://www.construnario.com/bc3/10900/CMP6485_1_5TG1201-2.jpg | https://www.construnario.com/bc3/10900/CMP6485_files_PM0188_Serie_i-System_(Miro&Line)-Style_MECANISMOS.pdf
MTC_AIA010B |  |  | Tubo curvable de PVC, corrugado, negro, diámetro'=20 mm | Tubo curvable de PVC, corrugado, de color negro, de 20 mm de diámetro nominal, para canalización empotrada en obra de fábrica (paredes y techos). Resistencia a la compresión 320 N, resistencia al impacto 1 julio, temperatura de trabajo -5°C hasta 60°C, con grado de protección IP 545 según UNE 20324, no propagador de la llama. Según UNE-EN 61386-1 y UNE-EN 61386-22. |  | 0 | m | 0.15
MTC_TTC020A |  |  | Conductor rígido unipolar de cobre, aislado, 750 V y 2,5 mm² de sección, para red equipotencial |  |  | 0 | m | 0.12
SIE2373I | 2373-I | 8421870650607 | Caja universal enlazable con tornillos - 60 mm |  |  | 0 | u | 0.31 | https://www.construnario.com/bc3/10900/CMP6485_2_2373_I.jpg https://www.construnario.com/bc3/10900/CMP6485_1_P_2373_I.jpg | https://www.construnario.com/bc3/10900/CMP6485_files_PM0017_CAJAS_PARA_ACCESORIOS_ELECTRICOS.pdf
MTC_PMATAUX |  |  | Pequeño material |  |  | 0 | % | 3
MOC_002 |  |  | Oficial 1ª electricista |  |  | 0 | h | 22
MOC_100 |  |  | Ayudante electricista |  |  | 0 | h | 20.3
PSIE_12302010 |  |  | Conj. Interruptor bipolar Negro / Aluminio Metalizado, serie Miro Cristal | Conj. Interruptor bipolar Negro / Aluminio Metalizado, serie Miro Cristal - Formada por las refs. 18508X, 5TG62705AM40 y 5TG12012. - Tubo PVC corrugado de M 20/gp5. - Conductor rígido de 2,5 mm2 de Cu. - Aislamiento VV 750 V. - En sistema monofásico con toma de tierra (fase, neutro y tierra), incluyendo caja de registro, caja de mecanismo universal con tornillos, totalmente montado e instalado. |  | 0 |  | 57.69 |  |  | https://www.construnario.com/diccionario/ficha_producto.aspx?id=13104394
SIE18508X |  | 8421870045434 | Interruptor bipolar con garras |  |  | 1 | u | 16.28 | https://www.construnario.com/bc3/10900/CMP6485_0702199730-d9b7_500.jpg | https://www.construnario.com/bc3/10900/CMP6485_files_Interruptores-información_cargas_SBL.pdf
SIE5TG62705AM40 | 5TG62705AM40 | 4001869555423 | Tecla bipolar I/O, Aluminio Metalizado de Delta Miro |  |  | 1 | u | 5.97 | https://www.construnario.com/bc3/10900/CMP6485_1_5TG6270-5AM40.jpg | https://www.construnario.com/bc3/10900/CMP6485_files_PM0188_Serie_i-System_(Miro&Line)-Style_MECANISMOS.pdf
SIE5TG12012 | 5TG12012 | 4001869387710 | Cristal, marco 1, Negro de Delta Miro |  |  | 1 | u | 33.76 | https://www.construnario.com/bc3/10900/CMP6485_1_5TG1201-2.jpg | https://www.construnario.com/bc3/10900/CMP6485_files_PM0188_Serie_i-System_(Miro&Line)-Style_MECANISMOS.pdf
MTC_AIA010B |  |  | Tubo curvable de PVC, corrugado, negro, diámetro'=20 mm | Tubo curvable de PVC, corrugado, de color negro, de 20 mm de diámetro nominal, para canalización empotrada en obra de fábrica (paredes y techos). Resistencia a la compresión 320 N, resistencia al impacto 1 julio, temperatura de trabajo -5°C hasta 60°C, con grado de protección IP 545 según UNE 20324, no propagador de la llama. Según UNE-EN 61386-1 y UNE-EN 61386-22. |  | 0 | m | 0.15
MTC_TTC020A |  |  | Conductor rígido unipolar de cobre, aislado, 750 V y 2,5 mm² de sección, para red equipotencial |  |  | 0 | m | 0.12
SIE2373I | 2373-I | 8421870650607 | Caja universal enlazable con tornillos - 60 mm |  |  | 0 | u | 0.31 | https://www.construnario.com/bc3/10900/CMP6485_2_2373_I.jpg https://www.construnario.com/bc3/10900/CMP6485_1_P_2373_I.jpg | https://www.construnario.com/bc3/10900/CMP6485_files_PM0017_CAJAS_PARA_ACCESORIOS_ELECTRICOS.pdf
MTC_PMATAUX |  |  | Pequeño material |  |  | 0 | % | 3
MOC_002 |  |  | Oficial 1ª electricista |  |  | 0 | h | 22
MOC_100 |  |  | Ayudante electricista |  |  | 0 | h | 20.3
PSIE_12302011 |  |  | Conj. Interruptor bipolar con difusor, Negro / Aluminio Metalizado, serie Miro Cristal | Conj. Interruptor bipolar con difusor, Negro / Aluminio Metalizado, serie Miro Cristal - Formada por las refs. 18608X, 5TG62705AM41 y 5TG12012. - Tubo PVC corrugado de M 20/gp5. - Conductor rígido de 2,5 mm2 de Cu. - Aislamiento VV 750 V. - En sistema monofásico con toma de tierra (fase, neutro y tierra), incluyendo caja de registro, caja de mecanismo universal con tornillos, totalmente montado e instalado. |  | 0 |  | 76.14 |  |  | https://www.construnario.com/diccionario/ficha_producto.aspx?id=13104395
SIE18608X |  | 8421870045748 | Interruptor bipolar de control con garra |  |  | 1 | u | 33.45 | https://www.construnario.com/bc3/10900/CMP6485_0702169207-cf9b_500.jpg | https://www.construnario.com/bc3/10900/CMP6485_files_Interruptores-información_cargas_SBL.pdf
SIE5TG62705AM41 | 5TG62705AM41 | 4001869555454 | Tecla bipolar I/O, difusor, Aluminio Metalizado de Delta Miro |  |  | 1 | u | 6.71 | https://www.construnario.com/bc3/10900/CMP6485_1_5TG6270-5AM41.jpg | https://www.construnario.com/bc3/10900/CMP6485_files_PM0188_Serie_i-System_(Miro&Line)-Style_MECANISMOS.pdf
SIE5TG12012 | 5TG12012 | 4001869387710 | Cristal, marco 1, Negro de Delta Miro |  |  | 1 | u | 33.76 | https://www.construnario.com/bc3/10900/CMP6485_1_5TG1201-2.jpg | https://www.construnario.com/bc3/10900/CMP6485_files_PM0188_Serie_i-System_(Miro&Line)-Style_MECANISMOS.pdf
MTC_AIA010B |  |  | Tubo curvable de PVC, corrugado, negro, diámetro'=20 mm | Tubo curvable de PVC, corrugado, de color negro, de 20 mm de diámetro nominal, para canalización empotrada en obra de fábrica (paredes y techos). Resistencia a la compresión 320 N, resistencia al impacto 1 julio, temperatura de trabajo -5°C hasta 60°C, con grado de protección IP 545 según UNE 20324, no propagador de la llama. Según UNE-EN 61386-1 y UNE-EN 61386-22. |  | 0 | m | 0.15
MTC_TTC020A |  |  | Conductor rígido unipolar de cobre, aislado, 750 V y 2,5 mm² de sección, para red equipotencial |  |  | 0 | m | 0.12
SIE2373I | 2373-I | 8421870650607 | Caja universal enlazable con tornillos - 60 mm |  |  | 0 | u | 0.31 | https://www.construnario.com/bc3/10900/CMP6485_2_2373_I.jpg https://www.construnario.com/bc3/10900/CMP6485_1_P_2373_I.jpg | https://www.construnario.com/bc3/10900/CMP6485_files_PM0017_CAJAS_PARA_ACCESORIOS_ELECTRICOS.pdf
MTC_PMATAUX |  |  | Pequeño material |  |  | 0 | % | 3
MOC_002 |  |  | Oficial 1ª electricista |  |  | 0 | h | 22
MOC_100 |  |  | Ayudante electricista |  |  | 0 | h | 20.3
PSIE_12302012 |  |  | Conj. Interruptor doble Negro / Aluminio Metalizado, serie Miro Cristal | Conj. Interruptor doble Negro / Aluminio Metalizado, serie Miro Cristal - Formada por las refs. 18509X, 5TG62701AM00 y 5TG12012. - Tubo PVC corrugado de M 20/gp5. - Conductor rígido de 2,5 mm2 de Cu. - Aislamiento VV 750 V. - En sistema monofásico con toma de tierra (fase, neutro y tierra), incluyendo caja de registro, caja de mecanismo universal con tornillos, totalmente montado e instalado. |  | 0 |  | 58.94 |  |  | https://www.construnario.com/diccionario/ficha_producto.aspx?id=13104396
SIE18509X |  | 8421870045441 | Interruptor doble con garras |  |  | 1 | u | 16.25 | https://www.construnario.com/bc3/10900/CMP6485_0702199747-1fe1_500.jpg | https://www.construnario.com/bc3/10900/CMP6485_files_Interruptores-información_cargas_SBL.pdf
SIE5TG62701AM00 | 5TG62701AM00 | 4001869555331 | Tecla doble, Aluminio Metalizado de Delta Miro |  |  | 1 | u | 7.21 | https://www.construnario.com/bc3/10900/CMP6485_1_5TG6270-1am00.jpg https://www.construnario.com/bc3/10900/CMP6485_1_5TG6270-1am00-1.jpg | https://www.construnario.com/bc3/10900/CMP6485_files_PM0188_Serie_i-System_(Miro&Line)-Style_MECANISMOS.pdf
SIE5TG12012 | 5TG12012 | 4001869387710 | Cristal, marco 1, Negro de Delta Miro |  |  | 1 | u | 33.76 | https://www.construnario.com/bc3/10900/CMP6485_1_5TG1201-2.jpg | https://www.construnario.com/bc3/10900/CMP6485_files_PM0188_Serie_i-System_(Miro&Line)-Style_MECANISMOS.pdf
MTC_AIA010B |  |  | Tubo curvable de PVC, corrugado, negro, diámetro'=20 mm | Tubo curvable de PVC, corrugado, de color negro, de 20 mm de diámetro nominal, para canalización empotrada en obra de fábrica (paredes y techos). Resistencia a la compresión 320 N, resistencia al impacto 1 julio, temperatura de trabajo -5°C hasta 60°C, con grado de protección IP 545 según UNE 20324, no propagador de la llama. Según UNE-EN 61386-1 y UNE-EN 61386-22. |  | 0 | m | 0.15
MTC_TTC020A |  |  | Conductor rígido unipolar de cobre, aislado, 750 V y 2,5 mm² de sección, para red equipotencial |  |  | 0 | m | 0.12
SIE2373I | 2373-I | 8421870650607 | Caja universal enlazable con tornillos - 60 mm |  |  | 0 | u | 0.31 | https://www.construnario.com/bc3/10900/CMP6485_2_2373_I.jpg https://www.construnario.com/bc3/10900/CMP6485_1_P_2373_I.jpg | https://www.construnario.com/bc3/10900/CMP6485_files_PM0017_CAJAS_PARA_ACCESORIOS_ELECTRICOS.pdf
MTC_PMATAUX |  |  | Pequeño material |  |  | 0 | % | 3
MOC_002 |  |  | Oficial 1ª electricista |  |  | 0 | h | 22
MOC_100 |  |  | Ayudante electricista |  |  | 0 | h | 20.3
PSIE_12302013 |  |  | Conj. Interruptor doble con difusor, Negro / Aluminio Metalizado, serie Miro Cristal | Conj. Interruptor doble con difusor, Negro / Aluminio Metalizado, serie Miro Cristal - Formada por las refs. 18509X, 180393, 5TG62701AM01 y 5TG12012. - Tubo PVC corrugado de M 20/gp5. - Conductor rígido de 2,5 mm2 de Cu. - Aislamiento VV 750 V. - En sistema monofásico con toma de tierra (fase, neutro y tierra), incluyendo caja de registro, caja de mecanismo universal con tornillos, totalmente montado e instalado. |  | 0 |  | 59.98 |  |  | https://www.construnario.com/diccionario/ficha_producto.aspx?id=13104397
SIE18509X |  | 8421870045441 | Interruptor doble con garras |  |  | 1 | u | 16.25 | https://www.construnario.com/bc3/10900/CMP6485_0702199747-1fe1_500.jpg | https://www.construnario.com/bc3/10900/CMP6485_files_Interruptores-información_cargas_SBL.pdf
SIE18039-3AZ |  |  | Señalizador luminoso neón (tecla estrecha) |  |  | 2 |  | 0
SIE5TG62701AM01 | 5TG62701AM01 | 4001869555393 | Tecla doble, difusor, es, Aluminio Metalizado de Delta Miro |  |  | 1 | u | 8.22 | https://www.construnario.com/bc3/10900/CMP6485_1_5TG6270-1AM01.jpg https://www.construnario.com/bc3/10900/CMP6485_1_5TG6270-1AM01-1.jpg | https://www.construnario.com/bc3/10900/CMP6485_files_PM0188_Serie_i-System_(Miro&Line)-Style_MECANISMOS.pdf
SIE5TG12012 | 5TG12012 | 4001869387710 | Cristal, marco 1, Negro de Delta Miro |  |  | 1 | u | 33.76 | https://www.construnario.com/bc3/10900/CMP6485_1_5TG1201-2.jpg | https://www.construnario.com/bc3/10900/CMP6485_files_PM0188_Serie_i-System_(Miro&Line)-Style_MECANISMOS.pdf
MTC_AIA010B |  |  | Tubo curvable de PVC, corrugado, negro, diámetro'=20 mm | Tubo curvable de PVC, corrugado, de color negro, de 20 mm de diámetro nominal, para canalización empotrada en obra de fábrica (paredes y techos). Resistencia a la compresión 320 N, resistencia al impacto 1 julio, temperatura de trabajo -5°C hasta 60°C, con grado de protección IP 545 según UNE 20324, no propagador de la llama. Según UNE-EN 61386-1 y UNE-EN 61386-22. |  | 0 | m | 0.15
MTC_TTC020A |  |  | Conductor rígido unipolar de cobre, aislado, 750 V y 2,5 mm² de sección, para red equipotencial |  |  | 0 | m | 0.12
SIE2373I | 2373-I | 8421870650607 | Caja universal enlazable con tornillos - 60 mm |  |  | 0 | u | 0.31 | https://www.construnario.com/bc3/10900/CMP6485_2_2373_I.jpg https://www.construnario.com/bc3/10900/CMP6485_1_P_2373_I.jpg | https://www.construnario.com/bc3/10900/CMP6485_files_PM0017_CAJAS_PARA_ACCESORIOS_ELECTRICOS.pdf
MTC_PMATAUX |  |  | Pequeño material |  |  | 0 | % | 3
MOC_002 |  |  | Oficial 1ª electricista |  |  | 0 | h | 22
MOC_100 |  |  | Ayudante electricista |  |  | 0 | h | 20.3
PSIE_12302014 |  |  | Conj. Pulsador timbre Negro / Aluminio Metalizado, serie Miro Cristal | Conj. Pulsador timbre Negro / Aluminio Metalizado, serie Miro Cristal - Formada por las refs. 18516X, 5TG62705AM10 y 5TG12012. - Tubo PVC corrugado de M 20/gp5. - Conductor rígido de 2,5 mm2 de Cu. - Aislamiento VV 750 V. - En sistema monofásico con toma de tierra (fase, neutro y tierra), incluyendo caja de registro, caja de mecanismo universal con tornillos, totalmente montado e instalado. |  | 0 |  | 48.62 |  |  | https://www.construnario.com/diccionario/ficha_producto.aspx?id=13104398
SIE18516X |  | 8421870045496 | Pulsador con garras |  |  | 1 | u | 7.65 | https://www.construnario.com/bc3/10900/CMP6485_0702168842-ed41_500.jpg
SIE5TG62705AM10 | 5TG62705AM10 | 4001869555515 | Tecla, símbolo campana, Aluminio Metalizado de Delta Miro |  |  | 1 | u | 5.79 | https://www.construnario.com/bc3/10900/CMP6485_1_5TG6270-5AM10.jpg | https://www.construnario.com/bc3/10900/CMP6485_files_PM0188_Serie_i-System_(Miro&Line)-Style_MECANISMOS.pdf
SIE5TG12012 | 5TG12012 | 4001869387710 | Cristal, marco 1, Negro de Delta Miro |  |  | 1 | u | 33.76 | https://www.construnario.com/bc3/10900/CMP6485_1_5TG1201-2.jpg | https://www.construnario.com/bc3/10900/CMP6485_files_PM0188_Serie_i-System_(Miro&Line)-Style_MECANISMOS.pdf
MTC_AIA010B |  |  | Tubo curvable de PVC, corrugado, negro, diámetro'=20 mm | Tubo curvable de PVC, corrugado, de color negro, de 20 mm de diámetro nominal, para canalización empotrada en obra de fábrica (paredes y techos). Resistencia a la compresión 320 N, resistencia al impacto 1 julio, temperatura de trabajo -5°C hasta 60°C, con grado de protección IP 545 según UNE 20324, no propagador de la llama. Según UNE-EN 61386-1 y UNE-EN 61386-22. |  | 0 | m | 0.15
MTC_TTC020A |  |  | Conductor rígido unipolar de cobre, aislado, 750 V y 2,5 mm² de sección, para red equipotencial |  |  | 0 | m | 0.12
SIE2373I | 2373-I | 8421870650607 | Caja universal enlazable con tornillos - 60 mm |  |  | 0 | u | 0.31 | https://www.construnario.com/bc3/10900/CMP6485_2_2373_I.jpg https://www.construnario.com/bc3/10900/CMP6485_1_P_2373_I.jpg | https://www.construnario.com/bc3/10900/CMP6485_files_PM0017_CAJAS_PARA_ACCESORIOS_ELECTRICOS.pdf
MTC_PMATAUX |  |  | Pequeño material |  |  | 0 | % | 3
MOC_002 |  |  | Oficial 1ª electricista |  |  | 0 | h | 22
MOC_100 |  |  | Ayudante electricista |  |  | 0 | h | 20.3
PSIE_12302015 |  |  | Conj. Pulsador timbre con difusor, Negro / Aluminio Metalizado, serie Miro Cristal | Conj. Pulsador timbre con difusor, Negro / Aluminio Metalizado, serie Miro Cristal - Formada por las refs. 18516X, 180391, 5TG62705AM11 y 5TG12012. - Tubo PVC corrugado de M 20/gp5. - Conductor rígido de 2,5 mm2 de Cu. - Aislamiento VV 750 V. - En sistema monofásico con toma de tierra (fase, neutro y tierra), incluyendo caja de registro, caja de mecanismo universal con tornillos, totalmente montado e instalado. |  | 0 |  | 49.16 |  |  | https://www.construnario.com/diccionario/ficha_producto.aspx?id=13104399
SIE18516X |  | 8421870045496 | Pulsador con garras |  |  | 1 | u | 7.65 | https://www.construnario.com/bc3/10900/CMP6485_0702168842-ed41_500.jpg
SIE18039-1AZ |  |  | Señalizador luminoso bipolar y control P.VDE | Señalizador luminoso bipolar y control P.VDE |  | 1 |  | 0
SIE5TG62705AM11 | 5TG62705AM11 | 4001869555546 | Tecla, símbolo campana, difusor, Aluminio Metalizado de Delta Miro |  |  | 1 | u | 6.32 | https://www.construnario.com/bc3/10900/CMP6485_1_5TG6270-5am11.jpg | https://www.construnario.com/bc3/10900/CMP6485_files_PM0188_Serie_i-System_(Miro&Line)-Style_MECANISMOS.pdf
SIE5TG12012 | 5TG12012 | 4001869387710 | Cristal, marco 1, Negro de Delta Miro |  |  | 1 | u | 33.76 | https://www.construnario.com/bc3/10900/CMP6485_1_5TG1201-2.jpg | https://www.construnario.com/bc3/10900/CMP6485_files_PM0188_Serie_i-System_(Miro&Line)-Style_MECANISMOS.pdf
MTC_AIA010B |  |  | Tubo curvable de PVC, corrugado, negro, diámetro'=20 mm | Tubo curvable de PVC, corrugado, de color negro, de 20 mm de diámetro nominal, para canalización empotrada en obra de fábrica (paredes y techos). Resistencia a la compresión 320 N, resistencia al impacto 1 julio, temperatura de trabajo -5°C hasta 60°C, con grado de protección IP 545 según UNE 20324, no propagador de la llama. Según UNE-EN 61386-1 y UNE-EN 61386-22. |  | 0 | m | 0.15
MTC_TTC020A |  |  | Conductor rígido unipolar de cobre, aislado, 750 V y 2,5 mm² de sección, para red equipotencial |  |  | 0 | m | 0.12
SIE2373I | 2373-I | 8421870650607 | Caja universal enlazable con tornillos - 60 mm |  |  | 0 | u | 0.31 | https://www.construnario.com/bc3/10900/CMP6485_2_2373_I.jpg https://www.construnario.com/bc3/10900/CMP6485_1_P_2373_I.jpg | https://www.construnario.com/bc3/10900/CMP6485_files_PM0017_CAJAS_PARA_ACCESORIOS_ELECTRICOS.pdf
MTC_PMATAUX |  |  | Pequeño material |  |  | 0 | % | 3
MOC_002 |  |  | Oficial 1ª electricista |  |  | 0 | h | 22
MOC_100 |  |  | Ayudante electricista |  |  | 0 | h | 20.3
PSIE_12302016 |  |  | Conj. Pulsador luz Negro / Aluminio Metalizado, serie Miro Cristal | Conj. Pulsador luz Negro / Aluminio Metalizado, serie Miro Cristal - Formada por las refs. 18516X, 5TG62705AM20 y 5TG12012. - Tubo PVC corrugado de M 20/gp5. - Conductor rígido de 2,5 mm2 de Cu. - Aislamiento VV 750 V. - En sistema monofásico con toma de tierra (fase, neutro y tierra), incluyendo caja de registro, caja de mecanismo universal con tornillos, totalmente montado e instalado. |  | 0 |  | 48.62 |  |  | https://www.construnario.com/diccionario/ficha_producto.aspx?id=13104400
SIE18516X |  | 8421870045496 | Pulsador con garras |  |  | 1 | u | 7.65 | https://www.construnario.com/bc3/10900/CMP6485_0702168842-ed41_500.jpg
SIE5TG62705AM20 | 5TG62705AM20 | 4001869555577 | Tecla, símbolo luz, Aluminio Metalizado de Delta Miro |  |  | 1 | u | 5.79 |  | https://www.construnario.com/bc3/10900/CMP6485_files_PM0188_Serie_i-System_(Miro&Line)-Style_MECANISMOS.pdf
SIE5TG12012 | 5TG12012 | 4001869387710 | Cristal, marco 1, Negro de Delta Miro |  |  | 1 | u | 33.76 | https://www.construnario.com/bc3/10900/CMP6485_1_5TG1201-2.jpg | https://www.construnario.com/bc3/10900/CMP6485_files_PM0188_Serie_i-System_(Miro&Line)-Style_MECANISMOS.pdf
MTC_AIA010B |  |  | Tubo curvable de PVC, corrugado, negro, diámetro'=20 mm | Tubo curvable de PVC, corrugado, de color negro, de 20 mm de diámetro nominal, para canalización empotrada en obra de fábrica (paredes y techos). Resistencia a la compresión 320 N, resistencia al impacto 1 julio, temperatura de trabajo -5°C hasta 60°C, con grado de protección IP 545 según UNE 20324, no propagador de la llama. Según UNE-EN 61386-1 y UNE-EN 61386-22. |  | 0 | m | 0.15
MTC_TTC020A |  |  | Conductor rígido unipolar de cobre, aislado, 750 V y 2,5 mm² de sección, para red equipotencial |  |  | 0 | m | 0.12
SIE2373I | 2373-I | 8421870650607 | Caja universal enlazable con tornillos - 60 mm |  |  | 0 | u | 0.31 | https://www.construnario.com/bc3/10900/CMP6485_2_2373_I.jpg https://www.construnario.com/bc3/10900/CMP6485_1_P_2373_I.jpg | https://www.construnario.com/bc3/10900/CMP6485_files_PM0017_CAJAS_PARA_ACCESORIOS_ELECTRICOS.pdf
MTC_PMATAUX |  |  | Pequeño material |  |  | 0 | % | 3
MOC_002 |  |  | Oficial 1ª electricista |  |  | 0 | h | 22
MOC_100 |  |  | Ayudante electricista |  |  | 0 | h | 20.3
PSIE_12302017 |  |  | Conj. Pulsador luz con difusor, Negro / Aluminio Metalizado, serie Miro Cristal | Conj. Pulsador luz con difusor, Negro / Aluminio Metalizado, serie Miro Cristal - Formada por las refs. 18516X, 180391, 5TG62705AM21 y 5TG12012. - Tubo PVC corrugado de M 20/gp5. - Conductor rígido de 2,5 mm2 de Cu. - Aislamiento VV 750 V. - En sistema monofásico con toma de tierra (fase, neutro y tierra), incluyendo caja de registro, caja de mecanismo universal con tornillos, totalmente montado e instalado. |  | 0 |  | 49.16 |  |  | https://www.construnario.com/diccionario/ficha_producto.aspx?id=13104401
SIE18516X |  | 8421870045496 | Pulsador con garras |  |  | 1 | u | 7.65 | https://www.construnario.com/bc3/10900/CMP6485_0702168842-ed41_500.jpg
SIE18039-1AZ |  |  | Señalizador luminoso bipolar y control P.VDE | Señalizador luminoso bipolar y control P.VDE |  | 1 |  | 0
SIE5TG62705AM21 | 5TG62705AM21 | 4001869555607 | Tecla, difusor, símbolo luz, Aluminio Metalizado de Delta Miro |  |  | 1 | u | 6.32 | https://www.construnario.com/bc3/10900/CMP6485_1_5TG6270-5AM21.jpg | https://www.construnario.com/bc3/10900/CMP6485_files_PM0188_Serie_i-System_(Miro&Line)-Style_MECANISMOS.pdf
SIE5TG12012 | 5TG12012 | 4001869387710 | Cristal, marco 1, Negro de Delta Miro |  |  | 1 | u | 33.76 | https://www.construnario.com/bc3/10900/CMP6485_1_5TG1201-2.jpg | https://www.construnario.com/bc3/10900/CMP6485_files_PM0188_Serie_i-System_(Miro&Line)-Style_MECANISMOS.pdf
MTC_AIA010B |  |  | Tubo curvable de PVC, corrugado, negro, diámetro'=20 mm | Tubo curvable de PVC, corrugado, de color negro, de 20 mm de diámetro nominal, para canalización empotrada en obra de fábrica (paredes y techos). Resistencia a la compresión 320 N, resistencia al impacto 1 julio, temperatura de trabajo -5°C hasta 60°C, con grado de protección IP 545 según UNE 20324, no propagador de la llama. Según UNE-EN 61386-1 y UNE-EN 61386-22. |  | 0 | m | 0.15
MTC_TTC020A |  |  | Conductor rígido unipolar de cobre, aislado, 750 V y 2,5 mm² de sección, para red equipotencial |  |  | 0 | m | 0.12
SIE2373I | 2373-I | 8421870650607 | Caja universal enlazable con tornillos - 60 mm |  |  | 0 | u | 0.31 | https://www.construnario.com/bc3/10900/CMP6485_2_2373_I.jpg https://www.construnario.com/bc3/10900/CMP6485_1_P_2373_I.jpg | https://www.construnario.com/bc3/10900/CMP6485_files_PM0017_CAJAS_PARA_ACCESORIOS_ELECTRICOS.pdf
MTC_PMATAUX |  |  | Pequeño material |  |  | 0 | % | 3
MOC_002 |  |  | Oficial 1ª electricista |  |  | 0 | h | 22
MOC_100 |  |  | Ayudante electricista |  |  | 0 | h | 20.3
PSIE_12302018 |  |  | Conj. Pulsador doble para persianas Negro / Aluminio Metalizado, serie Miro Cristal | Conj. Pulsador doble para persianas Negro / Aluminio Metalizado, serie Miro Cristal - Formada por las refs. 18565X, 5TG62765AM00 y 5TG12012. - Tubo PVC corrugado de M 20/gp5. - Conductor rígido de 2,5 mm2 de Cu. - Aislamiento VV 750 V. - En sistema monofásico con toma de tierra (fase, neutro y tierra), incluyendo caja de registro, caja de mecanismo universal con tornillos, totalmente montado e instalado. |  | 0 |  | 68.05 |  |  | https://www.construnario.com/diccionario/ficha_producto.aspx?id=13104402
SIE18565X |  | 8421870045649 | Pulsador doble para persianas con garras |  |  | 1 | u | 24.25 | https://www.construnario.com/bc3/10900/CMP6485_0702169030-68fb_500.jpg
SIE5TG62765AM00 | 5TG62765AM00 | 4001869555638 | Tecla doble persiana, Aluminio Metalizado de Delta Miro |  |  | 1 | u | 8.06 | https://www.construnario.com/bc3/10900/CMP6485_1_5TG6276-5am00.jpg | https://www.construnario.com/bc3/10900/CMP6485_files_PM0188_Serie_i-System_(Miro&Line)-Style_MECANISMOS.pdf
SIE5TG12012 | 5TG12012 | 4001869387710 | Cristal, marco 1, Negro de Delta Miro |  |  | 1 | u | 33.76 | https://www.construnario.com/bc3/10900/CMP6485_1_5TG1201-2.jpg | https://www.construnario.com/bc3/10900/CMP6485_files_PM0188_Serie_i-System_(Miro&Line)-Style_MECANISMOS.pdf
MTC_AIA010B |  |  | Tubo curvable de PVC, corrugado, negro, diámetro'=20 mm | Tubo curvable de PVC, corrugado, de color negro, de 20 mm de diámetro nominal, para canalización empotrada en obra de fábrica (paredes y techos). Resistencia a la compresión 320 N, resistencia al impacto 1 julio, temperatura de trabajo -5°C hasta 60°C, con grado de protección IP 545 según UNE 20324, no propagador de la llama. Según UNE-EN 61386-1 y UNE-EN 61386-22. |  | 0 | m | 0.15
MTC_TTC020A |  |  | Conductor rígido unipolar de cobre, aislado, 750 V y 2,5 mm² de sección, para red equipotencial |  |  | 0 | m | 0.12
SIE2373I | 2373-I | 8421870650607 | Caja universal enlazable con tornillos - 60 mm |  |  | 0 | u | 0.31 | https://www.construnario.com/bc3/10900/CMP6485_2_2373_I.jpg https://www.construnario.com/bc3/10900/CMP6485_1_P_2373_I.jpg | https://www.construnario.com/bc3/10900/CMP6485_files_PM0017_CAJAS_PARA_ACCESORIOS_ELECTRICOS.pdf
MTC_PMATAUX |  |  | Pequeño material |  |  | 0 | % | 3
MOC_002 |  |  | Oficial 1ª electricista |  |  | 0 | h | 22
MOC_100 |  |  | Ayudante electricista |  |  | 0 | h | 20.3
PSIE_12302019 |  |  | Conj. Regulador para led 230Vac, Negro / Aluminio Metalizado, serie Miro Cristal | Conj. Regulador para led 230Vac, Negro / Aluminio Metalizado, serie Miro Cristal - Formada por las refs. 21549X, 5TC89000AM y 5TG12012. - Tubo PVC corrugado de M 20/gp5. - Conductor rígido de 2,5 mm2 de Cu. - Aislamiento VV 750 V. - En sistema monofásico con toma de tierra (fase, neutro y tierra), incluyendo caja de registro, caja de mecanismo universal con tornillos, totalmente montado e instalado. |  | 0 |  | 134.99 |  |  | https://www.construnario.com/diccionario/ficha_producto.aspx?id=13104403
SIE21549X |  | 8421870672517 | Regulador conmutador dimmer para lámparas led 230 Vac | Regulador conmutador dimmer para lámparas led 230 Vac de Siemens, con referencia 21549-X Lámparas LED 6-60 W. Incandescencia, halógenos directos (R) 6-120 W halógenos 12 V con transformador ferromagnético (L) 25-100 VA. Conmutación por pulsación. Fijación por garras o tornillos. Fusible T 1,6 H. 250V~ Envase 1 unidad. |  | 1 | u | 85.92 | https://www.construnario.com/bc3/10900/21549-X.jpg | https://www.construnario.com/bc3/10900/CMP6485_files_PM0169_REGULADORES.pdf
SIE5TC89000AM | 5TC89000AM | 4001869554839 | Tapa-botón regulador, Aluminio Metalizado de Delta Miro |  |  | 1 | u | 11.38
SIE5TG12012 | 5TG12012 | 4001869387710 | Cristal, marco 1, Negro de Delta Miro |  |  | 1 | u | 33.76 | https://www.construnario.com/bc3/10900/CMP6485_1_5TG1201-2.jpg | https://www.construnario.com/bc3/10900/CMP6485_files_PM0188_Serie_i-System_(Miro&Line)-Style_MECANISMOS.pdf
MTC_AIA010B |  |  | Tubo curvable de PVC, corrugado, negro, diámetro'=20 mm | Tubo curvable de PVC, corrugado, de color negro, de 20 mm de diámetro nominal, para canalización empotrada en obra de fábrica (paredes y techos). Resistencia a la compresión 320 N, resistencia al impacto 1 julio, temperatura de trabajo -5°C hasta 60°C, con grado de protección IP 545 según UNE 20324, no propagador de la llama. Según UNE-EN 61386-1 y UNE-EN 61386-22. |  | 0 | m | 0.15
MTC_TTC020A |  |  | Conductor rígido unipolar de cobre, aislado, 750 V y 2,5 mm² de sección, para red equipotencial |  |  | 0 | m | 0.12
SIE2373I | 2373-I | 8421870650607 | Caja universal enlazable con tornillos - 60 mm |  |  | 0 | u | 0.31 | https://www.construnario.com/bc3/10900/CMP6485_2_2373_I.jpg https://www.construnario.com/bc3/10900/CMP6485_1_P_2373_I.jpg | https://www.construnario.com/bc3/10900/CMP6485_files_PM0017_CAJAS_PARA_ACCESORIOS_ELECTRICOS.pdf
MTC_PMATAUX |  |  | Pequeño material |  |  | 0 | % | 3
MOC_002 |  |  | Oficial 1ª electricista |  |  | 0 | h | 22
MOC_100 |  |  | Ayudante electricista |  |  | 0 | h | 20.3
PSIE_12302020 |  |  | Conj. Toma TV - SAT Negro / Aluminio Metalizado, serie Miro Cristal | Conj. Toma TV - SAT Negro / Aluminio Metalizado, serie Miro Cristal - Formada por las refs. 2923, 5TG1253 y 5TG12012. - Tubo PVC corrugado de M 20/gp5. - Conductor rígido de 2,5 mm2 de Cu. - Aislamiento VV 750 V. - En sistema monofásico con toma de tierra (fase, neutro y tierra), incluyendo caja de registro, caja de mecanismo universal con tornillos, totalmente montado e instalado. |  | 0 |  | 62.63 |  |  | https://www.construnario.com/diccionario/ficha_producto.aspx?id=13104404
SIE2923 |  | 8421870078128 | Toma TV - SAT final serie |  |  | 1 | u | 20.38 | https://www.construnario.com/bc3/10900/CMP6485_0702149444-383f_500.jpg
SIE5TG1253 | 5TG1253 | 4001869234113 | Tapa televisión2 agujeros, Aluminio Metalizado de Delta Miro |  |  | 1 | u | 6.67 | https://www.construnario.com/bc3/10900/CMP6485_1_5TG1253.jpg
SIE5TG12012 | 5TG12012 | 4001869387710 | Cristal, marco 1, Negro de Delta Miro |  |  | 1 | u | 33.76 | https://www.construnario.com/bc3/10900/CMP6485_1_5TG1201-2.jpg | https://www.construnario.com/bc3/10900/CMP6485_files_PM0188_Serie_i-System_(Miro&Line)-Style_MECANISMOS.pdf
MTC_AIA010B |  |  | Tubo curvable de PVC, corrugado, negro, diámetro'=20 mm | Tubo curvable de PVC, corrugado, de color negro, de 20 mm de diámetro nominal, para canalización empotrada en obra de fábrica (paredes y techos). Resistencia a la compresión 320 N, resistencia al impacto 1 julio, temperatura de trabajo -5°C hasta 60°C, con grado de protección IP 545 según UNE 20324, no propagador de la llama. Según UNE-EN 61386-1 y UNE-EN 61386-22. |  | 0 | m | 0.15
SIE2373I | 2373-I | 8421870650607 | Caja universal enlazable con tornillos - 60 mm |  |  | 0 | u | 0.31 | https://www.construnario.com/bc3/10900/CMP6485_2_2373_I.jpg https://www.construnario.com/bc3/10900/CMP6485_1_P_2373_I.jpg | https://www.construnario.com/bc3/10900/CMP6485_files_PM0017_CAJAS_PARA_ACCESORIOS_ELECTRICOS.pdf
MTC_PMATAUX |  |  | Pequeño material |  |  | 0 | % | 3
MOC_002 |  |  | Oficial 1ª electricista |  |  | 0 | h | 22
MOC_100 |  |  | Ayudante electricista |  |  | 0 | h | 20.3
PSIE_12302021 |  |  | Conj. Tarjetero hotel Negro / Aluminio Metalizado, serie Miro Cristal | Conj. Tarjetero hotel Negro / Aluminio Metalizado, serie Miro Cristal - Formada por las refs. 5TG4821 y 5TG12012. - Tubo PVC corrugado de M 20/gp5. - Conductor rígido de 2,5 mm2 de Cu. - Aislamiento VV 750 V. - En sistema monofásico con toma de tierra (fase, neutro y tierra), incluyendo caja de registro, caja de mecanismo universal con tornillos, totalmente montado e instalado. |  | 0 |  | 93.05 |  |  | https://www.construnario.com/diccionario/ficha_producto.aspx?id=13104405
SIE5TG4821 | 5TG4821 | 4001869270630 | Tarjetero hotel, Aluminio Metalizado de Delta Miro |  |  | 1 | u | 56.58 | https://www.construnario.com/bc3/10900/CMP6485_1_5TG4821.jpg
SIE5TG12012 | 5TG12012 | 4001869387710 | Cristal, marco 1, Negro de Delta Miro |  |  | 1 | u | 33.76 | https://www.construnario.com/bc3/10900/CMP6485_1_5TG1201-2.jpg | https://www.construnario.com/bc3/10900/CMP6485_files_PM0188_Serie_i-System_(Miro&Line)-Style_MECANISMOS.pdf
MTC_AIA010B |  |  | Tubo curvable de PVC, corrugado, negro, diámetro'=20 mm | Tubo curvable de PVC, corrugado, de color negro, de 20 mm de diámetro nominal, para canalización empotrada en obra de fábrica (paredes y techos). Resistencia a la compresión 320 N, resistencia al impacto 1 julio, temperatura de trabajo -5°C hasta 60°C, con grado de protección IP 545 según UNE 20324, no propagador de la llama. Según UNE-EN 61386-1 y UNE-EN 61386-22. |  | 0 | m | 0.15
MTC_TTC020A |  |  | Conductor rígido unipolar de cobre, aislado, 750 V y 2,5 mm² de sección, para red equipotencial |  |  | 0 | m | 0.12
SIE2373I | 2373-I | 8421870650607 | Caja universal enlazable con tornillos - 60 mm |  |  | 0 | u | 0.31 | https://www.construnario.com/bc3/10900/CMP6485_2_2373_I.jpg https://www.construnario.com/bc3/10900/CMP6485_1_P_2373_I.jpg | https://www.construnario.com/bc3/10900/CMP6485_files_PM0017_CAJAS_PARA_ACCESORIOS_ELECTRICOS.pdf
MTC_PMATAUX |  |  | Pequeño material |  |  | 0 | % | 3
MOC_002 |  |  | Oficial 1ª electricista |  |  | 0 | h | 22
MOC_100 |  |  | Ayudante electricista |  |  | 0 | h | 20.3
PSIE_12302022 |  |  | Conj. Zumbador blanco, Negro / Aluminio Metalizado, serie Miro Cristal | Conj. Zumbador blanco, Negro / Aluminio Metalizado, serie Miro Cristal - Formada por las refs. 5TG98758AM, 5TG2094 y 5TG12012. - Tubo PVC corrugado de M 20/gp5. - Conductor rígido de 2,5 mm2 de Cu. - Aislamiento VV 750 V. - En sistema monofásico con toma de tierra (fase, neutro y tierra), incluyendo caja de registro, caja de mecanismo universal con tornillos, totalmente montado e instalado. |  | 0 |  | 74.15 |  |  | https://www.construnario.com/diccionario/ficha_producto.aspx?id=13104406
SIE5TG98758AM | 5TG98758AM | 4001869357324 | Zumbador 230V, Aluminio Metalizado de Delta Miro |  |  | 1 | u | 26.4 | https://www.construnario.com/bc3/10900/CMP6485_0702197774-ed4d_500.jpg
SIE5TG2094 | 5TG2094 | 4001869357263 | Adaptador 1m M-SYSTEM, Aluminio Metalizado de Delta Miro |  |  | 1 | u | 11.83 | https://www.construnario.com/bc3/10900/CMP6485_1_5TG2094.jpg | https://www.construnario.com/bc3/10900/CMP6485_files_PM0085_TIMBRES_Y_ZUMBADORES.pdf
SIE5TG12012 | 5TG12012 | 4001869387710 | Cristal, marco 1, Negro de Delta Miro |  |  | 1 | u | 33.76 | https://www.construnario.com/bc3/10900/CMP6485_1_5TG1201-2.jpg | https://www.construnario.com/bc3/10900/CMP6485_files_PM0188_Serie_i-System_(Miro&Line)-Style_MECANISMOS.pdf
MTC_AIA010B |  |  | Tubo curvable de PVC, corrugado, negro, diámetro'=20 mm | Tubo curvable de PVC, corrugado, de color negro, de 20 mm de diámetro nominal, para canalización empotrada en obra de fábrica (paredes y techos). Resistencia a la compresión 320 N, resistencia al impacto 1 julio, temperatura de trabajo -5°C hasta 60°C, con grado de protección IP 545 según UNE 20324, no propagador de la llama. Según UNE-EN 61386-1 y UNE-EN 61386-22. |  | 0 | m | 0.15
MTC_TTC020A |  |  | Conductor rígido unipolar de cobre, aislado, 750 V y 2,5 mm² de sección, para red equipotencial |  |  | 0 | m | 0.12
SIE2373I | 2373-I | 8421870650607 | Caja universal enlazable con tornillos - 60 mm |  |  | 0 | u | 0.31 | https://www.construnario.com/bc3/10900/CMP6485_2_2373_I.jpg https://www.construnario.com/bc3/10900/CMP6485_1_P_2373_I.jpg | https://www.construnario.com/bc3/10900/CMP6485_files_PM0017_CAJAS_PARA_ACCESORIOS_ELECTRICOS.pdf
MTC_PMATAUX |  |  | Pequeño material |  |  | 0 | % | 3
MOC_002 |  |  | Oficial 1ª electricista |  |  | 0 | h | 22
MOC_100 |  |  | Ayudante electricista |  |  | 0 | h | 20.3
PSIE_12302023 |  |  | Conj. Indicador luminoso blanco, Negro / Aluminio Metalizado, serie Miro Cristal | Conj. Indicador luminoso blanco, Negro / Aluminio Metalizado, serie Miro Cristal - Formada por las refs. 5TG98803, 5TG2094 y 5TG12012. - Tubo PVC corrugado de M 20/gp5. - Conductor rígido de 2,5 mm2 de Cu. - Aislamiento VV 750 V. - En sistema monofásico con toma de tierra (fase, neutro y tierra), incluyendo caja de registro, caja de mecanismo universal con tornillos, totalmente montado e instalado. |  | 0 |  | 66.01 |  |  | https://www.construnario.com/diccionario/ficha_producto.aspx?id=13104407
SIE5TG98803 |  | 4001869365305 | M SYSTEM señal luz blanca, |  |  | 1 | u | 18.5 | https://www.construnario.com/bc3/10900/CMP6485_1_5TG9880-3.jpg
SIE5TG2094 | 5TG2094 | 4001869357263 | Adaptador 1m M-SYSTEM, Aluminio Metalizado de Delta Miro |  |  | 1 | u | 11.83 | https://www.construnario.com/bc3/10900/CMP6485_1_5TG2094.jpg | https://www.construnario.com/bc3/10900/CMP6485_files_PM0085_TIMBRES_Y_ZUMBADORES.pdf
SIE5TG12012 | 5TG12012 | 4001869387710 | Cristal, marco 1, Negro de Delta Miro |  |  | 1 | u | 33.76 | https://www.construnario.com/bc3/10900/CMP6485_1_5TG1201-2.jpg | https://www.construnario.com/bc3/10900/CMP6485_files_PM0188_Serie_i-System_(Miro&Line)-Style_MECANISMOS.pdf
MTC_AIA010B |  |  | Tubo curvable de PVC, corrugado, negro, diámetro'=20 mm | Tubo curvable de PVC, corrugado, de color negro, de 20 mm de diámetro nominal, para canalización empotrada en obra de fábrica (paredes y techos). Resistencia a la compresión 320 N, resistencia al impacto 1 julio, temperatura de trabajo -5°C hasta 60°C, con grado de protección IP 545 según UNE 20324, no propagador de la llama. Según UNE-EN 61386-1 y UNE-EN 61386-22. |  | 0 | m | 0.15
MTC_TTC020A |  |  | Conductor rígido unipolar de cobre, aislado, 750 V y 2,5 mm² de sección, para red equipotencial |  |  | 0 | m | 0.12
SIE2373I | 2373-I | 8421870650607 | Caja universal enlazable con tornillos - 60 mm |  |  | 0 | u | 0.31 | https://www.construnario.com/bc3/10900/CMP6485_2_2373_I.jpg https://www.construnario.com/bc3/10900/CMP6485_1_P_2373_I.jpg | https://www.construnario.com/bc3/10900/CMP6485_files_PM0017_CAJAS_PARA_ACCESORIOS_ELECTRICOS.pdf
MTC_PMATAUX |  |  | Pequeño material |  |  | 0 | % | 3
MOC_002 |  |  | Oficial 1ª electricista |  |  | 0 | h | 22
MOC_100 |  |  | Ayudante electricista |  |  | 0 | h | 20.3
PSIE_12302024 |  |  | Conj. Salida cable Negro / Aluminio Metalizado, serie Miro Cristal | Conj. Salida cable Negro / Aluminio Metalizado, serie Miro Cristal - Formada por las refs. 5TG1251 y 5TG12012. - Tubo PVC corrugado de M 20/gp5. - Conductor rígido de 2,5 mm2 de Cu. - Aislamiento VV 750 V. - En sistema monofásico con toma de tierra (fase, neutro y tierra), incluyendo caja de registro, caja de mecanismo universal con tornillos, totalmente montado e instalado. |  | 0 |  | 47.78 |  |  | https://www.construnario.com/diccionario/ficha_producto.aspx?id=13104408
SIE5TG1251 | 5TG1251 | 4001869234359 | Salida cables, Aluminio Metalizado de Delta Miro |  |  | 1 | u | 12.63 | https://www.construnario.com/bc3/10900/CMP6485_1_5TG1251.jpg
SIE5TG12012 | 5TG12012 | 4001869387710 | Cristal, marco 1, Negro de Delta Miro |  |  | 1 | u | 33.76 | https://www.construnario.com/bc3/10900/CMP6485_1_5TG1201-2.jpg | https://www.construnario.com/bc3/10900/CMP6485_files_PM0188_Serie_i-System_(Miro&Line)-Style_MECANISMOS.pdf
MTC_AIA010B |  |  | Tubo curvable de PVC, corrugado, negro, diámetro'=20 mm | Tubo curvable de PVC, corrugado, de color negro, de 20 mm de diámetro nominal, para canalización empotrada en obra de fábrica (paredes y techos). Resistencia a la compresión 320 N, resistencia al impacto 1 julio, temperatura de trabajo -5°C hasta 60°C, con grado de protección IP 545 según UNE 20324, no propagador de la llama. Según UNE-EN 61386-1 y UNE-EN 61386-22. |  | 0 | m | 0.15
SIE2373I | 2373-I | 8421870650607 | Caja universal enlazable con tornillos - 60 mm |  |  | 0 | u | 0.31 | https://www.construnario.com/bc3/10900/CMP6485_2_2373_I.jpg https://www.construnario.com/bc3/10900/CMP6485_1_P_2373_I.jpg | https://www.construnario.com/bc3/10900/CMP6485_files_PM0017_CAJAS_PARA_ACCESORIOS_ELECTRICOS.pdf
MTC_PMATAUX |  |  | Pequeño material |  |  | 0 | % | 3
MOC_002 |  |  | Oficial 1ª electricista |  |  | 0 | h | 22
MOC_100 |  |  | Ayudante electricista |  |  | 0 | h | 20.3
PSIE_12302025 |  |  | Conj. Tapa ciega Negro / Aluminio Metalizado, serie Miro Cristal | Conj. Tapa ciega Negro / Aluminio Metalizado, serie Miro Cristal - Formada por las refs. 5TG1250 y 5TG12012. - Tubo PVC corrugado de M 20/gp5. - Aislamiento VV 750 V. - En sistema monofásico con toma de tierra (fase, neutro y tierra), incluyendo caja de registro, caja de mecanismo universal con tornillos, totalmente montado e instalado. |  | 0 |  | 44.14 |  |  | https://www.construnario.com/diccionario/ficha_producto.aspx?id=13104409
SIE5TG1250 | 5TG1250 | 4001869234342 | Placa ciega, Aluminio Metalizado de Delta Miro |  |  | 1 | u | 9.09 | https://www.construnario.com/bc3/10900/CMP6485_1_5TG1250.jpg
SIE5TG12012 | 5TG12012 | 4001869387710 | Cristal, marco 1, Negro de Delta Miro |  |  | 1 | u | 33.76 | https://www.construnario.com/bc3/10900/CMP6485_1_5TG1201-2.jpg | https://www.construnario.com/bc3/10900/CMP6485_files_PM0188_Serie_i-System_(Miro&Line)-Style_MECANISMOS.pdf
MTC_AIA010B |  |  | Tubo curvable de PVC, corrugado, negro, diámetro'=20 mm | Tubo curvable de PVC, corrugado, de color negro, de 20 mm de diámetro nominal, para canalización empotrada en obra de fábrica (paredes y techos). Resistencia a la compresión 320 N, resistencia al impacto 1 julio, temperatura de trabajo -5°C hasta 60°C, con grado de protección IP 545 según UNE 20324, no propagador de la llama. Según UNE-EN 61386-1 y UNE-EN 61386-22. |  | 0 | m | 0.15
SIE2373I | 2373-I | 8421870650607 | Caja universal enlazable con tornillos - 60 mm |  |  | 0 | u | 0.31 | https://www.construnario.com/bc3/10900/CMP6485_2_2373_I.jpg https://www.construnario.com/bc3/10900/CMP6485_1_P_2373_I.jpg | https://www.construnario.com/bc3/10900/CMP6485_files_PM0017_CAJAS_PARA_ACCESORIOS_ELECTRICOS.pdf
MTC_PMATAUX |  |  | Pequeño material |  |  | 0 | % | 3
MOC_002 |  |  | Oficial 1ª electricista |  |  | 0 | h | 22
MOC_100 |  |  | Ayudante electricista |  |  | 0 | h | 20.3
PSIE_12302028 |  |  | Conj. Pulsador con regulador universal RLC Negro / Aluminio Metalizado, serie Miro Cristal | Conj. Pulsador con regulador universal RLC Negro / Aluminio Metalizado, serie Miro Cristal - Formada por las refs. 2385, 18516X, 5TG62705AM00 y 5TG12012. - Tubo PVC corrugado de M 20/gp5. - Conductor rígido de 2,5 mm2 de Cu. - Aislamiento VV 750 V. - En sistema monofásico con toma de tierra (fase, neutro y tierra), incluyendo caja de registro, caja de mecanismo universal con tornillos, totalmente montado e instalado. |  | 0 |  | 106.82 | https://www.construnario.com/bc3/10900/cristalCarbonmetalizadoDeltamiro.png |  | https://www.construnario.com/diccionario/ficha_producto.aspx?id=13104410
SIE2385 |  | 8421870678502 | Regulador universal RLC |  |  | 1 | u | 56.86 | https://www.construnario.com/bc3/10900/2385.jpg
SIE18516X |  | 8421870045496 | Pulsador con garras |  |  | 1 | u | 7.65 | https://www.construnario.com/bc3/10900/CMP6485_0702168842-ed41_500.jpg
SIE5TG62705AM00 | 5TG62705AM00 | 4001869555300 | Tecla simple, Aluminio Metalizado de Delta Miro |  |  | 1 | u | 5.44 | https://www.construnario.com/bc3/10900/CMP6485_1_5TG6270-5AM00.jpg | https://www.construnario.com/bc3/10900/CMP6485_files_PM0188_Serie_i-System_(Miro&Line)-Style_MECANISMOS.pdf
SIE5TG12012 | 5TG12012 | 4001869387710 | Cristal, marco 1, Negro de Delta Miro |  |  | 1 | u | 33.76 | https://www.construnario.com/bc3/10900/CMP6485_1_5TG1201-2.jpg | https://www.construnario.com/bc3/10900/CMP6485_files_PM0188_Serie_i-System_(Miro&Line)-Style_MECANISMOS.pdf
MTC_AIA010B |  |  | Tubo curvable de PVC, corrugado, negro, diámetro'=20 mm | Tubo curvable de PVC, corrugado, de color negro, de 20 mm de diámetro nominal, para canalización empotrada en obra de fábrica (paredes y techos). Resistencia a la compresión 320 N, resistencia al impacto 1 julio, temperatura de trabajo -5°C hasta 60°C, con grado de protección IP 545 según UNE 20324, no propagador de la llama. Según UNE-EN 61386-1 y UNE-EN 61386-22. |  | 0 | m | 0.15
MTC_TTC020A |  |  | Conductor rígido unipolar de cobre, aislado, 750 V y 2,5 mm² de sección, para red equipotencial |  |  | 0 | m | 0.12
SIE2373I | 2373-I | 8421870650607 | Caja universal enlazable con tornillos - 60 mm |  |  | 0 | u | 0.31 | https://www.construnario.com/bc3/10900/CMP6485_2_2373_I.jpg https://www.construnario.com/bc3/10900/CMP6485_1_P_2373_I.jpg | https://www.construnario.com/bc3/10900/CMP6485_files_PM0017_CAJAS_PARA_ACCESORIOS_ELECTRICOS.pdf
MTC_PMATAUX |  |  | Pequeño material |  |  | 0 | % | 3
MOC_002 |  |  | Oficial 1ª electricista |  |  | 0 | h | 22
MOC_100 |  |  | Ayudante electricista |  |  | 0 | h | 20.3
PSIE_12302029 |  |  | Conj. Pulsador con regulador led Negro / Aluminio Metalizado, serie Miro Cristal | Conj. Pulsador con regulador led Negro / Aluminio Metalizado, serie Miro Cristal - Formada por las refs. 2386, 18516X, 5TG62705AM00 y 5TG12012. - Tubo PVC corrugado de M 20/gp5. - Conductor rígido de 2,5 mm2 de Cu. - Aislamiento VV 750 V. - En sistema monofásico con toma de tierra (fase, neutro y tierra), incluyendo caja de registro, caja de mecanismo universal con tornillos, totalmente montado e instalado. |  | 0 |  | 122.95 | https://www.construnario.com/bc3/10900/cristalCarbonmetalizadoDeltamiro.png |  | https://www.construnario.com/diccionario/ficha_producto.aspx?id=13104411
SIE2386 |  | 8421870678519 | Regulador LED |  |  | 1 | u | 72.52 | https://www.construnario.com/bc3/10900/2386.jpg
SIE18516X |  | 8421870045496 | Pulsador con garras |  |  | 1 | u | 7.65 | https://www.construnario.com/bc3/10900/CMP6485_0702168842-ed41_500.jpg
SIE5TG62705AM00 | 5TG62705AM00 | 4001869555300 | Tecla simple, Aluminio Metalizado de Delta Miro |  |  | 1 | u | 5.44 | https://www.construnario.com/bc3/10900/CMP6485_1_5TG6270-5AM00.jpg | https://www.construnario.com/bc3/10900/CMP6485_files_PM0188_Serie_i-System_(Miro&Line)-Style_MECANISMOS.pdf
SIE5TG12012 | 5TG12012 | 4001869387710 | Cristal, marco 1, Negro de Delta Miro |  |  | 1 | u | 33.76 | https://www.construnario.com/bc3/10900/CMP6485_1_5TG1201-2.jpg | https://www.construnario.com/bc3/10900/CMP6485_files_PM0188_Serie_i-System_(Miro&Line)-Style_MECANISMOS.pdf
MTC_AIA010B |  |  | Tubo curvable de PVC, corrugado, negro, diámetro'=20 mm | Tubo curvable de PVC, corrugado, de color negro, de 20 mm de diámetro nominal, para canalización empotrada en obra de fábrica (paredes y techos). Resistencia a la compresión 320 N, resistencia al impacto 1 julio, temperatura de trabajo -5°C hasta 60°C, con grado de protección IP 545 según UNE 20324, no propagador de la llama. Según UNE-EN 61386-1 y UNE-EN 61386-22. |  | 0 | m | 0.15
MTC_TTC020A |  |  | Conductor rígido unipolar de cobre, aislado, 750 V y 2,5 mm² de sección, para red equipotencial |  |  | 0 | m | 0.12
SIE2373I | 2373-I | 8421870650607 | Caja universal enlazable con tornillos - 60 mm |  |  | 0 | u | 0.31 | https://www.construnario.com/bc3/10900/CMP6485_2_2373_I.jpg https://www.construnario.com/bc3/10900/CMP6485_1_P_2373_I.jpg | https://www.construnario.com/bc3/10900/CMP6485_files_PM0017_CAJAS_PARA_ACCESORIOS_ELECTRICOS.pdf
MTC_PMATAUX |  |  | Pequeño material |  |  | 0 | % | 3
MOC_002 |  |  | Oficial 1ª electricista |  |  | 0 | h | 22
MOC_100 |  |  | Ayudante electricista |  |  | 0 | h | 20.3
PSIE_12302030 |  |  | Conj. Pulsador con regulador para tiras led monocromo (12-48Vcc) Negro / Aluminio Metalizado, serie Miro Cristal | Conj. Pulsador con regulador para tiras led monocromo (12-48Vcc) Negro / Aluminio Metalizado, serie Miro Cristal - Formada por las refs. 2387, 18516X, 5TG62705AM00 y 5TG12012. - Tubo PVC corrugado de M 20/gp5. - Conductor rígido de 2,5 mm2 de Cu. - Aislamiento VV 750 V. - En sistema monofásico con toma de tierra (fase, neutro y tierra), incluyendo caja de registro, caja de mecanismo universal con tornillos, totalmente montado e instalado. |  | 0 |  | 124.42 | https://www.construnario.com/bc3/10900/cristalCarbonmetalizadoDeltamiro.png |  | https://www.construnario.com/diccionario/ficha_producto.aspx?id=13104412
SIE2387 |  | 8421870678526 | Regulador para tiras LED monocromo 12-48Vcc |  |  | 1 | u | 73.95 | https://www.construnario.com/bc3/10900/2387.jpg
SIE18516X |  | 8421870045496 | Pulsador con garras |  |  | 1 | u | 7.65 | https://www.construnario.com/bc3/10900/CMP6485_0702168842-ed41_500.jpg
SIE5TG62705AM00 | 5TG62705AM00 | 4001869555300 | Tecla simple, Aluminio Metalizado de Delta Miro |  |  | 1 | u | 5.44 | https://www.construnario.com/bc3/10900/CMP6485_1_5TG6270-5AM00.jpg | https://www.construnario.com/bc3/10900/CMP6485_files_PM0188_Serie_i-System_(Miro&Line)-Style_MECANISMOS.pdf
SIE5TG12012 | 5TG12012 | 4001869387710 | Cristal, marco 1, Negro de Delta Miro |  |  | 1 | u | 33.76 | https://www.construnario.com/bc3/10900/CMP6485_1_5TG1201-2.jpg | https://www.construnario.com/bc3/10900/CMP6485_files_PM0188_Serie_i-System_(Miro&Line)-Style_MECANISMOS.pdf
MTC_AIA010B |  |  | Tubo curvable de PVC, corrugado, negro, diámetro'=20 mm | Tubo curvable de PVC, corrugado, de color negro, de 20 mm de diámetro nominal, para canalización empotrada en obra de fábrica (paredes y techos). Resistencia a la compresión 320 N, resistencia al impacto 1 julio, temperatura de trabajo -5°C hasta 60°C, con grado de protección IP 545 según UNE 20324, no propagador de la llama. Según UNE-EN 61386-1 y UNE-EN 61386-22. |  | 0 | m | 0.15
MTC_TTC020A |  |  | Conductor rígido unipolar de cobre, aislado, 750 V y 2,5 mm² de sección, para red equipotencial |  |  | 0 | m | 0.12
SIE2373I | 2373-I | 8421870650607 | Caja universal enlazable con tornillos - 60 mm |  |  | 0 | u | 0.31 | https://www.construnario.com/bc3/10900/CMP6485_2_2373_I.jpg https://www.construnario.com/bc3/10900/CMP6485_1_P_2373_I.jpg | https://www.construnario.com/bc3/10900/CMP6485_files_PM0017_CAJAS_PARA_ACCESORIOS_ELECTRICOS.pdf
MTC_PMATAUX |  |  | Pequeño material |  |  | 0 | % | 3
MOC_002 |  |  | Oficial 1ª electricista |  |  | 0 | h | 22
MOC_100 |  |  | Ayudante electricista |  |  | 0 | h | 20.3
PSIE_12302031 |  |  | Conj. Pulsador con regulador para lámparas fluocompactas regulables Negro / Aluminio Metalizado, serie Miro Cristal | Conj. Pulsador con regulador para lámparas fluocompactas regulables Negro / Aluminio Metalizado, serie Miro Cristal - Formada por las refs. 2388, 18516X, 5TG62705AM00 y 5TG12012. - Tubo PVC corrugado de M 20/gp5. - Conductor rígido de 2,5 mm2 de Cu. - Aislamiento VV 750 V. - En sistema monofásico con toma de tierra (fase, neutro y tierra), incluyendo caja de registro, caja de mecanismo universal con tornillos, totalmente montado e instalado. |  | 0 |  | 124.36 | https://www.construnario.com/bc3/10900/cristalCarbonmetalizadoDeltamiro.png |  | https://www.construnario.com/diccionario/ficha_producto.aspx?id=13104413
SIE2388 |  | 8421870678533 | Regulador para lámparas fluocompactas regulables |  |  | 1 | u | 73.89 | https://www.construnario.com/bc3/10900/2388.jpg
SIE18516X |  | 8421870045496 | Pulsador con garras |  |  | 1 | u | 7.65 | https://www.construnario.com/bc3/10900/CMP6485_0702168842-ed41_500.jpg
SIE5TG62705AM00 | 5TG62705AM00 | 4001869555300 | Tecla simple, Aluminio Metalizado de Delta Miro |  |  | 1 | u | 5.44 | https://www.construnario.com/bc3/10900/CMP6485_1_5TG6270-5AM00.jpg | https://www.construnario.com/bc3/10900/CMP6485_files_PM0188_Serie_i-System_(Miro&Line)-Style_MECANISMOS.pdf
SIE5TG12012 | 5TG12012 | 4001869387710 | Cristal, marco 1, Negro de Delta Miro |  |  | 1 | u | 33.76 | https://www.construnario.com/bc3/10900/CMP6485_1_5TG1201-2.jpg | https://www.construnario.com/bc3/10900/CMP6485_files_PM0188_Serie_i-System_(Miro&Line)-Style_MECANISMOS.pdf
MTC_AIA010B |  |  | Tubo curvable de PVC, corrugado, negro, diámetro'=20 mm | Tubo curvable de PVC, corrugado, de color negro, de 20 mm de diámetro nominal, para canalización empotrada en obra de fábrica (paredes y techos). Resistencia a la compresión 320 N, resistencia al impacto 1 julio, temperatura de trabajo -5°C hasta 60°C, con grado de protección IP 545 según UNE 20324, no propagador de la llama. Según UNE-EN 61386-1 y UNE-EN 61386-22. |  | 0 | m | 0.15
MTC_TTC020A |  |  | Conductor rígido unipolar de cobre, aislado, 750 V y 2,5 mm² de sección, para red equipotencial |  |  | 0 | m | 0.12
SIE2373I | 2373-I | 8421870650607 | Caja universal enlazable con tornillos - 60 mm |  |  | 0 | u | 0.31 | https://www.construnario.com/bc3/10900/CMP6485_2_2373_I.jpg https://www.construnario.com/bc3/10900/CMP6485_1_P_2373_I.jpg | https://www.construnario.com/bc3/10900/CMP6485_files_PM0017_CAJAS_PARA_ACCESORIOS_ELECTRICOS.pdf
MTC_PMATAUX |  |  | Pequeño material |  |  | 0 | % | 3
MOC_002 |  |  | Oficial 1ª electricista |  |  | 0 | h | 22
MOC_100 |  |  | Ayudante electricista |  |  | 0 | h | 20.3
PSIE_12302032 |  |  | Conj. Conector VGA Negro / Aluminio Metalizado, serie Miro Cristal | Conj. Conector VGA Negro / Aluminio Metalizado, serie Miro Cristal - Formada por las refs. 18578VGA, 5TG12562 y 5TG12012. - Tubo PVC corrugado de M 20/gp5. - Aislamiento VV 750 V. - En sistema monofásico con toma de tierra (fase, neutro y tierra), incluyendo caja de registro, caja de mecanismo universal con tornillos, totalmente montado e instalado. |  | 0 |  | 130.49 |  |  | https://www.construnario.com/diccionario/ficha_producto.aspx?id=13104414
SIE18578VGA |  | 8421870676546 | Conector VGA blanco |  |  | 1 | u | 76.37 | https://www.construnario.com/bc3/10900/CMP6485_1_18578_VGA.jpg
SIE5TG12562 | 5TG12562 | 4001869335902 | Tapa salida altavoz, Aluminio Metalizado de Delta Miro |  |  | 1 | u | 16.56 | https://www.construnario.com/bc3/10900/CMP6485_1_5TG1256-2.jpg https://www.construnario.com/bc3/10900/CMP6485_1_5TG12562.jpg
SIE5TG12012 | 5TG12012 | 4001869387710 | Cristal, marco 1, Negro de Delta Miro |  |  | 1 | u | 33.76 | https://www.construnario.com/bc3/10900/CMP6485_1_5TG1201-2.jpg | https://www.construnario.com/bc3/10900/CMP6485_files_PM0188_Serie_i-System_(Miro&Line)-Style_MECANISMOS.pdf
MTC_AIA010B |  |  | Tubo curvable de PVC, corrugado, negro, diámetro'=20 mm | Tubo curvable de PVC, corrugado, de color negro, de 20 mm de diámetro nominal, para canalización empotrada en obra de fábrica (paredes y techos). Resistencia a la compresión 320 N, resistencia al impacto 1 julio, temperatura de trabajo -5°C hasta 60°C, con grado de protección IP 545 según UNE 20324, no propagador de la llama. Según UNE-EN 61386-1 y UNE-EN 61386-22. |  | 0 | m | 0.15
SIE2373I | 2373-I | 8421870650607 | Caja universal enlazable con tornillos - 60 mm |  |  | 0 | u | 0.31 | https://www.construnario.com/bc3/10900/CMP6485_2_2373_I.jpg https://www.construnario.com/bc3/10900/CMP6485_1_P_2373_I.jpg | https://www.construnario.com/bc3/10900/CMP6485_files_PM0017_CAJAS_PARA_ACCESORIOS_ELECTRICOS.pdf
MTC_PMATAUX |  |  | Pequeño material |  |  | 0 | % | 3
MOC_002 |  |  | Oficial 1ª electricista |  |  | 0 | h | 22
MOC_100 |  |  | Ayudante electricista |  |  | 0 | h | 20.3
PSIE_12302033 |  |  | Conj. Conector HDMI tipo A Negro / Aluminio Metalizado, serie Miro Cristal | Conj. Conector HDMI tipo A Negro / Aluminio Metalizado, serie Miro Cristal - Formada por las refs. 18578HDMI, 5TG12562 y 5TG12012. - Tubo PVC corrugado de M 20/gp5. - Aislamiento VV 750 V. - En sistema monofásico con toma de tierra (fase, neutro y tierra), incluyendo caja de registro, caja de mecanismo universal con tornillos, totalmente montado e instalado. |  | 0 |  | 136.05 |  |  | https://www.construnario.com/diccionario/ficha_producto.aspx?id=13104415
SIE18578HDMI |  | 8421870676522 | Conector HDMI tipo A blanco |  |  | 1 | u | 81.77 | https://www.construnario.com/bc3/10900/CMP6485_1_18578_HDMI.jpg
SIE5TG12562 | 5TG12562 | 4001869335902 | Tapa salida altavoz, Aluminio Metalizado de Delta Miro |  |  | 1 | u | 16.56 | https://www.construnario.com/bc3/10900/CMP6485_1_5TG1256-2.jpg https://www.construnario.com/bc3/10900/CMP6485_1_5TG12562.jpg
SIE5TG12012 | 5TG12012 | 4001869387710 | Cristal, marco 1, Negro de Delta Miro |  |  | 1 | u | 33.76 | https://www.construnario.com/bc3/10900/CMP6485_1_5TG1201-2.jpg | https://www.construnario.com/bc3/10900/CMP6485_files_PM0188_Serie_i-System_(Miro&Line)-Style_MECANISMOS.pdf
MTC_AIA010B |  |  | Tubo curvable de PVC, corrugado, negro, diámetro'=20 mm | Tubo curvable de PVC, corrugado, de color negro, de 20 mm de diámetro nominal, para canalización empotrada en obra de fábrica (paredes y techos). Resistencia a la compresión 320 N, resistencia al impacto 1 julio, temperatura de trabajo -5°C hasta 60°C, con grado de protección IP 545 según UNE 20324, no propagador de la llama. Según UNE-EN 61386-1 y UNE-EN 61386-22. |  | 0 | m | 0.15
SIE2373I | 2373-I | 8421870650607 | Caja universal enlazable con tornillos - 60 mm |  |  | 0 | u | 0.31 | https://www.construnario.com/bc3/10900/CMP6485_2_2373_I.jpg https://www.construnario.com/bc3/10900/CMP6485_1_P_2373_I.jpg | https://www.construnario.com/bc3/10900/CMP6485_files_PM0017_CAJAS_PARA_ACCESORIOS_ELECTRICOS.pdf
MTC_PMATAUX |  |  | Pequeño material |  |  | 0 | % | 3
MOC_002 |  |  | Oficial 1ª electricista |  |  | 0 | h | 22
MOC_100 |  |  | Ayudante electricista |  |  | 0 | h | 20.3
PSIE_12302034 |  |  | Conj. Conector USB tipo A Negro / Aluminio Metalizado, serie Miro Cristal | Conj. Conector USB tipo A Negro / Aluminio Metalizado, serie Miro Cristal - Formada por las refs. 18578USB, 5TG12562 y 5TG12012. - Tubo PVC corrugado de M 20/gp5. - Aislamiento VV 750 V. - En sistema monofásico con toma de tierra (fase, neutro y tierra), incluyendo caja de registro, caja de mecanismo universal con tornillos, totalmente montado e instalado. |  | 0 |  | 117.48 |  |  | https://www.construnario.com/diccionario/ficha_producto.aspx?id=13104416
SIE18578USB |  | 8421870676539 | Conector USB tipo A blanco |  |  | 1 | u | 63.74 | https://www.construnario.com/bc3/10900/CMP6485_1_18578_USB.jpg
SIE5TG12562 | 5TG12562 | 4001869335902 | Tapa salida altavoz, Aluminio Metalizado de Delta Miro |  |  | 1 | u | 16.56 | https://www.construnario.com/bc3/10900/CMP6485_1_5TG1256-2.jpg https://www.construnario.com/bc3/10900/CMP6485_1_5TG12562.jpg
SIE5TG12012 | 5TG12012 | 4001869387710 | Cristal, marco 1, Negro de Delta Miro |  |  | 1 | u | 33.76 | https://www.construnario.com/bc3/10900/CMP6485_1_5TG1201-2.jpg | https://www.construnario.com/bc3/10900/CMP6485_files_PM0188_Serie_i-System_(Miro&Line)-Style_MECANISMOS.pdf
MTC_AIA010B |  |  | Tubo curvable de PVC, corrugado, negro, diámetro'=20 mm | Tubo curvable de PVC, corrugado, de color negro, de 20 mm de diámetro nominal, para canalización empotrada en obra de fábrica (paredes y techos). Resistencia a la compresión 320 N, resistencia al impacto 1 julio, temperatura de trabajo -5°C hasta 60°C, con grado de protección IP 545 según UNE 20324, no propagador de la llama. Según UNE-EN 61386-1 y UNE-EN 61386-22. |  | 0 | m | 0.15
SIE2373I | 2373-I | 8421870650607 | Caja universal enlazable con tornillos - 60 mm |  |  | 0 | u | 0.31 | https://www.construnario.com/bc3/10900/CMP6485_2_2373_I.jpg https://www.construnario.com/bc3/10900/CMP6485_1_P_2373_I.jpg | https://www.construnario.com/bc3/10900/CMP6485_files_PM0017_CAJAS_PARA_ACCESORIOS_ELECTRICOS.pdf
MTC_PMATAUX |  |  | Pequeño material |  |  | 0 | % | 3
MOC_002 |  |  | Oficial 1ª electricista |  |  | 0 | h | 22
MOC_100 |  |  | Ayudante electricista |  |  | 0 | h | 20.3
Rojo oriental, serie Miro Cristal
Rojo Oriental / Carbono metalizado, serie Miro Cristal
PSIE_12403001 |  |  | Conj. Toma schuko 2P + T emborne rápido sin garras, Rojo Oriental / Carbono Metalizado, serie Miro Cristal | Conj. Toma schuko 2P + T emborne rápido sin garras, Rojo Oriental / Carbono Metalizado, serie Miro Cristal - Formada por las refs. 5UB11015KK, 5UH10732CM y 5TG12013. - Tubo PVC corrugado de M 20/gp5. - Conductor rígido de 2,5 mm2 de Cu. - Aislamiento VV 750 V. - En sistema monofásico con toma de tierra (fase, neutro y tierra), incluyendo caja de registro, caja de mecanismo universal con tornillos, totalmente montado e instalado. |  | 0 |  | 43.59 | https://www.construnario.com/bc3/10900/rojoorientalDeltamiroenchufe.png |  | https://www.construnario.com/diccionario/ficha_producto.aspx?id=13104417
SIE5UB11015KK | 5UB11015KK | 4001869397597 | Base schuko emborne. rápido, sin garras, de Delta |  |  | 0 | u | 3.83 | https://www.construnario.com/bc3/10900/CMP6485_1_5UB1101-5B.jpg
SIE5UH10732CM | 5UH10732CM | 4001869553641 | Tapa schuko, protección de seguridad, Carbono Metalizado de Delta Miro |  |  | 1 | u | 8.56 | https://www.construnario.com/bc3/10900/CMP6485_1_5UH1073-2CM.jpg | https://www.construnario.com/bc3/10900/CMP6485_files_PM0192_Serie_i-System_(Miro&Line)-Style_BASES.pdf
SIE5TG12013 | 5TG12013 | 4001869387765 | Cristal, marco 1, Rojo Oriental de Delta Miro |  |  | 1 | u | 33.76 | https://www.construnario.com/bc3/10900/CMP6485_1_5TG1201-3.jpg | https://www.construnario.com/bc3/10900/CMP6485_files_PM0188_Serie_i-System_(Miro&Line)-Style_MECANISMOS.pdf
MTC_AIA010B |  |  | Tubo curvable de PVC, corrugado, negro, diámetro'=20 mm | Tubo curvable de PVC, corrugado, de color negro, de 20 mm de diámetro nominal, para canalización empotrada en obra de fábrica (paredes y techos). Resistencia a la compresión 320 N, resistencia al impacto 1 julio, temperatura de trabajo -5°C hasta 60°C, con grado de protección IP 545 según UNE 20324, no propagador de la llama. Según UNE-EN 61386-1 y UNE-EN 61386-22. |  | 0 | m | 0.15
MTC_TTC020A |  |  | Conductor rígido unipolar de cobre, aislado, 750 V y 2,5 mm² de sección, para red equipotencial |  |  | 0 | m | 0.12
SIE2373I | 2373-I | 8421870650607 | Caja universal enlazable con tornillos - 60 mm |  |  | 0 | u | 0.31 | https://www.construnario.com/bc3/10900/CMP6485_2_2373_I.jpg https://www.construnario.com/bc3/10900/CMP6485_1_P_2373_I.jpg | https://www.construnario.com/bc3/10900/CMP6485_files_PM0017_CAJAS_PARA_ACCESORIOS_ELECTRICOS.pdf
MTC_PMATAUX |  |  | Pequeño material |  |  | 0 | % | 3
MOC_002 |  |  | Oficial 1ª electricista |  |  | 0 | h | 22
MOC_100 |  |  | Ayudante electricista |  |  | 0 | h | 20.3
PSIE_12403002 |  |  | Conj. Conmutador simple Rojo Oriental / Carbono Metalizado, serie Miro Cristal | Conj. Conmutador simple Rojo Oriental / Carbono Metalizado, serie Miro Cristal - Formada por las refs. 18506X, 5TG62705CM00 y 5TG12013. - Tubo PVC corrugado de M 20/gp5. - Conductor rígido de 2,5 mm2 de Cu. - Aislamiento VV 750 V. - En sistema monofásico con toma de tierra (fase, neutro y tierra), incluyendo caja de registro, caja de mecanismo universal con tornillos, totalmente montado e instalado. |  | 0 |  | 48.76 | https://www.construnario.com/bc3/10900/rojoorientalDeltamiro.png |  | https://www.construnario.com/diccionario/ficha_producto.aspx?id=13104418
SIE18506X |  | 8421870045410 | Conmutador simple con garras |  |  | 1 | u | 8.14 | https://www.construnario.com/bc3/10900/CMP6485_0702199693-68a1_500.jpg | https://www.construnario.com/bc3/10900/CMP6485_files_Interruptores-información_cargas_SBL.pdf https://www.construnario.com/bc3/10900/CMP6485_files_PM0188_Serie_i-System_(Miro&Line)-Style_MECANISMOS.pdf
SIE5TG62705CM00 | 5TG62705CM00 | 4001869555317 | Tecla simple, Carbono Metalizado de Delta Miro |  |  | 1 | u | 5.44 | https://www.construnario.com/bc3/10900/CMP6485_1_5TG6270-5CM00.jpg | https://www.construnario.com/bc3/10900/CMP6485_files_PM0188_Serie_i-System_(Miro&Line)-Style_MECANISMOS.pdf
SIE5TG12013 | 5TG12013 | 4001869387765 | Cristal, marco 1, Rojo Oriental de Delta Miro |  |  | 1 | u | 33.76 | https://www.construnario.com/bc3/10900/CMP6485_1_5TG1201-3.jpg | https://www.construnario.com/bc3/10900/CMP6485_files_PM0188_Serie_i-System_(Miro&Line)-Style_MECANISMOS.pdf
MTC_AIA010B |  |  | Tubo curvable de PVC, corrugado, negro, diámetro'=20 mm | Tubo curvable de PVC, corrugado, de color negro, de 20 mm de diámetro nominal, para canalización empotrada en obra de fábrica (paredes y techos). Resistencia a la compresión 320 N, resistencia al impacto 1 julio, temperatura de trabajo -5°C hasta 60°C, con grado de protección IP 545 según UNE 20324, no propagador de la llama. Según UNE-EN 61386-1 y UNE-EN 61386-22. |  | 0 | m | 0.15
MTC_TTC020A |  |  | Conductor rígido unipolar de cobre, aislado, 750 V y 2,5 mm² de sección, para red equipotencial |  |  | 0 | m | 0.12
SIE2373I | 2373-I | 8421870650607 | Caja universal enlazable con tornillos - 60 mm |  |  | 0 | u | 0.31 | https://www.construnario.com/bc3/10900/CMP6485_2_2373_I.jpg https://www.construnario.com/bc3/10900/CMP6485_1_P_2373_I.jpg | https://www.construnario.com/bc3/10900/CMP6485_files_PM0017_CAJAS_PARA_ACCESORIOS_ELECTRICOS.pdf
MTC_PMATAUX |  |  | Pequeño material |  |  | 0 | % | 3
MOC_002 |  |  | Oficial 1ª electricista |  |  | 0 | h | 22
MOC_100 |  |  | Ayudante electricista |  |  | 0 | h | 20.3
PSIE_12403003 |  |  | Conj. Conmutador simple con difusor, Rojo Oriental / Carbono Metalizado, serie Miro Cristal | Conj. Conmutador simple con difusor, Rojo Oriental / Carbono Metalizado, serie Miro Cristal - Formada por las refs. 18506X, 180391, 5TG62705CM01 y 5TG12013. - Tubo PVC corrugado de M 20/gp5. - Conductor rígido de 2,5 mm2 de Cu. - Aislamiento VV 750 V. - En sistema monofásico con toma de tierra (fase, neutro y tierra), incluyendo caja de registro, caja de mecanismo universal con tornillos, totalmente montado e instalado. |  | 0 |  | 49.38 |  |  | https://www.construnario.com/diccionario/ficha_producto.aspx?id=13104419
SIE18506X |  | 8421870045410 | Conmutador simple con garras |  |  | 1 | u | 8.14 | https://www.construnario.com/bc3/10900/CMP6485_0702199693-68a1_500.jpg | https://www.construnario.com/bc3/10900/CMP6485_files_Interruptores-información_cargas_SBL.pdf https://www.construnario.com/bc3/10900/CMP6485_files_PM0188_Serie_i-System_(Miro&Line)-Style_MECANISMOS.pdf
SIE18039-1AZ |  |  | Señalizador luminoso bipolar y control P.VDE | Señalizador luminoso bipolar y control P.VDE |  | 1 |  | 0
SIE5TG62705CM01 | 5TG62705CM01 | 4001869555379 | Tecla simple, difusor, Carbono Metalizado de Delta Miro |  |  | 1 | u | 6.04 | https://www.construnario.com/bc3/10900/CMP6485_1_5TG6270-5CM01.jpg | https://www.construnario.com/bc3/10900/CMP6485_files_PM0188_Serie_i-System_(Miro&Line)-Style_MECANISMOS.pdf
SIE5TG12013 | 5TG12013 | 4001869387765 | Cristal, marco 1, Rojo Oriental de Delta Miro |  |  | 1 | u | 33.76 | https://www.construnario.com/bc3/10900/CMP6485_1_5TG1201-3.jpg | https://www.construnario.com/bc3/10900/CMP6485_files_PM0188_Serie_i-System_(Miro&Line)-Style_MECANISMOS.pdf
MTC_AIA010B |  |  | Tubo curvable de PVC, corrugado, negro, diámetro'=20 mm | Tubo curvable de PVC, corrugado, de color negro, de 20 mm de diámetro nominal, para canalización empotrada en obra de fábrica (paredes y techos). Resistencia a la compresión 320 N, resistencia al impacto 1 julio, temperatura de trabajo -5°C hasta 60°C, con grado de protección IP 545 según UNE 20324, no propagador de la llama. Según UNE-EN 61386-1 y UNE-EN 61386-22. |  | 0 | m | 0.15
MTC_TTC020A |  |  | Conductor rígido unipolar de cobre, aislado, 750 V y 2,5 mm² de sección, para red equipotencial |  |  | 0 | m | 0.12
SIE2373I | 2373-I | 8421870650607 | Caja universal enlazable con tornillos - 60 mm |  |  | 0 | u | 0.31 | https://www.construnario.com/bc3/10900/CMP6485_2_2373_I.jpg https://www.construnario.com/bc3/10900/CMP6485_1_P_2373_I.jpg | https://www.construnario.com/bc3/10900/CMP6485_files_PM0017_CAJAS_PARA_ACCESORIOS_ELECTRICOS.pdf
MTC_PMATAUX |  |  | Pequeño material |  |  | 0 | % | 3
MOC_002 |  |  | Oficial 1ª electricista |  |  | 0 | h | 22
MOC_100 |  |  | Ayudante electricista |  |  | 0 | h | 20.3
PSIE_12403004 |  |  | Conj. Conmutador doble Rojo Oriental / Carbono Metalizado, serie Miro Cristal | Conj. Conmutador doble Rojo Oriental / Carbono Metalizado, serie Miro Cristal - Formada por las refs. 18510X, 5TG62701CM00 y 5TG12013. - Tubo PVC corrugado de M 20/gp5. - Conductor rígido de 2,5 mm2 de Cu. - Aislamiento VV 750 V. - En sistema monofásico con toma de tierra (fase, neutro y tierra), incluyendo caja de registro, caja de mecanismo universal con tornillos, totalmente montado e instalado. |  | 0 |  | 60.82 |  |  | https://www.construnario.com/diccionario/ficha_producto.aspx?id=13104420
SIE18510X |  | 8421870045458 | Doble conmutador con garras |  |  | 1 | u | 18.08 | https://www.construnario.com/bc3/10900/CMP6485_0702199754-78ea_500.jpg | https://www.construnario.com/bc3/10900/CMP6485_files_Interruptores-información_cargas_SBL.pdf
SIE5TG62701CM00 | 5TG62701CM00 | 4001869555348 | Tecla doble, Carbono Metalizado de Delta Miro |  |  | 1 | u | 7.21 | https://www.construnario.com/bc3/10900/CMP6485_1_5TG6270-1cm00.jpg | https://www.construnario.com/bc3/10900/CMP6485_files_PM0188_Serie_i-System_(Miro&Line)-Style_MECANISMOS.pdf
SIE5TG12013 | 5TG12013 | 4001869387765 | Cristal, marco 1, Rojo Oriental de Delta Miro |  |  | 1 | u | 33.76 | https://www.construnario.com/bc3/10900/CMP6485_1_5TG1201-3.jpg | https://www.construnario.com/bc3/10900/CMP6485_files_PM0188_Serie_i-System_(Miro&Line)-Style_MECANISMOS.pdf
MTC_AIA010B |  |  | Tubo curvable de PVC, corrugado, negro, diámetro'=20 mm | Tubo curvable de PVC, corrugado, de color negro, de 20 mm de diámetro nominal, para canalización empotrada en obra de fábrica (paredes y techos). Resistencia a la compresión 320 N, resistencia al impacto 1 julio, temperatura de trabajo -5°C hasta 60°C, con grado de protección IP 545 según UNE 20324, no propagador de la llama. Según UNE-EN 61386-1 y UNE-EN 61386-22. |  | 0 | m | 0.15
MTC_TTC020A |  |  | Conductor rígido unipolar de cobre, aislado, 750 V y 2,5 mm² de sección, para red equipotencial |  |  | 0 | m | 0.12
SIE2373I | 2373-I | 8421870650607 | Caja universal enlazable con tornillos - 60 mm |  |  | 0 | u | 0.31 | https://www.construnario.com/bc3/10900/CMP6485_2_2373_I.jpg https://www.construnario.com/bc3/10900/CMP6485_1_P_2373_I.jpg | https://www.construnario.com/bc3/10900/CMP6485_files_PM0017_CAJAS_PARA_ACCESORIOS_ELECTRICOS.pdf
MTC_PMATAUX |  |  | Pequeño material |  |  | 0 | % | 3
MOC_002 |  |  | Oficial 1ª electricista |  |  | 0 | h | 22
MOC_100 |  |  | Ayudante electricista |  |  | 0 | h | 20.3
PSIE_12403005 |  |  | Conj. Conmutador doble con difusor, Rojo Oriental / Carbono Metalizado, serie Miro Cristal | Conj. Conmutador doble con difusor, Rojo Oriental / Carbono Metalizado, serie Miro Cristal - Formada por las refs. 18510X, 180393, 5TG62701CM01 y 5TG12013. - Tubo PVC corrugado de M 20/gp5. - Conductor rígido de 2,5 mm2 de Cu. - Aislamiento VV 750 V. - En sistema monofásico con toma de tierra (fase, neutro y tierra), incluyendo caja de registro, caja de mecanismo universal con tornillos, totalmente montado e instalado. |  | 0 |  | 61.86 |  |  | https://www.construnario.com/diccionario/ficha_producto.aspx?id=13104421
SIE18510X |  | 8421870045458 | Doble conmutador con garras |  |  | 1 | u | 18.08 | https://www.construnario.com/bc3/10900/CMP6485_0702199754-78ea_500.jpg | https://www.construnario.com/bc3/10900/CMP6485_files_Interruptores-información_cargas_SBL.pdf
SIE18039-3AZ |  |  | Señalizador luminoso neón (tecla estrecha) |  |  | 2 |  | 0
SIE5TG62701CM01 | 5TG62701CM01 | 4001869555409 | Tecla doble, difusor, es, Carbono Metalizado de Delta Miro |  |  | 1 | u | 8.22 | https://www.construnario.com/bc3/10900/CMP6485_1_5TG6270-1CM01.jpg | https://www.construnario.com/bc3/10900/CMP6485_files_PM0188_Serie_i-System_(Miro&Line)-Style_MECANISMOS.pdf
SIE5TG12013 | 5TG12013 | 4001869387765 | Cristal, marco 1, Rojo Oriental de Delta Miro |  |  | 1 | u | 33.76 | https://www.construnario.com/bc3/10900/CMP6485_1_5TG1201-3.jpg | https://www.construnario.com/bc3/10900/CMP6485_files_PM0188_Serie_i-System_(Miro&Line)-Style_MECANISMOS.pdf
MTC_AIA010B |  |  | Tubo curvable de PVC, corrugado, negro, diámetro'=20 mm | Tubo curvable de PVC, corrugado, de color negro, de 20 mm de diámetro nominal, para canalización empotrada en obra de fábrica (paredes y techos). Resistencia a la compresión 320 N, resistencia al impacto 1 julio, temperatura de trabajo -5°C hasta 60°C, con grado de protección IP 545 según UNE 20324, no propagador de la llama. Según UNE-EN 61386-1 y UNE-EN 61386-22. |  | 0 | m | 0.15
MTC_TTC020A |  |  | Conductor rígido unipolar de cobre, aislado, 750 V y 2,5 mm² de sección, para red equipotencial |  |  | 0 | m | 0.12
SIE2373I | 2373-I | 8421870650607 | Caja universal enlazable con tornillos - 60 mm |  |  | 0 | u | 0.31 | https://www.construnario.com/bc3/10900/CMP6485_2_2373_I.jpg https://www.construnario.com/bc3/10900/CMP6485_1_P_2373_I.jpg | https://www.construnario.com/bc3/10900/CMP6485_files_PM0017_CAJAS_PARA_ACCESORIOS_ELECTRICOS.pdf
MTC_PMATAUX |  |  | Pequeño material |  |  | 0 | % | 3
MOC_100 |  |  | Ayudante electricista |  |  | 0 | h | 20.3
MOC_002 |  |  | Oficial 1ª electricista |  |  | 0 | h | 22
PSIE_12403006 |  |  | Conj. Cruzamiento simple Rojo Oriental / Carbono Metalizado, serie Miro Cristal | Conj. Cruzamiento simple Rojo Oriental / Carbono Metalizado, serie Miro Cristal - Formada por las refs. 18507X, 5TG62705CM00 y 5TG12013. - Tubo PVC corrugado de M 20/gp5. - Conductor rígido de 2,5 mm2 de Cu. - Aislamiento VV 750 V. - En sistema monofásico con toma de tierra (fase, neutro y tierra), incluyendo caja de registro, caja de mecanismo universal con tornillos, totalmente montado e instalado. |  | 0 |  | 58.92 | https://www.construnario.com/bc3/10900/rojoorientalDeltamiro.png |  | https://www.construnario.com/diccionario/ficha_producto.aspx?id=13104422
SIE18507X |  | 8421870045427 | Cruzamiento simple con garras |  |  | 1 | u | 18 | https://www.construnario.com/bc3/10900/CMP6485_0702199723-548b_500.jpg | https://www.construnario.com/bc3/10900/CMP6485_files_PM0106_Serie_IRIS-IRIS-MEGA_MECANISMOS.pdf https://www.construnario.com/bc3/10900/CMP6485_files_AENOR_mecanismos_IRIS-MEGA.pdf
SIE5TG62705CM00 | 5TG62705CM00 | 4001869555317 | Tecla simple, Carbono Metalizado de Delta Miro |  |  | 1 | u | 5.44 | https://www.construnario.com/bc3/10900/CMP6485_1_5TG6270-5CM00.jpg | https://www.construnario.com/bc3/10900/CMP6485_files_PM0188_Serie_i-System_(Miro&Line)-Style_MECANISMOS.pdf
SIE5TG12013 | 5TG12013 | 4001869387765 | Cristal, marco 1, Rojo Oriental de Delta Miro |  |  | 1 | u | 33.76 | https://www.construnario.com/bc3/10900/CMP6485_1_5TG1201-3.jpg | https://www.construnario.com/bc3/10900/CMP6485_files_PM0188_Serie_i-System_(Miro&Line)-Style_MECANISMOS.pdf
MTC_AIA010B |  |  | Tubo curvable de PVC, corrugado, negro, diámetro'=20 mm | Tubo curvable de PVC, corrugado, de color negro, de 20 mm de diámetro nominal, para canalización empotrada en obra de fábrica (paredes y techos). Resistencia a la compresión 320 N, resistencia al impacto 1 julio, temperatura de trabajo -5°C hasta 60°C, con grado de protección IP 545 según UNE 20324, no propagador de la llama. Según UNE-EN 61386-1 y UNE-EN 61386-22. |  | 0 | m | 0.15
MTC_TTC020A |  |  | Conductor rígido unipolar de cobre, aislado, 750 V y 2,5 mm² de sección, para red equipotencial |  |  | 0 | m | 0.12
SIE2373I | 2373-I | 8421870650607 | Caja universal enlazable con tornillos - 60 mm |  |  | 0 | u | 0.31 | https://www.construnario.com/bc3/10900/CMP6485_2_2373_I.jpg https://www.construnario.com/bc3/10900/CMP6485_1_P_2373_I.jpg | https://www.construnario.com/bc3/10900/CMP6485_files_PM0017_CAJAS_PARA_ACCESORIOS_ELECTRICOS.pdf
MTC_PMATAUX |  |  | Pequeño material |  |  | 0 | % | 3
MOC_100 |  |  | Ayudante electricista |  |  | 0 | h | 20.3
MOC_002 |  |  | Oficial 1ª electricista |  |  | 0 | h | 22
PSIE_12403007 |  |  | Conj. Cruzamiento simple con difusor, Rojo Oriental / Carbono Metalizado, serie Miro Cristal | Conj. Cruzamiento simple con difusor, Rojo Oriental / Carbono Metalizado, serie Miro Cristal - Formada por las refs. 18507X, 180391, 5TG62705CM01 y 5TG12013. - Tubo PVC corrugado de M 20/gp5. - Conductor rígido de 2,5 mm2 de Cu. - Aislamiento VV 750 V. - En sistema monofásico con toma de tierra (fase, neutro y tierra), incluyendo caja de registro, caja de mecanismo universal con tornillos, totalmente montado e instalado. |  | 0 |  | 59.53 |  |  | https://www.construnario.com/diccionario/ficha_producto.aspx?id=13104423
SIE18507X |  | 8421870045427 | Cruzamiento simple con garras |  |  | 1 | u | 18 | https://www.construnario.com/bc3/10900/CMP6485_0702199723-548b_500.jpg | https://www.construnario.com/bc3/10900/CMP6485_files_PM0106_Serie_IRIS-IRIS-MEGA_MECANISMOS.pdf https://www.construnario.com/bc3/10900/CMP6485_files_AENOR_mecanismos_IRIS-MEGA.pdf
SIE18039-1AZ |  |  | Señalizador luminoso bipolar y control P.VDE | Señalizador luminoso bipolar y control P.VDE |  | 1 |  | 0
SIE5TG62705CM01 | 5TG62705CM01 | 4001869555379 | Tecla simple, difusor, Carbono Metalizado de Delta Miro |  |  | 1 | u | 6.04 | https://www.construnario.com/bc3/10900/CMP6485_1_5TG6270-5CM01.jpg | https://www.construnario.com/bc3/10900/CMP6485_files_PM0188_Serie_i-System_(Miro&Line)-Style_MECANISMOS.pdf
SIE5TG12013 | 5TG12013 | 4001869387765 | Cristal, marco 1, Rojo Oriental de Delta Miro |  |  | 1 | u | 33.76 | https://www.construnario.com/bc3/10900/CMP6485_1_5TG1201-3.jpg | https://www.construnario.com/bc3/10900/CMP6485_files_PM0188_Serie_i-System_(Miro&Line)-Style_MECANISMOS.pdf
MTC_AIA010B |  |  | Tubo curvable de PVC, corrugado, negro, diámetro'=20 mm | Tubo curvable de PVC, corrugado, de color negro, de 20 mm de diámetro nominal, para canalización empotrada en obra de fábrica (paredes y techos). Resistencia a la compresión 320 N, resistencia al impacto 1 julio, temperatura de trabajo -5°C hasta 60°C, con grado de protección IP 545 según UNE 20324, no propagador de la llama. Según UNE-EN 61386-1 y UNE-EN 61386-22. |  | 0 | m | 0.15
MTC_TTC020A |  |  | Conductor rígido unipolar de cobre, aislado, 750 V y 2,5 mm² de sección, para red equipotencial |  |  | 0 | m | 0.12
SIE2373I | 2373-I | 8421870650607 | Caja universal enlazable con tornillos - 60 mm |  |  | 0 | u | 0.31 | https://www.construnario.com/bc3/10900/CMP6485_2_2373_I.jpg https://www.construnario.com/bc3/10900/CMP6485_1_P_2373_I.jpg | https://www.construnario.com/bc3/10900/CMP6485_files_PM0017_CAJAS_PARA_ACCESORIOS_ELECTRICOS.pdf
MTC_PMATAUX |  |  | Pequeño material |  |  | 0 | % | 3
MOC_100 |  |  | Ayudante electricista |  |  | 0 | h | 20.3
MOC_002 |  |  | Oficial 1ª electricista |  |  | 0 | h | 22
PSIE_12403008 |  |  | Conj. Interruptor unipolar Rojo Oriental / Carbono Metalizado, serie Miro Cristal | Conj. Interruptor unipolar Rojo Oriental / Carbono Metalizado, serie Miro Cristal - Formada por las refs. 18505X, 5TG62705CM00 y 5TG12013. - Tubo PVC corrugado de M 20/gp5. - Conductor rígido de 2,5 mm2 de Cu. - Aislamiento VV 750 V. - En sistema monofásico con toma de tierra (fase, neutro y tierra), incluyendo caja de registro, caja de mecanismo universal con tornillos, totalmente montado e instalado. |  | 0 |  | 47.92 | https://www.construnario.com/bc3/10900/rojoorientalDeltamiro.png |  | https://www.construnario.com/diccionario/ficha_producto.aspx?id=13104424
SIE18505X |  | 8421870045403 | Interruptor unipolar con garras |  |  | 1 | u | 7.32 | https://www.construnario.com/bc3/10900/CMP6485_0702168729-7d3f_500.jpg | https://www.construnario.com/bc3/10900/CMP6485_files_Interruptores-información_cargas_SBL.pdf
SIE5TG62705CM00 | 5TG62705CM00 | 4001869555317 | Tecla simple, Carbono Metalizado de Delta Miro |  |  | 1 | u | 5.44 | https://www.construnario.com/bc3/10900/CMP6485_1_5TG6270-5CM00.jpg | https://www.construnario.com/bc3/10900/CMP6485_files_PM0188_Serie_i-System_(Miro&Line)-Style_MECANISMOS.pdf
SIE5TG12013 | 5TG12013 | 4001869387765 | Cristal, marco 1, Rojo Oriental de Delta Miro |  |  | 1 | u | 33.76 | https://www.construnario.com/bc3/10900/CMP6485_1_5TG1201-3.jpg | https://www.construnario.com/bc3/10900/CMP6485_files_PM0188_Serie_i-System_(Miro&Line)-Style_MECANISMOS.pdf
MTC_AIA010B |  |  | Tubo curvable de PVC, corrugado, negro, diámetro'=20 mm | Tubo curvable de PVC, corrugado, de color negro, de 20 mm de diámetro nominal, para canalización empotrada en obra de fábrica (paredes y techos). Resistencia a la compresión 320 N, resistencia al impacto 1 julio, temperatura de trabajo -5°C hasta 60°C, con grado de protección IP 545 según UNE 20324, no propagador de la llama. Según UNE-EN 61386-1 y UNE-EN 61386-22. |  | 0 | m | 0.15
MTC_TTC020A |  |  | Conductor rígido unipolar de cobre, aislado, 750 V y 2,5 mm² de sección, para red equipotencial |  |  | 0 | m | 0.12
SIE2373I | 2373-I | 8421870650607 | Caja universal enlazable con tornillos - 60 mm |  |  | 0 | u | 0.31 | https://www.construnario.com/bc3/10900/CMP6485_2_2373_I.jpg https://www.construnario.com/bc3/10900/CMP6485_1_P_2373_I.jpg | https://www.construnario.com/bc3/10900/CMP6485_files_PM0017_CAJAS_PARA_ACCESORIOS_ELECTRICOS.pdf
MTC_PMATAUX |  |  | Pequeño material |  |  | 0 | % | 3
MOC_002 |  |  | Oficial 1ª electricista |  |  | 0 | h | 22
MOC_100 |  |  | Ayudante electricista |  |  | 0 | h | 20.3
PSIE_12403009 |  |  | Conj. Interruptor unipolar con difusor, Rojo Oriental / Carbono Metalizado, serie Miro Cristal | Conj. Interruptor unipolar con difusor, Rojo Oriental / Carbono Metalizado, serie Miro Cristal - Formada por las refs. 18505X, 180391, 5TG62705CM01 y 5TG12013. - Tubo PVC corrugado de M 20/gp5. - Conductor rígido de 2,5 mm2 de Cu. - Aislamiento VV 750 V. - En sistema monofásico con toma de tierra (fase, neutro y tierra), incluyendo caja de registro, caja de mecanismo universal con tornillos, totalmente montado e instalado. |  | 0 |  | 48.53 |  |  | https://www.construnario.com/diccionario/ficha_producto.aspx?id=13104425
SIE18505X |  | 8421870045403 | Interruptor unipolar con garras |  |  | 1 | u | 7.32 | https://www.construnario.com/bc3/10900/CMP6485_0702168729-7d3f_500.jpg | https://www.construnario.com/bc3/10900/CMP6485_files_Interruptores-información_cargas_SBL.pdf
SIE18039-1AZ |  |  | Señalizador luminoso bipolar y control P.VDE | Señalizador luminoso bipolar y control P.VDE |  | 1 |  | 0
SIE5TG62705CM01 | 5TG62705CM01 | 4001869555379 | Tecla simple, difusor, Carbono Metalizado de Delta Miro |  |  | 1 | u | 6.04 | https://www.construnario.com/bc3/10900/CMP6485_1_5TG6270-5CM01.jpg | https://www.construnario.com/bc3/10900/CMP6485_files_PM0188_Serie_i-System_(Miro&Line)-Style_MECANISMOS.pdf
SIE5TG12013 | 5TG12013 | 4001869387765 | Cristal, marco 1, Rojo Oriental de Delta Miro |  |  | 1 | u | 33.76 | https://www.construnario.com/bc3/10900/CMP6485_1_5TG1201-3.jpg | https://www.construnario.com/bc3/10900/CMP6485_files_PM0188_Serie_i-System_(Miro&Line)-Style_MECANISMOS.pdf
MTC_AIA010B |  |  | Tubo curvable de PVC, corrugado, negro, diámetro'=20 mm | Tubo curvable de PVC, corrugado, de color negro, de 20 mm de diámetro nominal, para canalización empotrada en obra de fábrica (paredes y techos). Resistencia a la compresión 320 N, resistencia al impacto 1 julio, temperatura de trabajo -5°C hasta 60°C, con grado de protección IP 545 según UNE 20324, no propagador de la llama. Según UNE-EN 61386-1 y UNE-EN 61386-22. |  | 0 | m | 0.15
MTC_TTC020A |  |  | Conductor rígido unipolar de cobre, aislado, 750 V y 2,5 mm² de sección, para red equipotencial |  |  | 0 | m | 0.12
SIE2373I | 2373-I | 8421870650607 | Caja universal enlazable con tornillos - 60 mm |  |  | 0 | u | 0.31 | https://www.construnario.com/bc3/10900/CMP6485_2_2373_I.jpg https://www.construnario.com/bc3/10900/CMP6485_1_P_2373_I.jpg | https://www.construnario.com/bc3/10900/CMP6485_files_PM0017_CAJAS_PARA_ACCESORIOS_ELECTRICOS.pdf
MTC_PMATAUX |  |  | Pequeño material |  |  | 0 | % | 3
MOC_002 |  |  | Oficial 1ª electricista |  |  | 0 | h | 22
MOC_100 |  |  | Ayudante electricista |  |  | 0 | h | 20.3
PSIE_12403010 |  |  | Conj. Interruptor bipolar Rojo Oriental / Carbono Metalizado, serie Miro Cristal | Conj. Interruptor bipolar Rojo Oriental / Carbono Metalizado, serie Miro Cristal - Formada por las refs. 18508X, 5TG62705CM40 y 5TG12013. - Tubo PVC corrugado de M 20/gp5. - Conductor rígido de 2,5 mm2 de Cu. - Aislamiento VV 750 V. - En sistema monofásico con toma de tierra (fase, neutro y tierra), incluyendo caja de registro, caja de mecanismo universal con tornillos, totalmente montado e instalado. |  | 0 |  | 57.69 |  |  | https://www.construnario.com/diccionario/ficha_producto.aspx?id=13104426
SIE18508X |  | 8421870045434 | Interruptor bipolar con garras |  |  | 1 | u | 16.28 | https://www.construnario.com/bc3/10900/CMP6485_0702199730-d9b7_500.jpg | https://www.construnario.com/bc3/10900/CMP6485_files_Interruptores-información_cargas_SBL.pdf
SIE5TG62705CM40 | 5TG62705CM40 | 4001869555430 | Tecla bipolar I/O, Carbono Metalizado de Delta Miro |  |  | 1 | u | 5.97 | https://www.construnario.com/bc3/10900/CMP6485_1_5TG6270-5CM40.jpg | https://www.construnario.com/bc3/10900/CMP6485_files_PM0188_Serie_i-System_(Miro&Line)-Style_MECANISMOS.pdf
SIE5TG12013 | 5TG12013 | 4001869387765 | Cristal, marco 1, Rojo Oriental de Delta Miro |  |  | 1 | u | 33.76 | https://www.construnario.com/bc3/10900/CMP6485_1_5TG1201-3.jpg | https://www.construnario.com/bc3/10900/CMP6485_files_PM0188_Serie_i-System_(Miro&Line)-Style_MECANISMOS.pdf
MTC_AIA010B |  |  | Tubo curvable de PVC, corrugado, negro, diámetro'=20 mm | Tubo curvable de PVC, corrugado, de color negro, de 20 mm de diámetro nominal, para canalización empotrada en obra de fábrica (paredes y techos). Resistencia a la compresión 320 N, resistencia al impacto 1 julio, temperatura de trabajo -5°C hasta 60°C, con grado de protección IP 545 según UNE 20324, no propagador de la llama. Según UNE-EN 61386-1 y UNE-EN 61386-22. |  | 0 | m | 0.15
MTC_TTC020A |  |  | Conductor rígido unipolar de cobre, aislado, 750 V y 2,5 mm² de sección, para red equipotencial |  |  | 0 | m | 0.12
SIE2373I | 2373-I | 8421870650607 | Caja universal enlazable con tornillos - 60 mm |  |  | 0 | u | 0.31 | https://www.construnario.com/bc3/10900/CMP6485_2_2373_I.jpg https://www.construnario.com/bc3/10900/CMP6485_1_P_2373_I.jpg | https://www.construnario.com/bc3/10900/CMP6485_files_PM0017_CAJAS_PARA_ACCESORIOS_ELECTRICOS.pdf
MTC_PMATAUX |  |  | Pequeño material |  |  | 0 | % | 3
MOC_002 |  |  | Oficial 1ª electricista |  |  | 0 | h | 22
MOC_100 |  |  | Ayudante electricista |  |  | 0 | h | 20.3
PSIE_12403011 |  |  | Conj. Interruptor bipolar con difusor, Rojo Oriental / Carbono Metalizado, serie Miro Cristal | Conj. Interruptor bipolar con difusor, Rojo Oriental / Carbono Metalizado, serie Miro Cristal - Formada por las refs. 18608X, 5TG62705CM41 y 5TG12013. - Tubo PVC corrugado de M 20/gp5. - Conductor rígido de 2,5 mm2 de Cu. - Aislamiento VV 750 V. - En sistema monofásico con toma de tierra (fase, neutro y tierra), incluyendo caja de registro, caja de mecanismo universal con tornillos, totalmente montado e instalado. |  | 0 |  | 76.14 |  |  | https://www.construnario.com/diccionario/ficha_producto.aspx?id=13104427
SIE18608X |  | 8421870045748 | Interruptor bipolar de control con garra |  |  | 1 | u | 33.45 | https://www.construnario.com/bc3/10900/CMP6485_0702169207-cf9b_500.jpg | https://www.construnario.com/bc3/10900/CMP6485_files_Interruptores-información_cargas_SBL.pdf
SIE5TG62705CM41 | 5TG62705CM41 | 4001869555461 | Tecla bipolar I/O, difusor, Carbono Metalizado de Delta Miro |  |  | 1 | u | 6.71 | https://www.construnario.com/bc3/10900/CMP6485_1_5TG6270-5CM41.jpg | https://www.construnario.com/bc3/10900/CMP6485_files_PM0188_Serie_i-System_(Miro&Line)-Style_MECANISMOS.pdf
SIE5TG12013 | 5TG12013 | 4001869387765 | Cristal, marco 1, Rojo Oriental de Delta Miro |  |  | 1 | u | 33.76 | https://www.construnario.com/bc3/10900/CMP6485_1_5TG1201-3.jpg | https://www.construnario.com/bc3/10900/CMP6485_files_PM0188_Serie_i-System_(Miro&Line)-Style_MECANISMOS.pdf
MTC_AIA010B |  |  | Tubo curvable de PVC, corrugado, negro, diámetro'=20 mm | Tubo curvable de PVC, corrugado, de color negro, de 20 mm de diámetro nominal, para canalización empotrada en obra de fábrica (paredes y techos). Resistencia a la compresión 320 N, resistencia al impacto 1 julio, temperatura de trabajo -5°C hasta 60°C, con grado de protección IP 545 según UNE 20324, no propagador de la llama. Según UNE-EN 61386-1 y UNE-EN 61386-22. |  | 0 | m | 0.15
MTC_TTC020A |  |  | Conductor rígido unipolar de cobre, aislado, 750 V y 2,5 mm² de sección, para red equipotencial |  |  | 0 | m | 0.12
SIE2373I | 2373-I | 8421870650607 | Caja universal enlazable con tornillos - 60 mm |  |  | 0 | u | 0.31 | https://www.construnario.com/bc3/10900/CMP6485_2_2373_I.jpg https://www.construnario.com/bc3/10900/CMP6485_1_P_2373_I.jpg | https://www.construnario.com/bc3/10900/CMP6485_files_PM0017_CAJAS_PARA_ACCESORIOS_ELECTRICOS.pdf
MTC_PMATAUX |  |  | Pequeño material |  |  | 0 | % | 3
MOC_002 |  |  | Oficial 1ª electricista |  |  | 0 | h | 22
MOC_100 |  |  | Ayudante electricista |  |  | 0 | h | 20.3
PSIE_12403012 |  |  | Conj. Interruptor doble Rojo Oriental / Carbono Metalizado, serie Miro Cristal | Conj. Interruptor doble Rojo Oriental / Carbono Metalizado, serie Miro Cristal - Formada por las refs. 18509X, 5TG62701CM00 y 5TG12013. - Tubo PVC corrugado de M 20/gp5. - Conductor rígido de 2,5 mm2 de Cu. - Aislamiento VV 750 V. - En sistema monofásico con toma de tierra (fase, neutro y tierra), incluyendo caja de registro, caja de mecanismo universal con tornillos, totalmente montado e instalado. |  | 0 |  | 58.94 |  |  | https://www.construnario.com/diccionario/ficha_producto.aspx?id=13104428
SIE18509X |  | 8421870045441 | Interruptor doble con garras |  |  | 1 | u | 16.25 | https://www.construnario.com/bc3/10900/CMP6485_0702199747-1fe1_500.jpg | https://www.construnario.com/bc3/10900/CMP6485_files_Interruptores-información_cargas_SBL.pdf
SIE5TG62701CM00 | 5TG62701CM00 | 4001869555348 | Tecla doble, Carbono Metalizado de Delta Miro |  |  | 1 | u | 7.21 | https://www.construnario.com/bc3/10900/CMP6485_1_5TG6270-1cm00.jpg | https://www.construnario.com/bc3/10900/CMP6485_files_PM0188_Serie_i-System_(Miro&Line)-Style_MECANISMOS.pdf
SIE5TG12013 | 5TG12013 | 4001869387765 | Cristal, marco 1, Rojo Oriental de Delta Miro |  |  | 1 | u | 33.76 | https://www.construnario.com/bc3/10900/CMP6485_1_5TG1201-3.jpg | https://www.construnario.com/bc3/10900/CMP6485_files_PM0188_Serie_i-System_(Miro&Line)-Style_MECANISMOS.pdf
MTC_AIA010B |  |  | Tubo curvable de PVC, corrugado, negro, diámetro'=20 mm | Tubo curvable de PVC, corrugado, de color negro, de 20 mm de diámetro nominal, para canalización empotrada en obra de fábrica (paredes y techos). Resistencia a la compresión 320 N, resistencia al impacto 1 julio, temperatura de trabajo -5°C hasta 60°C, con grado de protección IP 545 según UNE 20324, no propagador de la llama. Según UNE-EN 61386-1 y UNE-EN 61386-22. |  | 0 | m | 0.15
MTC_TTC020A |  |  | Conductor rígido unipolar de cobre, aislado, 750 V y 2,5 mm² de sección, para red equipotencial |  |  | 0 | m | 0.12
SIE2373I | 2373-I | 8421870650607 | Caja universal enlazable con tornillos - 60 mm |  |  | 0 | u | 0.31 | https://www.construnario.com/bc3/10900/CMP6485_2_2373_I.jpg https://www.construnario.com/bc3/10900/CMP6485_1_P_2373_I.jpg | https://www.construnario.com/bc3/10900/CMP6485_files_PM0017_CAJAS_PARA_ACCESORIOS_ELECTRICOS.pdf
MTC_PMATAUX |  |  | Pequeño material |  |  | 0 | % | 3
MOC_002 |  |  | Oficial 1ª electricista |  |  | 0 | h | 22
MOC_100 |  |  | Ayudante electricista |  |  | 0 | h | 20.3
PSIE_12403013 |  |  | Conj. Interruptor doble con difusor, Rojo Oriental / Carbono Metalizado, serie Miro Cristal | Conj. Interruptor doble con difusor, Rojo Oriental / Carbono Metalizado, serie Miro Cristal - Formada por las refs. 18509X, 180393, 5TG62701CM01 y 5TG12013. - Tubo PVC corrugado de M 20/gp5. - Conductor rígido de 2,5 mm2 de Cu. - Aislamiento VV 750 V. - En sistema monofásico con toma de tierra (fase, neutro y tierra), incluyendo caja de registro, caja de mecanismo universal con tornillos, totalmente montado e instalado. |  | 0 |  | 59.98 |  |  | https://www.construnario.com/diccionario/ficha_producto.aspx?id=13104429
SIE18509X |  | 8421870045441 | Interruptor doble con garras |  |  | 1 | u | 16.25 | https://www.construnario.com/bc3/10900/CMP6485_0702199747-1fe1_500.jpg | https://www.construnario.com/bc3/10900/CMP6485_files_Interruptores-información_cargas_SBL.pdf
SIE18039-3AZ |  |  | Señalizador luminoso neón (tecla estrecha) |  |  | 2 |  | 0
SIE5TG62701CM01 | 5TG62701CM01 | 4001869555409 | Tecla doble, difusor, es, Carbono Metalizado de Delta Miro |  |  | 1 | u | 8.22 | https://www.construnario.com/bc3/10900/CMP6485_1_5TG6270-1CM01.jpg | https://www.construnario.com/bc3/10900/CMP6485_files_PM0188_Serie_i-System_(Miro&Line)-Style_MECANISMOS.pdf
SIE5TG12013 | 5TG12013 | 4001869387765 | Cristal, marco 1, Rojo Oriental de Delta Miro |  |  | 1 | u | 33.76 | https://www.construnario.com/bc3/10900/CMP6485_1_5TG1201-3.jpg | https://www.construnario.com/bc3/10900/CMP6485_files_PM0188_Serie_i-System_(Miro&Line)-Style_MECANISMOS.pdf
MTC_AIA010B |  |  | Tubo curvable de PVC, corrugado, negro, diámetro'=20 mm | Tubo curvable de PVC, corrugado, de color negro, de 20 mm de diámetro nominal, para canalización empotrada en obra de fábrica (paredes y techos). Resistencia a la compresión 320 N, resistencia al impacto 1 julio, temperatura de trabajo -5°C hasta 60°C, con grado de protección IP 545 según UNE 20324, no propagador de la llama. Según UNE-EN 61386-1 y UNE-EN 61386-22. |  | 0 | m | 0.15
MTC_TTC020A |  |  | Conductor rígido unipolar de cobre, aislado, 750 V y 2,5 mm² de sección, para red equipotencial |  |  | 0 | m | 0.12
SIE2373I | 2373-I | 8421870650607 | Caja universal enlazable con tornillos - 60 mm |  |  | 0 | u | 0.31 | https://www.construnario.com/bc3/10900/CMP6485_2_2373_I.jpg https://www.construnario.com/bc3/10900/CMP6485_1_P_2373_I.jpg | https://www.construnario.com/bc3/10900/CMP6485_files_PM0017_CAJAS_PARA_ACCESORIOS_ELECTRICOS.pdf
MTC_PMATAUX |  |  | Pequeño material |  |  | 0 | % | 3
MOC_002 |  |  | Oficial 1ª electricista |  |  | 0 | h | 22
MOC_100 |  |  | Ayudante electricista |  |  | 0 | h | 20.3
PSIE_12403014 |  |  | Conj. Pulsador timbre Rojo Oriental / Carbono Metalizado, serie Miro Cristal | Conj. Pulsador timbre Rojo Oriental / Carbono Metalizado, serie Miro Cristal - Formada por las refs. 18516X, 5TG62705CM10 y 5TG12013. - Tubo PVC corrugado de M 20/gp5. - Conductor rígido de 2,5 mm2 de Cu. - Aislamiento VV 750 V. - En sistema monofásico con toma de tierra (fase, neutro y tierra), incluyendo caja de registro, caja de mecanismo universal con tornillos, totalmente montado e instalado. |  | 0 |  | 48.62 |  |  | https://www.construnario.com/diccionario/ficha_producto.aspx?id=13104430
SIE18516X |  | 8421870045496 | Pulsador con garras |  |  | 1 | u | 7.65 | https://www.construnario.com/bc3/10900/CMP6485_0702168842-ed41_500.jpg
SIE5TG62705CM10 | 5TG62705CM10 | 4001869555522 | Tecla, símbolo campana, Carbono Metalizado de Delta Miro |  |  | 1 | u | 5.79 | https://www.construnario.com/bc3/10900/CMP6485_1_5TG6270-5CM10.jpg | https://www.construnario.com/bc3/10900/CMP6485_files_PM0188_Serie_i-System_(Miro&Line)-Style_MECANISMOS.pdf
SIE5TG12013 | 5TG12013 | 4001869387765 | Cristal, marco 1, Rojo Oriental de Delta Miro |  |  | 1 | u | 33.76 | https://www.construnario.com/bc3/10900/CMP6485_1_5TG1201-3.jpg | https://www.construnario.com/bc3/10900/CMP6485_files_PM0188_Serie_i-System_(Miro&Line)-Style_MECANISMOS.pdf
MTC_AIA010B |  |  | Tubo curvable de PVC, corrugado, negro, diámetro'=20 mm | Tubo curvable de PVC, corrugado, de color negro, de 20 mm de diámetro nominal, para canalización empotrada en obra de fábrica (paredes y techos). Resistencia a la compresión 320 N, resistencia al impacto 1 julio, temperatura de trabajo -5°C hasta 60°C, con grado de protección IP 545 según UNE 20324, no propagador de la llama. Según UNE-EN 61386-1 y UNE-EN 61386-22. |  | 0 | m | 0.15
MTC_TTC020A |  |  | Conductor rígido unipolar de cobre, aislado, 750 V y 2,5 mm² de sección, para red equipotencial |  |  | 0 | m | 0.12
SIE2373I | 2373-I | 8421870650607 | Caja universal enlazable con tornillos - 60 mm |  |  | 0 | u | 0.31 | https://www.construnario.com/bc3/10900/CMP6485_2_2373_I.jpg https://www.construnario.com/bc3/10900/CMP6485_1_P_2373_I.jpg | https://www.construnario.com/bc3/10900/CMP6485_files_PM0017_CAJAS_PARA_ACCESORIOS_ELECTRICOS.pdf
MTC_PMATAUX |  |  | Pequeño material |  |  | 0 | % | 3
MOC_002 |  |  | Oficial 1ª electricista |  |  | 0 | h | 22
MOC_100 |  |  | Ayudante electricista |  |  | 0 | h | 20.3
PSIE_12403015 |  |  | Conj. Pulsador timbre con difusor, Rojo Oriental / Carbono Metalizado, serie Miro Cristal | Conj. Pulsador timbre con difusor, Rojo Oriental / Carbono Metalizado, serie Miro Cristal - Formada por las refs. 18516X, 180391, 5TG62705CM11 y 5TG12013. - Tubo PVC corrugado de M 20/gp5. - Conductor rígido de 2,5 mm2 de Cu. - Aislamiento VV 750 V. - En sistema monofásico con toma de tierra (fase, neutro y tierra), incluyendo caja de registro, caja de mecanismo universal con tornillos, totalmente montado e instalado. |  | 0 |  | 49.16 |  |  | https://www.construnario.com/diccionario/ficha_producto.aspx?id=13104431
SIE18516X |  | 8421870045496 | Pulsador con garras |  |  | 1 | u | 7.65 | https://www.construnario.com/bc3/10900/CMP6485_0702168842-ed41_500.jpg
SIE18039-1AZ |  |  | Señalizador luminoso bipolar y control P.VDE | Señalizador luminoso bipolar y control P.VDE |  | 1 |  | 0
SIE5TG62705CM11 | 5TG62705CM11 | 4001869555553 | Tecla, símbolo campana, difusor, Carbono Metalizado de Delta Miro |  |  | 1 | u | 6.32 | https://www.construnario.com/bc3/10900/CMP6485_1_5TG6270-5cm11.jpg | https://www.construnario.com/bc3/10900/CMP6485_files_PM0188_Serie_i-System_(Miro&Line)-Style_MECANISMOS.pdf
SIE5TG12013 | 5TG12013 | 4001869387765 | Cristal, marco 1, Rojo Oriental de Delta Miro |  |  | 1 | u | 33.76 | https://www.construnario.com/bc3/10900/CMP6485_1_5TG1201-3.jpg | https://www.construnario.com/bc3/10900/CMP6485_files_PM0188_Serie_i-System_(Miro&Line)-Style_MECANISMOS.pdf
MTC_AIA010B |  |  | Tubo curvable de PVC, corrugado, negro, diámetro'=20 mm | Tubo curvable de PVC, corrugado, de color negro, de 20 mm de diámetro nominal, para canalización empotrada en obra de fábrica (paredes y techos). Resistencia a la compresión 320 N, resistencia al impacto 1 julio, temperatura de trabajo -5°C hasta 60°C, con grado de protección IP 545 según UNE 20324, no propagador de la llama. Según UNE-EN 61386-1 y UNE-EN 61386-22. |  | 0 | m | 0.15
MTC_TTC020A |  |  | Conductor rígido unipolar de cobre, aislado, 750 V y 2,5 mm² de sección, para red equipotencial |  |  | 0 | m | 0.12
SIE2373I | 2373-I | 8421870650607 | Caja universal enlazable con tornillos - 60 mm |  |  | 0 | u | 0.31 | https://www.construnario.com/bc3/10900/CMP6485_2_2373_I.jpg https://www.construnario.com/bc3/10900/CMP6485_1_P_2373_I.jpg | https://www.construnario.com/bc3/10900/CMP6485_files_PM0017_CAJAS_PARA_ACCESORIOS_ELECTRICOS.pdf
MTC_PMATAUX |  |  | Pequeño material |  |  | 0 | % | 3
MOC_002 |  |  | Oficial 1ª electricista |  |  | 0 | h | 22
MOC_100 |  |  | Ayudante electricista |  |  | 0 | h | 20.3
PSIE_12403016 |  |  | Conj. Pulsador luz Rojo Oriental / Carbono Metalizado, serie Miro Cristal | Conj. Pulsador luz Rojo Oriental / Carbono Metalizado, serie Miro Cristal - Formada por las refs. 18516X, 5TG62705CM20 y 5TG12013. - Tubo PVC corrugado de M 20/gp5. - Conductor rígido de 2,5 mm2 de Cu. - Aislamiento VV 750 V. - En sistema monofásico con toma de tierra (fase, neutro y tierra), incluyendo caja de registro, caja de mecanismo universal con tornillos, totalmente montado e instalado. |  | 0 |  | 48.62 |  |  | https://www.construnario.com/diccionario/ficha_producto.aspx?id=13104432
SIE18516X |  | 8421870045496 | Pulsador con garras |  |  | 1 | u | 7.65 | https://www.construnario.com/bc3/10900/CMP6485_0702168842-ed41_500.jpg
SIE5TG62705CM20 | 5TG62705CM20 | 4001869555584 | Tecla, símbolo luz, Carbono Metalizado de Delta Miro |  |  | 1 | u | 5.79 |  | https://www.construnario.com/bc3/10900/CMP6485_files_PM0188_Serie_i-System_(Miro&Line)-Style_MECANISMOS.pdf
SIE5TG12013 | 5TG12013 | 4001869387765 | Cristal, marco 1, Rojo Oriental de Delta Miro |  |  | 1 | u | 33.76 | https://www.construnario.com/bc3/10900/CMP6485_1_5TG1201-3.jpg | https://www.construnario.com/bc3/10900/CMP6485_files_PM0188_Serie_i-System_(Miro&Line)-Style_MECANISMOS.pdf
MTC_AIA010B |  |  | Tubo curvable de PVC, corrugado, negro, diámetro'=20 mm | Tubo curvable de PVC, corrugado, de color negro, de 20 mm de diámetro nominal, para canalización empotrada en obra de fábrica (paredes y techos). Resistencia a la compresión 320 N, resistencia al impacto 1 julio, temperatura de trabajo -5°C hasta 60°C, con grado de protección IP 545 según UNE 20324, no propagador de la llama. Según UNE-EN 61386-1 y UNE-EN 61386-22. |  | 0 | m | 0.15
MTC_TTC020A |  |  | Conductor rígido unipolar de cobre, aislado, 750 V y 2,5 mm² de sección, para red equipotencial |  |  | 0 | m | 0.12
SIE2373I | 2373-I | 8421870650607 | Caja universal enlazable con tornillos - 60 mm |  |  | 0 | u | 0.31 | https://www.construnario.com/bc3/10900/CMP6485_2_2373_I.jpg https://www.construnario.com/bc3/10900/CMP6485_1_P_2373_I.jpg | https://www.construnario.com/bc3/10900/CMP6485_files_PM0017_CAJAS_PARA_ACCESORIOS_ELECTRICOS.pdf
MTC_PMATAUX |  |  | Pequeño material |  |  | 0 | % | 3
MOC_002 |  |  | Oficial 1ª electricista |  |  | 0 | h | 22
MOC_100 |  |  | Ayudante electricista |  |  | 0 | h | 20.3
PSIE_12403017 |  |  | Conj. Pulsador luz con difusor, Rojo Oriental / Carbono Metalizado, serie Miro Cristal | Conj. Pulsador luz con difusor, Rojo Oriental / Carbono Metalizado, serie Miro Cristal - Formada por las refs. 18516X, 180391, 5TG62705CM21 y 5TG12013. - Tubo PVC corrugado de M 20/gp5. - Conductor rígido de 2,5 mm2 de Cu. - Aislamiento VV 750 V. - En sistema monofásico con toma de tierra (fase, neutro y tierra), incluyendo caja de registro, caja de mecanismo universal con tornillos, totalmente montado e instalado. |  | 0 |  | 49.16 |  |  | https://www.construnario.com/diccionario/ficha_producto.aspx?id=13104433
SIE18516X |  | 8421870045496 | Pulsador con garras |  |  | 1 | u | 7.65 | https://www.construnario.com/bc3/10900/CMP6485_0702168842-ed41_500.jpg
SIE18039-1AZ |  |  | Señalizador luminoso bipolar y control P.VDE | Señalizador luminoso bipolar y control P.VDE |  | 1 |  | 0
SIE5TG62705CM21 | 5TG62705CM21 | 4001869555614 | Tecla, difusor, símbolo luz, Carbono Metalizado de Delta Miro |  |  | 1 | u | 6.32 | https://www.construnario.com/bc3/10900/CMP6485_1_5TG6270-5CM21.jpg | https://www.construnario.com/bc3/10900/CMP6485_files_PM0188_Serie_i-System_(Miro&Line)-Style_MECANISMOS.pdf
SIE5TG12013 | 5TG12013 | 4001869387765 | Cristal, marco 1, Rojo Oriental de Delta Miro |  |  | 1 | u | 33.76 | https://www.construnario.com/bc3/10900/CMP6485_1_5TG1201-3.jpg | https://www.construnario.com/bc3/10900/CMP6485_files_PM0188_Serie_i-System_(Miro&Line)-Style_MECANISMOS.pdf
MTC_AIA010B |  |  | Tubo curvable de PVC, corrugado, negro, diámetro'=20 mm | Tubo curvable de PVC, corrugado, de color negro, de 20 mm de diámetro nominal, para canalización empotrada en obra de fábrica (paredes y techos). Resistencia a la compresión 320 N, resistencia al impacto 1 julio, temperatura de trabajo -5°C hasta 60°C, con grado de protección IP 545 según UNE 20324, no propagador de la llama. Según UNE-EN 61386-1 y UNE-EN 61386-22. |  | 0 | m | 0.15
MTC_TTC020A |  |  | Conductor rígido unipolar de cobre, aislado, 750 V y 2,5 mm² de sección, para red equipotencial |  |  | 0 | m | 0.12
SIE2373I | 2373-I | 8421870650607 | Caja universal enlazable con tornillos - 60 mm |  |  | 0 | u | 0.31 | https://www.construnario.com/bc3/10900/CMP6485_2_2373_I.jpg https://www.construnario.com/bc3/10900/CMP6485_1_P_2373_I.jpg | https://www.construnario.com/bc3/10900/CMP6485_files_PM0017_CAJAS_PARA_ACCESORIOS_ELECTRICOS.pdf
MTC_PMATAUX |  |  | Pequeño material |  |  | 0 | % | 3
MOC_002 |  |  | Oficial 1ª electricista |  |  | 0 | h | 22
MOC_100 |  |  | Ayudante electricista |  |  | 0 | h | 20.3
PSIE_12403018 |  |  | Conj. Pulsador doble para persianas Rojo Oriental / Carbono Metalizado, serie Miro Cristal | Conj. Pulsador doble para persianas Rojo Oriental / Carbono Metalizado, serie Miro Cristal - Formada por las refs. 18565X, 5TG62765CM00 y 5TG12013. - Tubo PVC corrugado de M 20/gp5. - Conductor rígido de 2,5 mm2 de Cu. - Aislamiento VV 750 V. - En sistema monofásico con toma de tierra (fase, neutro y tierra), incluyendo caja de registro, caja de mecanismo universal con tornillos, totalmente montado e instalado. |  | 0 |  | 68.05 |  |  | https://www.construnario.com/diccionario/ficha_producto.aspx?id=13104434
SIE18565X |  | 8421870045649 | Pulsador doble para persianas con garras |  |  | 1 | u | 24.25 | https://www.construnario.com/bc3/10900/CMP6485_0702169030-68fb_500.jpg
SIE5TG62765CM00 | 5TG62765CM00 | 4001869555645 | Tecla doble persiana, Carbono Metalizado de Delta Miro |  |  | 1 | u | 8.06 | https://www.construnario.com/bc3/10900/CMP6485_1_5TG6276-5cm00.jpg | https://www.construnario.com/bc3/10900/CMP6485_files_PM0188_Serie_i-System_(Miro&Line)-Style_MECANISMOS.pdf
SIE5TG12013 | 5TG12013 | 4001869387765 | Cristal, marco 1, Rojo Oriental de Delta Miro |  |  | 1 | u | 33.76 | https://www.construnario.com/bc3/10900/CMP6485_1_5TG1201-3.jpg | https://www.construnario.com/bc3/10900/CMP6485_files_PM0188_Serie_i-System_(Miro&Line)-Style_MECANISMOS.pdf
MTC_AIA010B |  |  | Tubo curvable de PVC, corrugado, negro, diámetro'=20 mm | Tubo curvable de PVC, corrugado, de color negro, de 20 mm de diámetro nominal, para canalización empotrada en obra de fábrica (paredes y techos). Resistencia a la compresión 320 N, resistencia al impacto 1 julio, temperatura de trabajo -5°C hasta 60°C, con grado de protección IP 545 según UNE 20324, no propagador de la llama. Según UNE-EN 61386-1 y UNE-EN 61386-22. |  | 0 | m | 0.15
MTC_TTC020A |  |  | Conductor rígido unipolar de cobre, aislado, 750 V y 2,5 mm² de sección, para red equipotencial |  |  | 0 | m | 0.12
SIE2373I | 2373-I | 8421870650607 | Caja universal enlazable con tornillos - 60 mm |  |  | 0 | u | 0.31 | https://www.construnario.com/bc3/10900/CMP6485_2_2373_I.jpg https://www.construnario.com/bc3/10900/CMP6485_1_P_2373_I.jpg | https://www.construnario.com/bc3/10900/CMP6485_files_PM0017_CAJAS_PARA_ACCESORIOS_ELECTRICOS.pdf
MTC_PMATAUX |  |  | Pequeño material |  |  | 0 | % | 3
MOC_002 |  |  | Oficial 1ª electricista |  |  | 0 | h | 22
MOC_100 |  |  | Ayudante electricista |  |  | 0 | h | 20.3
PSIE_12403019 |  |  | Conj. Regulador para led 230Vac, Rojo Oriental / Carbono Metalizado, serie Miro Cristal | Conj. Regulador para led 230Vac, Rojo Oriental / Carbono Metalizado, serie Miro Cristal - Formada por las refs. 21549X, 5TC89000CM y 5TG12013. - Tubo PVC corrugado de M 20/gp5. - Conductor rígido de 2,5 mm2 de Cu. - Aislamiento VV 750 V. - En sistema monofásico con toma de tierra (fase, neutro y tierra), incluyendo caja de registro, caja de mecanismo universal con tornillos, totalmente montado e instalado. |  | 0 |  | 140.28 |  |  | https://www.construnario.com/diccionario/ficha_producto.aspx?id=13104435
SIE21549X |  | 8421870672517 | Regulador conmutador dimmer para lámparas led 230 Vac | Regulador conmutador dimmer para lámparas led 230 Vac de Siemens, con referencia 21549-X Lámparas LED 6-60 W. Incandescencia, halógenos directos (R) 6-120 W halógenos 12 V con transformador ferromagnético (L) 25-100 VA. Conmutación por pulsación. Fijación por garras o tornillos. Fusible T 1,6 H. 250V~ Envase 1 unidad. |  | 1 | u | 85.92 | https://www.construnario.com/bc3/10900/21549-X.jpg | https://www.construnario.com/bc3/10900/CMP6485_files_PM0169_REGULADORES.pdf
SIE5TC89000CM | 5TC89000CM | 4001869554846 | Tapa-botón regulador, Carbono Metalizado de Delta Miro |  |  | 1 | u | 16.51 | https://www.construnario.com/bc3/10900/CMP6485_0702000538-efc3_500.jpg
SIE5TG12013 | 5TG12013 | 4001869387765 | Cristal, marco 1, Rojo Oriental de Delta Miro |  |  | 1 | u | 33.76 | https://www.construnario.com/bc3/10900/CMP6485_1_5TG1201-3.jpg | https://www.construnario.com/bc3/10900/CMP6485_files_PM0188_Serie_i-System_(Miro&Line)-Style_MECANISMOS.pdf
MTC_AIA010B |  |  | Tubo curvable de PVC, corrugado, negro, diámetro'=20 mm | Tubo curvable de PVC, corrugado, de color negro, de 20 mm de diámetro nominal, para canalización empotrada en obra de fábrica (paredes y techos). Resistencia a la compresión 320 N, resistencia al impacto 1 julio, temperatura de trabajo -5°C hasta 60°C, con grado de protección IP 545 según UNE 20324, no propagador de la llama. Según UNE-EN 61386-1 y UNE-EN 61386-22. |  | 0 | m | 0.15
MTC_TTC020A |  |  | Conductor rígido unipolar de cobre, aislado, 750 V y 2,5 mm² de sección, para red equipotencial |  |  | 0 | m | 0.12
SIE2373I | 2373-I | 8421870650607 | Caja universal enlazable con tornillos - 60 mm |  |  | 0 | u | 0.31 | https://www.construnario.com/bc3/10900/CMP6485_2_2373_I.jpg https://www.construnario.com/bc3/10900/CMP6485_1_P_2373_I.jpg | https://www.construnario.com/bc3/10900/CMP6485_files_PM0017_CAJAS_PARA_ACCESORIOS_ELECTRICOS.pdf
MTC_PMATAUX |  |  | Pequeño material |  |  | 0 | % | 3
MOC_002 |  |  | Oficial 1ª electricista |  |  | 0 | h | 22
MOC_100 |  |  | Ayudante electricista |  |  | 0 | h | 20.3
PSIE_12403020 |  |  | Conj. Toma TV - SAT Rojo Oriental / Carbono Metalizado, serie Miro Cristal | Conj. Toma TV - SAT Rojo Oriental / Carbono Metalizado, serie Miro Cristal - Formada por las refs. 2923, 5TG1223 y 5TG12013. - Tubo PVC corrugado de M 20/gp5. - Conductor rígido de 2,5 mm2 de Cu. - Aislamiento VV 750 V. - En sistema monofásico con toma de tierra (fase, neutro y tierra), incluyendo caja de registro, caja de mecanismo universal con tornillos, totalmente montado e instalado. |  | 0 |  | 62.63 |  |  | https://www.construnario.com/diccionario/ficha_producto.aspx?id=13104436
SIE2923 |  | 8421870078128 | Toma TV - SAT final serie |  |  | 1 | u | 20.38 | https://www.construnario.com/bc3/10900/CMP6485_0702149444-383f_500.jpg
SIE5TG1223 | 5TG1223 | 4001869233956 | Tapa televisión2 agujeros, Carbono Metalizado de Delta Miro |  |  | 1 | u | 6.67 | https://www.construnario.com/bc3/10900/CMP6485_1_5TG1223.jpg
SIE5TG12013 | 5TG12013 | 4001869387765 | Cristal, marco 1, Rojo Oriental de Delta Miro |  |  | 1 | u | 33.76 | https://www.construnario.com/bc3/10900/CMP6485_1_5TG1201-3.jpg | https://www.construnario.com/bc3/10900/CMP6485_files_PM0188_Serie_i-System_(Miro&Line)-Style_MECANISMOS.pdf
MTC_AIA010B |  |  | Tubo curvable de PVC, corrugado, negro, diámetro'=20 mm | Tubo curvable de PVC, corrugado, de color negro, de 20 mm de diámetro nominal, para canalización empotrada en obra de fábrica (paredes y techos). Resistencia a la compresión 320 N, resistencia al impacto 1 julio, temperatura de trabajo -5°C hasta 60°C, con grado de protección IP 545 según UNE 20324, no propagador de la llama. Según UNE-EN 61386-1 y UNE-EN 61386-22. |  | 0 | m | 0.15
SIE2373I | 2373-I | 8421870650607 | Caja universal enlazable con tornillos - 60 mm |  |  | 0 | u | 0.31 | https://www.construnario.com/bc3/10900/CMP6485_2_2373_I.jpg https://www.construnario.com/bc3/10900/CMP6485_1_P_2373_I.jpg | https://www.construnario.com/bc3/10900/CMP6485_files_PM0017_CAJAS_PARA_ACCESORIOS_ELECTRICOS.pdf
MTC_PMATAUX |  |  | Pequeño material |  |  | 0 | % | 3
MOC_002 |  |  | Oficial 1ª electricista |  |  | 0 | h | 22
MOC_100 |  |  | Ayudante electricista |  |  | 0 | h | 20.3
PSIE_12403021 |  |  | Conj. Tarjetero hotel Rojo Oriental / Carbono Metalizado, serie Miro Cristal | Conj. Tarjetero hotel Rojo Oriental / Carbono Metalizado, serie Miro Cristal - Formada por las refs. 5TG4822 y 5TG12013. - Tubo PVC corrugado de M 20/gp5. - Conductor rígido de 2,5 mm2 de Cu. - Aislamiento VV 750 V. - En sistema monofásico con toma de tierra (fase, neutro y tierra), incluyendo caja de registro, caja de mecanismo universal con tornillos, totalmente montado e instalado. |  | 0 |  | 93.05 |  |  | https://www.construnario.com/diccionario/ficha_producto.aspx?id=13104437
SIE5TG4822 | 5TG4822 | 4001869270647 | TaRJetero hotel, Carbono Metalizado. de Delta Miro |  |  | 1 | u | 56.58 | https://www.construnario.com/bc3/10900/CMP6485_1_5TG4822.jpg
SIE5TG12013 | 5TG12013 | 4001869387765 | Cristal, marco 1, Rojo Oriental de Delta Miro |  |  | 1 | u | 33.76 | https://www.construnario.com/bc3/10900/CMP6485_1_5TG1201-3.jpg | https://www.construnario.com/bc3/10900/CMP6485_files_PM0188_Serie_i-System_(Miro&Line)-Style_MECANISMOS.pdf
MTC_AIA010B |  |  | Tubo curvable de PVC, corrugado, negro, diámetro'=20 mm | Tubo curvable de PVC, corrugado, de color negro, de 20 mm de diámetro nominal, para canalización empotrada en obra de fábrica (paredes y techos). Resistencia a la compresión 320 N, resistencia al impacto 1 julio, temperatura de trabajo -5°C hasta 60°C, con grado de protección IP 545 según UNE 20324, no propagador de la llama. Según UNE-EN 61386-1 y UNE-EN 61386-22. |  | 0 | m | 0.15
MTC_TTC020A |  |  | Conductor rígido unipolar de cobre, aislado, 750 V y 2,5 mm² de sección, para red equipotencial |  |  | 0 | m | 0.12
SIE2373I | 2373-I | 8421870650607 | Caja universal enlazable con tornillos - 60 mm |  |  | 0 | u | 0.31 | https://www.construnario.com/bc3/10900/CMP6485_2_2373_I.jpg https://www.construnario.com/bc3/10900/CMP6485_1_P_2373_I.jpg | https://www.construnario.com/bc3/10900/CMP6485_files_PM0017_CAJAS_PARA_ACCESORIOS_ELECTRICOS.pdf
MTC_PMATAUX |  |  | Pequeño material |  |  | 0 | % | 3
MOC_002 |  |  | Oficial 1ª electricista |  |  | 0 | h | 22
MOC_100 |  |  | Ayudante electricista |  |  | 0 | h | 20.3
PSIE_12403022 |  |  | Conj. Zumbador blanco, Rojo Oriental / Carbono Metalizado, serie Miro Cristal | Conj. Zumbador blanco, Rojo Oriental / Carbono Metalizado, serie Miro Cristal - Formada por las refs. 5TG98758CM, 5TG2096 y 5TG12013. - Tubo PVC corrugado de M 20/gp5. - Conductor rígido de 2,5 mm2 de Cu. - Aislamiento VV 750 V. - En sistema monofásico con toma de tierra (fase, neutro y tierra), incluyendo caja de registro, caja de mecanismo universal con tornillos, totalmente montado e instalado. |  | 0 |  | 74.15 |  |  | https://www.construnario.com/diccionario/ficha_producto.aspx?id=13104438
SIE5TG98758CM | 5TG98758CM | 4001869357393 | Zumbador 230V, Carbono Metalizado de Delta Miro |  |  | 1 | u | 26.4
SIE5TG2096 | 5TG2096 | 4001869357331 | Adaptador 1m M-SYSTEM, Carbono Metalizado de Delta Miro |  |  | 1 | u | 11.83 | https://www.construnario.com/bc3/10900/CMP6485_1_5TG2096.jpg | https://www.construnario.com/bc3/10900/CMP6485_files_PM0085_TIMBRES_Y_ZUMBADORES.pdf
SIE5TG12013 | 5TG12013 | 4001869387765 | Cristal, marco 1, Rojo Oriental de Delta Miro |  |  | 1 | u | 33.76 | https://www.construnario.com/bc3/10900/CMP6485_1_5TG1201-3.jpg | https://www.construnario.com/bc3/10900/CMP6485_files_PM0188_Serie_i-System_(Miro&Line)-Style_MECANISMOS.pdf
MTC_AIA010B |  |  | Tubo curvable de PVC, corrugado, negro, diámetro'=20 mm | Tubo curvable de PVC, corrugado, de color negro, de 20 mm de diámetro nominal, para canalización empotrada en obra de fábrica (paredes y techos). Resistencia a la compresión 320 N, resistencia al impacto 1 julio, temperatura de trabajo -5°C hasta 60°C, con grado de protección IP 545 según UNE 20324, no propagador de la llama. Según UNE-EN 61386-1 y UNE-EN 61386-22. |  | 0 | m | 0.15
MTC_TTC020A |  |  | Conductor rígido unipolar de cobre, aislado, 750 V y 2,5 mm² de sección, para red equipotencial |  |  | 0 | m | 0.12
SIE2373I | 2373-I | 8421870650607 | Caja universal enlazable con tornillos - 60 mm |  |  | 0 | u | 0.31 | https://www.construnario.com/bc3/10900/CMP6485_2_2373_I.jpg https://www.construnario.com/bc3/10900/CMP6485_1_P_2373_I.jpg | https://www.construnario.com/bc3/10900/CMP6485_files_PM0017_CAJAS_PARA_ACCESORIOS_ELECTRICOS.pdf
MTC_PMATAUX |  |  | Pequeño material |  |  | 0 | % | 3
MOC_002 |  |  | Oficial 1ª electricista |  |  | 0 | h | 22
MOC_100 |  |  | Ayudante electricista |  |  | 0 | h | 20.3
PSIE_12403023 |  |  | Conj. Indicador luminoso blanco, Rojo Oriental / Carbono Metalizado, serie Miro Cristal | Conj. Indicador luminoso blanco, Rojo Oriental / Carbono Metalizado, serie Miro Cristal - Formada por las refs. 5TG98803, 5TG2096 y 5TG12013. - Tubo PVC corrugado de M 20/gp5. - Conductor rígido de 2,5 mm2 de Cu. - Aislamiento VV 750 V. - En sistema monofásico con toma de tierra (fase, neutro y tierra), incluyendo caja de registro, caja de mecanismo universal con tornillos, totalmente montado e instalado. |  | 0 |  | 66.01 |  |  | https://www.construnario.com/diccionario/ficha_producto.aspx?id=13104439
SIE5TG98803 |  | 4001869365305 | M SYSTEM señal luz blanca, |  |  | 1 | u | 18.5 | https://www.construnario.com/bc3/10900/CMP6485_1_5TG9880-3.jpg
SIE5TG2096 | 5TG2096 | 4001869357331 | Adaptador 1m M-SYSTEM, Carbono Metalizado de Delta Miro |  |  | 1 | u | 11.83 | https://www.construnario.com/bc3/10900/CMP6485_1_5TG2096.jpg | https://www.construnario.com/bc3/10900/CMP6485_files_PM0085_TIMBRES_Y_ZUMBADORES.pdf
SIE5TG12013 | 5TG12013 | 4001869387765 | Cristal, marco 1, Rojo Oriental de Delta Miro |  |  | 1 | u | 33.76 | https://www.construnario.com/bc3/10900/CMP6485_1_5TG1201-3.jpg | https://www.construnario.com/bc3/10900/CMP6485_files_PM0188_Serie_i-System_(Miro&Line)-Style_MECANISMOS.pdf
MTC_AIA010B |  |  | Tubo curvable de PVC, corrugado, negro, diámetro'=20 mm | Tubo curvable de PVC, corrugado, de color negro, de 20 mm de diámetro nominal, para canalización empotrada en obra de fábrica (paredes y techos). Resistencia a la compresión 320 N, resistencia al impacto 1 julio, temperatura de trabajo -5°C hasta 60°C, con grado de protección IP 545 según UNE 20324, no propagador de la llama. Según UNE-EN 61386-1 y UNE-EN 61386-22. |  | 0 | m | 0.15
MTC_TTC020A |  |  | Conductor rígido unipolar de cobre, aislado, 750 V y 2,5 mm² de sección, para red equipotencial |  |  | 0 | m | 0.12
SIE2373I | 2373-I | 8421870650607 | Caja universal enlazable con tornillos - 60 mm |  |  | 0 | u | 0.31 | https://www.construnario.com/bc3/10900/CMP6485_2_2373_I.jpg https://www.construnario.com/bc3/10900/CMP6485_1_P_2373_I.jpg | https://www.construnario.com/bc3/10900/CMP6485_files_PM0017_CAJAS_PARA_ACCESORIOS_ELECTRICOS.pdf
MTC_PMATAUX |  |  | Pequeño material |  |  | 0 | % | 3
MOC_002 |  |  | Oficial 1ª electricista |  |  | 0 | h | 22
MOC_100 |  |  | Ayudante electricista |  |  | 0 | h | 20.3
PSIE_12403024 |  |  | Conj. Salida cable Rojo Oriental / Carbono Metalizado, serie Miro Cristal | Conj. Salida cable Rojo Oriental / Carbono Metalizado, serie Miro Cristal - Formada por las refs. 5TG1221 y 5TG12013. - Tubo PVC corrugado de M 20/gp5. - Conductor rígido de 2,5 mm2 de Cu. - Aislamiento VV 750 V. - En sistema monofásico con toma de tierra (fase, neutro y tierra), incluyendo caja de registro, caja de mecanismo universal con tornillos, totalmente montado e instalado. |  | 0 |  | 47.78 |  |  | https://www.construnario.com/diccionario/ficha_producto.aspx?id=13104440
SIE5TG1221 | 5TG1221 | 4001869233925 | Salida cables, Carbono Metalizado de Delta Miro |  |  | 1 | u | 12.63 | https://www.construnario.com/bc3/10900/CMP6485_1_5TG1221.jpg
SIE5TG12013 | 5TG12013 | 4001869387765 | Cristal, marco 1, Rojo Oriental de Delta Miro |  |  | 1 | u | 33.76 | https://www.construnario.com/bc3/10900/CMP6485_1_5TG1201-3.jpg | https://www.construnario.com/bc3/10900/CMP6485_files_PM0188_Serie_i-System_(Miro&Line)-Style_MECANISMOS.pdf
MTC_AIA010B |  |  | Tubo curvable de PVC, corrugado, negro, diámetro'=20 mm | Tubo curvable de PVC, corrugado, de color negro, de 20 mm de diámetro nominal, para canalización empotrada en obra de fábrica (paredes y techos). Resistencia a la compresión 320 N, resistencia al impacto 1 julio, temperatura de trabajo -5°C hasta 60°C, con grado de protección IP 545 según UNE 20324, no propagador de la llama. Según UNE-EN 61386-1 y UNE-EN 61386-22. |  | 0 | m | 0.15
SIE2373I | 2373-I | 8421870650607 | Caja universal enlazable con tornillos - 60 mm |  |  | 0 | u | 0.31 | https://www.construnario.com/bc3/10900/CMP6485_2_2373_I.jpg https://www.construnario.com/bc3/10900/CMP6485_1_P_2373_I.jpg | https://www.construnario.com/bc3/10900/CMP6485_files_PM0017_CAJAS_PARA_ACCESORIOS_ELECTRICOS.pdf
MTC_PMATAUX |  |  | Pequeño material |  |  | 0 | % | 3
MOC_002 |  |  | Oficial 1ª electricista |  |  | 0 | h | 22
MOC_100 |  |  | Ayudante electricista |  |  | 0 | h | 20.3
PSIE_12403025 |  |  | Conj. Tapa ciega Rojo Oriental / Carbono Metalizado, serie Miro Cristal | Conj. Tapa ciega Rojo Oriental / Carbono Metalizado, serie Miro Cristal - Formada por las refs. 5TG1220 y 5TG12013. - Tubo PVC corrugado de M 20/gp5. - Aislamiento VV 750 V. - En sistema monofásico con toma de tierra (fase, neutro y tierra), incluyendo caja de registro, caja de mecanismo universal con tornillos, totalmente montado e instalado. |  | 0 |  | 44.14 |  |  | https://www.construnario.com/diccionario/ficha_producto.aspx?id=13104441
SIE5TG1220 | 5TG1220 | 4001869233918 | Tapa ciega, Carbono Metalizado de Delta Miro |  |  | 1 | u | 9.09 | https://www.construnario.com/bc3/10900/CMP6485_1_5TG1220.jpg
SIE5TG12013 | 5TG12013 | 4001869387765 | Cristal, marco 1, Rojo Oriental de Delta Miro |  |  | 1 | u | 33.76 | https://www.construnario.com/bc3/10900/CMP6485_1_5TG1201-3.jpg | https://www.construnario.com/bc3/10900/CMP6485_files_PM0188_Serie_i-System_(Miro&Line)-Style_MECANISMOS.pdf
MTC_AIA010B |  |  | Tubo curvable de PVC, corrugado, negro, diámetro'=20 mm | Tubo curvable de PVC, corrugado, de color negro, de 20 mm de diámetro nominal, para canalización empotrada en obra de fábrica (paredes y techos). Resistencia a la compresión 320 N, resistencia al impacto 1 julio, temperatura de trabajo -5°C hasta 60°C, con grado de protección IP 545 según UNE 20324, no propagador de la llama. Según UNE-EN 61386-1 y UNE-EN 61386-22. |  | 0 | m | 0.15
SIE2373I | 2373-I | 8421870650607 | Caja universal enlazable con tornillos - 60 mm |  |  | 0 | u | 0.31 | https://www.construnario.com/bc3/10900/CMP6485_2_2373_I.jpg https://www.construnario.com/bc3/10900/CMP6485_1_P_2373_I.jpg | https://www.construnario.com/bc3/10900/CMP6485_files_PM0017_CAJAS_PARA_ACCESORIOS_ELECTRICOS.pdf
MTC_PMATAUX |  |  | Pequeño material |  |  | 0 | % | 3
MOC_002 |  |  | Oficial 1ª electricista |  |  | 0 | h | 22
MOC_100 |  |  | Ayudante electricista |  |  | 0 | h | 20.3
PSIE_12403028 |  |  | Conj. Pulsador con regulador universal RLC Rojo Oriental / Carbono Metalizado, serie Miro Cristal | Conj. Pulsador con regulador universal RLC Rojo Oriental / Carbono Metalizado, serie Miro Cristal - Formada por las refs. 2385, 18516X, 5TG62705CM00 y 5TG12013. - Tubo PVC corrugado de M 20/gp5. - Conductor rígido de 2,5 mm2 de Cu. - Aislamiento VV 750 V. - En sistema monofásico con toma de tierra (fase, neutro y tierra), incluyendo caja de registro, caja de mecanismo universal con tornillos, totalmente montado e instalado. |  | 0 |  | 106.82 | https://www.construnario.com/bc3/10900/rojoorientalDeltamiro.png |  | https://www.construnario.com/diccionario/ficha_producto.aspx?id=13104442
SIE2385 |  | 8421870678502 | Regulador universal RLC |  |  | 1 | u | 56.86 | https://www.construnario.com/bc3/10900/2385.jpg
SIE18516X |  | 8421870045496 | Pulsador con garras |  |  | 1 | u | 7.65 | https://www.construnario.com/bc3/10900/CMP6485_0702168842-ed41_500.jpg
SIE5TG62705CM00 | 5TG62705CM00 | 4001869555317 | Tecla simple, Carbono Metalizado de Delta Miro |  |  | 1 | u | 5.44 | https://www.construnario.com/bc3/10900/CMP6485_1_5TG6270-5CM00.jpg | https://www.construnario.com/bc3/10900/CMP6485_files_PM0188_Serie_i-System_(Miro&Line)-Style_MECANISMOS.pdf
SIE5TG12013 | 5TG12013 | 4001869387765 | Cristal, marco 1, Rojo Oriental de Delta Miro |  |  | 1 | u | 33.76 | https://www.construnario.com/bc3/10900/CMP6485_1_5TG1201-3.jpg | https://www.construnario.com/bc3/10900/CMP6485_files_PM0188_Serie_i-System_(Miro&Line)-Style_MECANISMOS.pdf
MTC_AIA010B |  |  | Tubo curvable de PVC, corrugado, negro, diámetro'=20 mm | Tubo curvable de PVC, corrugado, de color negro, de 20 mm de diámetro nominal, para canalización empotrada en obra de fábrica (paredes y techos). Resistencia a la compresión 320 N, resistencia al impacto 1 julio, temperatura de trabajo -5°C hasta 60°C, con grado de protección IP 545 según UNE 20324, no propagador de la llama. Según UNE-EN 61386-1 y UNE-EN 61386-22. |  | 0 | m | 0.15
MTC_TTC020A |  |  | Conductor rígido unipolar de cobre, aislado, 750 V y 2,5 mm² de sección, para red equipotencial |  |  | 0 | m | 0.12
SIE2373I | 2373-I | 8421870650607 | Caja universal enlazable con tornillos - 60 mm |  |  | 0 | u | 0.31 | https://www.construnario.com/bc3/10900/CMP6485_2_2373_I.jpg https://www.construnario.com/bc3/10900/CMP6485_1_P_2373_I.jpg | https://www.construnario.com/bc3/10900/CMP6485_files_PM0017_CAJAS_PARA_ACCESORIOS_ELECTRICOS.pdf
MTC_PMATAUX |  |  | Pequeño material |  |  | 0 | % | 3
MOC_002 |  |  | Oficial 1ª electricista |  |  | 0 | h | 22
MOC_100 |  |  | Ayudante electricista |  |  | 0 | h | 20.3
PSIE_12403029 |  |  | Conj. Pulsador con regulador led Rojo Oriental / Carbono Metalizado, serie Miro Cristal | Conj. Pulsador con regulador led Rojo Oriental / Carbono Metalizado, serie Miro Cristal - Formada por las refs. 2386, 18516X, 5TG62705CM00 y 5TG12013. - Tubo PVC corrugado de M 20/gp5. - Conductor rígido de 2,5 mm2 de Cu. - Aislamiento VV 750 V. - En sistema monofásico con toma de tierra (fase, neutro y tierra), incluyendo caja de registro, caja de mecanismo universal con tornillos, totalmente montado e instalado. |  | 0 |  | 122.95 | https://www.construnario.com/bc3/10900/rojoorientalDeltamiro.png |  | https://www.construnario.com/diccionario/ficha_producto.aspx?id=13104443
SIE2386 |  | 8421870678519 | Regulador LED |  |  | 1 | u | 72.52 | https://www.construnario.com/bc3/10900/2386.jpg
SIE18516X |  | 8421870045496 | Pulsador con garras |  |  | 1 | u | 7.65 | https://www.construnario.com/bc3/10900/CMP6485_0702168842-ed41_500.jpg
SIE5TG62705CM00 | 5TG62705CM00 | 4001869555317 | Tecla simple, Carbono Metalizado de Delta Miro |  |  | 1 | u | 5.44 | https://www.construnario.com/bc3/10900/CMP6485_1_5TG6270-5CM00.jpg | https://www.construnario.com/bc3/10900/CMP6485_files_PM0188_Serie_i-System_(Miro&Line)-Style_MECANISMOS.pdf
SIE5TG12013 | 5TG12013 | 4001869387765 | Cristal, marco 1, Rojo Oriental de Delta Miro |  |  | 1 | u | 33.76 | https://www.construnario.com/bc3/10900/CMP6485_1_5TG1201-3.jpg | https://www.construnario.com/bc3/10900/CMP6485_files_PM0188_Serie_i-System_(Miro&Line)-Style_MECANISMOS.pdf
MTC_AIA010B |  |  | Tubo curvable de PVC, corrugado, negro, diámetro'=20 mm | Tubo curvable de PVC, corrugado, de color negro, de 20 mm de diámetro nominal, para canalización empotrada en obra de fábrica (paredes y techos). Resistencia a la compresión 320 N, resistencia al impacto 1 julio, temperatura de trabajo -5°C hasta 60°C, con grado de protección IP 545 según UNE 20324, no propagador de la llama. Según UNE-EN 61386-1 y UNE-EN 61386-22. |  | 0 | m | 0.15
MTC_TTC020A |  |  | Conductor rígido unipolar de cobre, aislado, 750 V y 2,5 mm² de sección, para red equipotencial |  |  | 0 | m | 0.12
SIE2373I | 2373-I | 8421870650607 | Caja universal enlazable con tornillos - 60 mm |  |  | 0 | u | 0.31 | https://www.construnario.com/bc3/10900/CMP6485_2_2373_I.jpg https://www.construnario.com/bc3/10900/CMP6485_1_P_2373_I.jpg | https://www.construnario.com/bc3/10900/CMP6485_files_PM0017_CAJAS_PARA_ACCESORIOS_ELECTRICOS.pdf
MTC_PMATAUX |  |  | Pequeño material |  |  | 0 | % | 3
MOC_002 |  |  | Oficial 1ª electricista |  |  | 0 | h | 22
MOC_100 |  |  | Ayudante electricista |  |  | 0 | h | 20.3
PSIE_12403030 |  |  | Conj. Pulsador con regulador para tiras led monocromo (12-48Vcc) Rojo Oriental / Carbono Metalizado, serie Miro Cristal | Conj. Pulsador con regulador para tiras led monocromo (12-48Vcc) Rojo Oriental / Carbono Metalizado, serie Miro Cristal - Formada por las refs. 2387, 18516X, 5TG62705CM00 y 5TG12013. - Tubo PVC corrugado de M 20/gp5. - Conductor rígido de 2,5 mm2 de Cu. - Aislamiento VV 750 V. - En sistema monofásico con toma de tierra (fase, neutro y tierra), incluyendo caja de registro, caja de mecanismo universal con tornillos, totalmente montado e instalado. |  | 0 |  | 124.42 | https://www.construnario.com/bc3/10900/rojoorientalDeltamiro.png |  | https://www.construnario.com/diccionario/ficha_producto.aspx?id=13104444
SIE2387 |  | 8421870678526 | Regulador para tiras LED monocromo 12-48Vcc |  |  | 1 | u | 73.95 | https://www.construnario.com/bc3/10900/2387.jpg
SIE18516X |  | 8421870045496 | Pulsador con garras |  |  | 1 | u | 7.65 | https://www.construnario.com/bc3/10900/CMP6485_0702168842-ed41_500.jpg
SIE5TG62705CM00 | 5TG62705CM00 | 4001869555317 | Tecla simple, Carbono Metalizado de Delta Miro |  |  | 1 | u | 5.44 | https://www.construnario.com/bc3/10900/CMP6485_1_5TG6270-5CM00.jpg | https://www.construnario.com/bc3/10900/CMP6485_files_PM0188_Serie_i-System_(Miro&Line)-Style_MECANISMOS.pdf
SIE5TG12013 | 5TG12013 | 4001869387765 | Cristal, marco 1, Rojo Oriental de Delta Miro |  |  | 1 | u | 33.76 | https://www.construnario.com/bc3/10900/CMP6485_1_5TG1201-3.jpg | https://www.construnario.com/bc3/10900/CMP6485_files_PM0188_Serie_i-System_(Miro&Line)-Style_MECANISMOS.pdf
MTC_AIA010B |  |  | Tubo curvable de PVC, corrugado, negro, diámetro'=20 mm | Tubo curvable de PVC, corrugado, de color negro, de 20 mm de diámetro nominal, para canalización empotrada en obra de fábrica (paredes y techos). Resistencia a la compresión 320 N, resistencia al impacto 1 julio, temperatura de trabajo -5°C hasta 60°C, con grado de protección IP 545 según UNE 20324, no propagador de la llama. Según UNE-EN 61386-1 y UNE-EN 61386-22. |  | 0 | m | 0.15
MTC_TTC020A |  |  | Conductor rígido unipolar de cobre, aislado, 750 V y 2,5 mm² de sección, para red equipotencial |  |  | 0 | m | 0.12
SIE2373I | 2373-I | 8421870650607 | Caja universal enlazable con tornillos - 60 mm |  |  | 0 | u | 0.31 | https://www.construnario.com/bc3/10900/CMP6485_2_2373_I.jpg https://www.construnario.com/bc3/10900/CMP6485_1_P_2373_I.jpg | https://www.construnario.com/bc3/10900/CMP6485_files_PM0017_CAJAS_PARA_ACCESORIOS_ELECTRICOS.pdf
MTC_PMATAUX |  |  | Pequeño material |  |  | 0 | % | 3
MOC_002 |  |  | Oficial 1ª electricista |  |  | 0 | h | 22
MOC_100 |  |  | Ayudante electricista |  |  | 0 | h | 20.3
PSIE_12403031 |  |  | Conj. Pulsador con regulador para lámparas fluocompactas regulables Rojo Oriental / Carbono Metalizado, serie Miro Cristal | Conj. Pulsador con regulador para lámparas fluocompactas regulables Rojo Oriental / Carbono Metalizado, serie Miro Cristal - Formada por las refs. 2388, 18516X, 5TG62705CM00 y 5TG12013. - Tubo PVC corrugado de M 20/gp5. - Conductor rígido de 2,5 mm2 de Cu. - Aislamiento VV 750 V. - En sistema monofásico con toma de tierra (fase, neutro y tierra), incluyendo caja de registro, caja de mecanismo universal con tornillos, totalmente montado e instalado. |  | 0 |  | 124.36 | https://www.construnario.com/bc3/10900/rojoorientalDeltamiro.png |  | https://www.construnario.com/diccionario/ficha_producto.aspx?id=13104445
SIE2388 |  | 8421870678533 | Regulador para lámparas fluocompactas regulables |  |  | 1 | u | 73.89 | https://www.construnario.com/bc3/10900/2388.jpg
SIE18516X |  | 8421870045496 | Pulsador con garras |  |  | 1 | u | 7.65 | https://www.construnario.com/bc3/10900/CMP6485_0702168842-ed41_500.jpg
SIE5TG62705CM00 | 5TG62705CM00 | 4001869555317 | Tecla simple, Carbono Metalizado de Delta Miro |  |  | 1 | u | 5.44 | https://www.construnario.com/bc3/10900/CMP6485_1_5TG6270-5CM00.jpg | https://www.construnario.com/bc3/10900/CMP6485_files_PM0188_Serie_i-System_(Miro&Line)-Style_MECANISMOS.pdf
SIE5TG12013 | 5TG12013 | 4001869387765 | Cristal, marco 1, Rojo Oriental de Delta Miro |  |  | 1 | u | 33.76 | https://www.construnario.com/bc3/10900/CMP6485_1_5TG1201-3.jpg | https://www.construnario.com/bc3/10900/CMP6485_files_PM0188_Serie_i-System_(Miro&Line)-Style_MECANISMOS.pdf
MTC_AIA010B |  |  | Tubo curvable de PVC, corrugado, negro, diámetro'=20 mm | Tubo curvable de PVC, corrugado, de color negro, de 20 mm de diámetro nominal, para canalización empotrada en obra de fábrica (paredes y techos). Resistencia a la compresión 320 N, resistencia al impacto 1 julio, temperatura de trabajo -5°C hasta 60°C, con grado de protección IP 545 según UNE 20324, no propagador de la llama. Según UNE-EN 61386-1 y UNE-EN 61386-22. |  | 0 | m | 0.15
MTC_TTC020A |  |  | Conductor rígido unipolar de cobre, aislado, 750 V y 2,5 mm² de sección, para red equipotencial |  |  | 0 | m | 0.12
SIE2373I | 2373-I | 8421870650607 | Caja universal enlazable con tornillos - 60 mm |  |  | 0 | u | 0.31 | https://www.construnario.com/bc3/10900/CMP6485_2_2373_I.jpg https://www.construnario.com/bc3/10900/CMP6485_1_P_2373_I.jpg | https://www.construnario.com/bc3/10900/CMP6485_files_PM0017_CAJAS_PARA_ACCESORIOS_ELECTRICOS.pdf
MTC_PMATAUX |  |  | Pequeño material |  |  | 0 | % | 3
MOC_002 |  |  | Oficial 1ª electricista |  |  | 0 | h | 22
MOC_100 |  |  | Ayudante electricista |  |  | 0 | h | 20.3
PSIE_12403032 |  |  | Conj. Conector VGA Rojo Oriental / Carbono Metalizado, serie Miro Cristal | Conj. Conector VGA Rojo Oriental / Carbono Metalizado, serie Miro Cristal - Formada por las refs. 18578VGA, 5TG12262 y 5TG12013. - Tubo PVC corrugado de M 20/gp5. - Aislamiento VV 750 V. - En sistema monofásico con toma de tierra (fase, neutro y tierra), incluyendo caja de registro, caja de mecanismo universal con tornillos, totalmente montado e instalado. |  | 0 |  | 130.49 |  |  | https://www.construnario.com/diccionario/ficha_producto.aspx?id=13104446
SIE18578VGA |  | 8421870676546 | Conector VGA blanco |  |  | 1 | u | 76.37 | https://www.construnario.com/bc3/10900/CMP6485_1_18578_VGA.jpg
SIE5TG12262 | 5TG12262 | 4001869335919 | Tapa salida altavoz, Carbono Metalizado. de Delta Miro |  |  | 1 | u | 16.56 | https://www.construnario.com/bc3/10900/CMP6485_1_5TG1226-2.jpg https://www.construnario.com/bc3/10900/CMP6485_1_5TG12262.jpg
SIE5TG12013 | 5TG12013 | 4001869387765 | Cristal, marco 1, Rojo Oriental de Delta Miro |  |  | 1 | u | 33.76 | https://www.construnario.com/bc3/10900/CMP6485_1_5TG1201-3.jpg | https://www.construnario.com/bc3/10900/CMP6485_files_PM0188_Serie_i-System_(Miro&Line)-Style_MECANISMOS.pdf
MTC_AIA010B |  |  | Tubo curvable de PVC, corrugado, negro, diámetro'=20 mm | Tubo curvable de PVC, corrugado, de color negro, de 20 mm de diámetro nominal, para canalización empotrada en obra de fábrica (paredes y techos). Resistencia a la compresión 320 N, resistencia al impacto 1 julio, temperatura de trabajo -5°C hasta 60°C, con grado de protección IP 545 según UNE 20324, no propagador de la llama. Según UNE-EN 61386-1 y UNE-EN 61386-22. |  | 0 | m | 0.15
SIE2373I | 2373-I | 8421870650607 | Caja universal enlazable con tornillos - 60 mm |  |  | 0 | u | 0.31 | https://www.construnario.com/bc3/10900/CMP6485_2_2373_I.jpg https://www.construnario.com/bc3/10900/CMP6485_1_P_2373_I.jpg | https://www.construnario.com/bc3/10900/CMP6485_files_PM0017_CAJAS_PARA_ACCESORIOS_ELECTRICOS.pdf
MTC_PMATAUX |  |  | Pequeño material |  |  | 0 | % | 3
MOC_002 |  |  | Oficial 1ª electricista |  |  | 0 | h | 22
MOC_100 |  |  | Ayudante electricista |  |  | 0 | h | 20.3
PSIE_12403033 |  |  | Conj. Conector HDMI tipo A Rojo Oriental / Carbono Metalizado, serie Miro Cristal | Conj. Conector HDMI tipo A Rojo Oriental / Carbono Metalizado, serie Miro Cristal - Formada por las refs. 18578HDMI, 5TG12262 y 5TG12013. - Tubo PVC corrugado de M 20/gp5. - Aislamiento VV 750 V. - En sistema monofásico con toma de tierra (fase, neutro y tierra), incluyendo caja de registro, caja de mecanismo universal con tornillos, totalmente montado e instalado. |  | 0 |  | 136.05 |  |  | https://www.construnario.com/diccionario/ficha_producto.aspx?id=13104447
SIE18578HDMI |  | 8421870676522 | Conector HDMI tipo A blanco |  |  | 1 | u | 81.77 | https://www.construnario.com/bc3/10900/CMP6485_1_18578_HDMI.jpg
SIE5TG12262 | 5TG12262 | 4001869335919 | Tapa salida altavoz, Carbono Metalizado. de Delta Miro |  |  | 1 | u | 16.56 | https://www.construnario.com/bc3/10900/CMP6485_1_5TG1226-2.jpg https://www.construnario.com/bc3/10900/CMP6485_1_5TG12262.jpg
SIE5TG12013 | 5TG12013 | 4001869387765 | Cristal, marco 1, Rojo Oriental de Delta Miro |  |  | 1 | u | 33.76 | https://www.construnario.com/bc3/10900/CMP6485_1_5TG1201-3.jpg | https://www.construnario.com/bc3/10900/CMP6485_files_PM0188_Serie_i-System_(Miro&Line)-Style_MECANISMOS.pdf
MTC_AIA010B |  |  | Tubo curvable de PVC, corrugado, negro, diámetro'=20 mm | Tubo curvable de PVC, corrugado, de color negro, de 20 mm de diámetro nominal, para canalización empotrada en obra de fábrica (paredes y techos). Resistencia a la compresión 320 N, resistencia al impacto 1 julio, temperatura de trabajo -5°C hasta 60°C, con grado de protección IP 545 según UNE 20324, no propagador de la llama. Según UNE-EN 61386-1 y UNE-EN 61386-22. |  | 0 | m | 0.15
SIE2373I | 2373-I | 8421870650607 | Caja universal enlazable con tornillos - 60 mm |  |  | 0 | u | 0.31 | https://www.construnario.com/bc3/10900/CMP6485_2_2373_I.jpg https://www.construnario.com/bc3/10900/CMP6485_1_P_2373_I.jpg | https://www.construnario.com/bc3/10900/CMP6485_files_PM0017_CAJAS_PARA_ACCESORIOS_ELECTRICOS.pdf
MTC_PMATAUX |  |  | Pequeño material |  |  | 0 | % | 3
MOC_002 |  |  | Oficial 1ª electricista |  |  | 0 | h | 22
MOC_100 |  |  | Ayudante electricista |  |  | 0 | h | 20.3
PSIE_12403034 |  |  | Conj. Conector USB tipo A Rojo Oriental / Carbono Metalizado, serie Miro Cristal | Conj. Conector USB tipo A Rojo Oriental / Carbono Metalizado, serie Miro Cristal - Formada por las refs. 18578USB, 5TG12262 y 5TG12013. - Tubo PVC corrugado de M 20/gp5. - Aislamiento VV 750 V. - En sistema monofásico con toma de tierra (fase, neutro y tierra), incluyendo caja de registro, caja de mecanismo universal con tornillos, totalmente montado e instalado. |  | 0 |  | 117.48 |  |  | https://www.construnario.com/diccionario/ficha_producto.aspx?id=13104448
SIE18578USB |  | 8421870676539 | Conector USB tipo A blanco |  |  | 1 | u | 63.74 | https://www.construnario.com/bc3/10900/CMP6485_1_18578_USB.jpg
SIE5TG12262 | 5TG12262 | 4001869335919 | Tapa salida altavoz, Carbono Metalizado. de Delta Miro |  |  | 1 | u | 16.56 | https://www.construnario.com/bc3/10900/CMP6485_1_5TG1226-2.jpg https://www.construnario.com/bc3/10900/CMP6485_1_5TG12262.jpg
SIE5TG12013 | 5TG12013 | 4001869387765 | Cristal, marco 1, Rojo Oriental de Delta Miro |  |  | 1 | u | 33.76 | https://www.construnario.com/bc3/10900/CMP6485_1_5TG1201-3.jpg | https://www.construnario.com/bc3/10900/CMP6485_files_PM0188_Serie_i-System_(Miro&Line)-Style_MECANISMOS.pdf
MTC_AIA010B |  |  | Tubo curvable de PVC, corrugado, negro, diámetro'=20 mm | Tubo curvable de PVC, corrugado, de color negro, de 20 mm de diámetro nominal, para canalización empotrada en obra de fábrica (paredes y techos). Resistencia a la compresión 320 N, resistencia al impacto 1 julio, temperatura de trabajo -5°C hasta 60°C, con grado de protección IP 545 según UNE 20324, no propagador de la llama. Según UNE-EN 61386-1 y UNE-EN 61386-22. |  | 0 | m | 0.15
SIE2373I | 2373-I | 8421870650607 | Caja universal enlazable con tornillos - 60 mm |  |  | 0 | u | 0.31 | https://www.construnario.com/bc3/10900/CMP6485_2_2373_I.jpg https://www.construnario.com/bc3/10900/CMP6485_1_P_2373_I.jpg | https://www.construnario.com/bc3/10900/CMP6485_files_PM0017_CAJAS_PARA_ACCESORIOS_ELECTRICOS.pdf
MTC_PMATAUX |  |  | Pequeño material |  |  | 0 | % | 3
MOC_002 |  |  | Oficial 1ª electricista |  |  | 0 | h | 22
MOC_100 |  |  | Ayudante electricista |  |  | 0 | h | 20.3
Aluminio puro
Aluminio, serie Miro Aluminio Puro
Aluminio / Carbono metalizado, serie Miro Aluminio Puro
PSIE_13103001 |  |  | Conj. Toma schuko 2P + T emborne rápido sin garras, Aluminio / Carbono Metalizado, serie Miro Aluminio Puro | Conj. Toma schuko 2P + T emborne rápido sin garras, Aluminio / Carbono Metalizado, serie Miro Aluminio Puro - Formada por las refs. 5UB11015KK, 5UH10732CM y 5TG11210. - Tubo PVC corrugado de M 20/gp5. - Conductor rígido de 2,5 mm2 de Cu. - Aislamiento VV 750 V. - En sistema monofásico con toma de tierra (fase, neutro y tierra), incluyendo caja de registro, caja de mecanismo universal con tornillos, totalmente montado e instalado. |  | 0 |  | 34.39 | https://www.construnario.com/bc3/10900/alumniopurocarbonDeltamiroenchufe.png |  | https://www.construnario.com/diccionario/ficha_producto.aspx?id=13104449
SIE5UB11015KK | 5UB11015KK | 4001869397597 | Base schuko emborne. rápido, sin garras, de Delta |  |  | 0 | u | 3.83 | https://www.construnario.com/bc3/10900/CMP6485_1_5UB1101-5B.jpg
SIE5UH10732CM | 5UH10732CM | 4001869553641 | Tapa schuko, protección de seguridad, Carbono Metalizado de Delta Miro |  |  | 1 | u | 8.56 | https://www.construnario.com/bc3/10900/CMP6485_1_5UH1073-2CM.jpg | https://www.construnario.com/bc3/10900/CMP6485_files_PM0192_Serie_i-System_(Miro&Line)-Style_BASES.pdf
SIE5TG11210 | 5TG11210 | 4001869385785 | Metalizado, marco 1, Aluminio Metalizado de Delta Miro |  |  | 1 | u | 24.83 | https://www.construnario.com/bc3/10900/CMP6485_1_5TG1121-0.jpg | https://www.construnario.com/bc3/10900/CMP6485_files_PM0188_Serie_i-System_(Miro&Line)-Style_MECANISMOS.pdf
MTC_AIA010B |  |  | Tubo curvable de PVC, corrugado, negro, diámetro'=20 mm | Tubo curvable de PVC, corrugado, de color negro, de 20 mm de diámetro nominal, para canalización empotrada en obra de fábrica (paredes y techos). Resistencia a la compresión 320 N, resistencia al impacto 1 julio, temperatura de trabajo -5°C hasta 60°C, con grado de protección IP 545 según UNE 20324, no propagador de la llama. Según UNE-EN 61386-1 y UNE-EN 61386-22. |  | 0 | m | 0.15
MTC_TTC020A |  |  | Conductor rígido unipolar de cobre, aislado, 750 V y 2,5 mm² de sección, para red equipotencial |  |  | 0 | m | 0.12
SIE2373I | 2373-I | 8421870650607 | Caja universal enlazable con tornillos - 60 mm |  |  | 0 | u | 0.31 | https://www.construnario.com/bc3/10900/CMP6485_2_2373_I.jpg https://www.construnario.com/bc3/10900/CMP6485_1_P_2373_I.jpg | https://www.construnario.com/bc3/10900/CMP6485_files_PM0017_CAJAS_PARA_ACCESORIOS_ELECTRICOS.pdf
MTC_PMATAUX |  |  | Pequeño material |  |  | 0 | % | 3
MOC_002 |  |  | Oficial 1ª electricista |  |  | 0 | h | 22
MOC_100 |  |  | Ayudante electricista |  |  | 0 | h | 20.3
PSIE_13103002 |  |  | Conj. Conmutador simple Aluminio / Carbono Metalizado, serie Miro Aluminio Puro | Conj. Conmutador simple Aluminio / Carbono Metalizado, serie Miro Aluminio Puro - Formada por las refs. 18506X, 5TG62705CM00 y 5TG11210. - Tubo PVC corrugado de M 20/gp5. - Conductor rígido de 2,5 mm2 de Cu. - Aislamiento VV 750 V. - En sistema monofásico con toma de tierra (fase, neutro y tierra), incluyendo caja de registro, caja de mecanismo universal con tornillos, totalmente montado e instalado. |  | 0 |  | 39.56 | https://www.construnario.com/bc3/10900/alumniopurocarbonDeltamiro.png |  | https://www.construnario.com/diccionario/ficha_producto.aspx?id=13104450
SIE18506X |  | 8421870045410 | Conmutador simple con garras |  |  | 1 | u | 8.14 | https://www.construnario.com/bc3/10900/CMP6485_0702199693-68a1_500.jpg | https://www.construnario.com/bc3/10900/CMP6485_files_Interruptores-información_cargas_SBL.pdf https://www.construnario.com/bc3/10900/CMP6485_files_PM0188_Serie_i-System_(Miro&Line)-Style_MECANISMOS.pdf
SIE5TG62705CM00 | 5TG62705CM00 | 4001869555317 | Tecla simple, Carbono Metalizado de Delta Miro |  |  | 1 | u | 5.44 | https://www.construnario.com/bc3/10900/CMP6485_1_5TG6270-5CM00.jpg | https://www.construnario.com/bc3/10900/CMP6485_files_PM0188_Serie_i-System_(Miro&Line)-Style_MECANISMOS.pdf
SIE5TG11210 | 5TG11210 | 4001869385785 | Metalizado, marco 1, Aluminio Metalizado de Delta Miro |  |  | 1 | u | 24.83 | https://www.construnario.com/bc3/10900/CMP6485_1_5TG1121-0.jpg | https://www.construnario.com/bc3/10900/CMP6485_files_PM0188_Serie_i-System_(Miro&Line)-Style_MECANISMOS.pdf
MTC_AIA010B |  |  | Tubo curvable de PVC, corrugado, negro, diámetro'=20 mm | Tubo curvable de PVC, corrugado, de color negro, de 20 mm de diámetro nominal, para canalización empotrada en obra de fábrica (paredes y techos). Resistencia a la compresión 320 N, resistencia al impacto 1 julio, temperatura de trabajo -5°C hasta 60°C, con grado de protección IP 545 según UNE 20324, no propagador de la llama. Según UNE-EN 61386-1 y UNE-EN 61386-22. |  | 0 | m | 0.15
MTC_TTC020A |  |  | Conductor rígido unipolar de cobre, aislado, 750 V y 2,5 mm² de sección, para red equipotencial |  |  | 0 | m | 0.12
SIE2373I | 2373-I | 8421870650607 | Caja universal enlazable con tornillos - 60 mm |  |  | 0 | u | 0.31 | https://www.construnario.com/bc3/10900/CMP6485_2_2373_I.jpg https://www.construnario.com/bc3/10900/CMP6485_1_P_2373_I.jpg | https://www.construnario.com/bc3/10900/CMP6485_files_PM0017_CAJAS_PARA_ACCESORIOS_ELECTRICOS.pdf
MTC_PMATAUX |  |  | Pequeño material |  |  | 0 | % | 3
MOC_002 |  |  | Oficial 1ª electricista |  |  | 0 | h | 22
MOC_100 |  |  | Ayudante electricista |  |  | 0 | h | 20.3
PSIE_13103003 |  |  | Conj. Conmutador simple con difusor, Aluminio / Carbono Metalizado, serie Miro Aluminio Puro | Conj. Conmutador simple con difusor, Aluminio / Carbono Metalizado, serie Miro Aluminio Puro - Formada por las refs. 18506X, 180391, 5TG62705CM01 y 5TG11210. - Tubo PVC corrugado de M 20/gp5. - Conductor rígido de 2,5 mm2 de Cu. - Aislamiento VV 750 V. - En sistema monofásico con toma de tierra (fase, neutro y tierra), incluyendo caja de registro, caja de mecanismo universal con tornillos, totalmente montado e instalado. |  | 0 |  | 40.18 |  |  | https://www.construnario.com/diccionario/ficha_producto.aspx?id=13104451
SIE18506X |  | 8421870045410 | Conmutador simple con garras |  |  | 1 | u | 8.14 | https://www.construnario.com/bc3/10900/CMP6485_0702199693-68a1_500.jpg | https://www.construnario.com/bc3/10900/CMP6485_files_Interruptores-información_cargas_SBL.pdf https://www.construnario.com/bc3/10900/CMP6485_files_PM0188_Serie_i-System_(Miro&Line)-Style_MECANISMOS.pdf
SIE18039-1AZ |  |  | Señalizador luminoso bipolar y control P.VDE | Señalizador luminoso bipolar y control P.VDE |  | 1 |  | 0
SIE5TG62705CM01 | 5TG62705CM01 | 4001869555379 | Tecla simple, difusor, Carbono Metalizado de Delta Miro |  |  | 1 | u | 6.04 | https://www.construnario.com/bc3/10900/CMP6485_1_5TG6270-5CM01.jpg | https://www.construnario.com/bc3/10900/CMP6485_files_PM0188_Serie_i-System_(Miro&Line)-Style_MECANISMOS.pdf
SIE5TG11210 | 5TG11210 | 4001869385785 | Metalizado, marco 1, Aluminio Metalizado de Delta Miro |  |  | 1 | u | 24.83 | https://www.construnario.com/bc3/10900/CMP6485_1_5TG1121-0.jpg | https://www.construnario.com/bc3/10900/CMP6485_files_PM0188_Serie_i-System_(Miro&Line)-Style_MECANISMOS.pdf
MTC_AIA010B |  |  | Tubo curvable de PVC, corrugado, negro, diámetro'=20 mm | Tubo curvable de PVC, corrugado, de color negro, de 20 mm de diámetro nominal, para canalización empotrada en obra de fábrica (paredes y techos). Resistencia a la compresión 320 N, resistencia al impacto 1 julio, temperatura de trabajo -5°C hasta 60°C, con grado de protección IP 545 según UNE 20324, no propagador de la llama. Según UNE-EN 61386-1 y UNE-EN 61386-22. |  | 0 | m | 0.15
MTC_TTC020A |  |  | Conductor rígido unipolar de cobre, aislado, 750 V y 2,5 mm² de sección, para red equipotencial |  |  | 0 | m | 0.12
SIE2373I | 2373-I | 8421870650607 | Caja universal enlazable con tornillos - 60 mm |  |  | 0 | u | 0.31 | https://www.construnario.com/bc3/10900/CMP6485_2_2373_I.jpg https://www.construnario.com/bc3/10900/CMP6485_1_P_2373_I.jpg | https://www.construnario.com/bc3/10900/CMP6485_files_PM0017_CAJAS_PARA_ACCESORIOS_ELECTRICOS.pdf
MTC_PMATAUX |  |  | Pequeño material |  |  | 0 | % | 3
MOC_002 |  |  | Oficial 1ª electricista |  |  | 0 | h | 22
MOC_100 |  |  | Ayudante electricista |  |  | 0 | h | 20.3
PSIE_13103004 |  |  | Conj. Conmutador doble Aluminio / Carbono Metalizado, serie Miro Aluminio Puro | Conj. Conmutador doble Aluminio / Carbono Metalizado, serie Miro Aluminio Puro - Formada por las refs. 18510X, 5TG62701CM00 y 5TG11210. - Tubo PVC corrugado de M 20/gp5. - Conductor rígido de 2,5 mm2 de Cu. - Aislamiento VV 750 V. - En sistema monofásico con toma de tierra (fase, neutro y tierra), incluyendo caja de registro, caja de mecanismo universal con tornillos, totalmente montado e instalado. |  | 0 |  | 51.62 |  |  | https://www.construnario.com/diccionario/ficha_producto.aspx?id=13104452
SIE18510X |  | 8421870045458 | Doble conmutador con garras |  |  | 1 | u | 18.08 | https://www.construnario.com/bc3/10900/CMP6485_0702199754-78ea_500.jpg | https://www.construnario.com/bc3/10900/CMP6485_files_Interruptores-información_cargas_SBL.pdf
SIE5TG62701CM00 | 5TG62701CM00 | 4001869555348 | Tecla doble, Carbono Metalizado de Delta Miro |  |  | 1 | u | 7.21 | https://www.construnario.com/bc3/10900/CMP6485_1_5TG6270-1cm00.jpg | https://www.construnario.com/bc3/10900/CMP6485_files_PM0188_Serie_i-System_(Miro&Line)-Style_MECANISMOS.pdf
SIE5TG11210 | 5TG11210 | 4001869385785 | Metalizado, marco 1, Aluminio Metalizado de Delta Miro |  |  | 1 | u | 24.83 | https://www.construnario.com/bc3/10900/CMP6485_1_5TG1121-0.jpg | https://www.construnario.com/bc3/10900/CMP6485_files_PM0188_Serie_i-System_(Miro&Line)-Style_MECANISMOS.pdf
MTC_AIA010B |  |  | Tubo curvable de PVC, corrugado, negro, diámetro'=20 mm | Tubo curvable de PVC, corrugado, de color negro, de 20 mm de diámetro nominal, para canalización empotrada en obra de fábrica (paredes y techos). Resistencia a la compresión 320 N, resistencia al impacto 1 julio, temperatura de trabajo -5°C hasta 60°C, con grado de protección IP 545 según UNE 20324, no propagador de la llama. Según UNE-EN 61386-1 y UNE-EN 61386-22. |  | 0 | m | 0.15
MTC_TTC020A |  |  | Conductor rígido unipolar de cobre, aislado, 750 V y 2,5 mm² de sección, para red equipotencial |  |  | 0 | m | 0.12
SIE2373I | 2373-I | 8421870650607 | Caja universal enlazable con tornillos - 60 mm |  |  | 0 | u | 0.31 | https://www.construnario.com/bc3/10900/CMP6485_2_2373_I.jpg https://www.construnario.com/bc3/10900/CMP6485_1_P_2373_I.jpg | https://www.construnario.com/bc3/10900/CMP6485_files_PM0017_CAJAS_PARA_ACCESORIOS_ELECTRICOS.pdf
MTC_PMATAUX |  |  | Pequeño material |  |  | 0 | % | 3
MOC_002 |  |  | Oficial 1ª electricista |  |  | 0 | h | 22
MOC_100 |  |  | Ayudante electricista |  |  | 0 | h | 20.3
PSIE_13103005 |  |  | Conj. Conmutador doble con difusor, Aluminio / Carbono Metalizado, serie Miro Aluminio Puro | Conj. Conmutador doble con difusor, Aluminio / Carbono Metalizado, serie Miro Aluminio Puro - Formada por las refs. 18510X, 180393, 5TG62701CM01 y 5TG11210. - Tubo PVC corrugado de M 20/gp5. - Conductor rígido de 2,5 mm2 de Cu. - Aislamiento VV 750 V. - En sistema monofásico con toma de tierra (fase, neutro y tierra), incluyendo caja de registro, caja de mecanismo universal con tornillos, totalmente montado e instalado. |  | 0 |  | 52.66 |  |  | https://www.construnario.com/diccionario/ficha_producto.aspx?id=13104453
SIE18510X |  | 8421870045458 | Doble conmutador con garras |  |  | 1 | u | 18.08 | https://www.construnario.com/bc3/10900/CMP6485_0702199754-78ea_500.jpg | https://www.construnario.com/bc3/10900/CMP6485_files_Interruptores-información_cargas_SBL.pdf
SIE18039-3AZ |  |  | Señalizador luminoso neón (tecla estrecha) |  |  | 2 |  | 0
SIE5TG62701CM01 | 5TG62701CM01 | 4001869555409 | Tecla doble, difusor, es, Carbono Metalizado de Delta Miro |  |  | 1 | u | 8.22 | https://www.construnario.com/bc3/10900/CMP6485_1_5TG6270-1CM01.jpg | https://www.construnario.com/bc3/10900/CMP6485_files_PM0188_Serie_i-System_(Miro&Line)-Style_MECANISMOS.pdf
SIE5TG11210 | 5TG11210 | 4001869385785 | Metalizado, marco 1, Aluminio Metalizado de Delta Miro |  |  | 1 | u | 24.83 | https://www.construnario.com/bc3/10900/CMP6485_1_5TG1121-0.jpg | https://www.construnario.com/bc3/10900/CMP6485_files_PM0188_Serie_i-System_(Miro&Line)-Style_MECANISMOS.pdf
MTC_AIA010B |  |  | Tubo curvable de PVC, corrugado, negro, diámetro'=20 mm | Tubo curvable de PVC, corrugado, de color negro, de 20 mm de diámetro nominal, para canalización empotrada en obra de fábrica (paredes y techos). Resistencia a la compresión 320 N, resistencia al impacto 1 julio, temperatura de trabajo -5°C hasta 60°C, con grado de protección IP 545 según UNE 20324, no propagador de la llama. Según UNE-EN 61386-1 y UNE-EN 61386-22. |  | 0 | m | 0.15
MTC_TTC020A |  |  | Conductor rígido unipolar de cobre, aislado, 750 V y 2,5 mm² de sección, para red equipotencial |  |  | 0 | m | 0.12
SIE2373I | 2373-I | 8421870650607 | Caja universal enlazable con tornillos - 60 mm |  |  | 0 | u | 0.31 | https://www.construnario.com/bc3/10900/CMP6485_2_2373_I.jpg https://www.construnario.com/bc3/10900/CMP6485_1_P_2373_I.jpg | https://www.construnario.com/bc3/10900/CMP6485_files_PM0017_CAJAS_PARA_ACCESORIOS_ELECTRICOS.pdf
MTC_PMATAUX |  |  | Pequeño material |  |  | 0 | % | 3
MOC_100 |  |  | Ayudante electricista |  |  | 0 | h | 20.3
MOC_002 |  |  | Oficial 1ª electricista |  |  | 0 | h | 22
PSIE_13103006 |  |  | Conj. Cruzamiento simple Aluminio / Carbono Metalizado, serie Miro Aluminio Puro | Conj. Cruzamiento simple Aluminio / Carbono Metalizado, serie Miro Aluminio Puro - Formada por las refs. 18507X, 5TG62705CM00 y 5TG11210. - Tubo PVC corrugado de M 20/gp5. - Conductor rígido de 2,5 mm2 de Cu. - Aislamiento VV 750 V. - En sistema monofásico con toma de tierra (fase, neutro y tierra), incluyendo caja de registro, caja de mecanismo universal con tornillos, totalmente montado e instalado. |  | 0 |  | 49.72 | https://www.construnario.com/bc3/10900/alumniopurocarbonDeltamiro.png |  | https://www.construnario.com/diccionario/ficha_producto.aspx?id=13104454
SIE18507X |  | 8421870045427 | Cruzamiento simple con garras |  |  | 1 | u | 18 | https://www.construnario.com/bc3/10900/CMP6485_0702199723-548b_500.jpg | https://www.construnario.com/bc3/10900/CMP6485_files_PM0106_Serie_IRIS-IRIS-MEGA_MECANISMOS.pdf https://www.construnario.com/bc3/10900/CMP6485_files_AENOR_mecanismos_IRIS-MEGA.pdf
SIE5TG62705CM00 | 5TG62705CM00 | 4001869555317 | Tecla simple, Carbono Metalizado de Delta Miro |  |  | 1 | u | 5.44 | https://www.construnario.com/bc3/10900/CMP6485_1_5TG6270-5CM00.jpg | https://www.construnario.com/bc3/10900/CMP6485_files_PM0188_Serie_i-System_(Miro&Line)-Style_MECANISMOS.pdf
SIE5TG11210 | 5TG11210 | 4001869385785 | Metalizado, marco 1, Aluminio Metalizado de Delta Miro |  |  | 1 | u | 24.83 | https://www.construnario.com/bc3/10900/CMP6485_1_5TG1121-0.jpg | https://www.construnario.com/bc3/10900/CMP6485_files_PM0188_Serie_i-System_(Miro&Line)-Style_MECANISMOS.pdf
MTC_AIA010B |  |  | Tubo curvable de PVC, corrugado, negro, diámetro'=20 mm | Tubo curvable de PVC, corrugado, de color negro, de 20 mm de diámetro nominal, para canalización empotrada en obra de fábrica (paredes y techos). Resistencia a la compresión 320 N, resistencia al impacto 1 julio, temperatura de trabajo -5°C hasta 60°C, con grado de protección IP 545 según UNE 20324, no propagador de la llama. Según UNE-EN 61386-1 y UNE-EN 61386-22. |  | 0 | m | 0.15
MTC_TTC020A |  |  | Conductor rígido unipolar de cobre, aislado, 750 V y 2,5 mm² de sección, para red equipotencial |  |  | 0 | m | 0.12
SIE2373I | 2373-I | 8421870650607 | Caja universal enlazable con tornillos - 60 mm |  |  | 0 | u | 0.31 | https://www.construnario.com/bc3/10900/CMP6485_2_2373_I.jpg https://www.construnario.com/bc3/10900/CMP6485_1_P_2373_I.jpg | https://www.construnario.com/bc3/10900/CMP6485_files_PM0017_CAJAS_PARA_ACCESORIOS_ELECTRICOS.pdf
MTC_PMATAUX |  |  | Pequeño material |  |  | 0 | % | 3
MOC_100 |  |  | Ayudante electricista |  |  | 0 | h | 20.3
MOC_002 |  |  | Oficial 1ª electricista |  |  | 0 | h | 22
PSIE_13103007 |  |  | Conj. Cruzamiento simple con difusor, Aluminio / Carbono Metalizado, serie Miro Aluminio Puro | Conj. Cruzamiento simple con difusor, Aluminio / Carbono Metalizado, serie Miro Aluminio Puro - Formada por las refs. 18507X, 180391, 5TG62705CM01 y 5TG11210. - Tubo PVC corrugado de M 20/gp5. - Conductor rígido de 2,5 mm2 de Cu. - Aislamiento VV 750 V. - En sistema monofásico con toma de tierra (fase, neutro y tierra), incluyendo caja de registro, caja de mecanismo universal con tornillos, totalmente montado e instalado. |  | 0 |  | 50.34 |  |  | https://www.construnario.com/diccionario/ficha_producto.aspx?id=13104455
SIE18507X |  | 8421870045427 | Cruzamiento simple con garras |  |  | 1 | u | 18 | https://www.construnario.com/bc3/10900/CMP6485_0702199723-548b_500.jpg | https://www.construnario.com/bc3/10900/CMP6485_files_PM0106_Serie_IRIS-IRIS-MEGA_MECANISMOS.pdf https://www.construnario.com/bc3/10900/CMP6485_files_AENOR_mecanismos_IRIS-MEGA.pdf
SIE18039-1AZ |  |  | Señalizador luminoso bipolar y control P.VDE | Señalizador luminoso bipolar y control P.VDE |  | 1 |  | 0
SIE5TG62705CM01 | 5TG62705CM01 | 4001869555379 | Tecla simple, difusor, Carbono Metalizado de Delta Miro |  |  | 1 | u | 6.04 | https://www.construnario.com/bc3/10900/CMP6485_1_5TG6270-5CM01.jpg | https://www.construnario.com/bc3/10900/CMP6485_files_PM0188_Serie_i-System_(Miro&Line)-Style_MECANISMOS.pdf
SIE5TG11210 | 5TG11210 | 4001869385785 | Metalizado, marco 1, Aluminio Metalizado de Delta Miro |  |  | 1 | u | 24.83 | https://www.construnario.com/bc3/10900/CMP6485_1_5TG1121-0.jpg | https://www.construnario.com/bc3/10900/CMP6485_files_PM0188_Serie_i-System_(Miro&Line)-Style_MECANISMOS.pdf
MTC_AIA010B |  |  | Tubo curvable de PVC, corrugado, negro, diámetro'=20 mm | Tubo curvable de PVC, corrugado, de color negro, de 20 mm de diámetro nominal, para canalización empotrada en obra de fábrica (paredes y techos). Resistencia a la compresión 320 N, resistencia al impacto 1 julio, temperatura de trabajo -5°C hasta 60°C, con grado de protección IP 545 según UNE 20324, no propagador de la llama. Según UNE-EN 61386-1 y UNE-EN 61386-22. |  | 0 | m | 0.15
MTC_TTC020A |  |  | Conductor rígido unipolar de cobre, aislado, 750 V y 2,5 mm² de sección, para red equipotencial |  |  | 0 | m | 0.12
SIE2373I | 2373-I | 8421870650607 | Caja universal enlazable con tornillos - 60 mm |  |  | 0 | u | 0.31 | https://www.construnario.com/bc3/10900/CMP6485_2_2373_I.jpg https://www.construnario.com/bc3/10900/CMP6485_1_P_2373_I.jpg | https://www.construnario.com/bc3/10900/CMP6485_files_PM0017_CAJAS_PARA_ACCESORIOS_ELECTRICOS.pdf
MTC_PMATAUX |  |  | Pequeño material |  |  | 0 | % | 3
MOC_100 |  |  | Ayudante electricista |  |  | 0 | h | 20.3
MOC_002 |  |  | Oficial 1ª electricista |  |  | 0 | h | 22
PSIE_13103008 |  |  | Conj. Interruptor unipolar Aluminio / Carbono Metalizado, serie Miro Aluminio Puro | Conj. Interruptor unipolar Aluminio / Carbono Metalizado, serie Miro Aluminio Puro - Formada por las refs. 18505X, 5TG62705CM00 y 5TG11210. - Tubo PVC corrugado de M 20/gp5. - Conductor rígido de 2,5 mm2 de Cu. - Aislamiento VV 750 V. - En sistema monofásico con toma de tierra (fase, neutro y tierra), incluyendo caja de registro, caja de mecanismo universal con tornillos, totalmente montado e instalado. |  | 0 |  | 38.72 | https://www.construnario.com/bc3/10900/alumniopurocarbonDeltamiro.png |  | https://www.construnario.com/diccionario/ficha_producto.aspx?id=13104456
SIE18505X |  | 8421870045403 | Interruptor unipolar con garras |  |  | 1 | u | 7.32 | https://www.construnario.com/bc3/10900/CMP6485_0702168729-7d3f_500.jpg | https://www.construnario.com/bc3/10900/CMP6485_files_Interruptores-información_cargas_SBL.pdf
SIE5TG62705CM00 | 5TG62705CM00 | 4001869555317 | Tecla simple, Carbono Metalizado de Delta Miro |  |  | 1 | u | 5.44 | https://www.construnario.com/bc3/10900/CMP6485_1_5TG6270-5CM00.jpg | https://www.construnario.com/bc3/10900/CMP6485_files_PM0188_Serie_i-System_(Miro&Line)-Style_MECANISMOS.pdf
SIE5TG11210 | 5TG11210 | 4001869385785 | Metalizado, marco 1, Aluminio Metalizado de Delta Miro |  |  | 1 | u | 24.83 | https://www.construnario.com/bc3/10900/CMP6485_1_5TG1121-0.jpg | https://www.construnario.com/bc3/10900/CMP6485_files_PM0188_Serie_i-System_(Miro&Line)-Style_MECANISMOS.pdf
MTC_AIA010B |  |  | Tubo curvable de PVC, corrugado, negro, diámetro'=20 mm | Tubo curvable de PVC, corrugado, de color negro, de 20 mm de diámetro nominal, para canalización empotrada en obra de fábrica (paredes y techos). Resistencia a la compresión 320 N, resistencia al impacto 1 julio, temperatura de trabajo -5°C hasta 60°C, con grado de protección IP 545 según UNE 20324, no propagador de la llama. Según UNE-EN 61386-1 y UNE-EN 61386-22. |  | 0 | m | 0.15
MTC_TTC020A |  |  | Conductor rígido unipolar de cobre, aislado, 750 V y 2,5 mm² de sección, para red equipotencial |  |  | 0 | m | 0.12
SIE2373I | 2373-I | 8421870650607 | Caja universal enlazable con tornillos - 60 mm |  |  | 0 | u | 0.31 | https://www.construnario.com/bc3/10900/CMP6485_2_2373_I.jpg https://www.construnario.com/bc3/10900/CMP6485_1_P_2373_I.jpg | https://www.construnario.com/bc3/10900/CMP6485_files_PM0017_CAJAS_PARA_ACCESORIOS_ELECTRICOS.pdf
MTC_PMATAUX |  |  | Pequeño material |  |  | 0 | % | 3
MOC_002 |  |  | Oficial 1ª electricista |  |  | 0 | h | 22
MOC_100 |  |  | Ayudante electricista |  |  | 0 | h | 20.3
PSIE_13103009 |  |  | Conj. Interruptor unipolar con difusor, Aluminio / Carbono Metalizado, serie Miro Aluminio Puro | Conj. Interruptor unipolar con difusor, Aluminio / Carbono Metalizado, serie Miro Aluminio Puro - Formada por las refs. 18505X, 180391, 5TG62705CM01 y 5TG11210. - Tubo PVC corrugado de M 20/gp5. - Conductor rígido de 2,5 mm2 de Cu. - Aislamiento VV 750 V. - En sistema monofásico con toma de tierra (fase, neutro y tierra), incluyendo caja de registro, caja de mecanismo universal con tornillos, totalmente montado e instalado. |  | 0 |  | 39.34 |  |  | https://www.construnario.com/diccionario/ficha_producto.aspx?id=13104457
SIE18505X |  | 8421870045403 | Interruptor unipolar con garras |  |  | 1 | u | 7.32 | https://www.construnario.com/bc3/10900/CMP6485_0702168729-7d3f_500.jpg | https://www.construnario.com/bc3/10900/CMP6485_files_Interruptores-información_cargas_SBL.pdf
SIE18039-1AZ |  |  | Señalizador luminoso bipolar y control P.VDE | Señalizador luminoso bipolar y control P.VDE |  | 1 |  | 0
SIE5TG62705CM01 | 5TG62705CM01 | 4001869555379 | Tecla simple, difusor, Carbono Metalizado de Delta Miro |  |  | 1 | u | 6.04 | https://www.construnario.com/bc3/10900/CMP6485_1_5TG6270-5CM01.jpg | https://www.construnario.com/bc3/10900/CMP6485_files_PM0188_Serie_i-System_(Miro&Line)-Style_MECANISMOS.pdf
SIE5TG11210 | 5TG11210 | 4001869385785 | Metalizado, marco 1, Aluminio Metalizado de Delta Miro |  |  | 1 | u | 24.83 | https://www.construnario.com/bc3/10900/CMP6485_1_5TG1121-0.jpg | https://www.construnario.com/bc3/10900/CMP6485_files_PM0188_Serie_i-System_(Miro&Line)-Style_MECANISMOS.pdf
MTC_AIA010B |  |  | Tubo curvable de PVC, corrugado, negro, diámetro'=20 mm | Tubo curvable de PVC, corrugado, de color negro, de 20 mm de diámetro nominal, para canalización empotrada en obra de fábrica (paredes y techos). Resistencia a la compresión 320 N, resistencia al impacto 1 julio, temperatura de trabajo -5°C hasta 60°C, con grado de protección IP 545 según UNE 20324, no propagador de la llama. Según UNE-EN 61386-1 y UNE-EN 61386-22. |  | 0 | m | 0.15
MTC_TTC020A |  |  | Conductor rígido unipolar de cobre, aislado, 750 V y 2,5 mm² de sección, para red equipotencial |  |  | 0 | m | 0.12
SIE2373I | 2373-I | 8421870650607 | Caja universal enlazable con tornillos - 60 mm |  |  | 0 | u | 0.31 | https://www.construnario.com/bc3/10900/CMP6485_2_2373_I.jpg https://www.construnario.com/bc3/10900/CMP6485_1_P_2373_I.jpg | https://www.construnario.com/bc3/10900/CMP6485_files_PM0017_CAJAS_PARA_ACCESORIOS_ELECTRICOS.pdf
MTC_PMATAUX |  |  | Pequeño material |  |  | 0 | % | 3
MOC_002 |  |  | Oficial 1ª electricista |  |  | 0 | h | 22
MOC_100 |  |  | Ayudante electricista |  |  | 0 | h | 20.3
PSIE_13103010 |  |  | Conj. Interruptor bipolar Aluminio / Carbono Metalizado, serie Miro Aluminio Puro | Conj. Interruptor bipolar Aluminio / Carbono Metalizado, serie Miro Aluminio Puro - Formada por las refs. 18508X, 5TG62705CM40 y 5TG11210. - Tubo PVC corrugado de M 20/gp5. - Conductor rígido de 2,5 mm2 de Cu. - Aislamiento VV 750 V. - En sistema monofásico con toma de tierra (fase, neutro y tierra), incluyendo caja de registro, caja de mecanismo universal con tornillos, totalmente montado e instalado. |  | 0 |  | 48.49 |  |  | https://www.construnario.com/diccionario/ficha_producto.aspx?id=13104458
SIE18508X |  | 8421870045434 | Interruptor bipolar con garras |  |  | 1 | u | 16.28 | https://www.construnario.com/bc3/10900/CMP6485_0702199730-d9b7_500.jpg | https://www.construnario.com/bc3/10900/CMP6485_files_Interruptores-información_cargas_SBL.pdf
SIE5TG62705CM40 | 5TG62705CM40 | 4001869555430 | Tecla bipolar I/O, Carbono Metalizado de Delta Miro |  |  | 1 | u | 5.97 | https://www.construnario.com/bc3/10900/CMP6485_1_5TG6270-5CM40.jpg | https://www.construnario.com/bc3/10900/CMP6485_files_PM0188_Serie_i-System_(Miro&Line)-Style_MECANISMOS.pdf
SIE5TG11210 | 5TG11210 | 4001869385785 | Metalizado, marco 1, Aluminio Metalizado de Delta Miro |  |  | 1 | u | 24.83 | https://www.construnario.com/bc3/10900/CMP6485_1_5TG1121-0.jpg | https://www.construnario.com/bc3/10900/CMP6485_files_PM0188_Serie_i-System_(Miro&Line)-Style_MECANISMOS.pdf
MTC_AIA010B |  |  | Tubo curvable de PVC, corrugado, negro, diámetro'=20 mm | Tubo curvable de PVC, corrugado, de color negro, de 20 mm de diámetro nominal, para canalización empotrada en obra de fábrica (paredes y techos). Resistencia a la compresión 320 N, resistencia al impacto 1 julio, temperatura de trabajo -5°C hasta 60°C, con grado de protección IP 545 según UNE 20324, no propagador de la llama. Según UNE-EN 61386-1 y UNE-EN 61386-22. |  | 0 | m | 0.15
MTC_TTC020A |  |  | Conductor rígido unipolar de cobre, aislado, 750 V y 2,5 mm² de sección, para red equipotencial |  |  | 0 | m | 0.12
SIE2373I | 2373-I | 8421870650607 | Caja universal enlazable con tornillos - 60 mm |  |  | 0 | u | 0.31 | https://www.construnario.com/bc3/10900/CMP6485_2_2373_I.jpg https://www.construnario.com/bc3/10900/CMP6485_1_P_2373_I.jpg | https://www.construnario.com/bc3/10900/CMP6485_files_PM0017_CAJAS_PARA_ACCESORIOS_ELECTRICOS.pdf
MTC_PMATAUX |  |  | Pequeño material |  |  | 0 | % | 3
MOC_002 |  |  | Oficial 1ª electricista |  |  | 0 | h | 22
MOC_100 |  |  | Ayudante electricista |  |  | 0 | h | 20.3
PSIE_13103011 |  |  | Conj. Interruptor bipolar con difusor, Aluminio / Carbono Metalizado, serie Miro Aluminio Puro | Conj. Interruptor bipolar con difusor, Aluminio / Carbono Metalizado, serie Miro Aluminio Puro - Formada por las refs. 18608X, 5TG62705CM41 y 5TG11210. - Tubo PVC corrugado de M 20/gp5. - Conductor rígido de 2,5 mm2 de Cu. - Aislamiento VV 750 V. - En sistema monofásico con toma de tierra (fase, neutro y tierra), incluyendo caja de registro, caja de mecanismo universal con tornillos, totalmente montado e instalado. |  | 0 |  | 66.94 |  |  | https://www.construnario.com/diccionario/ficha_producto.aspx?id=13104459
SIE18608X |  | 8421870045748 | Interruptor bipolar de control con garra |  |  | 1 | u | 33.45 | https://www.construnario.com/bc3/10900/CMP6485_0702169207-cf9b_500.jpg | https://www.construnario.com/bc3/10900/CMP6485_files_Interruptores-información_cargas_SBL.pdf
SIE5TG62705CM41 | 5TG62705CM41 | 4001869555461 | Tecla bipolar I/O, difusor, Carbono Metalizado de Delta Miro |  |  | 1 | u | 6.71 | https://www.construnario.com/bc3/10900/CMP6485_1_5TG6270-5CM41.jpg | https://www.construnario.com/bc3/10900/CMP6485_files_PM0188_Serie_i-System_(Miro&Line)-Style_MECANISMOS.pdf
SIE5TG11210 | 5TG11210 | 4001869385785 | Metalizado, marco 1, Aluminio Metalizado de Delta Miro |  |  | 1 | u | 24.83 | https://www.construnario.com/bc3/10900/CMP6485_1_5TG1121-0.jpg | https://www.construnario.com/bc3/10900/CMP6485_files_PM0188_Serie_i-System_(Miro&Line)-Style_MECANISMOS.pdf
MTC_AIA010B |  |  | Tubo curvable de PVC, corrugado, negro, diámetro'=20 mm | Tubo curvable de PVC, corrugado, de color negro, de 20 mm de diámetro nominal, para canalización empotrada en obra de fábrica (paredes y techos). Resistencia a la compresión 320 N, resistencia al impacto 1 julio, temperatura de trabajo -5°C hasta 60°C, con grado de protección IP 545 según UNE 20324, no propagador de la llama. Según UNE-EN 61386-1 y UNE-EN 61386-22. |  | 0 | m | 0.15
MTC_TTC020A |  |  | Conductor rígido unipolar de cobre, aislado, 750 V y 2,5 mm² de sección, para red equipotencial |  |  | 0 | m | 0.12
SIE2373I | 2373-I | 8421870650607 | Caja universal enlazable con tornillos - 60 mm |  |  | 0 | u | 0.31 | https://www.construnario.com/bc3/10900/CMP6485_2_2373_I.jpg https://www.construnario.com/bc3/10900/CMP6485_1_P_2373_I.jpg | https://www.construnario.com/bc3/10900/CMP6485_files_PM0017_CAJAS_PARA_ACCESORIOS_ELECTRICOS.pdf
MTC_PMATAUX |  |  | Pequeño material |  |  | 0 | % | 3
MOC_002 |  |  | Oficial 1ª electricista |  |  | 0 | h | 22
MOC_100 |  |  | Ayudante electricista |  |  | 0 | h | 20.3
PSIE_13103012 |  |  | Conj. Interruptor doble Aluminio / Carbono Metalizado, serie Miro Aluminio Puro | Conj. Interruptor doble Aluminio / Carbono Metalizado, serie Miro Aluminio Puro - Formada por las refs. 18509X, 5TG62701CM00 y 5TG11210. - Tubo PVC corrugado de M 20/gp5. - Conductor rígido de 2,5 mm2 de Cu. - Aislamiento VV 750 V. - En sistema monofásico con toma de tierra (fase, neutro y tierra), incluyendo caja de registro, caja de mecanismo universal con tornillos, totalmente montado e instalado. |  | 0 |  | 49.74 |  |  | https://www.construnario.com/diccionario/ficha_producto.aspx?id=13104460
SIE18509X |  | 8421870045441 | Interruptor doble con garras |  |  | 1 | u | 16.25 | https://www.construnario.com/bc3/10900/CMP6485_0702199747-1fe1_500.jpg | https://www.construnario.com/bc3/10900/CMP6485_files_Interruptores-información_cargas_SBL.pdf
SIE5TG62701CM00 | 5TG62701CM00 | 4001869555348 | Tecla doble, Carbono Metalizado de Delta Miro |  |  | 1 | u | 7.21 | https://www.construnario.com/bc3/10900/CMP6485_1_5TG6270-1cm00.jpg | https://www.construnario.com/bc3/10900/CMP6485_files_PM0188_Serie_i-System_(Miro&Line)-Style_MECANISMOS.pdf
SIE5TG11210 | 5TG11210 | 4001869385785 | Metalizado, marco 1, Aluminio Metalizado de Delta Miro |  |  | 1 | u | 24.83 | https://www.construnario.com/bc3/10900/CMP6485_1_5TG1121-0.jpg | https://www.construnario.com/bc3/10900/CMP6485_files_PM0188_Serie_i-System_(Miro&Line)-Style_MECANISMOS.pdf
MTC_AIA010B |  |  | Tubo curvable de PVC, corrugado, negro, diámetro'=20 mm | Tubo curvable de PVC, corrugado, de color negro, de 20 mm de diámetro nominal, para canalización empotrada en obra de fábrica (paredes y techos). Resistencia a la compresión 320 N, resistencia al impacto 1 julio, temperatura de trabajo -5°C hasta 60°C, con grado de protección IP 545 según UNE 20324, no propagador de la llama. Según UNE-EN 61386-1 y UNE-EN 61386-22. |  | 0 | m | 0.15
MTC_TTC020A |  |  | Conductor rígido unipolar de cobre, aislado, 750 V y 2,5 mm² de sección, para red equipotencial |  |  | 0 | m | 0.12
SIE2373I | 2373-I | 8421870650607 | Caja universal enlazable con tornillos - 60 mm |  |  | 0 | u | 0.31 | https://www.construnario.com/bc3/10900/CMP6485_2_2373_I.jpg https://www.construnario.com/bc3/10900/CMP6485_1_P_2373_I.jpg | https://www.construnario.com/bc3/10900/CMP6485_files_PM0017_CAJAS_PARA_ACCESORIOS_ELECTRICOS.pdf
MTC_PMATAUX |  |  | Pequeño material |  |  | 0 | % | 3
MOC_002 |  |  | Oficial 1ª electricista |  |  | 0 | h | 22
MOC_100 |  |  | Ayudante electricista |  |  | 0 | h | 20.3
PSIE_13103013 |  |  | Conj. Interruptor doble con difusor, Aluminio / Carbono Metalizado, serie Miro Aluminio Puro | Conj. Interruptor doble con difusor, Aluminio / Carbono Metalizado, serie Miro Aluminio Puro - Formada por las refs. 18509X, 180393, 5TG62701CM01 y 5TG11210. - Tubo PVC corrugado de M 20/gp5. - Conductor rígido de 2,5 mm2 de Cu. - Aislamiento VV 750 V. - En sistema monofásico con toma de tierra (fase, neutro y tierra), incluyendo caja de registro, caja de mecanismo universal con tornillos, totalmente montado e instalado. |  | 0 |  | 50.78 |  |  | https://www.construnario.com/diccionario/ficha_producto.aspx?id=13104461
SIE18509X |  | 8421870045441 | Interruptor doble con garras |  |  | 1 | u | 16.25 | https://www.construnario.com/bc3/10900/CMP6485_0702199747-1fe1_500.jpg | https://www.construnario.com/bc3/10900/CMP6485_files_Interruptores-información_cargas_SBL.pdf
SIE18039-3AZ |  |  | Señalizador luminoso neón (tecla estrecha) |  |  | 2 |  | 0
SIE5TG62701CM01 | 5TG62701CM01 | 4001869555409 | Tecla doble, difusor, es, Carbono Metalizado de Delta Miro |  |  | 1 | u | 8.22 | https://www.construnario.com/bc3/10900/CMP6485_1_5TG6270-1CM01.jpg | https://www.construnario.com/bc3/10900/CMP6485_files_PM0188_Serie_i-System_(Miro&Line)-Style_MECANISMOS.pdf
SIE5TG11210 | 5TG11210 | 4001869385785 | Metalizado, marco 1, Aluminio Metalizado de Delta Miro |  |  | 1 | u | 24.83 | https://www.construnario.com/bc3/10900/CMP6485_1_5TG1121-0.jpg | https://www.construnario.com/bc3/10900/CMP6485_files_PM0188_Serie_i-System_(Miro&Line)-Style_MECANISMOS.pdf
MTC_AIA010B |  |  | Tubo curvable de PVC, corrugado, negro, diámetro'=20 mm | Tubo curvable de PVC, corrugado, de color negro, de 20 mm de diámetro nominal, para canalización empotrada en obra de fábrica (paredes y techos). Resistencia a la compresión 320 N, resistencia al impacto 1 julio, temperatura de trabajo -5°C hasta 60°C, con grado de protección IP 545 según UNE 20324, no propagador de la llama. Según UNE-EN 61386-1 y UNE-EN 61386-22. |  | 0 | m | 0.15
MTC_TTC020A |  |  | Conductor rígido unipolar de cobre, aislado, 750 V y 2,5 mm² de sección, para red equipotencial |  |  | 0 | m | 0.12
SIE2373I | 2373-I | 8421870650607 | Caja universal enlazable con tornillos - 60 mm |  |  | 0 | u | 0.31 | https://www.construnario.com/bc3/10900/CMP6485_2_2373_I.jpg https://www.construnario.com/bc3/10900/CMP6485_1_P_2373_I.jpg | https://www.construnario.com/bc3/10900/CMP6485_files_PM0017_CAJAS_PARA_ACCESORIOS_ELECTRICOS.pdf
MTC_PMATAUX |  |  | Pequeño material |  |  | 0 | % | 3
MOC_002 |  |  | Oficial 1ª electricista |  |  | 0 | h | 22
MOC_100 |  |  | Ayudante electricista |  |  | 0 | h | 20.3
PSIE_13103014 |  |  | Conj. Pulsador timbre Aluminio / Carbono Metalizado, serie Miro Aluminio Puro | Conj. Pulsador timbre Aluminio / Carbono Metalizado, serie Miro Aluminio Puro - Formada por las refs. 18516X, 5TG62705CM10 y 5TG11210. - Tubo PVC corrugado de M 20/gp5. - Conductor rígido de 2,5 mm2 de Cu. - Aislamiento VV 750 V. - En sistema monofásico con toma de tierra (fase, neutro y tierra), incluyendo caja de registro, caja de mecanismo universal con tornillos, totalmente montado e instalado. |  | 0 |  | 39.42 |  |  | https://www.construnario.com/diccionario/ficha_producto.aspx?id=13104462
SIE18516X |  | 8421870045496 | Pulsador con garras |  |  | 1 | u | 7.65 | https://www.construnario.com/bc3/10900/CMP6485_0702168842-ed41_500.jpg
SIE5TG62705CM10 | 5TG62705CM10 | 4001869555522 | Tecla, símbolo campana, Carbono Metalizado de Delta Miro |  |  | 1 | u | 5.79 | https://www.construnario.com/bc3/10900/CMP6485_1_5TG6270-5CM10.jpg | https://www.construnario.com/bc3/10900/CMP6485_files_PM0188_Serie_i-System_(Miro&Line)-Style_MECANISMOS.pdf
SIE5TG11210 | 5TG11210 | 4001869385785 | Metalizado, marco 1, Aluminio Metalizado de Delta Miro |  |  | 1 | u | 24.83 | https://www.construnario.com/bc3/10900/CMP6485_1_5TG1121-0.jpg | https://www.construnario.com/bc3/10900/CMP6485_files_PM0188_Serie_i-System_(Miro&Line)-Style_MECANISMOS.pdf
MTC_AIA010B |  |  | Tubo curvable de PVC, corrugado, negro, diámetro'=20 mm | Tubo curvable de PVC, corrugado, de color negro, de 20 mm de diámetro nominal, para canalización empotrada en obra de fábrica (paredes y techos). Resistencia a la compresión 320 N, resistencia al impacto 1 julio, temperatura de trabajo -5°C hasta 60°C, con grado de protección IP 545 según UNE 20324, no propagador de la llama. Según UNE-EN 61386-1 y UNE-EN 61386-22. |  | 0 | m | 0.15
MTC_TTC020A |  |  | Conductor rígido unipolar de cobre, aislado, 750 V y 2,5 mm² de sección, para red equipotencial |  |  | 0 | m | 0.12
SIE2373I | 2373-I | 8421870650607 | Caja universal enlazable con tornillos - 60 mm |  |  | 0 | u | 0.31 | https://www.construnario.com/bc3/10900/CMP6485_2_2373_I.jpg https://www.construnario.com/bc3/10900/CMP6485_1_P_2373_I.jpg | https://www.construnario.com/bc3/10900/CMP6485_files_PM0017_CAJAS_PARA_ACCESORIOS_ELECTRICOS.pdf
MTC_PMATAUX |  |  | Pequeño material |  |  | 0 | % | 3
MOC_002 |  |  | Oficial 1ª electricista |  |  | 0 | h | 22
MOC_100 |  |  | Ayudante electricista |  |  | 0 | h | 20.3
PSIE_13103015 |  |  | Conj. Pulsador timbre con difusor, Aluminio / Carbono Metalizado, serie Miro Aluminio Puro | Conj. Pulsador timbre con difusor, Aluminio / Carbono Metalizado, serie Miro Aluminio Puro - Formada por las refs. 18516X, 180391, 5TG62705CM11 y 5TG11210. - Tubo PVC corrugado de M 20/gp5. - Conductor rígido de 2,5 mm2 de Cu. - Aislamiento VV 750 V. - En sistema monofásico con toma de tierra (fase, neutro y tierra), incluyendo caja de registro, caja de mecanismo universal con tornillos, totalmente montado e instalado. |  | 0 |  | 39.96 |  |  | https://www.construnario.com/diccionario/ficha_producto.aspx?id=13104463
SIE18516X |  | 8421870045496 | Pulsador con garras |  |  | 1 | u | 7.65 | https://www.construnario.com/bc3/10900/CMP6485_0702168842-ed41_500.jpg
SIE18039-1AZ |  |  | Señalizador luminoso bipolar y control P.VDE | Señalizador luminoso bipolar y control P.VDE |  | 1 |  | 0
SIE5TG62705CM11 | 5TG62705CM11 | 4001869555553 | Tecla, símbolo campana, difusor, Carbono Metalizado de Delta Miro |  |  | 1 | u | 6.32 | https://www.construnario.com/bc3/10900/CMP6485_1_5TG6270-5cm11.jpg | https://www.construnario.com/bc3/10900/CMP6485_files_PM0188_Serie_i-System_(Miro&Line)-Style_MECANISMOS.pdf
SIE5TG11210 | 5TG11210 | 4001869385785 | Metalizado, marco 1, Aluminio Metalizado de Delta Miro |  |  | 1 | u | 24.83 | https://www.construnario.com/bc3/10900/CMP6485_1_5TG1121-0.jpg | https://www.construnario.com/bc3/10900/CMP6485_files_PM0188_Serie_i-System_(Miro&Line)-Style_MECANISMOS.pdf
MTC_AIA010B |  |  | Tubo curvable de PVC, corrugado, negro, diámetro'=20 mm | Tubo curvable de PVC, corrugado, de color negro, de 20 mm de diámetro nominal, para canalización empotrada en obra de fábrica (paredes y techos). Resistencia a la compresión 320 N, resistencia al impacto 1 julio, temperatura de trabajo -5°C hasta 60°C, con grado de protección IP 545 según UNE 20324, no propagador de la llama. Según UNE-EN 61386-1 y UNE-EN 61386-22. |  | 0 | m | 0.15
MTC_TTC020A |  |  | Conductor rígido unipolar de cobre, aislado, 750 V y 2,5 mm² de sección, para red equipotencial |  |  | 0 | m | 0.12
SIE2373I | 2373-I | 8421870650607 | Caja universal enlazable con tornillos - 60 mm |  |  | 0 | u | 0.31 | https://www.construnario.com/bc3/10900/CMP6485_2_2373_I.jpg https://www.construnario.com/bc3/10900/CMP6485_1_P_2373_I.jpg | https://www.construnario.com/bc3/10900/CMP6485_files_PM0017_CAJAS_PARA_ACCESORIOS_ELECTRICOS.pdf
MTC_PMATAUX |  |  | Pequeño material |  |  | 0 | % | 3
MOC_002 |  |  | Oficial 1ª electricista |  |  | 0 | h | 22
MOC_100 |  |  | Ayudante electricista |  |  | 0 | h | 20.3
PSIE_13103016 |  |  | Conj. Pulsador luz Aluminio / Carbono Metalizado, serie Miro Aluminio Puro | Conj. Pulsador luz Aluminio / Carbono Metalizado, serie Miro Aluminio Puro - Formada por las refs. 18516X, 5TG62705CM20 y 5TG11210. - Tubo PVC corrugado de M 20/gp5. - Conductor rígido de 2,5 mm2 de Cu. - Aislamiento VV 750 V. - En sistema monofásico con toma de tierra (fase, neutro y tierra), incluyendo caja de registro, caja de mecanismo universal con tornillos, totalmente montado e instalado. |  | 0 |  | 39.42 |  |  | https://www.construnario.com/diccionario/ficha_producto.aspx?id=13104464
SIE18516X |  | 8421870045496 | Pulsador con garras |  |  | 1 | u | 7.65 | https://www.construnario.com/bc3/10900/CMP6485_0702168842-ed41_500.jpg
SIE5TG62705CM20 | 5TG62705CM20 | 4001869555584 | Tecla, símbolo luz, Carbono Metalizado de Delta Miro |  |  | 1 | u | 5.79 |  | https://www.construnario.com/bc3/10900/CMP6485_files_PM0188_Serie_i-System_(Miro&Line)-Style_MECANISMOS.pdf
SIE5TG11210 | 5TG11210 | 4001869385785 | Metalizado, marco 1, Aluminio Metalizado de Delta Miro |  |  | 1 | u | 24.83 | https://www.construnario.com/bc3/10900/CMP6485_1_5TG1121-0.jpg | https://www.construnario.com/bc3/10900/CMP6485_files_PM0188_Serie_i-System_(Miro&Line)-Style_MECANISMOS.pdf
MTC_AIA010B |  |  | Tubo curvable de PVC, corrugado, negro, diámetro'=20 mm | Tubo curvable de PVC, corrugado, de color negro, de 20 mm de diámetro nominal, para canalización empotrada en obra de fábrica (paredes y techos). Resistencia a la compresión 320 N, resistencia al impacto 1 julio, temperatura de trabajo -5°C hasta 60°C, con grado de protección IP 545 según UNE 20324, no propagador de la llama. Según UNE-EN 61386-1 y UNE-EN 61386-22. |  | 0 | m | 0.15
MTC_TTC020A |  |  | Conductor rígido unipolar de cobre, aislado, 750 V y 2,5 mm² de sección, para red equipotencial |  |  | 0 | m | 0.12
SIE2373I | 2373-I | 8421870650607 | Caja universal enlazable con tornillos - 60 mm |  |  | 0 | u | 0.31 | https://www.construnario.com/bc3/10900/CMP6485_2_2373_I.jpg https://www.construnario.com/bc3/10900/CMP6485_1_P_2373_I.jpg | https://www.construnario.com/bc3/10900/CMP6485_files_PM0017_CAJAS_PARA_ACCESORIOS_ELECTRICOS.pdf
MTC_PMATAUX |  |  | Pequeño material |  |  | 0 | % | 3
MOC_002 |  |  | Oficial 1ª electricista |  |  | 0 | h | 22
MOC_100 |  |  | Ayudante electricista |  |  | 0 | h | 20.3
PSIE_13103017 |  |  | Conj. Pulsador luz con difusor, Aluminio / Carbono Metalizado, serie Miro Aluminio Puro | Conj. Pulsador luz con difusor, Aluminio / Carbono Metalizado, serie Miro Aluminio Puro - Formada por las refs. 18516X, 180391, 5TG62705CM21 y 5TG11210. - Tubo PVC corrugado de M 20/gp5. - Conductor rígido de 2,5 mm2 de Cu. - Aislamiento VV 750 V. - En sistema monofásico con toma de tierra (fase, neutro y tierra), incluyendo caja de registro, caja de mecanismo universal con tornillos, totalmente montado e instalado. |  | 0 |  | 39.96 |  |  | https://www.construnario.com/diccionario/ficha_producto.aspx?id=13104465
SIE18516X |  | 8421870045496 | Pulsador con garras |  |  | 1 | u | 7.65 | https://www.construnario.com/bc3/10900/CMP6485_0702168842-ed41_500.jpg
SIE18039-1AZ |  |  | Señalizador luminoso bipolar y control P.VDE | Señalizador luminoso bipolar y control P.VDE |  | 1 |  | 0
SIE5TG62705CM21 | 5TG62705CM21 | 4001869555614 | Tecla, difusor, símbolo luz, Carbono Metalizado de Delta Miro |  |  | 1 | u | 6.32 | https://www.construnario.com/bc3/10900/CMP6485_1_5TG6270-5CM21.jpg | https://www.construnario.com/bc3/10900/CMP6485_files_PM0188_Serie_i-System_(Miro&Line)-Style_MECANISMOS.pdf
SIE5TG11210 | 5TG11210 | 4001869385785 | Metalizado, marco 1, Aluminio Metalizado de Delta Miro |  |  | 1 | u | 24.83 | https://www.construnario.com/bc3/10900/CMP6485_1_5TG1121-0.jpg | https://www.construnario.com/bc3/10900/CMP6485_files_PM0188_Serie_i-System_(Miro&Line)-Style_MECANISMOS.pdf
MTC_AIA010B |  |  | Tubo curvable de PVC, corrugado, negro, diámetro'=20 mm | Tubo curvable de PVC, corrugado, de color negro, de 20 mm de diámetro nominal, para canalización empotrada en obra de fábrica (paredes y techos). Resistencia a la compresión 320 N, resistencia al impacto 1 julio, temperatura de trabajo -5°C hasta 60°C, con grado de protección IP 545 según UNE 20324, no propagador de la llama. Según UNE-EN 61386-1 y UNE-EN 61386-22. |  | 0 | m | 0.15
MTC_TTC020A |  |  | Conductor rígido unipolar de cobre, aislado, 750 V y 2,5 mm² de sección, para red equipotencial |  |  | 0 | m | 0.12
SIE2373I | 2373-I | 8421870650607 | Caja universal enlazable con tornillos - 60 mm |  |  | 0 | u | 0.31 | https://www.construnario.com/bc3/10900/CMP6485_2_2373_I.jpg https://www.construnario.com/bc3/10900/CMP6485_1_P_2373_I.jpg | https://www.construnario.com/bc3/10900/CMP6485_files_PM0017_CAJAS_PARA_ACCESORIOS_ELECTRICOS.pdf
MTC_PMATAUX |  |  | Pequeño material |  |  | 0 | % | 3
MOC_002 |  |  | Oficial 1ª electricista |  |  | 0 | h | 22
MOC_100 |  |  | Ayudante electricista |  |  | 0 | h | 20.3
PSIE_13103018 |  |  | Conj. Pulsador doble para persianas Aluminio / Carbono Metalizado, serie Miro Aluminio Puro | Conj. Pulsador doble para persianas Aluminio / Carbono Metalizado, serie Miro Aluminio Puro - Formada por las refs. 18565X, 5TG62765CM00 y 5TG11210. - Tubo PVC corrugado de M 20/gp5. - Conductor rígido de 2,5 mm2 de Cu. - Aislamiento VV 750 V. - En sistema monofásico con toma de tierra (fase, neutro y tierra), incluyendo caja de registro, caja de mecanismo universal con tornillos, totalmente montado e instalado. |  | 0 |  | 58.85 |  |  | https://www.construnario.com/diccionario/ficha_producto.aspx?id=13104466
SIE18565X |  | 8421870045649 | Pulsador doble para persianas con garras |  |  | 1 | u | 24.25 | https://www.construnario.com/bc3/10900/CMP6485_0702169030-68fb_500.jpg
SIE5TG62765CM00 | 5TG62765CM00 | 4001869555645 | Tecla doble persiana, Carbono Metalizado de Delta Miro |  |  | 1 | u | 8.06 | https://www.construnario.com/bc3/10900/CMP6485_1_5TG6276-5cm00.jpg | https://www.construnario.com/bc3/10900/CMP6485_files_PM0188_Serie_i-System_(Miro&Line)-Style_MECANISMOS.pdf
SIE5TG11210 | 5TG11210 | 4001869385785 | Metalizado, marco 1, Aluminio Metalizado de Delta Miro |  |  | 1 | u | 24.83 | https://www.construnario.com/bc3/10900/CMP6485_1_5TG1121-0.jpg | https://www.construnario.com/bc3/10900/CMP6485_files_PM0188_Serie_i-System_(Miro&Line)-Style_MECANISMOS.pdf
MTC_AIA010B |  |  | Tubo curvable de PVC, corrugado, negro, diámetro'=20 mm | Tubo curvable de PVC, corrugado, de color negro, de 20 mm de diámetro nominal, para canalización empotrada en obra de fábrica (paredes y techos). Resistencia a la compresión 320 N, resistencia al impacto 1 julio, temperatura de trabajo -5°C hasta 60°C, con grado de protección IP 545 según UNE 20324, no propagador de la llama. Según UNE-EN 61386-1 y UNE-EN 61386-22. |  | 0 | m | 0.15
MTC_TTC020A |  |  | Conductor rígido unipolar de cobre, aislado, 750 V y 2,5 mm² de sección, para red equipotencial |  |  | 0 | m | 0.12
SIE2373I | 2373-I | 8421870650607 | Caja universal enlazable con tornillos - 60 mm |  |  | 0 | u | 0.31 | https://www.construnario.com/bc3/10900/CMP6485_2_2373_I.jpg https://www.construnario.com/bc3/10900/CMP6485_1_P_2373_I.jpg | https://www.construnario.com/bc3/10900/CMP6485_files_PM0017_CAJAS_PARA_ACCESORIOS_ELECTRICOS.pdf
MTC_PMATAUX |  |  | Pequeño material |  |  | 0 | % | 3
MOC_002 |  |  | Oficial 1ª electricista |  |  | 0 | h | 22
MOC_100 |  |  | Ayudante electricista |  |  | 0 | h | 20.3
PSIE_13103019 |  |  | Conj. Regulador para led 230Vac, Aluminio / Carbono Metalizado, serie Miro Aluminio Puro | Conj. Regulador para led 230Vac, Aluminio / Carbono Metalizado, serie Miro Aluminio Puro - Formada por las refs. 21549X, 5TC89000CM y 5TG11210. - Tubo PVC corrugado de M 20/gp5. - Conductor rígido de 2,5 mm2 de Cu. - Aislamiento VV 750 V. - En sistema monofásico con toma de tierra (fase, neutro y tierra), incluyendo caja de registro, caja de mecanismo universal con tornillos, totalmente montado e instalado. |  | 0 |  | 131.08 |  |  | https://www.construnario.com/diccionario/ficha_producto.aspx?id=13104467
SIE21549X |  | 8421870672517 | Regulador conmutador dimmer para lámparas led 230 Vac | Regulador conmutador dimmer para lámparas led 230 Vac de Siemens, con referencia 21549-X Lámparas LED 6-60 W. Incandescencia, halógenos directos (R) 6-120 W halógenos 12 V con transformador ferromagnético (L) 25-100 VA. Conmutación por pulsación. Fijación por garras o tornillos. Fusible T 1,6 H. 250V~ Envase 1 unidad. |  | 1 | u | 85.92 | https://www.construnario.com/bc3/10900/21549-X.jpg | https://www.construnario.com/bc3/10900/CMP6485_files_PM0169_REGULADORES.pdf
SIE5TC89000CM | 5TC89000CM | 4001869554846 | Tapa-botón regulador, Carbono Metalizado de Delta Miro |  |  | 1 | u | 16.51 | https://www.construnario.com/bc3/10900/CMP6485_0702000538-efc3_500.jpg
SIE5TG11210 | 5TG11210 | 4001869385785 | Metalizado, marco 1, Aluminio Metalizado de Delta Miro |  |  | 1 | u | 24.83 | https://www.construnario.com/bc3/10900/CMP6485_1_5TG1121-0.jpg | https://www.construnario.com/bc3/10900/CMP6485_files_PM0188_Serie_i-System_(Miro&Line)-Style_MECANISMOS.pdf
MTC_AIA010B |  |  | Tubo curvable de PVC, corrugado, negro, diámetro'=20 mm | Tubo curvable de PVC, corrugado, de color negro, de 20 mm de diámetro nominal, para canalización empotrada en obra de fábrica (paredes y techos). Resistencia a la compresión 320 N, resistencia al impacto 1 julio, temperatura de trabajo -5°C hasta 60°C, con grado de protección IP 545 según UNE 20324, no propagador de la llama. Según UNE-EN 61386-1 y UNE-EN 61386-22. |  | 0 | m | 0.15
MTC_TTC020A |  |  | Conductor rígido unipolar de cobre, aislado, 750 V y 2,5 mm² de sección, para red equipotencial |  |  | 0 | m | 0.12
SIE2373I | 2373-I | 8421870650607 | Caja universal enlazable con tornillos - 60 mm |  |  | 0 | u | 0.31 | https://www.construnario.com/bc3/10900/CMP6485_2_2373_I.jpg https://www.construnario.com/bc3/10900/CMP6485_1_P_2373_I.jpg | https://www.construnario.com/bc3/10900/CMP6485_files_PM0017_CAJAS_PARA_ACCESORIOS_ELECTRICOS.pdf
MTC_PMATAUX |  |  | Pequeño material |  |  | 0 | % | 3
MOC_002 |  |  | Oficial 1ª electricista |  |  | 0 | h | 22
MOC_100 |  |  | Ayudante electricista |  |  | 0 | h | 20.3
PSIE_13103020 |  |  | Conj. Toma TV - SAT Aluminio / Carbono Metalizado, serie Miro Aluminio Puro | Conj. Toma TV - SAT Aluminio / Carbono Metalizado, serie Miro Aluminio Puro - Formada por las refs. 2923, 5TG1223 y 5TG11210. - Tubo PVC corrugado de M 20/gp5. - Conductor rígido de 2,5 mm2 de Cu. - Aislamiento VV 750 V. - En sistema monofásico con toma de tierra (fase, neutro y tierra), incluyendo caja de registro, caja de mecanismo universal con tornillos, totalmente montado e instalado. |  | 0 |  | 53.44 |  |  | https://www.construnario.com/diccionario/ficha_producto.aspx?id=13104468
SIE2923 |  | 8421870078128 | Toma TV - SAT final serie |  |  | 1 | u | 20.38 | https://www.construnario.com/bc3/10900/CMP6485_0702149444-383f_500.jpg
SIE5TG1223 | 5TG1223 | 4001869233956 | Tapa televisión2 agujeros, Carbono Metalizado de Delta Miro |  |  | 1 | u | 6.67 | https://www.construnario.com/bc3/10900/CMP6485_1_5TG1223.jpg
SIE5TG11210 | 5TG11210 | 4001869385785 | Metalizado, marco 1, Aluminio Metalizado de Delta Miro |  |  | 1 | u | 24.83 | https://www.construnario.com/bc3/10900/CMP6485_1_5TG1121-0.jpg | https://www.construnario.com/bc3/10900/CMP6485_files_PM0188_Serie_i-System_(Miro&Line)-Style_MECANISMOS.pdf
MTC_AIA010B |  |  | Tubo curvable de PVC, corrugado, negro, diámetro'=20 mm | Tubo curvable de PVC, corrugado, de color negro, de 20 mm de diámetro nominal, para canalización empotrada en obra de fábrica (paredes y techos). Resistencia a la compresión 320 N, resistencia al impacto 1 julio, temperatura de trabajo -5°C hasta 60°C, con grado de protección IP 545 según UNE 20324, no propagador de la llama. Según UNE-EN 61386-1 y UNE-EN 61386-22. |  | 0 | m | 0.15
SIE2373I | 2373-I | 8421870650607 | Caja universal enlazable con tornillos - 60 mm |  |  | 0 | u | 0.31 | https://www.construnario.com/bc3/10900/CMP6485_2_2373_I.jpg https://www.construnario.com/bc3/10900/CMP6485_1_P_2373_I.jpg | https://www.construnario.com/bc3/10900/CMP6485_files_PM0017_CAJAS_PARA_ACCESORIOS_ELECTRICOS.pdf
MTC_PMATAUX |  |  | Pequeño material |  |  | 0 | % | 3
MOC_002 |  |  | Oficial 1ª electricista |  |  | 0 | h | 22
MOC_100 |  |  | Ayudante electricista |  |  | 0 | h | 20.3
PSIE_13103021 |  |  | Conj. Tarjetero hotel Aluminio / Carbono Metalizado, serie Miro Aluminio Puro | Conj. Tarjetero hotel Aluminio / Carbono Metalizado, serie Miro Aluminio Puro - Formada por las refs. 5TG4822 y 5TG11210. - Tubo PVC corrugado de M 20/gp5. - Conductor rígido de 2,5 mm2 de Cu. - Aislamiento VV 750 V. - En sistema monofásico con toma de tierra (fase, neutro y tierra), incluyendo caja de registro, caja de mecanismo universal con tornillos, totalmente montado e instalado. |  | 0 |  | 83.85 |  |  | https://www.construnario.com/diccionario/ficha_producto.aspx?id=13104469
SIE5TG4822 | 5TG4822 | 4001869270647 | TaRJetero hotel, Carbono Metalizado. de Delta Miro |  |  | 1 | u | 56.58 | https://www.construnario.com/bc3/10900/CMP6485_1_5TG4822.jpg
SIE5TG11210 | 5TG11210 | 4001869385785 | Metalizado, marco 1, Aluminio Metalizado de Delta Miro |  |  | 1 | u | 24.83 | https://www.construnario.com/bc3/10900/CMP6485_1_5TG1121-0.jpg | https://www.construnario.com/bc3/10900/CMP6485_files_PM0188_Serie_i-System_(Miro&Line)-Style_MECANISMOS.pdf
MTC_AIA010B |  |  | Tubo curvable de PVC, corrugado, negro, diámetro'=20 mm | Tubo curvable de PVC, corrugado, de color negro, de 20 mm de diámetro nominal, para canalización empotrada en obra de fábrica (paredes y techos). Resistencia a la compresión 320 N, resistencia al impacto 1 julio, temperatura de trabajo -5°C hasta 60°C, con grado de protección IP 545 según UNE 20324, no propagador de la llama. Según UNE-EN 61386-1 y UNE-EN 61386-22. |  | 0 | m | 0.15
MTC_TTC020A |  |  | Conductor rígido unipolar de cobre, aislado, 750 V y 2,5 mm² de sección, para red equipotencial |  |  | 0 | m | 0.12
SIE2373I | 2373-I | 8421870650607 | Caja universal enlazable con tornillos - 60 mm |  |  | 0 | u | 0.31 | https://www.construnario.com/bc3/10900/CMP6485_2_2373_I.jpg https://www.construnario.com/bc3/10900/CMP6485_1_P_2373_I.jpg | https://www.construnario.com/bc3/10900/CMP6485_files_PM0017_CAJAS_PARA_ACCESORIOS_ELECTRICOS.pdf
MTC_PMATAUX |  |  | Pequeño material |  |  | 0 | % | 3
MOC_002 |  |  | Oficial 1ª electricista |  |  | 0 | h | 22
MOC_100 |  |  | Ayudante electricista |  |  | 0 | h | 20.3
PSIE_13103022 |  |  | Conj. Zumbador blanco, Aluminio / Carbono Metalizado, serie Miro Aluminio Puro | Conj. Zumbador blanco, Aluminio / Carbono Metalizado, serie Miro Aluminio Puro - Formada por las refs. 5TG98758CM, 5TG2096 y 5TG11210. - Tubo PVC corrugado de M 20/gp5. - Conductor rígido de 2,5 mm2 de Cu. - Aislamiento VV 750 V. - En sistema monofásico con toma de tierra (fase, neutro y tierra), incluyendo caja de registro, caja de mecanismo universal con tornillos, totalmente montado e instalado. |  | 0 |  | 64.95 |  |  | https://www.construnario.com/diccionario/ficha_producto.aspx?id=13104470
SIE5TG98758CM | 5TG98758CM | 4001869357393 | Zumbador 230V, Carbono Metalizado de Delta Miro |  |  | 1 | u | 26.4
SIE5TG2096 | 5TG2096 | 4001869357331 | Adaptador 1m M-SYSTEM, Carbono Metalizado de Delta Miro |  |  | 1 | u | 11.83 | https://www.construnario.com/bc3/10900/CMP6485_1_5TG2096.jpg | https://www.construnario.com/bc3/10900/CMP6485_files_PM0085_TIMBRES_Y_ZUMBADORES.pdf
SIE5TG11210 | 5TG11210 | 4001869385785 | Metalizado, marco 1, Aluminio Metalizado de Delta Miro |  |  | 1 | u | 24.83 | https://www.construnario.com/bc3/10900/CMP6485_1_5TG1121-0.jpg | https://www.construnario.com/bc3/10900/CMP6485_files_PM0188_Serie_i-System_(Miro&Line)-Style_MECANISMOS.pdf
MTC_AIA010B |  |  | Tubo curvable de PVC, corrugado, negro, diámetro'=20 mm | Tubo curvable de PVC, corrugado, de color negro, de 20 mm de diámetro nominal, para canalización empotrada en obra de fábrica (paredes y techos). Resistencia a la compresión 320 N, resistencia al impacto 1 julio, temperatura de trabajo -5°C hasta 60°C, con grado de protección IP 545 según UNE 20324, no propagador de la llama. Según UNE-EN 61386-1 y UNE-EN 61386-22. |  | 0 | m | 0.15
MTC_TTC020A |  |  | Conductor rígido unipolar de cobre, aislado, 750 V y 2,5 mm² de sección, para red equipotencial |  |  | 0 | m | 0.12
SIE2373I | 2373-I | 8421870650607 | Caja universal enlazable con tornillos - 60 mm |  |  | 0 | u | 0.31 | https://www.construnario.com/bc3/10900/CMP6485_2_2373_I.jpg https://www.construnario.com/bc3/10900/CMP6485_1_P_2373_I.jpg | https://www.construnario.com/bc3/10900/CMP6485_files_PM0017_CAJAS_PARA_ACCESORIOS_ELECTRICOS.pdf
MTC_PMATAUX |  |  | Pequeño material |  |  | 0 | % | 3
MOC_002 |  |  | Oficial 1ª electricista |  |  | 0 | h | 22
MOC_100 |  |  | Ayudante electricista |  |  | 0 | h | 20.3
PSIE_13103023 |  |  | Conj. Indicador luminoso blanco, Aluminio / Carbono Metalizado, serie Miro Aluminio Puro | Conj. Indicador luminoso blanco, Aluminio / Carbono Metalizado, serie Miro Aluminio Puro - Formada por las refs. 5TG98803, 5TG2096 y 5TG11210. - Tubo PVC corrugado de M 20/gp5. - Conductor rígido de 2,5 mm2 de Cu. - Aislamiento VV 750 V. - En sistema monofásico con toma de tierra (fase, neutro y tierra), incluyendo caja de registro, caja de mecanismo universal con tornillos, totalmente montado e instalado. |  | 0 |  | 56.81 |  |  | https://www.construnario.com/diccionario/ficha_producto.aspx?id=13104471
SIE5TG98803 |  | 4001869365305 | M SYSTEM señal luz blanca, |  |  | 1 | u | 18.5 | https://www.construnario.com/bc3/10900/CMP6485_1_5TG9880-3.jpg
SIE5TG2096 | 5TG2096 | 4001869357331 | Adaptador 1m M-SYSTEM, Carbono Metalizado de Delta Miro |  |  | 1 | u | 11.83 | https://www.construnario.com/bc3/10900/CMP6485_1_5TG2096.jpg | https://www.construnario.com/bc3/10900/CMP6485_files_PM0085_TIMBRES_Y_ZUMBADORES.pdf
SIE5TG11210 | 5TG11210 | 4001869385785 | Metalizado, marco 1, Aluminio Metalizado de Delta Miro |  |  | 1 | u | 24.83 | https://www.construnario.com/bc3/10900/CMP6485_1_5TG1121-0.jpg | https://www.construnario.com/bc3/10900/CMP6485_files_PM0188_Serie_i-System_(Miro&Line)-Style_MECANISMOS.pdf
MTC_AIA010B |  |  | Tubo curvable de PVC, corrugado, negro, diámetro'=20 mm | Tubo curvable de PVC, corrugado, de color negro, de 20 mm de diámetro nominal, para canalización empotrada en obra de fábrica (paredes y techos). Resistencia a la compresión 320 N, resistencia al impacto 1 julio, temperatura de trabajo -5°C hasta 60°C, con grado de protección IP 545 según UNE 20324, no propagador de la llama. Según UNE-EN 61386-1 y UNE-EN 61386-22. |  | 0 | m | 0.15
MTC_TTC020A |  |  | Conductor rígido unipolar de cobre, aislado, 750 V y 2,5 mm² de sección, para red equipotencial |  |  | 0 | m | 0.12
SIE2373I | 2373-I | 8421870650607 | Caja universal enlazable con tornillos - 60 mm |  |  | 0 | u | 0.31 | https://www.construnario.com/bc3/10900/CMP6485_2_2373_I.jpg https://www.construnario.com/bc3/10900/CMP6485_1_P_2373_I.jpg | https://www.construnario.com/bc3/10900/CMP6485_files_PM0017_CAJAS_PARA_ACCESORIOS_ELECTRICOS.pdf
MTC_PMATAUX |  |  | Pequeño material |  |  | 0 | % | 3
MOC_002 |  |  | Oficial 1ª electricista |  |  | 0 | h | 22
MOC_100 |  |  | Ayudante electricista |  |  | 0 | h | 20.3
PSIE_13103024 |  |  | Conj. Salida cable Aluminio / Carbono Metalizado, serie Miro Aluminio Puro | Conj. Salida cable Aluminio / Carbono Metalizado, serie Miro Aluminio Puro - Formada por las refs. 5TG1221 y 5TG11210. - Tubo PVC corrugado de M 20/gp5. - Conductor rígido de 2,5 mm2 de Cu. - Aislamiento VV 750 V. - En sistema monofásico con toma de tierra (fase, neutro y tierra), incluyendo caja de registro, caja de mecanismo universal con tornillos, totalmente montado e instalado. |  | 0 |  | 38.58 |  |  | https://www.construnario.com/diccionario/ficha_producto.aspx?id=13104472
SIE5TG1221 | 5TG1221 | 4001869233925 | Salida cables, Carbono Metalizado de Delta Miro |  |  | 1 | u | 12.63 | https://www.construnario.com/bc3/10900/CMP6485_1_5TG1221.jpg
SIE5TG11210 | 5TG11210 | 4001869385785 | Metalizado, marco 1, Aluminio Metalizado de Delta Miro |  |  | 1 | u | 24.83 | https://www.construnario.com/bc3/10900/CMP6485_1_5TG1121-0.jpg | https://www.construnario.com/bc3/10900/CMP6485_files_PM0188_Serie_i-System_(Miro&Line)-Style_MECANISMOS.pdf
MTC_AIA010B |  |  | Tubo curvable de PVC, corrugado, negro, diámetro'=20 mm | Tubo curvable de PVC, corrugado, de color negro, de 20 mm de diámetro nominal, para canalización empotrada en obra de fábrica (paredes y techos). Resistencia a la compresión 320 N, resistencia al impacto 1 julio, temperatura de trabajo -5°C hasta 60°C, con grado de protección IP 545 según UNE 20324, no propagador de la llama. Según UNE-EN 61386-1 y UNE-EN 61386-22. |  | 0 | m | 0.15
SIE2373I | 2373-I | 8421870650607 | Caja universal enlazable con tornillos - 60 mm |  |  | 0 | u | 0.31 | https://www.construnario.com/bc3/10900/CMP6485_2_2373_I.jpg https://www.construnario.com/bc3/10900/CMP6485_1_P_2373_I.jpg | https://www.construnario.com/bc3/10900/CMP6485_files_PM0017_CAJAS_PARA_ACCESORIOS_ELECTRICOS.pdf
MTC_PMATAUX |  |  | Pequeño material |  |  | 0 | % | 3
MOC_002 |  |  | Oficial 1ª electricista |  |  | 0 | h | 22
MOC_100 |  |  | Ayudante electricista |  |  | 0 | h | 20.3
PSIE_13103025 |  |  | Conj. Tapa ciega Aluminio / Carbono Metalizado, serie Miro Aluminio Puro | Conj. Tapa ciega Aluminio / Carbono Metalizado, serie Miro Aluminio Puro - Formada por las refs. 5TG1220 y 5TG11210. - Tubo PVC corrugado de M 20/gp5. - Aislamiento VV 750 V. - En sistema monofásico con toma de tierra (fase, neutro y tierra), incluyendo caja de registro, caja de mecanismo universal con tornillos, totalmente montado e instalado. |  | 0 |  | 34.94 |  |  | https://www.construnario.com/diccionario/ficha_producto.aspx?id=13104473
SIE5TG1220 | 5TG1220 | 4001869233918 | Tapa ciega, Carbono Metalizado de Delta Miro |  |  | 1 | u | 9.09 | https://www.construnario.com/bc3/10900/CMP6485_1_5TG1220.jpg
SIE5TG11210 | 5TG11210 | 4001869385785 | Metalizado, marco 1, Aluminio Metalizado de Delta Miro |  |  | 1 | u | 24.83 | https://www.construnario.com/bc3/10900/CMP6485_1_5TG1121-0.jpg | https://www.construnario.com/bc3/10900/CMP6485_files_PM0188_Serie_i-System_(Miro&Line)-Style_MECANISMOS.pdf
MTC_AIA010B |  |  | Tubo curvable de PVC, corrugado, negro, diámetro'=20 mm | Tubo curvable de PVC, corrugado, de color negro, de 20 mm de diámetro nominal, para canalización empotrada en obra de fábrica (paredes y techos). Resistencia a la compresión 320 N, resistencia al impacto 1 julio, temperatura de trabajo -5°C hasta 60°C, con grado de protección IP 545 según UNE 20324, no propagador de la llama. Según UNE-EN 61386-1 y UNE-EN 61386-22. |  | 0 | m | 0.15
SIE2373I | 2373-I | 8421870650607 | Caja universal enlazable con tornillos - 60 mm |  |  | 0 | u | 0.31 | https://www.construnario.com/bc3/10900/CMP6485_2_2373_I.jpg https://www.construnario.com/bc3/10900/CMP6485_1_P_2373_I.jpg | https://www.construnario.com/bc3/10900/CMP6485_files_PM0017_CAJAS_PARA_ACCESORIOS_ELECTRICOS.pdf
MTC_PMATAUX |  |  | Pequeño material |  |  | 0 | % | 3
MOC_002 |  |  | Oficial 1ª electricista |  |  | 0 | h | 22
MOC_100 |  |  | Ayudante electricista |  |  | 0 | h | 20.3
PSIE_13103028 |  |  | Conj. Pulsador con regulador universal RLC Aluminio / Carbono Metalizado, serie Miro Aluminio Puro | Conj. Pulsador con regulador universal RLC Aluminio / Carbono Metalizado, serie Miro Aluminio Puro - Formada por las refs. 2385, 18516X, 5TG62705CM00 y 5TG11210. - Tubo PVC corrugado de M 20/gp5. - Conductor rígido de 2,5 mm2 de Cu. - Aislamiento VV 750 V. - En sistema monofásico con toma de tierra (fase, neutro y tierra), incluyendo caja de registro, caja de mecanismo universal con tornillos, totalmente montado e instalado. |  | 0 |  | 97.62 | https://www.construnario.com/bc3/10900/alumniopurocarbonDeltamiro.png |  | https://www.construnario.com/diccionario/ficha_producto.aspx?id=13104474
SIE2385 |  | 8421870678502 | Regulador universal RLC |  |  | 1 | u | 56.86 | https://www.construnario.com/bc3/10900/2385.jpg
SIE18516X |  | 8421870045496 | Pulsador con garras |  |  | 1 | u | 7.65 | https://www.construnario.com/bc3/10900/CMP6485_0702168842-ed41_500.jpg
SIE5TG62705CM00 | 5TG62705CM00 | 4001869555317 | Tecla simple, Carbono Metalizado de Delta Miro |  |  | 1 | u | 5.44 | https://www.construnario.com/bc3/10900/CMP6485_1_5TG6270-5CM00.jpg | https://www.construnario.com/bc3/10900/CMP6485_files_PM0188_Serie_i-System_(Miro&Line)-Style_MECANISMOS.pdf
SIE5TG11210 | 5TG11210 | 4001869385785 | Metalizado, marco 1, Aluminio Metalizado de Delta Miro |  |  | 1 | u | 24.83 | https://www.construnario.com/bc3/10900/CMP6485_1_5TG1121-0.jpg | https://www.construnario.com/bc3/10900/CMP6485_files_PM0188_Serie_i-System_(Miro&Line)-Style_MECANISMOS.pdf
MTC_AIA010B |  |  | Tubo curvable de PVC, corrugado, negro, diámetro'=20 mm | Tubo curvable de PVC, corrugado, de color negro, de 20 mm de diámetro nominal, para canalización empotrada en obra de fábrica (paredes y techos). Resistencia a la compresión 320 N, resistencia al impacto 1 julio, temperatura de trabajo -5°C hasta 60°C, con grado de protección IP 545 según UNE 20324, no propagador de la llama. Según UNE-EN 61386-1 y UNE-EN 61386-22. |  | 0 | m | 0.15
MTC_TTC020A |  |  | Conductor rígido unipolar de cobre, aislado, 750 V y 2,5 mm² de sección, para red equipotencial |  |  | 0 | m | 0.12
SIE2373I | 2373-I | 8421870650607 | Caja universal enlazable con tornillos - 60 mm |  |  | 0 | u | 0.31 | https://www.construnario.com/bc3/10900/CMP6485_2_2373_I.jpg https://www.construnario.com/bc3/10900/CMP6485_1_P_2373_I.jpg | https://www.construnario.com/bc3/10900/CMP6485_files_PM0017_CAJAS_PARA_ACCESORIOS_ELECTRICOS.pdf
MTC_PMATAUX |  |  | Pequeño material |  |  | 0 | % | 3
MOC_002 |  |  | Oficial 1ª electricista |  |  | 0 | h | 22
MOC_100 |  |  | Ayudante electricista |  |  | 0 | h | 20.3
PSIE_13103029 |  |  | Conj. Pulsador con regulador led Aluminio / Carbono Metalizado, serie Miro Aluminio Puro | Conj. Pulsador con regulador led Aluminio / Carbono Metalizado, serie Miro Aluminio Puro - Formada por las refs. 2386, 18516X, 5TG62705CM00 y 5TG11210. - Tubo PVC corrugado de M 20/gp5. - Conductor rígido de 2,5 mm2 de Cu. - Aislamiento VV 750 V. - En sistema monofásico con toma de tierra (fase, neutro y tierra), incluyendo caja de registro, caja de mecanismo universal con tornillos, totalmente montado e instalado. |  | 0 |  | 113.75 | https://www.construnario.com/bc3/10900/alumniopurocarbonDeltamiro.png |  | https://www.construnario.com/diccionario/ficha_producto.aspx?id=13104475
SIE2386 |  | 8421870678519 | Regulador LED |  |  | 1 | u | 72.52 | https://www.construnario.com/bc3/10900/2386.jpg
SIE18516X |  | 8421870045496 | Pulsador con garras |  |  | 1 | u | 7.65 | https://www.construnario.com/bc3/10900/CMP6485_0702168842-ed41_500.jpg
SIE5TG62705CM00 | 5TG62705CM00 | 4001869555317 | Tecla simple, Carbono Metalizado de Delta Miro |  |  | 1 | u | 5.44 | https://www.construnario.com/bc3/10900/CMP6485_1_5TG6270-5CM00.jpg | https://www.construnario.com/bc3/10900/CMP6485_files_PM0188_Serie_i-System_(Miro&Line)-Style_MECANISMOS.pdf
SIE5TG11210 | 5TG11210 | 4001869385785 | Metalizado, marco 1, Aluminio Metalizado de Delta Miro |  |  | 1 | u | 24.83 | https://www.construnario.com/bc3/10900/CMP6485_1_5TG1121-0.jpg | https://www.construnario.com/bc3/10900/CMP6485_files_PM0188_Serie_i-System_(Miro&Line)-Style_MECANISMOS.pdf
MTC_AIA010B |  |  | Tubo curvable de PVC, corrugado, negro, diámetro'=20 mm | Tubo curvable de PVC, corrugado, de color negro, de 20 mm de diámetro nominal, para canalización empotrada en obra de fábrica (paredes y techos). Resistencia a la compresión 320 N, resistencia al impacto 1 julio, temperatura de trabajo -5°C hasta 60°C, con grado de protección IP 545 según UNE 20324, no propagador de la llama. Según UNE-EN 61386-1 y UNE-EN 61386-22. |  | 0 | m | 0.15
MTC_TTC020A |  |  | Conductor rígido unipolar de cobre, aislado, 750 V y 2,5 mm² de sección, para red equipotencial |  |  | 0 | m | 0.12
SIE2373I | 2373-I | 8421870650607 | Caja universal enlazable con tornillos - 60 mm |  |  | 0 | u | 0.31 | https://www.construnario.com/bc3/10900/CMP6485_2_2373_I.jpg https://www.construnario.com/bc3/10900/CMP6485_1_P_2373_I.jpg | https://www.construnario.com/bc3/10900/CMP6485_files_PM0017_CAJAS_PARA_ACCESORIOS_ELECTRICOS.pdf
MTC_PMATAUX |  |  | Pequeño material |  |  | 0 | % | 3
MOC_002 |  |  | Oficial 1ª electricista |  |  | 0 | h | 22
MOC_100 |  |  | Ayudante electricista |  |  | 0 | h | 20.3
PSIE_13103030 |  |  | Conj. Pulsador con regulador para tiras led monocromo (12-48Vcc) Aluminio / Carbono Metalizado, serie Miro Aluminio Puro | Conj. Pulsador con regulador para tiras led monocromo (12-48Vcc) Aluminio / Carbono Metalizado, serie Miro Aluminio Puro - Formada por las refs. 2387, 18516X, 5TG62705CM00 y 5TG11210. - Tubo PVC corrugado de M 20/gp5. - Conductor rígido de 2,5 mm2 de Cu. - Aislamiento VV 750 V. - En sistema monofásico con toma de tierra (fase, neutro y tierra), incluyendo caja de registro, caja de mecanismo universal con tornillos, totalmente montado e instalado. |  | 0 |  | 115.23 | https://www.construnario.com/bc3/10900/alumniopurocarbonDeltamiro.png |  | https://www.construnario.com/diccionario/ficha_producto.aspx?id=13104476
SIE2387 |  | 8421870678526 | Regulador para tiras LED monocromo 12-48Vcc |  |  | 1 | u | 73.95 | https://www.construnario.com/bc3/10900/2387.jpg
SIE18516X |  | 8421870045496 | Pulsador con garras |  |  | 1 | u | 7.65 | https://www.construnario.com/bc3/10900/CMP6485_0702168842-ed41_500.jpg
SIE5TG62705CM00 | 5TG62705CM00 | 4001869555317 | Tecla simple, Carbono Metalizado de Delta Miro |  |  | 1 | u | 5.44 | https://www.construnario.com/bc3/10900/CMP6485_1_5TG6270-5CM00.jpg | https://www.construnario.com/bc3/10900/CMP6485_files_PM0188_Serie_i-System_(Miro&Line)-Style_MECANISMOS.pdf
SIE5TG11210 | 5TG11210 | 4001869385785 | Metalizado, marco 1, Aluminio Metalizado de Delta Miro |  |  | 1 | u | 24.83 | https://www.construnario.com/bc3/10900/CMP6485_1_5TG1121-0.jpg | https://www.construnario.com/bc3/10900/CMP6485_files_PM0188_Serie_i-System_(Miro&Line)-Style_MECANISMOS.pdf
MTC_AIA010B |  |  | Tubo curvable de PVC, corrugado, negro, diámetro'=20 mm | Tubo curvable de PVC, corrugado, de color negro, de 20 mm de diámetro nominal, para canalización empotrada en obra de fábrica (paredes y techos). Resistencia a la compresión 320 N, resistencia al impacto 1 julio, temperatura de trabajo -5°C hasta 60°C, con grado de protección IP 545 según UNE 20324, no propagador de la llama. Según UNE-EN 61386-1 y UNE-EN 61386-22. |  | 0 | m | 0.15
MTC_TTC020A |  |  | Conductor rígido unipolar de cobre, aislado, 750 V y 2,5 mm² de sección, para red equipotencial |  |  | 0 | m | 0.12
SIE2373I | 2373-I | 8421870650607 | Caja universal enlazable con tornillos - 60 mm |  |  | 0 | u | 0.31 | https://www.construnario.com/bc3/10900/CMP6485_2_2373_I.jpg https://www.construnario.com/bc3/10900/CMP6485_1_P_2373_I.jpg | https://www.construnario.com/bc3/10900/CMP6485_files_PM0017_CAJAS_PARA_ACCESORIOS_ELECTRICOS.pdf
MTC_PMATAUX |  |  | Pequeño material |  |  | 0 | % | 3
MOC_002 |  |  | Oficial 1ª electricista |  |  | 0 | h | 22
MOC_100 |  |  | Ayudante electricista |  |  | 0 | h | 20.3
PSIE_13103031 |  |  | Conj. Pulsador con regulador para lámparas fluocompactas regulables Aluminio / Carbono Metalizado, serie Miro Aluminio Puro | Conj. Pulsador con regulador para lámparas fluocompactas regulables Aluminio / Carbono Metalizado, serie Miro Aluminio Puro - Formada por las refs. 2388, 18516X, 5TG62705CM00 y 5TG11210. - Tubo PVC corrugado de M 20/gp5. - Conductor rígido de 2,5 mm2 de Cu. - Aislamiento VV 750 V. - En sistema monofásico con toma de tierra (fase, neutro y tierra), incluyendo caja de registro, caja de mecanismo universal con tornillos, totalmente montado e instalado. |  | 0 |  | 115.16 | https://www.construnario.com/bc3/10900/alumniopurocarbonDeltamiro.png |  | https://www.construnario.com/diccionario/ficha_producto.aspx?id=13104477
SIE2388 |  | 8421870678533 | Regulador para lámparas fluocompactas regulables |  |  | 1 | u | 73.89 | https://www.construnario.com/bc3/10900/2388.jpg
SIE18516X |  | 8421870045496 | Pulsador con garras |  |  | 1 | u | 7.65 | https://www.construnario.com/bc3/10900/CMP6485_0702168842-ed41_500.jpg
SIE5TG62705CM00 | 5TG62705CM00 | 4001869555317 | Tecla simple, Carbono Metalizado de Delta Miro |  |  | 1 | u | 5.44 | https://www.construnario.com/bc3/10900/CMP6485_1_5TG6270-5CM00.jpg | https://www.construnario.com/bc3/10900/CMP6485_files_PM0188_Serie_i-System_(Miro&Line)-Style_MECANISMOS.pdf
SIE5TG11210 | 5TG11210 | 4001869385785 | Metalizado, marco 1, Aluminio Metalizado de Delta Miro |  |  | 1 | u | 24.83 | https://www.construnario.com/bc3/10900/CMP6485_1_5TG1121-0.jpg | https://www.construnario.com/bc3/10900/CMP6485_files_PM0188_Serie_i-System_(Miro&Line)-Style_MECANISMOS.pdf
MTC_AIA010B |  |  | Tubo curvable de PVC, corrugado, negro, diámetro'=20 mm | Tubo curvable de PVC, corrugado, de color negro, de 20 mm de diámetro nominal, para canalización empotrada en obra de fábrica (paredes y techos). Resistencia a la compresión 320 N, resistencia al impacto 1 julio, temperatura de trabajo -5°C hasta 60°C, con grado de protección IP 545 según UNE 20324, no propagador de la llama. Según UNE-EN 61386-1 y UNE-EN 61386-22. |  | 0 | m | 0.15
MTC_TTC020A |  |  | Conductor rígido unipolar de cobre, aislado, 750 V y 2,5 mm² de sección, para red equipotencial |  |  | 0 | m | 0.12
SIE2373I | 2373-I | 8421870650607 | Caja universal enlazable con tornillos - 60 mm |  |  | 0 | u | 0.31 | https://www.construnario.com/bc3/10900/CMP6485_2_2373_I.jpg https://www.construnario.com/bc3/10900/CMP6485_1_P_2373_I.jpg | https://www.construnario.com/bc3/10900/CMP6485_files_PM0017_CAJAS_PARA_ACCESORIOS_ELECTRICOS.pdf
MTC_PMATAUX |  |  | Pequeño material |  |  | 0 | % | 3
MOC_002 |  |  | Oficial 1ª electricista |  |  | 0 | h | 22
MOC_100 |  |  | Ayudante electricista |  |  | 0 | h | 20.3
PSIE_13103032 |  |  | Conj. Conector VGA Aluminio / Carbono Metalizado, serie Miro Aluminio Puro | Conj. Conector VGA Aluminio / Carbono Metalizado, serie Miro Aluminio Puro - Formada por las refs. 18578VGA, 5TG12262 y 5TG11210. - Tubo PVC corrugado de M 20/gp5. - Aislamiento VV 750 V. - En sistema monofásico con toma de tierra (fase, neutro y tierra), incluyendo caja de registro, caja de mecanismo universal con tornillos, totalmente montado e instalado. |  | 0 |  | 121.29 |  |  | https://www.construnario.com/diccionario/ficha_producto.aspx?id=13104478
SIE18578VGA |  | 8421870676546 | Conector VGA blanco |  |  | 1 | u | 76.37 | https://www.construnario.com/bc3/10900/CMP6485_1_18578_VGA.jpg
SIE5TG12262 | 5TG12262 | 4001869335919 | Tapa salida altavoz, Carbono Metalizado. de Delta Miro |  |  | 1 | u | 16.56 | https://www.construnario.com/bc3/10900/CMP6485_1_5TG1226-2.jpg https://www.construnario.com/bc3/10900/CMP6485_1_5TG12262.jpg
SIE5TG11210 | 5TG11210 | 4001869385785 | Metalizado, marco 1, Aluminio Metalizado de Delta Miro |  |  | 1 | u | 24.83 | https://www.construnario.com/bc3/10900/CMP6485_1_5TG1121-0.jpg | https://www.construnario.com/bc3/10900/CMP6485_files_PM0188_Serie_i-System_(Miro&Line)-Style_MECANISMOS.pdf
MTC_AIA010B |  |  | Tubo curvable de PVC, corrugado, negro, diámetro'=20 mm | Tubo curvable de PVC, corrugado, de color negro, de 20 mm de diámetro nominal, para canalización empotrada en obra de fábrica (paredes y techos). Resistencia a la compresión 320 N, resistencia al impacto 1 julio, temperatura de trabajo -5°C hasta 60°C, con grado de protección IP 545 según UNE 20324, no propagador de la llama. Según UNE-EN 61386-1 y UNE-EN 61386-22. |  | 0 | m | 0.15
SIE2373I | 2373-I | 8421870650607 | Caja universal enlazable con tornillos - 60 mm |  |  | 0 | u | 0.31 | https://www.construnario.com/bc3/10900/CMP6485_2_2373_I.jpg https://www.construnario.com/bc3/10900/CMP6485_1_P_2373_I.jpg | https://www.construnario.com/bc3/10900/CMP6485_files_PM0017_CAJAS_PARA_ACCESORIOS_ELECTRICOS.pdf
MTC_PMATAUX |  |  | Pequeño material |  |  | 0 | % | 3
MOC_002 |  |  | Oficial 1ª electricista |  |  | 0 | h | 22
MOC_100 |  |  | Ayudante electricista |  |  | 0 | h | 20.3
PSIE_13103033 |  |  | Conj. Conector HDMI tipo A Aluminio / Carbono Metalizado, serie Miro Aluminio Puro | Conj. Conector HDMI tipo A Aluminio / Carbono Metalizado, serie Miro Aluminio Puro - Formada por las refs. 18578HDMI, 5TG12262 y 5TG11210. - Tubo PVC corrugado de M 20/gp5. - Aislamiento VV 750 V. - En sistema monofásico con toma de tierra (fase, neutro y tierra), incluyendo caja de registro, caja de mecanismo universal con tornillos, totalmente montado e instalado. |  | 0 |  | 126.85 |  |  | https://www.construnario.com/diccionario/ficha_producto.aspx?id=13104479
SIE18578HDMI |  | 8421870676522 | Conector HDMI tipo A blanco |  |  | 1 | u | 81.77 | https://www.construnario.com/bc3/10900/CMP6485_1_18578_HDMI.jpg
SIE5TG12262 | 5TG12262 | 4001869335919 | Tapa salida altavoz, Carbono Metalizado. de Delta Miro |  |  | 1 | u | 16.56 | https://www.construnario.com/bc3/10900/CMP6485_1_5TG1226-2.jpg https://www.construnario.com/bc3/10900/CMP6485_1_5TG12262.jpg
SIE5TG11210 | 5TG11210 | 4001869385785 | Metalizado, marco 1, Aluminio Metalizado de Delta Miro |  |  | 1 | u | 24.83 | https://www.construnario.com/bc3/10900/CMP6485_1_5TG1121-0.jpg | https://www.construnario.com/bc3/10900/CMP6485_files_PM0188_Serie_i-System_(Miro&Line)-Style_MECANISMOS.pdf
MTC_AIA010B |  |  | Tubo curvable de PVC, corrugado, negro, diámetro'=20 mm | Tubo curvable de PVC, corrugado, de color negro, de 20 mm de diámetro nominal, para canalización empotrada en obra de fábrica (paredes y techos). Resistencia a la compresión 320 N, resistencia al impacto 1 julio, temperatura de trabajo -5°C hasta 60°C, con grado de protección IP 545 según UNE 20324, no propagador de la llama. Según UNE-EN 61386-1 y UNE-EN 61386-22. |  | 0 | m | 0.15
SIE2373I | 2373-I | 8421870650607 | Caja universal enlazable con tornillos - 60 mm |  |  | 0 | u | 0.31 | https://www.construnario.com/bc3/10900/CMP6485_2_2373_I.jpg https://www.construnario.com/bc3/10900/CMP6485_1_P_2373_I.jpg | https://www.construnario.com/bc3/10900/CMP6485_files_PM0017_CAJAS_PARA_ACCESORIOS_ELECTRICOS.pdf
MTC_PMATAUX |  |  | Pequeño material |  |  | 0 | % | 3
MOC_002 |  |  | Oficial 1ª electricista |  |  | 0 | h | 22
MOC_100 |  |  | Ayudante electricista |  |  | 0 | h | 20.3
PSIE_13103034 |  |  | Conj. Conector USB tipo A Aluminio / Carbono Metalizado, serie Miro Aluminio Puro | Conj. Conector USB tipo A Aluminio / Carbono Metalizado, serie Miro Aluminio Puro - Formada por las refs. 18578USB, 5TG12262 y 5TG11210. - Tubo PVC corrugado de M 20/gp5. - Aislamiento VV 750 V. - En sistema monofásico con toma de tierra (fase, neutro y tierra), incluyendo caja de registro, caja de mecanismo universal con tornillos, totalmente montado e instalado. |  | 0 |  | 108.28 |  |  | https://www.construnario.com/diccionario/ficha_producto.aspx?id=13104480
SIE18578USB |  | 8421870676539 | Conector USB tipo A blanco |  |  | 1 | u | 63.74 | https://www.construnario.com/bc3/10900/CMP6485_1_18578_USB.jpg
SIE5TG12262 | 5TG12262 | 4001869335919 | Tapa salida altavoz, Carbono Metalizado. de Delta Miro |  |  | 1 | u | 16.56 | https://www.construnario.com/bc3/10900/CMP6485_1_5TG1226-2.jpg https://www.construnario.com/bc3/10900/CMP6485_1_5TG12262.jpg
SIE5TG11210 | 5TG11210 | 4001869385785 | Metalizado, marco 1, Aluminio Metalizado de Delta Miro |  |  | 1 | u | 24.83 | https://www.construnario.com/bc3/10900/CMP6485_1_5TG1121-0.jpg | https://www.construnario.com/bc3/10900/CMP6485_files_PM0188_Serie_i-System_(Miro&Line)-Style_MECANISMOS.pdf
MTC_AIA010B |  |  | Tubo curvable de PVC, corrugado, negro, diámetro'=20 mm | Tubo curvable de PVC, corrugado, de color negro, de 20 mm de diámetro nominal, para canalización empotrada en obra de fábrica (paredes y techos). Resistencia a la compresión 320 N, resistencia al impacto 1 julio, temperatura de trabajo -5°C hasta 60°C, con grado de protección IP 545 según UNE 20324, no propagador de la llama. Según UNE-EN 61386-1 y UNE-EN 61386-22. |  | 0 | m | 0.15
SIE2373I | 2373-I | 8421870650607 | Caja universal enlazable con tornillos - 60 mm |  |  | 0 | u | 0.31 | https://www.construnario.com/bc3/10900/CMP6485_2_2373_I.jpg https://www.construnario.com/bc3/10900/CMP6485_1_P_2373_I.jpg | https://www.construnario.com/bc3/10900/CMP6485_files_PM0017_CAJAS_PARA_ACCESORIOS_ELECTRICOS.pdf
MTC_PMATAUX |  |  | Pequeño material |  |  | 0 | % | 3
MOC_002 |  |  | Oficial 1ª electricista |  |  | 0 | h | 22
MOC_100 |  |  | Ayudante electricista |  |  | 0 | h | 20.3
Amarillo oxido, serie Miro Aluminio Puro
Amarillo oxido / Blanco polar, serie Miro Aluminio Puro
PSIE_13201001 |  |  | Conj. Toma schuko 2P + T emborne rápido sin garras, Amarillo oxido / Blanco polar, serie Miro Aluminio Puro | Conj. Toma schuko 2P + T emborne rápido sin garras, Amarillo oxido / Blanco polar, serie Miro Aluminio Puro - Formada por las refs. 5UB11015KK, 5UH10732WH y 5TG11213. - Tubo PVC corrugado de M 20/gp5. - Conductor rígido de 2,5 mm2 de Cu. - Aislamiento VV 750 V. - En sistema monofásico con toma de tierra (fase, neutro y tierra), incluyendo caja de registro, caja de mecanismo universal con tornillos, totalmente montado e instalado. |  | 0 |  | 31.58 | https://www.construnario.com/bc3/10900/amarillooxidocarbonDeltamiroenchufe.png |  | https://www.construnario.com/diccionario/ficha_producto.aspx?id=13104481
SIE5UB11015KK | 5UB11015KK | 4001869397597 | Base schuko emborne. rápido, sin garras, de Delta |  |  | 0 | u | 3.83 | https://www.construnario.com/bc3/10900/CMP6485_1_5UB1101-5B.jpg
SIE5UH10732WH | 5UH10732WH | 4001869553627 | Tapa schuko, protección de seguridad, Blanco Polar de Delta Miro |  |  | 1 | u | 5.83 | https://www.construnario.com/bc3/10900/CMP6485_1_5UH1073-2WH-miro_y_line-tapa_base_de_enchufe_schuko_con_protección_infantil-blanco_polar-100-2000px.png https://www.construnario.com/bc3/10900/CMP6485_1_5UH1073-2WH.jpg | https://www.construnario.com/bc3/10900/CMP6485_files_PM0192_Serie_i-System_(Miro&Line)-Style_BASES.pdf
SIE5TG11213 | 5TG11213 | 4001869385938 | Metalizado, marco 1, Amarillo Oxido de Delta Miro |  |  | 1 | u | 24.83 | https://www.construnario.com/bc3/10900/CMP6485_1_5TG1121-3.jpg
MTC_AIA010B |  |  | Tubo curvable de PVC, corrugado, negro, diámetro'=20 mm | Tubo curvable de PVC, corrugado, de color negro, de 20 mm de diámetro nominal, para canalización empotrada en obra de fábrica (paredes y techos). Resistencia a la compresión 320 N, resistencia al impacto 1 julio, temperatura de trabajo -5°C hasta 60°C, con grado de protección IP 545 según UNE 20324, no propagador de la llama. Según UNE-EN 61386-1 y UNE-EN 61386-22. |  | 0 | m | 0.15
MTC_TTC020A |  |  | Conductor rígido unipolar de cobre, aislado, 750 V y 2,5 mm² de sección, para red equipotencial |  |  | 0 | m | 0.12
SIE2373I | 2373-I | 8421870650607 | Caja universal enlazable con tornillos - 60 mm |  |  | 0 | u | 0.31 | https://www.construnario.com/bc3/10900/CMP6485_2_2373_I.jpg https://www.construnario.com/bc3/10900/CMP6485_1_P_2373_I.jpg | https://www.construnario.com/bc3/10900/CMP6485_files_PM0017_CAJAS_PARA_ACCESORIOS_ELECTRICOS.pdf
MTC_PMATAUX |  |  | Pequeño material |  |  | 0 | % | 3
MOC_002 |  |  | Oficial 1ª electricista |  |  | 0 | h | 22
MOC_100 |  |  | Ayudante electricista |  |  | 0 | h | 20.3
PSIE_13201002 |  |  | Conj. Conmutador simple Amarillo oxido / Blanco polar, serie Miro Aluminio Puro | Conj. Conmutador simple Amarillo oxido / Blanco polar, serie Miro Aluminio Puro - Formada por las refs. 18506X, 5TG62705WH00 y 5TG11213. - Tubo PVC corrugado de M 20/gp5. - Conductor rígido de 2,5 mm2 de Cu. - Aislamiento VV 750 V. - En sistema monofásico con toma de tierra (fase, neutro y tierra), incluyendo caja de registro, caja de mecanismo universal con tornillos, totalmente montado e instalado. |  | 0 |  | 37.12 | https://www.construnario.com/bc3/10900/amarillooxidocarbonDeltamiro.png |  | https://www.construnario.com/diccionario/ficha_producto.aspx?id=13104482
SIE18506X |  | 8421870045410 | Conmutador simple con garras |  |  | 1 | u | 8.14 | https://www.construnario.com/bc3/10900/CMP6485_0702199693-68a1_500.jpg | https://www.construnario.com/bc3/10900/CMP6485_files_Interruptores-información_cargas_SBL.pdf https://www.construnario.com/bc3/10900/CMP6485_files_PM0188_Serie_i-System_(Miro&Line)-Style_MECANISMOS.pdf
SIE5TG62705WH00 | 5TG62705WH00 | 4001869555294 | Tecla simple, Blanco Polar de Delta Miro |  |  | 1 | u | 3.07 | https://www.construnario.com/bc3/10900/CMP6485_1_5TG6270-5WH00-miro_y_line-tecla-blanco_polar-100-2000px.png https://www.construnario.com/bc3/10900/CMP6485_1_5TG6270-5WH00.jpg | https://www.construnario.com/bc3/10900/CMP6485_files_PM0188_Serie_i-System_(Miro&Line)-Style_MECANISMOS.pdf
SIE5TG11213 | 5TG11213 | 4001869385938 | Metalizado, marco 1, Amarillo Oxido de Delta Miro |  |  | 1 | u | 24.83 | https://www.construnario.com/bc3/10900/CMP6485_1_5TG1121-3.jpg
MTC_AIA010B |  |  | Tubo curvable de PVC, corrugado, negro, diámetro'=20 mm | Tubo curvable de PVC, corrugado, de color negro, de 20 mm de diámetro nominal, para canalización empotrada en obra de fábrica (paredes y techos). Resistencia a la compresión 320 N, resistencia al impacto 1 julio, temperatura de trabajo -5°C hasta 60°C, con grado de protección IP 545 según UNE 20324, no propagador de la llama. Según UNE-EN 61386-1 y UNE-EN 61386-22. |  | 0 | m | 0.15
MTC_TTC020A |  |  | Conductor rígido unipolar de cobre, aislado, 750 V y 2,5 mm² de sección, para red equipotencial |  |  | 0 | m | 0.12
SIE2373I | 2373-I | 8421870650607 | Caja universal enlazable con tornillos - 60 mm |  |  | 0 | u | 0.31 | https://www.construnario.com/bc3/10900/CMP6485_2_2373_I.jpg https://www.construnario.com/bc3/10900/CMP6485_1_P_2373_I.jpg | https://www.construnario.com/bc3/10900/CMP6485_files_PM0017_CAJAS_PARA_ACCESORIOS_ELECTRICOS.pdf
MTC_PMATAUX |  |  | Pequeño material |  |  | 0 | % | 3
MOC_002 |  |  | Oficial 1ª electricista |  |  | 0 | h | 22
MOC_100 |  |  | Ayudante electricista |  |  | 0 | h | 20.3
PSIE_13201003 |  |  | Conj. Conmutador simple con difusor, Amarillo oxido / Blanco polar, serie Miro Aluminio Puro | Conj. Conmutador simple con difusor, Amarillo oxido / Blanco polar, serie Miro Aluminio Puro - Formada por las refs. 18506X, 180391, 5TG62705WH01 y 5TG11213. - Tubo PVC corrugado de M 20/gp5. - Conductor rígido de 2,5 mm2 de Cu. - Aislamiento VV 750 V. - En sistema monofásico con toma de tierra (fase, neutro y tierra), incluyendo caja de registro, caja de mecanismo universal con tornillos, totalmente montado e instalado. |  | 0 |  | 37.63 |  |  | https://www.construnario.com/diccionario/ficha_producto.aspx?id=13104483
SIE18506X |  | 8421870045410 | Conmutador simple con garras |  |  | 1 | u | 8.14 | https://www.construnario.com/bc3/10900/CMP6485_0702199693-68a1_500.jpg | https://www.construnario.com/bc3/10900/CMP6485_files_Interruptores-información_cargas_SBL.pdf https://www.construnario.com/bc3/10900/CMP6485_files_PM0188_Serie_i-System_(Miro&Line)-Style_MECANISMOS.pdf
SIE18039-1AZ |  |  | Señalizador luminoso bipolar y control P.VDE | Señalizador luminoso bipolar y control P.VDE |  | 1 |  | 0
SIE5TG62705WH01 | 5TG62705WH01 | 4001869555355 | Tecla simple, difusor, Blanco Polar de Delta Miro |  |  | 1 | u | 3.56 | https://www.construnario.com/bc3/10900/CMP6485_1_5TG6270-5WH01-miro_y_line-tecla_con_difusor-blanco_polar-100-2000px.png https://www.construnario.com/bc3/10900/CMP6485_1_5TG6270-5WH01.jpg | https://www.construnario.com/bc3/10900/CMP6485_files_PM0188_Serie_i-System_(Miro&Line)-Style_MECANISMOS.pdf
SIE5TG11213 | 5TG11213 | 4001869385938 | Metalizado, marco 1, Amarillo Oxido de Delta Miro |  |  | 1 | u | 24.83 | https://www.construnario.com/bc3/10900/CMP6485_1_5TG1121-3.jpg
MTC_AIA010B |  |  | Tubo curvable de PVC, corrugado, negro, diámetro'=20 mm | Tubo curvable de PVC, corrugado, de color negro, de 20 mm de diámetro nominal, para canalización empotrada en obra de fábrica (paredes y techos). Resistencia a la compresión 320 N, resistencia al impacto 1 julio, temperatura de trabajo -5°C hasta 60°C, con grado de protección IP 545 según UNE 20324, no propagador de la llama. Según UNE-EN 61386-1 y UNE-EN 61386-22. |  | 0 | m | 0.15
MTC_TTC020A |  |  | Conductor rígido unipolar de cobre, aislado, 750 V y 2,5 mm² de sección, para red equipotencial |  |  | 0 | m | 0.12
SIE2373I | 2373-I | 8421870650607 | Caja universal enlazable con tornillos - 60 mm |  |  | 0 | u | 0.31 | https://www.construnario.com/bc3/10900/CMP6485_2_2373_I.jpg https://www.construnario.com/bc3/10900/CMP6485_1_P_2373_I.jpg | https://www.construnario.com/bc3/10900/CMP6485_files_PM0017_CAJAS_PARA_ACCESORIOS_ELECTRICOS.pdf
MTC_PMATAUX |  |  | Pequeño material |  |  | 0 | % | 3
MOC_002 |  |  | Oficial 1ª electricista |  |  | 0 | h | 22
MOC_100 |  |  | Ayudante electricista |  |  | 0 | h | 20.3
PSIE_13201004 |  |  | Conj. Conmutador doble Amarillo oxido / Blanco polar, serie Miro Aluminio Puro | Conj. Conmutador doble Amarillo oxido / Blanco polar, serie Miro Aluminio Puro - Formada por las refs. 18510X, 5TG62701WH00 y 5TG11213. - Tubo PVC corrugado de M 20/gp5. - Conductor rígido de 2,5 mm2 de Cu. - Aislamiento VV 750 V. - En sistema monofásico con toma de tierra (fase, neutro y tierra), incluyendo caja de registro, caja de mecanismo universal con tornillos, totalmente montado e instalado. |  | 0 |  | 48.83 |  |  | https://www.construnario.com/diccionario/ficha_producto.aspx?id=13104484
SIE18510X |  | 8421870045458 | Doble conmutador con garras |  |  | 1 | u | 18.08 | https://www.construnario.com/bc3/10900/CMP6485_0702199754-78ea_500.jpg | https://www.construnario.com/bc3/10900/CMP6485_files_Interruptores-información_cargas_SBL.pdf
SIE5TG62701WH00 | 5TG62701WH00 | 4001869555324 | Tecla doble, Blanco Polar de Delta Miro |  |  | 1 | u | 4.5 | https://www.construnario.com/bc3/10900/CMP6485_1_5TG6270-1WH00-miro_y_line-tecla_doble-blanco_polar-100-2000px.png https://www.construnario.com/bc3/10900/CMP6485_1_5TG6270-1WH00.jpg | https://www.construnario.com/bc3/10900/CMP6485_files_PM0188_Serie_i-System_(Miro&Line)-Style_MECANISMOS.pdf
SIE5TG11213 | 5TG11213 | 4001869385938 | Metalizado, marco 1, Amarillo Oxido de Delta Miro |  |  | 1 | u | 24.83 | https://www.construnario.com/bc3/10900/CMP6485_1_5TG1121-3.jpg
MTC_AIA010B |  |  | Tubo curvable de PVC, corrugado, negro, diámetro'=20 mm | Tubo curvable de PVC, corrugado, de color negro, de 20 mm de diámetro nominal, para canalización empotrada en obra de fábrica (paredes y techos). Resistencia a la compresión 320 N, resistencia al impacto 1 julio, temperatura de trabajo -5°C hasta 60°C, con grado de protección IP 545 según UNE 20324, no propagador de la llama. Según UNE-EN 61386-1 y UNE-EN 61386-22. |  | 0 | m | 0.15
MTC_TTC020A |  |  | Conductor rígido unipolar de cobre, aislado, 750 V y 2,5 mm² de sección, para red equipotencial |  |  | 0 | m | 0.12
SIE2373I | 2373-I | 8421870650607 | Caja universal enlazable con tornillos - 60 mm |  |  | 0 | u | 0.31 | https://www.construnario.com/bc3/10900/CMP6485_2_2373_I.jpg https://www.construnario.com/bc3/10900/CMP6485_1_P_2373_I.jpg | https://www.construnario.com/bc3/10900/CMP6485_files_PM0017_CAJAS_PARA_ACCESORIOS_ELECTRICOS.pdf
MTC_PMATAUX |  |  | Pequeño material |  |  | 0 | % | 3
MOC_002 |  |  | Oficial 1ª electricista |  |  | 0 | h | 22
MOC_100 |  |  | Ayudante electricista |  |  | 0 | h | 20.3
PSIE_13201005 |  |  | Conj. Conmutador doble con difusor, Amarillo oxido / Blanco polar, serie Miro Aluminio Puro | Conj. Conmutador doble con difusor, Amarillo oxido / Blanco polar, serie Miro Aluminio Puro - Formada por las refs. 18510X, 180393, 5TG62701WH01 y 5TG11213. - Tubo PVC corrugado de M 20/gp5. - Conductor rígido de 2,5 mm2 de Cu. - Aislamiento VV 750 V. - En sistema monofásico con toma de tierra (fase, neutro y tierra), incluyendo caja de registro, caja de mecanismo universal con tornillos, totalmente montado e instalado. |  | 0 |  | 49.71 |  |  | https://www.construnario.com/diccionario/ficha_producto.aspx?id=13104485
SIE18510X |  | 8421870045458 | Doble conmutador con garras |  |  | 1 | u | 18.08 | https://www.construnario.com/bc3/10900/CMP6485_0702199754-78ea_500.jpg | https://www.construnario.com/bc3/10900/CMP6485_files_Interruptores-información_cargas_SBL.pdf
SIE18039-3AZ |  |  | Señalizador luminoso neón (tecla estrecha) |  |  | 2 |  | 0
SIE5TG62701WH01 | 5TG62701WH01 | 4001869555386 | Tecla doble, difusor, es, Blanco Polar de Delta Miro |  |  | 1 | u | 5.35 | https://www.construnario.com/bc3/10900/CMP6485_1_5TG6270-1WH01-miro_y_line-tecla_doble_con_difusor-blanco_polar-100-2000px.png https://www.construnario.com/bc3/10900/CMP6485_1_5TG6270-1wh01.jpg | https://www.construnario.com/bc3/10900/CMP6485_files_PM0188_Serie_i-System_(Miro&Line)-Style_MECANISMOS.pdf
SIE5TG11213 | 5TG11213 | 4001869385938 | Metalizado, marco 1, Amarillo Oxido de Delta Miro |  |  | 1 | u | 24.83 | https://www.construnario.com/bc3/10900/CMP6485_1_5TG1121-3.jpg
MTC_AIA010B |  |  | Tubo curvable de PVC, corrugado, negro, diámetro'=20 mm | Tubo curvable de PVC, corrugado, de color negro, de 20 mm de diámetro nominal, para canalización empotrada en obra de fábrica (paredes y techos). Resistencia a la compresión 320 N, resistencia al impacto 1 julio, temperatura de trabajo -5°C hasta 60°C, con grado de protección IP 545 según UNE 20324, no propagador de la llama. Según UNE-EN 61386-1 y UNE-EN 61386-22. |  | 0 | m | 0.15
MTC_TTC020A |  |  | Conductor rígido unipolar de cobre, aislado, 750 V y 2,5 mm² de sección, para red equipotencial |  |  | 0 | m | 0.12
SIE2373I | 2373-I | 8421870650607 | Caja universal enlazable con tornillos - 60 mm |  |  | 0 | u | 0.31 | https://www.construnario.com/bc3/10900/CMP6485_2_2373_I.jpg https://www.construnario.com/bc3/10900/CMP6485_1_P_2373_I.jpg | https://www.construnario.com/bc3/10900/CMP6485_files_PM0017_CAJAS_PARA_ACCESORIOS_ELECTRICOS.pdf
MTC_PMATAUX |  |  | Pequeño material |  |  | 0 | % | 3
MOC_100 |  |  | Ayudante electricista |  |  | 0 | h | 20.3
MOC_002 |  |  | Oficial 1ª electricista |  |  | 0 | h | 22
PSIE_13201006 |  |  | Conj. Cruzamiento simple Amarillo oxido / Blanco polar, serie Miro Aluminio Puro | Conj. Cruzamiento simple Amarillo oxido / Blanco polar, serie Miro Aluminio Puro - Formada por las refs. 18507X, 5TG62705WH00 y 5TG11213. - Tubo PVC corrugado de M 20/gp5. - Conductor rígido de 2,5 mm2 de Cu. - Aislamiento VV 750 V. - En sistema monofásico con toma de tierra (fase, neutro y tierra), incluyendo caja de registro, caja de mecanismo universal con tornillos, totalmente montado e instalado. |  | 0 |  | 47.28 | https://www.construnario.com/bc3/10900/amarillooxidocarbonDeltamiro.png |  | https://www.construnario.com/diccionario/ficha_producto.aspx?id=13104486
SIE18507X |  | 8421870045427 | Cruzamiento simple con garras |  |  | 1 | u | 18 | https://www.construnario.com/bc3/10900/CMP6485_0702199723-548b_500.jpg | https://www.construnario.com/bc3/10900/CMP6485_files_PM0106_Serie_IRIS-IRIS-MEGA_MECANISMOS.pdf https://www.construnario.com/bc3/10900/CMP6485_files_AENOR_mecanismos_IRIS-MEGA.pdf
SIE5TG62705WH00 | 5TG62705WH00 | 4001869555294 | Tecla simple, Blanco Polar de Delta Miro |  |  | 1 | u | 3.07 | https://www.construnario.com/bc3/10900/CMP6485_1_5TG6270-5WH00-miro_y_line-tecla-blanco_polar-100-2000px.png https://www.construnario.com/bc3/10900/CMP6485_1_5TG6270-5WH00.jpg | https://www.construnario.com/bc3/10900/CMP6485_files_PM0188_Serie_i-System_(Miro&Line)-Style_MECANISMOS.pdf
SIE5TG11213 | 5TG11213 | 4001869385938 | Metalizado, marco 1, Amarillo Oxido de Delta Miro |  |  | 1 | u | 24.83 | https://www.construnario.com/bc3/10900/CMP6485_1_5TG1121-3.jpg
MTC_AIA010B |  |  | Tubo curvable de PVC, corrugado, negro, diámetro'=20 mm | Tubo curvable de PVC, corrugado, de color negro, de 20 mm de diámetro nominal, para canalización empotrada en obra de fábrica (paredes y techos). Resistencia a la compresión 320 N, resistencia al impacto 1 julio, temperatura de trabajo -5°C hasta 60°C, con grado de protección IP 545 según UNE 20324, no propagador de la llama. Según UNE-EN 61386-1 y UNE-EN 61386-22. |  | 0 | m | 0.15
MTC_TTC020A |  |  | Conductor rígido unipolar de cobre, aislado, 750 V y 2,5 mm² de sección, para red equipotencial |  |  | 0 | m | 0.12
SIE2373I | 2373-I | 8421870650607 | Caja universal enlazable con tornillos - 60 mm |  |  | 0 | u | 0.31 | https://www.construnario.com/bc3/10900/CMP6485_2_2373_I.jpg https://www.construnario.com/bc3/10900/CMP6485_1_P_2373_I.jpg | https://www.construnario.com/bc3/10900/CMP6485_files_PM0017_CAJAS_PARA_ACCESORIOS_ELECTRICOS.pdf
MTC_PMATAUX |  |  | Pequeño material |  |  | 0 | % | 3
MOC_100 |  |  | Ayudante electricista |  |  | 0 | h | 20.3
MOC_002 |  |  | Oficial 1ª electricista |  |  | 0 | h | 22
PSIE_13201007 |  |  | Conj. Cruzamiento simple con difusor, Amarillo oxido / Blanco polar, serie Miro Aluminio Puro | Conj. Cruzamiento simple con difusor, Amarillo oxido / Blanco polar, serie Miro Aluminio Puro - Formada por las refs. 18507X, 180391, 5TG62705WH01 y 5TG11213. - Tubo PVC corrugado de M 20/gp5. - Conductor rígido de 2,5 mm2 de Cu. - Aislamiento VV 750 V. - En sistema monofásico con toma de tierra (fase, neutro y tierra), incluyendo caja de registro, caja de mecanismo universal con tornillos, totalmente montado e instalado. |  | 0 |  | 47.78 |  |  | https://www.construnario.com/diccionario/ficha_producto.aspx?id=13104487
SIE18507X |  | 8421870045427 | Cruzamiento simple con garras |  |  | 1 | u | 18 | https://www.construnario.com/bc3/10900/CMP6485_0702199723-548b_500.jpg | https://www.construnario.com/bc3/10900/CMP6485_files_PM0106_Serie_IRIS-IRIS-MEGA_MECANISMOS.pdf https://www.construnario.com/bc3/10900/CMP6485_files_AENOR_mecanismos_IRIS-MEGA.pdf
SIE18039-1AZ |  |  | Señalizador luminoso bipolar y control P.VDE | Señalizador luminoso bipolar y control P.VDE |  | 1 |  | 0
SIE5TG62705WH01 | 5TG62705WH01 | 4001869555355 | Tecla simple, difusor, Blanco Polar de Delta Miro |  |  | 1 | u | 3.56 | https://www.construnario.com/bc3/10900/CMP6485_1_5TG6270-5WH01-miro_y_line-tecla_con_difusor-blanco_polar-100-2000px.png https://www.construnario.com/bc3/10900/CMP6485_1_5TG6270-5WH01.jpg | https://www.construnario.com/bc3/10900/CMP6485_files_PM0188_Serie_i-System_(Miro&Line)-Style_MECANISMOS.pdf
SIE5TG11213 | 5TG11213 | 4001869385938 | Metalizado, marco 1, Amarillo Oxido de Delta Miro |  |  | 1 | u | 24.83 | https://www.construnario.com/bc3/10900/CMP6485_1_5TG1121-3.jpg
MTC_AIA010B |  |  | Tubo curvable de PVC, corrugado, negro, diámetro'=20 mm | Tubo curvable de PVC, corrugado, de color negro, de 20 mm de diámetro nominal, para canalización empotrada en obra de fábrica (paredes y techos). Resistencia a la compresión 320 N, resistencia al impacto 1 julio, temperatura de trabajo -5°C hasta 60°C, con grado de protección IP 545 según UNE 20324, no propagador de la llama. Según UNE-EN 61386-1 y UNE-EN 61386-22. |  | 0 | m | 0.15
MTC_TTC020A |  |  | Conductor rígido unipolar de cobre, aislado, 750 V y 2,5 mm² de sección, para red equipotencial |  |  | 0 | m | 0.12
SIE2373I | 2373-I | 8421870650607 | Caja universal enlazable con tornillos - 60 mm |  |  | 0 | u | 0.31 | https://www.construnario.com/bc3/10900/CMP6485_2_2373_I.jpg https://www.construnario.com/bc3/10900/CMP6485_1_P_2373_I.jpg | https://www.construnario.com/bc3/10900/CMP6485_files_PM0017_CAJAS_PARA_ACCESORIOS_ELECTRICOS.pdf
MTC_PMATAUX |  |  | Pequeño material |  |  | 0 | % | 3
MOC_100 |  |  | Ayudante electricista |  |  | 0 | h | 20.3
MOC_002 |  |  | Oficial 1ª electricista |  |  | 0 | h | 22
PSIE_13201008 |  |  | Conj. Interruptor unipolar Amarillo oxido / Blanco polar, serie Miro Aluminio Puro | Conj. Interruptor unipolar Amarillo oxido / Blanco polar, serie Miro Aluminio Puro - Formada por las refs. 18505X, 5TG62705WH00 y 5TG11213. - Tubo PVC corrugado de M 20/gp5. - Conductor rígido de 2,5 mm2 de Cu. - Aislamiento VV 750 V. - En sistema monofásico con toma de tierra (fase, neutro y tierra), incluyendo caja de registro, caja de mecanismo universal con tornillos, totalmente montado e instalado. |  | 0 |  | 36.28 | https://www.construnario.com/bc3/10900/amarillooxidocarbonDeltamiro.png |  | https://www.construnario.com/diccionario/ficha_producto.aspx?id=13104488
SIE18505X |  | 8421870045403 | Interruptor unipolar con garras |  |  | 1 | u | 7.32 | https://www.construnario.com/bc3/10900/CMP6485_0702168729-7d3f_500.jpg | https://www.construnario.com/bc3/10900/CMP6485_files_Interruptores-información_cargas_SBL.pdf
SIE5TG62705WH00 | 5TG62705WH00 | 4001869555294 | Tecla simple, Blanco Polar de Delta Miro |  |  | 1 | u | 3.07 | https://www.construnario.com/bc3/10900/CMP6485_1_5TG6270-5WH00-miro_y_line-tecla-blanco_polar-100-2000px.png https://www.construnario.com/bc3/10900/CMP6485_1_5TG6270-5WH00.jpg | https://www.construnario.com/bc3/10900/CMP6485_files_PM0188_Serie_i-System_(Miro&Line)-Style_MECANISMOS.pdf
SIE5TG11213 | 5TG11213 | 4001869385938 | Metalizado, marco 1, Amarillo Oxido de Delta Miro |  |  | 1 | u | 24.83 | https://www.construnario.com/bc3/10900/CMP6485_1_5TG1121-3.jpg
MTC_AIA010B |  |  | Tubo curvable de PVC, corrugado, negro, diámetro'=20 mm | Tubo curvable de PVC, corrugado, de color negro, de 20 mm de diámetro nominal, para canalización empotrada en obra de fábrica (paredes y techos). Resistencia a la compresión 320 N, resistencia al impacto 1 julio, temperatura de trabajo -5°C hasta 60°C, con grado de protección IP 545 según UNE 20324, no propagador de la llama. Según UNE-EN 61386-1 y UNE-EN 61386-22. |  | 0 | m | 0.15
MTC_TTC020A |  |  | Conductor rígido unipolar de cobre, aislado, 750 V y 2,5 mm² de sección, para red equipotencial |  |  | 0 | m | 0.12
SIE2373I | 2373-I | 8421870650607 | Caja universal enlazable con tornillos - 60 mm |  |  | 0 | u | 0.31 | https://www.construnario.com/bc3/10900/CMP6485_2_2373_I.jpg https://www.construnario.com/bc3/10900/CMP6485_1_P_2373_I.jpg | https://www.construnario.com/bc3/10900/CMP6485_files_PM0017_CAJAS_PARA_ACCESORIOS_ELECTRICOS.pdf
MTC_PMATAUX |  |  | Pequeño material |  |  | 0 | % | 3
MOC_002 |  |  | Oficial 1ª electricista |  |  | 0 | h | 22
MOC_100 |  |  | Ayudante electricista |  |  | 0 | h | 20.3
PSIE_13201009 |  |  | Conj. Interruptor unipolar con difusor, Amarillo oxido / Blanco polar, serie Miro Aluminio Puro | Conj. Interruptor unipolar con difusor, Amarillo oxido / Blanco polar, serie Miro Aluminio Puro - Formada por las refs. 18505X, 180391, 5TG62705WH01 y 5TG11213. - Tubo PVC corrugado de M 20/gp5. - Conductor rígido de 2,5 mm2 de Cu. - Aislamiento VV 750 V. - En sistema monofásico con toma de tierra (fase, neutro y tierra), incluyendo caja de registro, caja de mecanismo universal con tornillos, totalmente montado e instalado. |  | 0 |  | 36.78 |  |  | https://www.construnario.com/diccionario/ficha_producto.aspx?id=13104489
SIE18505X |  | 8421870045403 | Interruptor unipolar con garras |  |  | 1 | u | 7.32 | https://www.construnario.com/bc3/10900/CMP6485_0702168729-7d3f_500.jpg | https://www.construnario.com/bc3/10900/CMP6485_files_Interruptores-información_cargas_SBL.pdf
SIE18039-1AZ |  |  | Señalizador luminoso bipolar y control P.VDE | Señalizador luminoso bipolar y control P.VDE |  | 1 |  | 0
SIE5TG62705WH01 | 5TG62705WH01 | 4001869555355 | Tecla simple, difusor, Blanco Polar de Delta Miro |  |  | 1 | u | 3.56 | https://www.construnario.com/bc3/10900/CMP6485_1_5TG6270-5WH01-miro_y_line-tecla_con_difusor-blanco_polar-100-2000px.png https://www.construnario.com/bc3/10900/CMP6485_1_5TG6270-5WH01.jpg | https://www.construnario.com/bc3/10900/CMP6485_files_PM0188_Serie_i-System_(Miro&Line)-Style_MECANISMOS.pdf
SIE5TG11213 | 5TG11213 | 4001869385938 | Metalizado, marco 1, Amarillo Oxido de Delta Miro |  |  | 1 | u | 24.83 | https://www.construnario.com/bc3/10900/CMP6485_1_5TG1121-3.jpg
MTC_AIA010B |  |  | Tubo curvable de PVC, corrugado, negro, diámetro'=20 mm | Tubo curvable de PVC, corrugado, de color negro, de 20 mm de diámetro nominal, para canalización empotrada en obra de fábrica (paredes y techos). Resistencia a la compresión 320 N, resistencia al impacto 1 julio, temperatura de trabajo -5°C hasta 60°C, con grado de protección IP 545 según UNE 20324, no propagador de la llama. Según UNE-EN 61386-1 y UNE-EN 61386-22. |  | 0 | m | 0.15
MTC_TTC020A |  |  | Conductor rígido unipolar de cobre, aislado, 750 V y 2,5 mm² de sección, para red equipotencial |  |  | 0 | m | 0.12
SIE2373I | 2373-I | 8421870650607 | Caja universal enlazable con tornillos - 60 mm |  |  | 0 | u | 0.31 | https://www.construnario.com/bc3/10900/CMP6485_2_2373_I.jpg https://www.construnario.com/bc3/10900/CMP6485_1_P_2373_I.jpg | https://www.construnario.com/bc3/10900/CMP6485_files_PM0017_CAJAS_PARA_ACCESORIOS_ELECTRICOS.pdf
MTC_PMATAUX |  |  | Pequeño material |  |  | 0 | % | 3
MOC_002 |  |  | Oficial 1ª electricista |  |  | 0 | h | 22
MOC_100 |  |  | Ayudante electricista |  |  | 0 | h | 20.3
PSIE_13201010 |  |  | Conj. Interruptor bipolar Amarillo oxido / Blanco polar, serie Miro Aluminio Puro | Conj. Interruptor bipolar Amarillo oxido / Blanco polar, serie Miro Aluminio Puro - Formada por las refs. 18508X, 5TG62705WH40 y 5TG11213. - Tubo PVC corrugado de M 20/gp5. - Conductor rígido de 2,5 mm2 de Cu. - Aislamiento VV 750 V. - En sistema monofásico con toma de tierra (fase, neutro y tierra), incluyendo caja de registro, caja de mecanismo universal con tornillos, totalmente montado e instalado. |  | 0 |  | 45.81 |  |  | https://www.construnario.com/diccionario/ficha_producto.aspx?id=13104490
SIE18508X |  | 8421870045434 | Interruptor bipolar con garras |  |  | 1 | u | 16.28 | https://www.construnario.com/bc3/10900/CMP6485_0702199730-d9b7_500.jpg | https://www.construnario.com/bc3/10900/CMP6485_files_Interruptores-información_cargas_SBL.pdf
SIE5TG62705WH40 | 5TG62705WH40 | 4001869555416 | Tecla bipolar I/O, Blanco Polar de Delta Miro |  |  | 1 | u | 3.37 | https://www.construnario.com/bc3/10900/CMP6485_1_5TG6270-5WH40-miro_y_line-tecla_con_IO-blanco_polar-100-2000px.png https://www.construnario.com/bc3/10900/CMP6485_1_5TG6270-5WH40.jpg | https://www.construnario.com/bc3/10900/CMP6485_files_PM0188_Serie_i-System_(Miro&Line)-Style_MECANISMOS.pdf
SIE5TG11213 | 5TG11213 | 4001869385938 | Metalizado, marco 1, Amarillo Oxido de Delta Miro |  |  | 1 | u | 24.83 | https://www.construnario.com/bc3/10900/CMP6485_1_5TG1121-3.jpg
MTC_AIA010B |  |  | Tubo curvable de PVC, corrugado, negro, diámetro'=20 mm | Tubo curvable de PVC, corrugado, de color negro, de 20 mm de diámetro nominal, para canalización empotrada en obra de fábrica (paredes y techos). Resistencia a la compresión 320 N, resistencia al impacto 1 julio, temperatura de trabajo -5°C hasta 60°C, con grado de protección IP 545 según UNE 20324, no propagador de la llama. Según UNE-EN 61386-1 y UNE-EN 61386-22. |  | 0 | m | 0.15
MTC_TTC020A |  |  | Conductor rígido unipolar de cobre, aislado, 750 V y 2,5 mm² de sección, para red equipotencial |  |  | 0 | m | 0.12
SIE2373I | 2373-I | 8421870650607 | Caja universal enlazable con tornillos - 60 mm |  |  | 0 | u | 0.31 | https://www.construnario.com/bc3/10900/CMP6485_2_2373_I.jpg https://www.construnario.com/bc3/10900/CMP6485_1_P_2373_I.jpg | https://www.construnario.com/bc3/10900/CMP6485_files_PM0017_CAJAS_PARA_ACCESORIOS_ELECTRICOS.pdf
MTC_PMATAUX |  |  | Pequeño material |  |  | 0 | % | 3
MOC_002 |  |  | Oficial 1ª electricista |  |  | 0 | h | 22
MOC_100 |  |  | Ayudante electricista |  |  | 0 | h | 20.3
PSIE_13201011 |  |  | Conj. Interruptor bipolar con difusor, Amarillo oxido / Blanco polar, serie Miro Aluminio Puro | Conj. Interruptor bipolar con difusor, Amarillo oxido / Blanco polar, serie Miro Aluminio Puro - Formada por las refs. 18608X, 5TG62705WH41 y 5TG11213. - Tubo PVC corrugado de M 20/gp5. - Conductor rígido de 2,5 mm2 de Cu. - Aislamiento VV 750 V. - En sistema monofásico con toma de tierra (fase, neutro y tierra), incluyendo caja de registro, caja de mecanismo universal con tornillos, totalmente montado e instalado. |  | 0 |  | 64.08 |  |  | https://www.construnario.com/diccionario/ficha_producto.aspx?id=13104491
SIE18608X |  | 8421870045748 | Interruptor bipolar de control con garra |  |  | 1 | u | 33.45 | https://www.construnario.com/bc3/10900/CMP6485_0702169207-cf9b_500.jpg | https://www.construnario.com/bc3/10900/CMP6485_files_Interruptores-información_cargas_SBL.pdf
SIE5TG62705WH41 | 5TG62705WH41 | 4001869555447 | Tecla bipolar I/O, difusor, Blanco Polar de Delta Miro |  |  | 1 | u | 3.93 | https://www.construnario.com/bc3/10900/CMP6485_1_5TG6270-5WH41-miro_y_line-tecla_con_IO_con_difusor-blanco_polar-100-2000px.png https://www.construnario.com/bc3/10900/CMP6485_1_5TG6270-5WH41.jpg | https://www.construnario.com/bc3/10900/CMP6485_files_PM0188_Serie_i-System_(Miro&Line)-Style_MECANISMOS.pdf
SIE5TG11213 | 5TG11213 | 4001869385938 | Metalizado, marco 1, Amarillo Oxido de Delta Miro |  |  | 1 | u | 24.83 | https://www.construnario.com/bc3/10900/CMP6485_1_5TG1121-3.jpg
MTC_AIA010B |  |  | Tubo curvable de PVC, corrugado, negro, diámetro'=20 mm | Tubo curvable de PVC, corrugado, de color negro, de 20 mm de diámetro nominal, para canalización empotrada en obra de fábrica (paredes y techos). Resistencia a la compresión 320 N, resistencia al impacto 1 julio, temperatura de trabajo -5°C hasta 60°C, con grado de protección IP 545 según UNE 20324, no propagador de la llama. Según UNE-EN 61386-1 y UNE-EN 61386-22. |  | 0 | m | 0.15
MTC_TTC020A |  |  | Conductor rígido unipolar de cobre, aislado, 750 V y 2,5 mm² de sección, para red equipotencial |  |  | 0 | m | 0.12
SIE2373I | 2373-I | 8421870650607 | Caja universal enlazable con tornillos - 60 mm |  |  | 0 | u | 0.31 | https://www.construnario.com/bc3/10900/CMP6485_2_2373_I.jpg https://www.construnario.com/bc3/10900/CMP6485_1_P_2373_I.jpg | https://www.construnario.com/bc3/10900/CMP6485_files_PM0017_CAJAS_PARA_ACCESORIOS_ELECTRICOS.pdf
MTC_PMATAUX |  |  | Pequeño material |  |  | 0 | % | 3
MOC_002 |  |  | Oficial 1ª electricista |  |  | 0 | h | 22
MOC_100 |  |  | Ayudante electricista |  |  | 0 | h | 20.3
PSIE_13201012 |  |  | Conj. Interruptor doble Amarillo oxido / Blanco polar, serie Miro Aluminio Puro | Conj. Interruptor doble Amarillo oxido / Blanco polar, serie Miro Aluminio Puro - Formada por las refs. 18509X, 5TG62701WH00 y 5TG11213. - Tubo PVC corrugado de M 20/gp5. - Conductor rígido de 2,5 mm2 de Cu. - Aislamiento VV 750 V. - En sistema monofásico con toma de tierra (fase, neutro y tierra), incluyendo caja de registro, caja de mecanismo universal con tornillos, totalmente montado e instalado. |  | 0 |  | 46.95 |  |  | https://www.construnario.com/diccionario/ficha_producto.aspx?id=13104492
SIE18509X |  | 8421870045441 | Interruptor doble con garras |  |  | 1 | u | 16.25 | https://www.construnario.com/bc3/10900/CMP6485_0702199747-1fe1_500.jpg | https://www.construnario.com/bc3/10900/CMP6485_files_Interruptores-información_cargas_SBL.pdf
SIE5TG62701WH00 | 5TG62701WH00 | 4001869555324 | Tecla doble, Blanco Polar de Delta Miro |  |  | 1 | u | 4.5 | https://www.construnario.com/bc3/10900/CMP6485_1_5TG6270-1WH00-miro_y_line-tecla_doble-blanco_polar-100-2000px.png https://www.construnario.com/bc3/10900/CMP6485_1_5TG6270-1WH00.jpg | https://www.construnario.com/bc3/10900/CMP6485_files_PM0188_Serie_i-System_(Miro&Line)-Style_MECANISMOS.pdf
SIE5TG11213 | 5TG11213 | 4001869385938 | Metalizado, marco 1, Amarillo Oxido de Delta Miro |  |  | 1 | u | 24.83 | https://www.construnario.com/bc3/10900/CMP6485_1_5TG1121-3.jpg
MTC_AIA010B |  |  | Tubo curvable de PVC, corrugado, negro, diámetro'=20 mm | Tubo curvable de PVC, corrugado, de color negro, de 20 mm de diámetro nominal, para canalización empotrada en obra de fábrica (paredes y techos). Resistencia a la compresión 320 N, resistencia al impacto 1 julio, temperatura de trabajo -5°C hasta 60°C, con grado de protección IP 545 según UNE 20324, no propagador de la llama. Según UNE-EN 61386-1 y UNE-EN 61386-22. |  | 0 | m | 0.15
MTC_TTC020A |  |  | Conductor rígido unipolar de cobre, aislado, 750 V y 2,5 mm² de sección, para red equipotencial |  |  | 0 | m | 0.12
SIE2373I | 2373-I | 8421870650607 | Caja universal enlazable con tornillos - 60 mm |  |  | 0 | u | 0.31 | https://www.construnario.com/bc3/10900/CMP6485_2_2373_I.jpg https://www.construnario.com/bc3/10900/CMP6485_1_P_2373_I.jpg | https://www.construnario.com/bc3/10900/CMP6485_files_PM0017_CAJAS_PARA_ACCESORIOS_ELECTRICOS.pdf
MTC_PMATAUX |  |  | Pequeño material |  |  | 0 | % | 3
MOC_002 |  |  | Oficial 1ª electricista |  |  | 0 | h | 22
MOC_100 |  |  | Ayudante electricista |  |  | 0 | h | 20.3
PSIE_13201013 |  |  | Conj. Interruptor doble con difusor, Amarillo oxido / Blanco polar, serie Miro Aluminio Puro | Conj. Interruptor doble con difusor, Amarillo oxido / Blanco polar, serie Miro Aluminio Puro - Formada por las refs. 18509X, 180393, 5TG62701WH01 y 5TG11213. - Tubo PVC corrugado de M 20/gp5. - Conductor rígido de 2,5 mm2 de Cu. - Aislamiento VV 750 V. - En sistema monofásico con toma de tierra (fase, neutro y tierra), incluyendo caja de registro, caja de mecanismo universal con tornillos, totalmente montado e instalado. |  | 0 |  | 47.82 |  |  | https://www.construnario.com/diccionario/ficha_producto.aspx?id=13104493
SIE18509X |  | 8421870045441 | Interruptor doble con garras |  |  | 1 | u | 16.25 | https://www.construnario.com/bc3/10900/CMP6485_0702199747-1fe1_500.jpg | https://www.construnario.com/bc3/10900/CMP6485_files_Interruptores-información_cargas_SBL.pdf
SIE18039-3AZ |  |  | Señalizador luminoso neón (tecla estrecha) |  |  | 2 |  | 0
SIE5TG62701WH01 | 5TG62701WH01 | 4001869555386 | Tecla doble, difusor, es, Blanco Polar de Delta Miro |  |  | 1 | u | 5.35 | https://www.construnario.com/bc3/10900/CMP6485_1_5TG6270-1WH01-miro_y_line-tecla_doble_con_difusor-blanco_polar-100-2000px.png https://www.construnario.com/bc3/10900/CMP6485_1_5TG6270-1wh01.jpg | https://www.construnario.com/bc3/10900/CMP6485_files_PM0188_Serie_i-System_(Miro&Line)-Style_MECANISMOS.pdf
SIE5TG11213 | 5TG11213 | 4001869385938 | Metalizado, marco 1, Amarillo Oxido de Delta Miro |  |  | 1 | u | 24.83 | https://www.construnario.com/bc3/10900/CMP6485_1_5TG1121-3.jpg
MTC_AIA010B |  |  | Tubo curvable de PVC, corrugado, negro, diámetro'=20 mm | Tubo curvable de PVC, corrugado, de color negro, de 20 mm de diámetro nominal, para canalización empotrada en obra de fábrica (paredes y techos). Resistencia a la compresión 320 N, resistencia al impacto 1 julio, temperatura de trabajo -5°C hasta 60°C, con grado de protección IP 545 según UNE 20324, no propagador de la llama. Según UNE-EN 61386-1 y UNE-EN 61386-22. |  | 0 | m | 0.15
MTC_TTC020A |  |  | Conductor rígido unipolar de cobre, aislado, 750 V y 2,5 mm² de sección, para red equipotencial |  |  | 0 | m | 0.12
SIE2373I | 2373-I | 8421870650607 | Caja universal enlazable con tornillos - 60 mm |  |  | 0 | u | 0.31 | https://www.construnario.com/bc3/10900/CMP6485_2_2373_I.jpg https://www.construnario.com/bc3/10900/CMP6485_1_P_2373_I.jpg | https://www.construnario.com/bc3/10900/CMP6485_files_PM0017_CAJAS_PARA_ACCESORIOS_ELECTRICOS.pdf
MTC_PMATAUX |  |  | Pequeño material |  |  | 0 | % | 3
MOC_002 |  |  | Oficial 1ª electricista |  |  | 0 | h | 22
MOC_100 |  |  | Ayudante electricista |  |  | 0 | h | 20.3
PSIE_13201014 |  |  | Conj. Pulsador timbre Amarillo oxido / Blanco polar, serie Miro Aluminio Puro | Conj. Pulsador timbre Amarillo oxido / Blanco polar, serie Miro Aluminio Puro - Formada por las refs. 18516X, 5TG62705WH10 y 5TG11213. - Tubo PVC corrugado de M 20/gp5. - Conductor rígido de 2,5 mm2 de Cu. - Aislamiento VV 750 V. - En sistema monofásico con toma de tierra (fase, neutro y tierra), incluyendo caja de registro, caja de mecanismo universal con tornillos, totalmente montado e instalado. |  | 0 |  | 36.86 |  |  | https://www.construnario.com/diccionario/ficha_producto.aspx?id=13104494
SIE18516X |  | 8421870045496 | Pulsador con garras |  |  | 1 | u | 7.65 | https://www.construnario.com/bc3/10900/CMP6485_0702168842-ed41_500.jpg
SIE5TG62705WH10 | 5TG62705WH10 | 4001869555508 | Tecla, símbolo campana, Blanco Polar de Delta Miro |  |  | 1 | u | 3.31 | https://www.construnario.com/bc3/10900/CMP6485_1_5TG6270-5WH10-miro_y_line-tecla_con_icono_campana-blanco_polar-100-2000px.png https://www.construnario.com/bc3/10900/CMP6485_1_5TG6270-5WH10.jpg | https://www.construnario.com/bc3/10900/CMP6485_files_PM0188_Serie_i-System_(Miro&Line)-Style_MECANISMOS.pdf
SIE5TG11213 | 5TG11213 | 4001869385938 | Metalizado, marco 1, Amarillo Oxido de Delta Miro |  |  | 1 | u | 24.83 | https://www.construnario.com/bc3/10900/CMP6485_1_5TG1121-3.jpg
MTC_AIA010B |  |  | Tubo curvable de PVC, corrugado, negro, diámetro'=20 mm | Tubo curvable de PVC, corrugado, de color negro, de 20 mm de diámetro nominal, para canalización empotrada en obra de fábrica (paredes y techos). Resistencia a la compresión 320 N, resistencia al impacto 1 julio, temperatura de trabajo -5°C hasta 60°C, con grado de protección IP 545 según UNE 20324, no propagador de la llama. Según UNE-EN 61386-1 y UNE-EN 61386-22. |  | 0 | m | 0.15
MTC_TTC020A |  |  | Conductor rígido unipolar de cobre, aislado, 750 V y 2,5 mm² de sección, para red equipotencial |  |  | 0 | m | 0.12
SIE2373I | 2373-I | 8421870650607 | Caja universal enlazable con tornillos - 60 mm |  |  | 0 | u | 0.31 | https://www.construnario.com/bc3/10900/CMP6485_2_2373_I.jpg https://www.construnario.com/bc3/10900/CMP6485_1_P_2373_I.jpg | https://www.construnario.com/bc3/10900/CMP6485_files_PM0017_CAJAS_PARA_ACCESORIOS_ELECTRICOS.pdf
MTC_PMATAUX |  |  | Pequeño material |  |  | 0 | % | 3
MOC_002 |  |  | Oficial 1ª electricista |  |  | 0 | h | 22
MOC_100 |  |  | Ayudante electricista |  |  | 0 | h | 20.3
PSIE_13201015 |  |  | Conj. Pulsador timbre con difusor, Amarillo oxido / Blanco polar, serie Miro Aluminio Puro | Conj. Pulsador timbre con difusor, Amarillo oxido / Blanco polar, serie Miro Aluminio Puro - Formada por las refs. 18516X, 180391, 5TG62705WH11 y 5TG11213. - Tubo PVC corrugado de M 20/gp5. - Conductor rígido de 2,5 mm2 de Cu. - Aislamiento VV 750 V. - En sistema monofásico con toma de tierra (fase, neutro y tierra), incluyendo caja de registro, caja de mecanismo universal con tornillos, totalmente montado e instalado. |  | 0 |  | 37.31 |  |  | https://www.construnario.com/diccionario/ficha_producto.aspx?id=13104495
SIE18516X |  | 8421870045496 | Pulsador con garras |  |  | 1 | u | 7.65 | https://www.construnario.com/bc3/10900/CMP6485_0702168842-ed41_500.jpg
SIE18039-1AZ |  |  | Señalizador luminoso bipolar y control P.VDE | Señalizador luminoso bipolar y control P.VDE |  | 1 |  | 0
SIE5TG62705WH11 | 5TG62705WH11 | 4001869555539 | Tecla, símbolo campana, difusor, Blanco Polar de Delta Miro |  |  | 1 | u | 3.74 | https://www.construnario.com/bc3/10900/CMP6485_1_5TG6270-5WH11-miro_y_line-tecla_con_icono_campana_con_difusor-blanco_polar-100-2000px.png https://www.construnario.com/bc3/10900/CMP6485_1_5TG6270-5wh11.jpg | https://www.construnario.com/bc3/10900/CMP6485_files_PM0188_Serie_i-System_(Miro&Line)-Style_MECANISMOS.pdf
SIE5TG11213 | 5TG11213 | 4001869385938 | Metalizado, marco 1, Amarillo Oxido de Delta Miro |  |  | 1 | u | 24.83 | https://www.construnario.com/bc3/10900/CMP6485_1_5TG1121-3.jpg
MTC_AIA010B |  |  | Tubo curvable de PVC, corrugado, negro, diámetro'=20 mm | Tubo curvable de PVC, corrugado, de color negro, de 20 mm de diámetro nominal, para canalización empotrada en obra de fábrica (paredes y techos). Resistencia a la compresión 320 N, resistencia al impacto 1 julio, temperatura de trabajo -5°C hasta 60°C, con grado de protección IP 545 según UNE 20324, no propagador de la llama. Según UNE-EN 61386-1 y UNE-EN 61386-22. |  | 0 | m | 0.15
MTC_TTC020A |  |  | Conductor rígido unipolar de cobre, aislado, 750 V y 2,5 mm² de sección, para red equipotencial |  |  | 0 | m | 0.12
SIE2373I | 2373-I | 8421870650607 | Caja universal enlazable con tornillos - 60 mm |  |  | 0 | u | 0.31 | https://www.construnario.com/bc3/10900/CMP6485_2_2373_I.jpg https://www.construnario.com/bc3/10900/CMP6485_1_P_2373_I.jpg | https://www.construnario.com/bc3/10900/CMP6485_files_PM0017_CAJAS_PARA_ACCESORIOS_ELECTRICOS.pdf
MTC_PMATAUX |  |  | Pequeño material |  |  | 0 | % | 3
MOC_002 |  |  | Oficial 1ª electricista |  |  | 0 | h | 22
MOC_100 |  |  | Ayudante electricista |  |  | 0 | h | 20.3
PSIE_13201016 |  |  | Conj. Pulsador luz Amarillo oxido / Blanco polar, serie Miro Aluminio Puro | Conj. Pulsador luz Amarillo oxido / Blanco polar, serie Miro Aluminio Puro - Formada por las refs. 18516X, 5TG62705WH20 y 5TG11213. - Tubo PVC corrugado de M 20/gp5. - Conductor rígido de 2,5 mm2 de Cu. - Aislamiento VV 750 V. - En sistema monofásico con toma de tierra (fase, neutro y tierra), incluyendo caja de registro, caja de mecanismo universal con tornillos, totalmente montado e instalado. |  | 0 |  | 36.86 |  |  | https://www.construnario.com/diccionario/ficha_producto.aspx?id=13104496
SIE18516X |  | 8421870045496 | Pulsador con garras |  |  | 1 | u | 7.65 | https://www.construnario.com/bc3/10900/CMP6485_0702168842-ed41_500.jpg
SIE5TG62705WH20 | 5TG62705WH20 | 4001869555560 | Tecla, símbolo luz, Blanco Polar de Delta Miro |  |  | 1 | u | 3.31 | https://www.construnario.com/bc3/10900/CMP6485_1_5TG6270-5WH20-miro_y_line-tecla_con_icono_bombilla-blanco_polar-100-2000px.png | https://www.construnario.com/bc3/10900/CMP6485_files_PM0188_Serie_i-System_(Miro&Line)-Style_MECANISMOS.pdf
SIE5TG11213 | 5TG11213 | 4001869385938 | Metalizado, marco 1, Amarillo Oxido de Delta Miro |  |  | 1 | u | 24.83 | https://www.construnario.com/bc3/10900/CMP6485_1_5TG1121-3.jpg
MTC_AIA010B |  |  | Tubo curvable de PVC, corrugado, negro, diámetro'=20 mm | Tubo curvable de PVC, corrugado, de color negro, de 20 mm de diámetro nominal, para canalización empotrada en obra de fábrica (paredes y techos). Resistencia a la compresión 320 N, resistencia al impacto 1 julio, temperatura de trabajo -5°C hasta 60°C, con grado de protección IP 545 según UNE 20324, no propagador de la llama. Según UNE-EN 61386-1 y UNE-EN 61386-22. |  | 0 | m | 0.15
MTC_TTC020A |  |  | Conductor rígido unipolar de cobre, aislado, 750 V y 2,5 mm² de sección, para red equipotencial |  |  | 0 | m | 0.12
SIE2373I | 2373-I | 8421870650607 | Caja universal enlazable con tornillos - 60 mm |  |  | 0 | u | 0.31 | https://www.construnario.com/bc3/10900/CMP6485_2_2373_I.jpg https://www.construnario.com/bc3/10900/CMP6485_1_P_2373_I.jpg | https://www.construnario.com/bc3/10900/CMP6485_files_PM0017_CAJAS_PARA_ACCESORIOS_ELECTRICOS.pdf
MTC_PMATAUX |  |  | Pequeño material |  |  | 0 | % | 3
MOC_002 |  |  | Oficial 1ª electricista |  |  | 0 | h | 22
MOC_100 |  |  | Ayudante electricista |  |  | 0 | h | 20.3
PSIE_13201017 |  |  | Conj. Pulsador luz con difusor, Amarillo oxido / Blanco polar, serie Miro Aluminio Puro | Conj. Pulsador luz con difusor, Amarillo oxido / Blanco polar, serie Miro Aluminio Puro - Formada por las refs. 18516X, 180391, 5TG62705WH21 y 5TG11213. - Tubo PVC corrugado de M 20/gp5. - Conductor rígido de 2,5 mm2 de Cu. - Aislamiento VV 750 V. - En sistema monofásico con toma de tierra (fase, neutro y tierra), incluyendo caja de registro, caja de mecanismo universal con tornillos, totalmente montado e instalado. |  | 0 |  | 37.31 |  |  | https://www.construnario.com/diccionario/ficha_producto.aspx?id=13104497
SIE18516X |  | 8421870045496 | Pulsador con garras |  |  | 1 | u | 7.65 | https://www.construnario.com/bc3/10900/CMP6485_0702168842-ed41_500.jpg
SIE18039-1AZ |  |  | Señalizador luminoso bipolar y control P.VDE | Señalizador luminoso bipolar y control P.VDE |  | 1 |  | 0
SIE5TG62705WH21 | 5TG62705WH21 | 4001869555591 | Tecla, difusor, símbolo luz, Blanco Polar de Delta Miro |  |  | 1 | u | 3.74 | https://www.construnario.com/bc3/10900/CMP6485_1_5TG6270-5WH21-miro_y_line-tecla_con_icono_bombilla_con_difusor-blanco_polar-100-2000px.png https://www.construnario.com/bc3/10900/CMP6485_1_5TG6270-5WH21.jpg | https://www.construnario.com/bc3/10900/CMP6485_files_PM0188_Serie_i-System_(Miro&Line)-Style_MECANISMOS.pdf
SIE5TG11213 | 5TG11213 | 4001869385938 | Metalizado, marco 1, Amarillo Oxido de Delta Miro |  |  | 1 | u | 24.83 | https://www.construnario.com/bc3/10900/CMP6485_1_5TG1121-3.jpg
MTC_AIA010B |  |  | Tubo curvable de PVC, corrugado, negro, diámetro'=20 mm | Tubo curvable de PVC, corrugado, de color negro, de 20 mm de diámetro nominal, para canalización empotrada en obra de fábrica (paredes y techos). Resistencia a la compresión 320 N, resistencia al impacto 1 julio, temperatura de trabajo -5°C hasta 60°C, con grado de protección IP 545 según UNE 20324, no propagador de la llama. Según UNE-EN 61386-1 y UNE-EN 61386-22. |  | 0 | m | 0.15
MTC_TTC020A |  |  | Conductor rígido unipolar de cobre, aislado, 750 V y 2,5 mm² de sección, para red equipotencial |  |  | 0 | m | 0.12
SIE2373I | 2373-I | 8421870650607 | Caja universal enlazable con tornillos - 60 mm |  |  | 0 | u | 0.31 | https://www.construnario.com/bc3/10900/CMP6485_2_2373_I.jpg https://www.construnario.com/bc3/10900/CMP6485_1_P_2373_I.jpg | https://www.construnario.com/bc3/10900/CMP6485_files_PM0017_CAJAS_PARA_ACCESORIOS_ELECTRICOS.pdf
MTC_PMATAUX |  |  | Pequeño material |  |  | 0 | % | 3
MOC_002 |  |  | Oficial 1ª electricista |  |  | 0 | h | 22
MOC_100 |  |  | Ayudante electricista |  |  | 0 | h | 20.3
PSIE_13201018 |  |  | Conj. Pulsador doble para persianas Amarillo oxido / Blanco polar, serie Miro Aluminio Puro | Conj. Pulsador doble para persianas Amarillo oxido / Blanco polar, serie Miro Aluminio Puro - Formada por las refs. 18565X, 5TG62765WH00 y 5TG11213. - Tubo PVC corrugado de M 20/gp5. - Conductor rígido de 2,5 mm2 de Cu. - Aislamiento VV 750 V. - En sistema monofásico con toma de tierra (fase, neutro y tierra), incluyendo caja de registro, caja de mecanismo universal con tornillos, totalmente montado e instalado. |  | 0 |  | 55.96 |  |  | https://www.construnario.com/diccionario/ficha_producto.aspx?id=13104498
SIE18565X |  | 8421870045649 | Pulsador doble para persianas con garras |  |  | 1 | u | 24.25 | https://www.construnario.com/bc3/10900/CMP6485_0702169030-68fb_500.jpg
SIE5TG62765WH00 | 5TG62765WH00 | 4001869555621 | Tecla doble persiana, Blanco Polar de Delta Miro |  |  | 1 | u | 5.25 | https://www.construnario.com/bc3/10900/CMP6485_1_5TG6276-5WH00-miro_y_line-tecla_doble_persianas-blanco_polar-100-2000px.png https://www.construnario.com/bc3/10900/CMP6485_1_5TG6276-5wh00.jpg | https://www.construnario.com/bc3/10900/CMP6485_files_PM0188_Serie_i-System_(Miro&Line)-Style_MECANISMOS.pdf
SIE5TG11213 | 5TG11213 | 4001869385938 | Metalizado, marco 1, Amarillo Oxido de Delta Miro |  |  | 1 | u | 24.83 | https://www.construnario.com/bc3/10900/CMP6485_1_5TG1121-3.jpg
MTC_AIA010B |  |  | Tubo curvable de PVC, corrugado, negro, diámetro'=20 mm | Tubo curvable de PVC, corrugado, de color negro, de 20 mm de diámetro nominal, para canalización empotrada en obra de fábrica (paredes y techos). Resistencia a la compresión 320 N, resistencia al impacto 1 julio, temperatura de trabajo -5°C hasta 60°C, con grado de protección IP 545 según UNE 20324, no propagador de la llama. Según UNE-EN 61386-1 y UNE-EN 61386-22. |  | 0 | m | 0.15
MTC_TTC020A |  |  | Conductor rígido unipolar de cobre, aislado, 750 V y 2,5 mm² de sección, para red equipotencial |  |  | 0 | m | 0.12
SIE2373I | 2373-I | 8421870650607 | Caja universal enlazable con tornillos - 60 mm |  |  | 0 | u | 0.31 | https://www.construnario.com/bc3/10900/CMP6485_2_2373_I.jpg https://www.construnario.com/bc3/10900/CMP6485_1_P_2373_I.jpg | https://www.construnario.com/bc3/10900/CMP6485_files_PM0017_CAJAS_PARA_ACCESORIOS_ELECTRICOS.pdf
MTC_PMATAUX |  |  | Pequeño material |  |  | 0 | % | 3
MOC_002 |  |  | Oficial 1ª electricista |  |  | 0 | h | 22
MOC_100 |  |  | Ayudante electricista |  |  | 0 | h | 20.3
PSIE_13201019 |  |  | Conj. Regulador para led 230Vac, Amarillo oxido / Blanco polar, serie Miro Aluminio Puro | Conj. Regulador para led 230Vac, Amarillo oxido / Blanco polar, serie Miro Aluminio Puro - Formada por las refs. 21549X, 5TC89000WH y 5TG11213. - Tubo PVC corrugado de M 20/gp5. - Conductor rígido de 2,5 mm2 de Cu. - Aislamiento VV 750 V. - En sistema monofásico con toma de tierra (fase, neutro y tierra), incluyendo caja de registro, caja de mecanismo universal con tornillos, totalmente montado e instalado. |  | 0 |  | 119.58 |  |  | https://www.construnario.com/diccionario/ficha_producto.aspx?id=13104499
SIE21549X |  | 8421870672517 | Regulador conmutador dimmer para lámparas led 230 Vac | Regulador conmutador dimmer para lámparas led 230 Vac de Siemens, con referencia 21549-X Lámparas LED 6-60 W. Incandescencia, halógenos directos (R) 6-120 W halógenos 12 V con transformador ferromagnético (L) 25-100 VA. Conmutación por pulsación. Fijación por garras o tornillos. Fusible T 1,6 H. 250V~ Envase 1 unidad. |  | 1 | u | 85.92 | https://www.construnario.com/bc3/10900/21549-X.jpg | https://www.construnario.com/bc3/10900/CMP6485_files_PM0169_REGULADORES.pdf
SIE5TC89000WH | 5TC89000WH | 4001869554822 | Tapa-botón regulador, Blanco Polar de Delta Miro |  |  | 1 | u | 5.35 | https://www.construnario.com/bc3/10900/CMP6485_1_5TC8900-0WH-miro_y_line-tapa_regulador_intensidad-blanco_polar-100-2000px.png https://www.construnario.com/bc3/10900/CMP6485_1_5TC8900-0WH.jpg
SIE5TG11213 | 5TG11213 | 4001869385938 | Metalizado, marco 1, Amarillo Oxido de Delta Miro |  |  | 1 | u | 24.83 | https://www.construnario.com/bc3/10900/CMP6485_1_5TG1121-3.jpg
MTC_AIA010B |  |  | Tubo curvable de PVC, corrugado, negro, diámetro'=20 mm | Tubo curvable de PVC, corrugado, de color negro, de 20 mm de diámetro nominal, para canalización empotrada en obra de fábrica (paredes y techos). Resistencia a la compresión 320 N, resistencia al impacto 1 julio, temperatura de trabajo -5°C hasta 60°C, con grado de protección IP 545 según UNE 20324, no propagador de la llama. Según UNE-EN 61386-1 y UNE-EN 61386-22. |  | 0 | m | 0.15
MTC_TTC020A |  |  | Conductor rígido unipolar de cobre, aislado, 750 V y 2,5 mm² de sección, para red equipotencial |  |  | 0 | m | 0.12
SIE2373I | 2373-I | 8421870650607 | Caja universal enlazable con tornillos - 60 mm |  |  | 0 | u | 0.31 | https://www.construnario.com/bc3/10900/CMP6485_2_2373_I.jpg https://www.construnario.com/bc3/10900/CMP6485_1_P_2373_I.jpg | https://www.construnario.com/bc3/10900/CMP6485_files_PM0017_CAJAS_PARA_ACCESORIOS_ELECTRICOS.pdf
MTC_PMATAUX |  |  | Pequeño material |  |  | 0 | % | 3
MOC_002 |  |  | Oficial 1ª electricista |  |  | 0 | h | 22
MOC_100 |  |  | Ayudante electricista |  |  | 0 | h | 20.3
PSIE_13201020 |  |  | Conj. Toma TV - SAT Amarillo oxido / Blanco polar, serie Miro Aluminio Puro | Conj. Toma TV - SAT Amarillo oxido / Blanco polar, serie Miro Aluminio Puro - Formada por las refs. 2923, 5TG25610WH y 5TG11213. - Tubo PVC corrugado de M 20/gp5. - Conductor rígido de 2,5 mm2 de Cu. - Aislamiento VV 750 V. - En sistema monofásico con toma de tierra (fase, neutro y tierra), incluyendo caja de registro, caja de mecanismo universal con tornillos, totalmente montado e instalado. |  | 0 |  | 49.56 |  |  | https://www.construnario.com/diccionario/ficha_producto.aspx?id=13104500
SIE2923 |  | 8421870078128 | Toma TV - SAT final serie |  |  | 1 | u | 20.38 | https://www.construnario.com/bc3/10900/CMP6485_0702149444-383f_500.jpg
SIE5TG25610WH | 5TG25610WH | 4001869554693 | Tapa televisión 2 agujeros, Blanco Polar de Delta Miro |  |  | 1 | u | 2.91 | https://www.construnario.com/bc3/10900/CMP6485_1_5TG2561-0WH-miro_y_line-tapa_tv-fm_2_salidas-blanco_polar-100-2000px.png https://www.construnario.com/bc3/10900/CMP6485_1_5TG2561-0WH.jpg
SIE5TG11213 | 5TG11213 | 4001869385938 | Metalizado, marco 1, Amarillo Oxido de Delta Miro |  |  | 1 | u | 24.83 | https://www.construnario.com/bc3/10900/CMP6485_1_5TG1121-3.jpg
MTC_AIA010B |  |  | Tubo curvable de PVC, corrugado, negro, diámetro'=20 mm | Tubo curvable de PVC, corrugado, de color negro, de 20 mm de diámetro nominal, para canalización empotrada en obra de fábrica (paredes y techos). Resistencia a la compresión 320 N, resistencia al impacto 1 julio, temperatura de trabajo -5°C hasta 60°C, con grado de protección IP 545 según UNE 20324, no propagador de la llama. Según UNE-EN 61386-1 y UNE-EN 61386-22. |  | 0 | m | 0.15
SIE2373I | 2373-I | 8421870650607 | Caja universal enlazable con tornillos - 60 mm |  |  | 0 | u | 0.31 | https://www.construnario.com/bc3/10900/CMP6485_2_2373_I.jpg https://www.construnario.com/bc3/10900/CMP6485_1_P_2373_I.jpg | https://www.construnario.com/bc3/10900/CMP6485_files_PM0017_CAJAS_PARA_ACCESORIOS_ELECTRICOS.pdf
MTC_PMATAUX |  |  | Pequeño material |  |  | 0 | % | 3
MOC_002 |  |  | Oficial 1ª electricista |  |  | 0 | h | 22
MOC_100 |  |  | Ayudante electricista |  |  | 0 | h | 20.3
PSIE_13201021 |  |  | Conj. Tarjetero hotel Amarillo oxido / Blanco polar, serie Miro Aluminio Puro | Conj. Tarjetero hotel Amarillo oxido / Blanco polar, serie Miro Aluminio Puro - Formada por las refs. 5TG48200WH y 5TG11213. - Tubo PVC corrugado de M 20/gp5. - Conductor rígido de 2,5 mm2 de Cu. - Aislamiento VV 750 V. - En sistema monofásico con toma de tierra (fase, neutro y tierra), incluyendo caja de registro, caja de mecanismo universal con tornillos, totalmente montado e instalado. |  | 0 |  | 73.85 |  |  | https://www.construnario.com/diccionario/ficha_producto.aspx?id=13104501
SIE5TG48200WH | 5TG48200WH | 4001869554747 | TaRJetero hotel, Blanco Polar de Delta Miro |  |  | 1 | u | 46.87 | https://www.construnario.com/bc3/10900/CMP6485_2_5TG4820-0WH.jpg
SIE5TG11213 | 5TG11213 | 4001869385938 | Metalizado, marco 1, Amarillo Oxido de Delta Miro |  |  | 1 | u | 24.83 | https://www.construnario.com/bc3/10900/CMP6485_1_5TG1121-3.jpg
MTC_AIA010B |  |  | Tubo curvable de PVC, corrugado, negro, diámetro'=20 mm | Tubo curvable de PVC, corrugado, de color negro, de 20 mm de diámetro nominal, para canalización empotrada en obra de fábrica (paredes y techos). Resistencia a la compresión 320 N, resistencia al impacto 1 julio, temperatura de trabajo -5°C hasta 60°C, con grado de protección IP 545 según UNE 20324, no propagador de la llama. Según UNE-EN 61386-1 y UNE-EN 61386-22. |  | 0 | m | 0.15
MTC_TTC020A |  |  | Conductor rígido unipolar de cobre, aislado, 750 V y 2,5 mm² de sección, para red equipotencial |  |  | 0 | m | 0.12
SIE2373I | 2373-I | 8421870650607 | Caja universal enlazable con tornillos - 60 mm |  |  | 0 | u | 0.31 | https://www.construnario.com/bc3/10900/CMP6485_2_2373_I.jpg https://www.construnario.com/bc3/10900/CMP6485_1_P_2373_I.jpg | https://www.construnario.com/bc3/10900/CMP6485_files_PM0017_CAJAS_PARA_ACCESORIOS_ELECTRICOS.pdf
MTC_PMATAUX |  |  | Pequeño material |  |  | 0 | % | 3
MOC_002 |  |  | Oficial 1ª electricista |  |  | 0 | h | 22
MOC_100 |  |  | Ayudante electricista |  |  | 0 | h | 20.3
PSIE_13201022 |  |  | Conj. Zumbador Amarillo oxido / Blanco polar, serie Miro Aluminio Puro | Conj. Zumbador Amarillo oxido / Blanco polar, serie Miro Aluminio Puro - Formada por las refs. 5TG98758WH, 5TG20080WH y 5TG11213. - Tubo PVC corrugado de M 20/gp5. - Conductor rígido de 2,5 mm2 de Cu. - Aislamiento VV 750 V. - En sistema monofásico con toma de tierra (fase, neutro y tierra), incluyendo caja de registro, caja de mecanismo universal con tornillos, totalmente montado e instalado. |  | 0 |  | 54.74 |  |  | https://www.construnario.com/diccionario/ficha_producto.aspx?id=13104502
SIE5TG98758WH |  | 4001869554501 | M-SYS, zumbador empotrado 230V, Blanco Polar |  |  | 1 | u | 23.92
SIE5TG20080WH | 5TG20080WH | 4001869554488 | Adaptador 1m M-SYSTEM, Blanco Polar de Delta Miro |  |  | 1 | u | 4.4 | https://www.construnario.com/bc3/10900/CMP6485_1_5TG2008-0WH-miro_y_line-adaptador_m-system_para_un_modulo-blanco_polar-100-2000px.png https://www.construnario.com/bc3/10900/CMP6485_1_5TG2008-0WH.jpg | https://www.construnario.com/bc3/10900/CMP6485_files_PM0085_TIMBRES_Y_ZUMBADORES.pdf
SIE5TG11213 | 5TG11213 | 4001869385938 | Metalizado, marco 1, Amarillo Oxido de Delta Miro |  |  | 1 | u | 24.83 | https://www.construnario.com/bc3/10900/CMP6485_1_5TG1121-3.jpg
MTC_AIA010B |  |  | Tubo curvable de PVC, corrugado, negro, diámetro'=20 mm | Tubo curvable de PVC, corrugado, de color negro, de 20 mm de diámetro nominal, para canalización empotrada en obra de fábrica (paredes y techos). Resistencia a la compresión 320 N, resistencia al impacto 1 julio, temperatura de trabajo -5°C hasta 60°C, con grado de protección IP 545 según UNE 20324, no propagador de la llama. Según UNE-EN 61386-1 y UNE-EN 61386-22. |  | 0 | m | 0.15
MTC_TTC020A |  |  | Conductor rígido unipolar de cobre, aislado, 750 V y 2,5 mm² de sección, para red equipotencial |  |  | 0 | m | 0.12
SIE2373I | 2373-I | 8421870650607 | Caja universal enlazable con tornillos - 60 mm |  |  | 0 | u | 0.31 | https://www.construnario.com/bc3/10900/CMP6485_2_2373_I.jpg https://www.construnario.com/bc3/10900/CMP6485_1_P_2373_I.jpg | https://www.construnario.com/bc3/10900/CMP6485_files_PM0017_CAJAS_PARA_ACCESORIOS_ELECTRICOS.pdf
MTC_PMATAUX |  |  | Pequeño material |  |  | 0 | % | 3
MOC_002 |  |  | Oficial 1ª electricista |  |  | 0 | h | 22
MOC_100 |  |  | Ayudante electricista |  |  | 0 | h | 20.3
PSIE_13201023 |  |  | Conj. Indicador luminoso blanco, Amarillo oxido / Blanco polar , serie Miro Aluminio Puro | Conj. Indicador luminoso blanco, Amarillo oxido / Blanco polar , serie Miro Aluminio Puro - Formada por las refs. 5TG98803, 5TG20080WH y 5TG11213. - Tubo PVC corrugado de M 20/gp5. - Conductor rígido de 2,5 mm2 de Cu. - Aislamiento VV 750 V. - En sistema monofásico con toma de tierra (fase, neutro y tierra), incluyendo caja de registro, caja de mecanismo universal con tornillos, totalmente montado e instalado. |  | 0 |  | 49.16 |  |  | https://www.construnario.com/diccionario/ficha_producto.aspx?id=13104503
SIE5TG98803 |  | 4001869365305 | M SYSTEM señal luz blanca, |  |  | 1 | u | 18.5 | https://www.construnario.com/bc3/10900/CMP6485_1_5TG9880-3.jpg
SIE5TG20080WH | 5TG20080WH | 4001869554488 | Adaptador 1m M-SYSTEM, Blanco Polar de Delta Miro |  |  | 1 | u | 4.4 | https://www.construnario.com/bc3/10900/CMP6485_1_5TG2008-0WH-miro_y_line-adaptador_m-system_para_un_modulo-blanco_polar-100-2000px.png https://www.construnario.com/bc3/10900/CMP6485_1_5TG2008-0WH.jpg | https://www.construnario.com/bc3/10900/CMP6485_files_PM0085_TIMBRES_Y_ZUMBADORES.pdf
SIE5TG11213 | 5TG11213 | 4001869385938 | Metalizado, marco 1, Amarillo Oxido de Delta Miro |  |  | 1 | u | 24.83 | https://www.construnario.com/bc3/10900/CMP6485_1_5TG1121-3.jpg
MTC_AIA010B |  |  | Tubo curvable de PVC, corrugado, negro, diámetro'=20 mm | Tubo curvable de PVC, corrugado, de color negro, de 20 mm de diámetro nominal, para canalización empotrada en obra de fábrica (paredes y techos). Resistencia a la compresión 320 N, resistencia al impacto 1 julio, temperatura de trabajo -5°C hasta 60°C, con grado de protección IP 545 según UNE 20324, no propagador de la llama. Según UNE-EN 61386-1 y UNE-EN 61386-22. |  | 0 | m | 0.15
MTC_TTC020A |  |  | Conductor rígido unipolar de cobre, aislado, 750 V y 2,5 mm² de sección, para red equipotencial |  |  | 0 | m | 0.12
SIE2373I | 2373-I | 8421870650607 | Caja universal enlazable con tornillos - 60 mm |  |  | 0 | u | 0.31 | https://www.construnario.com/bc3/10900/CMP6485_2_2373_I.jpg https://www.construnario.com/bc3/10900/CMP6485_1_P_2373_I.jpg | https://www.construnario.com/bc3/10900/CMP6485_files_PM0017_CAJAS_PARA_ACCESORIOS_ELECTRICOS.pdf
MTC_PMATAUX |  |  | Pequeño material |  |  | 0 | % | 3
MOC_002 |  |  | Oficial 1ª electricista |  |  | 0 | h | 22
MOC_100 |  |  | Ayudante electricista |  |  | 0 | h | 20.3
PSIE_13201024 |  |  | Conj. Salida cable Amarillo oxido / Blanco polar, serie Miro Aluminio Puro | Conj. Salida cable Amarillo oxido / Blanco polar, serie Miro Aluminio Puro - Formada por las refs. 5TG25660WH y 5TG11213. - Tubo PVC corrugado de M 20/gp5. - Conductor rígido de 2,5 mm2 de Cu. - Aislamiento VV 750 V. - En sistema monofásico con toma de tierra (fase, neutro y tierra), incluyendo caja de registro, caja de mecanismo universal con tornillos, totalmente montado e instalado. |  | 0 |  | 32 |  |  | https://www.construnario.com/diccionario/ficha_producto.aspx?id=13104504
SIE5TG25660WH | 5TG25660WH | 4001869554587 | Salida cable, Blanco Polar de Delta Miro |  |  | 1 | u | 6.24 | https://www.construnario.com/bc3/10900/CMP6485_1_5TG2566-0WH-miro_y_line-salida_cable-blanco_polar-100-2000px.png https://www.construnario.com/bc3/10900/CMP6485_1_5TG2566-0WH.jpg
SIE5TG11213 | 5TG11213 | 4001869385938 | Metalizado, marco 1, Amarillo Oxido de Delta Miro |  |  | 1 | u | 24.83 | https://www.construnario.com/bc3/10900/CMP6485_1_5TG1121-3.jpg
MTC_AIA010B |  |  | Tubo curvable de PVC, corrugado, negro, diámetro'=20 mm | Tubo curvable de PVC, corrugado, de color negro, de 20 mm de diámetro nominal, para canalización empotrada en obra de fábrica (paredes y techos). Resistencia a la compresión 320 N, resistencia al impacto 1 julio, temperatura de trabajo -5°C hasta 60°C, con grado de protección IP 545 según UNE 20324, no propagador de la llama. Según UNE-EN 61386-1 y UNE-EN 61386-22. |  | 0 | m | 0.15
SIE2373I | 2373-I | 8421870650607 | Caja universal enlazable con tornillos - 60 mm |  |  | 0 | u | 0.31 | https://www.construnario.com/bc3/10900/CMP6485_2_2373_I.jpg https://www.construnario.com/bc3/10900/CMP6485_1_P_2373_I.jpg | https://www.construnario.com/bc3/10900/CMP6485_files_PM0017_CAJAS_PARA_ACCESORIOS_ELECTRICOS.pdf
MTC_PMATAUX |  |  | Pequeño material |  |  | 0 | % | 3
MOC_002 |  |  | Oficial 1ª electricista |  |  | 0 | h | 22
MOC_100 |  |  | Ayudante electricista |  |  | 0 | h | 20.3
PSIE_13201025 |  |  | Conj. Tapa ciega Amarillo oxido / Blanco polar, serie Miro Aluminio Puro | Conj. Tapa ciega Amarillo oxido / Blanco polar, serie Miro Aluminio Puro - Formada por las refs. 5TG25580WH y 5TG11213. - Tubo PVC corrugado de M 20/gp5. - Aislamiento VV 750 V. - En sistema monofásico con toma de tierra (fase, neutro y tierra), incluyendo caja de registro, caja de mecanismo universal con tornillos, totalmente montado e instalado. |  | 0 |  | 29.89 |  |  | https://www.construnario.com/diccionario/ficha_producto.aspx?id=13104505
SIE5TG25580WH | 5TG25580WH | 4001869554570 | Tapa ciega, Blanco Polar de Delta Miro |  |  | 1 | u | 4.19 | https://www.construnario.com/bc3/10900/CMP6485_1_5TG2558-0WH-miro_y_line-tapa_ciega-blanco_polar-100-2000px.png https://www.construnario.com/bc3/10900/CMP6485_1_5TG2558-0WH.jpg
SIE5TG11213 | 5TG11213 | 4001869385938 | Metalizado, marco 1, Amarillo Oxido de Delta Miro |  |  | 1 | u | 24.83 | https://www.construnario.com/bc3/10900/CMP6485_1_5TG1121-3.jpg
MTC_AIA010B |  |  | Tubo curvable de PVC, corrugado, negro, diámetro'=20 mm | Tubo curvable de PVC, corrugado, de color negro, de 20 mm de diámetro nominal, para canalización empotrada en obra de fábrica (paredes y techos). Resistencia a la compresión 320 N, resistencia al impacto 1 julio, temperatura de trabajo -5°C hasta 60°C, con grado de protección IP 545 según UNE 20324, no propagador de la llama. Según UNE-EN 61386-1 y UNE-EN 61386-22. |  | 0 | m | 0.15
SIE2373I | 2373-I | 8421870650607 | Caja universal enlazable con tornillos - 60 mm |  |  | 0 | u | 0.31 | https://www.construnario.com/bc3/10900/CMP6485_2_2373_I.jpg https://www.construnario.com/bc3/10900/CMP6485_1_P_2373_I.jpg | https://www.construnario.com/bc3/10900/CMP6485_files_PM0017_CAJAS_PARA_ACCESORIOS_ELECTRICOS.pdf
MTC_PMATAUX |  |  | Pequeño material |  |  | 0 | % | 3
MOC_002 |  |  | Oficial 1ª electricista |  |  | 0 | h | 22
MOC_100 |  |  | Ayudante electricista |  |  | 0 | h | 20.3
PSIE_13201028 |  |  | Conj. Pulsador con regulador universal RLC Amarillo oxido / Blanco polar, serie Miro Aluminio Puro | Conj. Pulsador con regulador universal RLC Amarillo oxido / Blanco polar, serie Miro Aluminio Puro - Formada por las refs. 2385, 18516X, 5TG62705WH00 y 5TG11213. - Tubo PVC corrugado de M 20/gp5. - Conductor rígido de 2,5 mm2 de Cu. - Aislamiento VV 750 V. - En sistema monofásico con toma de tierra (fase, neutro y tierra), incluyendo caja de registro, caja de mecanismo universal con tornillos, totalmente montado e instalado. |  | 0 |  | 95.18 | https://www.construnario.com/bc3/10900/amarillooxidocarbonDeltamiro.png |  | https://www.construnario.com/diccionario/ficha_producto.aspx?id=13104506
SIE2385 |  | 8421870678502 | Regulador universal RLC |  |  | 1 | u | 56.86 | https://www.construnario.com/bc3/10900/2385.jpg
SIE18516X |  | 8421870045496 | Pulsador con garras |  |  | 1 | u | 7.65 | https://www.construnario.com/bc3/10900/CMP6485_0702168842-ed41_500.jpg
SIE5TG62705WH00 | 5TG62705WH00 | 4001869555294 | Tecla simple, Blanco Polar de Delta Miro |  |  | 1 | u | 3.07 | https://www.construnario.com/bc3/10900/CMP6485_1_5TG6270-5WH00-miro_y_line-tecla-blanco_polar-100-2000px.png https://www.construnario.com/bc3/10900/CMP6485_1_5TG6270-5WH00.jpg | https://www.construnario.com/bc3/10900/CMP6485_files_PM0188_Serie_i-System_(Miro&Line)-Style_MECANISMOS.pdf
SIE5TG11213 | 5TG11213 | 4001869385938 | Metalizado, marco 1, Amarillo Oxido de Delta Miro |  |  | 1 | u | 24.83 | https://www.construnario.com/bc3/10900/CMP6485_1_5TG1121-3.jpg
MTC_AIA010B |  |  | Tubo curvable de PVC, corrugado, negro, diámetro'=20 mm | Tubo curvable de PVC, corrugado, de color negro, de 20 mm de diámetro nominal, para canalización empotrada en obra de fábrica (paredes y techos). Resistencia a la compresión 320 N, resistencia al impacto 1 julio, temperatura de trabajo -5°C hasta 60°C, con grado de protección IP 545 según UNE 20324, no propagador de la llama. Según UNE-EN 61386-1 y UNE-EN 61386-22. |  | 0 | m | 0.15
MTC_TTC020A |  |  | Conductor rígido unipolar de cobre, aislado, 750 V y 2,5 mm² de sección, para red equipotencial |  |  | 0 | m | 0.12
SIE2373I | 2373-I | 8421870650607 | Caja universal enlazable con tornillos - 60 mm |  |  | 0 | u | 0.31 | https://www.construnario.com/bc3/10900/CMP6485_2_2373_I.jpg https://www.construnario.com/bc3/10900/CMP6485_1_P_2373_I.jpg | https://www.construnario.com/bc3/10900/CMP6485_files_PM0017_CAJAS_PARA_ACCESORIOS_ELECTRICOS.pdf
MTC_PMATAUX |  |  | Pequeño material |  |  | 0 | % | 3
MOC_002 |  |  | Oficial 1ª electricista |  |  | 0 | h | 22
MOC_100 |  |  | Ayudante electricista |  |  | 0 | h | 20.3
PSIE_13201029 |  |  | Conj. Pulsador con regulador led Amarillo oxido / Blanco polar, serie Miro Aluminio Puro | Conj. Pulsador con regulador led Amarillo oxido / Blanco polar, serie Miro Aluminio Puro - Formada por las refs. 2386, 18516X, 5TG62705WH00 y 5TG11213. - Tubo PVC corrugado de M 20/gp5. - Conductor rígido de 2,5 mm2 de Cu. - Aislamiento VV 750 V. - En sistema monofásico con toma de tierra (fase, neutro y tierra), incluyendo caja de registro, caja de mecanismo universal con tornillos, totalmente montado e instalado. |  | 0 |  | 111.31 | https://www.construnario.com/bc3/10900/amarillooxidocarbonDeltamiro.png |  | https://www.construnario.com/diccionario/ficha_producto.aspx?id=13104507
SIE2386 |  | 8421870678519 | Regulador LED |  |  | 1 | u | 72.52 | https://www.construnario.com/bc3/10900/2386.jpg
SIE18516X |  | 8421870045496 | Pulsador con garras |  |  | 1 | u | 7.65 | https://www.construnario.com/bc3/10900/CMP6485_0702168842-ed41_500.jpg
SIE5TG62705WH00 | 5TG62705WH00 | 4001869555294 | Tecla simple, Blanco Polar de Delta Miro |  |  | 1 | u | 3.07 | https://www.construnario.com/bc3/10900/CMP6485_1_5TG6270-5WH00-miro_y_line-tecla-blanco_polar-100-2000px.png https://www.construnario.com/bc3/10900/CMP6485_1_5TG6270-5WH00.jpg | https://www.construnario.com/bc3/10900/CMP6485_files_PM0188_Serie_i-System_(Miro&Line)-Style_MECANISMOS.pdf
SIE5TG11213 | 5TG11213 | 4001869385938 | Metalizado, marco 1, Amarillo Oxido de Delta Miro |  |  | 1 | u | 24.83 | https://www.construnario.com/bc3/10900/CMP6485_1_5TG1121-3.jpg
MTC_AIA010B |  |  | Tubo curvable de PVC, corrugado, negro, diámetro'=20 mm | Tubo curvable de PVC, corrugado, de color negro, de 20 mm de diámetro nominal, para canalización empotrada en obra de fábrica (paredes y techos). Resistencia a la compresión 320 N, resistencia al impacto 1 julio, temperatura de trabajo -5°C hasta 60°C, con grado de protección IP 545 según UNE 20324, no propagador de la llama. Según UNE-EN 61386-1 y UNE-EN 61386-22. |  | 0 | m | 0.15
MTC_TTC020A |  |  | Conductor rígido unipolar de cobre, aislado, 750 V y 2,5 mm² de sección, para red equipotencial |  |  | 0 | m | 0.12
SIE2373I | 2373-I | 8421870650607 | Caja universal enlazable con tornillos - 60 mm |  |  | 0 | u | 0.31 | https://www.construnario.com/bc3/10900/CMP6485_2_2373_I.jpg https://www.construnario.com/bc3/10900/CMP6485_1_P_2373_I.jpg | https://www.construnario.com/bc3/10900/CMP6485_files_PM0017_CAJAS_PARA_ACCESORIOS_ELECTRICOS.pdf
MTC_PMATAUX |  |  | Pequeño material |  |  | 0 | % | 3
MOC_002 |  |  | Oficial 1ª electricista |  |  | 0 | h | 22
MOC_100 |  |  | Ayudante electricista |  |  | 0 | h | 20.3
PSIE_13201030 |  |  | Conj. Pulsador con regulador para tiras led monocromo (12-48Vcc) Amarillo oxido / Blanco polar, serie Miro Aluminio Puro | Conj. Pulsador con regulador para tiras led monocromo (12-48Vcc) Amarillo oxido / Blanco polar, serie Miro Aluminio Puro - Formada por las refs. 2387, 18516X, 5TG62705WH00 y 5TG11213. - Tubo PVC corrugado de M 20/gp5. - Conductor rígido de 2,5 mm2 de Cu. - Aislamiento VV 750 V. - En sistema monofásico con toma de tierra (fase, neutro y tierra), incluyendo caja de registro, caja de mecanismo universal con tornillos, totalmente montado e instalado. |  | 0 |  | 112.79 | https://www.construnario.com/bc3/10900/amarillooxidocarbonDeltamiro.png |  | https://www.construnario.com/diccionario/ficha_producto.aspx?id=13104508
SIE2387 |  | 8421870678526 | Regulador para tiras LED monocromo 12-48Vcc |  |  | 1 | u | 73.95 | https://www.construnario.com/bc3/10900/2387.jpg
SIE18516X |  | 8421870045496 | Pulsador con garras |  |  | 1 | u | 7.65 | https://www.construnario.com/bc3/10900/CMP6485_0702168842-ed41_500.jpg
SIE5TG62705WH00 | 5TG62705WH00 | 4001869555294 | Tecla simple, Blanco Polar de Delta Miro |  |  | 1 | u | 3.07 | https://www.construnario.com/bc3/10900/CMP6485_1_5TG6270-5WH00-miro_y_line-tecla-blanco_polar-100-2000px.png https://www.construnario.com/bc3/10900/CMP6485_1_5TG6270-5WH00.jpg | https://www.construnario.com/bc3/10900/CMP6485_files_PM0188_Serie_i-System_(Miro&Line)-Style_MECANISMOS.pdf
SIE5TG11213 | 5TG11213 | 4001869385938 | Metalizado, marco 1, Amarillo Oxido de Delta Miro |  |  | 1 | u | 24.83 | https://www.construnario.com/bc3/10900/CMP6485_1_5TG1121-3.jpg
MTC_AIA010B |  |  | Tubo curvable de PVC, corrugado, negro, diámetro'=20 mm | Tubo curvable de PVC, corrugado, de color negro, de 20 mm de diámetro nominal, para canalización empotrada en obra de fábrica (paredes y techos). Resistencia a la compresión 320 N, resistencia al impacto 1 julio, temperatura de trabajo -5°C hasta 60°C, con grado de protección IP 545 según UNE 20324, no propagador de la llama. Según UNE-EN 61386-1 y UNE-EN 61386-22. |  | 0 | m | 0.15
MTC_TTC020A |  |  | Conductor rígido unipolar de cobre, aislado, 750 V y 2,5 mm² de sección, para red equipotencial |  |  | 0 | m | 0.12
SIE2373I | 2373-I | 8421870650607 | Caja universal enlazable con tornillos - 60 mm |  |  | 0 | u | 0.31 | https://www.construnario.com/bc3/10900/CMP6485_2_2373_I.jpg https://www.construnario.com/bc3/10900/CMP6485_1_P_2373_I.jpg | https://www.construnario.com/bc3/10900/CMP6485_files_PM0017_CAJAS_PARA_ACCESORIOS_ELECTRICOS.pdf
MTC_PMATAUX |  |  | Pequeño material |  |  | 0 | % | 3
MOC_002 |  |  | Oficial 1ª electricista |  |  | 0 | h | 22
MOC_100 |  |  | Ayudante electricista |  |  | 0 | h | 20.3
PSIE_13201031 |  |  | Conj. Pulsador con regulador para lámparas fluocompactas regulables Amarillo oxido / Blanco polar, serie Miro Aluminio Puro | Conj. Pulsador con regulador para lámparas fluocompactas regulables Amarillo oxido / Blanco polar, serie Miro Aluminio Puro - Formada por las refs. 2388, 18516X, 5TG62705WH00 y 5TG11213. - Tubo PVC corrugado de M 20/gp5. - Conductor rígido de 2,5 mm2 de Cu. - Aislamiento VV 750 V. - En sistema monofásico con toma de tierra (fase, neutro y tierra), incluyendo caja de registro, caja de mecanismo universal con tornillos, totalmente montado e instalado. |  | 0 |  | 112.72 | https://www.construnario.com/bc3/10900/amarillooxidocarbonDeltamiro.png |  | https://www.construnario.com/diccionario/ficha_producto.aspx?id=13104509
SIE2388 |  | 8421870678533 | Regulador para lámparas fluocompactas regulables |  |  | 1 | u | 73.89 | https://www.construnario.com/bc3/10900/2388.jpg
SIE18516X |  | 8421870045496 | Pulsador con garras |  |  | 1 | u | 7.65 | https://www.construnario.com/bc3/10900/CMP6485_0702168842-ed41_500.jpg
SIE5TG62705WH00 | 5TG62705WH00 | 4001869555294 | Tecla simple, Blanco Polar de Delta Miro |  |  | 1 | u | 3.07 | https://www.construnario.com/bc3/10900/CMP6485_1_5TG6270-5WH00-miro_y_line-tecla-blanco_polar-100-2000px.png https://www.construnario.com/bc3/10900/CMP6485_1_5TG6270-5WH00.jpg | https://www.construnario.com/bc3/10900/CMP6485_files_PM0188_Serie_i-System_(Miro&Line)-Style_MECANISMOS.pdf
SIE5TG11213 | 5TG11213 | 4001869385938 | Metalizado, marco 1, Amarillo Oxido de Delta Miro |  |  | 1 | u | 24.83 | https://www.construnario.com/bc3/10900/CMP6485_1_5TG1121-3.jpg
MTC_AIA010B |  |  | Tubo curvable de PVC, corrugado, negro, diámetro'=20 mm | Tubo curvable de PVC, corrugado, de color negro, de 20 mm de diámetro nominal, para canalización empotrada en obra de fábrica (paredes y techos). Resistencia a la compresión 320 N, resistencia al impacto 1 julio, temperatura de trabajo -5°C hasta 60°C, con grado de protección IP 545 según UNE 20324, no propagador de la llama. Según UNE-EN 61386-1 y UNE-EN 61386-22. |  | 0 | m | 0.15
MTC_TTC020A |  |  | Conductor rígido unipolar de cobre, aislado, 750 V y 2,5 mm² de sección, para red equipotencial |  |  | 0 | m | 0.12
SIE2373I | 2373-I | 8421870650607 | Caja universal enlazable con tornillos - 60 mm |  |  | 0 | u | 0.31 | https://www.construnario.com/bc3/10900/CMP6485_2_2373_I.jpg https://www.construnario.com/bc3/10900/CMP6485_1_P_2373_I.jpg | https://www.construnario.com/bc3/10900/CMP6485_files_PM0017_CAJAS_PARA_ACCESORIOS_ELECTRICOS.pdf
MTC_PMATAUX |  |  | Pequeño material |  |  | 0 | % | 3
MOC_002 |  |  | Oficial 1ª electricista |  |  | 0 | h | 22
MOC_100 |  |  | Ayudante electricista |  |  | 0 | h | 20.3
PSIE_13201032 |  |  | Conj. Conector VGA Amarillo oxido / Blanco polar, serie Miro Aluminio Puro | Conj. Conector VGA Amarillo oxido / Blanco polar, serie Miro Aluminio Puro - Formada por las refs. 18578VGA, 5TG25632WH y 5TG11213. - Tubo PVC corrugado de M 20/gp5. - Aislamiento VV 750 V. - En sistema monofásico con toma de tierra (fase, neutro y tierra), incluyendo caja de registro, caja de mecanismo universal con tornillos, totalmente montado e instalado. |  | 0 |  | 112.21 |  |  | https://www.construnario.com/diccionario/ficha_producto.aspx?id=13104510
SIE18578VGA |  | 8421870676546 | Conector VGA blanco |  |  | 1 | u | 76.37 | https://www.construnario.com/bc3/10900/CMP6485_1_18578_VGA.jpg
SIE5TG25632WH | 5TG25632WH | 4001869554440 | Tapa conector multimedia tae, Blanco Polar de Delta Miro |  |  | 1 | u | 7.74 | https://www.construnario.com/bc3/10900/CMP6485_1_5TG2563-2WH-miro_y_line-tapa_para_adaptadores_RJ_modulares-blanco_polar-100-2000px.png https://www.construnario.com/bc3/10900/CMP6485_1_5TG2563-2WH-miro_y_line-tapa_tomas_multimedia-blanco_polar-100-2000px.png https://www.construnario.com/bc3/10900/CMP6485_1_5TG2563-2WH.jpg
SIE5TG11213 | 5TG11213 | 4001869385938 | Metalizado, marco 1, Amarillo Oxido de Delta Miro |  |  | 1 | u | 24.83 | https://www.construnario.com/bc3/10900/CMP6485_1_5TG1121-3.jpg
MTC_AIA010B |  |  | Tubo curvable de PVC, corrugado, negro, diámetro'=20 mm | Tubo curvable de PVC, corrugado, de color negro, de 20 mm de diámetro nominal, para canalización empotrada en obra de fábrica (paredes y techos). Resistencia a la compresión 320 N, resistencia al impacto 1 julio, temperatura de trabajo -5°C hasta 60°C, con grado de protección IP 545 según UNE 20324, no propagador de la llama. Según UNE-EN 61386-1 y UNE-EN 61386-22. |  | 0 | m | 0.15
SIE2373I | 2373-I | 8421870650607 | Caja universal enlazable con tornillos - 60 mm |  |  | 0 | u | 0.31 | https://www.construnario.com/bc3/10900/CMP6485_2_2373_I.jpg https://www.construnario.com/bc3/10900/CMP6485_1_P_2373_I.jpg | https://www.construnario.com/bc3/10900/CMP6485_files_PM0017_CAJAS_PARA_ACCESORIOS_ELECTRICOS.pdf
MTC_PMATAUX |  |  | Pequeño material |  |  | 0 | % | 3
MOC_002 |  |  | Oficial 1ª electricista |  |  | 0 | h | 22
MOC_100 |  |  | Ayudante electricista |  |  | 0 | h | 20.3
PSIE_13201033 |  |  | Conj. Conector HDMI tipo A Amarillo oxido / Blanco polar, serie Miro Aluminio Puro | Conj. Conector HDMI tipo A Amarillo oxido / Blanco polar, serie Miro Aluminio Puro - Formada por las refs. 18578HDMI, 5TG25632WH y 5TG11213. - Tubo PVC corrugado de M 20/gp5. - Aislamiento VV 750 V. - En sistema monofásico con toma de tierra (fase, neutro y tierra), incluyendo caja de registro, caja de mecanismo universal con tornillos, totalmente montado e instalado. |  | 0 |  | 117.77 |  |  | https://www.construnario.com/diccionario/ficha_producto.aspx?id=13104511
SIE18578HDMI |  | 8421870676522 | Conector HDMI tipo A blanco |  |  | 1 | u | 81.77 | https://www.construnario.com/bc3/10900/CMP6485_1_18578_HDMI.jpg
SIE5TG25632WH | 5TG25632WH | 4001869554440 | Tapa conector multimedia tae, Blanco Polar de Delta Miro |  |  | 1 | u | 7.74 | https://www.construnario.com/bc3/10900/CMP6485_1_5TG2563-2WH-miro_y_line-tapa_para_adaptadores_RJ_modulares-blanco_polar-100-2000px.png https://www.construnario.com/bc3/10900/CMP6485_1_5TG2563-2WH-miro_y_line-tapa_tomas_multimedia-blanco_polar-100-2000px.png https://www.construnario.com/bc3/10900/CMP6485_1_5TG2563-2WH.jpg
SIE5TG11213 | 5TG11213 | 4001869385938 | Metalizado, marco 1, Amarillo Oxido de Delta Miro |  |  | 1 | u | 24.83 | https://www.construnario.com/bc3/10900/CMP6485_1_5TG1121-3.jpg
MTC_AIA010B |  |  | Tubo curvable de PVC, corrugado, negro, diámetro'=20 mm | Tubo curvable de PVC, corrugado, de color negro, de 20 mm de diámetro nominal, para canalización empotrada en obra de fábrica (paredes y techos). Resistencia a la compresión 320 N, resistencia al impacto 1 julio, temperatura de trabajo -5°C hasta 60°C, con grado de protección IP 545 según UNE 20324, no propagador de la llama. Según UNE-EN 61386-1 y UNE-EN 61386-22. |  | 0 | m | 0.15
SIE2373I | 2373-I | 8421870650607 | Caja universal enlazable con tornillos - 60 mm |  |  | 0 | u | 0.31 | https://www.construnario.com/bc3/10900/CMP6485_2_2373_I.jpg https://www.construnario.com/bc3/10900/CMP6485_1_P_2373_I.jpg | https://www.construnario.com/bc3/10900/CMP6485_files_PM0017_CAJAS_PARA_ACCESORIOS_ELECTRICOS.pdf
MTC_PMATAUX |  |  | Pequeño material |  |  | 0 | % | 3
MOC_002 |  |  | Oficial 1ª electricista |  |  | 0 | h | 22
MOC_100 |  |  | Ayudante electricista |  |  | 0 | h | 20.3
PSIE_13201034 |  |  | Conj. Conector USB tipo A Amarillo oxido / Blanco polar, serie Miro Aluminio Puro | Conj. Conector USB tipo A Amarillo oxido / Blanco polar, serie Miro Aluminio Puro - Formada por las refs. 18578USB, 5TG25632WH y 5TG11213. - Tubo PVC corrugado de M 20/gp5. - Aislamiento VV 750 V. - En sistema monofásico con toma de tierra (fase, neutro y tierra), incluyendo caja de registro, caja de mecanismo universal con tornillos, totalmente montado e instalado. |  | 0 |  | 99.2 |  |  | https://www.construnario.com/diccionario/ficha_producto.aspx?id=13104512
SIE18578USB |  | 8421870676539 | Conector USB tipo A blanco |  |  | 1 | u | 63.74 | https://www.construnario.com/bc3/10900/CMP6485_1_18578_USB.jpg
SIE5TG25632WH | 5TG25632WH | 4001869554440 | Tapa conector multimedia tae, Blanco Polar de Delta Miro |  |  | 1 | u | 7.74 | https://www.construnario.com/bc3/10900/CMP6485_1_5TG2563-2WH-miro_y_line-tapa_para_adaptadores_RJ_modulares-blanco_polar-100-2000px.png https://www.construnario.com/bc3/10900/CMP6485_1_5TG2563-2WH-miro_y_line-tapa_tomas_multimedia-blanco_polar-100-2000px.png https://www.construnario.com/bc3/10900/CMP6485_1_5TG2563-2WH.jpg
SIE5TG11213 | 5TG11213 | 4001869385938 | Metalizado, marco 1, Amarillo Oxido de Delta Miro |  |  | 1 | u | 24.83 | https://www.construnario.com/bc3/10900/CMP6485_1_5TG1121-3.jpg
MTC_AIA010B |  |  | Tubo curvable de PVC, corrugado, negro, diámetro'=20 mm | Tubo curvable de PVC, corrugado, de color negro, de 20 mm de diámetro nominal, para canalización empotrada en obra de fábrica (paredes y techos). Resistencia a la compresión 320 N, resistencia al impacto 1 julio, temperatura de trabajo -5°C hasta 60°C, con grado de protección IP 545 según UNE 20324, no propagador de la llama. Según UNE-EN 61386-1 y UNE-EN 61386-22. |  | 0 | m | 0.15
SIE2373I | 2373-I | 8421870650607 | Caja universal enlazable con tornillos - 60 mm |  |  | 0 | u | 0.31 | https://www.construnario.com/bc3/10900/CMP6485_2_2373_I.jpg https://www.construnario.com/bc3/10900/CMP6485_1_P_2373_I.jpg | https://www.construnario.com/bc3/10900/CMP6485_files_PM0017_CAJAS_PARA_ACCESORIOS_ELECTRICOS.pdf
MTC_PMATAUX |  |  | Pequeño material |  |  | 0 | % | 3
MOC_002 |  |  | Oficial 1ª electricista |  |  | 0 | h | 22
MOC_100 |  |  | Ayudante electricista |  |  | 0 | h | 20.3
Madera maciza
Arce rojo, serie Miro Madera Maciza
Arce rojo / Aluminio metalizado, serie Miro Madera Maciza
PSIE_14102001 |  |  | Conj. Toma schuko 2P + T emborne rápido sin garras, Arce Rojo / Aluminio Metalizado, serie Miro Madera Maciza | Conj. Toma schuko 2P + T emborne rápido sin garras, Arce Rojo / Aluminio Metalizado, serie Miro Madera Maciza - Formada por las refs. 5UB11015KK, 5UH10732AM y 5TG11012. - Tubo PVC corrugado de M 20/gp5. - Conductor rígido de 2,5 mm2 de Cu. - Aislamiento VV 750 V. - En sistema monofásico con toma de tierra (fase, neutro y tierra), incluyendo caja de registro, caja de mecanismo universal con tornillos, totalmente montado e instalado. |  | 0 |  | 38.33 | https://www.construnario.com/bc3/10900/arcedrojoalumniodeltamiroenchufe.png |  | https://www.construnario.com/diccionario/ficha_producto.aspx?id=13104513
SIE5UB11015KK | 5UB11015KK | 4001869397597 | Base schuko emborne. rápido, sin garras, de Delta |  |  | 0 | u | 3.83 | https://www.construnario.com/bc3/10900/CMP6485_1_5UB1101-5B.jpg
SIE5UH10732AM | 5UH10732AM | 4001869553634 | Tapa schuko, protección de seguridad, Aluminio Metalizado de Delta Miro |  |  | 1 | u | 8.56 | https://www.construnario.com/bc3/10900/CMP6485_1_5UH1073-2AM.jpg | https://www.construnario.com/bc3/10900/CMP6485_files_PM0192_Serie_i-System_(Miro&Line)-Style_BASES.pdf
SIE5TG11012 | 5TG11012 | 4001869335001 | Madera, marco 1, Arce Rojo de Delta Miro |  |  | 1 | u | 28.65 | https://www.construnario.com/bc3/10900/CMP6485_1_5TG1101-2.jpg | https://www.construnario.com/bc3/10900/CMP6485_files_PM0188_Serie_i-System_(Miro&Line)-Style_MECANISMOS.pdf
MTC_AIA010B |  |  | Tubo curvable de PVC, corrugado, negro, diámetro'=20 mm | Tubo curvable de PVC, corrugado, de color negro, de 20 mm de diámetro nominal, para canalización empotrada en obra de fábrica (paredes y techos). Resistencia a la compresión 320 N, resistencia al impacto 1 julio, temperatura de trabajo -5°C hasta 60°C, con grado de protección IP 545 según UNE 20324, no propagador de la llama. Según UNE-EN 61386-1 y UNE-EN 61386-22. |  | 0 | m | 0.15
MTC_TTC020A |  |  | Conductor rígido unipolar de cobre, aislado, 750 V y 2,5 mm² de sección, para red equipotencial |  |  | 0 | m | 0.12
SIE2373I | 2373-I | 8421870650607 | Caja universal enlazable con tornillos - 60 mm |  |  | 0 | u | 0.31 | https://www.construnario.com/bc3/10900/CMP6485_2_2373_I.jpg https://www.construnario.com/bc3/10900/CMP6485_1_P_2373_I.jpg | https://www.construnario.com/bc3/10900/CMP6485_files_PM0017_CAJAS_PARA_ACCESORIOS_ELECTRICOS.pdf
MTC_PMATAUX |  |  | Pequeño material |  |  | 0 | % | 3
MOC_002 |  |  | Oficial 1ª electricista |  |  | 0 | h | 22
MOC_100 |  |  | Ayudante electricista |  |  | 0 | h | 20.3
PSIE_14102002 |  |  | Conj. Conmutador simple Arce Rojo / Aluminio Metalizado, serie Miro Madera Maciza | Conj. Conmutador simple Arce Rojo / Aluminio Metalizado, serie Miro Madera Maciza - Formada por las refs. 18506X, 5TG62705AM00 y 5TG11012. - Tubo PVC corrugado de M 20/gp5. - Conductor rígido de 2,5 mm2 de Cu. - Aislamiento VV 750 V. - En sistema monofásico con toma de tierra (fase, neutro y tierra), incluyendo caja de registro, caja de mecanismo universal con tornillos, totalmente montado e instalado. |  | 0 |  | 43.5 | https://www.construnario.com/bc3/10900/arcedrojoalumniodeltamiro.png |  | https://www.construnario.com/diccionario/ficha_producto.aspx?id=13104514
SIE18506X |  | 8421870045410 | Conmutador simple con garras |  |  | 1 | u | 8.14 | https://www.construnario.com/bc3/10900/CMP6485_0702199693-68a1_500.jpg | https://www.construnario.com/bc3/10900/CMP6485_files_Interruptores-información_cargas_SBL.pdf https://www.construnario.com/bc3/10900/CMP6485_files_PM0188_Serie_i-System_(Miro&Line)-Style_MECANISMOS.pdf
SIE5TG62705AM00 | 5TG62705AM00 | 4001869555300 | Tecla simple, Aluminio Metalizado de Delta Miro |  |  | 1 | u | 5.44 | https://www.construnario.com/bc3/10900/CMP6485_1_5TG6270-5AM00.jpg | https://www.construnario.com/bc3/10900/CMP6485_files_PM0188_Serie_i-System_(Miro&Line)-Style_MECANISMOS.pdf
SIE5TG11012 | 5TG11012 | 4001869335001 | Madera, marco 1, Arce Rojo de Delta Miro |  |  | 1 | u | 28.65 | https://www.construnario.com/bc3/10900/CMP6485_1_5TG1101-2.jpg | https://www.construnario.com/bc3/10900/CMP6485_files_PM0188_Serie_i-System_(Miro&Line)-Style_MECANISMOS.pdf
MTC_AIA010B |  |  | Tubo curvable de PVC, corrugado, negro, diámetro'=20 mm | Tubo curvable de PVC, corrugado, de color negro, de 20 mm de diámetro nominal, para canalización empotrada en obra de fábrica (paredes y techos). Resistencia a la compresión 320 N, resistencia al impacto 1 julio, temperatura de trabajo -5°C hasta 60°C, con grado de protección IP 545 según UNE 20324, no propagador de la llama. Según UNE-EN 61386-1 y UNE-EN 61386-22. |  | 0 | m | 0.15
MTC_TTC020A |  |  | Conductor rígido unipolar de cobre, aislado, 750 V y 2,5 mm² de sección, para red equipotencial |  |  | 0 | m | 0.12
SIE2373I | 2373-I | 8421870650607 | Caja universal enlazable con tornillos - 60 mm |  |  | 0 | u | 0.31 | https://www.construnario.com/bc3/10900/CMP6485_2_2373_I.jpg https://www.construnario.com/bc3/10900/CMP6485_1_P_2373_I.jpg | https://www.construnario.com/bc3/10900/CMP6485_files_PM0017_CAJAS_PARA_ACCESORIOS_ELECTRICOS.pdf
MTC_PMATAUX |  |  | Pequeño material |  |  | 0 | % | 3
MOC_002 |  |  | Oficial 1ª electricista |  |  | 0 | h | 22
MOC_100 |  |  | Ayudante electricista |  |  | 0 | h | 20.3
PSIE_14102003 |  |  | Conj. Conmutador simple con difusor, Arce Rojo / Aluminio Metalizado, serie Miro Madera Maciza | Conj. Conmutador simple con difusor, Arce Rojo / Aluminio Metalizado, serie Miro Madera Maciza - Formada por las refs. 18506X, 180391, 5TG62705AM01 y 5TG11012. - Tubo PVC corrugado de M 20/gp5. - Conductor rígido de 2,5 mm2 de Cu. - Aislamiento VV 750 V. - En sistema monofásico con toma de tierra (fase, neutro y tierra), incluyendo caja de registro, caja de mecanismo universal con tornillos, totalmente montado e instalado. |  | 0 |  | 44.11 |  |  | https://www.construnario.com/diccionario/ficha_producto.aspx?id=13104515
SIE18506X |  | 8421870045410 | Conmutador simple con garras |  |  | 1 | u | 8.14 | https://www.construnario.com/bc3/10900/CMP6485_0702199693-68a1_500.jpg | https://www.construnario.com/bc3/10900/CMP6485_files_Interruptores-información_cargas_SBL.pdf https://www.construnario.com/bc3/10900/CMP6485_files_PM0188_Serie_i-System_(Miro&Line)-Style_MECANISMOS.pdf
SIE18039-1AZ |  |  | Señalizador luminoso bipolar y control P.VDE | Señalizador luminoso bipolar y control P.VDE |  | 1 |  | 0
SIE5TG62705AM01 | 5TG62705AM01 | 4001869555362 | Tecla simple, difusor, Aluminio Metalizado de Delta Miro |  |  | 1 | u | 6.04 | https://www.construnario.com/bc3/10900/CMP6485_1_5TG6270-5AM01.jpg | https://www.construnario.com/bc3/10900/CMP6485_files_PM0188_Serie_i-System_(Miro&Line)-Style_MECANISMOS.pdf
SIE5TG11012 | 5TG11012 | 4001869335001 | Madera, marco 1, Arce Rojo de Delta Miro |  |  | 1 | u | 28.65 | https://www.construnario.com/bc3/10900/CMP6485_1_5TG1101-2.jpg | https://www.construnario.com/bc3/10900/CMP6485_files_PM0188_Serie_i-System_(Miro&Line)-Style_MECANISMOS.pdf
MTC_AIA010B |  |  | Tubo curvable de PVC, corrugado, negro, diámetro'=20 mm | Tubo curvable de PVC, corrugado, de color negro, de 20 mm de diámetro nominal, para canalización empotrada en obra de fábrica (paredes y techos). Resistencia a la compresión 320 N, resistencia al impacto 1 julio, temperatura de trabajo -5°C hasta 60°C, con grado de protección IP 545 según UNE 20324, no propagador de la llama. Según UNE-EN 61386-1 y UNE-EN 61386-22. |  | 0 | m | 0.15
MTC_TTC020A |  |  | Conductor rígido unipolar de cobre, aislado, 750 V y 2,5 mm² de sección, para red equipotencial |  |  | 0 | m | 0.12
SIE2373I | 2373-I | 8421870650607 | Caja universal enlazable con tornillos - 60 mm |  |  | 0 | u | 0.31 | https://www.construnario.com/bc3/10900/CMP6485_2_2373_I.jpg https://www.construnario.com/bc3/10900/CMP6485_1_P_2373_I.jpg | https://www.construnario.com/bc3/10900/CMP6485_files_PM0017_CAJAS_PARA_ACCESORIOS_ELECTRICOS.pdf
MTC_PMATAUX |  |  | Pequeño material |  |  | 0 | % | 3
MOC_002 |  |  | Oficial 1ª electricista |  |  | 0 | h | 22
MOC_100 |  |  | Ayudante electricista |  |  | 0 | h | 20.3
PSIE_14102004 |  |  | Conj. Conmutador doble Arce Rojo / Aluminio Metalizado, serie Miro Madera Maciza | Conj. Conmutador doble Arce Rojo / Aluminio Metalizado, serie Miro Madera Maciza - Formada por las refs. 18510X, 5TG62701AM00 y 5TG11012. - Tubo PVC corrugado de M 20/gp5. - Conductor rígido de 2,5 mm2 de Cu. - Aislamiento VV 750 V. - En sistema monofásico con toma de tierra (fase, neutro y tierra), incluyendo caja de registro, caja de mecanismo universal con tornillos, totalmente montado e instalado. |  | 0 |  | 55.56 |  |  | https://www.construnario.com/diccionario/ficha_producto.aspx?id=13104516
SIE18510X |  | 8421870045458 | Doble conmutador con garras |  |  | 1 | u | 18.08 | https://www.construnario.com/bc3/10900/CMP6485_0702199754-78ea_500.jpg | https://www.construnario.com/bc3/10900/CMP6485_files_Interruptores-información_cargas_SBL.pdf
SIE5TG62701AM00 | 5TG62701AM00 | 4001869555331 | Tecla doble, Aluminio Metalizado de Delta Miro |  |  | 1 | u | 7.21 | https://www.construnario.com/bc3/10900/CMP6485_1_5TG6270-1am00.jpg https://www.construnario.com/bc3/10900/CMP6485_1_5TG6270-1am00-1.jpg | https://www.construnario.com/bc3/10900/CMP6485_files_PM0188_Serie_i-System_(Miro&Line)-Style_MECANISMOS.pdf
SIE5TG11012 | 5TG11012 | 4001869335001 | Madera, marco 1, Arce Rojo de Delta Miro |  |  | 1 | u | 28.65 | https://www.construnario.com/bc3/10900/CMP6485_1_5TG1101-2.jpg | https://www.construnario.com/bc3/10900/CMP6485_files_PM0188_Serie_i-System_(Miro&Line)-Style_MECANISMOS.pdf
MTC_AIA010B |  |  | Tubo curvable de PVC, corrugado, negro, diámetro'=20 mm | Tubo curvable de PVC, corrugado, de color negro, de 20 mm de diámetro nominal, para canalización empotrada en obra de fábrica (paredes y techos). Resistencia a la compresión 320 N, resistencia al impacto 1 julio, temperatura de trabajo -5°C hasta 60°C, con grado de protección IP 545 según UNE 20324, no propagador de la llama. Según UNE-EN 61386-1 y UNE-EN 61386-22. |  | 0 | m | 0.15
MTC_TTC020A |  |  | Conductor rígido unipolar de cobre, aislado, 750 V y 2,5 mm² de sección, para red equipotencial |  |  | 0 | m | 0.12
SIE2373I | 2373-I | 8421870650607 | Caja universal enlazable con tornillos - 60 mm |  |  | 0 | u | 0.31 | https://www.construnario.com/bc3/10900/CMP6485_2_2373_I.jpg https://www.construnario.com/bc3/10900/CMP6485_1_P_2373_I.jpg | https://www.construnario.com/bc3/10900/CMP6485_files_PM0017_CAJAS_PARA_ACCESORIOS_ELECTRICOS.pdf
MTC_PMATAUX |  |  | Pequeño material |  |  | 0 | % | 3
MOC_002 |  |  | Oficial 1ª electricista |  |  | 0 | h | 22
MOC_100 |  |  | Ayudante electricista |  |  | 0 | h | 20.3
PSIE_14102005 |  |  | Conj. Conmutador doble con difusor, Arce Rojo / Aluminio Metalizado, serie Miro Madera Maciza | Conj. Conmutador doble con difusor, Arce Rojo / Aluminio Metalizado, serie Miro Madera Maciza - Formada por las refs. 18510X, 180393, 5TG62701AM01 y 5TG11012. - Tubo PVC corrugado de M 20/gp5. - Conductor rígido de 2,5 mm2 de Cu. - Aislamiento VV 750 V. - En sistema monofásico con toma de tierra (fase, neutro y tierra), incluyendo caja de registro, caja de mecanismo universal con tornillos, totalmente montado e instalado. |  | 0 |  | 56.6 |  |  | https://www.construnario.com/diccionario/ficha_producto.aspx?id=13104517
SIE18510X |  | 8421870045458 | Doble conmutador con garras |  |  | 1 | u | 18.08 | https://www.construnario.com/bc3/10900/CMP6485_0702199754-78ea_500.jpg | https://www.construnario.com/bc3/10900/CMP6485_files_Interruptores-información_cargas_SBL.pdf
SIE18039-3AZ |  |  | Señalizador luminoso neón (tecla estrecha) |  |  | 2 |  | 0
SIE5TG62701AM01 | 5TG62701AM01 | 4001869555393 | Tecla doble, difusor, es, Aluminio Metalizado de Delta Miro |  |  | 1 | u | 8.22 | https://www.construnario.com/bc3/10900/CMP6485_1_5TG6270-1AM01.jpg https://www.construnario.com/bc3/10900/CMP6485_1_5TG6270-1AM01-1.jpg | https://www.construnario.com/bc3/10900/CMP6485_files_PM0188_Serie_i-System_(Miro&Line)-Style_MECANISMOS.pdf
SIE5TG11012 | 5TG11012 | 4001869335001 | Madera, marco 1, Arce Rojo de Delta Miro |  |  | 1 | u | 28.65 | https://www.construnario.com/bc3/10900/CMP6485_1_5TG1101-2.jpg | https://www.construnario.com/bc3/10900/CMP6485_files_PM0188_Serie_i-System_(Miro&Line)-Style_MECANISMOS.pdf
MTC_AIA010B |  |  | Tubo curvable de PVC, corrugado, negro, diámetro'=20 mm | Tubo curvable de PVC, corrugado, de color negro, de 20 mm de diámetro nominal, para canalización empotrada en obra de fábrica (paredes y techos). Resistencia a la compresión 320 N, resistencia al impacto 1 julio, temperatura de trabajo -5°C hasta 60°C, con grado de protección IP 545 según UNE 20324, no propagador de la llama. Según UNE-EN 61386-1 y UNE-EN 61386-22. |  | 0 | m | 0.15
MTC_TTC020A |  |  | Conductor rígido unipolar de cobre, aislado, 750 V y 2,5 mm² de sección, para red equipotencial |  |  | 0 | m | 0.12
SIE2373I | 2373-I | 8421870650607 | Caja universal enlazable con tornillos - 60 mm |  |  | 0 | u | 0.31 | https://www.construnario.com/bc3/10900/CMP6485_2_2373_I.jpg https://www.construnario.com/bc3/10900/CMP6485_1_P_2373_I.jpg | https://www.construnario.com/bc3/10900/CMP6485_files_PM0017_CAJAS_PARA_ACCESORIOS_ELECTRICOS.pdf
MTC_PMATAUX |  |  | Pequeño material |  |  | 0 | % | 3
MOC_100 |  |  | Ayudante electricista |  |  | 0 | h | 20.3
MOC_002 |  |  | Oficial 1ª electricista |  |  | 0 | h | 22
PSIE_14102006 |  |  | Conj. Cruzamiento simple Arce Rojo / Aluminio Metalizado, serie Miro Madera Maciza | Conj. Cruzamiento simple Arce Rojo / Aluminio Metalizado, serie Miro Madera Maciza - Formada por las refs. 18507X, 5TG62705AM00 y 5TG11012. - Tubo PVC corrugado de M 20/gp5. - Conductor rígido de 2,5 mm2 de Cu. - Aislamiento VV 750 V. - En sistema monofásico con toma de tierra (fase, neutro y tierra), incluyendo caja de registro, caja de mecanismo universal con tornillos, totalmente montado e instalado. |  | 0 |  | 53.65 | https://www.construnario.com/bc3/10900/arcedrojoalumniodeltamiro.png |  | https://www.construnario.com/diccionario/ficha_producto.aspx?id=13104518
SIE18507X |  | 8421870045427 | Cruzamiento simple con garras |  |  | 1 | u | 18 | https://www.construnario.com/bc3/10900/CMP6485_0702199723-548b_500.jpg | https://www.construnario.com/bc3/10900/CMP6485_files_PM0106_Serie_IRIS-IRIS-MEGA_MECANISMOS.pdf https://www.construnario.com/bc3/10900/CMP6485_files_AENOR_mecanismos_IRIS-MEGA.pdf
SIE5TG62705AM00 | 5TG62705AM00 | 4001869555300 | Tecla simple, Aluminio Metalizado de Delta Miro |  |  | 1 | u | 5.44 | https://www.construnario.com/bc3/10900/CMP6485_1_5TG6270-5AM00.jpg | https://www.construnario.com/bc3/10900/CMP6485_files_PM0188_Serie_i-System_(Miro&Line)-Style_MECANISMOS.pdf
SIE5TG11012 | 5TG11012 | 4001869335001 | Madera, marco 1, Arce Rojo de Delta Miro |  |  | 1 | u | 28.65 | https://www.construnario.com/bc3/10900/CMP6485_1_5TG1101-2.jpg | https://www.construnario.com/bc3/10900/CMP6485_files_PM0188_Serie_i-System_(Miro&Line)-Style_MECANISMOS.pdf
MTC_AIA010B |  |  | Tubo curvable de PVC, corrugado, negro, diámetro'=20 mm | Tubo curvable de PVC, corrugado, de color negro, de 20 mm de diámetro nominal, para canalización empotrada en obra de fábrica (paredes y techos). Resistencia a la compresión 320 N, resistencia al impacto 1 julio, temperatura de trabajo -5°C hasta 60°C, con grado de protección IP 545 según UNE 20324, no propagador de la llama. Según UNE-EN 61386-1 y UNE-EN 61386-22. |  | 0 | m | 0.15
MTC_TTC020A |  |  | Conductor rígido unipolar de cobre, aislado, 750 V y 2,5 mm² de sección, para red equipotencial |  |  | 0 | m | 0.12
SIE2373I | 2373-I | 8421870650607 | Caja universal enlazable con tornillos - 60 mm |  |  | 0 | u | 0.31 | https://www.construnario.com/bc3/10900/CMP6485_2_2373_I.jpg https://www.construnario.com/bc3/10900/CMP6485_1_P_2373_I.jpg | https://www.construnario.com/bc3/10900/CMP6485_files_PM0017_CAJAS_PARA_ACCESORIOS_ELECTRICOS.pdf
MTC_PMATAUX |  |  | Pequeño material |  |  | 0 | % | 3
MOC_100 |  |  | Ayudante electricista |  |  | 0 | h | 20.3
MOC_002 |  |  | Oficial 1ª electricista |  |  | 0 | h | 22
PSIE_14102007 |  |  | Conj. Cruzamiento simple con difusor, Arce Rojo / Aluminio Metalizado, serie Miro Madera Maciza | Conj. Cruzamiento simple con difusor, Arce Rojo / Aluminio Metalizado, serie Miro Madera Maciza - Formada por las refs. 18507X, 180391, 5TG62705AM01 y 5TG11012. - Tubo PVC corrugado de M 20/gp5. - Conductor rígido de 2,5 mm2 de Cu. - Aislamiento VV 750 V. - En sistema monofásico con toma de tierra (fase, neutro y tierra), incluyendo caja de registro, caja de mecanismo universal con tornillos, totalmente montado e instalado. |  | 0 |  | 54.27 |  |  | https://www.construnario.com/diccionario/ficha_producto.aspx?id=13104519
SIE18507X |  | 8421870045427 | Cruzamiento simple con garras |  |  | 1 | u | 18 | https://www.construnario.com/bc3/10900/CMP6485_0702199723-548b_500.jpg | https://www.construnario.com/bc3/10900/CMP6485_files_PM0106_Serie_IRIS-IRIS-MEGA_MECANISMOS.pdf https://www.construnario.com/bc3/10900/CMP6485_files_AENOR_mecanismos_IRIS-MEGA.pdf
SIE18039-1AZ |  |  | Señalizador luminoso bipolar y control P.VDE | Señalizador luminoso bipolar y control P.VDE |  | 1 |  | 0
SIE5TG62705AM01 | 5TG62705AM01 | 4001869555362 | Tecla simple, difusor, Aluminio Metalizado de Delta Miro |  |  | 1 | u | 6.04 | https://www.construnario.com/bc3/10900/CMP6485_1_5TG6270-5AM01.jpg | https://www.construnario.com/bc3/10900/CMP6485_files_PM0188_Serie_i-System_(Miro&Line)-Style_MECANISMOS.pdf
SIE5TG11012 | 5TG11012 | 4001869335001 | Madera, marco 1, Arce Rojo de Delta Miro |  |  | 1 | u | 28.65 | https://www.construnario.com/bc3/10900/CMP6485_1_5TG1101-2.jpg | https://www.construnario.com/bc3/10900/CMP6485_files_PM0188_Serie_i-System_(Miro&Line)-Style_MECANISMOS.pdf
MTC_AIA010B |  |  | Tubo curvable de PVC, corrugado, negro, diámetro'=20 mm | Tubo curvable de PVC, corrugado, de color negro, de 20 mm de diámetro nominal, para canalización empotrada en obra de fábrica (paredes y techos). Resistencia a la compresión 320 N, resistencia al impacto 1 julio, temperatura de trabajo -5°C hasta 60°C, con grado de protección IP 545 según UNE 20324, no propagador de la llama. Según UNE-EN 61386-1 y UNE-EN 61386-22. |  | 0 | m | 0.15
MTC_TTC020A |  |  | Conductor rígido unipolar de cobre, aislado, 750 V y 2,5 mm² de sección, para red equipotencial |  |  | 0 | m | 0.12
SIE2373I | 2373-I | 8421870650607 | Caja universal enlazable con tornillos - 60 mm |  |  | 0 | u | 0.31 | https://www.construnario.com/bc3/10900/CMP6485_2_2373_I.jpg https://www.construnario.com/bc3/10900/CMP6485_1_P_2373_I.jpg | https://www.construnario.com/bc3/10900/CMP6485_files_PM0017_CAJAS_PARA_ACCESORIOS_ELECTRICOS.pdf
MTC_PMATAUX |  |  | Pequeño material |  |  | 0 | % | 3
MOC_100 |  |  | Ayudante electricista |  |  | 0 | h | 20.3
MOC_002 |  |  | Oficial 1ª electricista |  |  | 0 | h | 22
PSIE_14102008 |  |  | Conj. Interruptor unipolar Arce Rojo / Aluminio Metalizado, serie Miro Madera Maciza | Conj. Interruptor unipolar Arce Rojo / Aluminio Metalizado, serie Miro Madera Maciza - Formada por las refs. 18505X, 5TG62705AM00 y 5TG11012. - Tubo PVC corrugado de M 20/gp5. - Conductor rígido de 2,5 mm2 de Cu. - Aislamiento VV 750 V. - En sistema monofásico con toma de tierra (fase, neutro y tierra), incluyendo caja de registro, caja de mecanismo universal con tornillos, totalmente montado e instalado. |  | 0 |  | 42.65 | https://www.construnario.com/bc3/10900/arcedrojoalumniodeltamiro.png |  | https://www.construnario.com/diccionario/ficha_producto.aspx?id=13104520
SIE18505X |  | 8421870045403 | Interruptor unipolar con garras |  |  | 1 | u | 7.32 | https://www.construnario.com/bc3/10900/CMP6485_0702168729-7d3f_500.jpg | https://www.construnario.com/bc3/10900/CMP6485_files_Interruptores-información_cargas_SBL.pdf
SIE5TG62705AM00 | 5TG62705AM00 | 4001869555300 | Tecla simple, Aluminio Metalizado de Delta Miro |  |  | 1 | u | 5.44 | https://www.construnario.com/bc3/10900/CMP6485_1_5TG6270-5AM00.jpg | https://www.construnario.com/bc3/10900/CMP6485_files_PM0188_Serie_i-System_(Miro&Line)-Style_MECANISMOS.pdf
SIE5TG11012 | 5TG11012 | 4001869335001 | Madera, marco 1, Arce Rojo de Delta Miro |  |  | 1 | u | 28.65 | https://www.construnario.com/bc3/10900/CMP6485_1_5TG1101-2.jpg | https://www.construnario.com/bc3/10900/CMP6485_files_PM0188_Serie_i-System_(Miro&Line)-Style_MECANISMOS.pdf
MTC_AIA010B |  |  | Tubo curvable de PVC, corrugado, negro, diámetro'=20 mm | Tubo curvable de PVC, corrugado, de color negro, de 20 mm de diámetro nominal, para canalización empotrada en obra de fábrica (paredes y techos). Resistencia a la compresión 320 N, resistencia al impacto 1 julio, temperatura de trabajo -5°C hasta 60°C, con grado de protección IP 545 según UNE 20324, no propagador de la llama. Según UNE-EN 61386-1 y UNE-EN 61386-22. |  | 0 | m | 0.15
MTC_TTC020A |  |  | Conductor rígido unipolar de cobre, aislado, 750 V y 2,5 mm² de sección, para red equipotencial |  |  | 0 | m | 0.12
SIE2373I | 2373-I | 8421870650607 | Caja universal enlazable con tornillos - 60 mm |  |  | 0 | u | 0.31 | https://www.construnario.com/bc3/10900/CMP6485_2_2373_I.jpg https://www.construnario.com/bc3/10900/CMP6485_1_P_2373_I.jpg | https://www.construnario.com/bc3/10900/CMP6485_files_PM0017_CAJAS_PARA_ACCESORIOS_ELECTRICOS.pdf
MTC_PMATAUX |  |  | Pequeño material |  |  | 0 | % | 3
MOC_002 |  |  | Oficial 1ª electricista |  |  | 0 | h | 22
MOC_100 |  |  | Ayudante electricista |  |  | 0 | h | 20.3
PSIE_14102009 |  |  | Conj. Interruptor unipolar con difusor, Arce Rojo / Aluminio Metalizado, serie Miro Madera Maciza | Conj. Interruptor unipolar con difusor, Arce Rojo / Aluminio Metalizado, serie Miro Madera Maciza - Formada por las refs. 18505X, 180391, 5TG62705AM01 y 5TG11012. - Tubo PVC corrugado de M 20/gp5. - Conductor rígido de 2,5 mm2 de Cu. - Aislamiento VV 750 V. - En sistema monofásico con toma de tierra (fase, neutro y tierra), incluyendo caja de registro, caja de mecanismo universal con tornillos, totalmente montado e instalado. |  | 0 |  | 43.27 |  |  | https://www.construnario.com/diccionario/ficha_producto.aspx?id=13104521
SIE18505X |  | 8421870045403 | Interruptor unipolar con garras |  |  | 1 | u | 7.32 | https://www.construnario.com/bc3/10900/CMP6485_0702168729-7d3f_500.jpg | https://www.construnario.com/bc3/10900/CMP6485_files_Interruptores-información_cargas_SBL.pdf
SIE18039-1AZ |  |  | Señalizador luminoso bipolar y control P.VDE | Señalizador luminoso bipolar y control P.VDE |  | 1 |  | 0
SIE5TG62705AM01 | 5TG62705AM01 | 4001869555362 | Tecla simple, difusor, Aluminio Metalizado de Delta Miro |  |  | 1 | u | 6.04 | https://www.construnario.com/bc3/10900/CMP6485_1_5TG6270-5AM01.jpg | https://www.construnario.com/bc3/10900/CMP6485_files_PM0188_Serie_i-System_(Miro&Line)-Style_MECANISMOS.pdf
SIE5TG11012 | 5TG11012 | 4001869335001 | Madera, marco 1, Arce Rojo de Delta Miro |  |  | 1 | u | 28.65 | https://www.construnario.com/bc3/10900/CMP6485_1_5TG1101-2.jpg | https://www.construnario.com/bc3/10900/CMP6485_files_PM0188_Serie_i-System_(Miro&Line)-Style_MECANISMOS.pdf
MTC_AIA010B |  |  | Tubo curvable de PVC, corrugado, negro, diámetro'=20 mm | Tubo curvable de PVC, corrugado, de color negro, de 20 mm de diámetro nominal, para canalización empotrada en obra de fábrica (paredes y techos). Resistencia a la compresión 320 N, resistencia al impacto 1 julio, temperatura de trabajo -5°C hasta 60°C, con grado de protección IP 545 según UNE 20324, no propagador de la llama. Según UNE-EN 61386-1 y UNE-EN 61386-22. |  | 0 | m | 0.15
MTC_TTC020A |  |  | Conductor rígido unipolar de cobre, aislado, 750 V y 2,5 mm² de sección, para red equipotencial |  |  | 0 | m | 0.12
SIE2373I | 2373-I | 8421870650607 | Caja universal enlazable con tornillos - 60 mm |  |  | 0 | u | 0.31 | https://www.construnario.com/bc3/10900/CMP6485_2_2373_I.jpg https://www.construnario.com/bc3/10900/CMP6485_1_P_2373_I.jpg | https://www.construnario.com/bc3/10900/CMP6485_files_PM0017_CAJAS_PARA_ACCESORIOS_ELECTRICOS.pdf
MTC_PMATAUX |  |  | Pequeño material |  |  | 0 | % | 3
MOC_002 |  |  | Oficial 1ª electricista |  |  | 0 | h | 22
MOC_100 |  |  | Ayudante electricista |  |  | 0 | h | 20.3
PSIE_14102010 |  |  | Conj. Interruptor bipolar Arce Rojo / Aluminio Metalizado, serie Miro Madera Maciza | Conj. Interruptor bipolar Arce Rojo / Aluminio Metalizado, serie Miro Madera Maciza - Formada por las refs. 18508X, 5TG62705AM40 y 5TG11012. - Tubo PVC corrugado de M 20/gp5. - Conductor rígido de 2,5 mm2 de Cu. - Aislamiento VV 750 V. - En sistema monofásico con toma de tierra (fase, neutro y tierra), incluyendo caja de registro, caja de mecanismo universal con tornillos, totalmente montado e instalado. |  | 0 |  | 52.43 |  |  | https://www.construnario.com/diccionario/ficha_producto.aspx?id=13104522
SIE18508X |  | 8421870045434 | Interruptor bipolar con garras |  |  | 1 | u | 16.28 | https://www.construnario.com/bc3/10900/CMP6485_0702199730-d9b7_500.jpg | https://www.construnario.com/bc3/10900/CMP6485_files_Interruptores-información_cargas_SBL.pdf
SIE5TG62705AM40 | 5TG62705AM40 | 4001869555423 | Tecla bipolar I/O, Aluminio Metalizado de Delta Miro |  |  | 1 | u | 5.97 | https://www.construnario.com/bc3/10900/CMP6485_1_5TG6270-5AM40.jpg | https://www.construnario.com/bc3/10900/CMP6485_files_PM0188_Serie_i-System_(Miro&Line)-Style_MECANISMOS.pdf
SIE5TG11012 | 5TG11012 | 4001869335001 | Madera, marco 1, Arce Rojo de Delta Miro |  |  | 1 | u | 28.65 | https://www.construnario.com/bc3/10900/CMP6485_1_5TG1101-2.jpg | https://www.construnario.com/bc3/10900/CMP6485_files_PM0188_Serie_i-System_(Miro&Line)-Style_MECANISMOS.pdf
MTC_AIA010B |  |  | Tubo curvable de PVC, corrugado, negro, diámetro'=20 mm | Tubo curvable de PVC, corrugado, de color negro, de 20 mm de diámetro nominal, para canalización empotrada en obra de fábrica (paredes y techos). Resistencia a la compresión 320 N, resistencia al impacto 1 julio, temperatura de trabajo -5°C hasta 60°C, con grado de protección IP 545 según UNE 20324, no propagador de la llama. Según UNE-EN 61386-1 y UNE-EN 61386-22. |  | 0 | m | 0.15
MTC_TTC020A |  |  | Conductor rígido unipolar de cobre, aislado, 750 V y 2,5 mm² de sección, para red equipotencial |  |  | 0 | m | 0.12
SIE2373I | 2373-I | 8421870650607 | Caja universal enlazable con tornillos - 60 mm |  |  | 0 | u | 0.31 | https://www.construnario.com/bc3/10900/CMP6485_2_2373_I.jpg https://www.construnario.com/bc3/10900/CMP6485_1_P_2373_I.jpg | https://www.construnario.com/bc3/10900/CMP6485_files_PM0017_CAJAS_PARA_ACCESORIOS_ELECTRICOS.pdf
MTC_PMATAUX |  |  | Pequeño material |  |  | 0 | % | 3
MOC_002 |  |  | Oficial 1ª electricista |  |  | 0 | h | 22
MOC_100 |  |  | Ayudante electricista |  |  | 0 | h | 20.3
PSIE_14102011 |  |  | Conj. Interruptor bipolar con difusor, Arce Rojo / Aluminio Metalizado, serie Miro Madera Maciza | Conj. Interruptor bipolar con difusor, Arce Rojo / Aluminio Metalizado, serie Miro Madera Maciza - Formada por las refs. 18608X, 5TG62705AM41 y 5TG11012. - Tubo PVC corrugado de M 20/gp5. - Conductor rígido de 2,5 mm2 de Cu. - Aislamiento VV 750 V. - En sistema monofásico con toma de tierra (fase, neutro y tierra), incluyendo caja de registro, caja de mecanismo universal con tornillos, totalmente montado e instalado. |  | 0 |  | 70.87 |  |  | https://www.construnario.com/diccionario/ficha_producto.aspx?id=13104523
SIE18608X |  | 8421870045748 | Interruptor bipolar de control con garra |  |  | 1 | u | 33.45 | https://www.construnario.com/bc3/10900/CMP6485_0702169207-cf9b_500.jpg | https://www.construnario.com/bc3/10900/CMP6485_files_Interruptores-información_cargas_SBL.pdf
SIE5TG62705AM41 | 5TG62705AM41 | 4001869555454 | Tecla bipolar I/O, difusor, Aluminio Metalizado de Delta Miro |  |  | 1 | u | 6.71 | https://www.construnario.com/bc3/10900/CMP6485_1_5TG6270-5AM41.jpg | https://www.construnario.com/bc3/10900/CMP6485_files_PM0188_Serie_i-System_(Miro&Line)-Style_MECANISMOS.pdf
SIE5TG11012 | 5TG11012 | 4001869335001 | Madera, marco 1, Arce Rojo de Delta Miro |  |  | 1 | u | 28.65 | https://www.construnario.com/bc3/10900/CMP6485_1_5TG1101-2.jpg | https://www.construnario.com/bc3/10900/CMP6485_files_PM0188_Serie_i-System_(Miro&Line)-Style_MECANISMOS.pdf
MTC_AIA010B |  |  | Tubo curvable de PVC, corrugado, negro, diámetro'=20 mm | Tubo curvable de PVC, corrugado, de color negro, de 20 mm de diámetro nominal, para canalización empotrada en obra de fábrica (paredes y techos). Resistencia a la compresión 320 N, resistencia al impacto 1 julio, temperatura de trabajo -5°C hasta 60°C, con grado de protección IP 545 según UNE 20324, no propagador de la llama. Según UNE-EN 61386-1 y UNE-EN 61386-22. |  | 0 | m | 0.15
MTC_TTC020A |  |  | Conductor rígido unipolar de cobre, aislado, 750 V y 2,5 mm² de sección, para red equipotencial |  |  | 0 | m | 0.12
SIE2373I | 2373-I | 8421870650607 | Caja universal enlazable con tornillos - 60 mm |  |  | 0 | u | 0.31 | https://www.construnario.com/bc3/10900/CMP6485_2_2373_I.jpg https://www.construnario.com/bc3/10900/CMP6485_1_P_2373_I.jpg | https://www.construnario.com/bc3/10900/CMP6485_files_PM0017_CAJAS_PARA_ACCESORIOS_ELECTRICOS.pdf
MTC_PMATAUX |  |  | Pequeño material |  |  | 0 | % | 3
MOC_002 |  |  | Oficial 1ª electricista |  |  | 0 | h | 22
MOC_100 |  |  | Ayudante electricista |  |  | 0 | h | 20.3
PSIE_14102012 |  |  | Conj. Interruptor doble Arce Rojo / Aluminio Metalizado, serie Miro Madera Maciza | Conj. Interruptor doble Arce Rojo / Aluminio Metalizado, serie Miro Madera Maciza - Formada por las refs. 18509X, 5TG62701AM00 y 5TG11012. - Tubo PVC corrugado de M 20/gp5. - Conductor rígido de 2,5 mm2 de Cu. - Aislamiento VV 750 V. - En sistema monofásico con toma de tierra (fase, neutro y tierra), incluyendo caja de registro, caja de mecanismo universal con tornillos, totalmente montado e instalado. |  | 0 |  | 53.67 |  |  | https://www.construnario.com/diccionario/ficha_producto.aspx?id=13104524
SIE18509X |  | 8421870045441 | Interruptor doble con garras |  |  | 1 | u | 16.25 | https://www.construnario.com/bc3/10900/CMP6485_0702199747-1fe1_500.jpg | https://www.construnario.com/bc3/10900/CMP6485_files_Interruptores-información_cargas_SBL.pdf
SIE5TG62701AM00 | 5TG62701AM00 | 4001869555331 | Tecla doble, Aluminio Metalizado de Delta Miro |  |  | 1 | u | 7.21 | https://www.construnario.com/bc3/10900/CMP6485_1_5TG6270-1am00.jpg https://www.construnario.com/bc3/10900/CMP6485_1_5TG6270-1am00-1.jpg | https://www.construnario.com/bc3/10900/CMP6485_files_PM0188_Serie_i-System_(Miro&Line)-Style_MECANISMOS.pdf
SIE5TG11012 | 5TG11012 | 4001869335001 | Madera, marco 1, Arce Rojo de Delta Miro |  |  | 1 | u | 28.65 | https://www.construnario.com/bc3/10900/CMP6485_1_5TG1101-2.jpg | https://www.construnario.com/bc3/10900/CMP6485_files_PM0188_Serie_i-System_(Miro&Line)-Style_MECANISMOS.pdf
MTC_AIA010B |  |  | Tubo curvable de PVC, corrugado, negro, diámetro'=20 mm | Tubo curvable de PVC, corrugado, de color negro, de 20 mm de diámetro nominal, para canalización empotrada en obra de fábrica (paredes y techos). Resistencia a la compresión 320 N, resistencia al impacto 1 julio, temperatura de trabajo -5°C hasta 60°C, con grado de protección IP 545 según UNE 20324, no propagador de la llama. Según UNE-EN 61386-1 y UNE-EN 61386-22. |  | 0 | m | 0.15
MTC_TTC020A |  |  | Conductor rígido unipolar de cobre, aislado, 750 V y 2,5 mm² de sección, para red equipotencial |  |  | 0 | m | 0.12
SIE2373I | 2373-I | 8421870650607 | Caja universal enlazable con tornillos - 60 mm |  |  | 0 | u | 0.31 | https://www.construnario.com/bc3/10900/CMP6485_2_2373_I.jpg https://www.construnario.com/bc3/10900/CMP6485_1_P_2373_I.jpg | https://www.construnario.com/bc3/10900/CMP6485_files_PM0017_CAJAS_PARA_ACCESORIOS_ELECTRICOS.pdf
MTC_PMATAUX |  |  | Pequeño material |  |  | 0 | % | 3
MOC_002 |  |  | Oficial 1ª electricista |  |  | 0 | h | 22
MOC_100 |  |  | Ayudante electricista |  |  | 0 | h | 20.3
PSIE_14102013 |  |  | Conj. Interruptor doble con difusor, Arce Rojo / Aluminio Metalizado, serie Miro Madera Maciza | Conj. Interruptor doble con difusor, Arce Rojo / Aluminio Metalizado, serie Miro Madera Maciza - Formada por las refs. 18509X, 180393, 5TG62701AM01 y 5TG11012. - Tubo PVC corrugado de M 20/gp5. - Conductor rígido de 2,5 mm2 de Cu. - Aislamiento VV 750 V. - En sistema monofásico con toma de tierra (fase, neutro y tierra), incluyendo caja de registro, caja de mecanismo universal con tornillos, totalmente montado e instalado. |  | 0 |  | 54.71 |  |  | https://www.construnario.com/diccionario/ficha_producto.aspx?id=13104525
SIE18509X |  | 8421870045441 | Interruptor doble con garras |  |  | 1 | u | 16.25 | https://www.construnario.com/bc3/10900/CMP6485_0702199747-1fe1_500.jpg | https://www.construnario.com/bc3/10900/CMP6485_files_Interruptores-información_cargas_SBL.pdf
SIE18039-3AZ |  |  | Señalizador luminoso neón (tecla estrecha) |  |  | 2 |  | 0
SIE5TG62701AM01 | 5TG62701AM01 | 4001869555393 | Tecla doble, difusor, es, Aluminio Metalizado de Delta Miro |  |  | 1 | u | 8.22 | https://www.construnario.com/bc3/10900/CMP6485_1_5TG6270-1AM01.jpg https://www.construnario.com/bc3/10900/CMP6485_1_5TG6270-1AM01-1.jpg | https://www.construnario.com/bc3/10900/CMP6485_files_PM0188_Serie_i-System_(Miro&Line)-Style_MECANISMOS.pdf
SIE5TG11012 | 5TG11012 | 4001869335001 | Madera, marco 1, Arce Rojo de Delta Miro |  |  | 1 | u | 28.65 | https://www.construnario.com/bc3/10900/CMP6485_1_5TG1101-2.jpg | https://www.construnario.com/bc3/10900/CMP6485_files_PM0188_Serie_i-System_(Miro&Line)-Style_MECANISMOS.pdf
MTC_AIA010B |  |  | Tubo curvable de PVC, corrugado, negro, diámetro'=20 mm | Tubo curvable de PVC, corrugado, de color negro, de 20 mm de diámetro nominal, para canalización empotrada en obra de fábrica (paredes y techos). Resistencia a la compresión 320 N, resistencia al impacto 1 julio, temperatura de trabajo -5°C hasta 60°C, con grado de protección IP 545 según UNE 20324, no propagador de la llama. Según UNE-EN 61386-1 y UNE-EN 61386-22. |  | 0 | m | 0.15
MTC_TTC020A |  |  | Conductor rígido unipolar de cobre, aislado, 750 V y 2,5 mm² de sección, para red equipotencial |  |  | 0 | m | 0.12
SIE2373I | 2373-I | 8421870650607 | Caja universal enlazable con tornillos - 60 mm |  |  | 0 | u | 0.31 | https://www.construnario.com/bc3/10900/CMP6485_2_2373_I.jpg https://www.construnario.com/bc3/10900/CMP6485_1_P_2373_I.jpg | https://www.construnario.com/bc3/10900/CMP6485_files_PM0017_CAJAS_PARA_ACCESORIOS_ELECTRICOS.pdf
MTC_PMATAUX |  |  | Pequeño material |  |  | 0 | % | 3
MOC_002 |  |  | Oficial 1ª electricista |  |  | 0 | h | 22
MOC_100 |  |  | Ayudante electricista |  |  | 0 | h | 20.3
PSIE_14102014 |  |  | Conj. Pulsador timbre Arce Rojo / Aluminio Metalizado, serie Miro Madera Maciza | Conj. Pulsador timbre Arce Rojo / Aluminio Metalizado, serie Miro Madera Maciza - Formada por las refs. 18516X, 5TG62705AM10 y 5TG11012. - Tubo PVC corrugado de M 20/gp5. - Conductor rígido de 2,5 mm2 de Cu. - Aislamiento VV 750 V. - En sistema monofásico con toma de tierra (fase, neutro y tierra), incluyendo caja de registro, caja de mecanismo universal con tornillos, totalmente montado e instalado. |  | 0 |  | 43.35 |  |  | https://www.construnario.com/diccionario/ficha_producto.aspx?id=13104526
SIE18516X |  | 8421870045496 | Pulsador con garras |  |  | 1 | u | 7.65 | https://www.construnario.com/bc3/10900/CMP6485_0702168842-ed41_500.jpg
SIE5TG62705AM10 | 5TG62705AM10 | 4001869555515 | Tecla, símbolo campana, Aluminio Metalizado de Delta Miro |  |  | 1 | u | 5.79 | https://www.construnario.com/bc3/10900/CMP6485_1_5TG6270-5AM10.jpg | https://www.construnario.com/bc3/10900/CMP6485_files_PM0188_Serie_i-System_(Miro&Line)-Style_MECANISMOS.pdf
SIE5TG11012 | 5TG11012 | 4001869335001 | Madera, marco 1, Arce Rojo de Delta Miro |  |  | 1 | u | 28.65 | https://www.construnario.com/bc3/10900/CMP6485_1_5TG1101-2.jpg | https://www.construnario.com/bc3/10900/CMP6485_files_PM0188_Serie_i-System_(Miro&Line)-Style_MECANISMOS.pdf
MTC_AIA010B |  |  | Tubo curvable de PVC, corrugado, negro, diámetro'=20 mm | Tubo curvable de PVC, corrugado, de color negro, de 20 mm de diámetro nominal, para canalización empotrada en obra de fábrica (paredes y techos). Resistencia a la compresión 320 N, resistencia al impacto 1 julio, temperatura de trabajo -5°C hasta 60°C, con grado de protección IP 545 según UNE 20324, no propagador de la llama. Según UNE-EN 61386-1 y UNE-EN 61386-22. |  | 0 | m | 0.15
MTC_TTC020A |  |  | Conductor rígido unipolar de cobre, aislado, 750 V y 2,5 mm² de sección, para red equipotencial |  |  | 0 | m | 0.12
SIE2373I | 2373-I | 8421870650607 | Caja universal enlazable con tornillos - 60 mm |  |  | 0 | u | 0.31 | https://www.construnario.com/bc3/10900/CMP6485_2_2373_I.jpg https://www.construnario.com/bc3/10900/CMP6485_1_P_2373_I.jpg | https://www.construnario.com/bc3/10900/CMP6485_files_PM0017_CAJAS_PARA_ACCESORIOS_ELECTRICOS.pdf
MTC_PMATAUX |  |  | Pequeño material |  |  | 0 | % | 3
MOC_002 |  |  | Oficial 1ª electricista |  |  | 0 | h | 22
MOC_100 |  |  | Ayudante electricista |  |  | 0 | h | 20.3
PSIE_14102015 |  |  | Conj. Pulsador timbre con difusor, Arce Rojo / Aluminio Metalizado, serie Miro Madera Maciza | Conj. Pulsador timbre con difusor, Arce Rojo / Aluminio Metalizado, serie Miro Madera Maciza - Formada por las refs. 18516X, 180391, 5TG62705AM11 y 5TG11012. - Tubo PVC corrugado de M 20/gp5. - Conductor rígido de 2,5 mm2 de Cu. - Aislamiento VV 750 V. - En sistema monofásico con toma de tierra (fase, neutro y tierra), incluyendo caja de registro, caja de mecanismo universal con tornillos, totalmente montado e instalado. |  | 0 |  | 43.9 |  |  | https://www.construnario.com/diccionario/ficha_producto.aspx?id=13104527
SIE18516X |  | 8421870045496 | Pulsador con garras |  |  | 1 | u | 7.65 | https://www.construnario.com/bc3/10900/CMP6485_0702168842-ed41_500.jpg
SIE18039-1AZ |  |  | Señalizador luminoso bipolar y control P.VDE | Señalizador luminoso bipolar y control P.VDE |  | 1 |  | 0
SIE5TG62705AM11 | 5TG62705AM11 | 4001869555546 | Tecla, símbolo campana, difusor, Aluminio Metalizado de Delta Miro |  |  | 1 | u | 6.32 | https://www.construnario.com/bc3/10900/CMP6485_1_5TG6270-5am11.jpg | https://www.construnario.com/bc3/10900/CMP6485_files_PM0188_Serie_i-System_(Miro&Line)-Style_MECANISMOS.pdf
SIE5TG11012 | 5TG11012 | 4001869335001 | Madera, marco 1, Arce Rojo de Delta Miro |  |  | 1 | u | 28.65 | https://www.construnario.com/bc3/10900/CMP6485_1_5TG1101-2.jpg | https://www.construnario.com/bc3/10900/CMP6485_files_PM0188_Serie_i-System_(Miro&Line)-Style_MECANISMOS.pdf
MTC_AIA010B |  |  | Tubo curvable de PVC, corrugado, negro, diámetro'=20 mm | Tubo curvable de PVC, corrugado, de color negro, de 20 mm de diámetro nominal, para canalización empotrada en obra de fábrica (paredes y techos). Resistencia a la compresión 320 N, resistencia al impacto 1 julio, temperatura de trabajo -5°C hasta 60°C, con grado de protección IP 545 según UNE 20324, no propagador de la llama. Según UNE-EN 61386-1 y UNE-EN 61386-22. |  | 0 | m | 0.15
MTC_TTC020A |  |  | Conductor rígido unipolar de cobre, aislado, 750 V y 2,5 mm² de sección, para red equipotencial |  |  | 0 | m | 0.12
SIE2373I | 2373-I | 8421870650607 | Caja universal enlazable con tornillos - 60 mm |  |  | 0 | u | 0.31 | https://www.construnario.com/bc3/10900/CMP6485_2_2373_I.jpg https://www.construnario.com/bc3/10900/CMP6485_1_P_2373_I.jpg | https://www.construnario.com/bc3/10900/CMP6485_files_PM0017_CAJAS_PARA_ACCESORIOS_ELECTRICOS.pdf
MTC_PMATAUX |  |  | Pequeño material |  |  | 0 | % | 3
MOC_002 |  |  | Oficial 1ª electricista |  |  | 0 | h | 22
MOC_100 |  |  | Ayudante electricista |  |  | 0 | h | 20.3
PSIE_14102016 |  |  | Conj. Pulsador luz Arce Rojo / Aluminio Metalizado, serie Miro Madera Maciza | Conj. Pulsador luz Arce Rojo / Aluminio Metalizado, serie Miro Madera Maciza - Formada por las refs. 18516X, 5TG62705AM20 y 5TG11012. - Tubo PVC corrugado de M 20/gp5. - Conductor rígido de 2,5 mm2 de Cu. - Aislamiento VV 750 V. - En sistema monofásico con toma de tierra (fase, neutro y tierra), incluyendo caja de registro, caja de mecanismo universal con tornillos, totalmente montado e instalado. |  | 0 |  | 43.35 |  |  | https://www.construnario.com/diccionario/ficha_producto.aspx?id=13104528
SIE18516X |  | 8421870045496 | Pulsador con garras |  |  | 1 | u | 7.65 | https://www.construnario.com/bc3/10900/CMP6485_0702168842-ed41_500.jpg
SIE5TG62705AM20 | 5TG62705AM20 | 4001869555577 | Tecla, símbolo luz, Aluminio Metalizado de Delta Miro |  |  | 1 | u | 5.79 |  | https://www.construnario.com/bc3/10900/CMP6485_files_PM0188_Serie_i-System_(Miro&Line)-Style_MECANISMOS.pdf
SIE5TG11012 | 5TG11012 | 4001869335001 | Madera, marco 1, Arce Rojo de Delta Miro |  |  | 1 | u | 28.65 | https://www.construnario.com/bc3/10900/CMP6485_1_5TG1101-2.jpg | https://www.construnario.com/bc3/10900/CMP6485_files_PM0188_Serie_i-System_(Miro&Line)-Style_MECANISMOS.pdf
MTC_AIA010B |  |  | Tubo curvable de PVC, corrugado, negro, diámetro'=20 mm | Tubo curvable de PVC, corrugado, de color negro, de 20 mm de diámetro nominal, para canalización empotrada en obra de fábrica (paredes y techos). Resistencia a la compresión 320 N, resistencia al impacto 1 julio, temperatura de trabajo -5°C hasta 60°C, con grado de protección IP 545 según UNE 20324, no propagador de la llama. Según UNE-EN 61386-1 y UNE-EN 61386-22. |  | 0 | m | 0.15
MTC_TTC020A |  |  | Conductor rígido unipolar de cobre, aislado, 750 V y 2,5 mm² de sección, para red equipotencial |  |  | 0 | m | 0.12
SIE2373I | 2373-I | 8421870650607 | Caja universal enlazable con tornillos - 60 mm |  |  | 0 | u | 0.31 | https://www.construnario.com/bc3/10900/CMP6485_2_2373_I.jpg https://www.construnario.com/bc3/10900/CMP6485_1_P_2373_I.jpg | https://www.construnario.com/bc3/10900/CMP6485_files_PM0017_CAJAS_PARA_ACCESORIOS_ELECTRICOS.pdf
MTC_PMATAUX |  |  | Pequeño material |  |  | 0 | % | 3
MOC_002 |  |  | Oficial 1ª electricista |  |  | 0 | h | 22
MOC_100 |  |  | Ayudante electricista |  |  | 0 | h | 20.3
PSIE_14102017 |  |  | Conj. Pulsador luz con difusor, Arce Rojo / Aluminio Metalizado, serie Miro Madera Maciza | Conj. Pulsador luz con difusor, Arce Rojo / Aluminio Metalizado, serie Miro Madera Maciza - Formada por las refs. 18516X, 180391, 5TG62705AM21 y 5TG11012. - Tubo PVC corrugado de M 20/gp5. - Conductor rígido de 2,5 mm2 de Cu. - Aislamiento VV 750 V. - En sistema monofásico con toma de tierra (fase, neutro y tierra), incluyendo caja de registro, caja de mecanismo universal con tornillos, totalmente montado e instalado. |  | 0 |  | 43.9 |  |  | https://www.construnario.com/diccionario/ficha_producto.aspx?id=13104529
SIE18516X |  | 8421870045496 | Pulsador con garras |  |  | 1 | u | 7.65 | https://www.construnario.com/bc3/10900/CMP6485_0702168842-ed41_500.jpg
SIE18039-1AZ |  |  | Señalizador luminoso bipolar y control P.VDE | Señalizador luminoso bipolar y control P.VDE |  | 1 |  | 0
SIE5TG62705AM21 | 5TG62705AM21 | 4001869555607 | Tecla, difusor, símbolo luz, Aluminio Metalizado de Delta Miro |  |  | 1 | u | 6.32 | https://www.construnario.com/bc3/10900/CMP6485_1_5TG6270-5AM21.jpg | https://www.construnario.com/bc3/10900/CMP6485_files_PM0188_Serie_i-System_(Miro&Line)-Style_MECANISMOS.pdf
SIE5TG11012 | 5TG11012 | 4001869335001 | Madera, marco 1, Arce Rojo de Delta Miro |  |  | 1 | u | 28.65 | https://www.construnario.com/bc3/10900/CMP6485_1_5TG1101-2.jpg | https://www.construnario.com/bc3/10900/CMP6485_files_PM0188_Serie_i-System_(Miro&Line)-Style_MECANISMOS.pdf
MTC_AIA010B |  |  | Tubo curvable de PVC, corrugado, negro, diámetro'=20 mm | Tubo curvable de PVC, corrugado, de color negro, de 20 mm de diámetro nominal, para canalización empotrada en obra de fábrica (paredes y techos). Resistencia a la compresión 320 N, resistencia al impacto 1 julio, temperatura de trabajo -5°C hasta 60°C, con grado de protección IP 545 según UNE 20324, no propagador de la llama. Según UNE-EN 61386-1 y UNE-EN 61386-22. |  | 0 | m | 0.15
MTC_TTC020A |  |  | Conductor rígido unipolar de cobre, aislado, 750 V y 2,5 mm² de sección, para red equipotencial |  |  | 0 | m | 0.12
SIE2373I | 2373-I | 8421870650607 | Caja universal enlazable con tornillos - 60 mm |  |  | 0 | u | 0.31 | https://www.construnario.com/bc3/10900/CMP6485_2_2373_I.jpg https://www.construnario.com/bc3/10900/CMP6485_1_P_2373_I.jpg | https://www.construnario.com/bc3/10900/CMP6485_files_PM0017_CAJAS_PARA_ACCESORIOS_ELECTRICOS.pdf
MTC_PMATAUX |  |  | Pequeño material |  |  | 0 | % | 3
MOC_002 |  |  | Oficial 1ª electricista |  |  | 0 | h | 22
MOC_100 |  |  | Ayudante electricista |  |  | 0 | h | 20.3
PSIE_14102018 |  |  | Conj. Pulsador doble para persianas Arce Rojo / Aluminio Metalizado, serie Miro Madera Maciza | Conj. Pulsador doble para persianas Arce Rojo / Aluminio Metalizado, serie Miro Madera Maciza - Formada por las refs. 18565X, 5TG62765AM00 y 5TG11012. - Tubo PVC corrugado de M 20/gp5. - Conductor rígido de 2,5 mm2 de Cu. - Aislamiento VV 750 V. - En sistema monofásico con toma de tierra (fase, neutro y tierra), incluyendo caja de registro, caja de mecanismo universal con tornillos, totalmente montado e instalado. |  | 0 |  | 62.79 |  |  | https://www.construnario.com/diccionario/ficha_producto.aspx?id=13104530
SIE18565X |  | 8421870045649 | Pulsador doble para persianas con garras |  |  | 1 | u | 24.25 | https://www.construnario.com/bc3/10900/CMP6485_0702169030-68fb_500.jpg
SIE5TG62765AM00 | 5TG62765AM00 | 4001869555638 | Tecla doble persiana, Aluminio Metalizado de Delta Miro |  |  | 1 | u | 8.06 | https://www.construnario.com/bc3/10900/CMP6485_1_5TG6276-5am00.jpg | https://www.construnario.com/bc3/10900/CMP6485_files_PM0188_Serie_i-System_(Miro&Line)-Style_MECANISMOS.pdf
SIE5TG11012 | 5TG11012 | 4001869335001 | Madera, marco 1, Arce Rojo de Delta Miro |  |  | 1 | u | 28.65 | https://www.construnario.com/bc3/10900/CMP6485_1_5TG1101-2.jpg | https://www.construnario.com/bc3/10900/CMP6485_files_PM0188_Serie_i-System_(Miro&Line)-Style_MECANISMOS.pdf
MTC_AIA010B |  |  | Tubo curvable de PVC, corrugado, negro, diámetro'=20 mm | Tubo curvable de PVC, corrugado, de color negro, de 20 mm de diámetro nominal, para canalización empotrada en obra de fábrica (paredes y techos). Resistencia a la compresión 320 N, resistencia al impacto 1 julio, temperatura de trabajo -5°C hasta 60°C, con grado de protección IP 545 según UNE 20324, no propagador de la llama. Según UNE-EN 61386-1 y UNE-EN 61386-22. |  | 0 | m | 0.15
MTC_TTC020A |  |  | Conductor rígido unipolar de cobre, aislado, 750 V y 2,5 mm² de sección, para red equipotencial |  |  | 0 | m | 0.12
SIE2373I | 2373-I | 8421870650607 | Caja universal enlazable con tornillos - 60 mm |  |  | 0 | u | 0.31 | https://www.construnario.com/bc3/10900/CMP6485_2_2373_I.jpg https://www.construnario.com/bc3/10900/CMP6485_1_P_2373_I.jpg | https://www.construnario.com/bc3/10900/CMP6485_files_PM0017_CAJAS_PARA_ACCESORIOS_ELECTRICOS.pdf
MTC_PMATAUX |  |  | Pequeño material |  |  | 0 | % | 3
MOC_002 |  |  | Oficial 1ª electricista |  |  | 0 | h | 22
MOC_100 |  |  | Ayudante electricista |  |  | 0 | h | 20.3
PSIE_14102019 |  |  | Conj. Regulador para led 230Vac, Arce Rojo / Aluminio Metalizado, serie Miro Madera Maciza | Conj. Regulador para led 230Vac, Arce Rojo / Aluminio Metalizado, serie Miro Madera Maciza - Formada por las refs. 21549X, 5TC89000AM y 5TG11012. - Tubo PVC corrugado de M 20/gp5. - Conductor rígido de 2,5 mm2 de Cu. - Aislamiento VV 750 V. - En sistema monofásico con toma de tierra (fase, neutro y tierra), incluyendo caja de registro, caja de mecanismo universal con tornillos, totalmente montado e instalado. |  | 0 |  | 129.73 |  |  | https://www.construnario.com/diccionario/ficha_producto.aspx?id=13104531
SIE21549X |  | 8421870672517 | Regulador conmutador dimmer para lámparas led 230 Vac | Regulador conmutador dimmer para lámparas led 230 Vac de Siemens, con referencia 21549-X Lámparas LED 6-60 W. Incandescencia, halógenos directos (R) 6-120 W halógenos 12 V con transformador ferromagnético (L) 25-100 VA. Conmutación por pulsación. Fijación por garras o tornillos. Fusible T 1,6 H. 250V~ Envase 1 unidad. |  | 1 | u | 85.92 | https://www.construnario.com/bc3/10900/21549-X.jpg | https://www.construnario.com/bc3/10900/CMP6485_files_PM0169_REGULADORES.pdf
SIE5TC89000AM | 5TC89000AM | 4001869554839 | Tapa-botón regulador, Aluminio Metalizado de Delta Miro |  |  | 1 | u | 11.38
SIE5TG11012 | 5TG11012 | 4001869335001 | Madera, marco 1, Arce Rojo de Delta Miro |  |  | 1 | u | 28.65 | https://www.construnario.com/bc3/10900/CMP6485_1_5TG1101-2.jpg | https://www.construnario.com/bc3/10900/CMP6485_files_PM0188_Serie_i-System_(Miro&Line)-Style_MECANISMOS.pdf
MTC_AIA010B |  |  | Tubo curvable de PVC, corrugado, negro, diámetro'=20 mm | Tubo curvable de PVC, corrugado, de color negro, de 20 mm de diámetro nominal, para canalización empotrada en obra de fábrica (paredes y techos). Resistencia a la compresión 320 N, resistencia al impacto 1 julio, temperatura de trabajo -5°C hasta 60°C, con grado de protección IP 545 según UNE 20324, no propagador de la llama. Según UNE-EN 61386-1 y UNE-EN 61386-22. |  | 0 | m | 0.15
MTC_TTC020A |  |  | Conductor rígido unipolar de cobre, aislado, 750 V y 2,5 mm² de sección, para red equipotencial |  |  | 0 | m | 0.12
SIE2373I | 2373-I | 8421870650607 | Caja universal enlazable con tornillos - 60 mm |  |  | 0 | u | 0.31 | https://www.construnario.com/bc3/10900/CMP6485_2_2373_I.jpg https://www.construnario.com/bc3/10900/CMP6485_1_P_2373_I.jpg | https://www.construnario.com/bc3/10900/CMP6485_files_PM0017_CAJAS_PARA_ACCESORIOS_ELECTRICOS.pdf
MTC_PMATAUX |  |  | Pequeño material |  |  | 0 | % | 3
MOC_002 |  |  | Oficial 1ª electricista |  |  | 0 | h | 22
MOC_100 |  |  | Ayudante electricista |  |  | 0 | h | 20.3
PSIE_14102020 |  |  | Conj. Toma TV - SAT Arce Rojo / Aluminio Metalizado, serie Miro Madera Maciza | Conj. Toma TV - SAT Arce Rojo / Aluminio Metalizado, serie Miro Madera Maciza - Formada por las refs. 2923, 5TG1253 y 5TG11012. - Tubo PVC corrugado de M 20/gp5. - Conductor rígido de 2,5 mm2 de Cu. - Aislamiento VV 750 V. - En sistema monofásico con toma de tierra (fase, neutro y tierra), incluyendo caja de registro, caja de mecanismo universal con tornillos, totalmente montado e instalado. |  | 0 |  | 57.37 |  |  | https://www.construnario.com/diccionario/ficha_producto.aspx?id=13104532
SIE2923 |  | 8421870078128 | Toma TV - SAT final serie |  |  | 1 | u | 20.38 | https://www.construnario.com/bc3/10900/CMP6485_0702149444-383f_500.jpg
SIE5TG1253 | 5TG1253 | 4001869234113 | Tapa televisión2 agujeros, Aluminio Metalizado de Delta Miro |  |  | 1 | u | 6.67 | https://www.construnario.com/bc3/10900/CMP6485_1_5TG1253.jpg
SIE5TG11012 | 5TG11012 | 4001869335001 | Madera, marco 1, Arce Rojo de Delta Miro |  |  | 1 | u | 28.65 | https://www.construnario.com/bc3/10900/CMP6485_1_5TG1101-2.jpg | https://www.construnario.com/bc3/10900/CMP6485_files_PM0188_Serie_i-System_(Miro&Line)-Style_MECANISMOS.pdf
MTC_AIA010B |  |  | Tubo curvable de PVC, corrugado, negro, diámetro'=20 mm | Tubo curvable de PVC, corrugado, de color negro, de 20 mm de diámetro nominal, para canalización empotrada en obra de fábrica (paredes y techos). Resistencia a la compresión 320 N, resistencia al impacto 1 julio, temperatura de trabajo -5°C hasta 60°C, con grado de protección IP 545 según UNE 20324, no propagador de la llama. Según UNE-EN 61386-1 y UNE-EN 61386-22. |  | 0 | m | 0.15
SIE2373I | 2373-I | 8421870650607 | Caja universal enlazable con tornillos - 60 mm |  |  | 0 | u | 0.31 | https://www.construnario.com/bc3/10900/CMP6485_2_2373_I.jpg https://www.construnario.com/bc3/10900/CMP6485_1_P_2373_I.jpg | https://www.construnario.com/bc3/10900/CMP6485_files_PM0017_CAJAS_PARA_ACCESORIOS_ELECTRICOS.pdf
MTC_PMATAUX |  |  | Pequeño material |  |  | 0 | % | 3
MOC_002 |  |  | Oficial 1ª electricista |  |  | 0 | h | 22
MOC_100 |  |  | Ayudante electricista |  |  | 0 | h | 20.3
PSIE_14102021 |  |  | Conj. Tarjetero hotel Arce Rojo / Aluminio Metalizado, serie Miro Madera Maciza | Conj. Tarjetero hotel Arce Rojo / Aluminio Metalizado, serie Miro Madera Maciza - Formada por las refs. 5TG4821 y 5TG11012. - Tubo PVC corrugado de M 20/gp5. - Conductor rígido de 2,5 mm2 de Cu. - Aislamiento VV 750 V. - En sistema monofásico con toma de tierra (fase, neutro y tierra), incluyendo caja de registro, caja de mecanismo universal con tornillos, totalmente montado e instalado. |  | 0 |  | 87.79 |  |  | https://www.construnario.com/diccionario/ficha_producto.aspx?id=13104533
SIE5TG4821 | 5TG4821 | 4001869270630 | Tarjetero hotel, Aluminio Metalizado de Delta Miro |  |  | 1 | u | 56.58 | https://www.construnario.com/bc3/10900/CMP6485_1_5TG4821.jpg
SIE5TG11012 | 5TG11012 | 4001869335001 | Madera, marco 1, Arce Rojo de Delta Miro |  |  | 1 | u | 28.65 | https://www.construnario.com/bc3/10900/CMP6485_1_5TG1101-2.jpg | https://www.construnario.com/bc3/10900/CMP6485_files_PM0188_Serie_i-System_(Miro&Line)-Style_MECANISMOS.pdf
MTC_AIA010B |  |  | Tubo curvable de PVC, corrugado, negro, diámetro'=20 mm | Tubo curvable de PVC, corrugado, de color negro, de 20 mm de diámetro nominal, para canalización empotrada en obra de fábrica (paredes y techos). Resistencia a la compresión 320 N, resistencia al impacto 1 julio, temperatura de trabajo -5°C hasta 60°C, con grado de protección IP 545 según UNE 20324, no propagador de la llama. Según UNE-EN 61386-1 y UNE-EN 61386-22. |  | 0 | m | 0.15
MTC_TTC020A |  |  | Conductor rígido unipolar de cobre, aislado, 750 V y 2,5 mm² de sección, para red equipotencial |  |  | 0 | m | 0.12
SIE2373I | 2373-I | 8421870650607 | Caja universal enlazable con tornillos - 60 mm |  |  | 0 | u | 0.31 | https://www.construnario.com/bc3/10900/CMP6485_2_2373_I.jpg https://www.construnario.com/bc3/10900/CMP6485_1_P_2373_I.jpg | https://www.construnario.com/bc3/10900/CMP6485_files_PM0017_CAJAS_PARA_ACCESORIOS_ELECTRICOS.pdf
MTC_PMATAUX |  |  | Pequeño material |  |  | 0 | % | 3
MOC_002 |  |  | Oficial 1ª electricista |  |  | 0 | h | 22
MOC_100 |  |  | Ayudante electricista |  |  | 0 | h | 20.3
PSIE_14102022 |  |  | Conj. Zumbador blanco, Arce Rojo / Aluminio Metalizado, serie Miro Madera Maciza | Conj. Zumbador blanco, Arce Rojo / Aluminio Metalizado, serie Miro Madera Maciza - Formada por las refs. 5TG98758AM, 5TG2094 y 5TG11012. - Tubo PVC corrugado de M 20/gp5. - Conductor rígido de 2,5 mm2 de Cu. - Aislamiento VV 750 V. - En sistema monofásico con toma de tierra (fase, neutro y tierra), incluyendo caja de registro, caja de mecanismo universal con tornillos, totalmente montado e instalado. |  | 0 |  | 68.89 |  |  | https://www.construnario.com/diccionario/ficha_producto.aspx?id=13104534
SIE5TG98758AM | 5TG98758AM | 4001869357324 | Zumbador 230V, Aluminio Metalizado de Delta Miro |  |  | 1 | u | 26.4 | https://www.construnario.com/bc3/10900/CMP6485_0702197774-ed4d_500.jpg
SIE5TG2094 | 5TG2094 | 4001869357263 | Adaptador 1m M-SYSTEM, Aluminio Metalizado de Delta Miro |  |  | 1 | u | 11.83 | https://www.construnario.com/bc3/10900/CMP6485_1_5TG2094.jpg | https://www.construnario.com/bc3/10900/CMP6485_files_PM0085_TIMBRES_Y_ZUMBADORES.pdf
SIE5TG11012 | 5TG11012 | 4001869335001 | Madera, marco 1, Arce Rojo de Delta Miro |  |  | 1 | u | 28.65 | https://www.construnario.com/bc3/10900/CMP6485_1_5TG1101-2.jpg | https://www.construnario.com/bc3/10900/CMP6485_files_PM0188_Serie_i-System_(Miro&Line)-Style_MECANISMOS.pdf
MTC_AIA010B |  |  | Tubo curvable de PVC, corrugado, negro, diámetro'=20 mm | Tubo curvable de PVC, corrugado, de color negro, de 20 mm de diámetro nominal, para canalización empotrada en obra de fábrica (paredes y techos). Resistencia a la compresión 320 N, resistencia al impacto 1 julio, temperatura de trabajo -5°C hasta 60°C, con grado de protección IP 545 según UNE 20324, no propagador de la llama. Según UNE-EN 61386-1 y UNE-EN 61386-22. |  | 0 | m | 0.15
MTC_TTC020A |  |  | Conductor rígido unipolar de cobre, aislado, 750 V y 2,5 mm² de sección, para red equipotencial |  |  | 0 | m | 0.12
SIE2373I | 2373-I | 8421870650607 | Caja universal enlazable con tornillos - 60 mm |  |  | 0 | u | 0.31 | https://www.construnario.com/bc3/10900/CMP6485_2_2373_I.jpg https://www.construnario.com/bc3/10900/CMP6485_1_P_2373_I.jpg | https://www.construnario.com/bc3/10900/CMP6485_files_PM0017_CAJAS_PARA_ACCESORIOS_ELECTRICOS.pdf
MTC_PMATAUX |  |  | Pequeño material |  |  | 0 | % | 3
MOC_002 |  |  | Oficial 1ª electricista |  |  | 0 | h | 22
MOC_100 |  |  | Ayudante electricista |  |  | 0 | h | 20.3
PSIE_14102023 |  |  | Conj. Indicador luminoso blanco polar, Arce Rojo / Aluminio Metalizado, serie Miro Madera Maciza | Conj. Indicador luminoso blanco polar, Arce Rojo / Aluminio Metalizado, serie Miro Madera Maciza - Formada por las refs. 5TG98803, 5TG2094 y 5TG11012. - Tubo PVC corrugado de M 20/gp5. - Conductor rígido de 2,5 mm2 de Cu. - Aislamiento VV 750 V. - En sistema monofásico con toma de tierra (fase, neutro y tierra), incluyendo caja de registro, caja de mecanismo universal con tornillos, totalmente montado e instalado. |  | 0 |  | 60.75 |  |  | https://www.construnario.com/diccionario/ficha_producto.aspx?id=13104535
SIE5TG98803 |  | 4001869365305 | M SYSTEM señal luz blanca, |  |  | 1 | u | 18.5 | https://www.construnario.com/bc3/10900/CMP6485_1_5TG9880-3.jpg
SIE5TG2094 | 5TG2094 | 4001869357263 | Adaptador 1m M-SYSTEM, Aluminio Metalizado de Delta Miro |  |  | 1 | u | 11.83 | https://www.construnario.com/bc3/10900/CMP6485_1_5TG2094.jpg | https://www.construnario.com/bc3/10900/CMP6485_files_PM0085_TIMBRES_Y_ZUMBADORES.pdf
SIE5TG11012 | 5TG11012 | 4001869335001 | Madera, marco 1, Arce Rojo de Delta Miro |  |  | 1 | u | 28.65 | https://www.construnario.com/bc3/10900/CMP6485_1_5TG1101-2.jpg | https://www.construnario.com/bc3/10900/CMP6485_files_PM0188_Serie_i-System_(Miro&Line)-Style_MECANISMOS.pdf
MTC_AIA010B |  |  | Tubo curvable de PVC, corrugado, negro, diámetro'=20 mm | Tubo curvable de PVC, corrugado, de color negro, de 20 mm de diámetro nominal, para canalización empotrada en obra de fábrica (paredes y techos). Resistencia a la compresión 320 N, resistencia al impacto 1 julio, temperatura de trabajo -5°C hasta 60°C, con grado de protección IP 545 según UNE 20324, no propagador de la llama. Según UNE-EN 61386-1 y UNE-EN 61386-22. |  | 0 | m | 0.15
MTC_TTC020A |  |  | Conductor rígido unipolar de cobre, aislado, 750 V y 2,5 mm² de sección, para red equipotencial |  |  | 0 | m | 0.12
SIE2373I | 2373-I | 8421870650607 | Caja universal enlazable con tornillos - 60 mm |  |  | 0 | u | 0.31 | https://www.construnario.com/bc3/10900/CMP6485_2_2373_I.jpg https://www.construnario.com/bc3/10900/CMP6485_1_P_2373_I.jpg | https://www.construnario.com/bc3/10900/CMP6485_files_PM0017_CAJAS_PARA_ACCESORIOS_ELECTRICOS.pdf
MTC_PMATAUX |  |  | Pequeño material |  |  | 0 | % | 3
MOC_002 |  |  | Oficial 1ª electricista |  |  | 0 | h | 22
MOC_100 |  |  | Ayudante electricista |  |  | 0 | h | 20.3
PSIE_14102024 |  |  | Conj. Salida cable Arce Rojo / Aluminio Metalizado, serie Miro Madera Maciza | Conj. Salida cable Arce Rojo / Aluminio Metalizado, serie Miro Madera Maciza - Formada por las refs. 5TG1251 y 5TG11012. - Tubo PVC corrugado de M 20/gp5. - Conductor rígido de 2,5 mm2 de Cu. - Aislamiento VV 750 V. - En sistema monofásico con toma de tierra (fase, neutro y tierra), incluyendo caja de registro, caja de mecanismo universal con tornillos, totalmente montado e instalado. |  | 0 |  | 42.52 |  |  | https://www.construnario.com/diccionario/ficha_producto.aspx?id=13104536
SIE5TG1251 | 5TG1251 | 4001869234359 | Salida cables, Aluminio Metalizado de Delta Miro |  |  | 1 | u | 12.63 | https://www.construnario.com/bc3/10900/CMP6485_1_5TG1251.jpg
SIE5TG11012 | 5TG11012 | 4001869335001 | Madera, marco 1, Arce Rojo de Delta Miro |  |  | 1 | u | 28.65 | https://www.construnario.com/bc3/10900/CMP6485_1_5TG1101-2.jpg | https://www.construnario.com/bc3/10900/CMP6485_files_PM0188_Serie_i-System_(Miro&Line)-Style_MECANISMOS.pdf
MTC_AIA010B |  |  | Tubo curvable de PVC, corrugado, negro, diámetro'=20 mm | Tubo curvable de PVC, corrugado, de color negro, de 20 mm de diámetro nominal, para canalización empotrada en obra de fábrica (paredes y techos). Resistencia a la compresión 320 N, resistencia al impacto 1 julio, temperatura de trabajo -5°C hasta 60°C, con grado de protección IP 545 según UNE 20324, no propagador de la llama. Según UNE-EN 61386-1 y UNE-EN 61386-22. |  | 0 | m | 0.15
SIE2373I | 2373-I | 8421870650607 | Caja universal enlazable con tornillos - 60 mm |  |  | 0 | u | 0.31 | https://www.construnario.com/bc3/10900/CMP6485_2_2373_I.jpg https://www.construnario.com/bc3/10900/CMP6485_1_P_2373_I.jpg | https://www.construnario.com/bc3/10900/CMP6485_files_PM0017_CAJAS_PARA_ACCESORIOS_ELECTRICOS.pdf
MTC_PMATAUX |  |  | Pequeño material |  |  | 0 | % | 3
MOC_002 |  |  | Oficial 1ª electricista |  |  | 0 | h | 22
MOC_100 |  |  | Ayudante electricista |  |  | 0 | h | 20.3
PSIE_14102025 |  |  | Conj. Tapa ciega Arce Rojo / Aluminio Metalizado, serie Miro Madera Maciza | Conj. Tapa ciega Arce Rojo / Aluminio Metalizado, serie Miro Madera Maciza - Formada por las refs. 5TG1250 y 5TG11012. - Tubo PVC corrugado de M 20/gp5. - Aislamiento VV 750 V. - En sistema monofásico con toma de tierra (fase, neutro y tierra), incluyendo caja de registro, caja de mecanismo universal con tornillos, totalmente montado e instalado. |  | 0 |  | 38.87 |  |  | https://www.construnario.com/diccionario/ficha_producto.aspx?id=13104537
SIE5TG1250 | 5TG1250 | 4001869234342 | Placa ciega, Aluminio Metalizado de Delta Miro |  |  | 1 | u | 9.09 | https://www.construnario.com/bc3/10900/CMP6485_1_5TG1250.jpg
SIE5TG11012 | 5TG11012 | 4001869335001 | Madera, marco 1, Arce Rojo de Delta Miro |  |  | 1 | u | 28.65 | https://www.construnario.com/bc3/10900/CMP6485_1_5TG1101-2.jpg | https://www.construnario.com/bc3/10900/CMP6485_files_PM0188_Serie_i-System_(Miro&Line)-Style_MECANISMOS.pdf
MTC_AIA010B |  |  | Tubo curvable de PVC, corrugado, negro, diámetro'=20 mm | Tubo curvable de PVC, corrugado, de color negro, de 20 mm de diámetro nominal, para canalización empotrada en obra de fábrica (paredes y techos). Resistencia a la compresión 320 N, resistencia al impacto 1 julio, temperatura de trabajo -5°C hasta 60°C, con grado de protección IP 545 según UNE 20324, no propagador de la llama. Según UNE-EN 61386-1 y UNE-EN 61386-22. |  | 0 | m | 0.15
SIE2373I | 2373-I | 8421870650607 | Caja universal enlazable con tornillos - 60 mm |  |  | 0 | u | 0.31 | https://www.construnario.com/bc3/10900/CMP6485_2_2373_I.jpg https://www.construnario.com/bc3/10900/CMP6485_1_P_2373_I.jpg | https://www.construnario.com/bc3/10900/CMP6485_files_PM0017_CAJAS_PARA_ACCESORIOS_ELECTRICOS.pdf
MTC_PMATAUX |  |  | Pequeño material |  |  | 0 | % | 3
MOC_002 |  |  | Oficial 1ª electricista |  |  | 0 | h | 22
MOC_100 |  |  | Ayudante electricista |  |  | 0 | h | 20.3
PSIE_14102028 |  |  | Conj. Pulsador con regulador universal RLC Arce Rojo / Aluminio Metalizado, serie Miro Madera Maciza | Conj. Pulsador con regulador universal RLC Arce Rojo / Aluminio Metalizado, serie Miro Madera Maciza - Formada por las refs. 2385, 18516X, 5TG62705AM00 y 5TG11012. - Tubo PVC corrugado de M 20/gp5. - Conductor rígido de 2,5 mm2 de Cu. - Aislamiento VV 750 V. - En sistema monofásico con toma de tierra (fase, neutro y tierra), incluyendo caja de registro, caja de mecanismo universal con tornillos, totalmente montado e instalado. |  | 0 |  | 101.56 | https://www.construnario.com/bc3/10900/arcedrojoalumniodeltamiro.png |  | https://www.construnario.com/diccionario/ficha_producto.aspx?id=13104538
SIE2385 |  | 8421870678502 | Regulador universal RLC |  |  | 1 | u | 56.86 | https://www.construnario.com/bc3/10900/2385.jpg
SIE18516X |  | 8421870045496 | Pulsador con garras |  |  | 1 | u | 7.65 | https://www.construnario.com/bc3/10900/CMP6485_0702168842-ed41_500.jpg
SIE5TG62705AM00 | 5TG62705AM00 | 4001869555300 | Tecla simple, Aluminio Metalizado de Delta Miro |  |  | 1 | u | 5.44 | https://www.construnario.com/bc3/10900/CMP6485_1_5TG6270-5AM00.jpg | https://www.construnario.com/bc3/10900/CMP6485_files_PM0188_Serie_i-System_(Miro&Line)-Style_MECANISMOS.pdf
SIE5TG11012 | 5TG11012 | 4001869335001 | Madera, marco 1, Arce Rojo de Delta Miro |  |  | 1 | u | 28.65 | https://www.construnario.com/bc3/10900/CMP6485_1_5TG1101-2.jpg | https://www.construnario.com/bc3/10900/CMP6485_files_PM0188_Serie_i-System_(Miro&Line)-Style_MECANISMOS.pdf
MTC_AIA010B |  |  | Tubo curvable de PVC, corrugado, negro, diámetro'=20 mm | Tubo curvable de PVC, corrugado, de color negro, de 20 mm de diámetro nominal, para canalización empotrada en obra de fábrica (paredes y techos). Resistencia a la compresión 320 N, resistencia al impacto 1 julio, temperatura de trabajo -5°C hasta 60°C, con grado de protección IP 545 según UNE 20324, no propagador de la llama. Según UNE-EN 61386-1 y UNE-EN 61386-22. |  | 0 | m | 0.15
MTC_TTC020A |  |  | Conductor rígido unipolar de cobre, aislado, 750 V y 2,5 mm² de sección, para red equipotencial |  |  | 0 | m | 0.12
SIE2373I | 2373-I | 8421870650607 | Caja universal enlazable con tornillos - 60 mm |  |  | 0 | u | 0.31 | https://www.construnario.com/bc3/10900/CMP6485_2_2373_I.jpg https://www.construnario.com/bc3/10900/CMP6485_1_P_2373_I.jpg | https://www.construnario.com/bc3/10900/CMP6485_files_PM0017_CAJAS_PARA_ACCESORIOS_ELECTRICOS.pdf
MTC_PMATAUX |  |  | Pequeño material |  |  | 0 | % | 3
MOC_002 |  |  | Oficial 1ª electricista |  |  | 0 | h | 22
MOC_100 |  |  | Ayudante electricista |  |  | 0 | h | 20.3
PSIE_14102029 |  |  | Conj. Pulsador con regulador led Arce Rojo / Aluminio Metalizado, serie Miro Madera Maciza | Conj. Pulsador con regulador led Arce Rojo / Aluminio Metalizado, serie Miro Madera Maciza - Formada por las refs. 2386, 18516X, 5TG62705AM00 y 5TG11012. - Tubo PVC corrugado de M 20/gp5. - Conductor rígido de 2,5 mm2 de Cu. - Aislamiento VV 750 V. - En sistema monofásico con toma de tierra (fase, neutro y tierra), incluyendo caja de registro, caja de mecanismo universal con tornillos, totalmente montado e instalado. |  | 0 |  | 117.69 | https://www.construnario.com/bc3/10900/arcedrojoalumniodeltamiro.png |  | https://www.construnario.com/diccionario/ficha_producto.aspx?id=13104539
SIE2386 |  | 8421870678519 | Regulador LED |  |  | 1 | u | 72.52 | https://www.construnario.com/bc3/10900/2386.jpg
SIE18516X |  | 8421870045496 | Pulsador con garras |  |  | 1 | u | 7.65 | https://www.construnario.com/bc3/10900/CMP6485_0702168842-ed41_500.jpg
SIE5TG62705AM00 | 5TG62705AM00 | 4001869555300 | Tecla simple, Aluminio Metalizado de Delta Miro |  |  | 1 | u | 5.44 | https://www.construnario.com/bc3/10900/CMP6485_1_5TG6270-5AM00.jpg | https://www.construnario.com/bc3/10900/CMP6485_files_PM0188_Serie_i-System_(Miro&Line)-Style_MECANISMOS.pdf
SIE5TG11012 | 5TG11012 | 4001869335001 | Madera, marco 1, Arce Rojo de Delta Miro |  |  | 1 | u | 28.65 | https://www.construnario.com/bc3/10900/CMP6485_1_5TG1101-2.jpg | https://www.construnario.com/bc3/10900/CMP6485_files_PM0188_Serie_i-System_(Miro&Line)-Style_MECANISMOS.pdf
MTC_AIA010B |  |  | Tubo curvable de PVC, corrugado, negro, diámetro'=20 mm | Tubo curvable de PVC, corrugado, de color negro, de 20 mm de diámetro nominal, para canalización empotrada en obra de fábrica (paredes y techos). Resistencia a la compresión 320 N, resistencia al impacto 1 julio, temperatura de trabajo -5°C hasta 60°C, con grado de protección IP 545 según UNE 20324, no propagador de la llama. Según UNE-EN 61386-1 y UNE-EN 61386-22. |  | 0 | m | 0.15
MTC_TTC020A |  |  | Conductor rígido unipolar de cobre, aislado, 750 V y 2,5 mm² de sección, para red equipotencial |  |  | 0 | m | 0.12
SIE2373I | 2373-I | 8421870650607 | Caja universal enlazable con tornillos - 60 mm |  |  | 0 | u | 0.31 | https://www.construnario.com/bc3/10900/CMP6485_2_2373_I.jpg https://www.construnario.com/bc3/10900/CMP6485_1_P_2373_I.jpg | https://www.construnario.com/bc3/10900/CMP6485_files_PM0017_CAJAS_PARA_ACCESORIOS_ELECTRICOS.pdf
MTC_PMATAUX |  |  | Pequeño material |  |  | 0 | % | 3
MOC_002 |  |  | Oficial 1ª electricista |  |  | 0 | h | 22
MOC_100 |  |  | Ayudante electricista |  |  | 0 | h | 20.3
PSIE_14102030 |  |  | Conj. Pulsador con regulador para tiras led monocromo (12-48Vcc) Arce Rojo / Aluminio Metalizado, serie Miro Madera Maciza | Conj. Pulsador con regulador para tiras led monocromo (12-48Vcc) Arce Rojo / Aluminio Metalizado, serie Miro Madera Maciza - Formada por las refs. 2387, 18516X, 5TG62705AM00 y 5TG11012. - Tubo PVC corrugado de M 20/gp5. - Conductor rígido de 2,5 mm2 de Cu. - Aislamiento VV 750 V. - En sistema monofásico con toma de tierra (fase, neutro y tierra), incluyendo caja de registro, caja de mecanismo universal con tornillos, totalmente montado e instalado. |  | 0 |  | 119.16 | https://www.construnario.com/bc3/10900/arcedrojoalumniodeltamiro.png |  | https://www.construnario.com/diccionario/ficha_producto.aspx?id=13104540
SIE2387 |  | 8421870678526 | Regulador para tiras LED monocromo 12-48Vcc |  |  | 1 | u | 73.95 | https://www.construnario.com/bc3/10900/2387.jpg
SIE18516X |  | 8421870045496 | Pulsador con garras |  |  | 1 | u | 7.65 | https://www.construnario.com/bc3/10900/CMP6485_0702168842-ed41_500.jpg
SIE5TG62705AM00 | 5TG62705AM00 | 4001869555300 | Tecla simple, Aluminio Metalizado de Delta Miro |  |  | 1 | u | 5.44 | https://www.construnario.com/bc3/10900/CMP6485_1_5TG6270-5AM00.jpg | https://www.construnario.com/bc3/10900/CMP6485_files_PM0188_Serie_i-System_(Miro&Line)-Style_MECANISMOS.pdf
SIE5TG11012 | 5TG11012 | 4001869335001 | Madera, marco 1, Arce Rojo de Delta Miro |  |  | 1 | u | 28.65 | https://www.construnario.com/bc3/10900/CMP6485_1_5TG1101-2.jpg | https://www.construnario.com/bc3/10900/CMP6485_files_PM0188_Serie_i-System_(Miro&Line)-Style_MECANISMOS.pdf
MTC_AIA010B |  |  | Tubo curvable de PVC, corrugado, negro, diámetro'=20 mm | Tubo curvable de PVC, corrugado, de color negro, de 20 mm de diámetro nominal, para canalización empotrada en obra de fábrica (paredes y techos). Resistencia a la compresión 320 N, resistencia al impacto 1 julio, temperatura de trabajo -5°C hasta 60°C, con grado de protección IP 545 según UNE 20324, no propagador de la llama. Según UNE-EN 61386-1 y UNE-EN 61386-22. |  | 0 | m | 0.15
MTC_TTC020A |  |  | Conductor rígido unipolar de cobre, aislado, 750 V y 2,5 mm² de sección, para red equipotencial |  |  | 0 | m | 0.12
SIE2373I | 2373-I | 8421870650607 | Caja universal enlazable con tornillos - 60 mm |  |  | 0 | u | 0.31 | https://www.construnario.com/bc3/10900/CMP6485_2_2373_I.jpg https://www.construnario.com/bc3/10900/CMP6485_1_P_2373_I.jpg | https://www.construnario.com/bc3/10900/CMP6485_files_PM0017_CAJAS_PARA_ACCESORIOS_ELECTRICOS.pdf
MTC_PMATAUX |  |  | Pequeño material |  |  | 0 | % | 3
MOC_002 |  |  | Oficial 1ª electricista |  |  | 0 | h | 22
MOC_100 |  |  | Ayudante electricista |  |  | 0 | h | 20.3
PSIE_14102031 |  |  | Conj. Pulsador con regulador para lámparas fluocompactas regulables Arce Rojo / Aluminio Metalizado, serie Miro Madera Maciza | Conj. Pulsador con regulador para lámparas fluocompactas regulables Arce Rojo / Aluminio Metalizado, serie Miro Madera Maciza - Formada por las refs. 2388, 18516X, 5TG62705AM00 y 5TG11012. - Tubo PVC corrugado de M 20/gp5. - Conductor rígido de 2,5 mm2 de Cu. - Aislamiento VV 750 V. - En sistema monofásico con toma de tierra (fase, neutro y tierra), incluyendo caja de registro, caja de mecanismo universal con tornillos, totalmente montado e instalado. |  | 0 |  | 119.1 | https://www.construnario.com/bc3/10900/arcedrojoalumniodeltamiro.png |  | https://www.construnario.com/diccionario/ficha_producto.aspx?id=13104541
SIE2388 |  | 8421870678533 | Regulador para lámparas fluocompactas regulables |  |  | 1 | u | 73.89 | https://www.construnario.com/bc3/10900/2388.jpg
SIE18516X |  | 8421870045496 | Pulsador con garras |  |  | 1 | u | 7.65 | https://www.construnario.com/bc3/10900/CMP6485_0702168842-ed41_500.jpg
SIE5TG62705AM00 | 5TG62705AM00 | 4001869555300 | Tecla simple, Aluminio Metalizado de Delta Miro |  |  | 1 | u | 5.44 | https://www.construnario.com/bc3/10900/CMP6485_1_5TG6270-5AM00.jpg | https://www.construnario.com/bc3/10900/CMP6485_files_PM0188_Serie_i-System_(Miro&Line)-Style_MECANISMOS.pdf
SIE5TG11012 | 5TG11012 | 4001869335001 | Madera, marco 1, Arce Rojo de Delta Miro |  |  | 1 | u | 28.65 | https://www.construnario.com/bc3/10900/CMP6485_1_5TG1101-2.jpg | https://www.construnario.com/bc3/10900/CMP6485_files_PM0188_Serie_i-System_(Miro&Line)-Style_MECANISMOS.pdf
MTC_AIA010B |  |  | Tubo curvable de PVC, corrugado, negro, diámetro'=20 mm | Tubo curvable de PVC, corrugado, de color negro, de 20 mm de diámetro nominal, para canalización empotrada en obra de fábrica (paredes y techos). Resistencia a la compresión 320 N, resistencia al impacto 1 julio, temperatura de trabajo -5°C hasta 60°C, con grado de protección IP 545 según UNE 20324, no propagador de la llama. Según UNE-EN 61386-1 y UNE-EN 61386-22. |  | 0 | m | 0.15
MTC_TTC020A |  |  | Conductor rígido unipolar de cobre, aislado, 750 V y 2,5 mm² de sección, para red equipotencial |  |  | 0 | m | 0.12
SIE2373I | 2373-I | 8421870650607 | Caja universal enlazable con tornillos - 60 mm |  |  | 0 | u | 0.31 | https://www.construnario.com/bc3/10900/CMP6485_2_2373_I.jpg https://www.construnario.com/bc3/10900/CMP6485_1_P_2373_I.jpg | https://www.construnario.com/bc3/10900/CMP6485_files_PM0017_CAJAS_PARA_ACCESORIOS_ELECTRICOS.pdf
MTC_PMATAUX |  |  | Pequeño material |  |  | 0 | % | 3
MOC_002 |  |  | Oficial 1ª electricista |  |  | 0 | h | 22
MOC_100 |  |  | Ayudante electricista |  |  | 0 | h | 20.3
PSIE_14102032 |  |  | Conj. Conector VGA Arce Rojo / Aluminio Metalizado, serie Miro Madera Maciza | Conj. Conector VGA Arce Rojo / Aluminio Metalizado, serie Miro Madera Maciza - Formada por las refs. 18578VGA, 5TG12562 y 5TG11012. - Tubo PVC corrugado de M 20/gp5. - Aislamiento VV 750 V. - En sistema monofásico con toma de tierra (fase, neutro y tierra), incluyendo caja de registro, caja de mecanismo universal con tornillos, totalmente montado e instalado. |  | 0 |  | 125.23 |  |  | https://www.construnario.com/diccionario/ficha_producto.aspx?id=13104542
SIE18578VGA |  | 8421870676546 | Conector VGA blanco |  |  | 1 | u | 76.37 | https://www.construnario.com/bc3/10900/CMP6485_1_18578_VGA.jpg
SIE5TG12562 | 5TG12562 | 4001869335902 | Tapa salida altavoz, Aluminio Metalizado de Delta Miro |  |  | 1 | u | 16.56 | https://www.construnario.com/bc3/10900/CMP6485_1_5TG1256-2.jpg https://www.construnario.com/bc3/10900/CMP6485_1_5TG12562.jpg
SIE5TG11012 | 5TG11012 | 4001869335001 | Madera, marco 1, Arce Rojo de Delta Miro |  |  | 1 | u | 28.65 | https://www.construnario.com/bc3/10900/CMP6485_1_5TG1101-2.jpg | https://www.construnario.com/bc3/10900/CMP6485_files_PM0188_Serie_i-System_(Miro&Line)-Style_MECANISMOS.pdf
MTC_AIA010B |  |  | Tubo curvable de PVC, corrugado, negro, diámetro'=20 mm | Tubo curvable de PVC, corrugado, de color negro, de 20 mm de diámetro nominal, para canalización empotrada en obra de fábrica (paredes y techos). Resistencia a la compresión 320 N, resistencia al impacto 1 julio, temperatura de trabajo -5°C hasta 60°C, con grado de protección IP 545 según UNE 20324, no propagador de la llama. Según UNE-EN 61386-1 y UNE-EN 61386-22. |  | 0 | m | 0.15
SIE2373I | 2373-I | 8421870650607 | Caja universal enlazable con tornillos - 60 mm |  |  | 0 | u | 0.31 | https://www.construnario.com/bc3/10900/CMP6485_2_2373_I.jpg https://www.construnario.com/bc3/10900/CMP6485_1_P_2373_I.jpg | https://www.construnario.com/bc3/10900/CMP6485_files_PM0017_CAJAS_PARA_ACCESORIOS_ELECTRICOS.pdf
MTC_PMATAUX |  |  | Pequeño material |  |  | 0 | % | 3
MOC_002 |  |  | Oficial 1ª electricista |  |  | 0 | h | 22
MOC_100 |  |  | Ayudante electricista |  |  | 0 | h | 20.3
PSIE_14102033 |  |  | Conj. Conector HDMI tipo A Arce Rojo / Aluminio Metalizado, serie Miro Madera Maciza | Conj. Conector HDMI tipo A Arce Rojo / Aluminio Metalizado, serie Miro Madera Maciza - Formada por las refs. 18578HDMI, 5TG12562 y 5TG11012. - Tubo PVC corrugado de M 20/gp5. - Aislamiento VV 750 V. - En sistema monofásico con toma de tierra (fase, neutro y tierra), incluyendo caja de registro, caja de mecanismo universal con tornillos, totalmente montado e instalado. |  | 0 |  | 130.79 |  |  | https://www.construnario.com/diccionario/ficha_producto.aspx?id=13104543
SIE18578HDMI |  | 8421870676522 | Conector HDMI tipo A blanco |  |  | 1 | u | 81.77 | https://www.construnario.com/bc3/10900/CMP6485_1_18578_HDMI.jpg
SIE5TG12562 | 5TG12562 | 4001869335902 | Tapa salida altavoz, Aluminio Metalizado de Delta Miro |  |  | 1 | u | 16.56 | https://www.construnario.com/bc3/10900/CMP6485_1_5TG1256-2.jpg https://www.construnario.com/bc3/10900/CMP6485_1_5TG12562.jpg
SIE5TG11012 | 5TG11012 | 4001869335001 | Madera, marco 1, Arce Rojo de Delta Miro |  |  | 1 | u | 28.65 | https://www.construnario.com/bc3/10900/CMP6485_1_5TG1101-2.jpg | https://www.construnario.com/bc3/10900/CMP6485_files_PM0188_Serie_i-System_(Miro&Line)-Style_MECANISMOS.pdf
MTC_AIA010B |  |  | Tubo curvable de PVC, corrugado, negro, diámetro'=20 mm | Tubo curvable de PVC, corrugado, de color negro, de 20 mm de diámetro nominal, para canalización empotrada en obra de fábrica (paredes y techos). Resistencia a la compresión 320 N, resistencia al impacto 1 julio, temperatura de trabajo -5°C hasta 60°C, con grado de protección IP 545 según UNE 20324, no propagador de la llama. Según UNE-EN 61386-1 y UNE-EN 61386-22. |  | 0 | m | 0.15
SIE2373I | 2373-I | 8421870650607 | Caja universal enlazable con tornillos - 60 mm |  |  | 0 | u | 0.31 | https://www.construnario.com/bc3/10900/CMP6485_2_2373_I.jpg https://www.construnario.com/bc3/10900/CMP6485_1_P_2373_I.jpg | https://www.construnario.com/bc3/10900/CMP6485_files_PM0017_CAJAS_PARA_ACCESORIOS_ELECTRICOS.pdf
MTC_PMATAUX |  |  | Pequeño material |  |  | 0 | % | 3
MOC_002 |  |  | Oficial 1ª electricista |  |  | 0 | h | 22
MOC_100 |  |  | Ayudante electricista |  |  | 0 | h | 20.3
PSIE_14102034 |  |  | Conj. Conector USB tipo A Arce Rojo / Aluminio Metalizado, serie Miro Madera Maciza | Conj. Conector USB tipo A Arce Rojo / Aluminio Metalizado, serie Miro Madera Maciza - Formada por las refs. 18578USB, 5TG12562 y 5TG11012. - Tubo PVC corrugado de M 20/gp5. - Aislamiento VV 750 V. - En sistema monofásico con toma de tierra (fase, neutro y tierra), incluyendo caja de registro, caja de mecanismo universal con tornillos, totalmente montado e instalado. |  | 0 |  | 112.22 |  |  | https://www.construnario.com/diccionario/ficha_producto.aspx?id=13104544
SIE18578USB |  | 8421870676539 | Conector USB tipo A blanco |  |  | 1 | u | 63.74 | https://www.construnario.com/bc3/10900/CMP6485_1_18578_USB.jpg
SIE5TG12562 | 5TG12562 | 4001869335902 | Tapa salida altavoz, Aluminio Metalizado de Delta Miro |  |  | 1 | u | 16.56 | https://www.construnario.com/bc3/10900/CMP6485_1_5TG1256-2.jpg https://www.construnario.com/bc3/10900/CMP6485_1_5TG12562.jpg
SIE5TG11012 | 5TG11012 | 4001869335001 | Madera, marco 1, Arce Rojo de Delta Miro |  |  | 1 | u | 28.65 | https://www.construnario.com/bc3/10900/CMP6485_1_5TG1101-2.jpg | https://www.construnario.com/bc3/10900/CMP6485_files_PM0188_Serie_i-System_(Miro&Line)-Style_MECANISMOS.pdf
MTC_AIA010B |  |  | Tubo curvable de PVC, corrugado, negro, diámetro'=20 mm | Tubo curvable de PVC, corrugado, de color negro, de 20 mm de diámetro nominal, para canalización empotrada en obra de fábrica (paredes y techos). Resistencia a la compresión 320 N, resistencia al impacto 1 julio, temperatura de trabajo -5°C hasta 60°C, con grado de protección IP 545 según UNE 20324, no propagador de la llama. Según UNE-EN 61386-1 y UNE-EN 61386-22. |  | 0 | m | 0.15
SIE2373I | 2373-I | 8421870650607 | Caja universal enlazable con tornillos - 60 mm |  |  | 0 | u | 0.31 | https://www.construnario.com/bc3/10900/CMP6485_2_2373_I.jpg https://www.construnario.com/bc3/10900/CMP6485_1_P_2373_I.jpg | https://www.construnario.com/bc3/10900/CMP6485_files_PM0017_CAJAS_PARA_ACCESORIOS_ELECTRICOS.pdf
MTC_PMATAUX |  |  | Pequeño material |  |  | 0 | % | 3
MOC_002 |  |  | Oficial 1ª electricista |  |  | 0 | h | 22
MOC_100 |  |  | Ayudante electricista |  |  | 0 | h | 20.3
Cerezo, serie Miro Madera Maciza
Cerezo / Carbono metalizado, serie Miro Madera Maciza
PSIE_14303001 |  |  | Conj. Toma schuko 2P + T emborne rápido sin garras, Cerezo / Carbono Metalizado, serie Miro Madera Maciza | Conj. Toma schuko 2P + T emborne rápido sin garras, Cerezo / Carbono Metalizado, serie Miro Madera Maciza - Formada por las refs. 5UB11015KK, 5UH10732CM y 5TG11011. - Tubo PVC corrugado de M 20/gp5. - Conductor rígido de 2,5 mm2 de Cu. - Aislamiento VV 750 V. - En sistema monofásico con toma de tierra (fase, neutro y tierra), incluyendo caja de registro, caja de mecanismo universal con tornillos, totalmente montado e instalado. |  | 0 |  | 38.33 | https://www.construnario.com/bc3/10900/cerezoalumniodeltamiroenchufe.png |  | https://www.construnario.com/diccionario/ficha_producto.aspx?id=13104545
SIE5UB11015KK | 5UB11015KK | 4001869397597 | Base schuko emborne. rápido, sin garras, de Delta |  |  | 0 | u | 3.83 | https://www.construnario.com/bc3/10900/CMP6485_1_5UB1101-5B.jpg
SIE5UH10732CM | 5UH10732CM | 4001869553641 | Tapa schuko, protección de seguridad, Carbono Metalizado de Delta Miro |  |  | 1 | u | 8.56 | https://www.construnario.com/bc3/10900/CMP6485_1_5UH1073-2CM.jpg | https://www.construnario.com/bc3/10900/CMP6485_files_PM0192_Serie_i-System_(Miro&Line)-Style_BASES.pdf
SIE5TG11011 | 5TG11011 | 4001869335049 | Madera, marco 1, Cerezo de Delta Miro |  |  | 1 | u | 28.65 | https://www.construnario.com/bc3/10900/CMP6485_1_5TG1101-1.jpg | https://www.construnario.com/bc3/10900/CMP6485_files_PM0188_Serie_i-System_(Miro&Line)-Style_MECANISMOS.pdf
MTC_AIA010B |  |  | Tubo curvable de PVC, corrugado, negro, diámetro'=20 mm | Tubo curvable de PVC, corrugado, de color negro, de 20 mm de diámetro nominal, para canalización empotrada en obra de fábrica (paredes y techos). Resistencia a la compresión 320 N, resistencia al impacto 1 julio, temperatura de trabajo -5°C hasta 60°C, con grado de protección IP 545 según UNE 20324, no propagador de la llama. Según UNE-EN 61386-1 y UNE-EN 61386-22. |  | 0 | m | 0.15
MTC_TTC020A |  |  | Conductor rígido unipolar de cobre, aislado, 750 V y 2,5 mm² de sección, para red equipotencial |  |  | 0 | m | 0.12
SIE2373I | 2373-I | 8421870650607 | Caja universal enlazable con tornillos - 60 mm |  |  | 0 | u | 0.31 | https://www.construnario.com/bc3/10900/CMP6485_2_2373_I.jpg https://www.construnario.com/bc3/10900/CMP6485_1_P_2373_I.jpg | https://www.construnario.com/bc3/10900/CMP6485_files_PM0017_CAJAS_PARA_ACCESORIOS_ELECTRICOS.pdf
MTC_PMATAUX |  |  | Pequeño material |  |  | 0 | % | 3
MOC_002 |  |  | Oficial 1ª electricista |  |  | 0 | h | 22
MOC_100 |  |  | Ayudante electricista |  |  | 0 | h | 20.3
PSIE_14303002 |  |  | Conj. Conmutador simple Cerezo / Carbono Metalizado, serie Miro Madera Maciza | Conj. Conmutador simple Cerezo / Carbono Metalizado, serie Miro Madera Maciza - Formada por las refs. 18506X, 5TG62705CM00 y 5TG11011. - Tubo PVC corrugado de M 20/gp5. - Conductor rígido de 2,5 mm2 de Cu. - Aislamiento VV 750 V. - En sistema monofásico con toma de tierra (fase, neutro y tierra), incluyendo caja de registro, caja de mecanismo universal con tornillos, totalmente montado e instalado. |  | 0 |  | 43.5 | https://www.construnario.com/bc3/10900/cerezoalumniodeltamiro.png |  | https://www.construnario.com/diccionario/ficha_producto.aspx?id=13104546
SIE18506X |  | 8421870045410 | Conmutador simple con garras |  |  | 1 | u | 8.14 | https://www.construnario.com/bc3/10900/CMP6485_0702199693-68a1_500.jpg | https://www.construnario.com/bc3/10900/CMP6485_files_Interruptores-información_cargas_SBL.pdf https://www.construnario.com/bc3/10900/CMP6485_files_PM0188_Serie_i-System_(Miro&Line)-Style_MECANISMOS.pdf
SIE5TG62705CM00 | 5TG62705CM00 | 4001869555317 | Tecla simple, Carbono Metalizado de Delta Miro |  |  | 1 | u | 5.44 | https://www.construnario.com/bc3/10900/CMP6485_1_5TG6270-5CM00.jpg | https://www.construnario.com/bc3/10900/CMP6485_files_PM0188_Serie_i-System_(Miro&Line)-Style_MECANISMOS.pdf
SIE5TG11011 | 5TG11011 | 4001869335049 | Madera, marco 1, Cerezo de Delta Miro |  |  | 1 | u | 28.65 | https://www.construnario.com/bc3/10900/CMP6485_1_5TG1101-1.jpg | https://www.construnario.com/bc3/10900/CMP6485_files_PM0188_Serie_i-System_(Miro&Line)-Style_MECANISMOS.pdf
MTC_AIA010B |  |  | Tubo curvable de PVC, corrugado, negro, diámetro'=20 mm | Tubo curvable de PVC, corrugado, de color negro, de 20 mm de diámetro nominal, para canalización empotrada en obra de fábrica (paredes y techos). Resistencia a la compresión 320 N, resistencia al impacto 1 julio, temperatura de trabajo -5°C hasta 60°C, con grado de protección IP 545 según UNE 20324, no propagador de la llama. Según UNE-EN 61386-1 y UNE-EN 61386-22. |  | 0 | m | 0.15
MTC_TTC020A |  |  | Conductor rígido unipolar de cobre, aislado, 750 V y 2,5 mm² de sección, para red equipotencial |  |  | 0 | m | 0.12
SIE2373I | 2373-I | 8421870650607 | Caja universal enlazable con tornillos - 60 mm |  |  | 0 | u | 0.31 | https://www.construnario.com/bc3/10900/CMP6485_2_2373_I.jpg https://www.construnario.com/bc3/10900/CMP6485_1_P_2373_I.jpg | https://www.construnario.com/bc3/10900/CMP6485_files_PM0017_CAJAS_PARA_ACCESORIOS_ELECTRICOS.pdf
MTC_PMATAUX |  |  | Pequeño material |  |  | 0 | % | 3
MOC_002 |  |  | Oficial 1ª electricista |  |  | 0 | h | 22
MOC_100 |  |  | Ayudante electricista |  |  | 0 | h | 20.3
PSIE_14303003 |  |  | Conj. Conmutador simple con difusor, Cerezo / Carbono Metalizado, serie Miro Madera Maciza | Conj. Conmutador simple con difusor, Cerezo / Carbono Metalizado, serie Miro Madera Maciza - Formada por las refs. 18506X, 180391, 5TG62705CM01 y 5TG11011. - Tubo PVC corrugado de M 20/gp5. - Conductor rígido de 2,5 mm2 de Cu. - Aislamiento VV 750 V. - En sistema monofásico con toma de tierra (fase, neutro y tierra), incluyendo caja de registro, caja de mecanismo universal con tornillos, totalmente montado e instalado. |  | 0 |  | 44.11 |  |  | https://www.construnario.com/diccionario/ficha_producto.aspx?id=13104547
SIE18506X |  | 8421870045410 | Conmutador simple con garras |  |  | 1 | u | 8.14 | https://www.construnario.com/bc3/10900/CMP6485_0702199693-68a1_500.jpg | https://www.construnario.com/bc3/10900/CMP6485_files_Interruptores-información_cargas_SBL.pdf https://www.construnario.com/bc3/10900/CMP6485_files_PM0188_Serie_i-System_(Miro&Line)-Style_MECANISMOS.pdf
SIE18039-1AZ |  |  | Señalizador luminoso bipolar y control P.VDE | Señalizador luminoso bipolar y control P.VDE |  | 1 |  | 0
SIE5TG62705CM01 | 5TG62705CM01 | 4001869555379 | Tecla simple, difusor, Carbono Metalizado de Delta Miro |  |  | 1 | u | 6.04 | https://www.construnario.com/bc3/10900/CMP6485_1_5TG6270-5CM01.jpg | https://www.construnario.com/bc3/10900/CMP6485_files_PM0188_Serie_i-System_(Miro&Line)-Style_MECANISMOS.pdf
SIE5TG11011 | 5TG11011 | 4001869335049 | Madera, marco 1, Cerezo de Delta Miro |  |  | 1 | u | 28.65 | https://www.construnario.com/bc3/10900/CMP6485_1_5TG1101-1.jpg | https://www.construnario.com/bc3/10900/CMP6485_files_PM0188_Serie_i-System_(Miro&Line)-Style_MECANISMOS.pdf
MTC_AIA010B |  |  | Tubo curvable de PVC, corrugado, negro, diámetro'=20 mm | Tubo curvable de PVC, corrugado, de color negro, de 20 mm de diámetro nominal, para canalización empotrada en obra de fábrica (paredes y techos). Resistencia a la compresión 320 N, resistencia al impacto 1 julio, temperatura de trabajo -5°C hasta 60°C, con grado de protección IP 545 según UNE 20324, no propagador de la llama. Según UNE-EN 61386-1 y UNE-EN 61386-22. |  | 0 | m | 0.15
MTC_TTC020A |  |  | Conductor rígido unipolar de cobre, aislado, 750 V y 2,5 mm² de sección, para red equipotencial |  |  | 0 | m | 0.12
SIE2373I | 2373-I | 8421870650607 | Caja universal enlazable con tornillos - 60 mm |  |  | 0 | u | 0.31 | https://www.construnario.com/bc3/10900/CMP6485_2_2373_I.jpg https://www.construnario.com/bc3/10900/CMP6485_1_P_2373_I.jpg | https://www.construnario.com/bc3/10900/CMP6485_files_PM0017_CAJAS_PARA_ACCESORIOS_ELECTRICOS.pdf
MTC_PMATAUX |  |  | Pequeño material |  |  | 0 | % | 3
MOC_002 |  |  | Oficial 1ª electricista |  |  | 0 | h | 22
MOC_100 |  |  | Ayudante electricista |  |  | 0 | h | 20.3
PSIE_14303004 |  |  | Conj. Conmutador doble Cerezo / Carbono Metalizado, serie Miro Madera Maciza | Conj. Conmutador doble Cerezo / Carbono Metalizado, serie Miro Madera Maciza - Formada por las refs. 18510X, 5TG62701CM00 y 5TG11011. - Tubo PVC corrugado de M 20/gp5. - Conductor rígido de 2,5 mm2 de Cu. - Aislamiento VV 750 V. - En sistema monofásico con toma de tierra (fase, neutro y tierra), incluyendo caja de registro, caja de mecanismo universal con tornillos, totalmente montado e instalado. |  | 0 |  | 55.56 |  |  | https://www.construnario.com/diccionario/ficha_producto.aspx?id=13104548
SIE18510X |  | 8421870045458 | Doble conmutador con garras |  |  | 1 | u | 18.08 | https://www.construnario.com/bc3/10900/CMP6485_0702199754-78ea_500.jpg | https://www.construnario.com/bc3/10900/CMP6485_files_Interruptores-información_cargas_SBL.pdf
SIE5TG62701CM00 | 5TG62701CM00 | 4001869555348 | Tecla doble, Carbono Metalizado de Delta Miro |  |  | 1 | u | 7.21 | https://www.construnario.com/bc3/10900/CMP6485_1_5TG6270-1cm00.jpg | https://www.construnario.com/bc3/10900/CMP6485_files_PM0188_Serie_i-System_(Miro&Line)-Style_MECANISMOS.pdf
SIE5TG11011 | 5TG11011 | 4001869335049 | Madera, marco 1, Cerezo de Delta Miro |  |  | 1 | u | 28.65 | https://www.construnario.com/bc3/10900/CMP6485_1_5TG1101-1.jpg | https://www.construnario.com/bc3/10900/CMP6485_files_PM0188_Serie_i-System_(Miro&Line)-Style_MECANISMOS.pdf
MTC_AIA010B |  |  | Tubo curvable de PVC, corrugado, negro, diámetro'=20 mm | Tubo curvable de PVC, corrugado, de color negro, de 20 mm de diámetro nominal, para canalización empotrada en obra de fábrica (paredes y techos). Resistencia a la compresión 320 N, resistencia al impacto 1 julio, temperatura de trabajo -5°C hasta 60°C, con grado de protección IP 545 según UNE 20324, no propagador de la llama. Según UNE-EN 61386-1 y UNE-EN 61386-22. |  | 0 | m | 0.15
MTC_TTC020A |  |  | Conductor rígido unipolar de cobre, aislado, 750 V y 2,5 mm² de sección, para red equipotencial |  |  | 0 | m | 0.12
SIE2373I | 2373-I | 8421870650607 | Caja universal enlazable con tornillos - 60 mm |  |  | 0 | u | 0.31 | https://www.construnario.com/bc3/10900/CMP6485_2_2373_I.jpg https://www.construnario.com/bc3/10900/CMP6485_1_P_2373_I.jpg | https://www.construnario.com/bc3/10900/CMP6485_files_PM0017_CAJAS_PARA_ACCESORIOS_ELECTRICOS.pdf
MTC_PMATAUX |  |  | Pequeño material |  |  | 0 | % | 3
MOC_002 |  |  | Oficial 1ª electricista |  |  | 0 | h | 22
MOC_100 |  |  | Ayudante electricista |  |  | 0 | h | 20.3
PSIE_14303005 |  |  | Conj. Conmutador doble con difusor, Cerezo / Carbono Metalizado, serie Miro Madera Maciza | Conj. Conmutador doble con difusor, Cerezo / Carbono Metalizado, serie Miro Madera Maciza - Formada por las refs. 18510X, 180393, 5TG62701CM01 y 5TG11011. - Tubo PVC corrugado de M 20/gp5. - Conductor rígido de 2,5 mm2 de Cu. - Aislamiento VV 750 V. - En sistema monofásico con toma de tierra (fase, neutro y tierra), incluyendo caja de registro, caja de mecanismo universal con tornillos, totalmente montado e instalado. |  | 0 |  | 56.6 |  |  | https://www.construnario.com/diccionario/ficha_producto.aspx?id=13104549
SIE18510X |  | 8421870045458 | Doble conmutador con garras |  |  | 1 | u | 18.08 | https://www.construnario.com/bc3/10900/CMP6485_0702199754-78ea_500.jpg | https://www.construnario.com/bc3/10900/CMP6485_files_Interruptores-información_cargas_SBL.pdf
SIE18039-3AZ |  |  | Señalizador luminoso neón (tecla estrecha) |  |  | 2 |  | 0
SIE5TG62701CM01 | 5TG62701CM01 | 4001869555409 | Tecla doble, difusor, es, Carbono Metalizado de Delta Miro |  |  | 1 | u | 8.22 | https://www.construnario.com/bc3/10900/CMP6485_1_5TG6270-1CM01.jpg | https://www.construnario.com/bc3/10900/CMP6485_files_PM0188_Serie_i-System_(Miro&Line)-Style_MECANISMOS.pdf
SIE5TG11011 | 5TG11011 | 4001869335049 | Madera, marco 1, Cerezo de Delta Miro |  |  | 1 | u | 28.65 | https://www.construnario.com/bc3/10900/CMP6485_1_5TG1101-1.jpg | https://www.construnario.com/bc3/10900/CMP6485_files_PM0188_Serie_i-System_(Miro&Line)-Style_MECANISMOS.pdf
MTC_AIA010B |  |  | Tubo curvable de PVC, corrugado, negro, diámetro'=20 mm | Tubo curvable de PVC, corrugado, de color negro, de 20 mm de diámetro nominal, para canalización empotrada en obra de fábrica (paredes y techos). Resistencia a la compresión 320 N, resistencia al impacto 1 julio, temperatura de trabajo -5°C hasta 60°C, con grado de protección IP 545 según UNE 20324, no propagador de la llama. Según UNE-EN 61386-1 y UNE-EN 61386-22. |  | 0 | m | 0.15
MTC_TTC020A |  |  | Conductor rígido unipolar de cobre, aislado, 750 V y 2,5 mm² de sección, para red equipotencial |  |  | 0 | m | 0.12
SIE2373I | 2373-I | 8421870650607 | Caja universal enlazable con tornillos - 60 mm |  |  | 0 | u | 0.31 | https://www.construnario.com/bc3/10900/CMP6485_2_2373_I.jpg https://www.construnario.com/bc3/10900/CMP6485_1_P_2373_I.jpg | https://www.construnario.com/bc3/10900/CMP6485_files_PM0017_CAJAS_PARA_ACCESORIOS_ELECTRICOS.pdf
MTC_PMATAUX |  |  | Pequeño material |  |  | 0 | % | 3
MOC_100 |  |  | Ayudante electricista |  |  | 0 | h | 20.3
MOC_002 |  |  | Oficial 1ª electricista |  |  | 0 | h | 22
PSIE_14303006 |  |  | Conj. Cruzamiento simple Cerezo / Carbono Metalizado, serie Miro Madera Maciza | Conj. Cruzamiento simple Cerezo / Carbono Metalizado, serie Miro Madera Maciza - Formada por las refs. 18507X, 5TG62705CM00 y 5TG11011. - Tubo PVC corrugado de M 20/gp5. - Conductor rígido de 2,5 mm2 de Cu. - Aislamiento VV 750 V. - En sistema monofásico con toma de tierra (fase, neutro y tierra), incluyendo caja de registro, caja de mecanismo universal con tornillos, totalmente montado e instalado. |  | 0 |  | 53.65 | https://www.construnario.com/bc3/10900/cerezoalumniodeltamiro.png |  | https://www.construnario.com/diccionario/ficha_producto.aspx?id=13104550
SIE18507X |  | 8421870045427 | Cruzamiento simple con garras |  |  | 1 | u | 18 | https://www.construnario.com/bc3/10900/CMP6485_0702199723-548b_500.jpg | https://www.construnario.com/bc3/10900/CMP6485_files_PM0106_Serie_IRIS-IRIS-MEGA_MECANISMOS.pdf https://www.construnario.com/bc3/10900/CMP6485_files_AENOR_mecanismos_IRIS-MEGA.pdf
SIE5TG62705CM00 | 5TG62705CM00 | 4001869555317 | Tecla simple, Carbono Metalizado de Delta Miro |  |  | 1 | u | 5.44 | https://www.construnario.com/bc3/10900/CMP6485_1_5TG6270-5CM00.jpg | https://www.construnario.com/bc3/10900/CMP6485_files_PM0188_Serie_i-System_(Miro&Line)-Style_MECANISMOS.pdf
SIE5TG11011 | 5TG11011 | 4001869335049 | Madera, marco 1, Cerezo de Delta Miro |  |  | 1 | u | 28.65 | https://www.construnario.com/bc3/10900/CMP6485_1_5TG1101-1.jpg | https://www.construnario.com/bc3/10900/CMP6485_files_PM0188_Serie_i-System_(Miro&Line)-Style_MECANISMOS.pdf
MTC_AIA010B |  |  | Tubo curvable de PVC, corrugado, negro, diámetro'=20 mm | Tubo curvable de PVC, corrugado, de color negro, de 20 mm de diámetro nominal, para canalización empotrada en obra de fábrica (paredes y techos). Resistencia a la compresión 320 N, resistencia al impacto 1 julio, temperatura de trabajo -5°C hasta 60°C, con grado de protección IP 545 según UNE 20324, no propagador de la llama. Según UNE-EN 61386-1 y UNE-EN 61386-22. |  | 0 | m | 0.15
MTC_TTC020A |  |  | Conductor rígido unipolar de cobre, aislado, 750 V y 2,5 mm² de sección, para red equipotencial |  |  | 0 | m | 0.12
SIE2373I | 2373-I | 8421870650607 | Caja universal enlazable con tornillos - 60 mm |  |  | 0 | u | 0.31 | https://www.construnario.com/bc3/10900/CMP6485_2_2373_I.jpg https://www.construnario.com/bc3/10900/CMP6485_1_P_2373_I.jpg | https://www.construnario.com/bc3/10900/CMP6485_files_PM0017_CAJAS_PARA_ACCESORIOS_ELECTRICOS.pdf
MTC_PMATAUX |  |  | Pequeño material |  |  | 0 | % | 3
MOC_100 |  |  | Ayudante electricista |  |  | 0 | h | 20.3
MOC_002 |  |  | Oficial 1ª electricista |  |  | 0 | h | 22
PSIE_14303007 |  |  | Conj. Cruzamiento simple con difusor, Cerezo / Carbono Metalizado, serie Miro Madera Maciza | Conj. Cruzamiento simple con difusor, Cerezo / Carbono Metalizado, serie Miro Madera Maciza - Formada por las refs. 18507X, 180391, 5TG62705CM01 y 5TG11011. - Tubo PVC corrugado de M 20/gp5. - Conductor rígido de 2,5 mm2 de Cu. - Aislamiento VV 750 V. - En sistema monofásico con toma de tierra (fase, neutro y tierra), incluyendo caja de registro, caja de mecanismo universal con tornillos, totalmente montado e instalado. |  | 0 |  | 54.27 |  |  | https://www.construnario.com/diccionario/ficha_producto.aspx?id=13104551
SIE18507X |  | 8421870045427 | Cruzamiento simple con garras |  |  | 1 | u | 18 | https://www.construnario.com/bc3/10900/CMP6485_0702199723-548b_500.jpg | https://www.construnario.com/bc3/10900/CMP6485_files_PM0106_Serie_IRIS-IRIS-MEGA_MECANISMOS.pdf https://www.construnario.com/bc3/10900/CMP6485_files_AENOR_mecanismos_IRIS-MEGA.pdf
SIE18039-1AZ |  |  | Señalizador luminoso bipolar y control P.VDE | Señalizador luminoso bipolar y control P.VDE |  | 1 |  | 0
SIE5TG62705CM01 | 5TG62705CM01 | 4001869555379 | Tecla simple, difusor, Carbono Metalizado de Delta Miro |  |  | 1 | u | 6.04 | https://www.construnario.com/bc3/10900/CMP6485_1_5TG6270-5CM01.jpg | https://www.construnario.com/bc3/10900/CMP6485_files_PM0188_Serie_i-System_(Miro&Line)-Style_MECANISMOS.pdf
SIE5TG11011 | 5TG11011 | 4001869335049 | Madera, marco 1, Cerezo de Delta Miro |  |  | 1 | u | 28.65 | https://www.construnario.com/bc3/10900/CMP6485_1_5TG1101-1.jpg | https://www.construnario.com/bc3/10900/CMP6485_files_PM0188_Serie_i-System_(Miro&Line)-Style_MECANISMOS.pdf
MTC_AIA010B |  |  | Tubo curvable de PVC, corrugado, negro, diámetro'=20 mm | Tubo curvable de PVC, corrugado, de color negro, de 20 mm de diámetro nominal, para canalización empotrada en obra de fábrica (paredes y techos). Resistencia a la compresión 320 N, resistencia al impacto 1 julio, temperatura de trabajo -5°C hasta 60°C, con grado de protección IP 545 según UNE 20324, no propagador de la llama. Según UNE-EN 61386-1 y UNE-EN 61386-22. |  | 0 | m | 0.15
MTC_TTC020A |  |  | Conductor rígido unipolar de cobre, aislado, 750 V y 2,5 mm² de sección, para red equipotencial |  |  | 0 | m | 0.12
SIE2373I | 2373-I | 8421870650607 | Caja universal enlazable con tornillos - 60 mm |  |  | 0 | u | 0.31 | https://www.construnario.com/bc3/10900/CMP6485_2_2373_I.jpg https://www.construnario.com/bc3/10900/CMP6485_1_P_2373_I.jpg | https://www.construnario.com/bc3/10900/CMP6485_files_PM0017_CAJAS_PARA_ACCESORIOS_ELECTRICOS.pdf
MTC_PMATAUX |  |  | Pequeño material |  |  | 0 | % | 3
MOC_100 |  |  | Ayudante electricista |  |  | 0 | h | 20.3
MOC_002 |  |  | Oficial 1ª electricista |  |  | 0 | h | 22
PSIE_14303008 |  |  | Conj. Interruptor unipolar Cerezo / Carbono Metalizado, serie Miro Madera Maciza | Conj. Interruptor unipolar Cerezo / Carbono Metalizado, serie Miro Madera Maciza - Formada por las refs. 18505X, 5TG62705CM00 y 5TG11011. - Tubo PVC corrugado de M 20/gp5. - Conductor rígido de 2,5 mm2 de Cu. - Aislamiento VV 750 V. - En sistema monofásico con toma de tierra (fase, neutro y tierra), incluyendo caja de registro, caja de mecanismo universal con tornillos, totalmente montado e instalado. |  | 0 |  | 42.65 | https://www.construnario.com/bc3/10900/cerezoalumniodeltamiro.png |  | https://www.construnario.com/diccionario/ficha_producto.aspx?id=13104552
SIE18505X |  | 8421870045403 | Interruptor unipolar con garras |  |  | 1 | u | 7.32 | https://www.construnario.com/bc3/10900/CMP6485_0702168729-7d3f_500.jpg | https://www.construnario.com/bc3/10900/CMP6485_files_Interruptores-información_cargas_SBL.pdf
SIE5TG62705CM00 | 5TG62705CM00 | 4001869555317 | Tecla simple, Carbono Metalizado de Delta Miro |  |  | 1 | u | 5.44 | https://www.construnario.com/bc3/10900/CMP6485_1_5TG6270-5CM00.jpg | https://www.construnario.com/bc3/10900/CMP6485_files_PM0188_Serie_i-System_(Miro&Line)-Style_MECANISMOS.pdf
SIE5TG11011 | 5TG11011 | 4001869335049 | Madera, marco 1, Cerezo de Delta Miro |  |  | 1 | u | 28.65 | https://www.construnario.com/bc3/10900/CMP6485_1_5TG1101-1.jpg | https://www.construnario.com/bc3/10900/CMP6485_files_PM0188_Serie_i-System_(Miro&Line)-Style_MECANISMOS.pdf
MTC_AIA010B |  |  | Tubo curvable de PVC, corrugado, negro, diámetro'=20 mm | Tubo curvable de PVC, corrugado, de color negro, de 20 mm de diámetro nominal, para canalización empotrada en obra de fábrica (paredes y techos). Resistencia a la compresión 320 N, resistencia al impacto 1 julio, temperatura de trabajo -5°C hasta 60°C, con grado de protección IP 545 según UNE 20324, no propagador de la llama. Según UNE-EN 61386-1 y UNE-EN 61386-22. |  | 0 | m | 0.15
MTC_TTC020A |  |  | Conductor rígido unipolar de cobre, aislado, 750 V y 2,5 mm² de sección, para red equipotencial |  |  | 0 | m | 0.12
SIE2373I | 2373-I | 8421870650607 | Caja universal enlazable con tornillos - 60 mm |  |  | 0 | u | 0.31 | https://www.construnario.com/bc3/10900/CMP6485_2_2373_I.jpg https://www.construnario.com/bc3/10900/CMP6485_1_P_2373_I.jpg | https://www.construnario.com/bc3/10900/CMP6485_files_PM0017_CAJAS_PARA_ACCESORIOS_ELECTRICOS.pdf
MTC_PMATAUX |  |  | Pequeño material |  |  | 0 | % | 3
MOC_002 |  |  | Oficial 1ª electricista |  |  | 0 | h | 22
MOC_100 |  |  | Ayudante electricista |  |  | 0 | h | 20.3
PSIE_14303009 |  |  | Conj. Interruptor unipolar con difusor, Cerezo / Carbono Metalizado, serie Miro Madera Maciza | Conj. Interruptor unipolar con difusor, Cerezo / Carbono Metalizado, serie Miro Madera Maciza - Formada por las refs. 18505X, 180391, 5TG62705CM01 y 5TG11011. - Tubo PVC corrugado de M 20/gp5. - Conductor rígido de 2,5 mm2 de Cu. - Aislamiento VV 750 V. - En sistema monofásico con toma de tierra (fase, neutro y tierra), incluyendo caja de registro, caja de mecanismo universal con tornillos, totalmente montado e instalado. |  | 0 |  | 43.27 |  |  | https://www.construnario.com/diccionario/ficha_producto.aspx?id=13104553
SIE18505X |  | 8421870045403 | Interruptor unipolar con garras |  |  | 1 | u | 7.32 | https://www.construnario.com/bc3/10900/CMP6485_0702168729-7d3f_500.jpg | https://www.construnario.com/bc3/10900/CMP6485_files_Interruptores-información_cargas_SBL.pdf
SIE18039-1AZ |  |  | Señalizador luminoso bipolar y control P.VDE | Señalizador luminoso bipolar y control P.VDE |  | 1 |  | 0
SIE5TG62705CM01 | 5TG62705CM01 | 4001869555379 | Tecla simple, difusor, Carbono Metalizado de Delta Miro |  |  | 1 | u | 6.04 | https://www.construnario.com/bc3/10900/CMP6485_1_5TG6270-5CM01.jpg | https://www.construnario.com/bc3/10900/CMP6485_files_PM0188_Serie_i-System_(Miro&Line)-Style_MECANISMOS.pdf
SIE5TG11011 | 5TG11011 | 4001869335049 | Madera, marco 1, Cerezo de Delta Miro |  |  | 1 | u | 28.65 | https://www.construnario.com/bc3/10900/CMP6485_1_5TG1101-1.jpg | https://www.construnario.com/bc3/10900/CMP6485_files_PM0188_Serie_i-System_(Miro&Line)-Style_MECANISMOS.pdf
MTC_AIA010B |  |  | Tubo curvable de PVC, corrugado, negro, diámetro'=20 mm | Tubo curvable de PVC, corrugado, de color negro, de 20 mm de diámetro nominal, para canalización empotrada en obra de fábrica (paredes y techos). Resistencia a la compresión 320 N, resistencia al impacto 1 julio, temperatura de trabajo -5°C hasta 60°C, con grado de protección IP 545 según UNE 20324, no propagador de la llama. Según UNE-EN 61386-1 y UNE-EN 61386-22. |  | 0 | m | 0.15
MTC_TTC020A |  |  | Conductor rígido unipolar de cobre, aislado, 750 V y 2,5 mm² de sección, para red equipotencial |  |  | 0 | m | 0.12
SIE2373I | 2373-I | 8421870650607 | Caja universal enlazable con tornillos - 60 mm |  |  | 0 | u | 0.31 | https://www.construnario.com/bc3/10900/CMP6485_2_2373_I.jpg https://www.construnario.com/bc3/10900/CMP6485_1_P_2373_I.jpg | https://www.construnario.com/bc3/10900/CMP6485_files_PM0017_CAJAS_PARA_ACCESORIOS_ELECTRICOS.pdf
MTC_PMATAUX |  |  | Pequeño material |  |  | 0 | % | 3
MOC_002 |  |  | Oficial 1ª electricista |  |  | 0 | h | 22
MOC_100 |  |  | Ayudante electricista |  |  | 0 | h | 20.3
PSIE_14303010 |  |  | Conj. Interruptor bipolar Cerezo / Carbono Metalizado, serie Miro Madera Maciza | Conj. Interruptor bipolar Cerezo / Carbono Metalizado, serie Miro Madera Maciza - Formada por las refs. 18508X, 5TG62705CM40 y 5TG11011. - Tubo PVC corrugado de M 20/gp5. - Conductor rígido de 2,5 mm2 de Cu. - Aislamiento VV 750 V. - En sistema monofásico con toma de tierra (fase, neutro y tierra), incluyendo caja de registro, caja de mecanismo universal con tornillos, totalmente montado e instalado. |  | 0 |  | 52.43 |  |  | https://www.construnario.com/diccionario/ficha_producto.aspx?id=13104554
SIE18508X |  | 8421870045434 | Interruptor bipolar con garras |  |  | 1 | u | 16.28 | https://www.construnario.com/bc3/10900/CMP6485_0702199730-d9b7_500.jpg | https://www.construnario.com/bc3/10900/CMP6485_files_Interruptores-información_cargas_SBL.pdf
SIE5TG62705CM40 | 5TG62705CM40 | 4001869555430 | Tecla bipolar I/O, Carbono Metalizado de Delta Miro |  |  | 1 | u | 5.97 | https://www.construnario.com/bc3/10900/CMP6485_1_5TG6270-5CM40.jpg | https://www.construnario.com/bc3/10900/CMP6485_files_PM0188_Serie_i-System_(Miro&Line)-Style_MECANISMOS.pdf
SIE5TG11011 | 5TG11011 | 4001869335049 | Madera, marco 1, Cerezo de Delta Miro |  |  | 1 | u | 28.65 | https://www.construnario.com/bc3/10900/CMP6485_1_5TG1101-1.jpg | https://www.construnario.com/bc3/10900/CMP6485_files_PM0188_Serie_i-System_(Miro&Line)-Style_MECANISMOS.pdf
MTC_AIA010B |  |  | Tubo curvable de PVC, corrugado, negro, diámetro'=20 mm | Tubo curvable de PVC, corrugado, de color negro, de 20 mm de diámetro nominal, para canalización empotrada en obra de fábrica (paredes y techos). Resistencia a la compresión 320 N, resistencia al impacto 1 julio, temperatura de trabajo -5°C hasta 60°C, con grado de protección IP 545 según UNE 20324, no propagador de la llama. Según UNE-EN 61386-1 y UNE-EN 61386-22. |  | 0 | m | 0.15
MTC_TTC020A |  |  | Conductor rígido unipolar de cobre, aislado, 750 V y 2,5 mm² de sección, para red equipotencial |  |  | 0 | m | 0.12
SIE2373I | 2373-I | 8421870650607 | Caja universal enlazable con tornillos - 60 mm |  |  | 0 | u | 0.31 | https://www.construnario.com/bc3/10900/CMP6485_2_2373_I.jpg https://www.construnario.com/bc3/10900/CMP6485_1_P_2373_I.jpg | https://www.construnario.com/bc3/10900/CMP6485_files_PM0017_CAJAS_PARA_ACCESORIOS_ELECTRICOS.pdf
MTC_PMATAUX |  |  | Pequeño material |  |  | 0 | % | 3
MOC_002 |  |  | Oficial 1ª electricista |  |  | 0 | h | 22
MOC_100 |  |  | Ayudante electricista |  |  | 0 | h | 20.3
PSIE_14303011 |  |  | Conj. Interruptor bipolar con difusor, Cerezo / Carbono Metalizado, serie Miro Madera Maciza | Conj. Interruptor bipolar con difusor, Cerezo / Carbono Metalizado, serie Miro Madera Maciza - Formada por las refs. 18608X, 5TG62705CM41 y 5TG11011. - Tubo PVC corrugado de M 20/gp5. - Conductor rígido de 2,5 mm2 de Cu. - Aislamiento VV 750 V. - En sistema monofásico con toma de tierra (fase, neutro y tierra), incluyendo caja de registro, caja de mecanismo universal con tornillos, totalmente montado e instalado. |  | 0 |  | 70.87 |  |  | https://www.construnario.com/diccionario/ficha_producto.aspx?id=13104555
SIE18608X |  | 8421870045748 | Interruptor bipolar de control con garra |  |  | 1 | u | 33.45 | https://www.construnario.com/bc3/10900/CMP6485_0702169207-cf9b_500.jpg | https://www.construnario.com/bc3/10900/CMP6485_files_Interruptores-información_cargas_SBL.pdf
SIE5TG62705CM41 | 5TG62705CM41 | 4001869555461 | Tecla bipolar I/O, difusor, Carbono Metalizado de Delta Miro |  |  | 1 | u | 6.71 | https://www.construnario.com/bc3/10900/CMP6485_1_5TG6270-5CM41.jpg | https://www.construnario.com/bc3/10900/CMP6485_files_PM0188_Serie_i-System_(Miro&Line)-Style_MECANISMOS.pdf
SIE5TG11011 | 5TG11011 | 4001869335049 | Madera, marco 1, Cerezo de Delta Miro |  |  | 1 | u | 28.65 | https://www.construnario.com/bc3/10900/CMP6485_1_5TG1101-1.jpg | https://www.construnario.com/bc3/10900/CMP6485_files_PM0188_Serie_i-System_(Miro&Line)-Style_MECANISMOS.pdf
MTC_AIA010B |  |  | Tubo curvable de PVC, corrugado, negro, diámetro'=20 mm | Tubo curvable de PVC, corrugado, de color negro, de 20 mm de diámetro nominal, para canalización empotrada en obra de fábrica (paredes y techos). Resistencia a la compresión 320 N, resistencia al impacto 1 julio, temperatura de trabajo -5°C hasta 60°C, con grado de protección IP 545 según UNE 20324, no propagador de la llama. Según UNE-EN 61386-1 y UNE-EN 61386-22. |  | 0 | m | 0.15
MTC_TTC020A |  |  | Conductor rígido unipolar de cobre, aislado, 750 V y 2,5 mm² de sección, para red equipotencial |  |  | 0 | m | 0.12
SIE2373I | 2373-I | 8421870650607 | Caja universal enlazable con tornillos - 60 mm |  |  | 0 | u | 0.31 | https://www.construnario.com/bc3/10900/CMP6485_2_2373_I.jpg https://www.construnario.com/bc3/10900/CMP6485_1_P_2373_I.jpg | https://www.construnario.com/bc3/10900/CMP6485_files_PM0017_CAJAS_PARA_ACCESORIOS_ELECTRICOS.pdf
MTC_PMATAUX |  |  | Pequeño material |  |  | 0 | % | 3
MOC_002 |  |  | Oficial 1ª electricista |  |  | 0 | h | 22
MOC_100 |  |  | Ayudante electricista |  |  | 0 | h | 20.3
PSIE_14303012 |  |  | Conj. Interruptor doble Cerezo / Carbono Metalizado, serie Miro Madera Maciza | Conj. Interruptor doble Cerezo / Carbono Metalizado, serie Miro Madera Maciza - Formada por las refs. 18509X, 5TG62701CM00 y 5TG11011. - Tubo PVC corrugado de M 20/gp5. - Conductor rígido de 2,5 mm2 de Cu. - Aislamiento VV 750 V. - En sistema monofásico con toma de tierra (fase, neutro y tierra), incluyendo caja de registro, caja de mecanismo universal con tornillos, totalmente montado e instalado. |  | 0 |  | 53.67 |  |  | https://www.construnario.com/diccionario/ficha_producto.aspx?id=13104556
SIE18509X |  | 8421870045441 | Interruptor doble con garras |  |  | 1 | u | 16.25 | https://www.construnario.com/bc3/10900/CMP6485_0702199747-1fe1_500.jpg | https://www.construnario.com/bc3/10900/CMP6485_files_Interruptores-información_cargas_SBL.pdf
SIE5TG62701CM00 | 5TG62701CM00 | 4001869555348 | Tecla doble, Carbono Metalizado de Delta Miro |  |  | 1 | u | 7.21 | https://www.construnario.com/bc3/10900/CMP6485_1_5TG6270-1cm00.jpg | https://www.construnario.com/bc3/10900/CMP6485_files_PM0188_Serie_i-System_(Miro&Line)-Style_MECANISMOS.pdf
SIE5TG11011 | 5TG11011 | 4001869335049 | Madera, marco 1, Cerezo de Delta Miro |  |  | 1 | u | 28.65 | https://www.construnario.com/bc3/10900/CMP6485_1_5TG1101-1.jpg | https://www.construnario.com/bc3/10900/CMP6485_files_PM0188_Serie_i-System_(Miro&Line)-Style_MECANISMOS.pdf
MTC_AIA010B |  |  | Tubo curvable de PVC, corrugado, negro, diámetro'=20 mm | Tubo curvable de PVC, corrugado, de color negro, de 20 mm de diámetro nominal, para canalización empotrada en obra de fábrica (paredes y techos). Resistencia a la compresión 320 N, resistencia al impacto 1 julio, temperatura de trabajo -5°C hasta 60°C, con grado de protección IP 545 según UNE 20324, no propagador de la llama. Según UNE-EN 61386-1 y UNE-EN 61386-22. |  | 0 | m | 0.15
MTC_TTC020A |  |  | Conductor rígido unipolar de cobre, aislado, 750 V y 2,5 mm² de sección, para red equipotencial |  |  | 0 | m | 0.12
SIE2373I | 2373-I | 8421870650607 | Caja universal enlazable con tornillos - 60 mm |  |  | 0 | u | 0.31 | https://www.construnario.com/bc3/10900/CMP6485_2_2373_I.jpg https://www.construnario.com/bc3/10900/CMP6485_1_P_2373_I.jpg | https://www.construnario.com/bc3/10900/CMP6485_files_PM0017_CAJAS_PARA_ACCESORIOS_ELECTRICOS.pdf
MTC_PMATAUX |  |  | Pequeño material |  |  | 0 | % | 3
MOC_002 |  |  | Oficial 1ª electricista |  |  | 0 | h | 22
MOC_100 |  |  | Ayudante electricista |  |  | 0 | h | 20.3
PSIE_14303013 |  |  | Conj. Interruptor doble con difusor, Cerezo / Carbono Metalizado, serie Miro Madera Maciza | Conj. Interruptor doble con difusor, Cerezo / Carbono Metalizado, serie Miro Madera Maciza - Formada por las refs. 18509X, 180393, 5TG62701CM01 y 5TG11011. - Tubo PVC corrugado de M 20/gp5. - Conductor rígido de 2,5 mm2 de Cu. - Aislamiento VV 750 V. - En sistema monofásico con toma de tierra (fase, neutro y tierra), incluyendo caja de registro, caja de mecanismo universal con tornillos, totalmente montado e instalado. |  | 0 |  | 54.71 |  |  | https://www.construnario.com/diccionario/ficha_producto.aspx?id=13104557
SIE18509X |  | 8421870045441 | Interruptor doble con garras |  |  | 1 | u | 16.25 | https://www.construnario.com/bc3/10900/CMP6485_0702199747-1fe1_500.jpg | https://www.construnario.com/bc3/10900/CMP6485_files_Interruptores-información_cargas_SBL.pdf
SIE18039-3AZ |  |  | Señalizador luminoso neón (tecla estrecha) |  |  | 2 |  | 0
SIE5TG62701CM01 | 5TG62701CM01 | 4001869555409 | Tecla doble, difusor, es, Carbono Metalizado de Delta Miro |  |  | 1 | u | 8.22 | https://www.construnario.com/bc3/10900/CMP6485_1_5TG6270-1CM01.jpg | https://www.construnario.com/bc3/10900/CMP6485_files_PM0188_Serie_i-System_(Miro&Line)-Style_MECANISMOS.pdf
SIE5TG11011 | 5TG11011 | 4001869335049 | Madera, marco 1, Cerezo de Delta Miro |  |  | 1 | u | 28.65 | https://www.construnario.com/bc3/10900/CMP6485_1_5TG1101-1.jpg | https://www.construnario.com/bc3/10900/CMP6485_files_PM0188_Serie_i-System_(Miro&Line)-Style_MECANISMOS.pdf
MTC_AIA010B |  |  | Tubo curvable de PVC, corrugado, negro, diámetro'=20 mm | Tubo curvable de PVC, corrugado, de color negro, de 20 mm de diámetro nominal, para canalización empotrada en obra de fábrica (paredes y techos). Resistencia a la compresión 320 N, resistencia al impacto 1 julio, temperatura de trabajo -5°C hasta 60°C, con grado de protección IP 545 según UNE 20324, no propagador de la llama. Según UNE-EN 61386-1 y UNE-EN 61386-22. |  | 0 | m | 0.15
MTC_TTC020A |  |  | Conductor rígido unipolar de cobre, aislado, 750 V y 2,5 mm² de sección, para red equipotencial |  |  | 0 | m | 0.12
SIE2373I | 2373-I | 8421870650607 | Caja universal enlazable con tornillos - 60 mm |  |  | 0 | u | 0.31 | https://www.construnario.com/bc3/10900/CMP6485_2_2373_I.jpg https://www.construnario.com/bc3/10900/CMP6485_1_P_2373_I.jpg | https://www.construnario.com/bc3/10900/CMP6485_files_PM0017_CAJAS_PARA_ACCESORIOS_ELECTRICOS.pdf
MTC_PMATAUX |  |  | Pequeño material |  |  | 0 | % | 3
MOC_002 |  |  | Oficial 1ª electricista |  |  | 0 | h | 22
MOC_100 |  |  | Ayudante electricista |  |  | 0 | h | 20.3
PSIE_14303014 |  |  | Conj. Pulsador timbre Cerezo / Carbono Metalizado, serie Miro Madera Maciza | Conj. Pulsador timbre Cerezo / Carbono Metalizado, serie Miro Madera Maciza - Formada por las refs. 18516X, 5TG62705CM10 y 5TG11011. - Tubo PVC corrugado de M 20/gp5. - Conductor rígido de 2,5 mm2 de Cu. - Aislamiento VV 750 V. - En sistema monofásico con toma de tierra (fase, neutro y tierra), incluyendo caja de registro, caja de mecanismo universal con tornillos, totalmente montado e instalado. |  | 0 |  | 43.35 |  |  | https://www.construnario.com/diccionario/ficha_producto.aspx?id=13104558
SIE18516X |  | 8421870045496 | Pulsador con garras |  |  | 1 | u | 7.65 | https://www.construnario.com/bc3/10900/CMP6485_0702168842-ed41_500.jpg
SIE5TG62705CM10 | 5TG62705CM10 | 4001869555522 | Tecla, símbolo campana, Carbono Metalizado de Delta Miro |  |  | 1 | u | 5.79 | https://www.construnario.com/bc3/10900/CMP6485_1_5TG6270-5CM10.jpg | https://www.construnario.com/bc3/10900/CMP6485_files_PM0188_Serie_i-System_(Miro&Line)-Style_MECANISMOS.pdf
SIE5TG11011 | 5TG11011 | 4001869335049 | Madera, marco 1, Cerezo de Delta Miro |  |  | 1 | u | 28.65 | https://www.construnario.com/bc3/10900/CMP6485_1_5TG1101-1.jpg | https://www.construnario.com/bc3/10900/CMP6485_files_PM0188_Serie_i-System_(Miro&Line)-Style_MECANISMOS.pdf
MTC_AIA010B |  |  | Tubo curvable de PVC, corrugado, negro, diámetro'=20 mm | Tubo curvable de PVC, corrugado, de color negro, de 20 mm de diámetro nominal, para canalización empotrada en obra de fábrica (paredes y techos). Resistencia a la compresión 320 N, resistencia al impacto 1 julio, temperatura de trabajo -5°C hasta 60°C, con grado de protección IP 545 según UNE 20324, no propagador de la llama. Según UNE-EN 61386-1 y UNE-EN 61386-22. |  | 0 | m | 0.15
MTC_TTC020A |  |  | Conductor rígido unipolar de cobre, aislado, 750 V y 2,5 mm² de sección, para red equipotencial |  |  | 0 | m | 0.12
SIE2373I | 2373-I | 8421870650607 | Caja universal enlazable con tornillos - 60 mm |  |  | 0 | u | 0.31 | https://www.construnario.com/bc3/10900/CMP6485_2_2373_I.jpg https://www.construnario.com/bc3/10900/CMP6485_1_P_2373_I.jpg | https://www.construnario.com/bc3/10900/CMP6485_files_PM0017_CAJAS_PARA_ACCESORIOS_ELECTRICOS.pdf
MTC_PMATAUX |  |  | Pequeño material |  |  | 0 | % | 3
MOC_002 |  |  | Oficial 1ª electricista |  |  | 0 | h | 22
MOC_100 |  |  | Ayudante electricista |  |  | 0 | h | 20.3
PSIE_14303015 |  |  | Conj. Pulsador timbre con difusor, Cerezo / Carbono Metalizado, serie Miro Madera Maciza | Conj. Pulsador timbre con difusor, Cerezo / Carbono Metalizado, serie Miro Madera Maciza - Formada por las refs. 18516X, 180391, 5TG62705CM11 y 5TG11011. - Tubo PVC corrugado de M 20/gp5. - Conductor rígido de 2,5 mm2 de Cu. - Aislamiento VV 750 V. - En sistema monofásico con toma de tierra (fase, neutro y tierra), incluyendo caja de registro, caja de mecanismo universal con tornillos, totalmente montado e instalado. |  | 0 |  | 43.9 |  |  | https://www.construnario.com/diccionario/ficha_producto.aspx?id=13104559
SIE18516X |  | 8421870045496 | Pulsador con garras |  |  | 1 | u | 7.65 | https://www.construnario.com/bc3/10900/CMP6485_0702168842-ed41_500.jpg
SIE18039-1AZ |  |  | Señalizador luminoso bipolar y control P.VDE | Señalizador luminoso bipolar y control P.VDE |  | 1 |  | 0
SIE5TG62705CM11 | 5TG62705CM11 | 4001869555553 | Tecla, símbolo campana, difusor, Carbono Metalizado de Delta Miro |  |  | 1 | u | 6.32 | https://www.construnario.com/bc3/10900/CMP6485_1_5TG6270-5cm11.jpg | https://www.construnario.com/bc3/10900/CMP6485_files_PM0188_Serie_i-System_(Miro&Line)-Style_MECANISMOS.pdf
SIE5TG11011 | 5TG11011 | 4001869335049 | Madera, marco 1, Cerezo de Delta Miro |  |  | 1 | u | 28.65 | https://www.construnario.com/bc3/10900/CMP6485_1_5TG1101-1.jpg | https://www.construnario.com/bc3/10900/CMP6485_files_PM0188_Serie_i-System_(Miro&Line)-Style_MECANISMOS.pdf
MTC_AIA010B |  |  | Tubo curvable de PVC, corrugado, negro, diámetro'=20 mm | Tubo curvable de PVC, corrugado, de color negro, de 20 mm de diámetro nominal, para canalización empotrada en obra de fábrica (paredes y techos). Resistencia a la compresión 320 N, resistencia al impacto 1 julio, temperatura de trabajo -5°C hasta 60°C, con grado de protección IP 545 según UNE 20324, no propagador de la llama. Según UNE-EN 61386-1 y UNE-EN 61386-22. |  | 0 | m | 0.15
MTC_TTC020A |  |  | Conductor rígido unipolar de cobre, aislado, 750 V y 2,5 mm² de sección, para red equipotencial |  |  | 0 | m | 0.12
SIE2373I | 2373-I | 8421870650607 | Caja universal enlazable con tornillos - 60 mm |  |  | 0 | u | 0.31 | https://www.construnario.com/bc3/10900/CMP6485_2_2373_I.jpg https://www.construnario.com/bc3/10900/CMP6485_1_P_2373_I.jpg | https://www.construnario.com/bc3/10900/CMP6485_files_PM0017_CAJAS_PARA_ACCESORIOS_ELECTRICOS.pdf
MTC_PMATAUX |  |  | Pequeño material |  |  | 0 | % | 3
MOC_002 |  |  | Oficial 1ª electricista |  |  | 0 | h | 22
MOC_100 |  |  | Ayudante electricista |  |  | 0 | h | 20.3
PSIE_14303016 |  |  | Conj. Pulsador luz Cerezo / Carbono Metalizado, serie Miro Madera Maciza | Conj. Pulsador luz Cerezo / Carbono Metalizado, serie Miro Madera Maciza - Formada por las refs. 18516X, 5TG62705CM20 y 5TG11011. - Tubo PVC corrugado de M 20/gp5. - Conductor rígido de 2,5 mm2 de Cu. - Aislamiento VV 750 V. - En sistema monofásico con toma de tierra (fase, neutro y tierra), incluyendo caja de registro, caja de mecanismo universal con tornillos, totalmente montado e instalado. |  | 0 |  | 43.35 |  |  | https://www.construnario.com/diccionario/ficha_producto.aspx?id=13104560
SIE18516X |  | 8421870045496 | Pulsador con garras |  |  | 1 | u | 7.65 | https://www.construnario.com/bc3/10900/CMP6485_0702168842-ed41_500.jpg
SIE5TG62705CM20 | 5TG62705CM20 | 4001869555584 | Tecla, símbolo luz, Carbono Metalizado de Delta Miro |  |  | 1 | u | 5.79 |  | https://www.construnario.com/bc3/10900/CMP6485_files_PM0188_Serie_i-System_(Miro&Line)-Style_MECANISMOS.pdf
SIE5TG11011 | 5TG11011 | 4001869335049 | Madera, marco 1, Cerezo de Delta Miro |  |  | 1 | u | 28.65 | https://www.construnario.com/bc3/10900/CMP6485_1_5TG1101-1.jpg | https://www.construnario.com/bc3/10900/CMP6485_files_PM0188_Serie_i-System_(Miro&Line)-Style_MECANISMOS.pdf
MTC_AIA010B |  |  | Tubo curvable de PVC, corrugado, negro, diámetro'=20 mm | Tubo curvable de PVC, corrugado, de color negro, de 20 mm de diámetro nominal, para canalización empotrada en obra de fábrica (paredes y techos). Resistencia a la compresión 320 N, resistencia al impacto 1 julio, temperatura de trabajo -5°C hasta 60°C, con grado de protección IP 545 según UNE 20324, no propagador de la llama. Según UNE-EN 61386-1 y UNE-EN 61386-22. |  | 0 | m | 0.15
MTC_TTC020A |  |  | Conductor rígido unipolar de cobre, aislado, 750 V y 2,5 mm² de sección, para red equipotencial |  |  | 0 | m | 0.12
SIE2373I | 2373-I | 8421870650607 | Caja universal enlazable con tornillos - 60 mm |  |  | 0 | u | 0.31 | https://www.construnario.com/bc3/10900/CMP6485_2_2373_I.jpg https://www.construnario.com/bc3/10900/CMP6485_1_P_2373_I.jpg | https://www.construnario.com/bc3/10900/CMP6485_files_PM0017_CAJAS_PARA_ACCESORIOS_ELECTRICOS.pdf
MTC_PMATAUX |  |  | Pequeño material |  |  | 0 | % | 3
MOC_002 |  |  | Oficial 1ª electricista |  |  | 0 | h | 22
MOC_100 |  |  | Ayudante electricista |  |  | 0 | h | 20.3
PSIE_14303017 |  |  | Conj. Pulsador luz con difusor, Cerezo / Carbono Metalizado, serie Miro Madera Maciza | Conj. Pulsador luz con difusor, Cerezo / Carbono Metalizado, serie Miro Madera Maciza - Formada por las refs. 18516X, 180391, 5TG62705CM21 y 5TG11011. - Tubo PVC corrugado de M 20/gp5. - Conductor rígido de 2,5 mm2 de Cu. - Aislamiento VV 750 V. - En sistema monofásico con toma de tierra (fase, neutro y tierra), incluyendo caja de registro, caja de mecanismo universal con tornillos, totalmente montado e instalado. |  | 0 |  | 43.9 |  |  | https://www.construnario.com/diccionario/ficha_producto.aspx?id=13104561
SIE18516X |  | 8421870045496 | Pulsador con garras |  |  | 1 | u | 7.65 | https://www.construnario.com/bc3/10900/CMP6485_0702168842-ed41_500.jpg
SIE18039-1AZ |  |  | Señalizador luminoso bipolar y control P.VDE | Señalizador luminoso bipolar y control P.VDE |  | 1 |  | 0
SIE5TG62705CM21 | 5TG62705CM21 | 4001869555614 | Tecla, difusor, símbolo luz, Carbono Metalizado de Delta Miro |  |  | 1 | u | 6.32 | https://www.construnario.com/bc3/10900/CMP6485_1_5TG6270-5CM21.jpg | https://www.construnario.com/bc3/10900/CMP6485_files_PM0188_Serie_i-System_(Miro&Line)-Style_MECANISMOS.pdf
SIE5TG11011 | 5TG11011 | 4001869335049 | Madera, marco 1, Cerezo de Delta Miro |  |  | 1 | u | 28.65 | https://www.construnario.com/bc3/10900/CMP6485_1_5TG1101-1.jpg | https://www.construnario.com/bc3/10900/CMP6485_files_PM0188_Serie_i-System_(Miro&Line)-Style_MECANISMOS.pdf
MTC_AIA010B |  |  | Tubo curvable de PVC, corrugado, negro, diámetro'=20 mm | Tubo curvable de PVC, corrugado, de color negro, de 20 mm de diámetro nominal, para canalización empotrada en obra de fábrica (paredes y techos). Resistencia a la compresión 320 N, resistencia al impacto 1 julio, temperatura de trabajo -5°C hasta 60°C, con grado de protección IP 545 según UNE 20324, no propagador de la llama. Según UNE-EN 61386-1 y UNE-EN 61386-22. |  | 0 | m | 0.15
MTC_TTC020A |  |  | Conductor rígido unipolar de cobre, aislado, 750 V y 2,5 mm² de sección, para red equipotencial |  |  | 0 | m | 0.12
SIE2373I | 2373-I | 8421870650607 | Caja universal enlazable con tornillos - 60 mm |  |  | 0 | u | 0.31 | https://www.construnario.com/bc3/10900/CMP6485_2_2373_I.jpg https://www.construnario.com/bc3/10900/CMP6485_1_P_2373_I.jpg | https://www.construnario.com/bc3/10900/CMP6485_files_PM0017_CAJAS_PARA_ACCESORIOS_ELECTRICOS.pdf
MTC_PMATAUX |  |  | Pequeño material |  |  | 0 | % | 3
MOC_002 |  |  | Oficial 1ª electricista |  |  | 0 | h | 22
MOC_100 |  |  | Ayudante electricista |  |  | 0 | h | 20.3
PSIE_14303018 |  |  | Conj. Pulsador doble para persianas Cerezo / Carbono Metalizado, serie Miro Madera Maciza | Conj. Pulsador doble para persianas Cerezo / Carbono Metalizado, serie Miro Madera Maciza - Formada por las refs. 18565X, 5TG62765CM00 y 5TG11011. - Tubo PVC corrugado de M 20/gp5. - Conductor rígido de 2,5 mm2 de Cu. - Aislamiento VV 750 V. - En sistema monofásico con toma de tierra (fase, neutro y tierra), incluyendo caja de registro, caja de mecanismo universal con tornillos, totalmente montado e instalado. |  | 0 |  | 62.79 |  |  | https://www.construnario.com/diccionario/ficha_producto.aspx?id=13104562
SIE18565X |  | 8421870045649 | Pulsador doble para persianas con garras |  |  | 1 | u | 24.25 | https://www.construnario.com/bc3/10900/CMP6485_0702169030-68fb_500.jpg
SIE5TG62765CM00 | 5TG62765CM00 | 4001869555645 | Tecla doble persiana, Carbono Metalizado de Delta Miro |  |  | 1 | u | 8.06 | https://www.construnario.com/bc3/10900/CMP6485_1_5TG6276-5cm00.jpg | https://www.construnario.com/bc3/10900/CMP6485_files_PM0188_Serie_i-System_(Miro&Line)-Style_MECANISMOS.pdf
SIE5TG11011 | 5TG11011 | 4001869335049 | Madera, marco 1, Cerezo de Delta Miro |  |  | 1 | u | 28.65 | https://www.construnario.com/bc3/10900/CMP6485_1_5TG1101-1.jpg | https://www.construnario.com/bc3/10900/CMP6485_files_PM0188_Serie_i-System_(Miro&Line)-Style_MECANISMOS.pdf
MTC_AIA010B |  |  | Tubo curvable de PVC, corrugado, negro, diámetro'=20 mm | Tubo curvable de PVC, corrugado, de color negro, de 20 mm de diámetro nominal, para canalización empotrada en obra de fábrica (paredes y techos). Resistencia a la compresión 320 N, resistencia al impacto 1 julio, temperatura de trabajo -5°C hasta 60°C, con grado de protección IP 545 según UNE 20324, no propagador de la llama. Según UNE-EN 61386-1 y UNE-EN 61386-22. |  | 0 | m | 0.15
MTC_TTC020A |  |  | Conductor rígido unipolar de cobre, aislado, 750 V y 2,5 mm² de sección, para red equipotencial |  |  | 0 | m | 0.12
SIE2373I | 2373-I | 8421870650607 | Caja universal enlazable con tornillos - 60 mm |  |  | 0 | u | 0.31 | https://www.construnario.com/bc3/10900/CMP6485_2_2373_I.jpg https://www.construnario.com/bc3/10900/CMP6485_1_P_2373_I.jpg | https://www.construnario.com/bc3/10900/CMP6485_files_PM0017_CAJAS_PARA_ACCESORIOS_ELECTRICOS.pdf
MTC_PMATAUX |  |  | Pequeño material |  |  | 0 | % | 3
MOC_002 |  |  | Oficial 1ª electricista |  |  | 0 | h | 22
MOC_100 |  |  | Ayudante electricista |  |  | 0 | h | 20.3
PSIE_14303019 |  |  | Conj. Regulador para led 230Vac, Cerezo / Carbono Metalizado, serie Miro Madera Maciza | Conj. Regulador para led 230Vac, Cerezo / Carbono Metalizado, serie Miro Madera Maciza - Formada por las refs. 21549X, 5TC89000CM y 5TG11011. - Tubo PVC corrugado de M 20/gp5. - Conductor rígido de 2,5 mm2 de Cu. - Aislamiento VV 750 V. - En sistema monofásico con toma de tierra (fase, neutro y tierra), incluyendo caja de registro, caja de mecanismo universal con tornillos, totalmente montado e instalado. |  | 0 |  | 135.01 |  |  | https://www.construnario.com/diccionario/ficha_producto.aspx?id=13104563
SIE21549X |  | 8421870672517 | Regulador conmutador dimmer para lámparas led 230 Vac | Regulador conmutador dimmer para lámparas led 230 Vac de Siemens, con referencia 21549-X Lámparas LED 6-60 W. Incandescencia, halógenos directos (R) 6-120 W halógenos 12 V con transformador ferromagnético (L) 25-100 VA. Conmutación por pulsación. Fijación por garras o tornillos. Fusible T 1,6 H. 250V~ Envase 1 unidad. |  | 1 | u | 85.92 | https://www.construnario.com/bc3/10900/21549-X.jpg | https://www.construnario.com/bc3/10900/CMP6485_files_PM0169_REGULADORES.pdf
SIE5TC89000CM | 5TC89000CM | 4001869554846 | Tapa-botón regulador, Carbono Metalizado de Delta Miro |  |  | 1 | u | 16.51 | https://www.construnario.com/bc3/10900/CMP6485_0702000538-efc3_500.jpg
SIE5TG11011 | 5TG11011 | 4001869335049 | Madera, marco 1, Cerezo de Delta Miro |  |  | 1 | u | 28.65 | https://www.construnario.com/bc3/10900/CMP6485_1_5TG1101-1.jpg | https://www.construnario.com/bc3/10900/CMP6485_files_PM0188_Serie_i-System_(Miro&Line)-Style_MECANISMOS.pdf
MTC_AIA010B |  |  | Tubo curvable de PVC, corrugado, negro, diámetro'=20 mm | Tubo curvable de PVC, corrugado, de color negro, de 20 mm de diámetro nominal, para canalización empotrada en obra de fábrica (paredes y techos). Resistencia a la compresión 320 N, resistencia al impacto 1 julio, temperatura de trabajo -5°C hasta 60°C, con grado de protección IP 545 según UNE 20324, no propagador de la llama. Según UNE-EN 61386-1 y UNE-EN 61386-22. |  | 0 | m | 0.15
MTC_TTC020A |  |  | Conductor rígido unipolar de cobre, aislado, 750 V y 2,5 mm² de sección, para red equipotencial |  |  | 0 | m | 0.12
SIE2373I | 2373-I | 8421870650607 | Caja universal enlazable con tornillos - 60 mm |  |  | 0 | u | 0.31 | https://www.construnario.com/bc3/10900/CMP6485_2_2373_I.jpg https://www.construnario.com/bc3/10900/CMP6485_1_P_2373_I.jpg | https://www.construnario.com/bc3/10900/CMP6485_files_PM0017_CAJAS_PARA_ACCESORIOS_ELECTRICOS.pdf
MTC_PMATAUX |  |  | Pequeño material |  |  | 0 | % | 3
MOC_002 |  |  | Oficial 1ª electricista |  |  | 0 | h | 22
MOC_100 |  |  | Ayudante electricista |  |  | 0 | h | 20.3
PSIE_14303020 |  |  | Conj. Toma TV - SAT Cerezo / Carbono Metalizado, serie Miro Madera Maciza | Conj. Toma TV - SAT Cerezo / Carbono Metalizado, serie Miro Madera Maciza - Formada por las refs. 2923, 5TG1223 y 5TG11011. - Tubo PVC corrugado de M 20/gp5. - Conductor rígido de 2,5 mm2 de Cu. - Aislamiento VV 750 V. - En sistema monofásico con toma de tierra (fase, neutro y tierra), incluyendo caja de registro, caja de mecanismo universal con tornillos, totalmente montado e instalado. |  | 0 |  | 57.37 |  |  | https://www.construnario.com/diccionario/ficha_producto.aspx?id=13104564
SIE2923 |  | 8421870078128 | Toma TV - SAT final serie |  |  | 1 | u | 20.38 | https://www.construnario.com/bc3/10900/CMP6485_0702149444-383f_500.jpg
SIE5TG1223 | 5TG1223 | 4001869233956 | Tapa televisión2 agujeros, Carbono Metalizado de Delta Miro |  |  | 1 | u | 6.67 | https://www.construnario.com/bc3/10900/CMP6485_1_5TG1223.jpg
SIE5TG11011 | 5TG11011 | 4001869335049 | Madera, marco 1, Cerezo de Delta Miro |  |  | 1 | u | 28.65 | https://www.construnario.com/bc3/10900/CMP6485_1_5TG1101-1.jpg | https://www.construnario.com/bc3/10900/CMP6485_files_PM0188_Serie_i-System_(Miro&Line)-Style_MECANISMOS.pdf
MTC_AIA010B |  |  | Tubo curvable de PVC, corrugado, negro, diámetro'=20 mm | Tubo curvable de PVC, corrugado, de color negro, de 20 mm de diámetro nominal, para canalización empotrada en obra de fábrica (paredes y techos). Resistencia a la compresión 320 N, resistencia al impacto 1 julio, temperatura de trabajo -5°C hasta 60°C, con grado de protección IP 545 según UNE 20324, no propagador de la llama. Según UNE-EN 61386-1 y UNE-EN 61386-22. |  | 0 | m | 0.15
SIE2373I | 2373-I | 8421870650607 | Caja universal enlazable con tornillos - 60 mm |  |  | 0 | u | 0.31 | https://www.construnario.com/bc3/10900/CMP6485_2_2373_I.jpg https://www.construnario.com/bc3/10900/CMP6485_1_P_2373_I.jpg | https://www.construnario.com/bc3/10900/CMP6485_files_PM0017_CAJAS_PARA_ACCESORIOS_ELECTRICOS.pdf
MTC_PMATAUX |  |  | Pequeño material |  |  | 0 | % | 3
MOC_002 |  |  | Oficial 1ª electricista |  |  | 0 | h | 22
MOC_100 |  |  | Ayudante electricista |  |  | 0 | h | 20.3
PSIE_14303021 |  |  | Conj. Tarjetero hotel Cerezo / Carbono Metalizado, serie Miro Madera Maciza | Conj. Tarjetero hotel Cerezo / Carbono Metalizado, serie Miro Madera Maciza - Formada por las refs. 5TG4822 y 5TG11011. - Tubo PVC corrugado de M 20/gp5. - Conductor rígido de 2,5 mm2 de Cu. - Aislamiento VV 750 V. - En sistema monofásico con toma de tierra (fase, neutro y tierra), incluyendo caja de registro, caja de mecanismo universal con tornillos, totalmente montado e instalado. |  | 0 |  | 87.79 |  |  | https://www.construnario.com/diccionario/ficha_producto.aspx?id=13104565
SIE5TG4822 | 5TG4822 | 4001869270647 | TaRJetero hotel, Carbono Metalizado. de Delta Miro |  |  | 1 | u | 56.58 | https://www.construnario.com/bc3/10900/CMP6485_1_5TG4822.jpg
SIE5TG11011 | 5TG11011 | 4001869335049 | Madera, marco 1, Cerezo de Delta Miro |  |  | 1 | u | 28.65 | https://www.construnario.com/bc3/10900/CMP6485_1_5TG1101-1.jpg | https://www.construnario.com/bc3/10900/CMP6485_files_PM0188_Serie_i-System_(Miro&Line)-Style_MECANISMOS.pdf
MTC_AIA010B |  |  | Tubo curvable de PVC, corrugado, negro, diámetro'=20 mm | Tubo curvable de PVC, corrugado, de color negro, de 20 mm de diámetro nominal, para canalización empotrada en obra de fábrica (paredes y techos). Resistencia a la compresión 320 N, resistencia al impacto 1 julio, temperatura de trabajo -5°C hasta 60°C, con grado de protección IP 545 según UNE 20324, no propagador de la llama. Según UNE-EN 61386-1 y UNE-EN 61386-22. |  | 0 | m | 0.15
MTC_TTC020A |  |  | Conductor rígido unipolar de cobre, aislado, 750 V y 2,5 mm² de sección, para red equipotencial |  |  | 0 | m | 0.12
SIE2373I | 2373-I | 8421870650607 | Caja universal enlazable con tornillos - 60 mm |  |  | 0 | u | 0.31 | https://www.construnario.com/bc3/10900/CMP6485_2_2373_I.jpg https://www.construnario.com/bc3/10900/CMP6485_1_P_2373_I.jpg | https://www.construnario.com/bc3/10900/CMP6485_files_PM0017_CAJAS_PARA_ACCESORIOS_ELECTRICOS.pdf
MTC_PMATAUX |  |  | Pequeño material |  |  | 0 | % | 3
MOC_002 |  |  | Oficial 1ª electricista |  |  | 0 | h | 22
MOC_100 |  |  | Ayudante electricista |  |  | 0 | h | 20.3
PSIE_14303022 |  |  | Conj. Zumbador blanco polar, Cerezo / Carbono Metalizado, serie Miro Madera Maciza | Conj. Zumbador blanco polar, Cerezo / Carbono Metalizado, serie Miro Madera Maciza - Formada por las refs. 5TG98758CM, 5TG2096 y 5TG11011. - Tubo PVC corrugado de M 20/gp5. - Conductor rígido de 2,5 mm2 de Cu. - Aislamiento VV 750 V. - En sistema monofásico con toma de tierra (fase, neutro y tierra), incluyendo caja de registro, caja de mecanismo universal con tornillos, totalmente montado e instalado. |  | 0 |  | 68.89 |  |  | https://www.construnario.com/diccionario/ficha_producto.aspx?id=13104566
SIE5TG98758CM | 5TG98758CM | 4001869357393 | Zumbador 230V, Carbono Metalizado de Delta Miro |  |  | 1 | u | 26.4
SIE5TG2096 | 5TG2096 | 4001869357331 | Adaptador 1m M-SYSTEM, Carbono Metalizado de Delta Miro |  |  | 1 | u | 11.83 | https://www.construnario.com/bc3/10900/CMP6485_1_5TG2096.jpg | https://www.construnario.com/bc3/10900/CMP6485_files_PM0085_TIMBRES_Y_ZUMBADORES.pdf
SIE5TG11011 | 5TG11011 | 4001869335049 | Madera, marco 1, Cerezo de Delta Miro |  |  | 1 | u | 28.65 | https://www.construnario.com/bc3/10900/CMP6485_1_5TG1101-1.jpg | https://www.construnario.com/bc3/10900/CMP6485_files_PM0188_Serie_i-System_(Miro&Line)-Style_MECANISMOS.pdf
MTC_AIA010B |  |  | Tubo curvable de PVC, corrugado, negro, diámetro'=20 mm | Tubo curvable de PVC, corrugado, de color negro, de 20 mm de diámetro nominal, para canalización empotrada en obra de fábrica (paredes y techos). Resistencia a la compresión 320 N, resistencia al impacto 1 julio, temperatura de trabajo -5°C hasta 60°C, con grado de protección IP 545 según UNE 20324, no propagador de la llama. Según UNE-EN 61386-1 y UNE-EN 61386-22. |  | 0 | m | 0.15
MTC_TTC020A |  |  | Conductor rígido unipolar de cobre, aislado, 750 V y 2,5 mm² de sección, para red equipotencial |  |  | 0 | m | 0.12
SIE2373I | 2373-I | 8421870650607 | Caja universal enlazable con tornillos - 60 mm |  |  | 0 | u | 0.31 | https://www.construnario.com/bc3/10900/CMP6485_2_2373_I.jpg https://www.construnario.com/bc3/10900/CMP6485_1_P_2373_I.jpg | https://www.construnario.com/bc3/10900/CMP6485_files_PM0017_CAJAS_PARA_ACCESORIOS_ELECTRICOS.pdf
MTC_PMATAUX |  |  | Pequeño material |  |  | 0 | % | 3
MOC_002 |  |  | Oficial 1ª electricista |  |  | 0 | h | 22
MOC_100 |  |  | Ayudante electricista |  |  | 0 | h | 20.3
PSIE_14303023 |  |  | Conj. Indicador luminoso blanco, Cerezo / Carbono Metalizado, serie Miro Madera Maciza | Conj. Indicador luminoso blanco, Cerezo / Carbono Metalizado, serie Miro Madera Maciza - Formada por las refs. 5TG98803, 5TG2096 y 5TG11011. - Tubo PVC corrugado de M 20/gp5. - Conductor rígido de 2,5 mm2 de Cu. - Aislamiento VV 750 V. - En sistema monofásico con toma de tierra (fase, neutro y tierra), incluyendo caja de registro, caja de mecanismo universal con tornillos, totalmente montado e instalado. |  | 0 |  | 60.75 |  |  | https://www.construnario.com/diccionario/ficha_producto.aspx?id=13104567
SIE5TG98803 |  | 4001869365305 | M SYSTEM señal luz blanca, |  |  | 1 | u | 18.5 | https://www.construnario.com/bc3/10900/CMP6485_1_5TG9880-3.jpg
SIE5TG2096 | 5TG2096 | 4001869357331 | Adaptador 1m M-SYSTEM, Carbono Metalizado de Delta Miro |  |  | 1 | u | 11.83 | https://www.construnario.com/bc3/10900/CMP6485_1_5TG2096.jpg | https://www.construnario.com/bc3/10900/CMP6485_files_PM0085_TIMBRES_Y_ZUMBADORES.pdf
SIE5TG11011 | 5TG11011 | 4001869335049 | Madera, marco 1, Cerezo de Delta Miro |  |  | 1 | u | 28.65 | https://www.construnario.com/bc3/10900/CMP6485_1_5TG1101-1.jpg | https://www.construnario.com/bc3/10900/CMP6485_files_PM0188_Serie_i-System_(Miro&Line)-Style_MECANISMOS.pdf
MTC_AIA010B |  |  | Tubo curvable de PVC, corrugado, negro, diámetro'=20 mm | Tubo curvable de PVC, corrugado, de color negro, de 20 mm de diámetro nominal, para canalización empotrada en obra de fábrica (paredes y techos). Resistencia a la compresión 320 N, resistencia al impacto 1 julio, temperatura de trabajo -5°C hasta 60°C, con grado de protección IP 545 según UNE 20324, no propagador de la llama. Según UNE-EN 61386-1 y UNE-EN 61386-22. |  | 0 | m | 0.15
MTC_TTC020A |  |  | Conductor rígido unipolar de cobre, aislado, 750 V y 2,5 mm² de sección, para red equipotencial |  |  | 0 | m | 0.12
SIE2373I | 2373-I | 8421870650607 | Caja universal enlazable con tornillos - 60 mm |  |  | 0 | u | 0.31 | https://www.construnario.com/bc3/10900/CMP6485_2_2373_I.jpg https://www.construnario.com/bc3/10900/CMP6485_1_P_2373_I.jpg | https://www.construnario.com/bc3/10900/CMP6485_files_PM0017_CAJAS_PARA_ACCESORIOS_ELECTRICOS.pdf
MTC_PMATAUX |  |  | Pequeño material |  |  | 0 | % | 3
MOC_002 |  |  | Oficial 1ª electricista |  |  | 0 | h | 22
MOC_100 |  |  | Ayudante electricista |  |  | 0 | h | 20.3
PSIE_14303024 |  |  | Conj. Salida cable Cerezo / Carbono Metalizado, serie Miro Madera Maciza | Conj. Salida cable Cerezo / Carbono Metalizado, serie Miro Madera Maciza - Formada por las refs. 5TG1221 y 5TG11011. - Tubo PVC corrugado de M 20/gp5. - Conductor rígido de 2,5 mm2 de Cu. - Aislamiento VV 750 V. - En sistema monofásico con toma de tierra (fase, neutro y tierra), incluyendo caja de registro, caja de mecanismo universal con tornillos, totalmente montado e instalado. |  | 0 |  | 42.52 |  |  | https://www.construnario.com/diccionario/ficha_producto.aspx?id=13104568
SIE5TG1221 | 5TG1221 | 4001869233925 | Salida cables, Carbono Metalizado de Delta Miro |  |  | 1 | u | 12.63 | https://www.construnario.com/bc3/10900/CMP6485_1_5TG1221.jpg
SIE5TG11011 | 5TG11011 | 4001869335049 | Madera, marco 1, Cerezo de Delta Miro |  |  | 1 | u | 28.65 | https://www.construnario.com/bc3/10900/CMP6485_1_5TG1101-1.jpg | https://www.construnario.com/bc3/10900/CMP6485_files_PM0188_Serie_i-System_(Miro&Line)-Style_MECANISMOS.pdf
MTC_AIA010B |  |  | Tubo curvable de PVC, corrugado, negro, diámetro'=20 mm | Tubo curvable de PVC, corrugado, de color negro, de 20 mm de diámetro nominal, para canalización empotrada en obra de fábrica (paredes y techos). Resistencia a la compresión 320 N, resistencia al impacto 1 julio, temperatura de trabajo -5°C hasta 60°C, con grado de protección IP 545 según UNE 20324, no propagador de la llama. Según UNE-EN 61386-1 y UNE-EN 61386-22. |  | 0 | m | 0.15
SIE2373I | 2373-I | 8421870650607 | Caja universal enlazable con tornillos - 60 mm |  |  | 0 | u | 0.31 | https://www.construnario.com/bc3/10900/CMP6485_2_2373_I.jpg https://www.construnario.com/bc3/10900/CMP6485_1_P_2373_I.jpg | https://www.construnario.com/bc3/10900/CMP6485_files_PM0017_CAJAS_PARA_ACCESORIOS_ELECTRICOS.pdf
MTC_PMATAUX |  |  | Pequeño material |  |  | 0 | % | 3
MOC_002 |  |  | Oficial 1ª electricista |  |  | 0 | h | 22
MOC_100 |  |  | Ayudante electricista |  |  | 0 | h | 20.3
PSIE_14303025 |  |  | Conj. Tapa ciega Cerezo / Carbono Metalizado, serie Miro Madera Maciza | Conj. Tapa ciega Cerezo / Carbono Metalizado, serie Miro Madera Maciza - Formada por las refs. 5TG1220 y 5TG11011. - Tubo PVC corrugado de M 20/gp5. - Aislamiento VV 750 V. - En sistema monofásico con toma de tierra (fase, neutro y tierra), incluyendo caja de registro, caja de mecanismo universal con tornillos, totalmente montado e instalado. |  | 0 |  | 38.87 |  |  | https://www.construnario.com/diccionario/ficha_producto.aspx?id=13104569
SIE5TG1220 | 5TG1220 | 4001869233918 | Tapa ciega, Carbono Metalizado de Delta Miro |  |  | 1 | u | 9.09 | https://www.construnario.com/bc3/10900/CMP6485_1_5TG1220.jpg
SIE5TG11011 | 5TG11011 | 4001869335049 | Madera, marco 1, Cerezo de Delta Miro |  |  | 1 | u | 28.65 | https://www.construnario.com/bc3/10900/CMP6485_1_5TG1101-1.jpg | https://www.construnario.com/bc3/10900/CMP6485_files_PM0188_Serie_i-System_(Miro&Line)-Style_MECANISMOS.pdf
MTC_AIA010B |  |  | Tubo curvable de PVC, corrugado, negro, diámetro'=20 mm | Tubo curvable de PVC, corrugado, de color negro, de 20 mm de diámetro nominal, para canalización empotrada en obra de fábrica (paredes y techos). Resistencia a la compresión 320 N, resistencia al impacto 1 julio, temperatura de trabajo -5°C hasta 60°C, con grado de protección IP 545 según UNE 20324, no propagador de la llama. Según UNE-EN 61386-1 y UNE-EN 61386-22. |  | 0 | m | 0.15
SIE2373I | 2373-I | 8421870650607 | Caja universal enlazable con tornillos - 60 mm |  |  | 0 | u | 0.31 | https://www.construnario.com/bc3/10900/CMP6485_2_2373_I.jpg https://www.construnario.com/bc3/10900/CMP6485_1_P_2373_I.jpg | https://www.construnario.com/bc3/10900/CMP6485_files_PM0017_CAJAS_PARA_ACCESORIOS_ELECTRICOS.pdf
MTC_PMATAUX |  |  | Pequeño material |  |  | 0 | % | 3
MOC_002 |  |  | Oficial 1ª electricista |  |  | 0 | h | 22
MOC_100 |  |  | Ayudante electricista |  |  | 0 | h | 20.3
PSIE_14303028 |  |  | Conj. Pulsador con regulador universal RLC Cerezo / Carbono Metalizado, serie Miro Madera Maciza | Conj. Pulsador con regulador universal RLC Cerezo / Carbono Metalizado, serie Miro Madera Maciza - Formada por las refs. 2385, 18516X, 5TG62705CM00 y 5TG11011. - Tubo PVC corrugado de M 20/gp5. - Conductor rígido de 2,5 mm2 de Cu. - Aislamiento VV 750 V. - En sistema monofásico con toma de tierra (fase, neutro y tierra), incluyendo caja de registro, caja de mecanismo universal con tornillos, totalmente montado e instalado. |  | 0 |  | 101.56 | https://www.construnario.com/bc3/10900/cerezoalumniodeltamiro.png |  | https://www.construnario.com/diccionario/ficha_producto.aspx?id=13104570
SIE2385 |  | 8421870678502 | Regulador universal RLC |  |  | 1 | u | 56.86 | https://www.construnario.com/bc3/10900/2385.jpg
SIE18516X |  | 8421870045496 | Pulsador con garras |  |  | 1 | u | 7.65 | https://www.construnario.com/bc3/10900/CMP6485_0702168842-ed41_500.jpg
SIE5TG62705CM00 | 5TG62705CM00 | 4001869555317 | Tecla simple, Carbono Metalizado de Delta Miro |  |  | 1 | u | 5.44 | https://www.construnario.com/bc3/10900/CMP6485_1_5TG6270-5CM00.jpg | https://www.construnario.com/bc3/10900/CMP6485_files_PM0188_Serie_i-System_(Miro&Line)-Style_MECANISMOS.pdf
SIE5TG11011 | 5TG11011 | 4001869335049 | Madera, marco 1, Cerezo de Delta Miro |  |  | 1 | u | 28.65 | https://www.construnario.com/bc3/10900/CMP6485_1_5TG1101-1.jpg | https://www.construnario.com/bc3/10900/CMP6485_files_PM0188_Serie_i-System_(Miro&Line)-Style_MECANISMOS.pdf
MTC_AIA010B |  |  | Tubo curvable de PVC, corrugado, negro, diámetro'=20 mm | Tubo curvable de PVC, corrugado, de color negro, de 20 mm de diámetro nominal, para canalización empotrada en obra de fábrica (paredes y techos). Resistencia a la compresión 320 N, resistencia al impacto 1 julio, temperatura de trabajo -5°C hasta 60°C, con grado de protección IP 545 según UNE 20324, no propagador de la llama. Según UNE-EN 61386-1 y UNE-EN 61386-22. |  | 0 | m | 0.15
MTC_TTC020A |  |  | Conductor rígido unipolar de cobre, aislado, 750 V y 2,5 mm² de sección, para red equipotencial |  |  | 0 | m | 0.12
SIE2373I | 2373-I | 8421870650607 | Caja universal enlazable con tornillos - 60 mm |  |  | 0 | u | 0.31 | https://www.construnario.com/bc3/10900/CMP6485_2_2373_I.jpg https://www.construnario.com/bc3/10900/CMP6485_1_P_2373_I.jpg | https://www.construnario.com/bc3/10900/CMP6485_files_PM0017_CAJAS_PARA_ACCESORIOS_ELECTRICOS.pdf
MTC_PMATAUX |  |  | Pequeño material |  |  | 0 | % | 3
MOC_002 |  |  | Oficial 1ª electricista |  |  | 0 | h | 22
MOC_100 |  |  | Ayudante electricista |  |  | 0 | h | 20.3
PSIE_14303029 |  |  | Conj. Pulsador con regulador led Cerezo / Carbono Metalizado, serie Miro Madera Maciza | Conj. Pulsador con regulador led Cerezo / Carbono Metalizado, serie Miro Madera Maciza - Formada por las refs. 2386, 18516X, 5TG62705CM00 y 5TG11011. - Tubo PVC corrugado de M 20/gp5. - Conductor rígido de 2,5 mm2 de Cu. - Aislamiento VV 750 V. - En sistema monofásico con toma de tierra (fase, neutro y tierra), incluyendo caja de registro, caja de mecanismo universal con tornillos, totalmente montado e instalado. |  | 0 |  | 117.69 | https://www.construnario.com/bc3/10900/cerezoalumniodeltamiro.png |  | https://www.construnario.com/diccionario/ficha_producto.aspx?id=13104571
SIE2386 |  | 8421870678519 | Regulador LED |  |  | 1 | u | 72.52 | https://www.construnario.com/bc3/10900/2386.jpg
SIE18516X |  | 8421870045496 | Pulsador con garras |  |  | 1 | u | 7.65 | https://www.construnario.com/bc3/10900/CMP6485_0702168842-ed41_500.jpg
SIE5TG62705CM00 | 5TG62705CM00 | 4001869555317 | Tecla simple, Carbono Metalizado de Delta Miro |  |  | 1 | u | 5.44 | https://www.construnario.com/bc3/10900/CMP6485_1_5TG6270-5CM00.jpg | https://www.construnario.com/bc3/10900/CMP6485_files_PM0188_Serie_i-System_(Miro&Line)-Style_MECANISMOS.pdf
SIE5TG11011 | 5TG11011 | 4001869335049 | Madera, marco 1, Cerezo de Delta Miro |  |  | 1 | u | 28.65 | https://www.construnario.com/bc3/10900/CMP6485_1_5TG1101-1.jpg | https://www.construnario.com/bc3/10900/CMP6485_files_PM0188_Serie_i-System_(Miro&Line)-Style_MECANISMOS.pdf
MTC_AIA010B |  |  | Tubo curvable de PVC, corrugado, negro, diámetro'=20 mm | Tubo curvable de PVC, corrugado, de color negro, de 20 mm de diámetro nominal, para canalización empotrada en obra de fábrica (paredes y techos). Resistencia a la compresión 320 N, resistencia al impacto 1 julio, temperatura de trabajo -5°C hasta 60°C, con grado de protección IP 545 según UNE 20324, no propagador de la llama. Según UNE-EN 61386-1 y UNE-EN 61386-22. |  | 0 | m | 0.15
MTC_TTC020A |  |  | Conductor rígido unipolar de cobre, aislado, 750 V y 2,5 mm² de sección, para red equipotencial |  |  | 0 | m | 0.12
SIE2373I | 2373-I | 8421870650607 | Caja universal enlazable con tornillos - 60 mm |  |  | 0 | u | 0.31 | https://www.construnario.com/bc3/10900/CMP6485_2_2373_I.jpg https://www.construnario.com/bc3/10900/CMP6485_1_P_2373_I.jpg | https://www.construnario.com/bc3/10900/CMP6485_files_PM0017_CAJAS_PARA_ACCESORIOS_ELECTRICOS.pdf
MTC_PMATAUX |  |  | Pequeño material |  |  | 0 | % | 3
MOC_002 |  |  | Oficial 1ª electricista |  |  | 0 | h | 22
MOC_100 |  |  | Ayudante electricista |  |  | 0 | h | 20.3
PSIE_14303030 |  |  | Conj. Pulsador con regulador para tiras led monocromo (12-48Vcc) Cerezo / Carbono Metalizado, serie Miro Madera Maciza | Conj. Pulsador con regulador para tiras led monocromo (12-48Vcc) Cerezo / Carbono Metalizado, serie Miro Madera Maciza - Formada por las refs. 2387, 18516X, 5TG62705CM00 y 5TG11011. - Tubo PVC corrugado de M 20/gp5. - Conductor rígido de 2,5 mm2 de Cu. - Aislamiento VV 750 V. - En sistema monofásico con toma de tierra (fase, neutro y tierra), incluyendo caja de registro, caja de mecanismo universal con tornillos, totalmente montado e instalado. |  | 0 |  | 119.16 | https://www.construnario.com/bc3/10900/cerezoalumniodeltamiro.png |  | https://www.construnario.com/diccionario/ficha_producto.aspx?id=13104572
SIE2387 |  | 8421870678526 | Regulador para tiras LED monocromo 12-48Vcc |  |  | 1 | u | 73.95 | https://www.construnario.com/bc3/10900/2387.jpg
SIE18516X |  | 8421870045496 | Pulsador con garras |  |  | 1 | u | 7.65 | https://www.construnario.com/bc3/10900/CMP6485_0702168842-ed41_500.jpg
SIE5TG62705CM00 | 5TG62705CM00 | 4001869555317 | Tecla simple, Carbono Metalizado de Delta Miro |  |  | 1 | u | 5.44 | https://www.construnario.com/bc3/10900/CMP6485_1_5TG6270-5CM00.jpg | https://www.construnario.com/bc3/10900/CMP6485_files_PM0188_Serie_i-System_(Miro&Line)-Style_MECANISMOS.pdf
SIE5TG11011 | 5TG11011 | 4001869335049 | Madera, marco 1, Cerezo de Delta Miro |  |  | 1 | u | 28.65 | https://www.construnario.com/bc3/10900/CMP6485_1_5TG1101-1.jpg | https://www.construnario.com/bc3/10900/CMP6485_files_PM0188_Serie_i-System_(Miro&Line)-Style_MECANISMOS.pdf
MTC_AIA010B |  |  | Tubo curvable de PVC, corrugado, negro, diámetro'=20 mm | Tubo curvable de PVC, corrugado, de color negro, de 20 mm de diámetro nominal, para canalización empotrada en obra de fábrica (paredes y techos). Resistencia a la compresión 320 N, resistencia al impacto 1 julio, temperatura de trabajo -5°C hasta 60°C, con grado de protección IP 545 según UNE 20324, no propagador de la llama. Según UNE-EN 61386-1 y UNE-EN 61386-22. |  | 0 | m | 0.15
MTC_TTC020A |  |  | Conductor rígido unipolar de cobre, aislado, 750 V y 2,5 mm² de sección, para red equipotencial |  |  | 0 | m | 0.12
SIE2373I | 2373-I | 8421870650607 | Caja universal enlazable con tornillos - 60 mm |  |  | 0 | u | 0.31 | https://www.construnario.com/bc3/10900/CMP6485_2_2373_I.jpg https://www.construnario.com/bc3/10900/CMP6485_1_P_2373_I.jpg | https://www.construnario.com/bc3/10900/CMP6485_files_PM0017_CAJAS_PARA_ACCESORIOS_ELECTRICOS.pdf
MTC_PMATAUX |  |  | Pequeño material |  |  | 0 | % | 3
MOC_002 |  |  | Oficial 1ª electricista |  |  | 0 | h | 22
MOC_100 |  |  | Ayudante electricista |  |  | 0 | h | 20.3
PSIE_14303031 |  |  | Conj. Pulsador con regulador para lámparas fluocompactas regulables Cerezo / Carbono Metalizado, serie Miro Madera Maciza | Conj. Pulsador con regulador para lámparas fluocompactas regulables Cerezo / Carbono Metalizado, serie Miro Madera Maciza - Formada por las refs. 2388, 18516X, 5TG62705CM00 y 5TG11011. - Tubo PVC corrugado de M 20/gp5. - Conductor rígido de 2,5 mm2 de Cu. - Aislamiento VV 750 V. - En sistema monofásico con toma de tierra (fase, neutro y tierra), incluyendo caja de registro, caja de mecanismo universal con tornillos, totalmente montado e instalado. |  | 0 |  | 119.1 | https://www.construnario.com/bc3/10900/cerezoalumniodeltamiro.png |  | https://www.construnario.com/diccionario/ficha_producto.aspx?id=13104573
SIE2388 |  | 8421870678533 | Regulador para lámparas fluocompactas regulables |  |  | 1 | u | 73.89 | https://www.construnario.com/bc3/10900/2388.jpg
SIE18516X |  | 8421870045496 | Pulsador con garras |  |  | 1 | u | 7.65 | https://www.construnario.com/bc3/10900/CMP6485_0702168842-ed41_500.jpg
SIE5TG62705CM00 | 5TG62705CM00 | 4001869555317 | Tecla simple, Carbono Metalizado de Delta Miro |  |  | 1 | u | 5.44 | https://www.construnario.com/bc3/10900/CMP6485_1_5TG6270-5CM00.jpg | https://www.construnario.com/bc3/10900/CMP6485_files_PM0188_Serie_i-System_(Miro&Line)-Style_MECANISMOS.pdf
SIE5TG11011 | 5TG11011 | 4001869335049 | Madera, marco 1, Cerezo de Delta Miro |  |  | 1 | u | 28.65 | https://www.construnario.com/bc3/10900/CMP6485_1_5TG1101-1.jpg | https://www.construnario.com/bc3/10900/CMP6485_files_PM0188_Serie_i-System_(Miro&Line)-Style_MECANISMOS.pdf
MTC_AIA010B |  |  | Tubo curvable de PVC, corrugado, negro, diámetro'=20 mm | Tubo curvable de PVC, corrugado, de color negro, de 20 mm de diámetro nominal, para canalización empotrada en obra de fábrica (paredes y techos). Resistencia a la compresión 320 N, resistencia al impacto 1 julio, temperatura de trabajo -5°C hasta 60°C, con grado de protección IP 545 según UNE 20324, no propagador de la llama. Según UNE-EN 61386-1 y UNE-EN 61386-22. |  | 0 | m | 0.15
MTC_TTC020A |  |  | Conductor rígido unipolar de cobre, aislado, 750 V y 2,5 mm² de sección, para red equipotencial |  |  | 0 | m | 0.12
SIE2373I | 2373-I | 8421870650607 | Caja universal enlazable con tornillos - 60 mm |  |  | 0 | u | 0.31 | https://www.construnario.com/bc3/10900/CMP6485_2_2373_I.jpg https://www.construnario.com/bc3/10900/CMP6485_1_P_2373_I.jpg | https://www.construnario.com/bc3/10900/CMP6485_files_PM0017_CAJAS_PARA_ACCESORIOS_ELECTRICOS.pdf
MTC_PMATAUX |  |  | Pequeño material |  |  | 0 | % | 3
MOC_002 |  |  | Oficial 1ª electricista |  |  | 0 | h | 22
MOC_100 |  |  | Ayudante electricista |  |  | 0 | h | 20.3
PSIE_14303032 |  |  | Conj. Conector VGA Cerezo / Carbono Metalizado, serie Miro Madera Maciza | Conj. Conector VGA Cerezo / Carbono Metalizado, serie Miro Madera Maciza - Formada por las refs. 18578VGA, 5TG12262 y 5TG11011. - Tubo PVC corrugado de M 20/gp5. - Aislamiento VV 750 V. - En sistema monofásico con toma de tierra (fase, neutro y tierra), incluyendo caja de registro, caja de mecanismo universal con tornillos, totalmente montado e instalado. |  | 0 |  | 125.23 |  |  | https://www.construnario.com/diccionario/ficha_producto.aspx?id=13104574
SIE18578VGA |  | 8421870676546 | Conector VGA blanco |  |  | 1 | u | 76.37 | https://www.construnario.com/bc3/10900/CMP6485_1_18578_VGA.jpg
SIE5TG12262 | 5TG12262 | 4001869335919 | Tapa salida altavoz, Carbono Metalizado. de Delta Miro |  |  | 1 | u | 16.56 | https://www.construnario.com/bc3/10900/CMP6485_1_5TG1226-2.jpg https://www.construnario.com/bc3/10900/CMP6485_1_5TG12262.jpg
SIE5TG11011 | 5TG11011 | 4001869335049 | Madera, marco 1, Cerezo de Delta Miro |  |  | 1 | u | 28.65 | https://www.construnario.com/bc3/10900/CMP6485_1_5TG1101-1.jpg | https://www.construnario.com/bc3/10900/CMP6485_files_PM0188_Serie_i-System_(Miro&Line)-Style_MECANISMOS.pdf
MTC_AIA010B |  |  | Tubo curvable de PVC, corrugado, negro, diámetro'=20 mm | Tubo curvable de PVC, corrugado, de color negro, de 20 mm de diámetro nominal, para canalización empotrada en obra de fábrica (paredes y techos). Resistencia a la compresión 320 N, resistencia al impacto 1 julio, temperatura de trabajo -5°C hasta 60°C, con grado de protección IP 545 según UNE 20324, no propagador de la llama. Según UNE-EN 61386-1 y UNE-EN 61386-22. |  | 0 | m | 0.15
SIE2373I | 2373-I | 8421870650607 | Caja universal enlazable con tornillos - 60 mm |  |  | 0 | u | 0.31 | https://www.construnario.com/bc3/10900/CMP6485_2_2373_I.jpg https://www.construnario.com/bc3/10900/CMP6485_1_P_2373_I.jpg | https://www.construnario.com/bc3/10900/CMP6485_files_PM0017_CAJAS_PARA_ACCESORIOS_ELECTRICOS.pdf
MTC_PMATAUX |  |  | Pequeño material |  |  | 0 | % | 3
MOC_002 |  |  | Oficial 1ª electricista |  |  | 0 | h | 22
MOC_100 |  |  | Ayudante electricista |  |  | 0 | h | 20.3
PSIE_14303033 |  |  | Conj. Conector HDMI tipo A Cerezo / Carbono Metalizado, serie Miro Madera Maciza | Conj. Conector HDMI tipo A Cerezo / Carbono Metalizado, serie Miro Madera Maciza - Formada por las refs. 18578HDMI, 5TG12262 y 5TG11011. - Tubo PVC corrugado de M 20/gp5. - Aislamiento VV 750 V. - En sistema monofásico con toma de tierra (fase, neutro y tierra), incluyendo caja de registro, caja de mecanismo universal con tornillos, totalmente montado e instalado. |  | 0 |  | 130.79 |  |  | https://www.construnario.com/diccionario/ficha_producto.aspx?id=13104575
SIE18578HDMI |  | 8421870676522 | Conector HDMI tipo A blanco |  |  | 1 | u | 81.77 | https://www.construnario.com/bc3/10900/CMP6485_1_18578_HDMI.jpg
SIE5TG12262 | 5TG12262 | 4001869335919 | Tapa salida altavoz, Carbono Metalizado. de Delta Miro |  |  | 1 | u | 16.56 | https://www.construnario.com/bc3/10900/CMP6485_1_5TG1226-2.jpg https://www.construnario.com/bc3/10900/CMP6485_1_5TG12262.jpg
SIE5TG11011 | 5TG11011 | 4001869335049 | Madera, marco 1, Cerezo de Delta Miro |  |  | 1 | u | 28.65 | https://www.construnario.com/bc3/10900/CMP6485_1_5TG1101-1.jpg | https://www.construnario.com/bc3/10900/CMP6485_files_PM0188_Serie_i-System_(Miro&Line)-Style_MECANISMOS.pdf
MTC_AIA010B |  |  | Tubo curvable de PVC, corrugado, negro, diámetro'=20 mm | Tubo curvable de PVC, corrugado, de color negro, de 20 mm de diámetro nominal, para canalización empotrada en obra de fábrica (paredes y techos). Resistencia a la compresión 320 N, resistencia al impacto 1 julio, temperatura de trabajo -5°C hasta 60°C, con grado de protección IP 545 según UNE 20324, no propagador de la llama. Según UNE-EN 61386-1 y UNE-EN 61386-22. |  | 0 | m | 0.15
SIE2373I | 2373-I | 8421870650607 | Caja universal enlazable con tornillos - 60 mm |  |  | 0 | u | 0.31 | https://www.construnario.com/bc3/10900/CMP6485_2_2373_I.jpg https://www.construnario.com/bc3/10900/CMP6485_1_P_2373_I.jpg | https://www.construnario.com/bc3/10900/CMP6485_files_PM0017_CAJAS_PARA_ACCESORIOS_ELECTRICOS.pdf
MTC_PMATAUX |  |  | Pequeño material |  |  | 0 | % | 3
MOC_002 |  |  | Oficial 1ª electricista |  |  | 0 | h | 22
MOC_100 |  |  | Ayudante electricista |  |  | 0 | h | 20.3
PSIE_14303034 |  |  | Conj. Conector USB tipo A Cerezo / Carbono Metalizado, serie Miro Madera Maciza | Conj. Conector USB tipo A Cerezo / Carbono Metalizado, serie Miro Madera Maciza - Formada por las refs. 18578USB, 5TG12262 y 5TG11011. - Tubo PVC corrugado de M 20/gp5. - Aislamiento VV 750 V. - En sistema monofásico con toma de tierra (fase, neutro y tierra), incluyendo caja de registro, caja de mecanismo universal con tornillos, totalmente montado e instalado. |  | 0 |  | 112.22 |  |  | https://www.construnario.com/diccionario/ficha_producto.aspx?id=13104576
SIE18578USB |  | 8421870676539 | Conector USB tipo A blanco |  |  | 1 | u | 63.74 | https://www.construnario.com/bc3/10900/CMP6485_1_18578_USB.jpg
SIE5TG12262 | 5TG12262 | 4001869335919 | Tapa salida altavoz, Carbono Metalizado. de Delta Miro |  |  | 1 | u | 16.56 | https://www.construnario.com/bc3/10900/CMP6485_1_5TG1226-2.jpg https://www.construnario.com/bc3/10900/CMP6485_1_5TG12262.jpg
SIE5TG11011 | 5TG11011 | 4001869335049 | Madera, marco 1, Cerezo de Delta Miro |  |  | 1 | u | 28.65 | https://www.construnario.com/bc3/10900/CMP6485_1_5TG1101-1.jpg | https://www.construnario.com/bc3/10900/CMP6485_files_PM0188_Serie_i-System_(Miro&Line)-Style_MECANISMOS.pdf
MTC_AIA010B |  |  | Tubo curvable de PVC, corrugado, negro, diámetro'=20 mm | Tubo curvable de PVC, corrugado, de color negro, de 20 mm de diámetro nominal, para canalización empotrada en obra de fábrica (paredes y techos). Resistencia a la compresión 320 N, resistencia al impacto 1 julio, temperatura de trabajo -5°C hasta 60°C, con grado de protección IP 545 según UNE 20324, no propagador de la llama. Según UNE-EN 61386-1 y UNE-EN 61386-22. |  | 0 | m | 0.15
SIE2373I | 2373-I | 8421870650607 | Caja universal enlazable con tornillos - 60 mm |  |  | 0 | u | 0.31 | https://www.construnario.com/bc3/10900/CMP6485_2_2373_I.jpg https://www.construnario.com/bc3/10900/CMP6485_1_P_2373_I.jpg | https://www.construnario.com/bc3/10900/CMP6485_files_PM0017_CAJAS_PARA_ACCESORIOS_ELECTRICOS.pdf
MTC_PMATAUX |  |  | Pequeño material |  |  | 0 | % | 3
MOC_002 |  |  | Oficial 1ª electricista |  |  | 0 | h | 22
MOC_100 |  |  | Ayudante electricista |  |  | 0 | h | 20.3
Mecanismos Siemens serie Delta Style
Blanco Polar, serie Style
Blanco Polar / Blanco Polar, serie Style
PSIE_31101001 |  |  | Conj. Toma schuko 2P + T emborne rápido sin garras, blanco polar, serie Style | Conj. Toma schuko 2P + T emborne rápido sin garras, blanco polar, serie Style - Formada por las refs. 5UB11015KK, 5UH12732WH y 5TG13210WH. - Tubo PVC corrugado de M 20/gp5. - Conductor rígido de 2,5 mm2 de Cu. - Aislamiento VV 750 V. - En sistema monofásico con toma de tierra (fase, neutro y tierra), incluyendo caja de registro, caja de mecanismo universal con tornillos, totalmente montado e instalado. |  | 0 |  | 11.14 |  |  | https://www.construnario.com/diccionario/ficha_producto.aspx?id=13104577
SIE5UB11015KK | 5UB11015KK | 4001869397597 | Base schuko emborne. rápido, sin garras, de Delta |  |  | 0 | u | 3.83 | https://www.construnario.com/bc3/10900/CMP6485_1_5UB1101-5B.jpg
SIE5UH12732WH |  | 4001869553818 | Tapa schuko, protección de seguridad., Blanco Polar de Delta Style |  |  | 1 | u | 6.46 | https://www.construnario.com/bc3/10900/CMP6485_1_5UH1273-2WH-style-tapa_schuko_2PT-blanco_polar-100-2000px.png https://www.construnario.com/bc3/10900/CMP6485_1_5UH1273-2WH.jpg | https://www.construnario.com/bc3/10900/CMP6485_files_PM0192_Serie_i-System_(Miro&Line)-Style_BASES.pdf
SIE5TG13210WH | 5TG13210WH | 4001869553269 | Marco 1 elemento Blanco Polar de Delta Style |  |  | 1 | u | 4.36 | https://www.construnario.com/bc3/10900/CMP6485_1_5TG1321-0WH.png https://www.construnario.com/bc3/10900/CMP6485_1_5TG1321-0WH.jpg | https://www.construnario.com/bc3/10900/CMP6485_files_PM0188_Serie_i-System_(Miro&Line)-Style_MECANISMOS.pdf
MTC_AIA010B |  |  | Tubo curvable de PVC, corrugado, negro, diámetro'=20 mm | Tubo curvable de PVC, corrugado, de color negro, de 20 mm de diámetro nominal, para canalización empotrada en obra de fábrica (paredes y techos). Resistencia a la compresión 320 N, resistencia al impacto 1 julio, temperatura de trabajo -5°C hasta 60°C, con grado de protección IP 545 según UNE 20324, no propagador de la llama. Según UNE-EN 61386-1 y UNE-EN 61386-22. |  | 0 | m | 0.15
MTC_TTC020A |  |  | Conductor rígido unipolar de cobre, aislado, 750 V y 2,5 mm² de sección, para red equipotencial |  |  | 0 | m | 0.12
SIE2373I | 2373-I | 8421870650607 | Caja universal enlazable con tornillos - 60 mm |  |  | 0 | u | 0.31 | https://www.construnario.com/bc3/10900/CMP6485_2_2373_I.jpg https://www.construnario.com/bc3/10900/CMP6485_1_P_2373_I.jpg | https://www.construnario.com/bc3/10900/CMP6485_files_PM0017_CAJAS_PARA_ACCESORIOS_ELECTRICOS.pdf
MTC_PMATAUX |  |  | Pequeño material |  |  | 0 | % | 3
MOC_002 |  |  | Oficial 1ª electricista |  |  | 0 | h | 22
MOC_100 |  |  | Ayudante electricista |  |  | 0 | h | 20.3
PSIE_31101002 |  |  | Conj. Conmutador simple blanco polar, serie Style | Conj. Conmutador simple blanco polar, serie Style - Formada por las refs. 18506X, 5TG72705WH00 y 5TG13210WH. - Tubo PVC corrugado de M 20/gp5. - Conductor rígido de 2,5 mm2 de Cu. - Aislamiento VV 750 V. - En sistema monofásico con toma de tierra (fase, neutro y tierra), incluyendo caja de registro, caja de mecanismo universal con tornillos, totalmente montado e instalado. |  | 0 |  | 16.57 | https://www.construnario.com/bc3/10900/blancopolardeltastyle.png |  | https://www.construnario.com/diccionario/ficha_producto.aspx?id=13104578
SIE18506X |  | 8421870045410 | Conmutador simple con garras |  |  | 1 | u | 8.14 | https://www.construnario.com/bc3/10900/CMP6485_0702199693-68a1_500.jpg | https://www.construnario.com/bc3/10900/CMP6485_files_Interruptores-información_cargas_SBL.pdf https://www.construnario.com/bc3/10900/CMP6485_files_PM0188_Serie_i-System_(Miro&Line)-Style_MECANISMOS.pdf
SIE5TG72705WH00 |  | 4001869556017 | Tecla simple, Blanco Polar de Delta Style |  |  | 1 | u | 3.59 | https://www.construnario.com/bc3/10900/CMP6485_1_5TG7270-5WH00-style-tecla-blanco_polar-100-2000px.png https://www.construnario.com/bc3/10900/CMP6485_1_5TG7270-5WH00.jpg | https://www.construnario.com/bc3/10900/CMP6485_files_AENOR_teclas-i-system-style.pdf
SIE5TG13210WH | 5TG13210WH | 4001869553269 | Marco 1 elemento Blanco Polar de Delta Style |  |  | 1 | u | 4.36 | https://www.construnario.com/bc3/10900/CMP6485_1_5TG1321-0WH.png https://www.construnario.com/bc3/10900/CMP6485_1_5TG1321-0WH.jpg | https://www.construnario.com/bc3/10900/CMP6485_files_PM0188_Serie_i-System_(Miro&Line)-Style_MECANISMOS.pdf
MTC_AIA010B |  |  | Tubo curvable de PVC, corrugado, negro, diámetro'=20 mm | Tubo curvable de PVC, corrugado, de color negro, de 20 mm de diámetro nominal, para canalización empotrada en obra de fábrica (paredes y techos). Resistencia a la compresión 320 N, resistencia al impacto 1 julio, temperatura de trabajo -5°C hasta 60°C, con grado de protección IP 545 según UNE 20324, no propagador de la llama. Según UNE-EN 61386-1 y UNE-EN 61386-22. |  | 0 | m | 0.15
MTC_TTC020A |  |  | Conductor rígido unipolar de cobre, aislado, 750 V y 2,5 mm² de sección, para red equipotencial |  |  | 0 | m | 0.12
SIE2373I | 2373-I | 8421870650607 | Caja universal enlazable con tornillos - 60 mm |  |  | 0 | u | 0.31 | https://www.construnario.com/bc3/10900/CMP6485_2_2373_I.jpg https://www.construnario.com/bc3/10900/CMP6485_1_P_2373_I.jpg | https://www.construnario.com/bc3/10900/CMP6485_files_PM0017_CAJAS_PARA_ACCESORIOS_ELECTRICOS.pdf
MTC_PMATAUX |  |  | Pequeño material |  |  | 0 | % | 3
MOC_002 |  |  | Oficial 1ª electricista |  |  | 0 | h | 22
MOC_100 |  |  | Ayudante electricista |  |  | 0 | h | 20.3
PSIE_31101003 |  |  | Conj. Conmutador simple con difusor, blanco polar, serie Style | Conj. Conmutador simple con difusor, blanco polar, serie Style - Formada por las refs. 18506X, 180391, 5TG72705WH01 y 5TG13210WH. - Tubo PVC corrugado de M 20/gp5. - Conductor rígido de 2,5 mm2 de Cu. - Aislamiento VV 750 V. - En sistema monofásico con toma de tierra (fase, neutro y tierra), incluyendo caja de registro, caja de mecanismo universal con tornillos, totalmente montado e instalado. |  | 0 |  | 17.15 |  |  | https://www.construnario.com/diccionario/ficha_producto.aspx?id=13104579
SIE18506X |  | 8421870045410 | Conmutador simple con garras |  |  | 1 | u | 8.14 | https://www.construnario.com/bc3/10900/CMP6485_0702199693-68a1_500.jpg | https://www.construnario.com/bc3/10900/CMP6485_files_Interruptores-información_cargas_SBL.pdf https://www.construnario.com/bc3/10900/CMP6485_files_PM0188_Serie_i-System_(Miro&Line)-Style_MECANISMOS.pdf
SIE18039-1AZ |  |  | Señalizador luminoso bipolar y control P.VDE | Señalizador luminoso bipolar y control P.VDE |  | 1 |  | 0
SIE5TG72705WH01 |  | 4001869556055 | Tecla simple, difusor, Blanco Polar de Delta Style |  |  | 1 | u | 4.15 | https://www.construnario.com/bc3/10900/CMP6485_1_5TG7270-5WH01-style-tecla_con_difusor-blanco_polar-100-2000px.png https://www.construnario.com/bc3/10900/CMP6485_1_5TG7270-5WH01.jpg | https://www.construnario.com/bc3/10900/CMP6485_files_AENOR_teclas-i-system-style.pdf
SIE5TG13210WH | 5TG13210WH | 4001869553269 | Marco 1 elemento Blanco Polar de Delta Style |  |  | 1 | u | 4.36 | https://www.construnario.com/bc3/10900/CMP6485_1_5TG1321-0WH.png https://www.construnario.com/bc3/10900/CMP6485_1_5TG1321-0WH.jpg | https://www.construnario.com/bc3/10900/CMP6485_files_PM0188_Serie_i-System_(Miro&Line)-Style_MECANISMOS.pdf
MTC_AIA010B |  |  | Tubo curvable de PVC, corrugado, negro, diámetro'=20 mm | Tubo curvable de PVC, corrugado, de color negro, de 20 mm de diámetro nominal, para canalización empotrada en obra de fábrica (paredes y techos). Resistencia a la compresión 320 N, resistencia al impacto 1 julio, temperatura de trabajo -5°C hasta 60°C, con grado de protección IP 545 según UNE 20324, no propagador de la llama. Según UNE-EN 61386-1 y UNE-EN 61386-22. |  | 0 | m | 0.15
MTC_TTC020A |  |  | Conductor rígido unipolar de cobre, aislado, 750 V y 2,5 mm² de sección, para red equipotencial |  |  | 0 | m | 0.12
SIE2373I | 2373-I | 8421870650607 | Caja universal enlazable con tornillos - 60 mm |  |  | 0 | u | 0.31 | https://www.construnario.com/bc3/10900/CMP6485_2_2373_I.jpg https://www.construnario.com/bc3/10900/CMP6485_1_P_2373_I.jpg | https://www.construnario.com/bc3/10900/CMP6485_files_PM0017_CAJAS_PARA_ACCESORIOS_ELECTRICOS.pdf
MTC_PMATAUX |  |  | Pequeño material |  |  | 0 | % | 3
MOC_002 |  |  | Oficial 1ª electricista |  |  | 0 | h | 22
MOC_100 |  |  | Ayudante electricista |  |  | 0 | h | 20.3
PSIE_31101004 |  |  | Conj. Conmutador doble blanco polar, serie Style | Conj. Conmutador doble blanco polar, serie Style - Formada por las refs. 18510X, 5TG72701WH00 y 5TG13210WH. - Tubo PVC corrugado de M 20/gp5. - Conductor rígido de 2,5 mm2 de Cu. - Aislamiento VV 750 V. - En sistema monofásico con toma de tierra (fase, neutro y tierra), incluyendo caja de registro, caja de mecanismo universal con tornillos, totalmente montado e instalado. |  | 0 |  | 28.52 |  |  | https://www.construnario.com/diccionario/ficha_producto.aspx?id=13104580
SIE18510X |  | 8421870045458 | Doble conmutador con garras |  |  | 1 | u | 18.08 | https://www.construnario.com/bc3/10900/CMP6485_0702199754-78ea_500.jpg | https://www.construnario.com/bc3/10900/CMP6485_files_Interruptores-información_cargas_SBL.pdf
SIE5TG72701WH00 |  | 4001869556338 | Tecla doble, Blanco Polar de Delta Style |  |  | 1 | u | 5.25 | https://www.construnario.com/bc3/10900/CMP6485_1_5TG7270-1WH00-style-tecla_doble-blanco_polar-100-2000px.png https://www.construnario.com/bc3/10900/CMP6485_1_5TG7270-1WH00.jpg | https://www.construnario.com/bc3/10900/CMP6485_files_AENOR_teclas-i-system-style.pdf
SIE5TG13210WH | 5TG13210WH | 4001869553269 | Marco 1 elemento Blanco Polar de Delta Style |  |  | 1 | u | 4.36 | https://www.construnario.com/bc3/10900/CMP6485_1_5TG1321-0WH.png https://www.construnario.com/bc3/10900/CMP6485_1_5TG1321-0WH.jpg | https://www.construnario.com/bc3/10900/CMP6485_files_PM0188_Serie_i-System_(Miro&Line)-Style_MECANISMOS.pdf
MTC_AIA010B |  |  | Tubo curvable de PVC, corrugado, negro, diámetro'=20 mm | Tubo curvable de PVC, corrugado, de color negro, de 20 mm de diámetro nominal, para canalización empotrada en obra de fábrica (paredes y techos). Resistencia a la compresión 320 N, resistencia al impacto 1 julio, temperatura de trabajo -5°C hasta 60°C, con grado de protección IP 545 según UNE 20324, no propagador de la llama. Según UNE-EN 61386-1 y UNE-EN 61386-22. |  | 0 | m | 0.15
MTC_TTC020A |  |  | Conductor rígido unipolar de cobre, aislado, 750 V y 2,5 mm² de sección, para red equipotencial |  |  | 0 | m | 0.12
SIE2373I | 2373-I | 8421870650607 | Caja universal enlazable con tornillos - 60 mm |  |  | 0 | u | 0.31 | https://www.construnario.com/bc3/10900/CMP6485_2_2373_I.jpg https://www.construnario.com/bc3/10900/CMP6485_1_P_2373_I.jpg | https://www.construnario.com/bc3/10900/CMP6485_files_PM0017_CAJAS_PARA_ACCESORIOS_ELECTRICOS.pdf
MTC_PMATAUX |  |  | Pequeño material |  |  | 0 | % | 3
MOC_002 |  |  | Oficial 1ª electricista |  |  | 0 | h | 22
MOC_100 |  |  | Ayudante electricista |  |  | 0 | h | 20.3
PSIE_31101005 |  |  | Conj. Conmutador doble con difusor, blanco polar, serie Style | Conj. Conmutador doble con difusor, blanco polar, serie Style - Formada por las refs. 18510X, 180393, 5TG72701WH01 y 5TG13210WH. - Tubo PVC corrugado de M 20/gp5. - Conductor rígido de 2,5 mm2 de Cu. - Aislamiento VV 750 V. - En sistema monofásico con toma de tierra (fase, neutro y tierra), incluyendo caja de registro, caja de mecanismo universal con tornillos, totalmente montado e instalado. |  | 0 |  | 29.55 |  |  | https://www.construnario.com/diccionario/ficha_producto.aspx?id=13104581
SIE18510X |  | 8421870045458 | Doble conmutador con garras |  |  | 1 | u | 18.08 | https://www.construnario.com/bc3/10900/CMP6485_0702199754-78ea_500.jpg | https://www.construnario.com/bc3/10900/CMP6485_files_Interruptores-información_cargas_SBL.pdf
SIE18039-3AZ |  |  | Señalizador luminoso neón (tecla estrecha) |  |  | 2 |  | 0
SIE5TG72701WH01 |  | 4001869556376 | Tecla doble, difusores, Blanco Polar de Delta Style |  |  | 1 | u | 6.25 | https://www.construnario.com/bc3/10900/CMP6485_1_5TG7270-1WH01-style-tecla_doble_con_difusor-blanco_polar-100-2000px.png https://www.construnario.com/bc3/10900/CMP6485_1_5TG7270-1WH01.jpg | https://www.construnario.com/bc3/10900/CMP6485_files_AENOR_teclas-i-system-style.pdf
SIE5TG13210WH | 5TG13210WH | 4001869553269 | Marco 1 elemento Blanco Polar de Delta Style |  |  | 1 | u | 4.36 | https://www.construnario.com/bc3/10900/CMP6485_1_5TG1321-0WH.png https://www.construnario.com/bc3/10900/CMP6485_1_5TG1321-0WH.jpg | https://www.construnario.com/bc3/10900/CMP6485_files_PM0188_Serie_i-System_(Miro&Line)-Style_MECANISMOS.pdf
MTC_AIA010B |  |  | Tubo curvable de PVC, corrugado, negro, diámetro'=20 mm | Tubo curvable de PVC, corrugado, de color negro, de 20 mm de diámetro nominal, para canalización empotrada en obra de fábrica (paredes y techos). Resistencia a la compresión 320 N, resistencia al impacto 1 julio, temperatura de trabajo -5°C hasta 60°C, con grado de protección IP 545 según UNE 20324, no propagador de la llama. Según UNE-EN 61386-1 y UNE-EN 61386-22. |  | 0 | m | 0.15
MTC_TTC020A |  |  | Conductor rígido unipolar de cobre, aislado, 750 V y 2,5 mm² de sección, para red equipotencial |  |  | 0 | m | 0.12
SIE2373I | 2373-I | 8421870650607 | Caja universal enlazable con tornillos - 60 mm |  |  | 0 | u | 0.31 | https://www.construnario.com/bc3/10900/CMP6485_2_2373_I.jpg https://www.construnario.com/bc3/10900/CMP6485_1_P_2373_I.jpg | https://www.construnario.com/bc3/10900/CMP6485_files_PM0017_CAJAS_PARA_ACCESORIOS_ELECTRICOS.pdf
MTC_PMATAUX |  |  | Pequeño material |  |  | 0 | % | 3
MOC_100 |  |  | Ayudante electricista |  |  | 0 | h | 20.3
MOC_002 |  |  | Oficial 1ª electricista |  |  | 0 | h | 22
PSIE_31101006 |  |  | Conj. Cruzamiento simple blanco polar, serie Style | Conj. Cruzamiento simple blanco polar, serie Style - Formada por las refs. 18507X, 5TG72705WH00 y 5TG13210WH. - Tubo PVC corrugado de M 20/gp5. - Conductor rígido de 2,5 mm2 de Cu. - Aislamiento VV 750 V. - En sistema monofásico con toma de tierra (fase, neutro y tierra), incluyendo caja de registro, caja de mecanismo universal con tornillos, totalmente montado e instalado. |  | 0 |  | 26.73 | https://www.construnario.com/bc3/10900/blancopolardeltastyle.png |  | https://www.construnario.com/diccionario/ficha_producto.aspx?id=13104582
SIE18507X |  | 8421870045427 | Cruzamiento simple con garras |  |  | 1 | u | 18 | https://www.construnario.com/bc3/10900/CMP6485_0702199723-548b_500.jpg | https://www.construnario.com/bc3/10900/CMP6485_files_PM0106_Serie_IRIS-IRIS-MEGA_MECANISMOS.pdf https://www.construnario.com/bc3/10900/CMP6485_files_AENOR_mecanismos_IRIS-MEGA.pdf
SIE5TG72705WH00 |  | 4001869556017 | Tecla simple, Blanco Polar de Delta Style |  |  | 1 | u | 3.59 | https://www.construnario.com/bc3/10900/CMP6485_1_5TG7270-5WH00-style-tecla-blanco_polar-100-2000px.png https://www.construnario.com/bc3/10900/CMP6485_1_5TG7270-5WH00.jpg | https://www.construnario.com/bc3/10900/CMP6485_files_AENOR_teclas-i-system-style.pdf
SIE5TG13210WH | 5TG13210WH | 4001869553269 | Marco 1 elemento Blanco Polar de Delta Style |  |  | 1 | u | 4.36 | https://www.construnario.com/bc3/10900/CMP6485_1_5TG1321-0WH.png https://www.construnario.com/bc3/10900/CMP6485_1_5TG1321-0WH.jpg | https://www.construnario.com/bc3/10900/CMP6485_files_PM0188_Serie_i-System_(Miro&Line)-Style_MECANISMOS.pdf
MTC_AIA010B |  |  | Tubo curvable de PVC, corrugado, negro, diámetro'=20 mm | Tubo curvable de PVC, corrugado, de color negro, de 20 mm de diámetro nominal, para canalización empotrada en obra de fábrica (paredes y techos). Resistencia a la compresión 320 N, resistencia al impacto 1 julio, temperatura de trabajo -5°C hasta 60°C, con grado de protección IP 545 según UNE 20324, no propagador de la llama. Según UNE-EN 61386-1 y UNE-EN 61386-22. |  | 0 | m | 0.15
MTC_TTC020A |  |  | Conductor rígido unipolar de cobre, aislado, 750 V y 2,5 mm² de sección, para red equipotencial |  |  | 0 | m | 0.12
SIE2373I | 2373-I | 8421870650607 | Caja universal enlazable con tornillos - 60 mm |  |  | 0 | u | 0.31 | https://www.construnario.com/bc3/10900/CMP6485_2_2373_I.jpg https://www.construnario.com/bc3/10900/CMP6485_1_P_2373_I.jpg | https://www.construnario.com/bc3/10900/CMP6485_files_PM0017_CAJAS_PARA_ACCESORIOS_ELECTRICOS.pdf
MTC_PMATAUX |  |  | Pequeño material |  |  | 0 | % | 3
MOC_100 |  |  | Ayudante electricista |  |  | 0 | h | 20.3
MOC_002 |  |  | Oficial 1ª electricista |  |  | 0 | h | 22
PSIE_31101007 |  |  | Conj. Cruzamiento simple con difusor, blanco polar, serie Style | Conj. Cruzamiento simple con difusor, blanco polar, serie Style - Formada por las refs. 18507X, 180391, 5TG72705WH01 y 5TG13210WH. - Tubo PVC corrugado de M 20/gp5. - Conductor rígido de 2,5 mm2 de Cu. - Aislamiento VV 750 V. - En sistema monofásico con toma de tierra (fase, neutro y tierra), incluyendo caja de registro, caja de mecanismo universal con tornillos, totalmente montado e instalado. |  | 0 |  | 27.31 |  |  | https://www.construnario.com/diccionario/ficha_producto.aspx?id=13104583
SIE18507X |  | 8421870045427 | Cruzamiento simple con garras |  |  | 1 | u | 18 | https://www.construnario.com/bc3/10900/CMP6485_0702199723-548b_500.jpg | https://www.construnario.com/bc3/10900/CMP6485_files_PM0106_Serie_IRIS-IRIS-MEGA_MECANISMOS.pdf https://www.construnario.com/bc3/10900/CMP6485_files_AENOR_mecanismos_IRIS-MEGA.pdf
SIE18039-1AZ |  |  | Señalizador luminoso bipolar y control P.VDE | Señalizador luminoso bipolar y control P.VDE |  | 1 |  | 0
SIE5TG72705WH01 |  | 4001869556055 | Tecla simple, difusor, Blanco Polar de Delta Style |  |  | 1 | u | 4.15 | https://www.construnario.com/bc3/10900/CMP6485_1_5TG7270-5WH01-style-tecla_con_difusor-blanco_polar-100-2000px.png https://www.construnario.com/bc3/10900/CMP6485_1_5TG7270-5WH01.jpg | https://www.construnario.com/bc3/10900/CMP6485_files_AENOR_teclas-i-system-style.pdf
SIE5TG13210WH | 5TG13210WH | 4001869553269 | Marco 1 elemento Blanco Polar de Delta Style |  |  | 1 | u | 4.36 | https://www.construnario.com/bc3/10900/CMP6485_1_5TG1321-0WH.png https://www.construnario.com/bc3/10900/CMP6485_1_5TG1321-0WH.jpg | https://www.construnario.com/bc3/10900/CMP6485_files_PM0188_Serie_i-System_(Miro&Line)-Style_MECANISMOS.pdf
MTC_AIA010B |  |  | Tubo curvable de PVC, corrugado, negro, diámetro'=20 mm | Tubo curvable de PVC, corrugado, de color negro, de 20 mm de diámetro nominal, para canalización empotrada en obra de fábrica (paredes y techos). Resistencia a la compresión 320 N, resistencia al impacto 1 julio, temperatura de trabajo -5°C hasta 60°C, con grado de protección IP 545 según UNE 20324, no propagador de la llama. Según UNE-EN 61386-1 y UNE-EN 61386-22. |  | 0 | m | 0.15
MTC_TTC020A |  |  | Conductor rígido unipolar de cobre, aislado, 750 V y 2,5 mm² de sección, para red equipotencial |  |  | 0 | m | 0.12
SIE2373I | 2373-I | 8421870650607 | Caja universal enlazable con tornillos - 60 mm |  |  | 0 | u | 0.31 | https://www.construnario.com/bc3/10900/CMP6485_2_2373_I.jpg https://www.construnario.com/bc3/10900/CMP6485_1_P_2373_I.jpg | https://www.construnario.com/bc3/10900/CMP6485_files_PM0017_CAJAS_PARA_ACCESORIOS_ELECTRICOS.pdf
MTC_PMATAUX |  |  | Pequeño material |  |  | 0 | % | 3
MOC_100 |  |  | Ayudante electricista |  |  | 0 | h | 20.3
MOC_002 |  |  | Oficial 1ª electricista |  |  | 0 | h | 22
PSIE_31101008 |  |  | Conj. Interruptor unipolar blanco polar, serie Style | Conj. Interruptor unipolar blanco polar, serie Style - Formada por las refs. 18505X, 5TG72705WH00 y 5TG13210WH. - Tubo PVC corrugado de M 20/gp5. - Conductor rígido de 2,5 mm2 de Cu. - Aislamiento VV 750 V. - En sistema monofásico con toma de tierra (fase, neutro y tierra), incluyendo caja de registro, caja de mecanismo universal con tornillos, totalmente montado e instalado. |  | 0 |  | 15.73 | https://www.construnario.com/bc3/10900/blancopolardeltastyle.png |  | https://www.construnario.com/diccionario/ficha_producto.aspx?id=13104584
SIE18505X |  | 8421870045403 | Interruptor unipolar con garras |  |  | 1 | u | 7.32 | https://www.construnario.com/bc3/10900/CMP6485_0702168729-7d3f_500.jpg | https://www.construnario.com/bc3/10900/CMP6485_files_Interruptores-información_cargas_SBL.pdf
SIE5TG72705WH00 |  | 4001869556017 | Tecla simple, Blanco Polar de Delta Style |  |  | 1 | u | 3.59 | https://www.construnario.com/bc3/10900/CMP6485_1_5TG7270-5WH00-style-tecla-blanco_polar-100-2000px.png https://www.construnario.com/bc3/10900/CMP6485_1_5TG7270-5WH00.jpg | https://www.construnario.com/bc3/10900/CMP6485_files_AENOR_teclas-i-system-style.pdf
SIE5TG13210WH | 5TG13210WH | 4001869553269 | Marco 1 elemento Blanco Polar de Delta Style |  |  | 1 | u | 4.36 | https://www.construnario.com/bc3/10900/CMP6485_1_5TG1321-0WH.png https://www.construnario.com/bc3/10900/CMP6485_1_5TG1321-0WH.jpg | https://www.construnario.com/bc3/10900/CMP6485_files_PM0188_Serie_i-System_(Miro&Line)-Style_MECANISMOS.pdf
MTC_AIA010B |  |  | Tubo curvable de PVC, corrugado, negro, diámetro'=20 mm | Tubo curvable de PVC, corrugado, de color negro, de 20 mm de diámetro nominal, para canalización empotrada en obra de fábrica (paredes y techos). Resistencia a la compresión 320 N, resistencia al impacto 1 julio, temperatura de trabajo -5°C hasta 60°C, con grado de protección IP 545 según UNE 20324, no propagador de la llama. Según UNE-EN 61386-1 y UNE-EN 61386-22. |  | 0 | m | 0.15
MTC_TTC020A |  |  | Conductor rígido unipolar de cobre, aislado, 750 V y 2,5 mm² de sección, para red equipotencial |  |  | 0 | m | 0.12
SIE2373I | 2373-I | 8421870650607 | Caja universal enlazable con tornillos - 60 mm |  |  | 0 | u | 0.31 | https://www.construnario.com/bc3/10900/CMP6485_2_2373_I.jpg https://www.construnario.com/bc3/10900/CMP6485_1_P_2373_I.jpg | https://www.construnario.com/bc3/10900/CMP6485_files_PM0017_CAJAS_PARA_ACCESORIOS_ELECTRICOS.pdf
MTC_PMATAUX |  |  | Pequeño material |  |  | 0 | % | 3
MOC_002 |  |  | Oficial 1ª electricista |  |  | 0 | h | 22
MOC_100 |  |  | Ayudante electricista |  |  | 0 | h | 20.3
PSIE_31101009 |  |  | Conj. Interruptor unipolar con difusor, blanco polar, serie Style | Conj. Interruptor unipolar con difusor, blanco polar, serie Style - Formada por las refs. 18505X, 180391, 5TG72705WH01 y 5TG13210WH. - Tubo PVC corrugado de M 20/gp5. - Conductor rígido de 2,5 mm2 de Cu. - Aislamiento VV 750 V. - En sistema monofásico con toma de tierra (fase, neutro y tierra), incluyendo caja de registro, caja de mecanismo universal con tornillos, totalmente montado e instalado. |  | 0 |  | 16.3 |  |  | https://www.construnario.com/diccionario/ficha_producto.aspx?id=13104585
SIE18505X |  | 8421870045403 | Interruptor unipolar con garras |  |  | 1 | u | 7.32 | https://www.construnario.com/bc3/10900/CMP6485_0702168729-7d3f_500.jpg | https://www.construnario.com/bc3/10900/CMP6485_files_Interruptores-información_cargas_SBL.pdf
SIE18039-1AZ |  |  | Señalizador luminoso bipolar y control P.VDE | Señalizador luminoso bipolar y control P.VDE |  | 1 |  | 0
SIE5TG72705WH01 |  | 4001869556055 | Tecla simple, difusor, Blanco Polar de Delta Style |  |  | 1 | u | 4.15 | https://www.construnario.com/bc3/10900/CMP6485_1_5TG7270-5WH01-style-tecla_con_difusor-blanco_polar-100-2000px.png https://www.construnario.com/bc3/10900/CMP6485_1_5TG7270-5WH01.jpg | https://www.construnario.com/bc3/10900/CMP6485_files_AENOR_teclas-i-system-style.pdf
SIE5TG13210WH | 5TG13210WH | 4001869553269 | Marco 1 elemento Blanco Polar de Delta Style |  |  | 1 | u | 4.36 | https://www.construnario.com/bc3/10900/CMP6485_1_5TG1321-0WH.png https://www.construnario.com/bc3/10900/CMP6485_1_5TG1321-0WH.jpg | https://www.construnario.com/bc3/10900/CMP6485_files_PM0188_Serie_i-System_(Miro&Line)-Style_MECANISMOS.pdf
MTC_AIA010B |  |  | Tubo curvable de PVC, corrugado, negro, diámetro'=20 mm | Tubo curvable de PVC, corrugado, de color negro, de 20 mm de diámetro nominal, para canalización empotrada en obra de fábrica (paredes y techos). Resistencia a la compresión 320 N, resistencia al impacto 1 julio, temperatura de trabajo -5°C hasta 60°C, con grado de protección IP 545 según UNE 20324, no propagador de la llama. Según UNE-EN 61386-1 y UNE-EN 61386-22. |  | 0 | m | 0.15
MTC_TTC020A |  |  | Conductor rígido unipolar de cobre, aislado, 750 V y 2,5 mm² de sección, para red equipotencial |  |  | 0 | m | 0.12
SIE2373I | 2373-I | 8421870650607 | Caja universal enlazable con tornillos - 60 mm |  |  | 0 | u | 0.31 | https://www.construnario.com/bc3/10900/CMP6485_2_2373_I.jpg https://www.construnario.com/bc3/10900/CMP6485_1_P_2373_I.jpg | https://www.construnario.com/bc3/10900/CMP6485_files_PM0017_CAJAS_PARA_ACCESORIOS_ELECTRICOS.pdf
MTC_PMATAUX |  |  | Pequeño material |  |  | 0 | % | 3
MOC_002 |  |  | Oficial 1ª electricista |  |  | 0 | h | 22
MOC_100 |  |  | Ayudante electricista |  |  | 0 | h | 20.3
PSIE_31101010 |  |  | Conj. Interruptor bipolar blanco polar, serie Style | Conj. Interruptor bipolar blanco polar, serie Style - Formada por las refs. 18508X, 5TG72705WH40 y 5TG13210WH. - Tubo PVC corrugado de M 20/gp5. - Conductor rígido de 2,5 mm2 de Cu. - Aislamiento VV 750 V. - En sistema monofásico con toma de tierra (fase, neutro y tierra), incluyendo caja de registro, caja de mecanismo universal con tornillos, totalmente montado e instalado. |  | 0 |  | 25.29 |  |  | https://www.construnario.com/diccionario/ficha_producto.aspx?id=13104586
SIE18508X |  | 8421870045434 | Interruptor bipolar con garras |  |  | 1 | u | 16.28 | https://www.construnario.com/bc3/10900/CMP6485_0702199730-d9b7_500.jpg | https://www.construnario.com/bc3/10900/CMP6485_files_Interruptores-información_cargas_SBL.pdf
SIE5TG72705WH40 |  | 4001869556253 | Tecla bipolar I/O, Blanco Polar de Delta Style |  |  | 1 | u | 3.91 | https://www.construnario.com/bc3/10900/CMP6485_1_5TG7270-5WH40-style-tecla_con_IO-blanco_polar-100-2000px.png https://www.construnario.com/bc3/10900/CMP6485_1_5TG7270-5WH40.jpg | https://www.construnario.com/bc3/10900/CMP6485_files_AENOR_teclas-i-system-style.pdf
SIE5TG13210WH | 5TG13210WH | 4001869553269 | Marco 1 elemento Blanco Polar de Delta Style |  |  | 1 | u | 4.36 | https://www.construnario.com/bc3/10900/CMP6485_1_5TG1321-0WH.png https://www.construnario.com/bc3/10900/CMP6485_1_5TG1321-0WH.jpg | https://www.construnario.com/bc3/10900/CMP6485_files_PM0188_Serie_i-System_(Miro&Line)-Style_MECANISMOS.pdf
MTC_AIA010B |  |  | Tubo curvable de PVC, corrugado, negro, diámetro'=20 mm | Tubo curvable de PVC, corrugado, de color negro, de 20 mm de diámetro nominal, para canalización empotrada en obra de fábrica (paredes y techos). Resistencia a la compresión 320 N, resistencia al impacto 1 julio, temperatura de trabajo -5°C hasta 60°C, con grado de protección IP 545 según UNE 20324, no propagador de la llama. Según UNE-EN 61386-1 y UNE-EN 61386-22. |  | 0 | m | 0.15
MTC_TTC020A |  |  | Conductor rígido unipolar de cobre, aislado, 750 V y 2,5 mm² de sección, para red equipotencial |  |  | 0 | m | 0.12
SIE2373I | 2373-I | 8421870650607 | Caja universal enlazable con tornillos - 60 mm |  |  | 0 | u | 0.31 | https://www.construnario.com/bc3/10900/CMP6485_2_2373_I.jpg https://www.construnario.com/bc3/10900/CMP6485_1_P_2373_I.jpg | https://www.construnario.com/bc3/10900/CMP6485_files_PM0017_CAJAS_PARA_ACCESORIOS_ELECTRICOS.pdf
MTC_PMATAUX |  |  | Pequeño material |  |  | 0 | % | 3
MOC_002 |  |  | Oficial 1ª electricista |  |  | 0 | h | 22
MOC_100 |  |  | Ayudante electricista |  |  | 0 | h | 20.3
PSIE_31101011 |  |  | Conj. Interruptor bipolar con difusor, blanco polar, serie Style | Conj. Interruptor bipolar con difusor, blanco polar, serie Style - Formada por las refs. 18608X, 5TG72705WH41 y 5TG13210WH. - Tubo PVC corrugado de M 20/gp5. - Conductor rígido de 2,5 mm2 de Cu. - Aislamiento VV 750 V. - En sistema monofásico con toma de tierra (fase, neutro y tierra), incluyendo caja de registro, caja de mecanismo universal con tornillos, totalmente montado e instalado. |  | 0 |  | 43.64 |  |  | https://www.construnario.com/diccionario/ficha_producto.aspx?id=13104587
SIE18608X |  | 8421870045748 | Interruptor bipolar de control con garra |  |  | 1 | u | 33.45 | https://www.construnario.com/bc3/10900/CMP6485_0702169207-cf9b_500.jpg | https://www.construnario.com/bc3/10900/CMP6485_files_Interruptores-información_cargas_SBL.pdf
SIE5TG72705WH41 |  | 4001869556291 | Tecla bipolar I/O, difusor, Blanco Polar de Delta Style |  |  | 1 | u | 4.56 | https://www.construnario.com/bc3/10900/CMP6485_1_5TG7270-5WH41-style-tecla_con_difusor_con_IO-blanco_polar-100-2000px.png | https://www.construnario.com/bc3/10900/CMP6485_files_AENOR_teclas-i-system-style.pdf
SIE5TG13210WH | 5TG13210WH | 4001869553269 | Marco 1 elemento Blanco Polar de Delta Style |  |  | 1 | u | 4.36 | https://www.construnario.com/bc3/10900/CMP6485_1_5TG1321-0WH.png https://www.construnario.com/bc3/10900/CMP6485_1_5TG1321-0WH.jpg | https://www.construnario.com/bc3/10900/CMP6485_files_PM0188_Serie_i-System_(Miro&Line)-Style_MECANISMOS.pdf
MTC_AIA010B |  |  | Tubo curvable de PVC, corrugado, negro, diámetro'=20 mm | Tubo curvable de PVC, corrugado, de color negro, de 20 mm de diámetro nominal, para canalización empotrada en obra de fábrica (paredes y techos). Resistencia a la compresión 320 N, resistencia al impacto 1 julio, temperatura de trabajo -5°C hasta 60°C, con grado de protección IP 545 según UNE 20324, no propagador de la llama. Según UNE-EN 61386-1 y UNE-EN 61386-22. |  | 0 | m | 0.15
MTC_TTC020A |  |  | Conductor rígido unipolar de cobre, aislado, 750 V y 2,5 mm² de sección, para red equipotencial |  |  | 0 | m | 0.12
SIE2373I | 2373-I | 8421870650607 | Caja universal enlazable con tornillos - 60 mm |  |  | 0 | u | 0.31 | https://www.construnario.com/bc3/10900/CMP6485_2_2373_I.jpg https://www.construnario.com/bc3/10900/CMP6485_1_P_2373_I.jpg | https://www.construnario.com/bc3/10900/CMP6485_files_PM0017_CAJAS_PARA_ACCESORIOS_ELECTRICOS.pdf
MTC_PMATAUX |  |  | Pequeño material |  |  | 0 | % | 3
MOC_002 |  |  | Oficial 1ª electricista |  |  | 0 | h | 22
MOC_100 |  |  | Ayudante electricista |  |  | 0 | h | 20.3
PSIE_31101012 |  |  | Conj. Interruptor doble blanco polar, serie Style | Conj. Interruptor doble blanco polar, serie Style - Formada por las refs. 18509X, 5TG72701WH00 y 5TG13210WH. - Tubo PVC corrugado de M 20/gp5. - Conductor rígido de 2,5 mm2 de Cu. - Aislamiento VV 750 V. - En sistema monofásico con toma de tierra (fase, neutro y tierra), incluyendo caja de registro, caja de mecanismo universal con tornillos, totalmente montado e instalado. |  | 0 |  | 26.64 |  |  | https://www.construnario.com/diccionario/ficha_producto.aspx?id=13104588
SIE18509X |  | 8421870045441 | Interruptor doble con garras |  |  | 1 | u | 16.25 | https://www.construnario.com/bc3/10900/CMP6485_0702199747-1fe1_500.jpg | https://www.construnario.com/bc3/10900/CMP6485_files_Interruptores-información_cargas_SBL.pdf
SIE5TG72701WH00 |  | 4001869556338 | Tecla doble, Blanco Polar de Delta Style |  |  | 1 | u | 5.25 | https://www.construnario.com/bc3/10900/CMP6485_1_5TG7270-1WH00-style-tecla_doble-blanco_polar-100-2000px.png https://www.construnario.com/bc3/10900/CMP6485_1_5TG7270-1WH00.jpg | https://www.construnario.com/bc3/10900/CMP6485_files_AENOR_teclas-i-system-style.pdf
SIE5TG13210WH | 5TG13210WH | 4001869553269 | Marco 1 elemento Blanco Polar de Delta Style |  |  | 1 | u | 4.36 | https://www.construnario.com/bc3/10900/CMP6485_1_5TG1321-0WH.png https://www.construnario.com/bc3/10900/CMP6485_1_5TG1321-0WH.jpg | https://www.construnario.com/bc3/10900/CMP6485_files_PM0188_Serie_i-System_(Miro&Line)-Style_MECANISMOS.pdf
MTC_AIA010B |  |  | Tubo curvable de PVC, corrugado, negro, diámetro'=20 mm | Tubo curvable de PVC, corrugado, de color negro, de 20 mm de diámetro nominal, para canalización empotrada en obra de fábrica (paredes y techos). Resistencia a la compresión 320 N, resistencia al impacto 1 julio, temperatura de trabajo -5°C hasta 60°C, con grado de protección IP 545 según UNE 20324, no propagador de la llama. Según UNE-EN 61386-1 y UNE-EN 61386-22. |  | 0 | m | 0.15
MTC_TTC020A |  |  | Conductor rígido unipolar de cobre, aislado, 750 V y 2,5 mm² de sección, para red equipotencial |  |  | 0 | m | 0.12
SIE2373I | 2373-I | 8421870650607 | Caja universal enlazable con tornillos - 60 mm |  |  | 0 | u | 0.31 | https://www.construnario.com/bc3/10900/CMP6485_2_2373_I.jpg https://www.construnario.com/bc3/10900/CMP6485_1_P_2373_I.jpg | https://www.construnario.com/bc3/10900/CMP6485_files_PM0017_CAJAS_PARA_ACCESORIOS_ELECTRICOS.pdf
MTC_PMATAUX |  |  | Pequeño material |  |  | 0 | % | 3
MOC_002 |  |  | Oficial 1ª electricista |  |  | 0 | h | 22
MOC_100 |  |  | Ayudante electricista |  |  | 0 | h | 20.3
PSIE_31101013 |  |  | Conj. Interruptor doble con difusor, blanco polar, serie Style | Conj. Interruptor doble con difusor, blanco polar, serie Style - Formada por las refs. 18509X, 180393, 5TG72701WH01 y 5TG13210WH. - Tubo PVC corrugado de M 20/gp5. - Conductor rígido de 2,5 mm2 de Cu. - Aislamiento VV 750 V. - En sistema monofásico con toma de tierra (fase, neutro y tierra), incluyendo caja de registro, caja de mecanismo universal con tornillos, totalmente montado e instalado. |  | 0 |  | 27.67 |  |  | https://www.construnario.com/diccionario/ficha_producto.aspx?id=13104589
SIE18509X |  | 8421870045441 | Interruptor doble con garras |  |  | 1 | u | 16.25 | https://www.construnario.com/bc3/10900/CMP6485_0702199747-1fe1_500.jpg | https://www.construnario.com/bc3/10900/CMP6485_files_Interruptores-información_cargas_SBL.pdf
SIE18039-3AZ |  |  | Señalizador luminoso neón (tecla estrecha) |  |  | 2 |  | 0
SIE5TG72701WH01 |  | 4001869556376 | Tecla doble, difusores, Blanco Polar de Delta Style |  |  | 1 | u | 6.25 | https://www.construnario.com/bc3/10900/CMP6485_1_5TG7270-1WH01-style-tecla_doble_con_difusor-blanco_polar-100-2000px.png https://www.construnario.com/bc3/10900/CMP6485_1_5TG7270-1WH01.jpg | https://www.construnario.com/bc3/10900/CMP6485_files_AENOR_teclas-i-system-style.pdf
SIE5TG13210WH | 5TG13210WH | 4001869553269 | Marco 1 elemento Blanco Polar de Delta Style |  |  | 1 | u | 4.36 | https://www.construnario.com/bc3/10900/CMP6485_1_5TG1321-0WH.png https://www.construnario.com/bc3/10900/CMP6485_1_5TG1321-0WH.jpg | https://www.construnario.com/bc3/10900/CMP6485_files_PM0188_Serie_i-System_(Miro&Line)-Style_MECANISMOS.pdf
MTC_AIA010B |  |  | Tubo curvable de PVC, corrugado, negro, diámetro'=20 mm | Tubo curvable de PVC, corrugado, de color negro, de 20 mm de diámetro nominal, para canalización empotrada en obra de fábrica (paredes y techos). Resistencia a la compresión 320 N, resistencia al impacto 1 julio, temperatura de trabajo -5°C hasta 60°C, con grado de protección IP 545 según UNE 20324, no propagador de la llama. Según UNE-EN 61386-1 y UNE-EN 61386-22. |  | 0 | m | 0.15
MTC_TTC020A |  |  | Conductor rígido unipolar de cobre, aislado, 750 V y 2,5 mm² de sección, para red equipotencial |  |  | 0 | m | 0.12
SIE2373I | 2373-I | 8421870650607 | Caja universal enlazable con tornillos - 60 mm |  |  | 0 | u | 0.31 | https://www.construnario.com/bc3/10900/CMP6485_2_2373_I.jpg https://www.construnario.com/bc3/10900/CMP6485_1_P_2373_I.jpg | https://www.construnario.com/bc3/10900/CMP6485_files_PM0017_CAJAS_PARA_ACCESORIOS_ELECTRICOS.pdf
MTC_PMATAUX |  |  | Pequeño material |  |  | 0 | % | 3
MOC_002 |  |  | Oficial 1ª electricista |  |  | 0 | h | 22
MOC_100 |  |  | Ayudante electricista |  |  | 0 | h | 20.3
PSIE_31101014 |  |  | Conj. Pulsador timbre blanco polar, serie Style | Conj. Pulsador timbre blanco polar, serie Style - Formada por las refs. 18516X, 5TG72705WH10 y 5TG13210WH. - Tubo PVC corrugado de M 20/gp5. - Conductor rígido de 2,5 mm2 de Cu. - Aislamiento VV 750 V. - En sistema monofásico con toma de tierra (fase, neutro y tierra), incluyendo caja de registro, caja de mecanismo universal con tornillos, totalmente montado e instalado. |  | 0 |  | 16.35 |  |  | https://www.construnario.com/diccionario/ficha_producto.aspx?id=13104590
SIE18516X |  | 8421870045496 | Pulsador con garras |  |  | 1 | u | 7.65 | https://www.construnario.com/bc3/10900/CMP6485_0702168842-ed41_500.jpg
SIE5TG72705WH10 |  | 4001869556093 | Tecla, símbolo campana, Blanco Polar de Delta Style |  |  | 1 | u | 3.86 | https://www.construnario.com/bc3/10900/CMP6485_1_5TG7270-5WH10-style-tecla_con_icono_campana-blanco_polar-100-2000px.png https://www.construnario.com/bc3/10900/CMP6485_1_5TG7270-5WH10.jpg | https://www.construnario.com/bc3/10900/CMP6485_files_AENOR_teclas-i-system-style.pdf
SIE5TG13210WH | 5TG13210WH | 4001869553269 | Marco 1 elemento Blanco Polar de Delta Style |  |  | 1 | u | 4.36 | https://www.construnario.com/bc3/10900/CMP6485_1_5TG1321-0WH.png https://www.construnario.com/bc3/10900/CMP6485_1_5TG1321-0WH.jpg | https://www.construnario.com/bc3/10900/CMP6485_files_PM0188_Serie_i-System_(Miro&Line)-Style_MECANISMOS.pdf
MTC_AIA010B |  |  | Tubo curvable de PVC, corrugado, negro, diámetro'=20 mm | Tubo curvable de PVC, corrugado, de color negro, de 20 mm de diámetro nominal, para canalización empotrada en obra de fábrica (paredes y techos). Resistencia a la compresión 320 N, resistencia al impacto 1 julio, temperatura de trabajo -5°C hasta 60°C, con grado de protección IP 545 según UNE 20324, no propagador de la llama. Según UNE-EN 61386-1 y UNE-EN 61386-22. |  | 0 | m | 0.15
MTC_TTC020A |  |  | Conductor rígido unipolar de cobre, aislado, 750 V y 2,5 mm² de sección, para red equipotencial |  |  | 0 | m | 0.12
SIE2373I | 2373-I | 8421870650607 | Caja universal enlazable con tornillos - 60 mm |  |  | 0 | u | 0.31 | https://www.construnario.com/bc3/10900/CMP6485_2_2373_I.jpg https://www.construnario.com/bc3/10900/CMP6485_1_P_2373_I.jpg | https://www.construnario.com/bc3/10900/CMP6485_files_PM0017_CAJAS_PARA_ACCESORIOS_ELECTRICOS.pdf
MTC_PMATAUX |  |  | Pequeño material |  |  | 0 | % | 3
MOC_002 |  |  | Oficial 1ª electricista |  |  | 0 | h | 22
MOC_100 |  |  | Ayudante electricista |  |  | 0 | h | 20.3
PSIE_31101015 |  |  | Conj. Pulsador timbre con difusor, blanco polar, serie Style | Conj. Pulsador timbre con difusor, blanco polar, serie Style - Formada por las refs. 18516X, 180391, 5TG72705WH11 y 5TG13210WH. - Tubo PVC corrugado de M 20/gp5. - Conductor rígido de 2,5 mm2 de Cu. - Aislamiento VV 750 V. - En sistema monofásico con toma de tierra (fase, neutro y tierra), incluyendo caja de registro, caja de mecanismo universal con tornillos, totalmente montado e instalado. |  | 0 |  | 16.86 |  |  | https://www.construnario.com/diccionario/ficha_producto.aspx?id=13104591
SIE18516X |  | 8421870045496 | Pulsador con garras |  |  | 1 | u | 7.65 | https://www.construnario.com/bc3/10900/CMP6485_0702168842-ed41_500.jpg
SIE18039-1AZ |  |  | Señalizador luminoso bipolar y control P.VDE | Señalizador luminoso bipolar y control P.VDE |  | 1 |  | 0
SIE5TG72705WH11 |  | 4001869556130 | Tecla, símbolo campana, difusor, Blanco Polar de Delta Style |  |  | 1 | u | 4.36 | https://www.construnario.com/bc3/10900/CMP6485_1_5TG7270-5WH11-style-tecla_con_difusor_con_icono_campana-blanco_polar-100-2000px.png https://www.construnario.com/bc3/10900/CMP6485_1_5TG7270-5WH11.jpg | https://www.construnario.com/bc3/10900/CMP6485_files_AENOR_teclas-i-system-style.pdf
SIE5TG13210WH | 5TG13210WH | 4001869553269 | Marco 1 elemento Blanco Polar de Delta Style |  |  | 1 | u | 4.36 | https://www.construnario.com/bc3/10900/CMP6485_1_5TG1321-0WH.png https://www.construnario.com/bc3/10900/CMP6485_1_5TG1321-0WH.jpg | https://www.construnario.com/bc3/10900/CMP6485_files_PM0188_Serie_i-System_(Miro&Line)-Style_MECANISMOS.pdf
MTC_AIA010B |  |  | Tubo curvable de PVC, corrugado, negro, diámetro'=20 mm | Tubo curvable de PVC, corrugado, de color negro, de 20 mm de diámetro nominal, para canalización empotrada en obra de fábrica (paredes y techos). Resistencia a la compresión 320 N, resistencia al impacto 1 julio, temperatura de trabajo -5°C hasta 60°C, con grado de protección IP 545 según UNE 20324, no propagador de la llama. Según UNE-EN 61386-1 y UNE-EN 61386-22. |  | 0 | m | 0.15
MTC_TTC020A |  |  | Conductor rígido unipolar de cobre, aislado, 750 V y 2,5 mm² de sección, para red equipotencial |  |  | 0 | m | 0.12
SIE2373I | 2373-I | 8421870650607 | Caja universal enlazable con tornillos - 60 mm |  |  | 0 | u | 0.31 | https://www.construnario.com/bc3/10900/CMP6485_2_2373_I.jpg https://www.construnario.com/bc3/10900/CMP6485_1_P_2373_I.jpg | https://www.construnario.com/bc3/10900/CMP6485_files_PM0017_CAJAS_PARA_ACCESORIOS_ELECTRICOS.pdf
MTC_PMATAUX |  |  | Pequeño material |  |  | 0 | % | 3
MOC_002 |  |  | Oficial 1ª electricista |  |  | 0 | h | 22
MOC_100 |  |  | Ayudante electricista |  |  | 0 | h | 20.3
PSIE_31101016 |  |  | Conj. Pulsador luz blanco polar, serie Style | Conj. Pulsador luz blanco polar, serie Style - Formada por las refs. 18516X, 5TG72705WH20 y 5TG13210WH. - Tubo PVC corrugado de M 20/gp5. - Conductor rígido de 2,5 mm2 de Cu. - Aislamiento VV 750 V. - En sistema monofásico con toma de tierra (fase, neutro y tierra), incluyendo caja de registro, caja de mecanismo universal con tornillos, totalmente montado e instalado. |  | 0 |  | 16.35 |  |  | https://www.construnario.com/diccionario/ficha_producto.aspx?id=13104592
SIE18516X |  | 8421870045496 | Pulsador con garras |  |  | 1 | u | 7.65 | https://www.construnario.com/bc3/10900/CMP6485_0702168842-ed41_500.jpg
SIE5TG72705WH20 |  | 4001869556178 | Tecla, símbolo luz, Blanco Polar de Delta Style |  |  | 1 | u | 3.86 | https://www.construnario.com/bc3/10900/CMP6485_1_5TG7270-5WH20-style-tecla_con_icono_bombilla-blanco_polar-100-2000px.png https://www.construnario.com/bc3/10900/CMP6485_1_5TG7270-5WH20.jpg | https://www.construnario.com/bc3/10900/CMP6485_files_AENOR_teclas-i-system-style.pdf
SIE5TG13210WH | 5TG13210WH | 4001869553269 | Marco 1 elemento Blanco Polar de Delta Style |  |  | 1 | u | 4.36 | https://www.construnario.com/bc3/10900/CMP6485_1_5TG1321-0WH.png https://www.construnario.com/bc3/10900/CMP6485_1_5TG1321-0WH.jpg | https://www.construnario.com/bc3/10900/CMP6485_files_PM0188_Serie_i-System_(Miro&Line)-Style_MECANISMOS.pdf
MTC_AIA010B |  |  | Tubo curvable de PVC, corrugado, negro, diámetro'=20 mm | Tubo curvable de PVC, corrugado, de color negro, de 20 mm de diámetro nominal, para canalización empotrada en obra de fábrica (paredes y techos). Resistencia a la compresión 320 N, resistencia al impacto 1 julio, temperatura de trabajo -5°C hasta 60°C, con grado de protección IP 545 según UNE 20324, no propagador de la llama. Según UNE-EN 61386-1 y UNE-EN 61386-22. |  | 0 | m | 0.15
MTC_TTC020A |  |  | Conductor rígido unipolar de cobre, aislado, 750 V y 2,5 mm² de sección, para red equipotencial |  |  | 0 | m | 0.12
SIE2373I | 2373-I | 8421870650607 | Caja universal enlazable con tornillos - 60 mm |  |  | 0 | u | 0.31 | https://www.construnario.com/bc3/10900/CMP6485_2_2373_I.jpg https://www.construnario.com/bc3/10900/CMP6485_1_P_2373_I.jpg | https://www.construnario.com/bc3/10900/CMP6485_files_PM0017_CAJAS_PARA_ACCESORIOS_ELECTRICOS.pdf
MTC_PMATAUX |  |  | Pequeño material |  |  | 0 | % | 3
MOC_002 |  |  | Oficial 1ª electricista |  |  | 0 | h | 22
MOC_100 |  |  | Ayudante electricista |  |  | 0 | h | 20.3
PSIE_31101017 |  |  | Conj. Pulsador luz con difusor, blanco polar, serie Style | Conj. Pulsador luz con difusor, blanco polar, serie Style - Formada por las refs. 18516X, 180391, 5TG72705WH21 y 5TG13210WH. - Tubo PVC corrugado de M 20/gp5. - Conductor rígido de 2,5 mm2 de Cu. - Aislamiento VV 750 V. - En sistema monofásico con toma de tierra (fase, neutro y tierra), incluyendo caja de registro, caja de mecanismo universal con tornillos, totalmente montado e instalado. |  | 0 |  | 16.86 |  |  | https://www.construnario.com/diccionario/ficha_producto.aspx?id=13104593
SIE18516X |  | 8421870045496 | Pulsador con garras |  |  | 1 | u | 7.65 | https://www.construnario.com/bc3/10900/CMP6485_0702168842-ed41_500.jpg
SIE18039-1AZ |  |  | Señalizador luminoso bipolar y control P.VDE | Señalizador luminoso bipolar y control P.VDE |  | 1 |  | 0
SIE5TG72705WH21 |  | 4001869556215 | Tecla, difusor, símbolo luz, Blanco Polar de Delta Style |  |  | 1 | u | 4.36 | https://www.construnario.com/bc3/10900/CMP6485_1_5TG7270-5WH21-style-tecla_con_difusor_con_icono_bombilla-blanco_polar-100-2000px.png https://www.construnario.com/bc3/10900/CMP6485_1_5TG7270-5WH21.jpg | https://www.construnario.com/bc3/10900/CMP6485_files_AENOR_teclas-i-system-style.pdf
SIE5TG13210WH | 5TG13210WH | 4001869553269 | Marco 1 elemento Blanco Polar de Delta Style |  |  | 1 | u | 4.36 | https://www.construnario.com/bc3/10900/CMP6485_1_5TG1321-0WH.png https://www.construnario.com/bc3/10900/CMP6485_1_5TG1321-0WH.jpg | https://www.construnario.com/bc3/10900/CMP6485_files_PM0188_Serie_i-System_(Miro&Line)-Style_MECANISMOS.pdf
MTC_AIA010B |  |  | Tubo curvable de PVC, corrugado, negro, diámetro'=20 mm | Tubo curvable de PVC, corrugado, de color negro, de 20 mm de diámetro nominal, para canalización empotrada en obra de fábrica (paredes y techos). Resistencia a la compresión 320 N, resistencia al impacto 1 julio, temperatura de trabajo -5°C hasta 60°C, con grado de protección IP 545 según UNE 20324, no propagador de la llama. Según UNE-EN 61386-1 y UNE-EN 61386-22. |  | 0 | m | 0.15
MTC_TTC020A |  |  | Conductor rígido unipolar de cobre, aislado, 750 V y 2,5 mm² de sección, para red equipotencial |  |  | 0 | m | 0.12
SIE2373I | 2373-I | 8421870650607 | Caja universal enlazable con tornillos - 60 mm |  |  | 0 | u | 0.31 | https://www.construnario.com/bc3/10900/CMP6485_2_2373_I.jpg https://www.construnario.com/bc3/10900/CMP6485_1_P_2373_I.jpg | https://www.construnario.com/bc3/10900/CMP6485_files_PM0017_CAJAS_PARA_ACCESORIOS_ELECTRICOS.pdf
MTC_PMATAUX |  |  | Pequeño material |  |  | 0 | % | 3
MOC_002 |  |  | Oficial 1ª electricista |  |  | 0 | h | 22
MOC_100 |  |  | Ayudante electricista |  |  | 0 | h | 20.3
PSIE_31101018 |  |  | Conj. Pulsador doble para persianas blanco polar, serie Style | Conj. Pulsador doble para persianas blanco polar, serie Style - Formada por las refs. 18565X, 5TG72765WH00 y 5TG13210WH. - Tubo PVC corrugado de M 20/gp5. - Conductor rígido de 2,5 mm2 de Cu. - Aislamiento VV 750 V. - En sistema monofásico con toma de tierra (fase, neutro y tierra), incluyendo caja de registro, caja de mecanismo universal con tornillos, totalmente montado e instalado. |  | 0 |  | 35.82 |  |  | https://www.construnario.com/diccionario/ficha_producto.aspx?id=13104594
SIE18565X |  | 8421870045649 | Pulsador doble para persianas con garras |  |  | 1 | u | 24.25 | https://www.construnario.com/bc3/10900/CMP6485_0702169030-68fb_500.jpg
SIE5TG72765WH00 |  | 4001869556451 | Tecla doble persiana, Blanco Polar de Delta Style |  |  | 1 | u | 6.17 | https://www.construnario.com/bc3/10900/CMP6485_1_5TG7276-5WH00-style-tecla_doble_persianas-blanco_polar-100-2000px.png https://www.construnario.com/bc3/10900/CMP6485_1_5TG7276-5WH00.jpg | https://www.construnario.com/bc3/10900/CMP6485_files_AENOR_teclas-i-system-style.pdf
SIE5TG13210WH | 5TG13210WH | 4001869553269 | Marco 1 elemento Blanco Polar de Delta Style |  |  | 1 | u | 4.36 | https://www.construnario.com/bc3/10900/CMP6485_1_5TG1321-0WH.png https://www.construnario.com/bc3/10900/CMP6485_1_5TG1321-0WH.jpg | https://www.construnario.com/bc3/10900/CMP6485_files_PM0188_Serie_i-System_(Miro&Line)-Style_MECANISMOS.pdf
MTC_AIA010B |  |  | Tubo curvable de PVC, corrugado, negro, diámetro'=20 mm | Tubo curvable de PVC, corrugado, de color negro, de 20 mm de diámetro nominal, para canalización empotrada en obra de fábrica (paredes y techos). Resistencia a la compresión 320 N, resistencia al impacto 1 julio, temperatura de trabajo -5°C hasta 60°C, con grado de protección IP 545 según UNE 20324, no propagador de la llama. Según UNE-EN 61386-1 y UNE-EN 61386-22. |  | 0 | m | 0.15
MTC_TTC020A |  |  | Conductor rígido unipolar de cobre, aislado, 750 V y 2,5 mm² de sección, para red equipotencial |  |  | 0 | m | 0.12
SIE2373I | 2373-I | 8421870650607 | Caja universal enlazable con tornillos - 60 mm |  |  | 0 | u | 0.31 | https://www.construnario.com/bc3/10900/CMP6485_2_2373_I.jpg https://www.construnario.com/bc3/10900/CMP6485_1_P_2373_I.jpg | https://www.construnario.com/bc3/10900/CMP6485_files_PM0017_CAJAS_PARA_ACCESORIOS_ELECTRICOS.pdf
MTC_PMATAUX |  |  | Pequeño material |  |  | 0 | % | 3
MOC_002 |  |  | Oficial 1ª electricista |  |  | 0 | h | 22
MOC_100 |  |  | Ayudante electricista |  |  | 0 | h | 20.3
PSIE_31101019 |  |  | Conj. Regulador para led 230Vac, blanco polar, serie Style | Conj. Regulador para led 230Vac, blanco polar, serie Style - Formada por las refs. 21549X, 5TC89120WH y 5TG13210WH. - Tubo PVC corrugado de M 20/gp5. - Conductor rígido de 2,5 mm2 de Cu. - Aislamiento VV 750 V. - En sistema monofásico con toma de tierra (fase, neutro y tierra), incluyendo caja de registro, caja de mecanismo universal con tornillos, totalmente montado e instalado. |  | 0 |  | 101.18 |  |  | https://www.construnario.com/diccionario/ficha_producto.aspx?id=13104595
SIE21549X |  | 8421870672517 | Regulador conmutador dimmer para lámparas led 230 Vac | Regulador conmutador dimmer para lámparas led 230 Vac de Siemens, con referencia 21549-X Lámparas LED 6-60 W. Incandescencia, halógenos directos (R) 6-120 W halógenos 12 V con transformador ferromagnético (L) 25-100 VA. Conmutación por pulsación. Fijación por garras o tornillos. Fusible T 1,6 H. 250V~ Envase 1 unidad. |  | 1 | u | 85.92 | https://www.construnario.com/bc3/10900/21549-X.jpg | https://www.construnario.com/bc3/10900/CMP6485_files_PM0169_REGULADORES.pdf
SIE5TC89120WH |  | 4001869554853 | Tapa-botón regulador, Blanco Polar de Delta Style |  |  | 1 | u | 7.95 | https://www.construnario.com/bc3/10900/CMP6485_1_5TC8912-0WH-style-tapa_regulador_intensidad-blanco_polar-100-2000px.png https://www.construnario.com/bc3/10900/CMP6485_1_5TC8912-0WH.jpg
SIE5TG13210WH | 5TG13210WH | 4001869553269 | Marco 1 elemento Blanco Polar de Delta Style |  |  | 1 | u | 4.36 | https://www.construnario.com/bc3/10900/CMP6485_1_5TG1321-0WH.png https://www.construnario.com/bc3/10900/CMP6485_1_5TG1321-0WH.jpg | https://www.construnario.com/bc3/10900/CMP6485_files_PM0188_Serie_i-System_(Miro&Line)-Style_MECANISMOS.pdf
MTC_AIA010B |  |  | Tubo curvable de PVC, corrugado, negro, diámetro'=20 mm | Tubo curvable de PVC, corrugado, de color negro, de 20 mm de diámetro nominal, para canalización empotrada en obra de fábrica (paredes y techos). Resistencia a la compresión 320 N, resistencia al impacto 1 julio, temperatura de trabajo -5°C hasta 60°C, con grado de protección IP 545 según UNE 20324, no propagador de la llama. Según UNE-EN 61386-1 y UNE-EN 61386-22. |  | 0 | m | 0.15
MTC_TTC020A |  |  | Conductor rígido unipolar de cobre, aislado, 750 V y 2,5 mm² de sección, para red equipotencial |  |  | 0 | m | 0.12
SIE2373I | 2373-I | 8421870650607 | Caja universal enlazable con tornillos - 60 mm |  |  | 0 | u | 0.31 | https://www.construnario.com/bc3/10900/CMP6485_2_2373_I.jpg https://www.construnario.com/bc3/10900/CMP6485_1_P_2373_I.jpg | https://www.construnario.com/bc3/10900/CMP6485_files_PM0017_CAJAS_PARA_ACCESORIOS_ELECTRICOS.pdf
MTC_PMATAUX |  |  | Pequeño material |  |  | 0 | % | 3
MOC_002 |  |  | Oficial 1ª electricista |  |  | 0 | h | 22
MOC_100 |  |  | Ayudante electricista |  |  | 0 | h | 20.3
PSIE_31101020 |  |  | Conj. Toma TV - SAT blanco polar, serie Style | Conj. Toma TV - SAT blanco polar, serie Style - Formada por las refs. 2923, 5TG13380WH y 5TG13210WH. - Tubo PVC corrugado de M 20/gp5. - Conductor rígido de 2,5 mm2 de Cu. - Aislamiento VV 750 V. - En sistema monofásico con toma de tierra (fase, neutro y tierra), incluyendo caja de registro, caja de mecanismo universal con tornillos, totalmente montado e instalado. |  | 0 |  | 31.03 |  |  | https://www.construnario.com/diccionario/ficha_producto.aspx?id=13104596
SIE2923 |  | 8421870078128 | Toma TV - SAT final serie |  |  | 1 | u | 20.38 | https://www.construnario.com/bc3/10900/CMP6485_0702149444-383f_500.jpg
SIE5TG13380WH |  | 4001869554716 | Tapa TV 2-3 agujeros, Blanco Polar de Delta Style |  |  | 1 | u | 5.39 | https://www.construnario.com/bc3/10900/CMP6485_1_5TG1338-0WH-style-tapa_tv-fm-r_tv_sat_2_o_3_salidas-blanco_polar-100-2000px.png https://www.construnario.com/bc3/10900/CMP6485_1_5TG1338-0WH.jpg
SIE5TG13210WH | 5TG13210WH | 4001869553269 | Marco 1 elemento Blanco Polar de Delta Style |  |  | 1 | u | 4.36 | https://www.construnario.com/bc3/10900/CMP6485_1_5TG1321-0WH.png https://www.construnario.com/bc3/10900/CMP6485_1_5TG1321-0WH.jpg | https://www.construnario.com/bc3/10900/CMP6485_files_PM0188_Serie_i-System_(Miro&Line)-Style_MECANISMOS.pdf
MTC_AIA010B |  |  | Tubo curvable de PVC, corrugado, negro, diámetro'=20 mm | Tubo curvable de PVC, corrugado, de color negro, de 20 mm de diámetro nominal, para canalización empotrada en obra de fábrica (paredes y techos). Resistencia a la compresión 320 N, resistencia al impacto 1 julio, temperatura de trabajo -5°C hasta 60°C, con grado de protección IP 545 según UNE 20324, no propagador de la llama. Según UNE-EN 61386-1 y UNE-EN 61386-22. |  | 0 | m | 0.15
SIE2373I | 2373-I | 8421870650607 | Caja universal enlazable con tornillos - 60 mm |  |  | 0 | u | 0.31 | https://www.construnario.com/bc3/10900/CMP6485_2_2373_I.jpg https://www.construnario.com/bc3/10900/CMP6485_1_P_2373_I.jpg | https://www.construnario.com/bc3/10900/CMP6485_files_PM0017_CAJAS_PARA_ACCESORIOS_ELECTRICOS.pdf
MTC_PMATAUX |  |  | Pequeño material |  |  | 0 | % | 3
MOC_002 |  |  | Oficial 1ª electricista |  |  | 0 | h | 22
MOC_100 |  |  | Ayudante electricista |  |  | 0 | h | 20.3
PSIE_31101021 |  |  | Conj. Tarjetero hotel blanco polar, serie Style | Conj. Tarjetero hotel blanco polar, serie Style - Formada por las refs. 5TG48300WH y 5TG13210WH. - Tubo PVC corrugado de M 20/gp5. - Conductor rígido de 2,5 mm2 de Cu. - Aislamiento VV 750 V. - En sistema monofásico con toma de tierra (fase, neutro y tierra), incluyendo caja de registro, caja de mecanismo universal con tornillos, totalmente montado e instalado. |  | 0 |  | 60.04 |  |  | https://www.construnario.com/diccionario/ficha_producto.aspx?id=13104597
SIE5TG48300WH |  | 4001869554754 | TaRJetero hotel, Blanco Polar de Delta Style |  |  | 1 | u | 53.93 | https://www.construnario.com/bc3/10900/CMP6485_1_5TG4830-0WH.jpg
SIE5TG13210WH | 5TG13210WH | 4001869553269 | Marco 1 elemento Blanco Polar de Delta Style |  |  | 1 | u | 4.36 | https://www.construnario.com/bc3/10900/CMP6485_1_5TG1321-0WH.png https://www.construnario.com/bc3/10900/CMP6485_1_5TG1321-0WH.jpg | https://www.construnario.com/bc3/10900/CMP6485_files_PM0188_Serie_i-System_(Miro&Line)-Style_MECANISMOS.pdf
MTC_AIA010B |  |  | Tubo curvable de PVC, corrugado, negro, diámetro'=20 mm | Tubo curvable de PVC, corrugado, de color negro, de 20 mm de diámetro nominal, para canalización empotrada en obra de fábrica (paredes y techos). Resistencia a la compresión 320 N, resistencia al impacto 1 julio, temperatura de trabajo -5°C hasta 60°C, con grado de protección IP 545 según UNE 20324, no propagador de la llama. Según UNE-EN 61386-1 y UNE-EN 61386-22. |  | 0 | m | 0.15
MTC_TTC020A |  |  | Conductor rígido unipolar de cobre, aislado, 750 V y 2,5 mm² de sección, para red equipotencial |  |  | 0 | m | 0.12
SIE2373I | 2373-I | 8421870650607 | Caja universal enlazable con tornillos - 60 mm |  |  | 0 | u | 0.31 | https://www.construnario.com/bc3/10900/CMP6485_2_2373_I.jpg https://www.construnario.com/bc3/10900/CMP6485_1_P_2373_I.jpg | https://www.construnario.com/bc3/10900/CMP6485_files_PM0017_CAJAS_PARA_ACCESORIOS_ELECTRICOS.pdf
MTC_PMATAUX |  |  | Pequeño material |  |  | 0 | % | 3
MOC_002 |  |  | Oficial 1ª electricista |  |  | 0 | h | 22
MOC_100 |  |  | Ayudante electricista |  |  | 0 | h | 20.3
PSIE_31101022 |  |  | Conj. Zumbador blanco polar, serie Style | Conj. Zumbador blanco polar, serie Style - Formada por las refs. 5TG98758WH, 5TG13910WH y 5TG13210WH. - Tubo PVC corrugado de M 20/gp5. - Conductor rígido de 2,5 mm2 de Cu. - Aislamiento VV 750 V. - En sistema monofásico con toma de tierra (fase, neutro y tierra), incluyendo caja de registro, caja de mecanismo universal con tornillos, totalmente montado e instalado. |  | 0 |  | 39.47 |  |  | https://www.construnario.com/diccionario/ficha_producto.aspx?id=13104598
SIE5TG98758WH |  | 4001869554501 | M-SYS, zumbador empotrado 230V, Blanco Polar |  |  | 1 | u | 23.92
SIE5TG13910WH |  | 4001869554518 | Adaptador 1m M-SYSTEM, Blanco Polar de Delta Style |  |  | 1 | u | 10.04 | https://www.construnario.com/bc3/10900/CMP6485_1_5TG1391-0WH-style-adaptador_m-system_1mm-blanco_polar-100-2000px.png https://www.construnario.com/bc3/10900/CMP6485_1_5TG1391-0WH.jpg | https://www.construnario.com/bc3/10900/CMP6485_files_PM0085_TIMBRES_Y_ZUMBADORES.pdf
SIE5TG13210WH | 5TG13210WH | 4001869553269 | Marco 1 elemento Blanco Polar de Delta Style |  |  | 1 | u | 4.36 | https://www.construnario.com/bc3/10900/CMP6485_1_5TG1321-0WH.png https://www.construnario.com/bc3/10900/CMP6485_1_5TG1321-0WH.jpg | https://www.construnario.com/bc3/10900/CMP6485_files_PM0188_Serie_i-System_(Miro&Line)-Style_MECANISMOS.pdf
MTC_AIA010B |  |  | Tubo curvable de PVC, corrugado, negro, diámetro'=20 mm | Tubo curvable de PVC, corrugado, de color negro, de 20 mm de diámetro nominal, para canalización empotrada en obra de fábrica (paredes y techos). Resistencia a la compresión 320 N, resistencia al impacto 1 julio, temperatura de trabajo -5°C hasta 60°C, con grado de protección IP 545 según UNE 20324, no propagador de la llama. Según UNE-EN 61386-1 y UNE-EN 61386-22. |  | 0 | m | 0.15
MTC_TTC020A |  |  | Conductor rígido unipolar de cobre, aislado, 750 V y 2,5 mm² de sección, para red equipotencial |  |  | 0 | m | 0.12
SIE2373I | 2373-I | 8421870650607 | Caja universal enlazable con tornillos - 60 mm |  |  | 0 | u | 0.31 | https://www.construnario.com/bc3/10900/CMP6485_2_2373_I.jpg https://www.construnario.com/bc3/10900/CMP6485_1_P_2373_I.jpg | https://www.construnario.com/bc3/10900/CMP6485_files_PM0017_CAJAS_PARA_ACCESORIOS_ELECTRICOS.pdf
MTC_PMATAUX |  |  | Pequeño material |  |  | 0 | % | 3
MOC_002 |  |  | Oficial 1ª electricista |  |  | 0 | h | 22
MOC_100 |  |  | Ayudante electricista |  |  | 0 | h | 20.3
PSIE_31101023 |  |  | Conj. Indicador luminoso blanco, serie Style | Conj. Indicador luminoso blanco, serie Style - Formada por las refs. 5TG98803, 5TG13910WH y 5TG13210WH. - Tubo PVC corrugado de M 20/gp5. - Conductor rígido de 2,5 mm2 de Cu. - Aislamiento VV 750 V. - En sistema monofásico con toma de tierra (fase, neutro y tierra), incluyendo caja de registro, caja de mecanismo universal con tornillos, totalmente montado e instalado. |  | 0 |  | 33.89 |  |  | https://www.construnario.com/diccionario/ficha_producto.aspx?id=13104599
SIE5TG98803 |  | 4001869365305 | M SYSTEM señal luz blanca, |  |  | 1 | u | 18.5 | https://www.construnario.com/bc3/10900/CMP6485_1_5TG9880-3.jpg
SIE5TG13910WH |  | 4001869554518 | Adaptador 1m M-SYSTEM, Blanco Polar de Delta Style |  |  | 1 | u | 10.04 | https://www.construnario.com/bc3/10900/CMP6485_1_5TG1391-0WH-style-adaptador_m-system_1mm-blanco_polar-100-2000px.png https://www.construnario.com/bc3/10900/CMP6485_1_5TG1391-0WH.jpg | https://www.construnario.com/bc3/10900/CMP6485_files_PM0085_TIMBRES_Y_ZUMBADORES.pdf
SIE5TG13210WH | 5TG13210WH | 4001869553269 | Marco 1 elemento Blanco Polar de Delta Style |  |  | 1 | u | 4.36 | https://www.construnario.com/bc3/10900/CMP6485_1_5TG1321-0WH.png https://www.construnario.com/bc3/10900/CMP6485_1_5TG1321-0WH.jpg | https://www.construnario.com/bc3/10900/CMP6485_files_PM0188_Serie_i-System_(Miro&Line)-Style_MECANISMOS.pdf
MTC_AIA010B |  |  | Tubo curvable de PVC, corrugado, negro, diámetro'=20 mm | Tubo curvable de PVC, corrugado, de color negro, de 20 mm de diámetro nominal, para canalización empotrada en obra de fábrica (paredes y techos). Resistencia a la compresión 320 N, resistencia al impacto 1 julio, temperatura de trabajo -5°C hasta 60°C, con grado de protección IP 545 según UNE 20324, no propagador de la llama. Según UNE-EN 61386-1 y UNE-EN 61386-22. |  | 0 | m | 0.15
MTC_TTC020A |  |  | Conductor rígido unipolar de cobre, aislado, 750 V y 2,5 mm² de sección, para red equipotencial |  |  | 0 | m | 0.12
SIE2373I | 2373-I | 8421870650607 | Caja universal enlazable con tornillos - 60 mm |  |  | 0 | u | 0.31 | https://www.construnario.com/bc3/10900/CMP6485_2_2373_I.jpg https://www.construnario.com/bc3/10900/CMP6485_1_P_2373_I.jpg | https://www.construnario.com/bc3/10900/CMP6485_files_PM0017_CAJAS_PARA_ACCESORIOS_ELECTRICOS.pdf
MTC_PMATAUX |  |  | Pequeño material |  |  | 0 | % | 3
MOC_002 |  |  | Oficial 1ª electricista |  |  | 0 | h | 22
MOC_100 |  |  | Ayudante electricista |  |  | 0 | h | 20.3
PSIE_31101024 |  |  | Conj. Salida cable blanco polar, serie Style | Conj. Salida cable blanco polar, serie Style - Formada por las refs. 5TG13350WH y 5TG13210WH. - Tubo PVC corrugado de M 20/gp5. - Conductor rígido de 2,5 mm2 de Cu. - Aislamiento VV 750 V. - En sistema monofásico con toma de tierra (fase, neutro y tierra), incluyendo caja de registro, caja de mecanismo universal con tornillos, totalmente montado e instalado. |  | 0 |  | 21.34 |  |  | https://www.construnario.com/diccionario/ficha_producto.aspx?id=13104600
SIE5TG13350WH |  | 4001869554631 | Salida cables, Blanco Polar de Delta Style |  |  | 1 | u | 16.36 | https://www.construnario.com/bc3/10900/CMP6485_1_5TG1335-0WH-style-salida_de_cable-blanco_polar-100-2000px.png https://www.construnario.com/bc3/10900/CMP6485_1_5TG1335-0WH.jpg
SIE5TG13210WH | 5TG13210WH | 4001869553269 | Marco 1 elemento Blanco Polar de Delta Style |  |  | 1 | u | 4.36 | https://www.construnario.com/bc3/10900/CMP6485_1_5TG1321-0WH.png https://www.construnario.com/bc3/10900/CMP6485_1_5TG1321-0WH.jpg | https://www.construnario.com/bc3/10900/CMP6485_files_PM0188_Serie_i-System_(Miro&Line)-Style_MECANISMOS.pdf
MTC_AIA010B |  |  | Tubo curvable de PVC, corrugado, negro, diámetro'=20 mm | Tubo curvable de PVC, corrugado, de color negro, de 20 mm de diámetro nominal, para canalización empotrada en obra de fábrica (paredes y techos). Resistencia a la compresión 320 N, resistencia al impacto 1 julio, temperatura de trabajo -5°C hasta 60°C, con grado de protección IP 545 según UNE 20324, no propagador de la llama. Según UNE-EN 61386-1 y UNE-EN 61386-22. |  | 0 | m | 0.15
SIE2373I | 2373-I | 8421870650607 | Caja universal enlazable con tornillos - 60 mm |  |  | 0 | u | 0.31 | https://www.construnario.com/bc3/10900/CMP6485_2_2373_I.jpg https://www.construnario.com/bc3/10900/CMP6485_1_P_2373_I.jpg | https://www.construnario.com/bc3/10900/CMP6485_files_PM0017_CAJAS_PARA_ACCESORIOS_ELECTRICOS.pdf
MTC_PMATAUX |  |  | Pequeño material |  |  | 0 | % | 3
MOC_002 |  |  | Oficial 1ª electricista |  |  | 0 | h | 22
MOC_100 |  |  | Ayudante electricista |  |  | 0 | h | 20.3
PSIE_31101025 |  |  | Conj. Tapa ciega blanco polar, serie Style | Conj. Tapa ciega blanco polar, serie Style - Formada por las refs. 5TG13300WH y 5TG13210WH. - Tubo PVC corrugado de M 20/gp5. - Aislamiento VV 750 V. - En sistema monofásico con toma de tierra (fase, neutro y tierra), incluyendo caja de registro, caja de mecanismo universal con tornillos, totalmente montado e instalado. |  | 0 |  | 11.9 | https://www.construnario.com/bc3/10900/blancopolardeltastyle.png |  | https://www.construnario.com/diccionario/ficha_producto.aspx?id=13104601
SIE5TG13300WH |  | 4001869554600 | Tapa ciega, Blanco Polar de Delta Style |  |  | 1 | u | 7.19 | https://www.construnario.com/bc3/10900/CMP6485_1_5TG1330-0WH-style-tapa_ciega-blanco_polar-100-2000px.png https://www.construnario.com/bc3/10900/CMP6485_1_5TG1330-0WH.jpg
SIE5TG13210WH | 5TG13210WH | 4001869553269 | Marco 1 elemento Blanco Polar de Delta Style |  |  | 1 | u | 4.36 | https://www.construnario.com/bc3/10900/CMP6485_1_5TG1321-0WH.png https://www.construnario.com/bc3/10900/CMP6485_1_5TG1321-0WH.jpg | https://www.construnario.com/bc3/10900/CMP6485_files_PM0188_Serie_i-System_(Miro&Line)-Style_MECANISMOS.pdf
MTC_AIA010B |  |  | Tubo curvable de PVC, corrugado, negro, diámetro'=20 mm | Tubo curvable de PVC, corrugado, de color negro, de 20 mm de diámetro nominal, para canalización empotrada en obra de fábrica (paredes y techos). Resistencia a la compresión 320 N, resistencia al impacto 1 julio, temperatura de trabajo -5°C hasta 60°C, con grado de protección IP 545 según UNE 20324, no propagador de la llama. Según UNE-EN 61386-1 y UNE-EN 61386-22. |  | 0 | m | 0.15
SIE2373I | 2373-I | 8421870650607 | Caja universal enlazable con tornillos - 60 mm |  |  | 0 | u | 0.31 | https://www.construnario.com/bc3/10900/CMP6485_2_2373_I.jpg https://www.construnario.com/bc3/10900/CMP6485_1_P_2373_I.jpg | https://www.construnario.com/bc3/10900/CMP6485_files_PM0017_CAJAS_PARA_ACCESORIOS_ELECTRICOS.pdf
MTC_PMATAUX |  |  | Pequeño material |  |  | 0 | % | 3
MOC_002 |  |  | Oficial 1ª electricista |  |  | 0 | h | 22
MOC_100 |  |  | Ayudante electricista |  |  | 0 | h | 20.3
PSIE_31101028 |  |  | Conj. Pulsador con regulador universal RLC blanco polar, serie Style | Conj. Pulsador con regulador universal RLC blanco polar, serie Style - Formada por las refs. 2385, 18516X, 5TG72705WH00 y 5TG13210WH. - Tubo PVC corrugado de M 20/gp5. - Conductor rígido de 2,5 mm2 de Cu. - Aislamiento VV 750 V. - En sistema monofásico con toma de tierra (fase, neutro y tierra), incluyendo caja de registro, caja de mecanismo universal con tornillos, totalmente montado e instalado. |  | 0 |  | 74.63 | https://www.construnario.com/bc3/10900/blancopolardeltastyle.png |  | https://www.construnario.com/diccionario/ficha_producto.aspx?id=13104602
SIE2385 |  | 8421870678502 | Regulador universal RLC |  |  | 1 | u | 56.86 | https://www.construnario.com/bc3/10900/2385.jpg
SIE18516X |  | 8421870045496 | Pulsador con garras |  |  | 1 | u | 7.65 | https://www.construnario.com/bc3/10900/CMP6485_0702168842-ed41_500.jpg
SIE5TG72705WH00 |  | 4001869556017 | Tecla simple, Blanco Polar de Delta Style |  |  | 1 | u | 3.59 | https://www.construnario.com/bc3/10900/CMP6485_1_5TG7270-5WH00-style-tecla-blanco_polar-100-2000px.png https://www.construnario.com/bc3/10900/CMP6485_1_5TG7270-5WH00.jpg | https://www.construnario.com/bc3/10900/CMP6485_files_AENOR_teclas-i-system-style.pdf
SIE5TG13210WH | 5TG13210WH | 4001869553269 | Marco 1 elemento Blanco Polar de Delta Style |  |  | 1 | u | 4.36 | https://www.construnario.com/bc3/10900/CMP6485_1_5TG1321-0WH.png https://www.construnario.com/bc3/10900/CMP6485_1_5TG1321-0WH.jpg | https://www.construnario.com/bc3/10900/CMP6485_files_PM0188_Serie_i-System_(Miro&Line)-Style_MECANISMOS.pdf
MTC_AIA010B |  |  | Tubo curvable de PVC, corrugado, negro, diámetro'=20 mm | Tubo curvable de PVC, corrugado, de color negro, de 20 mm de diámetro nominal, para canalización empotrada en obra de fábrica (paredes y techos). Resistencia a la compresión 320 N, resistencia al impacto 1 julio, temperatura de trabajo -5°C hasta 60°C, con grado de protección IP 545 según UNE 20324, no propagador de la llama. Según UNE-EN 61386-1 y UNE-EN 61386-22. |  | 0 | m | 0.15
MTC_TTC020A |  |  | Conductor rígido unipolar de cobre, aislado, 750 V y 2,5 mm² de sección, para red equipotencial |  |  | 0 | m | 0.12
SIE2373I | 2373-I | 8421870650607 | Caja universal enlazable con tornillos - 60 mm |  |  | 0 | u | 0.31 | https://www.construnario.com/bc3/10900/CMP6485_2_2373_I.jpg https://www.construnario.com/bc3/10900/CMP6485_1_P_2373_I.jpg | https://www.construnario.com/bc3/10900/CMP6485_files_PM0017_CAJAS_PARA_ACCESORIOS_ELECTRICOS.pdf
MTC_PMATAUX |  |  | Pequeño material |  |  | 0 | % | 3
MOC_002 |  |  | Oficial 1ª electricista |  |  | 0 | h | 22
MOC_100 |  |  | Ayudante electricista |  |  | 0 | h | 20.3
PSIE_31101029 |  |  | Conj. Pulsador con regulador led blanco polar, serie Style | Conj. Pulsador con regulador led blanco polar, serie Style - Formada por las refs. 2386, 18516X, 5TG72705WH00 y 5TG13210WH. - Tubo PVC corrugado de M 20/gp5. - Conductor rígido de 2,5 mm2 de Cu. - Aislamiento VV 750 V. - En sistema monofásico con toma de tierra (fase, neutro y tierra), incluyendo caja de registro, caja de mecanismo universal con tornillos, totalmente montado e instalado. |  | 0 |  | 90.76 | https://www.construnario.com/bc3/10900/blancopolardeltastyle.png |  | https://www.construnario.com/diccionario/ficha_producto.aspx?id=13104603
SIE2386 |  | 8421870678519 | Regulador LED |  |  | 1 | u | 72.52 | https://www.construnario.com/bc3/10900/2386.jpg
SIE18516X |  | 8421870045496 | Pulsador con garras |  |  | 1 | u | 7.65 | https://www.construnario.com/bc3/10900/CMP6485_0702168842-ed41_500.jpg
SIE5TG72705WH00 |  | 4001869556017 | Tecla simple, Blanco Polar de Delta Style |  |  | 1 | u | 3.59 | https://www.construnario.com/bc3/10900/CMP6485_1_5TG7270-5WH00-style-tecla-blanco_polar-100-2000px.png https://www.construnario.com/bc3/10900/CMP6485_1_5TG7270-5WH00.jpg | https://www.construnario.com/bc3/10900/CMP6485_files_AENOR_teclas-i-system-style.pdf
SIE5TG13210WH | 5TG13210WH | 4001869553269 | Marco 1 elemento Blanco Polar de Delta Style |  |  | 1 | u | 4.36 | https://www.construnario.com/bc3/10900/CMP6485_1_5TG1321-0WH.png https://www.construnario.com/bc3/10900/CMP6485_1_5TG1321-0WH.jpg | https://www.construnario.com/bc3/10900/CMP6485_files_PM0188_Serie_i-System_(Miro&Line)-Style_MECANISMOS.pdf
MTC_AIA010B |  |  | Tubo curvable de PVC, corrugado, negro, diámetro'=20 mm | Tubo curvable de PVC, corrugado, de color negro, de 20 mm de diámetro nominal, para canalización empotrada en obra de fábrica (paredes y techos). Resistencia a la compresión 320 N, resistencia al impacto 1 julio, temperatura de trabajo -5°C hasta 60°C, con grado de protección IP 545 según UNE 20324, no propagador de la llama. Según UNE-EN 61386-1 y UNE-EN 61386-22. |  | 0 | m | 0.15
MTC_TTC020A |  |  | Conductor rígido unipolar de cobre, aislado, 750 V y 2,5 mm² de sección, para red equipotencial |  |  | 0 | m | 0.12
SIE2373I | 2373-I | 8421870650607 | Caja universal enlazable con tornillos - 60 mm |  |  | 0 | u | 0.31 | https://www.construnario.com/bc3/10900/CMP6485_2_2373_I.jpg https://www.construnario.com/bc3/10900/CMP6485_1_P_2373_I.jpg | https://www.construnario.com/bc3/10900/CMP6485_files_PM0017_CAJAS_PARA_ACCESORIOS_ELECTRICOS.pdf
MTC_PMATAUX |  |  | Pequeño material |  |  | 0 | % | 3
MOC_002 |  |  | Oficial 1ª electricista |  |  | 0 | h | 22
MOC_100 |  |  | Ayudante electricista |  |  | 0 | h | 20.3
PSIE_31101030 |  |  | Conj. Pulsador con regulador para tiras led monocromo (12-48Vcc) blanco polar, serie Style | Conj. Pulsador con regulador para tiras led monocromo (12-48Vcc) blanco polar, serie Style - Formada por las refs. 2387, 18516X, 5TG72705WH00 y 5TG13210WH. - Tubo PVC corrugado de M 20/gp5. - Conductor rígido de 2,5 mm2 de Cu. - Aislamiento VV 750 V. - En sistema monofásico con toma de tierra (fase, neutro y tierra), incluyendo caja de registro, caja de mecanismo universal con tornillos, totalmente montado e instalado. |  | 0 |  | 92.24 | https://www.construnario.com/bc3/10900/blancopolardeltastyle.png |  | https://www.construnario.com/diccionario/ficha_producto.aspx?id=13104604
SIE2387 |  | 8421870678526 | Regulador para tiras LED monocromo 12-48Vcc |  |  | 1 | u | 73.95 | https://www.construnario.com/bc3/10900/2387.jpg
SIE18516X |  | 8421870045496 | Pulsador con garras |  |  | 1 | u | 7.65 | https://www.construnario.com/bc3/10900/CMP6485_0702168842-ed41_500.jpg
SIE5TG72705WH00 |  | 4001869556017 | Tecla simple, Blanco Polar de Delta Style |  |  | 1 | u | 3.59 | https://www.construnario.com/bc3/10900/CMP6485_1_5TG7270-5WH00-style-tecla-blanco_polar-100-2000px.png https://www.construnario.com/bc3/10900/CMP6485_1_5TG7270-5WH00.jpg | https://www.construnario.com/bc3/10900/CMP6485_files_AENOR_teclas-i-system-style.pdf
SIE5TG13210WH | 5TG13210WH | 4001869553269 | Marco 1 elemento Blanco Polar de Delta Style |  |  | 1 | u | 4.36 | https://www.construnario.com/bc3/10900/CMP6485_1_5TG1321-0WH.png https://www.construnario.com/bc3/10900/CMP6485_1_5TG1321-0WH.jpg | https://www.construnario.com/bc3/10900/CMP6485_files_PM0188_Serie_i-System_(Miro&Line)-Style_MECANISMOS.pdf
MTC_AIA010B |  |  | Tubo curvable de PVC, corrugado, negro, diámetro'=20 mm | Tubo curvable de PVC, corrugado, de color negro, de 20 mm de diámetro nominal, para canalización empotrada en obra de fábrica (paredes y techos). Resistencia a la compresión 320 N, resistencia al impacto 1 julio, temperatura de trabajo -5°C hasta 60°C, con grado de protección IP 545 según UNE 20324, no propagador de la llama. Según UNE-EN 61386-1 y UNE-EN 61386-22. |  | 0 | m | 0.15
MTC_TTC020A |  |  | Conductor rígido unipolar de cobre, aislado, 750 V y 2,5 mm² de sección, para red equipotencial |  |  | 0 | m | 0.12
SIE2373I | 2373-I | 8421870650607 | Caja universal enlazable con tornillos - 60 mm |  |  | 0 | u | 0.31 | https://www.construnario.com/bc3/10900/CMP6485_2_2373_I.jpg https://www.construnario.com/bc3/10900/CMP6485_1_P_2373_I.jpg | https://www.construnario.com/bc3/10900/CMP6485_files_PM0017_CAJAS_PARA_ACCESORIOS_ELECTRICOS.pdf
MTC_PMATAUX |  |  | Pequeño material |  |  | 0 | % | 3
MOC_002 |  |  | Oficial 1ª electricista |  |  | 0 | h | 22
MOC_100 |  |  | Ayudante electricista |  |  | 0 | h | 20.3
PSIE_31101031 |  |  | Conj. Pulsador con regulador para lámparas fluocompactas regulables blanco polar, serie Style | Conj. Pulsador con regulador para lámparas fluocompactas regulables blanco polar, serie Style - Formada por las refs. 2388, 18516X, 5TG72705WH00 y 5TG13210WH. - Tubo PVC corrugado de M 20/gp5. - Conductor rígido de 2,5 mm2 de Cu. - Aislamiento VV 750 V. - En sistema monofásico con toma de tierra (fase, neutro y tierra), incluyendo caja de registro, caja de mecanismo universal con tornillos, totalmente montado e instalado. |  | 0 |  | 92.17 | https://www.construnario.com/bc3/10900/blancopolardeltastyle.png |  | https://www.construnario.com/diccionario/ficha_producto.aspx?id=13104605
SIE2388 |  | 8421870678533 | Regulador para lámparas fluocompactas regulables |  |  | 1 | u | 73.89 | https://www.construnario.com/bc3/10900/2388.jpg
SIE18516X |  | 8421870045496 | Pulsador con garras |  |  | 1 | u | 7.65 | https://www.construnario.com/bc3/10900/CMP6485_0702168842-ed41_500.jpg
SIE5TG72705WH00 |  | 4001869556017 | Tecla simple, Blanco Polar de Delta Style |  |  | 1 | u | 3.59 | https://www.construnario.com/bc3/10900/CMP6485_1_5TG7270-5WH00-style-tecla-blanco_polar-100-2000px.png https://www.construnario.com/bc3/10900/CMP6485_1_5TG7270-5WH00.jpg | https://www.construnario.com/bc3/10900/CMP6485_files_AENOR_teclas-i-system-style.pdf
SIE5TG13210WH | 5TG13210WH | 4001869553269 | Marco 1 elemento Blanco Polar de Delta Style |  |  | 1 | u | 4.36 | https://www.construnario.com/bc3/10900/CMP6485_1_5TG1321-0WH.png https://www.construnario.com/bc3/10900/CMP6485_1_5TG1321-0WH.jpg | https://www.construnario.com/bc3/10900/CMP6485_files_PM0188_Serie_i-System_(Miro&Line)-Style_MECANISMOS.pdf
MTC_AIA010B |  |  | Tubo curvable de PVC, corrugado, negro, diámetro'=20 mm | Tubo curvable de PVC, corrugado, de color negro, de 20 mm de diámetro nominal, para canalización empotrada en obra de fábrica (paredes y techos). Resistencia a la compresión 320 N, resistencia al impacto 1 julio, temperatura de trabajo -5°C hasta 60°C, con grado de protección IP 545 según UNE 20324, no propagador de la llama. Según UNE-EN 61386-1 y UNE-EN 61386-22. |  | 0 | m | 0.15
MTC_TTC020A |  |  | Conductor rígido unipolar de cobre, aislado, 750 V y 2,5 mm² de sección, para red equipotencial |  |  | 0 | m | 0.12
SIE2373I | 2373-I | 8421870650607 | Caja universal enlazable con tornillos - 60 mm |  |  | 0 | u | 0.31 | https://www.construnario.com/bc3/10900/CMP6485_2_2373_I.jpg https://www.construnario.com/bc3/10900/CMP6485_1_P_2373_I.jpg | https://www.construnario.com/bc3/10900/CMP6485_files_PM0017_CAJAS_PARA_ACCESORIOS_ELECTRICOS.pdf
MTC_PMATAUX |  |  | Pequeño material |  |  | 0 | % | 3
MOC_002 |  |  | Oficial 1ª electricista |  |  | 0 | h | 22
MOC_100 |  |  | Ayudante electricista |  |  | 0 | h | 20.3
PSIE_31101032 |  |  | Conj. Conector VGA blanco polar, serie Style | Conj. Conector VGA blanco polar, serie Style - Formada por las refs. 18578VGA, 5TG13420WH y 5TG13210WH. - Tubo PVC corrugado de M 20/gp5. - Aislamiento VV 750 V. - En sistema monofásico con toma de tierra (fase, neutro y tierra), incluyendo caja de registro, caja de mecanismo universal con tornillos, totalmente montado e instalado. |  | 0 |  | 87.53 |  |  | https://www.construnario.com/diccionario/ficha_producto.aspx?id=13104606
SIE18578VGA |  | 8421870676546 | Conector VGA blanco |  |  | 1 | u | 76.37 | https://www.construnario.com/bc3/10900/CMP6485_1_18578_VGA.jpg
SIE5TG13420WH |  | 4001869554457 | Tapa conexión multimedia, Blanco Polar de Delta Style |  |  | 1 | u | 4.25 | https://www.construnario.com/bc3/10900/CMP6485_1_5TG1342-0WH-style-tapa_para_tomas_multimedia-blanco_polar-100-2000px.png https://www.construnario.com/bc3/10900/CMP6485_1_5TG1342-0WH.jpg
SIE5TG13210WH | 5TG13210WH | 4001869553269 | Marco 1 elemento Blanco Polar de Delta Style |  |  | 1 | u | 4.36 | https://www.construnario.com/bc3/10900/CMP6485_1_5TG1321-0WH.png https://www.construnario.com/bc3/10900/CMP6485_1_5TG1321-0WH.jpg | https://www.construnario.com/bc3/10900/CMP6485_files_PM0188_Serie_i-System_(Miro&Line)-Style_MECANISMOS.pdf
MTC_AIA010B |  |  | Tubo curvable de PVC, corrugado, negro, diámetro'=20 mm | Tubo curvable de PVC, corrugado, de color negro, de 20 mm de diámetro nominal, para canalización empotrada en obra de fábrica (paredes y techos). Resistencia a la compresión 320 N, resistencia al impacto 1 julio, temperatura de trabajo -5°C hasta 60°C, con grado de protección IP 545 según UNE 20324, no propagador de la llama. Según UNE-EN 61386-1 y UNE-EN 61386-22. |  | 0 | m | 0.15
SIE2373I | 2373-I | 8421870650607 | Caja universal enlazable con tornillos - 60 mm |  |  | 0 | u | 0.31 | https://www.construnario.com/bc3/10900/CMP6485_2_2373_I.jpg https://www.construnario.com/bc3/10900/CMP6485_1_P_2373_I.jpg | https://www.construnario.com/bc3/10900/CMP6485_files_PM0017_CAJAS_PARA_ACCESORIOS_ELECTRICOS.pdf
MTC_PMATAUX |  |  | Pequeño material |  |  | 0 | % | 3
MOC_002 |  |  | Oficial 1ª electricista |  |  | 0 | h | 22
MOC_100 |  |  | Ayudante electricista |  |  | 0 | h | 20.3
PSIE_31101033 |  |  | Conj. Conector HDMI tipo A blanco polar, serie Style | Conj. Conector HDMI tipo A blanco polar, serie Style - Formada por las refs. 18578HDMI, 5TG13420WH y 5TG13210WH. - Tubo PVC corrugado de M 20/gp5. - Aislamiento VV 750 V. - En sistema monofásico con toma de tierra (fase, neutro y tierra), incluyendo caja de registro, caja de mecanismo universal con tornillos, totalmente montado e instalado. |  | 0 |  | 93.09 |  |  | https://www.construnario.com/diccionario/ficha_producto.aspx?id=13104607
SIE18578HDMI |  | 8421870676522 | Conector HDMI tipo A blanco |  |  | 1 | u | 81.77 | https://www.construnario.com/bc3/10900/CMP6485_1_18578_HDMI.jpg
SIE5TG13420WH |  | 4001869554457 | Tapa conexión multimedia, Blanco Polar de Delta Style |  |  | 1 | u | 4.25 | https://www.construnario.com/bc3/10900/CMP6485_1_5TG1342-0WH-style-tapa_para_tomas_multimedia-blanco_polar-100-2000px.png https://www.construnario.com/bc3/10900/CMP6485_1_5TG1342-0WH.jpg
SIE5TG13210WH | 5TG13210WH | 4001869553269 | Marco 1 elemento Blanco Polar de Delta Style |  |  | 1 | u | 4.36 | https://www.construnario.com/bc3/10900/CMP6485_1_5TG1321-0WH.png https://www.construnario.com/bc3/10900/CMP6485_1_5TG1321-0WH.jpg | https://www.construnario.com/bc3/10900/CMP6485_files_PM0188_Serie_i-System_(Miro&Line)-Style_MECANISMOS.pdf
MTC_AIA010B |  |  | Tubo curvable de PVC, corrugado, negro, diámetro'=20 mm | Tubo curvable de PVC, corrugado, de color negro, de 20 mm de diámetro nominal, para canalización empotrada en obra de fábrica (paredes y techos). Resistencia a la compresión 320 N, resistencia al impacto 1 julio, temperatura de trabajo -5°C hasta 60°C, con grado de protección IP 545 según UNE 20324, no propagador de la llama. Según UNE-EN 61386-1 y UNE-EN 61386-22. |  | 0 | m | 0.15
SIE2373I | 2373-I | 8421870650607 | Caja universal enlazable con tornillos - 60 mm |  |  | 0 | u | 0.31 | https://www.construnario.com/bc3/10900/CMP6485_2_2373_I.jpg https://www.construnario.com/bc3/10900/CMP6485_1_P_2373_I.jpg | https://www.construnario.com/bc3/10900/CMP6485_files_PM0017_CAJAS_PARA_ACCESORIOS_ELECTRICOS.pdf
MTC_PMATAUX |  |  | Pequeño material |  |  | 0 | % | 3
MOC_002 |  |  | Oficial 1ª electricista |  |  | 0 | h | 22
MOC_100 |  |  | Ayudante electricista |  |  | 0 | h | 20.3
PSIE_31101034 |  |  | Conj. Conector USB tipo A blanco polar, serie Style | Conj. Conector USB tipo A blanco polar, serie Style - Formada por las refs. 18578USB, 5TG13420WH y 5TG13210WH. - Tubo PVC corrugado de M 20/gp5. - Aislamiento VV 750 V. - En sistema monofásico con toma de tierra (fase, neutro y tierra), incluyendo caja de registro, caja de mecanismo universal con tornillos, totalmente montado e instalado. |  | 0 |  | 74.52 |  |  | https://www.construnario.com/diccionario/ficha_producto.aspx?id=13104608
SIE18578USB |  | 8421870676539 | Conector USB tipo A blanco |  |  | 1 | u | 63.74 | https://www.construnario.com/bc3/10900/CMP6485_1_18578_USB.jpg
SIE5TG13420WH |  | 4001869554457 | Tapa conexión multimedia, Blanco Polar de Delta Style |  |  | 1 | u | 4.25 | https://www.construnario.com/bc3/10900/CMP6485_1_5TG1342-0WH-style-tapa_para_tomas_multimedia-blanco_polar-100-2000px.png https://www.construnario.com/bc3/10900/CMP6485_1_5TG1342-0WH.jpg
SIE5TG13210WH | 5TG13210WH | 4001869553269 | Marco 1 elemento Blanco Polar de Delta Style |  |  | 1 | u | 4.36 | https://www.construnario.com/bc3/10900/CMP6485_1_5TG1321-0WH.png https://www.construnario.com/bc3/10900/CMP6485_1_5TG1321-0WH.jpg | https://www.construnario.com/bc3/10900/CMP6485_files_PM0188_Serie_i-System_(Miro&Line)-Style_MECANISMOS.pdf
MTC_AIA010B |  |  | Tubo curvable de PVC, corrugado, negro, diámetro'=20 mm | Tubo curvable de PVC, corrugado, de color negro, de 20 mm de diámetro nominal, para canalización empotrada en obra de fábrica (paredes y techos). Resistencia a la compresión 320 N, resistencia al impacto 1 julio, temperatura de trabajo -5°C hasta 60°C, con grado de protección IP 545 según UNE 20324, no propagador de la llama. Según UNE-EN 61386-1 y UNE-EN 61386-22. |  | 0 | m | 0.15
SIE2373I | 2373-I | 8421870650607 | Caja universal enlazable con tornillos - 60 mm |  |  | 0 | u | 0.31 | https://www.construnario.com/bc3/10900/CMP6485_2_2373_I.jpg https://www.construnario.com/bc3/10900/CMP6485_1_P_2373_I.jpg | https://www.construnario.com/bc3/10900/CMP6485_files_PM0017_CAJAS_PARA_ACCESORIOS_ELECTRICOS.pdf
MTC_PMATAUX |  |  | Pequeño material |  |  | 0 | % | 3
MOC_002 |  |  | Oficial 1ª electricista |  |  | 0 | h | 22
MOC_100 |  |  | Ayudante electricista |  |  | 0 | h | 20.3
Platino Metalizado, serie Style
Platino Metalizado / Platino Metalizado, serie Style
C1004SIE_322 |  |  | Platino Metalizado / Platino Metalizado, serie Style |  |  | 0 |  | 0 |  |  | https://www.construnario.com/diccionario/ficha_producto.aspx?id=13090246
PSIE_31202001 |  |  | Conj. Toma schuko 2P + T emborne rápido sin garras, platino metalizado, serie Style | Conj. Toma schuko 2P + T emborne rápido sin garras, platino metalizado, serie Style - Formada por las refs. 5UB11015KK, 5UH12732PM y 5TG13211. - Tubo PVC corrugado de M 20/gp5. - Conductor rígido de 2,5 mm2 de Cu. - Aislamiento VV 750 V. - En sistema monofásico con toma de tierra (fase, neutro y tierra), incluyendo caja de registro, caja de mecanismo universal con tornillos, totalmente montado e instalado. |  | 0 |  | 18.01 | https://www.construnario.com/bc3/10900/platinometalizadodeltastyleenchufe.png |  | https://www.construnario.com/diccionario/ficha_producto.aspx?id=13104609
SIE5UB11015KK | 5UB11015KK | 4001869397597 | Base schuko emborne. rápido, sin garras, de Delta |  |  | 0 | u | 3.83 | https://www.construnario.com/bc3/10900/CMP6485_1_5UB1101-5B.jpg
SIE5UH12732PM |  | 4001869553825 | Tapa schuko, protección de seguridad, Platino Metalizado de Delta Style |  |  | 1 | u | 8.78 | https://www.construnario.com/bc3/10900/CMP6485_1_5UH1273-2PM.jpg | https://www.construnario.com/bc3/10900/CMP6485_files_PM0192_Serie_i-System_(Miro&Line)-Style_BASES.pdf
SIE5TG13211 | 5TG13211 | 4001869382616 | Marco 1 elemento Platino Metalizado de Delta Style |  |  | 1 | u | 8.71 | https://www.construnario.com/bc3/10900/CMP6485_1_5TG1321-1.jpg https://www.construnario.com/bc3/10900/CMP6485_1_5TG1_321-1.jpg | https://www.construnario.com/bc3/10900/CMP6485_files_PM0188_Serie_i-System_(Miro&Line)-Style_MECANISMOS.pdf
MTC_AIA010B |  |  | Tubo curvable de PVC, corrugado, negro, diámetro'=20 mm | Tubo curvable de PVC, corrugado, de color negro, de 20 mm de diámetro nominal, para canalización empotrada en obra de fábrica (paredes y techos). Resistencia a la compresión 320 N, resistencia al impacto 1 julio, temperatura de trabajo -5°C hasta 60°C, con grado de protección IP 545 según UNE 20324, no propagador de la llama. Según UNE-EN 61386-1 y UNE-EN 61386-22. |  | 0 | m | 0.15
MTC_TTC020A |  |  | Conductor rígido unipolar de cobre, aislado, 750 V y 2,5 mm² de sección, para red equipotencial |  |  | 0 | m | 0.12
SIE2373I | 2373-I | 8421870650607 | Caja universal enlazable con tornillos - 60 mm |  |  | 0 | u | 0.31 | https://www.construnario.com/bc3/10900/CMP6485_2_2373_I.jpg https://www.construnario.com/bc3/10900/CMP6485_1_P_2373_I.jpg | https://www.construnario.com/bc3/10900/CMP6485_files_PM0017_CAJAS_PARA_ACCESORIOS_ELECTRICOS.pdf
MTC_PMATAUX |  |  | Pequeño material |  |  | 0 | % | 3
MOC_002 |  |  | Oficial 1ª electricista |  |  | 0 | h | 22
MOC_100 |  |  | Ayudante electricista |  |  | 0 | h | 20.3
PSIE_31202002 |  |  | Conj. Conmutador simple platino metalizado, serie Style | Conj. Conmutador simple platino metalizado, serie Style - Formada por las refs. 18506X, 5TG72705PM00 y 5TG13211. - Tubo PVC corrugado de M 20/gp5. - Conductor rígido de 2,5 mm2 de Cu. - Aislamiento VV 750 V. - En sistema monofásico con toma de tierra (fase, neutro y tierra), incluyendo caja de registro, caja de mecanismo universal con tornillos, totalmente montado e instalado. |  | 0 |  | 23.42 | https://www.construnario.com/bc3/10900/platinometalizadodeltastyle.png |  | https://www.construnario.com/diccionario/ficha_producto.aspx?id=13104610
SIE18506X |  | 8421870045410 | Conmutador simple con garras |  |  | 1 | u | 8.14 | https://www.construnario.com/bc3/10900/CMP6485_0702199693-68a1_500.jpg | https://www.construnario.com/bc3/10900/CMP6485_files_Interruptores-información_cargas_SBL.pdf https://www.construnario.com/bc3/10900/CMP6485_files_PM0188_Serie_i-System_(Miro&Line)-Style_MECANISMOS.pdf
SIE5TG72705PM00 |  | 4001869556024 | Tecla simple, Platino de Delta Style |  |  | 1 | u | 5.89 | https://www.construnario.com/bc3/10900/CMP6485_1_5TG7270-5PM00.jpg | https://www.construnario.com/bc3/10900/CMP6485_files_AENOR_teclas-i-system-style.pdf
SIE5TG13211 | 5TG13211 | 4001869382616 | Marco 1 elemento Platino Metalizado de Delta Style |  |  | 1 | u | 8.71 | https://www.construnario.com/bc3/10900/CMP6485_1_5TG1321-1.jpg https://www.construnario.com/bc3/10900/CMP6485_1_5TG1_321-1.jpg | https://www.construnario.com/bc3/10900/CMP6485_files_PM0188_Serie_i-System_(Miro&Line)-Style_MECANISMOS.pdf
MTC_AIA010B |  |  | Tubo curvable de PVC, corrugado, negro, diámetro'=20 mm | Tubo curvable de PVC, corrugado, de color negro, de 20 mm de diámetro nominal, para canalización empotrada en obra de fábrica (paredes y techos). Resistencia a la compresión 320 N, resistencia al impacto 1 julio, temperatura de trabajo -5°C hasta 60°C, con grado de protección IP 545 según UNE 20324, no propagador de la llama. Según UNE-EN 61386-1 y UNE-EN 61386-22. |  | 0 | m | 0.15
MTC_TTC020A |  |  | Conductor rígido unipolar de cobre, aislado, 750 V y 2,5 mm² de sección, para red equipotencial |  |  | 0 | m | 0.12
SIE2373I | 2373-I | 8421870650607 | Caja universal enlazable con tornillos - 60 mm |  |  | 0 | u | 0.31 | https://www.construnario.com/bc3/10900/CMP6485_2_2373_I.jpg https://www.construnario.com/bc3/10900/CMP6485_1_P_2373_I.jpg | https://www.construnario.com/bc3/10900/CMP6485_files_PM0017_CAJAS_PARA_ACCESORIOS_ELECTRICOS.pdf
MTC_PMATAUX |  |  | Pequeño material |  |  | 0 | % | 3
MOC_002 |  |  | Oficial 1ª electricista |  |  | 0 | h | 22
MOC_100 |  |  | Ayudante electricista |  |  | 0 | h | 20.3
PSIE_31202003 |  |  | Conj. Conmutador simple con difusor, platino metalizado, serie Style | Conj. Conmutador simple con difusor, platino metalizado, serie Style - Formada por las refs. 18506X, 180391, 5TG72705PM01 y 5TG13211. - Tubo PVC corrugado de M 20/gp5. - Conductor rígido de 2,5 mm2 de Cu. - Aislamiento VV 750 V. - En sistema monofásico con toma de tierra (fase, neutro y tierra), incluyendo caja de registro, caja de mecanismo universal con tornillos, totalmente montado e instalado. |  | 0 |  | 24.07 |  |  | https://www.construnario.com/diccionario/ficha_producto.aspx?id=13104611
SIE18506X |  | 8421870045410 | Conmutador simple con garras |  |  | 1 | u | 8.14 | https://www.construnario.com/bc3/10900/CMP6485_0702199693-68a1_500.jpg | https://www.construnario.com/bc3/10900/CMP6485_files_Interruptores-información_cargas_SBL.pdf https://www.construnario.com/bc3/10900/CMP6485_files_PM0188_Serie_i-System_(Miro&Line)-Style_MECANISMOS.pdf
SIE18039-1AZ |  |  | Señalizador luminoso bipolar y control P.VDE | Señalizador luminoso bipolar y control P.VDE |  | 1 |  | 0
SIE5TG72705PM01 |  | 4001869556062 | Tecla simple, difusor, Platino de Delta Style |  |  | 1 | u | 6.52 | https://www.construnario.com/bc3/10900/CMP6485_1_5TG7270-5PM01.jpg | https://www.construnario.com/bc3/10900/CMP6485_files_AENOR_teclas-i-system-style.pdf
SIE5TG13211 | 5TG13211 | 4001869382616 | Marco 1 elemento Platino Metalizado de Delta Style |  |  | 1 | u | 8.71 | https://www.construnario.com/bc3/10900/CMP6485_1_5TG1321-1.jpg https://www.construnario.com/bc3/10900/CMP6485_1_5TG1_321-1.jpg | https://www.construnario.com/bc3/10900/CMP6485_files_PM0188_Serie_i-System_(Miro&Line)-Style_MECANISMOS.pdf
MTC_AIA010B |  |  | Tubo curvable de PVC, corrugado, negro, diámetro'=20 mm | Tubo curvable de PVC, corrugado, de color negro, de 20 mm de diámetro nominal, para canalización empotrada en obra de fábrica (paredes y techos). Resistencia a la compresión 320 N, resistencia al impacto 1 julio, temperatura de trabajo -5°C hasta 60°C, con grado de protección IP 545 según UNE 20324, no propagador de la llama. Según UNE-EN 61386-1 y UNE-EN 61386-22. |  | 0 | m | 0.15
MTC_TTC020A |  |  | Conductor rígido unipolar de cobre, aislado, 750 V y 2,5 mm² de sección, para red equipotencial |  |  | 0 | m | 0.12
SIE2373I | 2373-I | 8421870650607 | Caja universal enlazable con tornillos - 60 mm |  |  | 0 | u | 0.31 | https://www.construnario.com/bc3/10900/CMP6485_2_2373_I.jpg https://www.construnario.com/bc3/10900/CMP6485_1_P_2373_I.jpg | https://www.construnario.com/bc3/10900/CMP6485_files_PM0017_CAJAS_PARA_ACCESORIOS_ELECTRICOS.pdf
MTC_PMATAUX |  |  | Pequeño material |  |  | 0 | % | 3
MOC_002 |  |  | Oficial 1ª electricista |  |  | 0 | h | 22
MOC_100 |  |  | Ayudante electricista |  |  | 0 | h | 20.3
PSIE_31202004 |  |  | Conj. Conmutador doble platino metalizado, serie Style | Conj. Conmutador doble platino metalizado, serie Style - Formada por las refs. 18510X, 5TG72701PM00 y 5TG13211. - Tubo PVC corrugado de M 20/gp5. - Conductor rígido de 2,5 mm2 de Cu. - Aislamiento VV 750 V. - En sistema monofásico con toma de tierra (fase, neutro y tierra), incluyendo caja de registro, caja de mecanismo universal con tornillos, totalmente montado e instalado. |  | 0 |  | 35.62 |  |  | https://www.construnario.com/diccionario/ficha_producto.aspx?id=13104612
SIE18510X |  | 8421870045458 | Doble conmutador con garras |  |  | 1 | u | 18.08 | https://www.construnario.com/bc3/10900/CMP6485_0702199754-78ea_500.jpg | https://www.construnario.com/bc3/10900/CMP6485_files_Interruptores-información_cargas_SBL.pdf
SIE5TG72701PM00 |  | 4001869556345 | Tecla doble, Platino Metalizado de Delta Style |  |  | 1 | u | 7.79 | https://www.construnario.com/bc3/10900/CMP6485_1_5TG7270-1PM00.jpg | https://www.construnario.com/bc3/10900/CMP6485_files_AENOR_teclas-i-system-style.pdf
SIE5TG13211 | 5TG13211 | 4001869382616 | Marco 1 elemento Platino Metalizado de Delta Style |  |  | 1 | u | 8.71 | https://www.construnario.com/bc3/10900/CMP6485_1_5TG1321-1.jpg https://www.construnario.com/bc3/10900/CMP6485_1_5TG1_321-1.jpg | https://www.construnario.com/bc3/10900/CMP6485_files_PM0188_Serie_i-System_(Miro&Line)-Style_MECANISMOS.pdf
MTC_AIA010B |  |  | Tubo curvable de PVC, corrugado, negro, diámetro'=20 mm | Tubo curvable de PVC, corrugado, de color negro, de 20 mm de diámetro nominal, para canalización empotrada en obra de fábrica (paredes y techos). Resistencia a la compresión 320 N, resistencia al impacto 1 julio, temperatura de trabajo -5°C hasta 60°C, con grado de protección IP 545 según UNE 20324, no propagador de la llama. Según UNE-EN 61386-1 y UNE-EN 61386-22. |  | 0 | m | 0.15
MTC_TTC020A |  |  | Conductor rígido unipolar de cobre, aislado, 750 V y 2,5 mm² de sección, para red equipotencial |  |  | 0 | m | 0.12
SIE2373I | 2373-I | 8421870650607 | Caja universal enlazable con tornillos - 60 mm |  |  | 0 | u | 0.31 | https://www.construnario.com/bc3/10900/CMP6485_2_2373_I.jpg https://www.construnario.com/bc3/10900/CMP6485_1_P_2373_I.jpg | https://www.construnario.com/bc3/10900/CMP6485_files_PM0017_CAJAS_PARA_ACCESORIOS_ELECTRICOS.pdf
MTC_PMATAUX |  |  | Pequeño material |  |  | 0 | % | 3
MOC_002 |  |  | Oficial 1ª electricista |  |  | 0 | h | 22
MOC_100 |  |  | Ayudante electricista |  |  | 0 | h | 20.3
PSIE_31202005 |  |  | Conj. Conmutador doble con difusor, platino metalizado, serie Style | Conj. Conmutador doble con difusor, platino metalizado, serie Style - Formada por las refs. 18510X, 180393, 5TG72701PM01 y 5TG13211. - Tubo PVC corrugado de M 20/gp5. - Conductor rígido de 2,5 mm2 de Cu. - Aislamiento VV 750 V. - En sistema monofásico con toma de tierra (fase, neutro y tierra), incluyendo caja de registro, caja de mecanismo universal con tornillos, totalmente montado e instalado. |  | 0 |  | 36.73 |  |  | https://www.construnario.com/diccionario/ficha_producto.aspx?id=13104613
SIE18510X |  | 8421870045458 | Doble conmutador con garras |  |  | 1 | u | 18.08 | https://www.construnario.com/bc3/10900/CMP6485_0702199754-78ea_500.jpg | https://www.construnario.com/bc3/10900/CMP6485_files_Interruptores-información_cargas_SBL.pdf
SIE18039-3AZ |  |  | Señalizador luminoso neón (tecla estrecha) |  |  | 2 |  | 0
SIE5TG72701PM01 |  | 4001869556383 | Tecla doble, difusores, Platino de Delta Style |  |  | 1 | u | 8.87 | https://www.construnario.com/bc3/10900/CMP6485_1_5TG7270-1PM01.jpg | https://www.construnario.com/bc3/10900/CMP6485_files_AENOR_teclas-i-system-style.pdf
SIE5TG13211 | 5TG13211 | 4001869382616 | Marco 1 elemento Platino Metalizado de Delta Style |  |  | 1 | u | 8.71 | https://www.construnario.com/bc3/10900/CMP6485_1_5TG1321-1.jpg https://www.construnario.com/bc3/10900/CMP6485_1_5TG1_321-1.jpg | https://www.construnario.com/bc3/10900/CMP6485_files_PM0188_Serie_i-System_(Miro&Line)-Style_MECANISMOS.pdf
MTC_AIA010B |  |  | Tubo curvable de PVC, corrugado, negro, diámetro'=20 mm | Tubo curvable de PVC, corrugado, de color negro, de 20 mm de diámetro nominal, para canalización empotrada en obra de fábrica (paredes y techos). Resistencia a la compresión 320 N, resistencia al impacto 1 julio, temperatura de trabajo -5°C hasta 60°C, con grado de protección IP 545 según UNE 20324, no propagador de la llama. Según UNE-EN 61386-1 y UNE-EN 61386-22. |  | 0 | m | 0.15
MTC_TTC020A |  |  | Conductor rígido unipolar de cobre, aislado, 750 V y 2,5 mm² de sección, para red equipotencial |  |  | 0 | m | 0.12
SIE2373I | 2373-I | 8421870650607 | Caja universal enlazable con tornillos - 60 mm |  |  | 0 | u | 0.31 | https://www.construnario.com/bc3/10900/CMP6485_2_2373_I.jpg https://www.construnario.com/bc3/10900/CMP6485_1_P_2373_I.jpg | https://www.construnario.com/bc3/10900/CMP6485_files_PM0017_CAJAS_PARA_ACCESORIOS_ELECTRICOS.pdf
MTC_PMATAUX |  |  | Pequeño material |  |  | 0 | % | 3
MOC_100 |  |  | Ayudante electricista |  |  | 0 | h | 20.3
MOC_002 |  |  | Oficial 1ª electricista |  |  | 0 | h | 22
PSIE_31202006 |  |  | Conj. Cruzamiento simple platino metalizado, serie Style | Conj. Cruzamiento simple platino metalizado, serie Style - Formada por las refs. 18507X, 5TG72705PM00 y 5TG13211. - Tubo PVC corrugado de M 20/gp5. - Conductor rígido de 2,5 mm2 de Cu. - Aislamiento VV 750 V. - En sistema monofásico con toma de tierra (fase, neutro y tierra), incluyendo caja de registro, caja de mecanismo universal con tornillos, totalmente montado e instalado. |  | 0 |  | 33.58 | https://www.construnario.com/bc3/10900/platinometalizadodeltastyle.png |  | https://www.construnario.com/diccionario/ficha_producto.aspx?id=13104614
SIE18507X |  | 8421870045427 | Cruzamiento simple con garras |  |  | 1 | u | 18 | https://www.construnario.com/bc3/10900/CMP6485_0702199723-548b_500.jpg | https://www.construnario.com/bc3/10900/CMP6485_files_PM0106_Serie_IRIS-IRIS-MEGA_MECANISMOS.pdf https://www.construnario.com/bc3/10900/CMP6485_files_AENOR_mecanismos_IRIS-MEGA.pdf
SIE5TG72705PM00 |  | 4001869556024 | Tecla simple, Platino de Delta Style |  |  | 1 | u | 5.89 | https://www.construnario.com/bc3/10900/CMP6485_1_5TG7270-5PM00.jpg | https://www.construnario.com/bc3/10900/CMP6485_files_AENOR_teclas-i-system-style.pdf
SIE5TG13211 | 5TG13211 | 4001869382616 | Marco 1 elemento Platino Metalizado de Delta Style |  |  | 1 | u | 8.71 | https://www.construnario.com/bc3/10900/CMP6485_1_5TG1321-1.jpg https://www.construnario.com/bc3/10900/CMP6485_1_5TG1_321-1.jpg | https://www.construnario.com/bc3/10900/CMP6485_files_PM0188_Serie_i-System_(Miro&Line)-Style_MECANISMOS.pdf
MTC_AIA010B |  |  | Tubo curvable de PVC, corrugado, negro, diámetro'=20 mm | Tubo curvable de PVC, corrugado, de color negro, de 20 mm de diámetro nominal, para canalización empotrada en obra de fábrica (paredes y techos). Resistencia a la compresión 320 N, resistencia al impacto 1 julio, temperatura de trabajo -5°C hasta 60°C, con grado de protección IP 545 según UNE 20324, no propagador de la llama. Según UNE-EN 61386-1 y UNE-EN 61386-22. |  | 0 | m | 0.15
MTC_TTC020A |  |  | Conductor rígido unipolar de cobre, aislado, 750 V y 2,5 mm² de sección, para red equipotencial |  |  | 0 | m | 0.12
SIE2373I | 2373-I | 8421870650607 | Caja universal enlazable con tornillos - 60 mm |  |  | 0 | u | 0.31 | https://www.construnario.com/bc3/10900/CMP6485_2_2373_I.jpg https://www.construnario.com/bc3/10900/CMP6485_1_P_2373_I.jpg | https://www.construnario.com/bc3/10900/CMP6485_files_PM0017_CAJAS_PARA_ACCESORIOS_ELECTRICOS.pdf
MTC_PMATAUX |  |  | Pequeño material |  |  | 0 | % | 3
MOC_100 |  |  | Ayudante electricista |  |  | 0 | h | 20.3
MOC_002 |  |  | Oficial 1ª electricista |  |  | 0 | h | 22
PSIE_31202007 |  |  | Conj. Cruzamiento simple con difusor, platino metalizado, serie Style | Conj. Cruzamiento simple con difusor, platino metalizado, serie Style - Formada por las refs. 18507X, 180391, 5TG72705PM01 y 5TG13211. - Tubo PVC corrugado de M 20/gp5. - Conductor rígido de 2,5 mm2 de Cu. - Aislamiento VV 750 V. - En sistema monofásico con toma de tierra (fase, neutro y tierra), incluyendo caja de registro, caja de mecanismo universal con tornillos, totalmente montado e instalado. |  | 0 |  | 34.23 |  |  | https://www.construnario.com/diccionario/ficha_producto.aspx?id=13104615
SIE18507X |  | 8421870045427 | Cruzamiento simple con garras |  |  | 1 | u | 18 | https://www.construnario.com/bc3/10900/CMP6485_0702199723-548b_500.jpg | https://www.construnario.com/bc3/10900/CMP6485_files_PM0106_Serie_IRIS-IRIS-MEGA_MECANISMOS.pdf https://www.construnario.com/bc3/10900/CMP6485_files_AENOR_mecanismos_IRIS-MEGA.pdf
SIE18039-1AZ |  |  | Señalizador luminoso bipolar y control P.VDE | Señalizador luminoso bipolar y control P.VDE |  | 1 |  | 0
SIE5TG72705PM01 |  | 4001869556062 | Tecla simple, difusor, Platino de Delta Style |  |  | 1 | u | 6.52 | https://www.construnario.com/bc3/10900/CMP6485_1_5TG7270-5PM01.jpg | https://www.construnario.com/bc3/10900/CMP6485_files_AENOR_teclas-i-system-style.pdf
SIE5TG13211 | 5TG13211 | 4001869382616 | Marco 1 elemento Platino Metalizado de Delta Style |  |  | 1 | u | 8.71 | https://www.construnario.com/bc3/10900/CMP6485_1_5TG1321-1.jpg https://www.construnario.com/bc3/10900/CMP6485_1_5TG1_321-1.jpg | https://www.construnario.com/bc3/10900/CMP6485_files_PM0188_Serie_i-System_(Miro&Line)-Style_MECANISMOS.pdf
MTC_AIA010B |  |  | Tubo curvable de PVC, corrugado, negro, diámetro'=20 mm | Tubo curvable de PVC, corrugado, de color negro, de 20 mm de diámetro nominal, para canalización empotrada en obra de fábrica (paredes y techos). Resistencia a la compresión 320 N, resistencia al impacto 1 julio, temperatura de trabajo -5°C hasta 60°C, con grado de protección IP 545 según UNE 20324, no propagador de la llama. Según UNE-EN 61386-1 y UNE-EN 61386-22. |  | 0 | m | 0.15
MTC_TTC020A |  |  | Conductor rígido unipolar de cobre, aislado, 750 V y 2,5 mm² de sección, para red equipotencial |  |  | 0 | m | 0.12
SIE2373I | 2373-I | 8421870650607 | Caja universal enlazable con tornillos - 60 mm |  |  | 0 | u | 0.31 | https://www.construnario.com/bc3/10900/CMP6485_2_2373_I.jpg https://www.construnario.com/bc3/10900/CMP6485_1_P_2373_I.jpg | https://www.construnario.com/bc3/10900/CMP6485_files_PM0017_CAJAS_PARA_ACCESORIOS_ELECTRICOS.pdf
MTC_PMATAUX |  |  | Pequeño material |  |  | 0 | % | 3
MOC_100 |  |  | Ayudante electricista |  |  | 0 | h | 20.3
MOC_002 |  |  | Oficial 1ª electricista |  |  | 0 | h | 22
PSIE_31202008 |  |  | Conj. Interruptor unipolar platino metalizado, serie Style | Conj. Interruptor unipolar platino metalizado, serie Style - Formada por las refs. 18505X, 5TG72705PM00 y 5TG13211. - Tubo PVC corrugado de M 20/gp5. - Conductor rígido de 2,5 mm2 de Cu. - Aislamiento VV 750 V. - En sistema monofásico con toma de tierra (fase, neutro y tierra), incluyendo caja de registro, caja de mecanismo universal con tornillos, totalmente montado e instalado. |  | 0 |  | 22.58 | https://www.construnario.com/bc3/10900/platinometalizadodeltastyle.png |  | https://www.construnario.com/diccionario/ficha_producto.aspx?id=13104616
SIE18505X |  | 8421870045403 | Interruptor unipolar con garras |  |  | 1 | u | 7.32 | https://www.construnario.com/bc3/10900/CMP6485_0702168729-7d3f_500.jpg | https://www.construnario.com/bc3/10900/CMP6485_files_Interruptores-información_cargas_SBL.pdf
SIE5TG72705PM00 |  | 4001869556024 | Tecla simple, Platino de Delta Style |  |  | 1 | u | 5.89 | https://www.construnario.com/bc3/10900/CMP6485_1_5TG7270-5PM00.jpg | https://www.construnario.com/bc3/10900/CMP6485_files_AENOR_teclas-i-system-style.pdf
SIE5TG13211 | 5TG13211 | 4001869382616 | Marco 1 elemento Platino Metalizado de Delta Style |  |  | 1 | u | 8.71 | https://www.construnario.com/bc3/10900/CMP6485_1_5TG1321-1.jpg https://www.construnario.com/bc3/10900/CMP6485_1_5TG1_321-1.jpg | https://www.construnario.com/bc3/10900/CMP6485_files_PM0188_Serie_i-System_(Miro&Line)-Style_MECANISMOS.pdf
MTC_AIA010B |  |  | Tubo curvable de PVC, corrugado, negro, diámetro'=20 mm | Tubo curvable de PVC, corrugado, de color negro, de 20 mm de diámetro nominal, para canalización empotrada en obra de fábrica (paredes y techos). Resistencia a la compresión 320 N, resistencia al impacto 1 julio, temperatura de trabajo -5°C hasta 60°C, con grado de protección IP 545 según UNE 20324, no propagador de la llama. Según UNE-EN 61386-1 y UNE-EN 61386-22. |  | 0 | m | 0.15
MTC_TTC020A |  |  | Conductor rígido unipolar de cobre, aislado, 750 V y 2,5 mm² de sección, para red equipotencial |  |  | 0 | m | 0.12
SIE2373I | 2373-I | 8421870650607 | Caja universal enlazable con tornillos - 60 mm |  |  | 0 | u | 0.31 | https://www.construnario.com/bc3/10900/CMP6485_2_2373_I.jpg https://www.construnario.com/bc3/10900/CMP6485_1_P_2373_I.jpg | https://www.construnario.com/bc3/10900/CMP6485_files_PM0017_CAJAS_PARA_ACCESORIOS_ELECTRICOS.pdf
MTC_PMATAUX |  |  | Pequeño material |  |  | 0 | % | 3
MOC_002 |  |  | Oficial 1ª electricista |  |  | 0 | h | 22
MOC_100 |  |  | Ayudante electricista |  |  | 0 | h | 20.3
PSIE_31202009 |  |  | Conj. Interruptor unipolar con difusor, platino metalizado, serie Style | Conj. Interruptor unipolar con difusor, platino metalizado, serie Style - Formada por las refs. 18505X, 180391, 5TG72705PM01 y 5TG13211. - Tubo PVC corrugado de M 20/gp5. - Conductor rígido de 2,5 mm2 de Cu. - Aislamiento VV 750 V. - En sistema monofásico con toma de tierra (fase, neutro y tierra), incluyendo caja de registro, caja de mecanismo universal con tornillos, totalmente montado e instalado. |  | 0 |  | 23.23 |  |  | https://www.construnario.com/diccionario/ficha_producto.aspx?id=13104617
SIE18505X |  | 8421870045403 | Interruptor unipolar con garras |  |  | 1 | u | 7.32 | https://www.construnario.com/bc3/10900/CMP6485_0702168729-7d3f_500.jpg | https://www.construnario.com/bc3/10900/CMP6485_files_Interruptores-información_cargas_SBL.pdf
SIE18039-1AZ |  |  | Señalizador luminoso bipolar y control P.VDE | Señalizador luminoso bipolar y control P.VDE |  | 1 |  | 0
SIE5TG72705PM01 |  | 4001869556062 | Tecla simple, difusor, Platino de Delta Style |  |  | 1 | u | 6.52 | https://www.construnario.com/bc3/10900/CMP6485_1_5TG7270-5PM01.jpg | https://www.construnario.com/bc3/10900/CMP6485_files_AENOR_teclas-i-system-style.pdf
SIE5TG13211 | 5TG13211 | 4001869382616 | Marco 1 elemento Platino Metalizado de Delta Style |  |  | 1 | u | 8.71 | https://www.construnario.com/bc3/10900/CMP6485_1_5TG1321-1.jpg https://www.construnario.com/bc3/10900/CMP6485_1_5TG1_321-1.jpg | https://www.construnario.com/bc3/10900/CMP6485_files_PM0188_Serie_i-System_(Miro&Line)-Style_MECANISMOS.pdf
MTC_AIA010B |  |  | Tubo curvable de PVC, corrugado, negro, diámetro'=20 mm | Tubo curvable de PVC, corrugado, de color negro, de 20 mm de diámetro nominal, para canalización empotrada en obra de fábrica (paredes y techos). Resistencia a la compresión 320 N, resistencia al impacto 1 julio, temperatura de trabajo -5°C hasta 60°C, con grado de protección IP 545 según UNE 20324, no propagador de la llama. Según UNE-EN 61386-1 y UNE-EN 61386-22. |  | 0 | m | 0.15
MTC_TTC020A |  |  | Conductor rígido unipolar de cobre, aislado, 750 V y 2,5 mm² de sección, para red equipotencial |  |  | 0 | m | 0.12
SIE2373I | 2373-I | 8421870650607 | Caja universal enlazable con tornillos - 60 mm |  |  | 0 | u | 0.31 | https://www.construnario.com/bc3/10900/CMP6485_2_2373_I.jpg https://www.construnario.com/bc3/10900/CMP6485_1_P_2373_I.jpg | https://www.construnario.com/bc3/10900/CMP6485_files_PM0017_CAJAS_PARA_ACCESORIOS_ELECTRICOS.pdf
MTC_PMATAUX |  |  | Pequeño material |  |  | 0 | % | 3
MOC_002 |  |  | Oficial 1ª electricista |  |  | 0 | h | 22
MOC_100 |  |  | Ayudante electricista |  |  | 0 | h | 20.3
PSIE_31202010 |  |  | Conj. Interruptor bipolar platino metalizado, serie Style | Conj. Interruptor bipolar platino metalizado, serie Style - Formada por las refs. 18508X, 5TG72705PM40 y 5TG13211. - Tubo PVC corrugado de M 20/gp5. - Conductor rígido de 2,5 mm2 de Cu. - Aislamiento VV 750 V. - En sistema monofásico con toma de tierra (fase, neutro y tierra), incluyendo caja de registro, caja de mecanismo universal con tornillos, totalmente montado e instalado. |  | 0 |  | 32.38 |  |  | https://www.construnario.com/diccionario/ficha_producto.aspx?id=13104618
SIE18508X |  | 8421870045434 | Interruptor bipolar con garras |  |  | 1 | u | 16.28 | https://www.construnario.com/bc3/10900/CMP6485_0702199730-d9b7_500.jpg | https://www.construnario.com/bc3/10900/CMP6485_files_Interruptores-información_cargas_SBL.pdf
SIE5TG72705PM40 |  | 4001869556260 | Tecla bipolar I/O, Platino de Delta Style |  |  | 1 | u | 6.45 | https://www.construnario.com/bc3/10900/CMP6485_1_5TG7270-5PM40.jpg | https://www.construnario.com/bc3/10900/CMP6485_files_AENOR_teclas-i-system-style.pdf
SIE5TG13211 | 5TG13211 | 4001869382616 | Marco 1 elemento Platino Metalizado de Delta Style |  |  | 1 | u | 8.71 | https://www.construnario.com/bc3/10900/CMP6485_1_5TG1321-1.jpg https://www.construnario.com/bc3/10900/CMP6485_1_5TG1_321-1.jpg | https://www.construnario.com/bc3/10900/CMP6485_files_PM0188_Serie_i-System_(Miro&Line)-Style_MECANISMOS.pdf
MTC_AIA010B |  |  | Tubo curvable de PVC, corrugado, negro, diámetro'=20 mm | Tubo curvable de PVC, corrugado, de color negro, de 20 mm de diámetro nominal, para canalización empotrada en obra de fábrica (paredes y techos). Resistencia a la compresión 320 N, resistencia al impacto 1 julio, temperatura de trabajo -5°C hasta 60°C, con grado de protección IP 545 según UNE 20324, no propagador de la llama. Según UNE-EN 61386-1 y UNE-EN 61386-22. |  | 0 | m | 0.15
MTC_TTC020A |  |  | Conductor rígido unipolar de cobre, aislado, 750 V y 2,5 mm² de sección, para red equipotencial |  |  | 0 | m | 0.12
SIE2373I | 2373-I | 8421870650607 | Caja universal enlazable con tornillos - 60 mm |  |  | 0 | u | 0.31 | https://www.construnario.com/bc3/10900/CMP6485_2_2373_I.jpg https://www.construnario.com/bc3/10900/CMP6485_1_P_2373_I.jpg | https://www.construnario.com/bc3/10900/CMP6485_files_PM0017_CAJAS_PARA_ACCESORIOS_ELECTRICOS.pdf
MTC_PMATAUX |  |  | Pequeño material |  |  | 0 | % | 3
MOC_002 |  |  | Oficial 1ª electricista |  |  | 0 | h | 22
MOC_100 |  |  | Ayudante electricista |  |  | 0 | h | 20.3
PSIE_31202011 |  |  | Conj. Interruptor bipolar con difusor, platino metalizado, serie Style | Conj. Interruptor bipolar con difusor, platino metalizado, serie Style - Formada por las refs. 18608X, 5TG72705PM41 y 5TG13211. - Tubo PVC corrugado de M 20/gp5. - Conductor rígido de 2,5 mm2 de Cu. - Aislamiento VV 750 V. - En sistema monofásico con toma de tierra (fase, neutro y tierra), incluyendo caja de registro, caja de mecanismo universal con tornillos, totalmente montado e instalado. |  | 0 |  | 50.89 |  |  | https://www.construnario.com/diccionario/ficha_producto.aspx?id=13104619
SIE18608X |  | 8421870045748 | Interruptor bipolar de control con garra |  |  | 1 | u | 33.45 | https://www.construnario.com/bc3/10900/CMP6485_0702169207-cf9b_500.jpg | https://www.construnario.com/bc3/10900/CMP6485_files_Interruptores-información_cargas_SBL.pdf
SIE5TG72705PM41 |  | 4001869556307 | Tecla bipolar I/O, difusor, Platino de Delta Style |  |  | 1 | u | 7.25 |  | https://www.construnario.com/bc3/10900/CMP6485_files_AENOR_teclas-i-system-style.pdf
SIE5TG13211 | 5TG13211 | 4001869382616 | Marco 1 elemento Platino Metalizado de Delta Style |  |  | 1 | u | 8.71 | https://www.construnario.com/bc3/10900/CMP6485_1_5TG1321-1.jpg https://www.construnario.com/bc3/10900/CMP6485_1_5TG1_321-1.jpg | https://www.construnario.com/bc3/10900/CMP6485_files_PM0188_Serie_i-System_(Miro&Line)-Style_MECANISMOS.pdf
MTC_AIA010B |  |  | Tubo curvable de PVC, corrugado, negro, diámetro'=20 mm | Tubo curvable de PVC, corrugado, de color negro, de 20 mm de diámetro nominal, para canalización empotrada en obra de fábrica (paredes y techos). Resistencia a la compresión 320 N, resistencia al impacto 1 julio, temperatura de trabajo -5°C hasta 60°C, con grado de protección IP 545 según UNE 20324, no propagador de la llama. Según UNE-EN 61386-1 y UNE-EN 61386-22. |  | 0 | m | 0.15
MTC_TTC020A |  |  | Conductor rígido unipolar de cobre, aislado, 750 V y 2,5 mm² de sección, para red equipotencial |  |  | 0 | m | 0.12
SIE2373I | 2373-I | 8421870650607 | Caja universal enlazable con tornillos - 60 mm |  |  | 0 | u | 0.31 | https://www.construnario.com/bc3/10900/CMP6485_2_2373_I.jpg https://www.construnario.com/bc3/10900/CMP6485_1_P_2373_I.jpg | https://www.construnario.com/bc3/10900/CMP6485_files_PM0017_CAJAS_PARA_ACCESORIOS_ELECTRICOS.pdf
MTC_PMATAUX |  |  | Pequeño material |  |  | 0 | % | 3
MOC_002 |  |  | Oficial 1ª electricista |  |  | 0 | h | 22
MOC_100 |  |  | Ayudante electricista |  |  | 0 | h | 20.3
PSIE_31202012 |  |  | Conj. Interruptor doble platino metalizado, serie Style | Conj. Interruptor doble platino metalizado, serie Style - Formada por las refs. 18509X, 5TG72701PM00 y 5TG13211. - Tubo PVC corrugado de M 20/gp5. - Conductor rígido de 2,5 mm2 de Cu. - Aislamiento VV 750 V. - En sistema monofásico con toma de tierra (fase, neutro y tierra), incluyendo caja de registro, caja de mecanismo universal con tornillos, totalmente montado e instalado. |  | 0 |  | 33.73 |  |  | https://www.construnario.com/diccionario/ficha_producto.aspx?id=13104620
SIE18509X |  | 8421870045441 | Interruptor doble con garras |  |  | 1 | u | 16.25 | https://www.construnario.com/bc3/10900/CMP6485_0702199747-1fe1_500.jpg | https://www.construnario.com/bc3/10900/CMP6485_files_Interruptores-información_cargas_SBL.pdf
SIE5TG72701PM00 |  | 4001869556345 | Tecla doble, Platino Metalizado de Delta Style |  |  | 1 | u | 7.79 | https://www.construnario.com/bc3/10900/CMP6485_1_5TG7270-1PM00.jpg | https://www.construnario.com/bc3/10900/CMP6485_files_AENOR_teclas-i-system-style.pdf
SIE5TG13211 | 5TG13211 | 4001869382616 | Marco 1 elemento Platino Metalizado de Delta Style |  |  | 1 | u | 8.71 | https://www.construnario.com/bc3/10900/CMP6485_1_5TG1321-1.jpg https://www.construnario.com/bc3/10900/CMP6485_1_5TG1_321-1.jpg | https://www.construnario.com/bc3/10900/CMP6485_files_PM0188_Serie_i-System_(Miro&Line)-Style_MECANISMOS.pdf
MTC_AIA010B |  |  | Tubo curvable de PVC, corrugado, negro, diámetro'=20 mm | Tubo curvable de PVC, corrugado, de color negro, de 20 mm de diámetro nominal, para canalización empotrada en obra de fábrica (paredes y techos). Resistencia a la compresión 320 N, resistencia al impacto 1 julio, temperatura de trabajo -5°C hasta 60°C, con grado de protección IP 545 según UNE 20324, no propagador de la llama. Según UNE-EN 61386-1 y UNE-EN 61386-22. |  | 0 | m | 0.15
MTC_TTC020A |  |  | Conductor rígido unipolar de cobre, aislado, 750 V y 2,5 mm² de sección, para red equipotencial |  |  | 0 | m | 0.12
SIE2373I | 2373-I | 8421870650607 | Caja universal enlazable con tornillos - 60 mm |  |  | 0 | u | 0.31 | https://www.construnario.com/bc3/10900/CMP6485_2_2373_I.jpg https://www.construnario.com/bc3/10900/CMP6485_1_P_2373_I.jpg | https://www.construnario.com/bc3/10900/CMP6485_files_PM0017_CAJAS_PARA_ACCESORIOS_ELECTRICOS.pdf
MTC_PMATAUX |  |  | Pequeño material |  |  | 0 | % | 3
MOC_002 |  |  | Oficial 1ª electricista |  |  | 0 | h | 22
MOC_100 |  |  | Ayudante electricista |  |  | 0 | h | 20.3
PSIE_31202013 |  |  | Conj. Interruptor doble con difusor, platino metalizado, serie Style | Conj. Interruptor doble con difusor, platino metalizado, serie Style - Formada por las refs. 18509X, 180393, 5TG72701PM01 y 5TG13211. - Tubo PVC corrugado de M 20/gp5. - Conductor rígido de 2,5 mm2 de Cu. - Aislamiento VV 750 V. - En sistema monofásico con toma de tierra (fase, neutro y tierra), incluyendo caja de registro, caja de mecanismo universal con tornillos, totalmente montado e instalado. |  | 0 |  | 34.84 |  |  | https://www.construnario.com/diccionario/ficha_producto.aspx?id=13104621
SIE18509X |  | 8421870045441 | Interruptor doble con garras |  |  | 1 | u | 16.25 | https://www.construnario.com/bc3/10900/CMP6485_0702199747-1fe1_500.jpg | https://www.construnario.com/bc3/10900/CMP6485_files_Interruptores-información_cargas_SBL.pdf
SIE18039-3AZ |  |  | Señalizador luminoso neón (tecla estrecha) |  |  | 2 |  | 0
SIE5TG72701PM01 |  | 4001869556383 | Tecla doble, difusores, Platino de Delta Style |  |  | 1 | u | 8.87 | https://www.construnario.com/bc3/10900/CMP6485_1_5TG7270-1PM01.jpg | https://www.construnario.com/bc3/10900/CMP6485_files_AENOR_teclas-i-system-style.pdf
SIE5TG13211 | 5TG13211 | 4001869382616 | Marco 1 elemento Platino Metalizado de Delta Style |  |  | 1 | u | 8.71 | https://www.construnario.com/bc3/10900/CMP6485_1_5TG1321-1.jpg https://www.construnario.com/bc3/10900/CMP6485_1_5TG1_321-1.jpg | https://www.construnario.com/bc3/10900/CMP6485_files_PM0188_Serie_i-System_(Miro&Line)-Style_MECANISMOS.pdf
MTC_AIA010B |  |  | Tubo curvable de PVC, corrugado, negro, diámetro'=20 mm | Tubo curvable de PVC, corrugado, de color negro, de 20 mm de diámetro nominal, para canalización empotrada en obra de fábrica (paredes y techos). Resistencia a la compresión 320 N, resistencia al impacto 1 julio, temperatura de trabajo -5°C hasta 60°C, con grado de protección IP 545 según UNE 20324, no propagador de la llama. Según UNE-EN 61386-1 y UNE-EN 61386-22. |  | 0 | m | 0.15
MTC_TTC020A |  |  | Conductor rígido unipolar de cobre, aislado, 750 V y 2,5 mm² de sección, para red equipotencial |  |  | 0 | m | 0.12
SIE2373I | 2373-I | 8421870650607 | Caja universal enlazable con tornillos - 60 mm |  |  | 0 | u | 0.31 | https://www.construnario.com/bc3/10900/CMP6485_2_2373_I.jpg https://www.construnario.com/bc3/10900/CMP6485_1_P_2373_I.jpg | https://www.construnario.com/bc3/10900/CMP6485_files_PM0017_CAJAS_PARA_ACCESORIOS_ELECTRICOS.pdf
MTC_PMATAUX |  |  | Pequeño material |  |  | 0 | % | 3
MOC_002 |  |  | Oficial 1ª electricista |  |  | 0 | h | 22
MOC_100 |  |  | Ayudante electricista |  |  | 0 | h | 20.3
PSIE_31202014 |  |  | Conj. Pulsador timbre platino metalizado, serie Style | Conj. Pulsador timbre platino metalizado, serie Style - Formada por las refs. 18516X, 5TG72705PM10 y 5TG13211. - Tubo PVC corrugado de M 20/gp5. - Conductor rígido de 2,5 mm2 de Cu. - Aislamiento VV 750 V. - En sistema monofásico con toma de tierra (fase, neutro y tierra), incluyendo caja de registro, caja de mecanismo universal con tornillos, totalmente montado e instalado. |  | 0 |  | 23.29 |  |  | https://www.construnario.com/diccionario/ficha_producto.aspx?id=13104622
SIE18516X |  | 8421870045496 | Pulsador con garras |  |  | 1 | u | 7.65 | https://www.construnario.com/bc3/10900/CMP6485_0702168842-ed41_500.jpg
SIE5TG72705PM10 |  | 4001869556109 | Tecla, símbolo campana, Platino de Delta Style |  |  | 1 | u | 6.25 | https://www.construnario.com/bc3/10900/CMP6485_1_5TG7270-5PM10.jpg | https://www.construnario.com/bc3/10900/CMP6485_files_AENOR_teclas-i-system-style.pdf
SIE5TG13211 | 5TG13211 | 4001869382616 | Marco 1 elemento Platino Metalizado de Delta Style |  |  | 1 | u | 8.71 | https://www.construnario.com/bc3/10900/CMP6485_1_5TG1321-1.jpg https://www.construnario.com/bc3/10900/CMP6485_1_5TG1_321-1.jpg | https://www.construnario.com/bc3/10900/CMP6485_files_PM0188_Serie_i-System_(Miro&Line)-Style_MECANISMOS.pdf
MTC_AIA010B |  |  | Tubo curvable de PVC, corrugado, negro, diámetro'=20 mm | Tubo curvable de PVC, corrugado, de color negro, de 20 mm de diámetro nominal, para canalización empotrada en obra de fábrica (paredes y techos). Resistencia a la compresión 320 N, resistencia al impacto 1 julio, temperatura de trabajo -5°C hasta 60°C, con grado de protección IP 545 según UNE 20324, no propagador de la llama. Según UNE-EN 61386-1 y UNE-EN 61386-22. |  | 0 | m | 0.15
MTC_TTC020A |  |  | Conductor rígido unipolar de cobre, aislado, 750 V y 2,5 mm² de sección, para red equipotencial |  |  | 0 | m | 0.12
SIE2373I | 2373-I | 8421870650607 | Caja universal enlazable con tornillos - 60 mm |  |  | 0 | u | 0.31 | https://www.construnario.com/bc3/10900/CMP6485_2_2373_I.jpg https://www.construnario.com/bc3/10900/CMP6485_1_P_2373_I.jpg | https://www.construnario.com/bc3/10900/CMP6485_files_PM0017_CAJAS_PARA_ACCESORIOS_ELECTRICOS.pdf
MTC_PMATAUX |  |  | Pequeño material |  |  | 0 | % | 3
MOC_002 |  |  | Oficial 1ª electricista |  |  | 0 | h | 22
MOC_100 |  |  | Ayudante electricista |  |  | 0 | h | 20.3
PSIE_31202015 |  |  | Conj. Pulsador timbre con difusor, platino metalizado, serie Style | Conj. Pulsador timbre con difusor, platino metalizado, serie Style - Formada por las refs. 18516X, 180391, 5TG72705PM11 y 5TG13211. - Tubo PVC corrugado de M 20/gp5. - Conductor rígido de 2,5 mm2 de Cu. - Aislamiento VV 750 V. - En sistema monofásico con toma de tierra (fase, neutro y tierra), incluyendo caja de registro, caja de mecanismo universal con tornillos, totalmente montado e instalado. |  | 0 |  | 23.9 |  |  | https://www.construnario.com/diccionario/ficha_producto.aspx?id=13104623
SIE18516X |  | 8421870045496 | Pulsador con garras |  |  | 1 | u | 7.65 | https://www.construnario.com/bc3/10900/CMP6485_0702168842-ed41_500.jpg
SIE18039-1AZ |  |  | Señalizador luminoso bipolar y control P.VDE | Señalizador luminoso bipolar y control P.VDE |  | 1 |  | 0
SIE5TG72705PM11 |  | 4001869556147 | Tecla, símbolo campana, difusor, Platino de Delta Style |  |  | 1 | u | 6.84 |  | https://www.construnario.com/bc3/10900/CMP6485_files_AENOR_teclas-i-system-style.pdf
SIE5TG13211 | 5TG13211 | 4001869382616 | Marco 1 elemento Platino Metalizado de Delta Style |  |  | 1 | u | 8.71 | https://www.construnario.com/bc3/10900/CMP6485_1_5TG1321-1.jpg https://www.construnario.com/bc3/10900/CMP6485_1_5TG1_321-1.jpg | https://www.construnario.com/bc3/10900/CMP6485_files_PM0188_Serie_i-System_(Miro&Line)-Style_MECANISMOS.pdf
MTC_AIA010B |  |  | Tubo curvable de PVC, corrugado, negro, diámetro'=20 mm | Tubo curvable de PVC, corrugado, de color negro, de 20 mm de diámetro nominal, para canalización empotrada en obra de fábrica (paredes y techos). Resistencia a la compresión 320 N, resistencia al impacto 1 julio, temperatura de trabajo -5°C hasta 60°C, con grado de protección IP 545 según UNE 20324, no propagador de la llama. Según UNE-EN 61386-1 y UNE-EN 61386-22. |  | 0 | m | 0.15
MTC_TTC020A |  |  | Conductor rígido unipolar de cobre, aislado, 750 V y 2,5 mm² de sección, para red equipotencial |  |  | 0 | m | 0.12
SIE2373I | 2373-I | 8421870650607 | Caja universal enlazable con tornillos - 60 mm |  |  | 0 | u | 0.31 | https://www.construnario.com/bc3/10900/CMP6485_2_2373_I.jpg https://www.construnario.com/bc3/10900/CMP6485_1_P_2373_I.jpg | https://www.construnario.com/bc3/10900/CMP6485_files_PM0017_CAJAS_PARA_ACCESORIOS_ELECTRICOS.pdf
MTC_PMATAUX |  |  | Pequeño material |  |  | 0 | % | 3
MOC_002 |  |  | Oficial 1ª electricista |  |  | 0 | h | 22
MOC_100 |  |  | Ayudante electricista |  |  | 0 | h | 20.3
PSIE_31202016 |  |  | Conj. Pulsador luz platino metalizado, serie Style | Conj. Pulsador luz platino metalizado, serie Style - Formada por las refs. 18516X, 5TG72705PM20 y 5TG13211. - Tubo PVC corrugado de M 20/gp5. - Conductor rígido de 2,5 mm2 de Cu. - Aislamiento VV 750 V. - En sistema monofásico con toma de tierra (fase, neutro y tierra), incluyendo caja de registro, caja de mecanismo universal con tornillos, totalmente montado e instalado. |  | 0 |  | 23.29 |  |  | https://www.construnario.com/diccionario/ficha_producto.aspx?id=13104624
SIE18516X |  | 8421870045496 | Pulsador con garras |  |  | 1 | u | 7.65 | https://www.construnario.com/bc3/10900/CMP6485_0702168842-ed41_500.jpg
SIE5TG72705PM20 |  | 4001869556185 | Tecla, símbolo luz, Platino de Delta Style |  |  | 1 | u | 6.25 | https://www.construnario.com/bc3/10900/CMP6485_1_5TG7270-5PM20.jpg | https://www.construnario.com/bc3/10900/CMP6485_files_AENOR_teclas-i-system-style.pdf
SIE5TG13211 | 5TG13211 | 4001869382616 | Marco 1 elemento Platino Metalizado de Delta Style |  |  | 1 | u | 8.71 | https://www.construnario.com/bc3/10900/CMP6485_1_5TG1321-1.jpg https://www.construnario.com/bc3/10900/CMP6485_1_5TG1_321-1.jpg | https://www.construnario.com/bc3/10900/CMP6485_files_PM0188_Serie_i-System_(Miro&Line)-Style_MECANISMOS.pdf
MTC_AIA010B |  |  | Tubo curvable de PVC, corrugado, negro, diámetro'=20 mm | Tubo curvable de PVC, corrugado, de color negro, de 20 mm de diámetro nominal, para canalización empotrada en obra de fábrica (paredes y techos). Resistencia a la compresión 320 N, resistencia al impacto 1 julio, temperatura de trabajo -5°C hasta 60°C, con grado de protección IP 545 según UNE 20324, no propagador de la llama. Según UNE-EN 61386-1 y UNE-EN 61386-22. |  | 0 | m | 0.15
MTC_TTC020A |  |  | Conductor rígido unipolar de cobre, aislado, 750 V y 2,5 mm² de sección, para red equipotencial |  |  | 0 | m | 0.12
SIE2373I | 2373-I | 8421870650607 | Caja universal enlazable con tornillos - 60 mm |  |  | 0 | u | 0.31 | https://www.construnario.com/bc3/10900/CMP6485_2_2373_I.jpg https://www.construnario.com/bc3/10900/CMP6485_1_P_2373_I.jpg | https://www.construnario.com/bc3/10900/CMP6485_files_PM0017_CAJAS_PARA_ACCESORIOS_ELECTRICOS.pdf
MTC_PMATAUX |  |  | Pequeño material |  |  | 0 | % | 3
MOC_002 |  |  | Oficial 1ª electricista |  |  | 0 | h | 22
MOC_100 |  |  | Ayudante electricista |  |  | 0 | h | 20.3
PSIE_31202017 |  |  | Conj. Pulsador luz con difusor, platino metalizado, serie Style | Conj. Pulsador luz con difusor, platino metalizado, serie Style - Formada por las refs. 18516X, 180391, 5TG72705PM21 y 5TG13211. - Tubo PVC corrugado de M 20/gp5. - Conductor rígido de 2,5 mm2 de Cu. - Aislamiento VV 750 V. - En sistema monofásico con toma de tierra (fase, neutro y tierra), incluyendo caja de registro, caja de mecanismo universal con tornillos, totalmente montado e instalado. |  | 0 |  | 23.9 |  |  | https://www.construnario.com/diccionario/ficha_producto.aspx?id=13104625
SIE18516X |  | 8421870045496 | Pulsador con garras |  |  | 1 | u | 7.65 | https://www.construnario.com/bc3/10900/CMP6485_0702168842-ed41_500.jpg
SIE18039-1AZ |  |  | Señalizador luminoso bipolar y control P.VDE | Señalizador luminoso bipolar y control P.VDE |  | 1 |  | 0
SIE5TG72705PM21 |  | 4001869556222 | Tecla, difusor, símbolo luz, Platino de Delta Style |  |  | 1 | u | 6.84 | https://www.construnario.com/bc3/10900/CMP6485_1_5TG7270-5PM21.jpg | https://www.construnario.com/bc3/10900/CMP6485_files_AENOR_teclas-i-system-style.pdf
SIE5TG13211 | 5TG13211 | 4001869382616 | Marco 1 elemento Platino Metalizado de Delta Style |  |  | 1 | u | 8.71 | https://www.construnario.com/bc3/10900/CMP6485_1_5TG1321-1.jpg https://www.construnario.com/bc3/10900/CMP6485_1_5TG1_321-1.jpg | https://www.construnario.com/bc3/10900/CMP6485_files_PM0188_Serie_i-System_(Miro&Line)-Style_MECANISMOS.pdf
MTC_AIA010B |  |  | Tubo curvable de PVC, corrugado, negro, diámetro'=20 mm | Tubo curvable de PVC, corrugado, de color negro, de 20 mm de diámetro nominal, para canalización empotrada en obra de fábrica (paredes y techos). Resistencia a la compresión 320 N, resistencia al impacto 1 julio, temperatura de trabajo -5°C hasta 60°C, con grado de protección IP 545 según UNE 20324, no propagador de la llama. Según UNE-EN 61386-1 y UNE-EN 61386-22. |  | 0 | m | 0.15
MTC_TTC020A |  |  | Conductor rígido unipolar de cobre, aislado, 750 V y 2,5 mm² de sección, para red equipotencial |  |  | 0 | m | 0.12
SIE2373I | 2373-I | 8421870650607 | Caja universal enlazable con tornillos - 60 mm |  |  | 0 | u | 0.31 | https://www.construnario.com/bc3/10900/CMP6485_2_2373_I.jpg https://www.construnario.com/bc3/10900/CMP6485_1_P_2373_I.jpg | https://www.construnario.com/bc3/10900/CMP6485_files_PM0017_CAJAS_PARA_ACCESORIOS_ELECTRICOS.pdf
MTC_PMATAUX |  |  | Pequeño material |  |  | 0 | % | 3
MOC_002 |  |  | Oficial 1ª electricista |  |  | 0 | h | 22
MOC_100 |  |  | Ayudante electricista |  |  | 0 | h | 20.3
PSIE_31202018 |  |  | Conj. Pulsador doble para persianas platino metalizado, serie Style | Conj. Pulsador doble para persianas platino metalizado, serie Style - Formada por las refs. 18565X, 5TG72765PM00 y 5TG13211. - Tubo PVC corrugado de M 20/gp5. - Conductor rígido de 2,5 mm2 de Cu. - Aislamiento VV 750 V. - En sistema monofásico con toma de tierra (fase, neutro y tierra), incluyendo caja de registro, caja de mecanismo universal con tornillos, totalmente montado e instalado. |  | 0 |  | 42.9 |  |  | https://www.construnario.com/diccionario/ficha_producto.aspx?id=13104626
SIE18565X |  | 8421870045649 | Pulsador doble para persianas con garras |  |  | 1 | u | 24.25 | https://www.construnario.com/bc3/10900/CMP6485_0702169030-68fb_500.jpg
SIE5TG72765PM00 |  | 4001869556468 | Tecla doble persiana, Platino de Delta Style |  |  | 1 | u | 8.69 | https://www.construnario.com/bc3/10900/CMP6485_1_5TG7276-5PM00.jpg | https://www.construnario.com/bc3/10900/CMP6485_files_AENOR_teclas-i-system-style.pdf
SIE5TG13211 | 5TG13211 | 4001869382616 | Marco 1 elemento Platino Metalizado de Delta Style |  |  | 1 | u | 8.71 | https://www.construnario.com/bc3/10900/CMP6485_1_5TG1321-1.jpg https://www.construnario.com/bc3/10900/CMP6485_1_5TG1_321-1.jpg | https://www.construnario.com/bc3/10900/CMP6485_files_PM0188_Serie_i-System_(Miro&Line)-Style_MECANISMOS.pdf
MTC_AIA010B |  |  | Tubo curvable de PVC, corrugado, negro, diámetro'=20 mm | Tubo curvable de PVC, corrugado, de color negro, de 20 mm de diámetro nominal, para canalización empotrada en obra de fábrica (paredes y techos). Resistencia a la compresión 320 N, resistencia al impacto 1 julio, temperatura de trabajo -5°C hasta 60°C, con grado de protección IP 545 según UNE 20324, no propagador de la llama. Según UNE-EN 61386-1 y UNE-EN 61386-22. |  | 0 | m | 0.15
MTC_TTC020A |  |  | Conductor rígido unipolar de cobre, aislado, 750 V y 2,5 mm² de sección, para red equipotencial |  |  | 0 | m | 0.12
SIE2373I | 2373-I | 8421870650607 | Caja universal enlazable con tornillos - 60 mm |  |  | 0 | u | 0.31 | https://www.construnario.com/bc3/10900/CMP6485_2_2373_I.jpg https://www.construnario.com/bc3/10900/CMP6485_1_P_2373_I.jpg | https://www.construnario.com/bc3/10900/CMP6485_files_PM0017_CAJAS_PARA_ACCESORIOS_ELECTRICOS.pdf
MTC_PMATAUX |  |  | Pequeño material |  |  | 0 | % | 3
MOC_002 |  |  | Oficial 1ª electricista |  |  | 0 | h | 22
MOC_100 |  |  | Ayudante electricista |  |  | 0 | h | 20.3
PSIE_31202019 |  |  | Conj. Regulador para led 230Vac, platino metalizado, serie Style | Conj. Regulador para led 230Vac, platino metalizado, serie Style - Formada por las refs. 21549X, 5TC89120PM y 5TG13211. - Tubo PVC corrugado de M 20/gp5. - Conductor rígido de 2,5 mm2 de Cu. - Aislamiento VV 750 V. - En sistema monofásico con toma de tierra (fase, neutro y tierra), incluyendo caja de registro, caja de mecanismo universal con tornillos, totalmente montado e instalado. |  | 0 |  | 121.59 |  |  | https://www.construnario.com/diccionario/ficha_producto.aspx?id=13104627
SIE21549X |  | 8421870672517 | Regulador conmutador dimmer para lámparas led 230 Vac | Regulador conmutador dimmer para lámparas led 230 Vac de Siemens, con referencia 21549-X Lámparas LED 6-60 W. Incandescencia, halógenos directos (R) 6-120 W halógenos 12 V con transformador ferromagnético (L) 25-100 VA. Conmutación por pulsación. Fijación por garras o tornillos. Fusible T 1,6 H. 250V~ Envase 1 unidad. |  | 1 | u | 85.92 | https://www.construnario.com/bc3/10900/21549-X.jpg | https://www.construnario.com/bc3/10900/CMP6485_files_PM0169_REGULADORES.pdf
SIE5TC89120PM |  | 4001869554860 | Tapa-botón regulador, Platino Metalizado de Delta Style |  |  | 1 | u | 23.42 | https://www.construnario.com/bc3/10900/CMP6485_1_5TC8912-0PM.jpg
SIE5TG13211 | 5TG13211 | 4001869382616 | Marco 1 elemento Platino Metalizado de Delta Style |  |  | 1 | u | 8.71 | https://www.construnario.com/bc3/10900/CMP6485_1_5TG1321-1.jpg https://www.construnario.com/bc3/10900/CMP6485_1_5TG1_321-1.jpg | https://www.construnario.com/bc3/10900/CMP6485_files_PM0188_Serie_i-System_(Miro&Line)-Style_MECANISMOS.pdf
MTC_AIA010B |  |  | Tubo curvable de PVC, corrugado, negro, diámetro'=20 mm | Tubo curvable de PVC, corrugado, de color negro, de 20 mm de diámetro nominal, para canalización empotrada en obra de fábrica (paredes y techos). Resistencia a la compresión 320 N, resistencia al impacto 1 julio, temperatura de trabajo -5°C hasta 60°C, con grado de protección IP 545 según UNE 20324, no propagador de la llama. Según UNE-EN 61386-1 y UNE-EN 61386-22. |  | 0 | m | 0.15
MTC_TTC020A |  |  | Conductor rígido unipolar de cobre, aislado, 750 V y 2,5 mm² de sección, para red equipotencial |  |  | 0 | m | 0.12
SIE2373I | 2373-I | 8421870650607 | Caja universal enlazable con tornillos - 60 mm |  |  | 0 | u | 0.31 | https://www.construnario.com/bc3/10900/CMP6485_2_2373_I.jpg https://www.construnario.com/bc3/10900/CMP6485_1_P_2373_I.jpg | https://www.construnario.com/bc3/10900/CMP6485_files_PM0017_CAJAS_PARA_ACCESORIOS_ELECTRICOS.pdf
MTC_PMATAUX |  |  | Pequeño material |  |  | 0 | % | 3
MOC_002 |  |  | Oficial 1ª electricista |  |  | 0 | h | 22
MOC_100 |  |  | Ayudante electricista |  |  | 0 | h | 20.3
PSIE_31202020 |  |  | Conj. Toma TV - SAT platino metalizado, serie Style | Conj. Toma TV - SAT platino metalizado, serie Style - Formada por las refs. 2923, 5TG13381 y 5TG13211. - Tubo PVC corrugado de M 20/gp5. - Conductor rígido de 2,5 mm2 de Cu. - Aislamiento VV 750 V. - En sistema monofásico con toma de tierra (fase, neutro y tierra), incluyendo caja de registro, caja de mecanismo universal con tornillos, totalmente montado e instalado. |  | 0 |  | 38.42 |  |  | https://www.construnario.com/diccionario/ficha_producto.aspx?id=13104628
SIE2923 |  | 8421870078128 | Toma TV - SAT final serie |  |  | 1 | u | 20.38 | https://www.construnario.com/bc3/10900/CMP6485_0702149444-383f_500.jpg
SIE5TG13381 |  | 4001869383033 | Tapa televisión, Platino Metalizado de Delta Style |  |  | 1 | u | 8.21 | https://www.construnario.com/bc3/10900/CMP6485_1_5TG1338-1.jpg
SIE5TG13211 | 5TG13211 | 4001869382616 | Marco 1 elemento Platino Metalizado de Delta Style |  |  | 1 | u | 8.71 | https://www.construnario.com/bc3/10900/CMP6485_1_5TG1321-1.jpg https://www.construnario.com/bc3/10900/CMP6485_1_5TG1_321-1.jpg | https://www.construnario.com/bc3/10900/CMP6485_files_PM0188_Serie_i-System_(Miro&Line)-Style_MECANISMOS.pdf
MTC_AIA010B |  |  | Tubo curvable de PVC, corrugado, negro, diámetro'=20 mm | Tubo curvable de PVC, corrugado, de color negro, de 20 mm de diámetro nominal, para canalización empotrada en obra de fábrica (paredes y techos). Resistencia a la compresión 320 N, resistencia al impacto 1 julio, temperatura de trabajo -5°C hasta 60°C, con grado de protección IP 545 según UNE 20324, no propagador de la llama. Según UNE-EN 61386-1 y UNE-EN 61386-22. |  | 0 | m | 0.15
SIE2373I | 2373-I | 8421870650607 | Caja universal enlazable con tornillos - 60 mm |  |  | 0 | u | 0.31 | https://www.construnario.com/bc3/10900/CMP6485_2_2373_I.jpg https://www.construnario.com/bc3/10900/CMP6485_1_P_2373_I.jpg | https://www.construnario.com/bc3/10900/CMP6485_files_PM0017_CAJAS_PARA_ACCESORIOS_ELECTRICOS.pdf
MTC_PMATAUX |  |  | Pequeño material |  |  | 0 | % | 3
MOC_002 |  |  | Oficial 1ª electricista |  |  | 0 | h | 22
MOC_100 |  |  | Ayudante electricista |  |  | 0 | h | 20.3
PSIE_31202021 |  |  | Conj. Tarjetero hotel platino metalizado, serie Style | Conj. Tarjetero hotel platino metalizado, serie Style - Formada por las refs. 5TG48301 y 5TG13211. - Tubo PVC corrugado de M 20/gp5. - Conductor rígido de 2,5 mm2 de Cu. - Aislamiento VV 750 V. - En sistema monofásico con toma de tierra (fase, neutro y tierra), incluyendo caja de registro, caja de mecanismo universal con tornillos, totalmente montado e instalado. |  | 0 |  | 73.72 |  |  | https://www.construnario.com/diccionario/ficha_producto.aspx?id=13104629
SIE5TG48301 |  | 4001869385532 | Interruptor taRJeta hotel, Platino Metalizado de Delta Style |  |  | 1 | u | 62.86 | https://www.construnario.com/bc3/10900/CMP6485_1_5TG4830-1.jpg
SIE5TG13211 | 5TG13211 | 4001869382616 | Marco 1 elemento Platino Metalizado de Delta Style |  |  | 1 | u | 8.71 | https://www.construnario.com/bc3/10900/CMP6485_1_5TG1321-1.jpg https://www.construnario.com/bc3/10900/CMP6485_1_5TG1_321-1.jpg | https://www.construnario.com/bc3/10900/CMP6485_files_PM0188_Serie_i-System_(Miro&Line)-Style_MECANISMOS.pdf
MTC_AIA010B |  |  | Tubo curvable de PVC, corrugado, negro, diámetro'=20 mm | Tubo curvable de PVC, corrugado, de color negro, de 20 mm de diámetro nominal, para canalización empotrada en obra de fábrica (paredes y techos). Resistencia a la compresión 320 N, resistencia al impacto 1 julio, temperatura de trabajo -5°C hasta 60°C, con grado de protección IP 545 según UNE 20324, no propagador de la llama. Según UNE-EN 61386-1 y UNE-EN 61386-22. |  | 0 | m | 0.15
MTC_TTC020A |  |  | Conductor rígido unipolar de cobre, aislado, 750 V y 2,5 mm² de sección, para red equipotencial |  |  | 0 | m | 0.12
SIE2373I | 2373-I | 8421870650607 | Caja universal enlazable con tornillos - 60 mm |  |  | 0 | u | 0.31 | https://www.construnario.com/bc3/10900/CMP6485_2_2373_I.jpg https://www.construnario.com/bc3/10900/CMP6485_1_P_2373_I.jpg | https://www.construnario.com/bc3/10900/CMP6485_files_PM0017_CAJAS_PARA_ACCESORIOS_ELECTRICOS.pdf
MTC_PMATAUX |  |  | Pequeño material |  |  | 0 | % | 3
MOC_002 |  |  | Oficial 1ª electricista |  |  | 0 | h | 22
MOC_100 |  |  | Ayudante electricista |  |  | 0 | h | 20.3
PSIE_31202022 |  |  | Conj. Zumbador platino metalizado, serie Style | Conj. Zumbador platino metalizado, serie Style - Formada por las refs. 5TG98758PM, 5TG13911 y 5TG13211. - Tubo PVC corrugado de M 20/gp5. - Conductor rígido de 2,5 mm2 de Cu. - Aislamiento VV 750 V. - En sistema monofásico con toma de tierra (fase, neutro y tierra), incluyendo caja de registro, caja de mecanismo universal con tornillos, totalmente montado e instalado. |  | 0 |  | 47.39 |  |  | https://www.construnario.com/diccionario/ficha_producto.aspx?id=13104630
SIE5TG98758PM |  | 4001869383149 | Zumbador 230V, Platino Metalizado de Delta Style |  |  | 1 | u | 24.12 | https://www.construnario.com/bc3/10900/CMP6485_1_5TG9875-8PM.jpg
SIE5TG13911 |  | 4001869385723 | Adaptador 1m M-SYSTEM, Platino Metalizado de Delta Style |  |  | 1 | u | 13.18 | https://www.construnario.com/bc3/10900/CMP6485_1_5TG1391-1.jpg | https://www.construnario.com/bc3/10900/CMP6485_files_PM0085_TIMBRES_Y_ZUMBADORES.pdf
SIE5TG13211 | 5TG13211 | 4001869382616 | Marco 1 elemento Platino Metalizado de Delta Style |  |  | 1 | u | 8.71 | https://www.construnario.com/bc3/10900/CMP6485_1_5TG1321-1.jpg https://www.construnario.com/bc3/10900/CMP6485_1_5TG1_321-1.jpg | https://www.construnario.com/bc3/10900/CMP6485_files_PM0188_Serie_i-System_(Miro&Line)-Style_MECANISMOS.pdf
MTC_AIA010B |  |  | Tubo curvable de PVC, corrugado, negro, diámetro'=20 mm | Tubo curvable de PVC, corrugado, de color negro, de 20 mm de diámetro nominal, para canalización empotrada en obra de fábrica (paredes y techos). Resistencia a la compresión 320 N, resistencia al impacto 1 julio, temperatura de trabajo -5°C hasta 60°C, con grado de protección IP 545 según UNE 20324, no propagador de la llama. Según UNE-EN 61386-1 y UNE-EN 61386-22. |  | 0 | m | 0.15
MTC_TTC020A |  |  | Conductor rígido unipolar de cobre, aislado, 750 V y 2,5 mm² de sección, para red equipotencial |  |  | 0 | m | 0.12
SIE2373I | 2373-I | 8421870650607 | Caja universal enlazable con tornillos - 60 mm |  |  | 0 | u | 0.31 | https://www.construnario.com/bc3/10900/CMP6485_2_2373_I.jpg https://www.construnario.com/bc3/10900/CMP6485_1_P_2373_I.jpg | https://www.construnario.com/bc3/10900/CMP6485_files_PM0017_CAJAS_PARA_ACCESORIOS_ELECTRICOS.pdf
MTC_PMATAUX |  |  | Pequeño material |  |  | 0 | % | 3
MOC_002 |  |  | Oficial 1ª electricista |  |  | 0 | h | 22
MOC_100 |  |  | Ayudante electricista |  |  | 0 | h | 20.3
PSIE_31202023 |  |  | Conj. Indicador luminoso blanco, platino metalizado, serie Style | Conj. Indicador luminoso blanco, platino metalizado, serie Style - Formada por las refs. 5TG98803, 5TG13911 y 5TG13211. - Tubo PVC corrugado de M 20/gp5. - Conductor rígido de 2,5 mm2 de Cu. - Aislamiento VV 750 V. - En sistema monofásico con toma de tierra (fase, neutro y tierra), incluyendo caja de registro, caja de mecanismo universal con tornillos, totalmente montado e instalado. |  | 0 |  | 41.6 |  |  | https://www.construnario.com/diccionario/ficha_producto.aspx?id=13104631
SIE5TG98803 |  | 4001869365305 | M SYSTEM señal luz blanca, |  |  | 1 | u | 18.5 | https://www.construnario.com/bc3/10900/CMP6485_1_5TG9880-3.jpg
SIE5TG13911 |  | 4001869385723 | Adaptador 1m M-SYSTEM, Platino Metalizado de Delta Style |  |  | 1 | u | 13.18 | https://www.construnario.com/bc3/10900/CMP6485_1_5TG1391-1.jpg | https://www.construnario.com/bc3/10900/CMP6485_files_PM0085_TIMBRES_Y_ZUMBADORES.pdf
SIE5TG13211 | 5TG13211 | 4001869382616 | Marco 1 elemento Platino Metalizado de Delta Style |  |  | 1 | u | 8.71 | https://www.construnario.com/bc3/10900/CMP6485_1_5TG1321-1.jpg https://www.construnario.com/bc3/10900/CMP6485_1_5TG1_321-1.jpg | https://www.construnario.com/bc3/10900/CMP6485_files_PM0188_Serie_i-System_(Miro&Line)-Style_MECANISMOS.pdf
MTC_AIA010B |  |  | Tubo curvable de PVC, corrugado, negro, diámetro'=20 mm | Tubo curvable de PVC, corrugado, de color negro, de 20 mm de diámetro nominal, para canalización empotrada en obra de fábrica (paredes y techos). Resistencia a la compresión 320 N, resistencia al impacto 1 julio, temperatura de trabajo -5°C hasta 60°C, con grado de protección IP 545 según UNE 20324, no propagador de la llama. Según UNE-EN 61386-1 y UNE-EN 61386-22. |  | 0 | m | 0.15
MTC_TTC020A |  |  | Conductor rígido unipolar de cobre, aislado, 750 V y 2,5 mm² de sección, para red equipotencial |  |  | 0 | m | 0.12
SIE2373I | 2373-I | 8421870650607 | Caja universal enlazable con tornillos - 60 mm |  |  | 0 | u | 0.31 | https://www.construnario.com/bc3/10900/CMP6485_2_2373_I.jpg https://www.construnario.com/bc3/10900/CMP6485_1_P_2373_I.jpg | https://www.construnario.com/bc3/10900/CMP6485_files_PM0017_CAJAS_PARA_ACCESORIOS_ELECTRICOS.pdf
MTC_PMATAUX |  |  | Pequeño material |  |  | 0 | % | 3
MOC_002 |  |  | Oficial 1ª electricista |  |  | 0 | h | 22
MOC_100 |  |  | Ayudante electricista |  |  | 0 | h | 20.3
PSIE_31202024 |  |  | Conj. Salida cable platino metalizado, serie Style | Conj. Salida cable platino metalizado, serie Style - Formada por las refs. 5TG13351 y 5TG13211. - Tubo PVC corrugado de M 20/gp5. - Conductor rígido de 2,5 mm2 de Cu. - Aislamiento VV 750 V. - En sistema monofásico con toma de tierra (fase, neutro y tierra), incluyendo caja de registro, caja de mecanismo universal con tornillos, totalmente montado e instalado. |  | 0 |  | 30.33 |  |  | https://www.construnario.com/diccionario/ficha_producto.aspx?id=13104632
SIE5TG13351 |  | 4001869383088 | Salida cables, Platino Metalizado de Delta Style |  |  | 1 | u | 20.74 | https://www.construnario.com/bc3/10900/CMP6485_1_5TG1335-1.jpg
SIE5TG13211 | 5TG13211 | 4001869382616 | Marco 1 elemento Platino Metalizado de Delta Style |  |  | 1 | u | 8.71 | https://www.construnario.com/bc3/10900/CMP6485_1_5TG1321-1.jpg https://www.construnario.com/bc3/10900/CMP6485_1_5TG1_321-1.jpg | https://www.construnario.com/bc3/10900/CMP6485_files_PM0188_Serie_i-System_(Miro&Line)-Style_MECANISMOS.pdf
MTC_AIA010B |  |  | Tubo curvable de PVC, corrugado, negro, diámetro'=20 mm | Tubo curvable de PVC, corrugado, de color negro, de 20 mm de diámetro nominal, para canalización empotrada en obra de fábrica (paredes y techos). Resistencia a la compresión 320 N, resistencia al impacto 1 julio, temperatura de trabajo -5°C hasta 60°C, con grado de protección IP 545 según UNE 20324, no propagador de la llama. Según UNE-EN 61386-1 y UNE-EN 61386-22. |  | 0 | m | 0.15
SIE2373I | 2373-I | 8421870650607 | Caja universal enlazable con tornillos - 60 mm |  |  | 0 | u | 0.31 | https://www.construnario.com/bc3/10900/CMP6485_2_2373_I.jpg https://www.construnario.com/bc3/10900/CMP6485_1_P_2373_I.jpg | https://www.construnario.com/bc3/10900/CMP6485_files_PM0017_CAJAS_PARA_ACCESORIOS_ELECTRICOS.pdf
MTC_PMATAUX |  |  | Pequeño material |  |  | 0 | % | 3
MOC_002 |  |  | Oficial 1ª electricista |  |  | 0 | h | 22
MOC_100 |  |  | Ayudante electricista |  |  | 0 | h | 20.3
PSIE_31202025 |  |  | Conj. Tapa ciega platino metalizado, serie Style | Conj. Tapa ciega platino metalizado, serie Style - Formada por las refs. 5TG13301 y 5TG13211. - Tubo PVC corrugado de M 20/gp5. - Aislamiento VV 750 V. - En sistema monofásico con toma de tierra (fase, neutro y tierra), incluyendo caja de registro, caja de mecanismo universal con tornillos, totalmente montado e instalado. |  | 0 |  | 20.11 | https://www.construnario.com/bc3/10900/platinometalizadodeltastyle.png |  | https://www.construnario.com/diccionario/ficha_producto.aspx?id=13104633
SIE5TG13301 |  | 4001869383064 | Tapa ciega, Platino Metalizado de Delta Style |  |  | 1 | u | 10.81 | https://www.construnario.com/bc3/10900/CMP6485_1_5TG1330-1.jpg
SIE5TG13211 | 5TG13211 | 4001869382616 | Marco 1 elemento Platino Metalizado de Delta Style |  |  | 1 | u | 8.71 | https://www.construnario.com/bc3/10900/CMP6485_1_5TG1321-1.jpg https://www.construnario.com/bc3/10900/CMP6485_1_5TG1_321-1.jpg | https://www.construnario.com/bc3/10900/CMP6485_files_PM0188_Serie_i-System_(Miro&Line)-Style_MECANISMOS.pdf
MTC_AIA010B |  |  | Tubo curvable de PVC, corrugado, negro, diámetro'=20 mm | Tubo curvable de PVC, corrugado, de color negro, de 20 mm de diámetro nominal, para canalización empotrada en obra de fábrica (paredes y techos). Resistencia a la compresión 320 N, resistencia al impacto 1 julio, temperatura de trabajo -5°C hasta 60°C, con grado de protección IP 545 según UNE 20324, no propagador de la llama. Según UNE-EN 61386-1 y UNE-EN 61386-22. |  | 0 | m | 0.15
SIE2373I | 2373-I | 8421870650607 | Caja universal enlazable con tornillos - 60 mm |  |  | 0 | u | 0.31 | https://www.construnario.com/bc3/10900/CMP6485_2_2373_I.jpg https://www.construnario.com/bc3/10900/CMP6485_1_P_2373_I.jpg | https://www.construnario.com/bc3/10900/CMP6485_files_PM0017_CAJAS_PARA_ACCESORIOS_ELECTRICOS.pdf
MTC_PMATAUX |  |  | Pequeño material |  |  | 0 | % | 3
MOC_002 |  |  | Oficial 1ª electricista |  |  | 0 | h | 22
MOC_100 |  |  | Ayudante electricista |  |  | 0 | h | 20.3
PSIE_31202028 |  |  | Conj. Pulsador con regulador universal RLC platino metalizado, serie Style | Conj. Pulsador con regulador universal RLC platino metalizado, serie Style - Formada por las refs. 2385, 18516X, 5TG72705PM00 y 5TG13211. - Tubo PVC corrugado de M 20/gp5. - Conductor rígido de 2,5 mm2 de Cu. - Aislamiento VV 750 V. - En sistema monofásico con toma de tierra (fase, neutro y tierra), incluyendo caja de registro, caja de mecanismo universal con tornillos, totalmente montado e instalado. |  | 0 |  | 81.48 | https://www.construnario.com/bc3/10900/platinometalizadodeltastyle.png |  | https://www.construnario.com/diccionario/ficha_producto.aspx?id=13104634
SIE2385 |  | 8421870678502 | Regulador universal RLC |  |  | 1 | u | 56.86 | https://www.construnario.com/bc3/10900/2385.jpg
SIE18516X |  | 8421870045496 | Pulsador con garras |  |  | 1 | u | 7.65 | https://www.construnario.com/bc3/10900/CMP6485_0702168842-ed41_500.jpg
SIE5TG72705PM00 |  | 4001869556024 | Tecla simple, Platino de Delta Style |  |  | 1 | u | 5.89 | https://www.construnario.com/bc3/10900/CMP6485_1_5TG7270-5PM00.jpg | https://www.construnario.com/bc3/10900/CMP6485_files_AENOR_teclas-i-system-style.pdf
SIE5TG13211 | 5TG13211 | 4001869382616 | Marco 1 elemento Platino Metalizado de Delta Style |  |  | 1 | u | 8.71 | https://www.construnario.com/bc3/10900/CMP6485_1_5TG1321-1.jpg https://www.construnario.com/bc3/10900/CMP6485_1_5TG1_321-1.jpg | https://www.construnario.com/bc3/10900/CMP6485_files_PM0188_Serie_i-System_(Miro&Line)-Style_MECANISMOS.pdf
MTC_AIA010B |  |  | Tubo curvable de PVC, corrugado, negro, diámetro'=20 mm | Tubo curvable de PVC, corrugado, de color negro, de 20 mm de diámetro nominal, para canalización empotrada en obra de fábrica (paredes y techos). Resistencia a la compresión 320 N, resistencia al impacto 1 julio, temperatura de trabajo -5°C hasta 60°C, con grado de protección IP 545 según UNE 20324, no propagador de la llama. Según UNE-EN 61386-1 y UNE-EN 61386-22. |  | 0 | m | 0.15
MTC_TTC020A |  |  | Conductor rígido unipolar de cobre, aislado, 750 V y 2,5 mm² de sección, para red equipotencial |  |  | 0 | m | 0.12
SIE2373I | 2373-I | 8421870650607 | Caja universal enlazable con tornillos - 60 mm |  |  | 0 | u | 0.31 | https://www.construnario.com/bc3/10900/CMP6485_2_2373_I.jpg https://www.construnario.com/bc3/10900/CMP6485_1_P_2373_I.jpg | https://www.construnario.com/bc3/10900/CMP6485_files_PM0017_CAJAS_PARA_ACCESORIOS_ELECTRICOS.pdf
MTC_PMATAUX |  |  | Pequeño material |  |  | 0 | % | 3
MOC_002 |  |  | Oficial 1ª electricista |  |  | 0 | h | 22
MOC_100 |  |  | Ayudante electricista |  |  | 0 | h | 20.3
PSIE_31202029 |  |  | Conj. Pulsador con regulador led platino metalizado, serie Style | Conj. Pulsador con regulador led platino metalizado, serie Style - Formada por las refs. 2386, 18516X, 5TG72705PM00 y 5TG13211. - Tubo PVC corrugado de M 20/gp5. - Conductor rígido de 2,5 mm2 de Cu. - Aislamiento VV 750 V. - En sistema monofásico con toma de tierra (fase, neutro y tierra), incluyendo caja de registro, caja de mecanismo universal con tornillos, totalmente montado e instalado. |  | 0 |  | 97.61 | https://www.construnario.com/bc3/10900/platinometalizadodeltastyle.png |  | https://www.construnario.com/diccionario/ficha_producto.aspx?id=13104635
SIE2386 |  | 8421870678519 | Regulador LED |  |  | 1 | u | 72.52 | https://www.construnario.com/bc3/10900/2386.jpg
SIE18516X |  | 8421870045496 | Pulsador con garras |  |  | 1 | u | 7.65 | https://www.construnario.com/bc3/10900/CMP6485_0702168842-ed41_500.jpg
SIE5TG72705PM00 |  | 4001869556024 | Tecla simple, Platino de Delta Style |  |  | 1 | u | 5.89 | https://www.construnario.com/bc3/10900/CMP6485_1_5TG7270-5PM00.jpg | https://www.construnario.com/bc3/10900/CMP6485_files_AENOR_teclas-i-system-style.pdf
SIE5TG13211 | 5TG13211 | 4001869382616 | Marco 1 elemento Platino Metalizado de Delta Style |  |  | 1 | u | 8.71 | https://www.construnario.com/bc3/10900/CMP6485_1_5TG1321-1.jpg https://www.construnario.com/bc3/10900/CMP6485_1_5TG1_321-1.jpg | https://www.construnario.com/bc3/10900/CMP6485_files_PM0188_Serie_i-System_(Miro&Line)-Style_MECANISMOS.pdf
MTC_AIA010B |  |  | Tubo curvable de PVC, corrugado, negro, diámetro'=20 mm | Tubo curvable de PVC, corrugado, de color negro, de 20 mm de diámetro nominal, para canalización empotrada en obra de fábrica (paredes y techos). Resistencia a la compresión 320 N, resistencia al impacto 1 julio, temperatura de trabajo -5°C hasta 60°C, con grado de protección IP 545 según UNE 20324, no propagador de la llama. Según UNE-EN 61386-1 y UNE-EN 61386-22. |  | 0 | m | 0.15
MTC_TTC020A |  |  | Conductor rígido unipolar de cobre, aislado, 750 V y 2,5 mm² de sección, para red equipotencial |  |  | 0 | m | 0.12
SIE2373I | 2373-I | 8421870650607 | Caja universal enlazable con tornillos - 60 mm |  |  | 0 | u | 0.31 | https://www.construnario.com/bc3/10900/CMP6485_2_2373_I.jpg https://www.construnario.com/bc3/10900/CMP6485_1_P_2373_I.jpg | https://www.construnario.com/bc3/10900/CMP6485_files_PM0017_CAJAS_PARA_ACCESORIOS_ELECTRICOS.pdf
MTC_PMATAUX |  |  | Pequeño material |  |  | 0 | % | 3
MOC_002 |  |  | Oficial 1ª electricista |  |  | 0 | h | 22
MOC_100 |  |  | Ayudante electricista |  |  | 0 | h | 20.3
PSIE_31202030 |  |  | Conj. Pulsador con regulador para tiras led monocromo (12-48Vcc) platino metalizado, serie Style | Conj. Pulsador con regulador para tiras led monocromo (12-48Vcc) platino metalizado, serie Style - Formada por las refs. 2387, 18516X, 5TG72705PM00 y 5TG13211. - Tubo PVC corrugado de M 20/gp5. - Conductor rígido de 2,5 mm2 de Cu. - Aislamiento VV 750 V. - En sistema monofásico con toma de tierra (fase, neutro y tierra), incluyendo caja de registro, caja de mecanismo universal con tornillos, totalmente montado e instalado. |  | 0 |  | 99.09 | https://www.construnario.com/bc3/10900/platinometalizadodeltastyle.png |  | https://www.construnario.com/diccionario/ficha_producto.aspx?id=13104636
SIE2387 |  | 8421870678526 | Regulador para tiras LED monocromo 12-48Vcc |  |  | 1 | u | 73.95 | https://www.construnario.com/bc3/10900/2387.jpg
SIE18516X |  | 8421870045496 | Pulsador con garras |  |  | 1 | u | 7.65 | https://www.construnario.com/bc3/10900/CMP6485_0702168842-ed41_500.jpg
SIE5TG72705PM00 |  | 4001869556024 | Tecla simple, Platino de Delta Style |  |  | 1 | u | 5.89 | https://www.construnario.com/bc3/10900/CMP6485_1_5TG7270-5PM00.jpg | https://www.construnario.com/bc3/10900/CMP6485_files_AENOR_teclas-i-system-style.pdf
SIE5TG13211 | 5TG13211 | 4001869382616 | Marco 1 elemento Platino Metalizado de Delta Style |  |  | 1 | u | 8.71 | https://www.construnario.com/bc3/10900/CMP6485_1_5TG1321-1.jpg https://www.construnario.com/bc3/10900/CMP6485_1_5TG1_321-1.jpg | https://www.construnario.com/bc3/10900/CMP6485_files_PM0188_Serie_i-System_(Miro&Line)-Style_MECANISMOS.pdf
MTC_AIA010B |  |  | Tubo curvable de PVC, corrugado, negro, diámetro'=20 mm | Tubo curvable de PVC, corrugado, de color negro, de 20 mm de diámetro nominal, para canalización empotrada en obra de fábrica (paredes y techos). Resistencia a la compresión 320 N, resistencia al impacto 1 julio, temperatura de trabajo -5°C hasta 60°C, con grado de protección IP 545 según UNE 20324, no propagador de la llama. Según UNE-EN 61386-1 y UNE-EN 61386-22. |  | 0 | m | 0.15
MTC_TTC020A |  |  | Conductor rígido unipolar de cobre, aislado, 750 V y 2,5 mm² de sección, para red equipotencial |  |  | 0 | m | 0.12
SIE2373I | 2373-I | 8421870650607 | Caja universal enlazable con tornillos - 60 mm |  |  | 0 | u | 0.31 | https://www.construnario.com/bc3/10900/CMP6485_2_2373_I.jpg https://www.construnario.com/bc3/10900/CMP6485_1_P_2373_I.jpg | https://www.construnario.com/bc3/10900/CMP6485_files_PM0017_CAJAS_PARA_ACCESORIOS_ELECTRICOS.pdf
MTC_PMATAUX |  |  | Pequeño material |  |  | 0 | % | 3
MOC_002 |  |  | Oficial 1ª electricista |  |  | 0 | h | 22
MOC_100 |  |  | Ayudante electricista |  |  | 0 | h | 20.3
PSIE_31202031 |  |  | Conj. Pulsador con regulador para lámparas fluocompactas regulables platino metalizado, serie Style | Conj. Pulsador con regulador para lámparas fluocompactas regulables platino metalizado, serie Style - Formada por las refs. 2388, 18516X, 5TG72705PM00 y 5TG13211. - Tubo PVC corrugado de M 20/gp5. - Conductor rígido de 2,5 mm2 de Cu. - Aislamiento VV 750 V. - En sistema monofásico con toma de tierra (fase, neutro y tierra), incluyendo caja de registro, caja de mecanismo universal con tornillos, totalmente montado e instalado. |  | 0 |  | 99.02 | https://www.construnario.com/bc3/10900/platinometalizadodeltastyle.png |  | https://www.construnario.com/diccionario/ficha_producto.aspx?id=13104637
SIE2388 |  | 8421870678533 | Regulador para lámparas fluocompactas regulables |  |  | 1 | u | 73.89 | https://www.construnario.com/bc3/10900/2388.jpg
SIE18516X |  | 8421870045496 | Pulsador con garras |  |  | 1 | u | 7.65 | https://www.construnario.com/bc3/10900/CMP6485_0702168842-ed41_500.jpg
SIE5TG72705PM00 |  | 4001869556024 | Tecla simple, Platino de Delta Style |  |  | 1 | u | 5.89 | https://www.construnario.com/bc3/10900/CMP6485_1_5TG7270-5PM00.jpg | https://www.construnario.com/bc3/10900/CMP6485_files_AENOR_teclas-i-system-style.pdf
SIE5TG13211 | 5TG13211 | 4001869382616 | Marco 1 elemento Platino Metalizado de Delta Style |  |  | 1 | u | 8.71 | https://www.construnario.com/bc3/10900/CMP6485_1_5TG1321-1.jpg https://www.construnario.com/bc3/10900/CMP6485_1_5TG1_321-1.jpg | https://www.construnario.com/bc3/10900/CMP6485_files_PM0188_Serie_i-System_(Miro&Line)-Style_MECANISMOS.pdf
MTC_AIA010B |  |  | Tubo curvable de PVC, corrugado, negro, diámetro'=20 mm | Tubo curvable de PVC, corrugado, de color negro, de 20 mm de diámetro nominal, para canalización empotrada en obra de fábrica (paredes y techos). Resistencia a la compresión 320 N, resistencia al impacto 1 julio, temperatura de trabajo -5°C hasta 60°C, con grado de protección IP 545 según UNE 20324, no propagador de la llama. Según UNE-EN 61386-1 y UNE-EN 61386-22. |  | 0 | m | 0.15
MTC_TTC020A |  |  | Conductor rígido unipolar de cobre, aislado, 750 V y 2,5 mm² de sección, para red equipotencial |  |  | 0 | m | 0.12
SIE2373I | 2373-I | 8421870650607 | Caja universal enlazable con tornillos - 60 mm |  |  | 0 | u | 0.31 | https://www.construnario.com/bc3/10900/CMP6485_2_2373_I.jpg https://www.construnario.com/bc3/10900/CMP6485_1_P_2373_I.jpg | https://www.construnario.com/bc3/10900/CMP6485_files_PM0017_CAJAS_PARA_ACCESORIOS_ELECTRICOS.pdf
MTC_PMATAUX |  |  | Pequeño material |  |  | 0 | % | 3
MOC_002 |  |  | Oficial 1ª electricista |  |  | 0 | h | 22
MOC_100 |  |  | Ayudante electricista |  |  | 0 | h | 20.3
PSIE_31202032 |  |  | Conj. Conector VGA platino metalizado, serie Style | Conj. Conector VGA platino metalizado, serie Style - Formada por las refs. 18578VGA, 5TG13421 y 5TG13211. - Tubo PVC corrugado de M 20/gp5. - Aislamiento VV 750 V. - En sistema monofásico con toma de tierra (fase, neutro y tierra), incluyendo caja de registro, caja de mecanismo universal con tornillos, totalmente montado e instalado. |  | 0 |  | 94.94 |  |  | https://www.construnario.com/diccionario/ficha_producto.aspx?id=13104638
SIE18578VGA |  | 8421870676546 | Conector VGA blanco |  |  | 1 | u | 76.37 | https://www.construnario.com/bc3/10900/CMP6485_1_18578_VGA.jpg
SIE5TG13421 |  | 4001869383019 | Tapa altavoces, Platino Metalizado de Delta Style |  |  | 1 | u | 7.09 | https://www.construnario.com/bc3/10900/CMP6485_1_5TG1342-1.jpg
SIE5TG13211 | 5TG13211 | 4001869382616 | Marco 1 elemento Platino Metalizado de Delta Style |  |  | 1 | u | 8.71 | https://www.construnario.com/bc3/10900/CMP6485_1_5TG1321-1.jpg https://www.construnario.com/bc3/10900/CMP6485_1_5TG1_321-1.jpg | https://www.construnario.com/bc3/10900/CMP6485_files_PM0188_Serie_i-System_(Miro&Line)-Style_MECANISMOS.pdf
MTC_AIA010B |  |  | Tubo curvable de PVC, corrugado, negro, diámetro'=20 mm | Tubo curvable de PVC, corrugado, de color negro, de 20 mm de diámetro nominal, para canalización empotrada en obra de fábrica (paredes y techos). Resistencia a la compresión 320 N, resistencia al impacto 1 julio, temperatura de trabajo -5°C hasta 60°C, con grado de protección IP 545 según UNE 20324, no propagador de la llama. Según UNE-EN 61386-1 y UNE-EN 61386-22. |  | 0 | m | 0.15
SIE2373I | 2373-I | 8421870650607 | Caja universal enlazable con tornillos - 60 mm |  |  | 0 | u | 0.31 | https://www.construnario.com/bc3/10900/CMP6485_2_2373_I.jpg https://www.construnario.com/bc3/10900/CMP6485_1_P_2373_I.jpg | https://www.construnario.com/bc3/10900/CMP6485_files_PM0017_CAJAS_PARA_ACCESORIOS_ELECTRICOS.pdf
MTC_PMATAUX |  |  | Pequeño material |  |  | 0 | % | 3
MOC_002 |  |  | Oficial 1ª electricista |  |  | 0 | h | 22
MOC_100 |  |  | Ayudante electricista |  |  | 0 | h | 20.3
PSIE_31202033 |  |  | Conj. Conector HDMI tipo A platino metalizado, serie Style | Conj. Conector HDMI tipo A platino metalizado, serie Style - Formada por las refs. 18578HDMI, 5TG13421 y 5TG13211. - Tubo PVC corrugado de M 20/gp5. - Aislamiento VV 750 V. - En sistema monofásico con toma de tierra (fase, neutro y tierra), incluyendo caja de registro, caja de mecanismo universal con tornillos, totalmente montado e instalado. |  | 0 |  | 100.5 |  |  | https://www.construnario.com/diccionario/ficha_producto.aspx?id=13104639
SIE18578HDMI |  | 8421870676522 | Conector HDMI tipo A blanco |  |  | 1 | u | 81.77 | https://www.construnario.com/bc3/10900/CMP6485_1_18578_HDMI.jpg
SIE5TG13421 |  | 4001869383019 | Tapa altavoces, Platino Metalizado de Delta Style |  |  | 1 | u | 7.09 | https://www.construnario.com/bc3/10900/CMP6485_1_5TG1342-1.jpg
SIE5TG13211 | 5TG13211 | 4001869382616 | Marco 1 elemento Platino Metalizado de Delta Style |  |  | 1 | u | 8.71 | https://www.construnario.com/bc3/10900/CMP6485_1_5TG1321-1.jpg https://www.construnario.com/bc3/10900/CMP6485_1_5TG1_321-1.jpg | https://www.construnario.com/bc3/10900/CMP6485_files_PM0188_Serie_i-System_(Miro&Line)-Style_MECANISMOS.pdf
MTC_AIA010B |  |  | Tubo curvable de PVC, corrugado, negro, diámetro'=20 mm | Tubo curvable de PVC, corrugado, de color negro, de 20 mm de diámetro nominal, para canalización empotrada en obra de fábrica (paredes y techos). Resistencia a la compresión 320 N, resistencia al impacto 1 julio, temperatura de trabajo -5°C hasta 60°C, con grado de protección IP 545 según UNE 20324, no propagador de la llama. Según UNE-EN 61386-1 y UNE-EN 61386-22. |  | 0 | m | 0.15
SIE2373I | 2373-I | 8421870650607 | Caja universal enlazable con tornillos - 60 mm |  |  | 0 | u | 0.31 | https://www.construnario.com/bc3/10900/CMP6485_2_2373_I.jpg https://www.construnario.com/bc3/10900/CMP6485_1_P_2373_I.jpg | https://www.construnario.com/bc3/10900/CMP6485_files_PM0017_CAJAS_PARA_ACCESORIOS_ELECTRICOS.pdf
MTC_PMATAUX |  |  | Pequeño material |  |  | 0 | % | 3
MOC_002 |  |  | Oficial 1ª electricista |  |  | 0 | h | 22
MOC_100 |  |  | Ayudante electricista |  |  | 0 | h | 20.3
PSIE_31202034 |  |  | Conj. Conector USB tipo A platino metalizado, serie Style | Conj. Conector USB tipo A platino metalizado, serie Style - Formada por las refs. 18578USB, 5TG13421 y 5TG13211. - Tubo PVC corrugado de M 20/gp5. - Aislamiento VV 750 V. - En sistema monofásico con toma de tierra (fase, neutro y tierra), incluyendo caja de registro, caja de mecanismo universal con tornillos, totalmente montado e instalado. |  | 0 |  | 81.93 |  |  | https://www.construnario.com/diccionario/ficha_producto.aspx?id=13104640
SIE18578USB |  | 8421870676539 | Conector USB tipo A blanco |  |  | 1 | u | 63.74 | https://www.construnario.com/bc3/10900/CMP6485_1_18578_USB.jpg
SIE5TG13421 |  | 4001869383019 | Tapa altavoces, Platino Metalizado de Delta Style |  |  | 1 | u | 7.09 | https://www.construnario.com/bc3/10900/CMP6485_1_5TG1342-1.jpg
SIE5TG13211 | 5TG13211 | 4001869382616 | Marco 1 elemento Platino Metalizado de Delta Style |  |  | 1 | u | 8.71 | https://www.construnario.com/bc3/10900/CMP6485_1_5TG1321-1.jpg https://www.construnario.com/bc3/10900/CMP6485_1_5TG1_321-1.jpg | https://www.construnario.com/bc3/10900/CMP6485_files_PM0188_Serie_i-System_(Miro&Line)-Style_MECANISMOS.pdf
MTC_AIA010B |  |  | Tubo curvable de PVC, corrugado, negro, diámetro'=20 mm | Tubo curvable de PVC, corrugado, de color negro, de 20 mm de diámetro nominal, para canalización empotrada en obra de fábrica (paredes y techos). Resistencia a la compresión 320 N, resistencia al impacto 1 julio, temperatura de trabajo -5°C hasta 60°C, con grado de protección IP 545 según UNE 20324, no propagador de la llama. Según UNE-EN 61386-1 y UNE-EN 61386-22. |  | 0 | m | 0.15
SIE2373I | 2373-I | 8421870650607 | Caja universal enlazable con tornillos - 60 mm |  |  | 0 | u | 0.31 | https://www.construnario.com/bc3/10900/CMP6485_2_2373_I.jpg https://www.construnario.com/bc3/10900/CMP6485_1_P_2373_I.jpg | https://www.construnario.com/bc3/10900/CMP6485_files_PM0017_CAJAS_PARA_ACCESORIOS_ELECTRICOS.pdf
MTC_PMATAUX |  |  | Pequeño material |  |  | 0 | % | 3
MOC_002 |  |  | Oficial 1ª electricista |  |  | 0 | h | 22
MOC_100 |  |  | Ayudante electricista |  |  | 0 | h | 20.3
Antracita Cosso, serie Style
Antracita Cosso / Antracita Cosso, serie Style
PSIE_31303001 |  |  | Conj. Toma schuko 2P + T emborne rápido sin garras, antracita cosso, serie Style | Conj. Toma schuko 2P + T emborne rápido sin garras, antracita cosso, serie Style - Formada por las refs. 5UB11015KK, 5UH12732AC y 5TG13210AC. - Tubo PVC corrugado de M 20/gp5. - Conductor rígido de 2,5 mm2 de Cu. - Aislamiento VV 750 V. - En sistema monofásico con toma de tierra (fase, neutro y tierra), incluyendo caja de registro, caja de mecanismo universal con tornillos, totalmente montado e instalado. |  | 0 |  | 18.01 | https://www.construnario.com/bc3/10900/antracitadeltastyleenchufe.png |  | https://www.construnario.com/diccionario/ficha_producto.aspx?id=13104641
SIE5UB11015KK | 5UB11015KK | 4001869397597 | Base schuko emborne. rápido, sin garras, de Delta |  |  | 0 | u | 3.83 | https://www.construnario.com/bc3/10900/CMP6485_1_5UB1101-5B.jpg
SIE5UH12732AC |  | 4001869553832 | Tapa schuko, protección de seguridad, Antracita Cosso de Delta Style |  |  | 1 | u | 8.78 | https://www.construnario.com/bc3/10900/CMP6485_1_5UH1273-2AC-style-tapa_schuko_2PT-antracita_cosso-100-2000px.png https://www.construnario.com/bc3/10900/CMP6485_1_5UH1273-2AC.jpg | https://www.construnario.com/bc3/10900/CMP6485_files_PM0192_Serie_i-System_(Miro&Line)-Style_BASES.pdf
SIE5TG13210AC | 5TG13210AC | 4001869553276 | Marco 1 elemento Antracita Cosso de Delta Style |  |  | 1 | u | 8.71 | https://www.construnario.com/bc3/10900/CMP6485_1_5TG1321-OAC.jpg | https://www.construnario.com/bc3/10900/CMP6485_files_PM0188_Serie_i-System_(Miro&Line)-Style_MECANISMOS.pdf https://www.construnario.com/bc3/10900/CMP6485_files_AENOR_marcos-i-system-style.pdf
MTC_AIA010B |  |  | Tubo curvable de PVC, corrugado, negro, diámetro'=20 mm | Tubo curvable de PVC, corrugado, de color negro, de 20 mm de diámetro nominal, para canalización empotrada en obra de fábrica (paredes y techos). Resistencia a la compresión 320 N, resistencia al impacto 1 julio, temperatura de trabajo -5°C hasta 60°C, con grado de protección IP 545 según UNE 20324, no propagador de la llama. Según UNE-EN 61386-1 y UNE-EN 61386-22. |  | 0 | m | 0.15
MTC_TTC020A |  |  | Conductor rígido unipolar de cobre, aislado, 750 V y 2,5 mm² de sección, para red equipotencial |  |  | 0 | m | 0.12
SIE2373I | 2373-I | 8421870650607 | Caja universal enlazable con tornillos - 60 mm |  |  | 0 | u | 0.31 | https://www.construnario.com/bc3/10900/CMP6485_2_2373_I.jpg https://www.construnario.com/bc3/10900/CMP6485_1_P_2373_I.jpg | https://www.construnario.com/bc3/10900/CMP6485_files_PM0017_CAJAS_PARA_ACCESORIOS_ELECTRICOS.pdf
MTC_PMATAUX |  |  | Pequeño material |  |  | 0 | % | 3
MOC_002 |  |  | Oficial 1ª electricista |  |  | 0 | h | 22
MOC_100 |  |  | Ayudante electricista |  |  | 0 | h | 20.3
PSIE_31303002 |  |  | Conj. Conmutador simple antracita cosso, serie Style | Conj. Conmutador simple antracita cosso, serie Style - Formada por las refs. 18506X, 5TG72705AC00 y 5TG13210AC. - Tubo PVC corrugado de M 20/gp5. - Conductor rígido de 2,5 mm2 de Cu. - Aislamiento VV 750 V. - En sistema monofásico con toma de tierra (fase, neutro y tierra), incluyendo caja de registro, caja de mecanismo universal con tornillos, totalmente montado e instalado. |  | 0 |  | 23.61 | https://www.construnario.com/bc3/10900/antracitadeltastyle.png |  | https://www.construnario.com/diccionario/ficha_producto.aspx?id=13104642
SIE18506X |  | 8421870045410 | Conmutador simple con garras |  |  | 1 | u | 8.14 | https://www.construnario.com/bc3/10900/CMP6485_0702199693-68a1_500.jpg | https://www.construnario.com/bc3/10900/CMP6485_files_Interruptores-información_cargas_SBL.pdf https://www.construnario.com/bc3/10900/CMP6485_files_PM0188_Serie_i-System_(Miro&Line)-Style_MECANISMOS.pdf
SIE5TG72705AC00 |  | 4001869556031 | Tecla simple, Antracita Cosso de Delta Style |  |  | 1 | u | 6.07 | https://www.construnario.com/bc3/10900/CMP6485_1_5TG7270-5AC00-style-tecla-antracita_cosso-100-2000px.png https://www.construnario.com/bc3/10900/CMP6485_1_5TG7270-5AC00.jpg | https://www.construnario.com/bc3/10900/CMP6485_files_AENOR_teclas-i-system-style.pdf
SIE5TG13210AC | 5TG13210AC | 4001869553276 | Marco 1 elemento Antracita Cosso de Delta Style |  |  | 1 | u | 8.71 | https://www.construnario.com/bc3/10900/CMP6485_1_5TG1321-OAC.jpg | https://www.construnario.com/bc3/10900/CMP6485_files_PM0188_Serie_i-System_(Miro&Line)-Style_MECANISMOS.pdf https://www.construnario.com/bc3/10900/CMP6485_files_AENOR_marcos-i-system-style.pdf
MTC_AIA010B |  |  | Tubo curvable de PVC, corrugado, negro, diámetro'=20 mm | Tubo curvable de PVC, corrugado, de color negro, de 20 mm de diámetro nominal, para canalización empotrada en obra de fábrica (paredes y techos). Resistencia a la compresión 320 N, resistencia al impacto 1 julio, temperatura de trabajo -5°C hasta 60°C, con grado de protección IP 545 según UNE 20324, no propagador de la llama. Según UNE-EN 61386-1 y UNE-EN 61386-22. |  | 0 | m | 0.15
MTC_TTC020A |  |  | Conductor rígido unipolar de cobre, aislado, 750 V y 2,5 mm² de sección, para red equipotencial |  |  | 0 | m | 0.12
SIE2373I | 2373-I | 8421870650607 | Caja universal enlazable con tornillos - 60 mm |  |  | 0 | u | 0.31 | https://www.construnario.com/bc3/10900/CMP6485_2_2373_I.jpg https://www.construnario.com/bc3/10900/CMP6485_1_P_2373_I.jpg | https://www.construnario.com/bc3/10900/CMP6485_files_PM0017_CAJAS_PARA_ACCESORIOS_ELECTRICOS.pdf
MTC_PMATAUX |  |  | Pequeño material |  |  | 0 | % | 3
MOC_002 |  |  | Oficial 1ª electricista |  |  | 0 | h | 22
MOC_100 |  |  | Ayudante electricista |  |  | 0 | h | 20.3
PSIE_31303003 |  |  | Conj. Conmutador simple con difusor, antracita cosso, serie Style | Conj. Conmutador simple con difusor, antracita cosso, serie Style - Formada por las refs. 18506X, 180391, 5TG72705AC01 y 5TG13210AC. - Tubo PVC corrugado de M 20/gp5. - Conductor rígido de 2,5 mm2 de Cu. - Aislamiento VV 750 V. - En sistema monofásico con toma de tierra (fase, neutro y tierra), incluyendo caja de registro, caja de mecanismo universal con tornillos, totalmente montado e instalado. |  | 0 |  | 24.25 |  |  | https://www.construnario.com/diccionario/ficha_producto.aspx?id=13104643
SIE18506X |  | 8421870045410 | Conmutador simple con garras |  |  | 1 | u | 8.14 | https://www.construnario.com/bc3/10900/CMP6485_0702199693-68a1_500.jpg | https://www.construnario.com/bc3/10900/CMP6485_files_Interruptores-información_cargas_SBL.pdf https://www.construnario.com/bc3/10900/CMP6485_files_PM0188_Serie_i-System_(Miro&Line)-Style_MECANISMOS.pdf
SIE18039-1AZ |  |  | Señalizador luminoso bipolar y control P.VDE | Señalizador luminoso bipolar y control P.VDE |  | 1 |  | 0
SIE5TG72705AC01 |  | 4001869556079 | Tecla simple, difusor, Antracita Cosso de Delta Style |  |  | 1 | u | 6.69 | https://www.construnario.com/bc3/10900/CMP6485_1_5TG7270-5AC01-style-tecla_con_difusor-antracita_cosso-100-2000px.png https://www.construnario.com/bc3/10900/CMP6485_1_5TG7270-5AC01.jpg | https://www.construnario.com/bc3/10900/CMP6485_files_AENOR_teclas-i-system-style.pdf
SIE5TG13210AC | 5TG13210AC | 4001869553276 | Marco 1 elemento Antracita Cosso de Delta Style |  |  | 1 | u | 8.71 | https://www.construnario.com/bc3/10900/CMP6485_1_5TG1321-OAC.jpg | https://www.construnario.com/bc3/10900/CMP6485_files_PM0188_Serie_i-System_(Miro&Line)-Style_MECANISMOS.pdf https://www.construnario.com/bc3/10900/CMP6485_files_AENOR_marcos-i-system-style.pdf
MTC_AIA010B |  |  | Tubo curvable de PVC, corrugado, negro, diámetro'=20 mm | Tubo curvable de PVC, corrugado, de color negro, de 20 mm de diámetro nominal, para canalización empotrada en obra de fábrica (paredes y techos). Resistencia a la compresión 320 N, resistencia al impacto 1 julio, temperatura de trabajo -5°C hasta 60°C, con grado de protección IP 545 según UNE 20324, no propagador de la llama. Según UNE-EN 61386-1 y UNE-EN 61386-22. |  | 0 | m | 0.15
MTC_TTC020A |  |  | Conductor rígido unipolar de cobre, aislado, 750 V y 2,5 mm² de sección, para red equipotencial |  |  | 0 | m | 0.12
SIE2373I | 2373-I | 8421870650607 | Caja universal enlazable con tornillos - 60 mm |  |  | 0 | u | 0.31 | https://www.construnario.com/bc3/10900/CMP6485_2_2373_I.jpg https://www.construnario.com/bc3/10900/CMP6485_1_P_2373_I.jpg | https://www.construnario.com/bc3/10900/CMP6485_files_PM0017_CAJAS_PARA_ACCESORIOS_ELECTRICOS.pdf
MTC_PMATAUX |  |  | Pequeño material |  |  | 0 | % | 3
MOC_002 |  |  | Oficial 1ª electricista |  |  | 0 | h | 22
MOC_100 |  |  | Ayudante electricista |  |  | 0 | h | 20.3
PSIE_31303004 |  |  | Conj. Conmutador doble antracita cosso, serie Style | Conj. Conmutador doble antracita cosso, serie Style - Formada por las refs. 18510X, 5TG72701AC00 y 5TG13210AC. - Tubo PVC corrugado de M 20/gp5. - Conductor rígido de 2,5 mm2 de Cu. - Aislamiento VV 750 V. - En sistema monofásico con toma de tierra (fase, neutro y tierra), incluyendo caja de registro, caja de mecanismo universal con tornillos, totalmente montado e instalado. |  | 0 |  | 35.84 |  |  | https://www.construnario.com/diccionario/ficha_producto.aspx?id=13104644
SIE18510X |  | 8421870045458 | Doble conmutador con garras |  |  | 1 | u | 18.08 | https://www.construnario.com/bc3/10900/CMP6485_0702199754-78ea_500.jpg | https://www.construnario.com/bc3/10900/CMP6485_files_Interruptores-información_cargas_SBL.pdf
SIE5TG72701AC00 |  | 4001869556352 | Tecla doble, Antracita Cosso de Delta Style |  |  | 1 | u | 8.01 | https://www.construnario.com/bc3/10900/CMP6485_1_5TG7270-1AC00-style-tecla_doble-antracita_cosso-100-2000px.png https://www.construnario.com/bc3/10900/CMP6485_1_5TG7270-1AC00.jpg | https://www.construnario.com/bc3/10900/CMP6485_files_AENOR_teclas-i-system-style.pdf
SIE5TG13210AC | 5TG13210AC | 4001869553276 | Marco 1 elemento Antracita Cosso de Delta Style |  |  | 1 | u | 8.71 | https://www.construnario.com/bc3/10900/CMP6485_1_5TG1321-OAC.jpg | https://www.construnario.com/bc3/10900/CMP6485_files_PM0188_Serie_i-System_(Miro&Line)-Style_MECANISMOS.pdf https://www.construnario.com/bc3/10900/CMP6485_files_AENOR_marcos-i-system-style.pdf
MTC_AIA010B |  |  | Tubo curvable de PVC, corrugado, negro, diámetro'=20 mm | Tubo curvable de PVC, corrugado, de color negro, de 20 mm de diámetro nominal, para canalización empotrada en obra de fábrica (paredes y techos). Resistencia a la compresión 320 N, resistencia al impacto 1 julio, temperatura de trabajo -5°C hasta 60°C, con grado de protección IP 545 según UNE 20324, no propagador de la llama. Según UNE-EN 61386-1 y UNE-EN 61386-22. |  | 0 | m | 0.15
MTC_TTC020A |  |  | Conductor rígido unipolar de cobre, aislado, 750 V y 2,5 mm² de sección, para red equipotencial |  |  | 0 | m | 0.12
SIE2373I | 2373-I | 8421870650607 | Caja universal enlazable con tornillos - 60 mm |  |  | 0 | u | 0.31 | https://www.construnario.com/bc3/10900/CMP6485_2_2373_I.jpg https://www.construnario.com/bc3/10900/CMP6485_1_P_2373_I.jpg | https://www.construnario.com/bc3/10900/CMP6485_files_PM0017_CAJAS_PARA_ACCESORIOS_ELECTRICOS.pdf
MTC_PMATAUX |  |  | Pequeño material |  |  | 0 | % | 3
MOC_002 |  |  | Oficial 1ª electricista |  |  | 0 | h | 22
MOC_100 |  |  | Ayudante electricista |  |  | 0 | h | 20.3
PSIE_31303005 |  |  | Conj. Conmutador doble con difusor, antracita cosso, serie Style | Conj. Conmutador doble con difusor, antracita cosso, serie Style - Formada por las refs. 18510X, 180393, 5TG72701AC01 y 5TG13210AC. - Tubo PVC corrugado de M 20/gp5. - Conductor rígido de 2,5 mm2 de Cu. - Aislamiento VV 750 V. - En sistema monofásico con toma de tierra (fase, neutro y tierra), incluyendo caja de registro, caja de mecanismo universal con tornillos, totalmente montado e instalado. |  | 0 |  | 36.99 |  |  | https://www.construnario.com/diccionario/ficha_producto.aspx?id=13104645
SIE18510X |  | 8421870045458 | Doble conmutador con garras |  |  | 1 | u | 18.08 | https://www.construnario.com/bc3/10900/CMP6485_0702199754-78ea_500.jpg | https://www.construnario.com/bc3/10900/CMP6485_files_Interruptores-información_cargas_SBL.pdf
SIE18039-3AZ |  |  | Señalizador luminoso neón (tecla estrecha) |  |  | 2 |  | 0
SIE5TG72701AC01 |  | 4001869556390 | Tecla doble, difusores, Antracita Cosso de Delta Style |  |  | 1 | u | 9.12 | https://www.construnario.com/bc3/10900/CMP6485_1_5TG7270-1AC01-style-tecla_doble_con_difusor-antracita_cosso-100-2000px.png https://www.construnario.com/bc3/10900/CMP6485_1_5TG7270-1AC01.jpg | https://www.construnario.com/bc3/10900/CMP6485_files_AENOR_teclas-i-system-style.pdf
SIE5TG13210AC | 5TG13210AC | 4001869553276 | Marco 1 elemento Antracita Cosso de Delta Style |  |  | 1 | u | 8.71 | https://www.construnario.com/bc3/10900/CMP6485_1_5TG1321-OAC.jpg | https://www.construnario.com/bc3/10900/CMP6485_files_PM0188_Serie_i-System_(Miro&Line)-Style_MECANISMOS.pdf https://www.construnario.com/bc3/10900/CMP6485_files_AENOR_marcos-i-system-style.pdf
MTC_AIA010B |  |  | Tubo curvable de PVC, corrugado, negro, diámetro'=20 mm | Tubo curvable de PVC, corrugado, de color negro, de 20 mm de diámetro nominal, para canalización empotrada en obra de fábrica (paredes y techos). Resistencia a la compresión 320 N, resistencia al impacto 1 julio, temperatura de trabajo -5°C hasta 60°C, con grado de protección IP 545 según UNE 20324, no propagador de la llama. Según UNE-EN 61386-1 y UNE-EN 61386-22. |  | 0 | m | 0.15
MTC_TTC020A |  |  | Conductor rígido unipolar de cobre, aislado, 750 V y 2,5 mm² de sección, para red equipotencial |  |  | 0 | m | 0.12
SIE2373I | 2373-I | 8421870650607 | Caja universal enlazable con tornillos - 60 mm |  |  | 0 | u | 0.31 | https://www.construnario.com/bc3/10900/CMP6485_2_2373_I.jpg https://www.construnario.com/bc3/10900/CMP6485_1_P_2373_I.jpg | https://www.construnario.com/bc3/10900/CMP6485_files_PM0017_CAJAS_PARA_ACCESORIOS_ELECTRICOS.pdf
MTC_PMATAUX |  |  | Pequeño material |  |  | 0 | % | 3
MOC_100 |  |  | Ayudante electricista |  |  | 0 | h | 20.3
MOC_002 |  |  | Oficial 1ª electricista |  |  | 0 | h | 22
PSIE_31303006 |  |  | Conj. Cruzamiento simple antracita cosso, serie Style | Conj. Cruzamiento simple antracita cosso, serie Style - Formada por las refs. 18507X, 5TG72705AC00 y 5TG13210AC. - Tubo PVC corrugado de M 20/gp5. - Conductor rígido de 2,5 mm2 de Cu. - Aislamiento VV 750 V. - En sistema monofásico con toma de tierra (fase, neutro y tierra), incluyendo caja de registro, caja de mecanismo universal con tornillos, totalmente montado e instalado. |  | 0 |  | 33.76 | https://www.construnario.com/bc3/10900/antracitadeltastyle.png |  | https://www.construnario.com/diccionario/ficha_producto.aspx?id=13104646
SIE18507X |  | 8421870045427 | Cruzamiento simple con garras |  |  | 1 | u | 18 | https://www.construnario.com/bc3/10900/CMP6485_0702199723-548b_500.jpg | https://www.construnario.com/bc3/10900/CMP6485_files_PM0106_Serie_IRIS-IRIS-MEGA_MECANISMOS.pdf https://www.construnario.com/bc3/10900/CMP6485_files_AENOR_mecanismos_IRIS-MEGA.pdf
SIE5TG72705AC00 |  | 4001869556031 | Tecla simple, Antracita Cosso de Delta Style |  |  | 1 | u | 6.07 | https://www.construnario.com/bc3/10900/CMP6485_1_5TG7270-5AC00-style-tecla-antracita_cosso-100-2000px.png https://www.construnario.com/bc3/10900/CMP6485_1_5TG7270-5AC00.jpg | https://www.construnario.com/bc3/10900/CMP6485_files_AENOR_teclas-i-system-style.pdf
SIE5TG13210AC | 5TG13210AC | 4001869553276 | Marco 1 elemento Antracita Cosso de Delta Style |  |  | 1 | u | 8.71 | https://www.construnario.com/bc3/10900/CMP6485_1_5TG1321-OAC.jpg | https://www.construnario.com/bc3/10900/CMP6485_files_PM0188_Serie_i-System_(Miro&Line)-Style_MECANISMOS.pdf https://www.construnario.com/bc3/10900/CMP6485_files_AENOR_marcos-i-system-style.pdf
MTC_AIA010B |  |  | Tubo curvable de PVC, corrugado, negro, diámetro'=20 mm | Tubo curvable de PVC, corrugado, de color negro, de 20 mm de diámetro nominal, para canalización empotrada en obra de fábrica (paredes y techos). Resistencia a la compresión 320 N, resistencia al impacto 1 julio, temperatura de trabajo -5°C hasta 60°C, con grado de protección IP 545 según UNE 20324, no propagador de la llama. Según UNE-EN 61386-1 y UNE-EN 61386-22. |  | 0 | m | 0.15
MTC_TTC020A |  |  | Conductor rígido unipolar de cobre, aislado, 750 V y 2,5 mm² de sección, para red equipotencial |  |  | 0 | m | 0.12
SIE2373I | 2373-I | 8421870650607 | Caja universal enlazable con tornillos - 60 mm |  |  | 0 | u | 0.31 | https://www.construnario.com/bc3/10900/CMP6485_2_2373_I.jpg https://www.construnario.com/bc3/10900/CMP6485_1_P_2373_I.jpg | https://www.construnario.com/bc3/10900/CMP6485_files_PM0017_CAJAS_PARA_ACCESORIOS_ELECTRICOS.pdf
MTC_PMATAUX |  |  | Pequeño material |  |  | 0 | % | 3
MOC_100 |  |  | Ayudante electricista |  |  | 0 | h | 20.3
MOC_002 |  |  | Oficial 1ª electricista |  |  | 0 | h | 22
PSIE_31303007 |  |  | Conj. Cruzamiento simple con difusor, antracita cosso, serie Style | Conj. Cruzamiento simple con difusor, antracita cosso, serie Style - Formada por las refs. 18507X, 180391, 5TG72705AC01 y 5TG13210AC. - Tubo PVC corrugado de M 20/gp5. - Conductor rígido de 2,5 mm2 de Cu. - Aislamiento VV 750 V. - En sistema monofásico con toma de tierra (fase, neutro y tierra), incluyendo caja de registro, caja de mecanismo universal con tornillos, totalmente montado e instalado. |  | 0 |  | 34.4 |  |  | https://www.construnario.com/diccionario/ficha_producto.aspx?id=13104647
SIE18507X |  | 8421870045427 | Cruzamiento simple con garras |  |  | 1 | u | 18 | https://www.construnario.com/bc3/10900/CMP6485_0702199723-548b_500.jpg | https://www.construnario.com/bc3/10900/CMP6485_files_PM0106_Serie_IRIS-IRIS-MEGA_MECANISMOS.pdf https://www.construnario.com/bc3/10900/CMP6485_files_AENOR_mecanismos_IRIS-MEGA.pdf
SIE18039-1AZ |  |  | Señalizador luminoso bipolar y control P.VDE | Señalizador luminoso bipolar y control P.VDE |  | 1 |  | 0
SIE5TG72705AC01 |  | 4001869556079 | Tecla simple, difusor, Antracita Cosso de Delta Style |  |  | 1 | u | 6.69 | https://www.construnario.com/bc3/10900/CMP6485_1_5TG7270-5AC01-style-tecla_con_difusor-antracita_cosso-100-2000px.png https://www.construnario.com/bc3/10900/CMP6485_1_5TG7270-5AC01.jpg | https://www.construnario.com/bc3/10900/CMP6485_files_AENOR_teclas-i-system-style.pdf
SIE5TG13210AC | 5TG13210AC | 4001869553276 | Marco 1 elemento Antracita Cosso de Delta Style |  |  | 1 | u | 8.71 | https://www.construnario.com/bc3/10900/CMP6485_1_5TG1321-OAC.jpg | https://www.construnario.com/bc3/10900/CMP6485_files_PM0188_Serie_i-System_(Miro&Line)-Style_MECANISMOS.pdf https://www.construnario.com/bc3/10900/CMP6485_files_AENOR_marcos-i-system-style.pdf
MTC_AIA010B |  |  | Tubo curvable de PVC, corrugado, negro, diámetro'=20 mm | Tubo curvable de PVC, corrugado, de color negro, de 20 mm de diámetro nominal, para canalización empotrada en obra de fábrica (paredes y techos). Resistencia a la compresión 320 N, resistencia al impacto 1 julio, temperatura de trabajo -5°C hasta 60°C, con grado de protección IP 545 según UNE 20324, no propagador de la llama. Según UNE-EN 61386-1 y UNE-EN 61386-22. |  | 0 | m | 0.15
MTC_TTC020A |  |  | Conductor rígido unipolar de cobre, aislado, 750 V y 2,5 mm² de sección, para red equipotencial |  |  | 0 | m | 0.12
SIE2373I | 2373-I | 8421870650607 | Caja universal enlazable con tornillos - 60 mm |  |  | 0 | u | 0.31 | https://www.construnario.com/bc3/10900/CMP6485_2_2373_I.jpg https://www.construnario.com/bc3/10900/CMP6485_1_P_2373_I.jpg | https://www.construnario.com/bc3/10900/CMP6485_files_PM0017_CAJAS_PARA_ACCESORIOS_ELECTRICOS.pdf
MTC_PMATAUX |  |  | Pequeño material |  |  | 0 | % | 3
MOC_100 |  |  | Ayudante electricista |  |  | 0 | h | 20.3
MOC_002 |  |  | Oficial 1ª electricista |  |  | 0 | h | 22
PSIE_31303008 |  |  | Conj. Interruptor unipolar antracita cosso, serie Style | Conj. Interruptor unipolar antracita cosso, serie Style - Formada por las refs. 18505X, 5TG72705AC00 y 5TG13210AC. - Tubo PVC corrugado de M 20/gp5. - Conductor rígido de 2,5 mm2 de Cu. - Aislamiento VV 750 V. - En sistema monofásico con toma de tierra (fase, neutro y tierra), incluyendo caja de registro, caja de mecanismo universal con tornillos, totalmente montado e instalado. |  | 0 |  | 22.76 | https://www.construnario.com/bc3/10900/antracitadeltastyle.png |  | https://www.construnario.com/diccionario/ficha_producto.aspx?id=13104648
SIE18505X |  | 8421870045403 | Interruptor unipolar con garras |  |  | 1 | u | 7.32 | https://www.construnario.com/bc3/10900/CMP6485_0702168729-7d3f_500.jpg | https://www.construnario.com/bc3/10900/CMP6485_files_Interruptores-información_cargas_SBL.pdf
SIE5TG72705AC00 |  | 4001869556031 | Tecla simple, Antracita Cosso de Delta Style |  |  | 1 | u | 6.07 | https://www.construnario.com/bc3/10900/CMP6485_1_5TG7270-5AC00-style-tecla-antracita_cosso-100-2000px.png https://www.construnario.com/bc3/10900/CMP6485_1_5TG7270-5AC00.jpg | https://www.construnario.com/bc3/10900/CMP6485_files_AENOR_teclas-i-system-style.pdf
SIE5TG13210AC | 5TG13210AC | 4001869553276 | Marco 1 elemento Antracita Cosso de Delta Style |  |  | 1 | u | 8.71 | https://www.construnario.com/bc3/10900/CMP6485_1_5TG1321-OAC.jpg | https://www.construnario.com/bc3/10900/CMP6485_files_PM0188_Serie_i-System_(Miro&Line)-Style_MECANISMOS.pdf https://www.construnario.com/bc3/10900/CMP6485_files_AENOR_marcos-i-system-style.pdf
MTC_AIA010B |  |  | Tubo curvable de PVC, corrugado, negro, diámetro'=20 mm | Tubo curvable de PVC, corrugado, de color negro, de 20 mm de diámetro nominal, para canalización empotrada en obra de fábrica (paredes y techos). Resistencia a la compresión 320 N, resistencia al impacto 1 julio, temperatura de trabajo -5°C hasta 60°C, con grado de protección IP 545 según UNE 20324, no propagador de la llama. Según UNE-EN 61386-1 y UNE-EN 61386-22. |  | 0 | m | 0.15
MTC_TTC020A |  |  | Conductor rígido unipolar de cobre, aislado, 750 V y 2,5 mm² de sección, para red equipotencial |  |  | 0 | m | 0.12
SIE2373I | 2373-I | 8421870650607 | Caja universal enlazable con tornillos - 60 mm |  |  | 0 | u | 0.31 | https://www.construnario.com/bc3/10900/CMP6485_2_2373_I.jpg https://www.construnario.com/bc3/10900/CMP6485_1_P_2373_I.jpg | https://www.construnario.com/bc3/10900/CMP6485_files_PM0017_CAJAS_PARA_ACCESORIOS_ELECTRICOS.pdf
MTC_PMATAUX |  |  | Pequeño material |  |  | 0 | % | 3
MOC_002 |  |  | Oficial 1ª electricista |  |  | 0 | h | 22
MOC_100 |  |  | Ayudante electricista |  |  | 0 | h | 20.3
PSIE_31303009 |  |  | Conj. Interruptor unipolar con difusor, antracita cosso, serie Style | Conj. Interruptor unipolar con difusor, antracita cosso, serie Style - Formada por las refs. 18505X, 180391, 5TG72705AC01 y 5TG13210AC. - Tubo PVC corrugado de M 20/gp5. - Conductor rígido de 2,5 mm2 de Cu. - Aislamiento VV 750 V. - En sistema monofásico con toma de tierra (fase, neutro y tierra), incluyendo caja de registro, caja de mecanismo universal con tornillos, totalmente montado e instalado. |  | 0 |  | 23.4 |  |  | https://www.construnario.com/diccionario/ficha_producto.aspx?id=13104649
SIE18505X |  | 8421870045403 | Interruptor unipolar con garras |  |  | 1 | u | 7.32 | https://www.construnario.com/bc3/10900/CMP6485_0702168729-7d3f_500.jpg | https://www.construnario.com/bc3/10900/CMP6485_files_Interruptores-información_cargas_SBL.pdf
SIE18039-1AZ |  |  | Señalizador luminoso bipolar y control P.VDE | Señalizador luminoso bipolar y control P.VDE |  | 1 |  | 0
SIE5TG72705AC01 |  | 4001869556079 | Tecla simple, difusor, Antracita Cosso de Delta Style |  |  | 1 | u | 6.69 | https://www.construnario.com/bc3/10900/CMP6485_1_5TG7270-5AC01-style-tecla_con_difusor-antracita_cosso-100-2000px.png https://www.construnario.com/bc3/10900/CMP6485_1_5TG7270-5AC01.jpg | https://www.construnario.com/bc3/10900/CMP6485_files_AENOR_teclas-i-system-style.pdf
SIE5TG13210AC | 5TG13210AC | 4001869553276 | Marco 1 elemento Antracita Cosso de Delta Style |  |  | 1 | u | 8.71 | https://www.construnario.com/bc3/10900/CMP6485_1_5TG1321-OAC.jpg | https://www.construnario.com/bc3/10900/CMP6485_files_PM0188_Serie_i-System_(Miro&Line)-Style_MECANISMOS.pdf https://www.construnario.com/bc3/10900/CMP6485_files_AENOR_marcos-i-system-style.pdf
MTC_AIA010B |  |  | Tubo curvable de PVC, corrugado, negro, diámetro'=20 mm | Tubo curvable de PVC, corrugado, de color negro, de 20 mm de diámetro nominal, para canalización empotrada en obra de fábrica (paredes y techos). Resistencia a la compresión 320 N, resistencia al impacto 1 julio, temperatura de trabajo -5°C hasta 60°C, con grado de protección IP 545 según UNE 20324, no propagador de la llama. Según UNE-EN 61386-1 y UNE-EN 61386-22. |  | 0 | m | 0.15
MTC_TTC020A |  |  | Conductor rígido unipolar de cobre, aislado, 750 V y 2,5 mm² de sección, para red equipotencial |  |  | 0 | m | 0.12
SIE2373I | 2373-I | 8421870650607 | Caja universal enlazable con tornillos - 60 mm |  |  | 0 | u | 0.31 | https://www.construnario.com/bc3/10900/CMP6485_2_2373_I.jpg https://www.construnario.com/bc3/10900/CMP6485_1_P_2373_I.jpg | https://www.construnario.com/bc3/10900/CMP6485_files_PM0017_CAJAS_PARA_ACCESORIOS_ELECTRICOS.pdf
MTC_PMATAUX |  |  | Pequeño material |  |  | 0 | % | 3
MOC_002 |  |  | Oficial 1ª electricista |  |  | 0 | h | 22
MOC_100 |  |  | Ayudante electricista |  |  | 0 | h | 20.3
PSIE_31303010 |  |  | Conj. Interruptor bipolar antracita cosso, serie Style | Conj. Interruptor bipolar antracita cosso, serie Style - Formada por las refs. 18508X, 5TG72705AC40 y 5TG13210AC. - Tubo PVC corrugado de M 20/gp5. - Conductor rígido de 2,5 mm2 de Cu. - Aislamiento VV 750 V. - En sistema monofásico con toma de tierra (fase, neutro y tierra), incluyendo caja de registro, caja de mecanismo universal con tornillos, totalmente montado e instalado. |  | 0 |  | 32.38 |  |  | https://www.construnario.com/diccionario/ficha_producto.aspx?id=13104650
SIE18508X |  | 8421870045434 | Interruptor bipolar con garras |  |  | 1 | u | 16.28 | https://www.construnario.com/bc3/10900/CMP6485_0702199730-d9b7_500.jpg | https://www.construnario.com/bc3/10900/CMP6485_files_Interruptores-información_cargas_SBL.pdf
SIE5TG72705AC40 |  | 4001869556277 | Tecla bipolar I/O, Antracita Cosso de Delta Style |  |  | 1 | u | 6.45 | https://www.construnario.com/bc3/10900/CMP6485_1_5TG7270-5AC40-style-tecla_con_IO-antracita_cosso-100-2000px.png https://www.construnario.com/bc3/10900/CMP6485_1_5TG7270-5AC40.jpg | https://www.construnario.com/bc3/10900/CMP6485_files_AENOR_teclas-i-system-style.pdf
SIE5TG13210AC | 5TG13210AC | 4001869553276 | Marco 1 elemento Antracita Cosso de Delta Style |  |  | 1 | u | 8.71 | https://www.construnario.com/bc3/10900/CMP6485_1_5TG1321-OAC.jpg | https://www.construnario.com/bc3/10900/CMP6485_files_PM0188_Serie_i-System_(Miro&Line)-Style_MECANISMOS.pdf https://www.construnario.com/bc3/10900/CMP6485_files_AENOR_marcos-i-system-style.pdf
MTC_AIA010B |  |  | Tubo curvable de PVC, corrugado, negro, diámetro'=20 mm | Tubo curvable de PVC, corrugado, de color negro, de 20 mm de diámetro nominal, para canalización empotrada en obra de fábrica (paredes y techos). Resistencia a la compresión 320 N, resistencia al impacto 1 julio, temperatura de trabajo -5°C hasta 60°C, con grado de protección IP 545 según UNE 20324, no propagador de la llama. Según UNE-EN 61386-1 y UNE-EN 61386-22. |  | 0 | m | 0.15
MTC_TTC020A |  |  | Conductor rígido unipolar de cobre, aislado, 750 V y 2,5 mm² de sección, para red equipotencial |  |  | 0 | m | 0.12
SIE2373I | 2373-I | 8421870650607 | Caja universal enlazable con tornillos - 60 mm |  |  | 0 | u | 0.31 | https://www.construnario.com/bc3/10900/CMP6485_2_2373_I.jpg https://www.construnario.com/bc3/10900/CMP6485_1_P_2373_I.jpg | https://www.construnario.com/bc3/10900/CMP6485_files_PM0017_CAJAS_PARA_ACCESORIOS_ELECTRICOS.pdf
MTC_PMATAUX |  |  | Pequeño material |  |  | 0 | % | 3
MOC_002 |  |  | Oficial 1ª electricista |  |  | 0 | h | 22
MOC_100 |  |  | Ayudante electricista |  |  | 0 | h | 20.3
PSIE_31303011 |  |  | Conj. Interruptor bipolar con difusor, antracita cosso, serie Style | Conj. Interruptor bipolar con difusor, antracita cosso, serie Style - Formada por las refs. 18608X, 5TG72705AC41 y 5TG13210AC. - Tubo PVC corrugado de M 20/gp5. - Conductor rígido de 2,5 mm2 de Cu. - Aislamiento VV 750 V. - En sistema monofásico con toma de tierra (fase, neutro y tierra), incluyendo caja de registro, caja de mecanismo universal con tornillos, totalmente montado e instalado. |  | 0 |  | 50.89 |  |  | https://www.construnario.com/diccionario/ficha_producto.aspx?id=13104651
SIE18608X |  | 8421870045748 | Interruptor bipolar de control con garra |  |  | 1 | u | 33.45 | https://www.construnario.com/bc3/10900/CMP6485_0702169207-cf9b_500.jpg | https://www.construnario.com/bc3/10900/CMP6485_files_Interruptores-información_cargas_SBL.pdf
SIE5TG72705AC41 |  | 4001869556314 | Tecla bipolar I/O, difusor, Antracita Cosso de Delta Style |  |  | 1 | u | 7.25 | https://www.construnario.com/bc3/10900/CMP6485_1_5TG7270-5AC41-style-tecla_con_difusor_con_IO-antracita_cosso-100-2000px.png | https://www.construnario.com/bc3/10900/CMP6485_files_AENOR_teclas-i-system-style.pdf
SIE5TG13210AC | 5TG13210AC | 4001869553276 | Marco 1 elemento Antracita Cosso de Delta Style |  |  | 1 | u | 8.71 | https://www.construnario.com/bc3/10900/CMP6485_1_5TG1321-OAC.jpg | https://www.construnario.com/bc3/10900/CMP6485_files_PM0188_Serie_i-System_(Miro&Line)-Style_MECANISMOS.pdf https://www.construnario.com/bc3/10900/CMP6485_files_AENOR_marcos-i-system-style.pdf
MTC_AIA010B |  |  | Tubo curvable de PVC, corrugado, negro, diámetro'=20 mm | Tubo curvable de PVC, corrugado, de color negro, de 20 mm de diámetro nominal, para canalización empotrada en obra de fábrica (paredes y techos). Resistencia a la compresión 320 N, resistencia al impacto 1 julio, temperatura de trabajo -5°C hasta 60°C, con grado de protección IP 545 según UNE 20324, no propagador de la llama. Según UNE-EN 61386-1 y UNE-EN 61386-22. |  | 0 | m | 0.15
MTC_TTC020A |  |  | Conductor rígido unipolar de cobre, aislado, 750 V y 2,5 mm² de sección, para red equipotencial |  |  | 0 | m | 0.12
SIE2373I | 2373-I | 8421870650607 | Caja universal enlazable con tornillos - 60 mm |  |  | 0 | u | 0.31 | https://www.construnario.com/bc3/10900/CMP6485_2_2373_I.jpg https://www.construnario.com/bc3/10900/CMP6485_1_P_2373_I.jpg | https://www.construnario.com/bc3/10900/CMP6485_files_PM0017_CAJAS_PARA_ACCESORIOS_ELECTRICOS.pdf
MTC_PMATAUX |  |  | Pequeño material |  |  | 0 | % | 3
MOC_002 |  |  | Oficial 1ª electricista |  |  | 0 | h | 22
MOC_100 |  |  | Ayudante electricista |  |  | 0 | h | 20.3
PSIE_31303012 |  |  | Conj. Interruptor doble antracita cosso, serie Style | Conj. Interruptor doble antracita cosso, serie Style - Formada por las refs. 18509X, 5TG72701AC00 y 5TG13210AC. - Tubo PVC corrugado de M 20/gp5. - Conductor rígido de 2,5 mm2 de Cu. - Aislamiento VV 750 V. - En sistema monofásico con toma de tierra (fase, neutro y tierra), incluyendo caja de registro, caja de mecanismo universal con tornillos, totalmente montado e instalado. |  | 0 |  | 33.96 |  |  | https://www.construnario.com/diccionario/ficha_producto.aspx?id=13104652
SIE18509X |  | 8421870045441 | Interruptor doble con garras |  |  | 1 | u | 16.25 | https://www.construnario.com/bc3/10900/CMP6485_0702199747-1fe1_500.jpg | https://www.construnario.com/bc3/10900/CMP6485_files_Interruptores-información_cargas_SBL.pdf
SIE5TG72701AC00 |  | 4001869556352 | Tecla doble, Antracita Cosso de Delta Style |  |  | 1 | u | 8.01 | https://www.construnario.com/bc3/10900/CMP6485_1_5TG7270-1AC00-style-tecla_doble-antracita_cosso-100-2000px.png https://www.construnario.com/bc3/10900/CMP6485_1_5TG7270-1AC00.jpg | https://www.construnario.com/bc3/10900/CMP6485_files_AENOR_teclas-i-system-style.pdf
SIE5TG13210AC | 5TG13210AC | 4001869553276 | Marco 1 elemento Antracita Cosso de Delta Style |  |  | 1 | u | 8.71 | https://www.construnario.com/bc3/10900/CMP6485_1_5TG1321-OAC.jpg | https://www.construnario.com/bc3/10900/CMP6485_files_PM0188_Serie_i-System_(Miro&Line)-Style_MECANISMOS.pdf https://www.construnario.com/bc3/10900/CMP6485_files_AENOR_marcos-i-system-style.pdf
MTC_AIA010B |  |  | Tubo curvable de PVC, corrugado, negro, diámetro'=20 mm | Tubo curvable de PVC, corrugado, de color negro, de 20 mm de diámetro nominal, para canalización empotrada en obra de fábrica (paredes y techos). Resistencia a la compresión 320 N, resistencia al impacto 1 julio, temperatura de trabajo -5°C hasta 60°C, con grado de protección IP 545 según UNE 20324, no propagador de la llama. Según UNE-EN 61386-1 y UNE-EN 61386-22. |  | 0 | m | 0.15
MTC_TTC020A |  |  | Conductor rígido unipolar de cobre, aislado, 750 V y 2,5 mm² de sección, para red equipotencial |  |  | 0 | m | 0.12
SIE2373I | 2373-I | 8421870650607 | Caja universal enlazable con tornillos - 60 mm |  |  | 0 | u | 0.31 | https://www.construnario.com/bc3/10900/CMP6485_2_2373_I.jpg https://www.construnario.com/bc3/10900/CMP6485_1_P_2373_I.jpg | https://www.construnario.com/bc3/10900/CMP6485_files_PM0017_CAJAS_PARA_ACCESORIOS_ELECTRICOS.pdf
MTC_PMATAUX |  |  | Pequeño material |  |  | 0 | % | 3
MOC_002 |  |  | Oficial 1ª electricista |  |  | 0 | h | 22
MOC_100 |  |  | Ayudante electricista |  |  | 0 | h | 20.3
PSIE_31303013 |  |  | Conj. Interruptor doble con difusor, antracita cosso, serie Style | Conj. Interruptor doble con difusor, antracita cosso, serie Style - Formada por las refs. 18509X, 180393, 5TG72701AC01 y 5TG13210AC. - Tubo PVC corrugado de M 20/gp5. - Conductor rígido de 2,5 mm2 de Cu. - Aislamiento VV 750 V. - En sistema monofásico con toma de tierra (fase, neutro y tierra), incluyendo caja de registro, caja de mecanismo universal con tornillos, totalmente montado e instalado. |  | 0 |  | 35.1 |  |  | https://www.construnario.com/diccionario/ficha_producto.aspx?id=13104653
SIE18509X |  | 8421870045441 | Interruptor doble con garras |  |  | 1 | u | 16.25 | https://www.construnario.com/bc3/10900/CMP6485_0702199747-1fe1_500.jpg | https://www.construnario.com/bc3/10900/CMP6485_files_Interruptores-información_cargas_SBL.pdf
SIE18039-3AZ |  |  | Señalizador luminoso neón (tecla estrecha) |  |  | 2 |  | 0
SIE5TG72701AC01 |  | 4001869556390 | Tecla doble, difusores, Antracita Cosso de Delta Style |  |  | 1 | u | 9.12 | https://www.construnario.com/bc3/10900/CMP6485_1_5TG7270-1AC01-style-tecla_doble_con_difusor-antracita_cosso-100-2000px.png https://www.construnario.com/bc3/10900/CMP6485_1_5TG7270-1AC01.jpg | https://www.construnario.com/bc3/10900/CMP6485_files_AENOR_teclas-i-system-style.pdf
SIE5TG13210AC | 5TG13210AC | 4001869553276 | Marco 1 elemento Antracita Cosso de Delta Style |  |  | 1 | u | 8.71 | https://www.construnario.com/bc3/10900/CMP6485_1_5TG1321-OAC.jpg | https://www.construnario.com/bc3/10900/CMP6485_files_PM0188_Serie_i-System_(Miro&Line)-Style_MECANISMOS.pdf https://www.construnario.com/bc3/10900/CMP6485_files_AENOR_marcos-i-system-style.pdf
MTC_AIA010B |  |  | Tubo curvable de PVC, corrugado, negro, diámetro'=20 mm | Tubo curvable de PVC, corrugado, de color negro, de 20 mm de diámetro nominal, para canalización empotrada en obra de fábrica (paredes y techos). Resistencia a la compresión 320 N, resistencia al impacto 1 julio, temperatura de trabajo -5°C hasta 60°C, con grado de protección IP 545 según UNE 20324, no propagador de la llama. Según UNE-EN 61386-1 y UNE-EN 61386-22. |  | 0 | m | 0.15
MTC_TTC020A |  |  | Conductor rígido unipolar de cobre, aislado, 750 V y 2,5 mm² de sección, para red equipotencial |  |  | 0 | m | 0.12
SIE2373I | 2373-I | 8421870650607 | Caja universal enlazable con tornillos - 60 mm |  |  | 0 | u | 0.31 | https://www.construnario.com/bc3/10900/CMP6485_2_2373_I.jpg https://www.construnario.com/bc3/10900/CMP6485_1_P_2373_I.jpg | https://www.construnario.com/bc3/10900/CMP6485_files_PM0017_CAJAS_PARA_ACCESORIOS_ELECTRICOS.pdf
MTC_PMATAUX |  |  | Pequeño material |  |  | 0 | % | 3
MOC_002 |  |  | Oficial 1ª electricista |  |  | 0 | h | 22
MOC_100 |  |  | Ayudante electricista |  |  | 0 | h | 20.3
PSIE_31303014 |  |  | Conj. Pulsador timbre antracita cosso, serie Style | Conj. Pulsador timbre antracita cosso, serie Style - Formada por las refs. 18516X, 5TG72705AC10 y 5TG13210AC. - Tubo PVC corrugado de M 20/gp5. - Conductor rígido de 2,5 mm2 de Cu. - Aislamiento VV 750 V. - En sistema monofásico con toma de tierra (fase, neutro y tierra), incluyendo caja de registro, caja de mecanismo universal con tornillos, totalmente montado e instalado. |  | 0 |  | 23.48 |  |  | https://www.construnario.com/diccionario/ficha_producto.aspx?id=13104654
SIE18516X |  | 8421870045496 | Pulsador con garras |  |  | 1 | u | 7.65 | https://www.construnario.com/bc3/10900/CMP6485_0702168842-ed41_500.jpg
SIE5TG72705AC10 |  | 4001869556116 | Tecla, símbolo campana, Antracita Cosso de Delta Style |  |  | 1 | u | 6.44 | https://www.construnario.com/bc3/10900/CMP6485_1_5TG7270-5AC10-style-tecla_con_icono_campana-antracita_cosso-100-2000px.png https://www.construnario.com/bc3/10900/CMP6485_1_5TG7270-5AC10.jpg | https://www.construnario.com/bc3/10900/CMP6485_files_AENOR_teclas-i-system-style.pdf
SIE5TG13210AC | 5TG13210AC | 4001869553276 | Marco 1 elemento Antracita Cosso de Delta Style |  |  | 1 | u | 8.71 | https://www.construnario.com/bc3/10900/CMP6485_1_5TG1321-OAC.jpg | https://www.construnario.com/bc3/10900/CMP6485_files_PM0188_Serie_i-System_(Miro&Line)-Style_MECANISMOS.pdf https://www.construnario.com/bc3/10900/CMP6485_files_AENOR_marcos-i-system-style.pdf
MTC_AIA010B |  |  | Tubo curvable de PVC, corrugado, negro, diámetro'=20 mm | Tubo curvable de PVC, corrugado, de color negro, de 20 mm de diámetro nominal, para canalización empotrada en obra de fábrica (paredes y techos). Resistencia a la compresión 320 N, resistencia al impacto 1 julio, temperatura de trabajo -5°C hasta 60°C, con grado de protección IP 545 según UNE 20324, no propagador de la llama. Según UNE-EN 61386-1 y UNE-EN 61386-22. |  | 0 | m | 0.15
MTC_TTC020A |  |  | Conductor rígido unipolar de cobre, aislado, 750 V y 2,5 mm² de sección, para red equipotencial |  |  | 0 | m | 0.12
SIE2373I | 2373-I | 8421870650607 | Caja universal enlazable con tornillos - 60 mm |  |  | 0 | u | 0.31 | https://www.construnario.com/bc3/10900/CMP6485_2_2373_I.jpg https://www.construnario.com/bc3/10900/CMP6485_1_P_2373_I.jpg | https://www.construnario.com/bc3/10900/CMP6485_files_PM0017_CAJAS_PARA_ACCESORIOS_ELECTRICOS.pdf
MTC_PMATAUX |  |  | Pequeño material |  |  | 0 | % | 3
MOC_002 |  |  | Oficial 1ª electricista |  |  | 0 | h | 22
MOC_100 |  |  | Ayudante electricista |  |  | 0 | h | 20.3
PSIE_31303015 |  |  | Conj. Pulsador timbre con difusor, antracita cosso, serie Style | Conj. Pulsador timbre con difusor, antracita cosso, serie Style - Formada por las refs. 18516X, 180391, 5TG72705AC11 y 5TG13210AC. - Tubo PVC corrugado de M 20/gp5. - Conductor rígido de 2,5 mm2 de Cu. - Aislamiento VV 750 V. - En sistema monofásico con toma de tierra (fase, neutro y tierra), incluyendo caja de registro, caja de mecanismo universal con tornillos, totalmente montado e instalado. |  | 0 |  | 24.1 |  |  | https://www.construnario.com/diccionario/ficha_producto.aspx?id=13104655
SIE18516X |  | 8421870045496 | Pulsador con garras |  |  | 1 | u | 7.65 | https://www.construnario.com/bc3/10900/CMP6485_0702168842-ed41_500.jpg
SIE18039-1AZ |  |  | Señalizador luminoso bipolar y control P.VDE | Señalizador luminoso bipolar y control P.VDE |  | 1 |  | 0
SIE5TG72705AC11 |  | 4001869556154 | Tecla, símbolo campana, difusor, Antracita Cosso de Delta Style |  |  | 1 | u | 7.04 | https://www.construnario.com/bc3/10900/CMP6485_1_5TG7270-5AC11-style-tecla_con_difusor_con_icono_campana-antracita_cosso-100-2000px.png | https://www.construnario.com/bc3/10900/CMP6485_files_AENOR_teclas-i-system-style.pdf
SIE5TG13210AC | 5TG13210AC | 4001869553276 | Marco 1 elemento Antracita Cosso de Delta Style |  |  | 1 | u | 8.71 | https://www.construnario.com/bc3/10900/CMP6485_1_5TG1321-OAC.jpg | https://www.construnario.com/bc3/10900/CMP6485_files_PM0188_Serie_i-System_(Miro&Line)-Style_MECANISMOS.pdf https://www.construnario.com/bc3/10900/CMP6485_files_AENOR_marcos-i-system-style.pdf
MTC_AIA010B |  |  | Tubo curvable de PVC, corrugado, negro, diámetro'=20 mm | Tubo curvable de PVC, corrugado, de color negro, de 20 mm de diámetro nominal, para canalización empotrada en obra de fábrica (paredes y techos). Resistencia a la compresión 320 N, resistencia al impacto 1 julio, temperatura de trabajo -5°C hasta 60°C, con grado de protección IP 545 según UNE 20324, no propagador de la llama. Según UNE-EN 61386-1 y UNE-EN 61386-22. |  | 0 | m | 0.15
MTC_TTC020A |  |  | Conductor rígido unipolar de cobre, aislado, 750 V y 2,5 mm² de sección, para red equipotencial |  |  | 0 | m | 0.12
SIE2373I | 2373-I | 8421870650607 | Caja universal enlazable con tornillos - 60 mm |  |  | 0 | u | 0.31 | https://www.construnario.com/bc3/10900/CMP6485_2_2373_I.jpg https://www.construnario.com/bc3/10900/CMP6485_1_P_2373_I.jpg | https://www.construnario.com/bc3/10900/CMP6485_files_PM0017_CAJAS_PARA_ACCESORIOS_ELECTRICOS.pdf
MTC_PMATAUX |  |  | Pequeño material |  |  | 0 | % | 3
MOC_002 |  |  | Oficial 1ª electricista |  |  | 0 | h | 22
MOC_100 |  |  | Ayudante electricista |  |  | 0 | h | 20.3
PSIE_31303016 |  |  | Conj. Pulsador luz antracita cosso, serie Style | Conj. Pulsador luz antracita cosso, serie Style - Formada por las refs. 18516X, 5TG72705AC20 y 5TG13210AC. - Tubo PVC corrugado de M 20/gp5. - Conductor rígido de 2,5 mm2 de Cu. - Aislamiento VV 750 V. - En sistema monofásico con toma de tierra (fase, neutro y tierra), incluyendo caja de registro, caja de mecanismo universal con tornillos, totalmente montado e instalado. |  | 0 |  | 23.48 |  |  | https://www.construnario.com/diccionario/ficha_producto.aspx?id=13104656
SIE18516X |  | 8421870045496 | Pulsador con garras |  |  | 1 | u | 7.65 | https://www.construnario.com/bc3/10900/CMP6485_0702168842-ed41_500.jpg
SIE5TG72705AC20 |  | 4001869556192 | Tecla, símbolo luz, Antracita Cosso de Delta Style |  |  | 1 | u | 6.44 | https://www.construnario.com/bc3/10900/CMP6485_1_5TG7270-5AC20-style-tecla_con_icono_bombilla-antracita_cosso-100-2000px.png https://www.construnario.com/bc3/10900/CMP6485_1_5TG7270-5AC20.jpg | https://www.construnario.com/bc3/10900/CMP6485_files_AENOR_teclas-i-system-style.pdf
SIE5TG13210AC | 5TG13210AC | 4001869553276 | Marco 1 elemento Antracita Cosso de Delta Style |  |  | 1 | u | 8.71 | https://www.construnario.com/bc3/10900/CMP6485_1_5TG1321-OAC.jpg | https://www.construnario.com/bc3/10900/CMP6485_files_PM0188_Serie_i-System_(Miro&Line)-Style_MECANISMOS.pdf https://www.construnario.com/bc3/10900/CMP6485_files_AENOR_marcos-i-system-style.pdf
MTC_AIA010B |  |  | Tubo curvable de PVC, corrugado, negro, diámetro'=20 mm | Tubo curvable de PVC, corrugado, de color negro, de 20 mm de diámetro nominal, para canalización empotrada en obra de fábrica (paredes y techos). Resistencia a la compresión 320 N, resistencia al impacto 1 julio, temperatura de trabajo -5°C hasta 60°C, con grado de protección IP 545 según UNE 20324, no propagador de la llama. Según UNE-EN 61386-1 y UNE-EN 61386-22. |  | 0 | m | 0.15
MTC_TTC020A |  |  | Conductor rígido unipolar de cobre, aislado, 750 V y 2,5 mm² de sección, para red equipotencial |  |  | 0 | m | 0.12
SIE2373I | 2373-I | 8421870650607 | Caja universal enlazable con tornillos - 60 mm |  |  | 0 | u | 0.31 | https://www.construnario.com/bc3/10900/CMP6485_2_2373_I.jpg https://www.construnario.com/bc3/10900/CMP6485_1_P_2373_I.jpg | https://www.construnario.com/bc3/10900/CMP6485_files_PM0017_CAJAS_PARA_ACCESORIOS_ELECTRICOS.pdf
MTC_PMATAUX |  |  | Pequeño material |  |  | 0 | % | 3
MOC_002 |  |  | Oficial 1ª electricista |  |  | 0 | h | 22
MOC_100 |  |  | Ayudante electricista |  |  | 0 | h | 20.3
PSIE_31303017 |  |  | Conj. Pulsador luz con difusor, antracita cosso, serie Style | Conj. Pulsador luz con difusor, antracita cosso, serie Style - Formada por las refs. 18516X, 180391, 5TG72705AC21 y 5TG13210AC. - Tubo PVC corrugado de M 20/gp5. - Conductor rígido de 2,5 mm2 de Cu. - Aislamiento VV 750 V. - En sistema monofásico con toma de tierra (fase, neutro y tierra), incluyendo caja de registro, caja de mecanismo universal con tornillos, totalmente montado e instalado. |  | 0 |  | 24.1 |  |  | https://www.construnario.com/diccionario/ficha_producto.aspx?id=13104657
SIE18516X |  | 8421870045496 | Pulsador con garras |  |  | 1 | u | 7.65 | https://www.construnario.com/bc3/10900/CMP6485_0702168842-ed41_500.jpg
SIE18039-1AZ |  |  | Señalizador luminoso bipolar y control P.VDE | Señalizador luminoso bipolar y control P.VDE |  | 1 |  | 0
SIE5TG72705AC21 |  | 4001869556239 | Tecla, difusor, símbolo luz, Antracita Cosso de Delta Style |  |  | 1 | u | 7.04 | https://www.construnario.com/bc3/10900/CMP6485_1_5TG7270-5AC21-style-tecla_con_difusor_con_icono_bombilla-antracita_cosso-100-2000px.png https://www.construnario.com/bc3/10900/CMP6485_1_5TG7270-5AC21.jpg | https://www.construnario.com/bc3/10900/CMP6485_files_AENOR_teclas-i-system-style.pdf
SIE5TG13210AC | 5TG13210AC | 4001869553276 | Marco 1 elemento Antracita Cosso de Delta Style |  |  | 1 | u | 8.71 | https://www.construnario.com/bc3/10900/CMP6485_1_5TG1321-OAC.jpg | https://www.construnario.com/bc3/10900/CMP6485_files_PM0188_Serie_i-System_(Miro&Line)-Style_MECANISMOS.pdf https://www.construnario.com/bc3/10900/CMP6485_files_AENOR_marcos-i-system-style.pdf
MTC_AIA010B |  |  | Tubo curvable de PVC, corrugado, negro, diámetro'=20 mm | Tubo curvable de PVC, corrugado, de color negro, de 20 mm de diámetro nominal, para canalización empotrada en obra de fábrica (paredes y techos). Resistencia a la compresión 320 N, resistencia al impacto 1 julio, temperatura de trabajo -5°C hasta 60°C, con grado de protección IP 545 según UNE 20324, no propagador de la llama. Según UNE-EN 61386-1 y UNE-EN 61386-22. |  | 0 | m | 0.15
MTC_TTC020A |  |  | Conductor rígido unipolar de cobre, aislado, 750 V y 2,5 mm² de sección, para red equipotencial |  |  | 0 | m | 0.12
SIE2373I | 2373-I | 8421870650607 | Caja universal enlazable con tornillos - 60 mm |  |  | 0 | u | 0.31 | https://www.construnario.com/bc3/10900/CMP6485_2_2373_I.jpg https://www.construnario.com/bc3/10900/CMP6485_1_P_2373_I.jpg | https://www.construnario.com/bc3/10900/CMP6485_files_PM0017_CAJAS_PARA_ACCESORIOS_ELECTRICOS.pdf
MTC_PMATAUX |  |  | Pequeño material |  |  | 0 | % | 3
MOC_002 |  |  | Oficial 1ª electricista |  |  | 0 | h | 22
MOC_100 |  |  | Ayudante electricista |  |  | 0 | h | 20.3
PSIE_31303018 |  |  | Conj. Pulsador doble para persianas antracita cosso, serie Style | Conj. Pulsador doble para persianas antracita cosso, serie Style - Formada por las refs. 18565X, 5TG72765AC00 y 5TG13210AC. - Tubo PVC corrugado de M 20/gp5. - Conductor rígido de 2,5 mm2 de Cu. - Aislamiento VV 750 V. - En sistema monofásico con toma de tierra (fase, neutro y tierra), incluyendo caja de registro, caja de mecanismo universal con tornillos, totalmente montado e instalado. |  | 0 |  | 43.18 |  |  | https://www.construnario.com/diccionario/ficha_producto.aspx?id=13104658
SIE18565X |  | 8421870045649 | Pulsador doble para persianas con garras |  |  | 1 | u | 24.25 | https://www.construnario.com/bc3/10900/CMP6485_0702169030-68fb_500.jpg
SIE5TG72765AC00 |  | 4001869556475 | Tecla doble persiana, Antracita Cosso de Delta Style |  |  | 1 | u | 8.96 | https://www.construnario.com/bc3/10900/CMP6485_1_5TG7276-5AC00-style-tecla_doble_persianas-antracita_cosso-100-2000px.png https://www.construnario.com/bc3/10900/CMP6485_1_5TG7276-5AC00.jpg | https://www.construnario.com/bc3/10900/CMP6485_files_AENOR_teclas-i-system-style.pdf
SIE5TG13210AC | 5TG13210AC | 4001869553276 | Marco 1 elemento Antracita Cosso de Delta Style |  |  | 1 | u | 8.71 | https://www.construnario.com/bc3/10900/CMP6485_1_5TG1321-OAC.jpg | https://www.construnario.com/bc3/10900/CMP6485_files_PM0188_Serie_i-System_(Miro&Line)-Style_MECANISMOS.pdf https://www.construnario.com/bc3/10900/CMP6485_files_AENOR_marcos-i-system-style.pdf
MTC_AIA010B |  |  | Tubo curvable de PVC, corrugado, negro, diámetro'=20 mm | Tubo curvable de PVC, corrugado, de color negro, de 20 mm de diámetro nominal, para canalización empotrada en obra de fábrica (paredes y techos). Resistencia a la compresión 320 N, resistencia al impacto 1 julio, temperatura de trabajo -5°C hasta 60°C, con grado de protección IP 545 según UNE 20324, no propagador de la llama. Según UNE-EN 61386-1 y UNE-EN 61386-22. |  | 0 | m | 0.15
MTC_TTC020A |  |  | Conductor rígido unipolar de cobre, aislado, 750 V y 2,5 mm² de sección, para red equipotencial |  |  | 0 | m | 0.12
SIE2373I | 2373-I | 8421870650607 | Caja universal enlazable con tornillos - 60 mm |  |  | 0 | u | 0.31 | https://www.construnario.com/bc3/10900/CMP6485_2_2373_I.jpg https://www.construnario.com/bc3/10900/CMP6485_1_P_2373_I.jpg | https://www.construnario.com/bc3/10900/CMP6485_files_PM0017_CAJAS_PARA_ACCESORIOS_ELECTRICOS.pdf
MTC_PMATAUX |  |  | Pequeño material |  |  | 0 | % | 3
MOC_002 |  |  | Oficial 1ª electricista |  |  | 0 | h | 22
MOC_100 |  |  | Ayudante electricista |  |  | 0 | h | 20.3
PSIE_31303019 |  |  | Conj. Regulador para led 230Vac, antracita cosso, serie Style | Conj. Regulador para led 230Vac, antracita cosso, serie Style - Formada por las refs. 21549X, 5TC89120AC y 5TG13210AC. - Tubo PVC corrugado de M 20/gp5. - Conductor rígido de 2,5 mm2 de Cu. - Aislamiento VV 750 V. - En sistema monofásico con toma de tierra (fase, neutro y tierra), incluyendo caja de registro, caja de mecanismo universal con tornillos, totalmente montado e instalado. |  | 0 |  | 121.59 |  |  | https://www.construnario.com/diccionario/ficha_producto.aspx?id=13104659
SIE21549X |  | 8421870672517 | Regulador conmutador dimmer para lámparas led 230 Vac | Regulador conmutador dimmer para lámparas led 230 Vac de Siemens, con referencia 21549-X Lámparas LED 6-60 W. Incandescencia, halógenos directos (R) 6-120 W halógenos 12 V con transformador ferromagnético (L) 25-100 VA. Conmutación por pulsación. Fijación por garras o tornillos. Fusible T 1,6 H. 250V~ Envase 1 unidad. |  | 1 | u | 85.92 | https://www.construnario.com/bc3/10900/21549-X.jpg | https://www.construnario.com/bc3/10900/CMP6485_files_PM0169_REGULADORES.pdf
SIE5TC89120AC |  | 4001869554877 | Tapa-botón regulador, Antracita Cosso de Delta Style |  |  | 1 | u | 23.42 | https://www.construnario.com/bc3/10900/CMP6485_1_5TC8912-0AC-style-tapa_regulador_intensidad-antracita_cosso-100-2000px.png https://www.construnario.com/bc3/10900/CMP6485_1_5TC8912-0AC.jpg
SIE5TG13210AC | 5TG13210AC | 4001869553276 | Marco 1 elemento Antracita Cosso de Delta Style |  |  | 1 | u | 8.71 | https://www.construnario.com/bc3/10900/CMP6485_1_5TG1321-OAC.jpg | https://www.construnario.com/bc3/10900/CMP6485_files_PM0188_Serie_i-System_(Miro&Line)-Style_MECANISMOS.pdf https://www.construnario.com/bc3/10900/CMP6485_files_AENOR_marcos-i-system-style.pdf
MTC_AIA010B |  |  | Tubo curvable de PVC, corrugado, negro, diámetro'=20 mm | Tubo curvable de PVC, corrugado, de color negro, de 20 mm de diámetro nominal, para canalización empotrada en obra de fábrica (paredes y techos). Resistencia a la compresión 320 N, resistencia al impacto 1 julio, temperatura de trabajo -5°C hasta 60°C, con grado de protección IP 545 según UNE 20324, no propagador de la llama. Según UNE-EN 61386-1 y UNE-EN 61386-22. |  | 0 | m | 0.15
MTC_TTC020A |  |  | Conductor rígido unipolar de cobre, aislado, 750 V y 2,5 mm² de sección, para red equipotencial |  |  | 0 | m | 0.12
SIE2373I | 2373-I | 8421870650607 | Caja universal enlazable con tornillos - 60 mm |  |  | 0 | u | 0.31 | https://www.construnario.com/bc3/10900/CMP6485_2_2373_I.jpg https://www.construnario.com/bc3/10900/CMP6485_1_P_2373_I.jpg | https://www.construnario.com/bc3/10900/CMP6485_files_PM0017_CAJAS_PARA_ACCESORIOS_ELECTRICOS.pdf
MTC_PMATAUX |  |  | Pequeño material |  |  | 0 | % | 3
MOC_002 |  |  | Oficial 1ª electricista |  |  | 0 | h | 22
MOC_100 |  |  | Ayudante electricista |  |  | 0 | h | 20.3
PSIE_31303020 |  |  | Conj. Toma TV - SAT antracita cosso, serie Style | Conj. Toma TV - SAT antracita cosso, serie Style - Formada por las refs. 2923, 5TG13380AC y 5TG13210AC. - Tubo PVC corrugado de M 20/gp5. - Conductor rígido de 2,5 mm2 de Cu. - Aislamiento VV 750 V. - En sistema monofásico con toma de tierra (fase, neutro y tierra), incluyendo caja de registro, caja de mecanismo universal con tornillos, totalmente montado e instalado. |  | 0 |  | 38.59 |  |  | https://www.construnario.com/diccionario/ficha_producto.aspx?id=13104660
SIE2923 |  | 8421870078128 | Toma TV - SAT final serie |  |  | 1 | u | 20.38 | https://www.construnario.com/bc3/10900/CMP6485_0702149444-383f_500.jpg
SIE5TG13380AC |  | 4001869554723 | Tapa TV 2-3 agujeros, Antracita Cosso de Delta Style |  |  | 1 | u | 8.38 | https://www.construnario.com/bc3/10900/CMP6485_1_5TG1338-0AC-style-tapa_tv-fm-r_tv_sat_2_o_3_salidas-antracita_cosso-100-2000px.png https://www.construnario.com/bc3/10900/CMP6485_1_5TG1338-0AC.jpg
SIE5TG13210AC | 5TG13210AC | 4001869553276 | Marco 1 elemento Antracita Cosso de Delta Style |  |  | 1 | u | 8.71 | https://www.construnario.com/bc3/10900/CMP6485_1_5TG1321-OAC.jpg | https://www.construnario.com/bc3/10900/CMP6485_files_PM0188_Serie_i-System_(Miro&Line)-Style_MECANISMOS.pdf https://www.construnario.com/bc3/10900/CMP6485_files_AENOR_marcos-i-system-style.pdf
MTC_AIA010B |  |  | Tubo curvable de PVC, corrugado, negro, diámetro'=20 mm | Tubo curvable de PVC, corrugado, de color negro, de 20 mm de diámetro nominal, para canalización empotrada en obra de fábrica (paredes y techos). Resistencia a la compresión 320 N, resistencia al impacto 1 julio, temperatura de trabajo -5°C hasta 60°C, con grado de protección IP 545 según UNE 20324, no propagador de la llama. Según UNE-EN 61386-1 y UNE-EN 61386-22. |  | 0 | m | 0.15
SIE2373I | 2373-I | 8421870650607 | Caja universal enlazable con tornillos - 60 mm |  |  | 0 | u | 0.31 | https://www.construnario.com/bc3/10900/CMP6485_2_2373_I.jpg https://www.construnario.com/bc3/10900/CMP6485_1_P_2373_I.jpg | https://www.construnario.com/bc3/10900/CMP6485_files_PM0017_CAJAS_PARA_ACCESORIOS_ELECTRICOS.pdf
MTC_PMATAUX |  |  | Pequeño material |  |  | 0 | % | 3
MOC_002 |  |  | Oficial 1ª electricista |  |  | 0 | h | 22
MOC_100 |  |  | Ayudante electricista |  |  | 0 | h | 20.3
PSIE_31303021 |  |  | Conj. Tarjetero hotel antracita cosso, serie Style | Conj. Tarjetero hotel antracita cosso, serie Style - Formada por las refs. 5TG48300AC y 5TG13210AC. - Tubo PVC corrugado de M 20/gp5. - Conductor rígido de 2,5 mm2 de Cu. - Aislamiento VV 750 V. - En sistema monofásico con toma de tierra (fase, neutro y tierra), incluyendo caja de registro, caja de mecanismo universal con tornillos, totalmente montado e instalado. |  | 0 |  | 73.72 |  |  | https://www.construnario.com/diccionario/ficha_producto.aspx?id=13104661
SIE5TG48300AC |  | 4001869554761 | TaRJetero hotel, Antracita Cosso de Delta Style |  |  | 1 | u | 62.86 | https://www.construnario.com/bc3/10900/CMP6485_1_5TG4830-OAC.jpg
SIE5TG13210AC | 5TG13210AC | 4001869553276 | Marco 1 elemento Antracita Cosso de Delta Style |  |  | 1 | u | 8.71 | https://www.construnario.com/bc3/10900/CMP6485_1_5TG1321-OAC.jpg | https://www.construnario.com/bc3/10900/CMP6485_files_PM0188_Serie_i-System_(Miro&Line)-Style_MECANISMOS.pdf https://www.construnario.com/bc3/10900/CMP6485_files_AENOR_marcos-i-system-style.pdf
MTC_AIA010B |  |  | Tubo curvable de PVC, corrugado, negro, diámetro'=20 mm | Tubo curvable de PVC, corrugado, de color negro, de 20 mm de diámetro nominal, para canalización empotrada en obra de fábrica (paredes y techos). Resistencia a la compresión 320 N, resistencia al impacto 1 julio, temperatura de trabajo -5°C hasta 60°C, con grado de protección IP 545 según UNE 20324, no propagador de la llama. Según UNE-EN 61386-1 y UNE-EN 61386-22. |  | 0 | m | 0.15
MTC_TTC020A |  |  | Conductor rígido unipolar de cobre, aislado, 750 V y 2,5 mm² de sección, para red equipotencial |  |  | 0 | m | 0.12
SIE2373I | 2373-I | 8421870650607 | Caja universal enlazable con tornillos - 60 mm |  |  | 0 | u | 0.31 | https://www.construnario.com/bc3/10900/CMP6485_2_2373_I.jpg https://www.construnario.com/bc3/10900/CMP6485_1_P_2373_I.jpg | https://www.construnario.com/bc3/10900/CMP6485_files_PM0017_CAJAS_PARA_ACCESORIOS_ELECTRICOS.pdf
MTC_PMATAUX |  |  | Pequeño material |  |  | 0 | % | 3
MOC_002 |  |  | Oficial 1ª electricista |  |  | 0 | h | 22
MOC_100 |  |  | Ayudante electricista |  |  | 0 | h | 20.3
PSIE_31303022 |  |  | Conj. Zumbador blanco, antracita cosso, serie Style | Conj. Zumbador blanco, antracita cosso, serie Style - Formada por las refs. 5TG98758WH, 5TG13910AC y 5TG13210AC. - Tubo PVC corrugado de M 20/gp5. - Conductor rígido de 2,5 mm2 de Cu. - Aislamiento VV 750 V. - En sistema monofásico con toma de tierra (fase, neutro y tierra), incluyendo caja de registro, caja de mecanismo universal con tornillos, totalmente montado e instalado. |  | 0 |  | 47.18 |  |  | https://www.construnario.com/diccionario/ficha_producto.aspx?id=13104662
SIE5TG98758WH |  | 4001869554501 | M-SYS, zumbador empotrado 230V, Blanco Polar |  |  | 1 | u | 23.92
SIE5TG13910AC |  | 4001869554532 | Adaptador 1m M-SYSTEM, Antracita Cosso de Delta Style |  |  | 1 | u | 13.18 | https://www.construnario.com/bc3/10900/CMP6485_1_5TG1391-0AC-style-adaptador_m-system_1mm-antracita_cosso-100-2000px.png https://www.construnario.com/bc3/10900/CMP6485_1_5TG1391-0AC.jpg | https://www.construnario.com/bc3/10900/CMP6485_files_PM0085_TIMBRES_Y_ZUMBADORES.pdf
SIE5TG13210AC | 5TG13210AC | 4001869553276 | Marco 1 elemento Antracita Cosso de Delta Style |  |  | 1 | u | 8.71 | https://www.construnario.com/bc3/10900/CMP6485_1_5TG1321-OAC.jpg | https://www.construnario.com/bc3/10900/CMP6485_files_PM0188_Serie_i-System_(Miro&Line)-Style_MECANISMOS.pdf https://www.construnario.com/bc3/10900/CMP6485_files_AENOR_marcos-i-system-style.pdf
MTC_AIA010B |  |  | Tubo curvable de PVC, corrugado, negro, diámetro'=20 mm | Tubo curvable de PVC, corrugado, de color negro, de 20 mm de diámetro nominal, para canalización empotrada en obra de fábrica (paredes y techos). Resistencia a la compresión 320 N, resistencia al impacto 1 julio, temperatura de trabajo -5°C hasta 60°C, con grado de protección IP 545 según UNE 20324, no propagador de la llama. Según UNE-EN 61386-1 y UNE-EN 61386-22. |  | 0 | m | 0.15
MTC_TTC020A |  |  | Conductor rígido unipolar de cobre, aislado, 750 V y 2,5 mm² de sección, para red equipotencial |  |  | 0 | m | 0.12
SIE2373I | 2373-I | 8421870650607 | Caja universal enlazable con tornillos - 60 mm |  |  | 0 | u | 0.31 | https://www.construnario.com/bc3/10900/CMP6485_2_2373_I.jpg https://www.construnario.com/bc3/10900/CMP6485_1_P_2373_I.jpg | https://www.construnario.com/bc3/10900/CMP6485_files_PM0017_CAJAS_PARA_ACCESORIOS_ELECTRICOS.pdf
MTC_PMATAUX |  |  | Pequeño material |  |  | 0 | % | 3
MOC_002 |  |  | Oficial 1ª electricista |  |  | 0 | h | 22
MOC_100 |  |  | Ayudante electricista |  |  | 0 | h | 20.3
PSIE_31303023 |  |  | Conj. Indicador luminoso blanco, antracita cosso, serie Style | Conj. Indicador luminoso blanco, antracita cosso, serie Style - Formada por las refs. 5TG98803, 5TG13910AC y 5TG13210AC. - Tubo PVC corrugado de M 20/gp5. - Conductor rígido de 2,5 mm2 de Cu. - Aislamiento VV 750 V. - En sistema monofásico con toma de tierra (fase, neutro y tierra), incluyendo caja de registro, caja de mecanismo universal con tornillos, totalmente montado e instalado. |  | 0 |  | 41.6 |  |  | https://www.construnario.com/diccionario/ficha_producto.aspx?id=13104663
SIE5TG98803 |  | 4001869365305 | M SYSTEM señal luz blanca, |  |  | 1 | u | 18.5 | https://www.construnario.com/bc3/10900/CMP6485_1_5TG9880-3.jpg
SIE5TG13910AC |  | 4001869554532 | Adaptador 1m M-SYSTEM, Antracita Cosso de Delta Style |  |  | 1 | u | 13.18 | https://www.construnario.com/bc3/10900/CMP6485_1_5TG1391-0AC-style-adaptador_m-system_1mm-antracita_cosso-100-2000px.png https://www.construnario.com/bc3/10900/CMP6485_1_5TG1391-0AC.jpg | https://www.construnario.com/bc3/10900/CMP6485_files_PM0085_TIMBRES_Y_ZUMBADORES.pdf
SIE5TG13210AC | 5TG13210AC | 4001869553276 | Marco 1 elemento Antracita Cosso de Delta Style |  |  | 1 | u | 8.71 | https://www.construnario.com/bc3/10900/CMP6485_1_5TG1321-OAC.jpg | https://www.construnario.com/bc3/10900/CMP6485_files_PM0188_Serie_i-System_(Miro&Line)-Style_MECANISMOS.pdf https://www.construnario.com/bc3/10900/CMP6485_files_AENOR_marcos-i-system-style.pdf
MTC_AIA010B |  |  | Tubo curvable de PVC, corrugado, negro, diámetro'=20 mm | Tubo curvable de PVC, corrugado, de color negro, de 20 mm de diámetro nominal, para canalización empotrada en obra de fábrica (paredes y techos). Resistencia a la compresión 320 N, resistencia al impacto 1 julio, temperatura de trabajo -5°C hasta 60°C, con grado de protección IP 545 según UNE 20324, no propagador de la llama. Según UNE-EN 61386-1 y UNE-EN 61386-22. |  | 0 | m | 0.15
MTC_TTC020A |  |  | Conductor rígido unipolar de cobre, aislado, 750 V y 2,5 mm² de sección, para red equipotencial |  |  | 0 | m | 0.12
SIE2373I | 2373-I | 8421870650607 | Caja universal enlazable con tornillos - 60 mm |  |  | 0 | u | 0.31 | https://www.construnario.com/bc3/10900/CMP6485_2_2373_I.jpg https://www.construnario.com/bc3/10900/CMP6485_1_P_2373_I.jpg | https://www.construnario.com/bc3/10900/CMP6485_files_PM0017_CAJAS_PARA_ACCESORIOS_ELECTRICOS.pdf
MTC_PMATAUX |  |  | Pequeño material |  |  | 0 | % | 3
MOC_002 |  |  | Oficial 1ª electricista |  |  | 0 | h | 22
MOC_100 |  |  | Ayudante electricista |  |  | 0 | h | 20.3
PSIE_31303024 |  |  | Conj. Salida cable antracita cosso, serie Style | Conj. Salida cable antracita cosso, serie Style - Formada por las refs. 5TG13350AC y 5TG13210AC. - Tubo PVC corrugado de M 20/gp5. - Conductor rígido de 2,5 mm2 de Cu. - Aislamiento VV 750 V. - En sistema monofásico con toma de tierra (fase, neutro y tierra), incluyendo caja de registro, caja de mecanismo universal con tornillos, totalmente montado e instalado. |  | 0 |  | 30.33 |  |  | https://www.construnario.com/diccionario/ficha_producto.aspx?id=13104664
SIE5TG13350AC |  | 4001869554648 | Salida cables, Antracita Cosso de Delta Style |  |  | 1 | u | 20.74 | https://www.construnario.com/bc3/10900/CMP6485_1_5TG1335-0AC-style-salida_de_cable-antracita_cosso-100-2000px_copia.png https://www.construnario.com/bc3/10900/CMP6485_1_5TG1335-0AC.jpg
SIE5TG13210AC | 5TG13210AC | 4001869553276 | Marco 1 elemento Antracita Cosso de Delta Style |  |  | 1 | u | 8.71 | https://www.construnario.com/bc3/10900/CMP6485_1_5TG1321-OAC.jpg | https://www.construnario.com/bc3/10900/CMP6485_files_PM0188_Serie_i-System_(Miro&Line)-Style_MECANISMOS.pdf https://www.construnario.com/bc3/10900/CMP6485_files_AENOR_marcos-i-system-style.pdf
MTC_AIA010B |  |  | Tubo curvable de PVC, corrugado, negro, diámetro'=20 mm | Tubo curvable de PVC, corrugado, de color negro, de 20 mm de diámetro nominal, para canalización empotrada en obra de fábrica (paredes y techos). Resistencia a la compresión 320 N, resistencia al impacto 1 julio, temperatura de trabajo -5°C hasta 60°C, con grado de protección IP 545 según UNE 20324, no propagador de la llama. Según UNE-EN 61386-1 y UNE-EN 61386-22. |  | 0 | m | 0.15
SIE2373I | 2373-I | 8421870650607 | Caja universal enlazable con tornillos - 60 mm |  |  | 0 | u | 0.31 | https://www.construnario.com/bc3/10900/CMP6485_2_2373_I.jpg https://www.construnario.com/bc3/10900/CMP6485_1_P_2373_I.jpg | https://www.construnario.com/bc3/10900/CMP6485_files_PM0017_CAJAS_PARA_ACCESORIOS_ELECTRICOS.pdf
MTC_PMATAUX |  |  | Pequeño material |  |  | 0 | % | 3
MOC_002 |  |  | Oficial 1ª electricista |  |  | 0 | h | 22
MOC_100 |  |  | Ayudante electricista |  |  | 0 | h | 20.3
PSIE_31303025 |  |  | Conj. Tapa ciega antracita cosso, serie Style | Conj. Tapa ciega antracita cosso, serie Style - Formada por las refs. 5TG13300AC y 5TG13210AC. - Tubo PVC corrugado de M 20/gp5. - Aislamiento VV 750 V. - En sistema monofásico con toma de tierra (fase, neutro y tierra), incluyendo caja de registro, caja de mecanismo universal con tornillos, totalmente montado e instalado. |  | 0 |  | 20.32 | https://www.construnario.com/bc3/10900/antracitadeltastyle.png |  | https://www.construnario.com/diccionario/ficha_producto.aspx?id=13104665
SIE5TG13300AC |  | 4001869554617 | Tapa ciega, Antracita Cosso de Delta Style |  |  | 1 | u | 11.02 | https://www.construnario.com/bc3/10900/CMP6485_1_5TG1330-0AC-style-tapa_ciega-antracita_cosso-100-2000px.png https://www.construnario.com/bc3/10900/CMP6485_1_5TG1330-0AC.jpg
SIE5TG13210AC | 5TG13210AC | 4001869553276 | Marco 1 elemento Antracita Cosso de Delta Style |  |  | 1 | u | 8.71 | https://www.construnario.com/bc3/10900/CMP6485_1_5TG1321-OAC.jpg | https://www.construnario.com/bc3/10900/CMP6485_files_PM0188_Serie_i-System_(Miro&Line)-Style_MECANISMOS.pdf https://www.construnario.com/bc3/10900/CMP6485_files_AENOR_marcos-i-system-style.pdf
MTC_AIA010B |  |  | Tubo curvable de PVC, corrugado, negro, diámetro'=20 mm | Tubo curvable de PVC, corrugado, de color negro, de 20 mm de diámetro nominal, para canalización empotrada en obra de fábrica (paredes y techos). Resistencia a la compresión 320 N, resistencia al impacto 1 julio, temperatura de trabajo -5°C hasta 60°C, con grado de protección IP 545 según UNE 20324, no propagador de la llama. Según UNE-EN 61386-1 y UNE-EN 61386-22. |  | 0 | m | 0.15
SIE2373I | 2373-I | 8421870650607 | Caja universal enlazable con tornillos - 60 mm |  |  | 0 | u | 0.31 | https://www.construnario.com/bc3/10900/CMP6485_2_2373_I.jpg https://www.construnario.com/bc3/10900/CMP6485_1_P_2373_I.jpg | https://www.construnario.com/bc3/10900/CMP6485_files_PM0017_CAJAS_PARA_ACCESORIOS_ELECTRICOS.pdf
MTC_PMATAUX |  |  | Pequeño material |  |  | 0 | % | 3
MOC_002 |  |  | Oficial 1ª electricista |  |  | 0 | h | 22
MOC_100 |  |  | Ayudante electricista |  |  | 0 | h | 20.3
PSIE_31303028 |  |  | Conj. Pulsador con regulador universal RLC antracita cosso, serie Style | Conj. Pulsador con regulador universal RLC antracita cosso, serie Style - Formada por las refs. 2385, 18516X, 5TG72705AC00 y 5TG13210AC. - Tubo PVC corrugado de M 20/gp5. - Conductor rígido de 2,5 mm2 de Cu. - Aislamiento VV 750 V. - En sistema monofásico con toma de tierra (fase, neutro y tierra), incluyendo caja de registro, caja de mecanismo universal con tornillos, totalmente montado e instalado. |  | 0 |  | 81.67 | https://www.construnario.com/bc3/10900/antracitadeltastyle.png |  | https://www.construnario.com/diccionario/ficha_producto.aspx?id=13104666
SIE2385 |  | 8421870678502 | Regulador universal RLC |  |  | 1 | u | 56.86 | https://www.construnario.com/bc3/10900/2385.jpg
SIE18516X |  | 8421870045496 | Pulsador con garras |  |  | 1 | u | 7.65 | https://www.construnario.com/bc3/10900/CMP6485_0702168842-ed41_500.jpg
SIE5TG72705AC00 |  | 4001869556031 | Tecla simple, Antracita Cosso de Delta Style |  |  | 1 | u | 6.07 | https://www.construnario.com/bc3/10900/CMP6485_1_5TG7270-5AC00-style-tecla-antracita_cosso-100-2000px.png https://www.construnario.com/bc3/10900/CMP6485_1_5TG7270-5AC00.jpg | https://www.construnario.com/bc3/10900/CMP6485_files_AENOR_teclas-i-system-style.pdf
SIE5TG13210AC | 5TG13210AC | 4001869553276 | Marco 1 elemento Antracita Cosso de Delta Style |  |  | 1 | u | 8.71 | https://www.construnario.com/bc3/10900/CMP6485_1_5TG1321-OAC.jpg | https://www.construnario.com/bc3/10900/CMP6485_files_PM0188_Serie_i-System_(Miro&Line)-Style_MECANISMOS.pdf https://www.construnario.com/bc3/10900/CMP6485_files_AENOR_marcos-i-system-style.pdf
MTC_AIA010B |  |  | Tubo curvable de PVC, corrugado, negro, diámetro'=20 mm | Tubo curvable de PVC, corrugado, de color negro, de 20 mm de diámetro nominal, para canalización empotrada en obra de fábrica (paredes y techos). Resistencia a la compresión 320 N, resistencia al impacto 1 julio, temperatura de trabajo -5°C hasta 60°C, con grado de protección IP 545 según UNE 20324, no propagador de la llama. Según UNE-EN 61386-1 y UNE-EN 61386-22. |  | 0 | m | 0.15
MTC_TTC020A |  |  | Conductor rígido unipolar de cobre, aislado, 750 V y 2,5 mm² de sección, para red equipotencial |  |  | 0 | m | 0.12
SIE2373I | 2373-I | 8421870650607 | Caja universal enlazable con tornillos - 60 mm |  |  | 0 | u | 0.31 | https://www.construnario.com/bc3/10900/CMP6485_2_2373_I.jpg https://www.construnario.com/bc3/10900/CMP6485_1_P_2373_I.jpg | https://www.construnario.com/bc3/10900/CMP6485_files_PM0017_CAJAS_PARA_ACCESORIOS_ELECTRICOS.pdf
MTC_PMATAUX |  |  | Pequeño material |  |  | 0 | % | 3
MOC_002 |  |  | Oficial 1ª electricista |  |  | 0 | h | 22
MOC_100 |  |  | Ayudante electricista |  |  | 0 | h | 20.3
PSIE_31303029 |  |  | Conj. Pulsador con regulador led antracita cosso, serie Style | Conj. Pulsador con regulador led antracita cosso, serie Style - Formada por las refs. 2386, 18516X, 5TG72705AC00 y 5TG13210AC. - Tubo PVC corrugado de M 20/gp5. - Conductor rígido de 2,5 mm2 de Cu. - Aislamiento VV 750 V. - En sistema monofásico con toma de tierra (fase, neutro y tierra), incluyendo caja de registro, caja de mecanismo universal con tornillos, totalmente montado e instalado. |  | 0 |  | 97.8 | https://www.construnario.com/bc3/10900/antracitadeltastyle.png |  | https://www.construnario.com/diccionario/ficha_producto.aspx?id=13104667
SIE2386 |  | 8421870678519 | Regulador LED |  |  | 1 | u | 72.52 | https://www.construnario.com/bc3/10900/2386.jpg
SIE18516X |  | 8421870045496 | Pulsador con garras |  |  | 1 | u | 7.65 | https://www.construnario.com/bc3/10900/CMP6485_0702168842-ed41_500.jpg
SIE5TG72705AC00 |  | 4001869556031 | Tecla simple, Antracita Cosso de Delta Style |  |  | 1 | u | 6.07 | https://www.construnario.com/bc3/10900/CMP6485_1_5TG7270-5AC00-style-tecla-antracita_cosso-100-2000px.png https://www.construnario.com/bc3/10900/CMP6485_1_5TG7270-5AC00.jpg | https://www.construnario.com/bc3/10900/CMP6485_files_AENOR_teclas-i-system-style.pdf
SIE5TG13210AC | 5TG13210AC | 4001869553276 | Marco 1 elemento Antracita Cosso de Delta Style |  |  | 1 | u | 8.71 | https://www.construnario.com/bc3/10900/CMP6485_1_5TG1321-OAC.jpg | https://www.construnario.com/bc3/10900/CMP6485_files_PM0188_Serie_i-System_(Miro&Line)-Style_MECANISMOS.pdf https://www.construnario.com/bc3/10900/CMP6485_files_AENOR_marcos-i-system-style.pdf
MTC_AIA010B |  |  | Tubo curvable de PVC, corrugado, negro, diámetro'=20 mm | Tubo curvable de PVC, corrugado, de color negro, de 20 mm de diámetro nominal, para canalización empotrada en obra de fábrica (paredes y techos). Resistencia a la compresión 320 N, resistencia al impacto 1 julio, temperatura de trabajo -5°C hasta 60°C, con grado de protección IP 545 según UNE 20324, no propagador de la llama. Según UNE-EN 61386-1 y UNE-EN 61386-22. |  | 0 | m | 0.15
MTC_TTC020A |  |  | Conductor rígido unipolar de cobre, aislado, 750 V y 2,5 mm² de sección, para red equipotencial |  |  | 0 | m | 0.12
SIE2373I | 2373-I | 8421870650607 | Caja universal enlazable con tornillos - 60 mm |  |  | 0 | u | 0.31 | https://www.construnario.com/bc3/10900/CMP6485_2_2373_I.jpg https://www.construnario.com/bc3/10900/CMP6485_1_P_2373_I.jpg | https://www.construnario.com/bc3/10900/CMP6485_files_PM0017_CAJAS_PARA_ACCESORIOS_ELECTRICOS.pdf
MTC_PMATAUX |  |  | Pequeño material |  |  | 0 | % | 3
MOC_002 |  |  | Oficial 1ª electricista |  |  | 0 | h | 22
MOC_100 |  |  | Ayudante electricista |  |  | 0 | h | 20.3
PSIE_31303030 |  |  | Conj. Pulsador con regulador para tiras led monocromo (12-48Vcc) antracita cosso, serie Style | Conj. Pulsador con regulador para tiras led monocromo (12-48Vcc) antracita cosso, serie Style - Formada por las refs. 2387, 18516X, 5TG72705AC00 y 5TG13210AC. - Tubo PVC corrugado de M 20/gp5. - Conductor rígido de 2,5 mm2 de Cu. - Aislamiento VV 750 V. - En sistema monofásico con toma de tierra (fase, neutro y tierra), incluyendo caja de registro, caja de mecanismo universal con tornillos, totalmente montado e instalado. |  | 0 |  | 99.27 | https://www.construnario.com/bc3/10900/antracitadeltastyle.png |  | https://www.construnario.com/diccionario/ficha_producto.aspx?id=13104668
SIE2387 |  | 8421870678526 | Regulador para tiras LED monocromo 12-48Vcc |  |  | 1 | u | 73.95 | https://www.construnario.com/bc3/10900/2387.jpg
SIE18516X |  | 8421870045496 | Pulsador con garras |  |  | 1 | u | 7.65 | https://www.construnario.com/bc3/10900/CMP6485_0702168842-ed41_500.jpg
SIE5TG72705AC00 |  | 4001869556031 | Tecla simple, Antracita Cosso de Delta Style |  |  | 1 | u | 6.07 | https://www.construnario.com/bc3/10900/CMP6485_1_5TG7270-5AC00-style-tecla-antracita_cosso-100-2000px.png https://www.construnario.com/bc3/10900/CMP6485_1_5TG7270-5AC00.jpg | https://www.construnario.com/bc3/10900/CMP6485_files_AENOR_teclas-i-system-style.pdf
SIE5TG13210AC | 5TG13210AC | 4001869553276 | Marco 1 elemento Antracita Cosso de Delta Style |  |  | 1 | u | 8.71 | https://www.construnario.com/bc3/10900/CMP6485_1_5TG1321-OAC.jpg | https://www.construnario.com/bc3/10900/CMP6485_files_PM0188_Serie_i-System_(Miro&Line)-Style_MECANISMOS.pdf https://www.construnario.com/bc3/10900/CMP6485_files_AENOR_marcos-i-system-style.pdf
MTC_AIA010B |  |  | Tubo curvable de PVC, corrugado, negro, diámetro'=20 mm | Tubo curvable de PVC, corrugado, de color negro, de 20 mm de diámetro nominal, para canalización empotrada en obra de fábrica (paredes y techos). Resistencia a la compresión 320 N, resistencia al impacto 1 julio, temperatura de trabajo -5°C hasta 60°C, con grado de protección IP 545 según UNE 20324, no propagador de la llama. Según UNE-EN 61386-1 y UNE-EN 61386-22. |  | 0 | m | 0.15
MTC_TTC020A |  |  | Conductor rígido unipolar de cobre, aislado, 750 V y 2,5 mm² de sección, para red equipotencial |  |  | 0 | m | 0.12
SIE2373I | 2373-I | 8421870650607 | Caja universal enlazable con tornillos - 60 mm |  |  | 0 | u | 0.31 | https://www.construnario.com/bc3/10900/CMP6485_2_2373_I.jpg https://www.construnario.com/bc3/10900/CMP6485_1_P_2373_I.jpg | https://www.construnario.com/bc3/10900/CMP6485_files_PM0017_CAJAS_PARA_ACCESORIOS_ELECTRICOS.pdf
MTC_PMATAUX |  |  | Pequeño material |  |  | 0 | % | 3
MOC_002 |  |  | Oficial 1ª electricista |  |  | 0 | h | 22
MOC_100 |  |  | Ayudante electricista |  |  | 0 | h | 20.3
PSIE_31303031 |  |  | Conj. Pulsador con regulador para lámparas fluocompactas regulables antracita cosso, serie Style | Conj. Pulsador con regulador para lámparas fluocompactas regulables antracita cosso, serie Style - Formada por las refs. 2388, 18516X, 5TG72705AC00 y 5TG13210AC. - Tubo PVC corrugado de M 20/gp5. - Conductor rígido de 2,5 mm2 de Cu. - Aislamiento VV 750 V. - En sistema monofásico con toma de tierra (fase, neutro y tierra), incluyendo caja de registro, caja de mecanismo universal con tornillos, totalmente montado e instalado. |  | 0 |  | 99.21 | https://www.construnario.com/bc3/10900/antracitadeltastyle.png |  | https://www.construnario.com/diccionario/ficha_producto.aspx?id=13104669
SIE2388 |  | 8421870678533 | Regulador para lámparas fluocompactas regulables |  |  | 1 | u | 73.89 | https://www.construnario.com/bc3/10900/2388.jpg
SIE18516X |  | 8421870045496 | Pulsador con garras |  |  | 1 | u | 7.65 | https://www.construnario.com/bc3/10900/CMP6485_0702168842-ed41_500.jpg
SIE5TG72705AC00 |  | 4001869556031 | Tecla simple, Antracita Cosso de Delta Style |  |  | 1 | u | 6.07 | https://www.construnario.com/bc3/10900/CMP6485_1_5TG7270-5AC00-style-tecla-antracita_cosso-100-2000px.png https://www.construnario.com/bc3/10900/CMP6485_1_5TG7270-5AC00.jpg | https://www.construnario.com/bc3/10900/CMP6485_files_AENOR_teclas-i-system-style.pdf
SIE5TG13210AC | 5TG13210AC | 4001869553276 | Marco 1 elemento Antracita Cosso de Delta Style |  |  | 1 | u | 8.71 | https://www.construnario.com/bc3/10900/CMP6485_1_5TG1321-OAC.jpg | https://www.construnario.com/bc3/10900/CMP6485_files_PM0188_Serie_i-System_(Miro&Line)-Style_MECANISMOS.pdf https://www.construnario.com/bc3/10900/CMP6485_files_AENOR_marcos-i-system-style.pdf
MTC_AIA010B |  |  | Tubo curvable de PVC, corrugado, negro, diámetro'=20 mm | Tubo curvable de PVC, corrugado, de color negro, de 20 mm de diámetro nominal, para canalización empotrada en obra de fábrica (paredes y techos). Resistencia a la compresión 320 N, resistencia al impacto 1 julio, temperatura de trabajo -5°C hasta 60°C, con grado de protección IP 545 según UNE 20324, no propagador de la llama. Según UNE-EN 61386-1 y UNE-EN 61386-22. |  | 0 | m | 0.15
MTC_TTC020A |  |  | Conductor rígido unipolar de cobre, aislado, 750 V y 2,5 mm² de sección, para red equipotencial |  |  | 0 | m | 0.12
SIE2373I | 2373-I | 8421870650607 | Caja universal enlazable con tornillos - 60 mm |  |  | 0 | u | 0.31 | https://www.construnario.com/bc3/10900/CMP6485_2_2373_I.jpg https://www.construnario.com/bc3/10900/CMP6485_1_P_2373_I.jpg | https://www.construnario.com/bc3/10900/CMP6485_files_PM0017_CAJAS_PARA_ACCESORIOS_ELECTRICOS.pdf
MTC_PMATAUX |  |  | Pequeño material |  |  | 0 | % | 3
MOC_002 |  |  | Oficial 1ª electricista |  |  | 0 | h | 22
MOC_100 |  |  | Ayudante electricista |  |  | 0 | h | 20.3
PSIE_31303032 |  |  | Conj. Conector VGA antracita cosso, serie Style | Conj. Conector VGA antracita cosso, serie Style - Formada por las refs. 18578VGA, 5TG13420AC y 5TG13210AC. - Tubo PVC corrugado de M 20/gp5. - Aislamiento VV 750 V. - En sistema monofásico con toma de tierra (fase, neutro y tierra), incluyendo caja de registro, caja de mecanismo universal con tornillos, totalmente montado e instalado. |  | 0 |  | 94.94 |  |  | https://www.construnario.com/diccionario/ficha_producto.aspx?id=13104670
SIE18578VGA |  | 8421870676546 | Conector VGA blanco |  |  | 1 | u | 76.37 | https://www.construnario.com/bc3/10900/CMP6485_1_18578_VGA.jpg
SIE5TG13420AC |  | 4001869554464 | Tapa conexión multimedia, Antracita Cosso de Delta Style |  |  | 1 | u | 7.09 | https://www.construnario.com/bc3/10900/CMP6485_1_5TG1342-0AC-style-tapa_para_tomas_multimedia-antracita_cosso-100-2000px.png
SIE5TG13210AC | 5TG13210AC | 4001869553276 | Marco 1 elemento Antracita Cosso de Delta Style |  |  | 1 | u | 8.71 | https://www.construnario.com/bc3/10900/CMP6485_1_5TG1321-OAC.jpg | https://www.construnario.com/bc3/10900/CMP6485_files_PM0188_Serie_i-System_(Miro&Line)-Style_MECANISMOS.pdf https://www.construnario.com/bc3/10900/CMP6485_files_AENOR_marcos-i-system-style.pdf
MTC_AIA010B |  |  | Tubo curvable de PVC, corrugado, negro, diámetro'=20 mm | Tubo curvable de PVC, corrugado, de color negro, de 20 mm de diámetro nominal, para canalización empotrada en obra de fábrica (paredes y techos). Resistencia a la compresión 320 N, resistencia al impacto 1 julio, temperatura de trabajo -5°C hasta 60°C, con grado de protección IP 545 según UNE 20324, no propagador de la llama. Según UNE-EN 61386-1 y UNE-EN 61386-22. |  | 0 | m | 0.15
SIE2373I | 2373-I | 8421870650607 | Caja universal enlazable con tornillos - 60 mm |  |  | 0 | u | 0.31 | https://www.construnario.com/bc3/10900/CMP6485_2_2373_I.jpg https://www.construnario.com/bc3/10900/CMP6485_1_P_2373_I.jpg | https://www.construnario.com/bc3/10900/CMP6485_files_PM0017_CAJAS_PARA_ACCESORIOS_ELECTRICOS.pdf
MTC_PMATAUX |  |  | Pequeño material |  |  | 0 | % | 3
MOC_002 |  |  | Oficial 1ª electricista |  |  | 0 | h | 22
MOC_100 |  |  | Ayudante electricista |  |  | 0 | h | 20.3
PSIE_31303033 |  |  | Conj. Conector HDMI tipo A antracita cosso, serie Style | Conj. Conector HDMI tipo A antracita cosso, serie Style - Formada por las refs. 18578HDMI, 5TG13420AC y 5TG13210AC. - Tubo PVC corrugado de M 20/gp5. - Aislamiento VV 750 V. - En sistema monofásico con toma de tierra (fase, neutro y tierra), incluyendo caja de registro, caja de mecanismo universal con tornillos, totalmente montado e instalado. |  | 0 |  | 100.5 |  |  | https://www.construnario.com/diccionario/ficha_producto.aspx?id=13104671
SIE18578HDMI |  | 8421870676522 | Conector HDMI tipo A blanco |  |  | 1 | u | 81.77 | https://www.construnario.com/bc3/10900/CMP6485_1_18578_HDMI.jpg
SIE5TG13420AC |  | 4001869554464 | Tapa conexión multimedia, Antracita Cosso de Delta Style |  |  | 1 | u | 7.09 | https://www.construnario.com/bc3/10900/CMP6485_1_5TG1342-0AC-style-tapa_para_tomas_multimedia-antracita_cosso-100-2000px.png
SIE5TG13210AC | 5TG13210AC | 4001869553276 | Marco 1 elemento Antracita Cosso de Delta Style |  |  | 1 | u | 8.71 | https://www.construnario.com/bc3/10900/CMP6485_1_5TG1321-OAC.jpg | https://www.construnario.com/bc3/10900/CMP6485_files_PM0188_Serie_i-System_(Miro&Line)-Style_MECANISMOS.pdf https://www.construnario.com/bc3/10900/CMP6485_files_AENOR_marcos-i-system-style.pdf
MTC_AIA010B |  |  | Tubo curvable de PVC, corrugado, negro, diámetro'=20 mm | Tubo curvable de PVC, corrugado, de color negro, de 20 mm de diámetro nominal, para canalización empotrada en obra de fábrica (paredes y techos). Resistencia a la compresión 320 N, resistencia al impacto 1 julio, temperatura de trabajo -5°C hasta 60°C, con grado de protección IP 545 según UNE 20324, no propagador de la llama. Según UNE-EN 61386-1 y UNE-EN 61386-22. |  | 0 | m | 0.15
SIE2373I | 2373-I | 8421870650607 | Caja universal enlazable con tornillos - 60 mm |  |  | 0 | u | 0.31 | https://www.construnario.com/bc3/10900/CMP6485_2_2373_I.jpg https://www.construnario.com/bc3/10900/CMP6485_1_P_2373_I.jpg | https://www.construnario.com/bc3/10900/CMP6485_files_PM0017_CAJAS_PARA_ACCESORIOS_ELECTRICOS.pdf
MTC_PMATAUX |  |  | Pequeño material |  |  | 0 | % | 3
MOC_002 |  |  | Oficial 1ª electricista |  |  | 0 | h | 22
MOC_100 |  |  | Ayudante electricista |  |  | 0 | h | 20.3
PSIE_31303034 |  |  | Conj. Conector USB tipo A antracita cosso, serie Style | Conj. Conector USB tipo A antracita cosso, serie Style - Formada por las refs. 18578USB, 5TG13420AC y 5TG13210AC. - Tubo PVC corrugado de M 20/gp5. - Aislamiento VV 750 V. - En sistema monofásico con toma de tierra (fase, neutro y tierra), incluyendo caja de registro, caja de mecanismo universal con tornillos, totalmente montado e instalado. |  | 0 |  | 81.93 |  |  | https://www.construnario.com/diccionario/ficha_producto.aspx?id=13104672
SIE18578USB |  | 8421870676539 | Conector USB tipo A blanco |  |  | 1 | u | 63.74 | https://www.construnario.com/bc3/10900/CMP6485_1_18578_USB.jpg
SIE5TG13420AC |  | 4001869554464 | Tapa conexión multimedia, Antracita Cosso de Delta Style |  |  | 1 | u | 7.09 | https://www.construnario.com/bc3/10900/CMP6485_1_5TG1342-0AC-style-tapa_para_tomas_multimedia-antracita_cosso-100-2000px.png
SIE5TG13210AC | 5TG13210AC | 4001869553276 | Marco 1 elemento Antracita Cosso de Delta Style |  |  | 1 | u | 8.71 | https://www.construnario.com/bc3/10900/CMP6485_1_5TG1321-OAC.jpg | https://www.construnario.com/bc3/10900/CMP6485_files_PM0188_Serie_i-System_(Miro&Line)-Style_MECANISMOS.pdf https://www.construnario.com/bc3/10900/CMP6485_files_AENOR_marcos-i-system-style.pdf
MTC_AIA010B |  |  | Tubo curvable de PVC, corrugado, negro, diámetro'=20 mm | Tubo curvable de PVC, corrugado, de color negro, de 20 mm de diámetro nominal, para canalización empotrada en obra de fábrica (paredes y techos). Resistencia a la compresión 320 N, resistencia al impacto 1 julio, temperatura de trabajo -5°C hasta 60°C, con grado de protección IP 545 según UNE 20324, no propagador de la llama. Según UNE-EN 61386-1 y UNE-EN 61386-22. |  | 0 | m | 0.15
SIE2373I | 2373-I | 8421870650607 | Caja universal enlazable con tornillos - 60 mm |  |  | 0 | u | 0.31 | https://www.construnario.com/bc3/10900/CMP6485_2_2373_I.jpg https://www.construnario.com/bc3/10900/CMP6485_1_P_2373_I.jpg | https://www.construnario.com/bc3/10900/CMP6485_files_PM0017_CAJAS_PARA_ACCESORIOS_ELECTRICOS.pdf
MTC_PMATAUX |  |  | Pequeño material |  |  | 0 | % | 3
MOC_002 |  |  | Oficial 1ª electricista |  |  | 0 | h | 22
MOC_100 |  |  | Ayudante electricista |  |  | 0 | h | 20.3
Chocolate, serie Style
Chocolate / Chocolate, serie Style
PSIE_31404001 |  |  | Conj. Toma schuko 2P + T emborne rápido sin garras, chocolate, serie Style | Conj. Toma schuko 2P + T emborne rápido sin garras, chocolate, serie Style - Formada por las refs. 5UB11015KK, 5UH12732CH y 5TG13210CH. - Tubo PVC corrugado de M 20/gp5. - Conductor rígido de 2,5 mm2 de Cu. - Aislamiento VV 750 V. - En sistema monofásico con toma de tierra (fase, neutro y tierra), incluyendo caja de registro, caja de mecanismo universal con tornillos, totalmente montado e instalado. |  | 0 |  | 18.01 | https://www.construnario.com/bc3/10900/chocolatedeltastyleenchufe.png |  | https://www.construnario.com/diccionario/ficha_producto.aspx?id=13104673
SIE5UB11015KK | 5UB11015KK | 4001869397597 | Base schuko emborne. rápido, sin garras, de Delta |  |  | 0 | u | 3.83 | https://www.construnario.com/bc3/10900/CMP6485_1_5UB1101-5B.jpg
SIE5UH12732CH |  | 4001869553849 | Tapa schuko, protección de seguridad, Chocolate de Delta Style |  |  | 1 | u | 8.78 | https://www.construnario.com/bc3/10900/CMP6485_1_5UH1273-2CH-style-tapa_schuko_2PT-chocolate-100-2000px.png https://www.construnario.com/bc3/10900/CMP6485_1_5UH1273-2CH.jpg | https://www.construnario.com/bc3/10900/CMP6485_files_PM0192_Serie_i-System_(Miro&Line)-Style_BASES.pdf
SIE5TG13210CH | 5TG13210CH | 4001869553283 | Marco 1 elemento Chocolate de Delta Style |  |  | 1 | u | 8.71 | https://www.construnario.com/bc3/10900/CMP6485_1_5TG1321-OCH.jpg | https://www.construnario.com/bc3/10900/CMP6485_files_PM0188_Serie_i-System_(Miro&Line)-Style_MECANISMOS.pdf https://www.construnario.com/bc3/10900/CMP6485_files_AENOR_marcos-i-system-style.pdf
MTC_AIA010B |  |  | Tubo curvable de PVC, corrugado, negro, diámetro'=20 mm | Tubo curvable de PVC, corrugado, de color negro, de 20 mm de diámetro nominal, para canalización empotrada en obra de fábrica (paredes y techos). Resistencia a la compresión 320 N, resistencia al impacto 1 julio, temperatura de trabajo -5°C hasta 60°C, con grado de protección IP 545 según UNE 20324, no propagador de la llama. Según UNE-EN 61386-1 y UNE-EN 61386-22. |  | 0 | m | 0.15
MTC_TTC020A |  |  | Conductor rígido unipolar de cobre, aislado, 750 V y 2,5 mm² de sección, para red equipotencial |  |  | 0 | m | 0.12
SIE2373I | 2373-I | 8421870650607 | Caja universal enlazable con tornillos - 60 mm |  |  | 0 | u | 0.31 | https://www.construnario.com/bc3/10900/CMP6485_2_2373_I.jpg https://www.construnario.com/bc3/10900/CMP6485_1_P_2373_I.jpg | https://www.construnario.com/bc3/10900/CMP6485_files_PM0017_CAJAS_PARA_ACCESORIOS_ELECTRICOS.pdf
MTC_PMATAUX |  |  | Pequeño material |  |  | 0 | % | 3
MOC_002 |  |  | Oficial 1ª electricista |  |  | 0 | h | 22
MOC_100 |  |  | Ayudante electricista |  |  | 0 | h | 20.3
PSIE_31404002 |  |  | Conj. Conmutador simple chocolate, serie Style | Conj. Conmutador simple chocolate, serie Style - Formada por las refs. 18506X, 5TG72705CH00 y 5TG13210CH. - Tubo PVC corrugado de M 20/gp5. - Conductor rígido de 2,5 mm2 de Cu. - Aislamiento VV 750 V. - En sistema monofásico con toma de tierra (fase, neutro y tierra), incluyendo caja de registro, caja de mecanismo universal con tornillos, totalmente montado e instalado. |  | 0 |  | 23.61 | https://www.construnario.com/bc3/10900/chocolatedeltastyle.png |  | https://www.construnario.com/diccionario/ficha_producto.aspx?id=13104674
SIE18506X |  | 8421870045410 | Conmutador simple con garras |  |  | 1 | u | 8.14 | https://www.construnario.com/bc3/10900/CMP6485_0702199693-68a1_500.jpg | https://www.construnario.com/bc3/10900/CMP6485_files_Interruptores-información_cargas_SBL.pdf https://www.construnario.com/bc3/10900/CMP6485_files_PM0188_Serie_i-System_(Miro&Line)-Style_MECANISMOS.pdf
SIE5TG72705CH00 |  | 4001869556048 | Tecla simple, Chocolate de Delta Style |  |  | 1 | u | 6.07 | https://www.construnario.com/bc3/10900/CMP6485_1_5TG7270-5CH00-style-tecla-chocolate-100-2000px.png https://www.construnario.com/bc3/10900/CMP6485_1_5TG7270-5CH00.jpg | https://www.construnario.com/bc3/10900/CMP6485_files_AENOR_teclas-i-system-style.pdf
SIE5TG13210CH | 5TG13210CH | 4001869553283 | Marco 1 elemento Chocolate de Delta Style |  |  | 1 | u | 8.71 | https://www.construnario.com/bc3/10900/CMP6485_1_5TG1321-OCH.jpg | https://www.construnario.com/bc3/10900/CMP6485_files_PM0188_Serie_i-System_(Miro&Line)-Style_MECANISMOS.pdf https://www.construnario.com/bc3/10900/CMP6485_files_AENOR_marcos-i-system-style.pdf
MTC_AIA010B |  |  | Tubo curvable de PVC, corrugado, negro, diámetro'=20 mm | Tubo curvable de PVC, corrugado, de color negro, de 20 mm de diámetro nominal, para canalización empotrada en obra de fábrica (paredes y techos). Resistencia a la compresión 320 N, resistencia al impacto 1 julio, temperatura de trabajo -5°C hasta 60°C, con grado de protección IP 545 según UNE 20324, no propagador de la llama. Según UNE-EN 61386-1 y UNE-EN 61386-22. |  | 0 | m | 0.15
MTC_TTC020A |  |  | Conductor rígido unipolar de cobre, aislado, 750 V y 2,5 mm² de sección, para red equipotencial |  |  | 0 | m | 0.12
SIE2373I | 2373-I | 8421870650607 | Caja universal enlazable con tornillos - 60 mm |  |  | 0 | u | 0.31 | https://www.construnario.com/bc3/10900/CMP6485_2_2373_I.jpg https://www.construnario.com/bc3/10900/CMP6485_1_P_2373_I.jpg | https://www.construnario.com/bc3/10900/CMP6485_files_PM0017_CAJAS_PARA_ACCESORIOS_ELECTRICOS.pdf
MTC_PMATAUX |  |  | Pequeño material |  |  | 0 | % | 3
MOC_002 |  |  | Oficial 1ª electricista |  |  | 0 | h | 22
MOC_100 |  |  | Ayudante electricista |  |  | 0 | h | 20.3
PSIE_31404003 |  |  | Conj. Conmutador simple con difusor, chocolate, serie Style | Conj. Conmutador simple con difusor, chocolate, serie Style - Formada por las refs. 18506X, 180391, 5TG72705CH01 y 5TG13210CH. - Tubo PVC corrugado de M 20/gp5. - Conductor rígido de 2,5 mm2 de Cu. - Aislamiento VV 750 V. - En sistema monofásico con toma de tierra (fase, neutro y tierra), incluyendo caja de registro, caja de mecanismo universal con tornillos, totalmente montado e instalado. |  | 0 |  | 24.25 |  |  | https://www.construnario.com/diccionario/ficha_producto.aspx?id=13104675
SIE18506X |  | 8421870045410 | Conmutador simple con garras |  |  | 1 | u | 8.14 | https://www.construnario.com/bc3/10900/CMP6485_0702199693-68a1_500.jpg | https://www.construnario.com/bc3/10900/CMP6485_files_Interruptores-información_cargas_SBL.pdf https://www.construnario.com/bc3/10900/CMP6485_files_PM0188_Serie_i-System_(Miro&Line)-Style_MECANISMOS.pdf
SIE18039-1AZ |  |  | Señalizador luminoso bipolar y control P.VDE | Señalizador luminoso bipolar y control P.VDE |  | 1 |  | 0
SIE5TG72705CH01 |  | 4001869556086 | Tecla simple, difusor, Chocolate de Delta Style |  |  | 1 | u | 6.69 | https://www.construnario.com/bc3/10900/CMP6485_1_5TG7270-5CH01-style-tecla_con_difusor-chocolate-100-2000px.png https://www.construnario.com/bc3/10900/CMP6485_1_5TG7270-5CH01.jpg | https://www.construnario.com/bc3/10900/CMP6485_files_AENOR_teclas-i-system-style.pdf
SIE5TG13210CH | 5TG13210CH | 4001869553283 | Marco 1 elemento Chocolate de Delta Style |  |  | 1 | u | 8.71 | https://www.construnario.com/bc3/10900/CMP6485_1_5TG1321-OCH.jpg | https://www.construnario.com/bc3/10900/CMP6485_files_PM0188_Serie_i-System_(Miro&Line)-Style_MECANISMOS.pdf https://www.construnario.com/bc3/10900/CMP6485_files_AENOR_marcos-i-system-style.pdf
MTC_AIA010B |  |  | Tubo curvable de PVC, corrugado, negro, diámetro'=20 mm | Tubo curvable de PVC, corrugado, de color negro, de 20 mm de diámetro nominal, para canalización empotrada en obra de fábrica (paredes y techos). Resistencia a la compresión 320 N, resistencia al impacto 1 julio, temperatura de trabajo -5°C hasta 60°C, con grado de protección IP 545 según UNE 20324, no propagador de la llama. Según UNE-EN 61386-1 y UNE-EN 61386-22. |  | 0 | m | 0.15
MTC_TTC020A |  |  | Conductor rígido unipolar de cobre, aislado, 750 V y 2,5 mm² de sección, para red equipotencial |  |  | 0 | m | 0.12
SIE2373I | 2373-I | 8421870650607 | Caja universal enlazable con tornillos - 60 mm |  |  | 0 | u | 0.31 | https://www.construnario.com/bc3/10900/CMP6485_2_2373_I.jpg https://www.construnario.com/bc3/10900/CMP6485_1_P_2373_I.jpg | https://www.construnario.com/bc3/10900/CMP6485_files_PM0017_CAJAS_PARA_ACCESORIOS_ELECTRICOS.pdf
MTC_PMATAUX |  |  | Pequeño material |  |  | 0 | % | 3
MOC_002 |  |  | Oficial 1ª electricista |  |  | 0 | h | 22
MOC_100 |  |  | Ayudante electricista |  |  | 0 | h | 20.3
PSIE_31404004 |  |  | Conj. Conmutador doble chocolate, serie Style | Conj. Conmutador doble chocolate, serie Style - Formada por las refs. 18510X, 5TG72701CH00 y 5TG13210CH. - Tubo PVC corrugado de M 20/gp5. - Conductor rígido de 2,5 mm2 de Cu. - Aislamiento VV 750 V. - En sistema monofásico con toma de tierra (fase, neutro y tierra), incluyendo caja de registro, caja de mecanismo universal con tornillos, totalmente montado e instalado. |  | 0 |  | 35.84 |  |  | https://www.construnario.com/diccionario/ficha_producto.aspx?id=13104676
SIE18510X |  | 8421870045458 | Doble conmutador con garras |  |  | 1 | u | 18.08 | https://www.construnario.com/bc3/10900/CMP6485_0702199754-78ea_500.jpg | https://www.construnario.com/bc3/10900/CMP6485_files_Interruptores-información_cargas_SBL.pdf
SIE5TG72701CH00 |  | 4001869556369 | Tecla doble, Chocolate de Delta Style |  |  | 1 | u | 8.01 | https://www.construnario.com/bc3/10900/CMP6485_1_5TG7270-1CH00-style-tecla_doble-chocolate-100-2000px.png https://www.construnario.com/bc3/10900/CMP6485_1_5TG7270-1CH00.jpg | https://www.construnario.com/bc3/10900/CMP6485_files_AENOR_teclas-i-system-style.pdf
SIE5TG13210CH | 5TG13210CH | 4001869553283 | Marco 1 elemento Chocolate de Delta Style |  |  | 1 | u | 8.71 | https://www.construnario.com/bc3/10900/CMP6485_1_5TG1321-OCH.jpg | https://www.construnario.com/bc3/10900/CMP6485_files_PM0188_Serie_i-System_(Miro&Line)-Style_MECANISMOS.pdf https://www.construnario.com/bc3/10900/CMP6485_files_AENOR_marcos-i-system-style.pdf
MTC_AIA010B |  |  | Tubo curvable de PVC, corrugado, negro, diámetro'=20 mm | Tubo curvable de PVC, corrugado, de color negro, de 20 mm de diámetro nominal, para canalización empotrada en obra de fábrica (paredes y techos). Resistencia a la compresión 320 N, resistencia al impacto 1 julio, temperatura de trabajo -5°C hasta 60°C, con grado de protección IP 545 según UNE 20324, no propagador de la llama. Según UNE-EN 61386-1 y UNE-EN 61386-22. |  | 0 | m | 0.15
MTC_TTC020A |  |  | Conductor rígido unipolar de cobre, aislado, 750 V y 2,5 mm² de sección, para red equipotencial |  |  | 0 | m | 0.12
SIE2373I | 2373-I | 8421870650607 | Caja universal enlazable con tornillos - 60 mm |  |  | 0 | u | 0.31 | https://www.construnario.com/bc3/10900/CMP6485_2_2373_I.jpg https://www.construnario.com/bc3/10900/CMP6485_1_P_2373_I.jpg | https://www.construnario.com/bc3/10900/CMP6485_files_PM0017_CAJAS_PARA_ACCESORIOS_ELECTRICOS.pdf
MTC_PMATAUX |  |  | Pequeño material |  |  | 0 | % | 3
MOC_002 |  |  | Oficial 1ª electricista |  |  | 0 | h | 22
MOC_100 |  |  | Ayudante electricista |  |  | 0 | h | 20.3
PSIE_31404005 |  |  | Conj. Conmutador doble con difusor, chocolate, serie Style | Conj. Conmutador doble con difusor, chocolate, serie Style - Formada por las refs. 18510X, 180393, 5TG72701CH01 y 5TG13210CH. - Tubo PVC corrugado de M 20/gp5. - Conductor rígido de 2,5 mm2 de Cu. - Aislamiento VV 750 V. - En sistema monofásico con toma de tierra (fase, neutro y tierra), incluyendo caja de registro, caja de mecanismo universal con tornillos, totalmente montado e instalado. |  | 0 |  | 36.99 |  |  | https://www.construnario.com/diccionario/ficha_producto.aspx?id=13104677
SIE18510X |  | 8421870045458 | Doble conmutador con garras |  |  | 1 | u | 18.08 | https://www.construnario.com/bc3/10900/CMP6485_0702199754-78ea_500.jpg | https://www.construnario.com/bc3/10900/CMP6485_files_Interruptores-información_cargas_SBL.pdf
SIE18039-3AZ |  |  | Señalizador luminoso neón (tecla estrecha) |  |  | 2 |  | 0
SIE5TG72701CH01 |  | 4001869556406 | Tecla doble, difusor, Chocolate de Delta Style |  |  | 1 | u | 9.12 | https://www.construnario.com/bc3/10900/CMP6485_1_5TG7270-1CH01-style-tecla_doble_con_difusor-chocolate-100-2000px.png https://www.construnario.com/bc3/10900/CMP6485_1_5TG7270-1CH01.jpg | https://www.construnario.com/bc3/10900/CMP6485_files_AENOR_teclas-i-system-style.pdf
SIE5TG13210CH | 5TG13210CH | 4001869553283 | Marco 1 elemento Chocolate de Delta Style |  |  | 1 | u | 8.71 | https://www.construnario.com/bc3/10900/CMP6485_1_5TG1321-OCH.jpg | https://www.construnario.com/bc3/10900/CMP6485_files_PM0188_Serie_i-System_(Miro&Line)-Style_MECANISMOS.pdf https://www.construnario.com/bc3/10900/CMP6485_files_AENOR_marcos-i-system-style.pdf
MTC_AIA010B |  |  | Tubo curvable de PVC, corrugado, negro, diámetro'=20 mm | Tubo curvable de PVC, corrugado, de color negro, de 20 mm de diámetro nominal, para canalización empotrada en obra de fábrica (paredes y techos). Resistencia a la compresión 320 N, resistencia al impacto 1 julio, temperatura de trabajo -5°C hasta 60°C, con grado de protección IP 545 según UNE 20324, no propagador de la llama. Según UNE-EN 61386-1 y UNE-EN 61386-22. |  | 0 | m | 0.15
MTC_TTC020A |  |  | Conductor rígido unipolar de cobre, aislado, 750 V y 2,5 mm² de sección, para red equipotencial |  |  | 0 | m | 0.12
SIE2373I | 2373-I | 8421870650607 | Caja universal enlazable con tornillos - 60 mm |  |  | 0 | u | 0.31 | https://www.construnario.com/bc3/10900/CMP6485_2_2373_I.jpg https://www.construnario.com/bc3/10900/CMP6485_1_P_2373_I.jpg | https://www.construnario.com/bc3/10900/CMP6485_files_PM0017_CAJAS_PARA_ACCESORIOS_ELECTRICOS.pdf
MTC_PMATAUX |  |  | Pequeño material |  |  | 0 | % | 3
MOC_100 |  |  | Ayudante electricista |  |  | 0 | h | 20.3
MOC_002 |  |  | Oficial 1ª electricista |  |  | 0 | h | 22
PSIE_31404006 |  |  | Conj. Cruzamiento simple chocolate, serie Style | Conj. Cruzamiento simple chocolate, serie Style - Formada por las refs. 18507X, 5TG72705CH00 y 5TG13210CH. - Tubo PVC corrugado de M 20/gp5. - Conductor rígido de 2,5 mm2 de Cu. - Aislamiento VV 750 V. - En sistema monofásico con toma de tierra (fase, neutro y tierra), incluyendo caja de registro, caja de mecanismo universal con tornillos, totalmente montado e instalado. |  | 0 |  | 33.76 | https://www.construnario.com/bc3/10900/chocolatedeltastyle.png |  | https://www.construnario.com/diccionario/ficha_producto.aspx?id=13104678
SIE18507X |  | 8421870045427 | Cruzamiento simple con garras |  |  | 1 | u | 18 | https://www.construnario.com/bc3/10900/CMP6485_0702199723-548b_500.jpg | https://www.construnario.com/bc3/10900/CMP6485_files_PM0106_Serie_IRIS-IRIS-MEGA_MECANISMOS.pdf https://www.construnario.com/bc3/10900/CMP6485_files_AENOR_mecanismos_IRIS-MEGA.pdf
SIE5TG72705CH00 |  | 4001869556048 | Tecla simple, Chocolate de Delta Style |  |  | 1 | u | 6.07 | https://www.construnario.com/bc3/10900/CMP6485_1_5TG7270-5CH00-style-tecla-chocolate-100-2000px.png https://www.construnario.com/bc3/10900/CMP6485_1_5TG7270-5CH00.jpg | https://www.construnario.com/bc3/10900/CMP6485_files_AENOR_teclas-i-system-style.pdf
SIE5TG13210CH | 5TG13210CH | 4001869553283 | Marco 1 elemento Chocolate de Delta Style |  |  | 1 | u | 8.71 | https://www.construnario.com/bc3/10900/CMP6485_1_5TG1321-OCH.jpg | https://www.construnario.com/bc3/10900/CMP6485_files_PM0188_Serie_i-System_(Miro&Line)-Style_MECANISMOS.pdf https://www.construnario.com/bc3/10900/CMP6485_files_AENOR_marcos-i-system-style.pdf
MTC_AIA010B |  |  | Tubo curvable de PVC, corrugado, negro, diámetro'=20 mm | Tubo curvable de PVC, corrugado, de color negro, de 20 mm de diámetro nominal, para canalización empotrada en obra de fábrica (paredes y techos). Resistencia a la compresión 320 N, resistencia al impacto 1 julio, temperatura de trabajo -5°C hasta 60°C, con grado de protección IP 545 según UNE 20324, no propagador de la llama. Según UNE-EN 61386-1 y UNE-EN 61386-22. |  | 0 | m | 0.15
MTC_TTC020A |  |  | Conductor rígido unipolar de cobre, aislado, 750 V y 2,5 mm² de sección, para red equipotencial |  |  | 0 | m | 0.12
SIE2373I | 2373-I | 8421870650607 | Caja universal enlazable con tornillos - 60 mm |  |  | 0 | u | 0.31 | https://www.construnario.com/bc3/10900/CMP6485_2_2373_I.jpg https://www.construnario.com/bc3/10900/CMP6485_1_P_2373_I.jpg | https://www.construnario.com/bc3/10900/CMP6485_files_PM0017_CAJAS_PARA_ACCESORIOS_ELECTRICOS.pdf
MTC_PMATAUX |  |  | Pequeño material |  |  | 0 | % | 3
MOC_100 |  |  | Ayudante electricista |  |  | 0 | h | 20.3
MOC_002 |  |  | Oficial 1ª electricista |  |  | 0 | h | 22
PSIE_31404007 |  |  | Conj. Cruzamiento simple con difusor, chocolate, serie Style | Conj. Cruzamiento simple con difusor, chocolate, serie Style - Formada por las refs. 18507X, 180391, 5TG72705CH01 y 5TG13210CH. - Tubo PVC corrugado de M 20/gp5. - Conductor rígido de 2,5 mm2 de Cu. - Aislamiento VV 750 V. - En sistema monofásico con toma de tierra (fase, neutro y tierra), incluyendo caja de registro, caja de mecanismo universal con tornillos, totalmente montado e instalado. |  | 0 |  | 34.4 |  |  | https://www.construnario.com/diccionario/ficha_producto.aspx?id=13104679
SIE18507X |  | 8421870045427 | Cruzamiento simple con garras |  |  | 1 | u | 18 | https://www.construnario.com/bc3/10900/CMP6485_0702199723-548b_500.jpg | https://www.construnario.com/bc3/10900/CMP6485_files_PM0106_Serie_IRIS-IRIS-MEGA_MECANISMOS.pdf https://www.construnario.com/bc3/10900/CMP6485_files_AENOR_mecanismos_IRIS-MEGA.pdf
SIE18039-1AZ |  |  | Señalizador luminoso bipolar y control P.VDE | Señalizador luminoso bipolar y control P.VDE |  | 1 |  | 0
SIE5TG72705CH01 |  | 4001869556086 | Tecla simple, difusor, Chocolate de Delta Style |  |  | 1 | u | 6.69 | https://www.construnario.com/bc3/10900/CMP6485_1_5TG7270-5CH01-style-tecla_con_difusor-chocolate-100-2000px.png https://www.construnario.com/bc3/10900/CMP6485_1_5TG7270-5CH01.jpg | https://www.construnario.com/bc3/10900/CMP6485_files_AENOR_teclas-i-system-style.pdf
SIE5TG13210CH | 5TG13210CH | 4001869553283 | Marco 1 elemento Chocolate de Delta Style |  |  | 1 | u | 8.71 | https://www.construnario.com/bc3/10900/CMP6485_1_5TG1321-OCH.jpg | https://www.construnario.com/bc3/10900/CMP6485_files_PM0188_Serie_i-System_(Miro&Line)-Style_MECANISMOS.pdf https://www.construnario.com/bc3/10900/CMP6485_files_AENOR_marcos-i-system-style.pdf
MTC_AIA010B |  |  | Tubo curvable de PVC, corrugado, negro, diámetro'=20 mm | Tubo curvable de PVC, corrugado, de color negro, de 20 mm de diámetro nominal, para canalización empotrada en obra de fábrica (paredes y techos). Resistencia a la compresión 320 N, resistencia al impacto 1 julio, temperatura de trabajo -5°C hasta 60°C, con grado de protección IP 545 según UNE 20324, no propagador de la llama. Según UNE-EN 61386-1 y UNE-EN 61386-22. |  | 0 | m | 0.15
MTC_TTC020A |  |  | Conductor rígido unipolar de cobre, aislado, 750 V y 2,5 mm² de sección, para red equipotencial |  |  | 0 | m | 0.12
SIE2373I | 2373-I | 8421870650607 | Caja universal enlazable con tornillos - 60 mm |  |  | 0 | u | 0.31 | https://www.construnario.com/bc3/10900/CMP6485_2_2373_I.jpg https://www.construnario.com/bc3/10900/CMP6485_1_P_2373_I.jpg | https://www.construnario.com/bc3/10900/CMP6485_files_PM0017_CAJAS_PARA_ACCESORIOS_ELECTRICOS.pdf
MTC_PMATAUX |  |  | Pequeño material |  |  | 0 | % | 3
MOC_100 |  |  | Ayudante electricista |  |  | 0 | h | 20.3
MOC_002 |  |  | Oficial 1ª electricista |  |  | 0 | h | 22
PSIE_31404008 |  |  | Conj. Interruptor unipolar chocolate, serie Style | Conj. Interruptor unipolar chocolate, serie Style - Formada por las refs. 18505X, 5TG72705CH00 y 5TG13210CH. - Tubo PVC corrugado de M 20/gp5. - Conductor rígido de 2,5 mm2 de Cu. - Aislamiento VV 750 V. - En sistema monofásico con toma de tierra (fase, neutro y tierra), incluyendo caja de registro, caja de mecanismo universal con tornillos, totalmente montado e instalado. |  | 0 |  | 22.76 | https://www.construnario.com/bc3/10900/chocolatedeltastyle.png |  | https://www.construnario.com/diccionario/ficha_producto.aspx?id=13104680
SIE18505X |  | 8421870045403 | Interruptor unipolar con garras |  |  | 1 | u | 7.32 | https://www.construnario.com/bc3/10900/CMP6485_0702168729-7d3f_500.jpg | https://www.construnario.com/bc3/10900/CMP6485_files_Interruptores-información_cargas_SBL.pdf
SIE5TG72705CH00 |  | 4001869556048 | Tecla simple, Chocolate de Delta Style |  |  | 1 | u | 6.07 | https://www.construnario.com/bc3/10900/CMP6485_1_5TG7270-5CH00-style-tecla-chocolate-100-2000px.png https://www.construnario.com/bc3/10900/CMP6485_1_5TG7270-5CH00.jpg | https://www.construnario.com/bc3/10900/CMP6485_files_AENOR_teclas-i-system-style.pdf
SIE5TG13210CH | 5TG13210CH | 4001869553283 | Marco 1 elemento Chocolate de Delta Style |  |  | 1 | u | 8.71 | https://www.construnario.com/bc3/10900/CMP6485_1_5TG1321-OCH.jpg | https://www.construnario.com/bc3/10900/CMP6485_files_PM0188_Serie_i-System_(Miro&Line)-Style_MECANISMOS.pdf https://www.construnario.com/bc3/10900/CMP6485_files_AENOR_marcos-i-system-style.pdf
MTC_AIA010B |  |  | Tubo curvable de PVC, corrugado, negro, diámetro'=20 mm | Tubo curvable de PVC, corrugado, de color negro, de 20 mm de diámetro nominal, para canalización empotrada en obra de fábrica (paredes y techos). Resistencia a la compresión 320 N, resistencia al impacto 1 julio, temperatura de trabajo -5°C hasta 60°C, con grado de protección IP 545 según UNE 20324, no propagador de la llama. Según UNE-EN 61386-1 y UNE-EN 61386-22. |  | 0 | m | 0.15
MTC_TTC020A |  |  | Conductor rígido unipolar de cobre, aislado, 750 V y 2,5 mm² de sección, para red equipotencial |  |  | 0 | m | 0.12
SIE2373I | 2373-I | 8421870650607 | Caja universal enlazable con tornillos - 60 mm |  |  | 0 | u | 0.31 | https://www.construnario.com/bc3/10900/CMP6485_2_2373_I.jpg https://www.construnario.com/bc3/10900/CMP6485_1_P_2373_I.jpg | https://www.construnario.com/bc3/10900/CMP6485_files_PM0017_CAJAS_PARA_ACCESORIOS_ELECTRICOS.pdf
MTC_PMATAUX |  |  | Pequeño material |  |  | 0 | % | 3
MOC_002 |  |  | Oficial 1ª electricista |  |  | 0 | h | 22
MOC_100 |  |  | Ayudante electricista |  |  | 0 | h | 20.3
PSIE_31404009 |  |  | Conj. Interruptor unipolar con difusor, chocolate, serie Style | Conj. Interruptor unipolar con difusor, chocolate, serie Style - Formada por las refs. 18505X, 180391, 5TG72705CH01 y 5TG13210CH. - Tubo PVC corrugado de M 20/gp5. - Conductor rígido de 2,5 mm2 de Cu. - Aislamiento VV 750 V. - En sistema monofásico con toma de tierra (fase, neutro y tierra), incluyendo caja de registro, caja de mecanismo universal con tornillos, totalmente montado e instalado. |  | 0 |  | 23.4 |  |  | https://www.construnario.com/diccionario/ficha_producto.aspx?id=13104681
SIE18505X |  | 8421870045403 | Interruptor unipolar con garras |  |  | 1 | u | 7.32 | https://www.construnario.com/bc3/10900/CMP6485_0702168729-7d3f_500.jpg | https://www.construnario.com/bc3/10900/CMP6485_files_Interruptores-información_cargas_SBL.pdf
SIE18039-1AZ |  |  | Señalizador luminoso bipolar y control P.VDE | Señalizador luminoso bipolar y control P.VDE |  | 1 |  | 0
SIE5TG72705CH01 |  | 4001869556086 | Tecla simple, difusor, Chocolate de Delta Style |  |  | 1 | u | 6.69 | https://www.construnario.com/bc3/10900/CMP6485_1_5TG7270-5CH01-style-tecla_con_difusor-chocolate-100-2000px.png https://www.construnario.com/bc3/10900/CMP6485_1_5TG7270-5CH01.jpg | https://www.construnario.com/bc3/10900/CMP6485_files_AENOR_teclas-i-system-style.pdf
SIE5TG13210CH | 5TG13210CH | 4001869553283 | Marco 1 elemento Chocolate de Delta Style |  |  | 1 | u | 8.71 | https://www.construnario.com/bc3/10900/CMP6485_1_5TG1321-OCH.jpg | https://www.construnario.com/bc3/10900/CMP6485_files_PM0188_Serie_i-System_(Miro&Line)-Style_MECANISMOS.pdf https://www.construnario.com/bc3/10900/CMP6485_files_AENOR_marcos-i-system-style.pdf
MTC_AIA010B |  |  | Tubo curvable de PVC, corrugado, negro, diámetro'=20 mm | Tubo curvable de PVC, corrugado, de color negro, de 20 mm de diámetro nominal, para canalización empotrada en obra de fábrica (paredes y techos). Resistencia a la compresión 320 N, resistencia al impacto 1 julio, temperatura de trabajo -5°C hasta 60°C, con grado de protección IP 545 según UNE 20324, no propagador de la llama. Según UNE-EN 61386-1 y UNE-EN 61386-22. |  | 0 | m | 0.15
MTC_TTC020A |  |  | Conductor rígido unipolar de cobre, aislado, 750 V y 2,5 mm² de sección, para red equipotencial |  |  | 0 | m | 0.12
SIE2373I | 2373-I | 8421870650607 | Caja universal enlazable con tornillos - 60 mm |  |  | 0 | u | 0.31 | https://www.construnario.com/bc3/10900/CMP6485_2_2373_I.jpg https://www.construnario.com/bc3/10900/CMP6485_1_P_2373_I.jpg | https://www.construnario.com/bc3/10900/CMP6485_files_PM0017_CAJAS_PARA_ACCESORIOS_ELECTRICOS.pdf
MTC_PMATAUX |  |  | Pequeño material |  |  | 0 | % | 3
MOC_002 |  |  | Oficial 1ª electricista |  |  | 0 | h | 22
MOC_100 |  |  | Ayudante electricista |  |  | 0 | h | 20.3
PSIE_31404010 |  |  | Conj. Interruptor bipolar chocolate, serie Style | Conj. Interruptor bipolar chocolate, serie Style - Formada por las refs. 18508X, 5TG72705CH40 y 5TG13210CH. - Tubo PVC corrugado de M 20/gp5. - Conductor rígido de 2,5 mm2 de Cu. - Aislamiento VV 750 V. - En sistema monofásico con toma de tierra (fase, neutro y tierra), incluyendo caja de registro, caja de mecanismo universal con tornillos, totalmente montado e instalado. |  | 0 |  | 32.38 |  |  | https://www.construnario.com/diccionario/ficha_producto.aspx?id=13104682
SIE18508X |  | 8421870045434 | Interruptor bipolar con garras |  |  | 1 | u | 16.28 | https://www.construnario.com/bc3/10900/CMP6485_0702199730-d9b7_500.jpg | https://www.construnario.com/bc3/10900/CMP6485_files_Interruptores-información_cargas_SBL.pdf
SIE5TG72705CH40 |  | 4001869556284 | Tecla bipolar I/O, Chocolate de Delta Style |  |  | 1 | u | 6.45 | https://www.construnario.com/bc3/10900/CMP6485_1_5TG7270-5CH40-style-tecla_con_IO-chocolate-100-2000px.png https://www.construnario.com/bc3/10900/CMP6485_1_5TG7270-5CH40.jpg | https://www.construnario.com/bc3/10900/CMP6485_files_AENOR_teclas-i-system-style.pdf
SIE5TG13210CH | 5TG13210CH | 4001869553283 | Marco 1 elemento Chocolate de Delta Style |  |  | 1 | u | 8.71 | https://www.construnario.com/bc3/10900/CMP6485_1_5TG1321-OCH.jpg | https://www.construnario.com/bc3/10900/CMP6485_files_PM0188_Serie_i-System_(Miro&Line)-Style_MECANISMOS.pdf https://www.construnario.com/bc3/10900/CMP6485_files_AENOR_marcos-i-system-style.pdf
MTC_AIA010B |  |  | Tubo curvable de PVC, corrugado, negro, diámetro'=20 mm | Tubo curvable de PVC, corrugado, de color negro, de 20 mm de diámetro nominal, para canalización empotrada en obra de fábrica (paredes y techos). Resistencia a la compresión 320 N, resistencia al impacto 1 julio, temperatura de trabajo -5°C hasta 60°C, con grado de protección IP 545 según UNE 20324, no propagador de la llama. Según UNE-EN 61386-1 y UNE-EN 61386-22. |  | 0 | m | 0.15
MTC_TTC020A |  |  | Conductor rígido unipolar de cobre, aislado, 750 V y 2,5 mm² de sección, para red equipotencial |  |  | 0 | m | 0.12
SIE2373I | 2373-I | 8421870650607 | Caja universal enlazable con tornillos - 60 mm |  |  | 0 | u | 0.31 | https://www.construnario.com/bc3/10900/CMP6485_2_2373_I.jpg https://www.construnario.com/bc3/10900/CMP6485_1_P_2373_I.jpg | https://www.construnario.com/bc3/10900/CMP6485_files_PM0017_CAJAS_PARA_ACCESORIOS_ELECTRICOS.pdf
MTC_PMATAUX |  |  | Pequeño material |  |  | 0 | % | 3
MOC_002 |  |  | Oficial 1ª electricista |  |  | 0 | h | 22
MOC_100 |  |  | Ayudante electricista |  |  | 0 | h | 20.3
PSIE_31404011 |  |  | Conj. Interruptor bipolar con difusor, chocolate, serie Style | Conj. Interruptor bipolar con difusor, chocolate, serie Style - Formada por las refs. 18608X, 5TG72705CH41 y 5TG13210CH. - Tubo PVC corrugado de M 20/gp5. - Conductor rígido de 2,5 mm2 de Cu. - Aislamiento VV 750 V. - En sistema monofásico con toma de tierra (fase, neutro y tierra), incluyendo caja de registro, caja de mecanismo universal con tornillos, totalmente montado e instalado. |  | 0 |  | 50.89 |  |  | https://www.construnario.com/diccionario/ficha_producto.aspx?id=13104683
SIE18608X |  | 8421870045748 | Interruptor bipolar de control con garra |  |  | 1 | u | 33.45 | https://www.construnario.com/bc3/10900/CMP6485_0702169207-cf9b_500.jpg | https://www.construnario.com/bc3/10900/CMP6485_files_Interruptores-información_cargas_SBL.pdf
SIE5TG72705CH41 |  | 4001869556321 | Tecla bipolar I/O, difusor, Chocolate de Delta Style |  |  | 1 | u | 7.25 | https://www.construnario.com/bc3/10900/CMP6485_1_5TG7270-5CH41-style-tecla_con_difusor_con_IO-chocolate-100-2000px.png | https://www.construnario.com/bc3/10900/CMP6485_files_AENOR_teclas-i-system-style.pdf
SIE5TG13210CH | 5TG13210CH | 4001869553283 | Marco 1 elemento Chocolate de Delta Style |  |  | 1 | u | 8.71 | https://www.construnario.com/bc3/10900/CMP6485_1_5TG1321-OCH.jpg | https://www.construnario.com/bc3/10900/CMP6485_files_PM0188_Serie_i-System_(Miro&Line)-Style_MECANISMOS.pdf https://www.construnario.com/bc3/10900/CMP6485_files_AENOR_marcos-i-system-style.pdf
MTC_AIA010B |  |  | Tubo curvable de PVC, corrugado, negro, diámetro'=20 mm | Tubo curvable de PVC, corrugado, de color negro, de 20 mm de diámetro nominal, para canalización empotrada en obra de fábrica (paredes y techos). Resistencia a la compresión 320 N, resistencia al impacto 1 julio, temperatura de trabajo -5°C hasta 60°C, con grado de protección IP 545 según UNE 20324, no propagador de la llama. Según UNE-EN 61386-1 y UNE-EN 61386-22. |  | 0 | m | 0.15
MTC_TTC020A |  |  | Conductor rígido unipolar de cobre, aislado, 750 V y 2,5 mm² de sección, para red equipotencial |  |  | 0 | m | 0.12
SIE2373I | 2373-I | 8421870650607 | Caja universal enlazable con tornillos - 60 mm |  |  | 0 | u | 0.31 | https://www.construnario.com/bc3/10900/CMP6485_2_2373_I.jpg https://www.construnario.com/bc3/10900/CMP6485_1_P_2373_I.jpg | https://www.construnario.com/bc3/10900/CMP6485_files_PM0017_CAJAS_PARA_ACCESORIOS_ELECTRICOS.pdf
MTC_PMATAUX |  |  | Pequeño material |  |  | 0 | % | 3
MOC_002 |  |  | Oficial 1ª electricista |  |  | 0 | h | 22
MOC_100 |  |  | Ayudante electricista |  |  | 0 | h | 20.3
PSIE_31404012 |  |  | Conj. Interruptor doble chocolate, serie Style | Conj. Interruptor doble chocolate, serie Style - Formada por las refs. 18509X, 5TG72701CH00 y 5TG13210CH. - Tubo PVC corrugado de M 20/gp5. - Conductor rígido de 2,5 mm2 de Cu. - Aislamiento VV 750 V. - En sistema monofásico con toma de tierra (fase, neutro y tierra), incluyendo caja de registro, caja de mecanismo universal con tornillos, totalmente montado e instalado. |  | 0 |  | 33.96 |  |  | https://www.construnario.com/diccionario/ficha_producto.aspx?id=13104684
SIE18509X |  | 8421870045441 | Interruptor doble con garras |  |  | 1 | u | 16.25 | https://www.construnario.com/bc3/10900/CMP6485_0702199747-1fe1_500.jpg | https://www.construnario.com/bc3/10900/CMP6485_files_Interruptores-información_cargas_SBL.pdf
SIE5TG72701CH00 |  | 4001869556369 | Tecla doble, Chocolate de Delta Style |  |  | 1 | u | 8.01 | https://www.construnario.com/bc3/10900/CMP6485_1_5TG7270-1CH00-style-tecla_doble-chocolate-100-2000px.png https://www.construnario.com/bc3/10900/CMP6485_1_5TG7270-1CH00.jpg | https://www.construnario.com/bc3/10900/CMP6485_files_AENOR_teclas-i-system-style.pdf
SIE5TG13210CH | 5TG13210CH | 4001869553283 | Marco 1 elemento Chocolate de Delta Style |  |  | 1 | u | 8.71 | https://www.construnario.com/bc3/10900/CMP6485_1_5TG1321-OCH.jpg | https://www.construnario.com/bc3/10900/CMP6485_files_PM0188_Serie_i-System_(Miro&Line)-Style_MECANISMOS.pdf https://www.construnario.com/bc3/10900/CMP6485_files_AENOR_marcos-i-system-style.pdf
MTC_AIA010B |  |  | Tubo curvable de PVC, corrugado, negro, diámetro'=20 mm | Tubo curvable de PVC, corrugado, de color negro, de 20 mm de diámetro nominal, para canalización empotrada en obra de fábrica (paredes y techos). Resistencia a la compresión 320 N, resistencia al impacto 1 julio, temperatura de trabajo -5°C hasta 60°C, con grado de protección IP 545 según UNE 20324, no propagador de la llama. Según UNE-EN 61386-1 y UNE-EN 61386-22. |  | 0 | m | 0.15
MTC_TTC020A |  |  | Conductor rígido unipolar de cobre, aislado, 750 V y 2,5 mm² de sección, para red equipotencial |  |  | 0 | m | 0.12
SIE2373I | 2373-I | 8421870650607 | Caja universal enlazable con tornillos - 60 mm |  |  | 0 | u | 0.31 | https://www.construnario.com/bc3/10900/CMP6485_2_2373_I.jpg https://www.construnario.com/bc3/10900/CMP6485_1_P_2373_I.jpg | https://www.construnario.com/bc3/10900/CMP6485_files_PM0017_CAJAS_PARA_ACCESORIOS_ELECTRICOS.pdf
MTC_PMATAUX |  |  | Pequeño material |  |  | 0 | % | 3
MOC_002 |  |  | Oficial 1ª electricista |  |  | 0 | h | 22
MOC_100 |  |  | Ayudante electricista |  |  | 0 | h | 20.3
PSIE_31404013 |  |  | Conj. Interruptor doble con difusor, chocolate, serie Style | Conj. Interruptor doble con difusor, chocolate, serie Style - Formada por las refs. 18509X, 180393, 5TG72701CH01 y 5TG13210CH. - Tubo PVC corrugado de M 20/gp5. - Conductor rígido de 2,5 mm2 de Cu. - Aislamiento VV 750 V. - En sistema monofásico con toma de tierra (fase, neutro y tierra), incluyendo caja de registro, caja de mecanismo universal con tornillos, totalmente montado e instalado. |  | 0 |  | 35.1 |  |  | https://www.construnario.com/diccionario/ficha_producto.aspx?id=13104685
SIE18509X |  | 8421870045441 | Interruptor doble con garras |  |  | 1 | u | 16.25 | https://www.construnario.com/bc3/10900/CMP6485_0702199747-1fe1_500.jpg | https://www.construnario.com/bc3/10900/CMP6485_files_Interruptores-información_cargas_SBL.pdf
SIE18039-3AZ |  |  | Señalizador luminoso neón (tecla estrecha) |  |  | 2 |  | 0
SIE5TG72701CH01 |  | 4001869556406 | Tecla doble, difusor, Chocolate de Delta Style |  |  | 1 | u | 9.12 | https://www.construnario.com/bc3/10900/CMP6485_1_5TG7270-1CH01-style-tecla_doble_con_difusor-chocolate-100-2000px.png https://www.construnario.com/bc3/10900/CMP6485_1_5TG7270-1CH01.jpg | https://www.construnario.com/bc3/10900/CMP6485_files_AENOR_teclas-i-system-style.pdf
SIE5TG13210CH | 5TG13210CH | 4001869553283 | Marco 1 elemento Chocolate de Delta Style |  |  | 1 | u | 8.71 | https://www.construnario.com/bc3/10900/CMP6485_1_5TG1321-OCH.jpg | https://www.construnario.com/bc3/10900/CMP6485_files_PM0188_Serie_i-System_(Miro&Line)-Style_MECANISMOS.pdf https://www.construnario.com/bc3/10900/CMP6485_files_AENOR_marcos-i-system-style.pdf
MTC_AIA010B |  |  | Tubo curvable de PVC, corrugado, negro, diámetro'=20 mm | Tubo curvable de PVC, corrugado, de color negro, de 20 mm de diámetro nominal, para canalización empotrada en obra de fábrica (paredes y techos). Resistencia a la compresión 320 N, resistencia al impacto 1 julio, temperatura de trabajo -5°C hasta 60°C, con grado de protección IP 545 según UNE 20324, no propagador de la llama. Según UNE-EN 61386-1 y UNE-EN 61386-22. |  | 0 | m | 0.15
MTC_TTC020A |  |  | Conductor rígido unipolar de cobre, aislado, 750 V y 2,5 mm² de sección, para red equipotencial |  |  | 0 | m | 0.12
SIE2373I | 2373-I | 8421870650607 | Caja universal enlazable con tornillos - 60 mm |  |  | 0 | u | 0.31 | https://www.construnario.com/bc3/10900/CMP6485_2_2373_I.jpg https://www.construnario.com/bc3/10900/CMP6485_1_P_2373_I.jpg | https://www.construnario.com/bc3/10900/CMP6485_files_PM0017_CAJAS_PARA_ACCESORIOS_ELECTRICOS.pdf
MTC_PMATAUX |  |  | Pequeño material |  |  | 0 | % | 3
MOC_002 |  |  | Oficial 1ª electricista |  |  | 0 | h | 22
MOC_100 |  |  | Ayudante electricista |  |  | 0 | h | 20.3
PSIE_31404014 |  |  | Conj. Pulsador timbre chocolate, serie Style | Conj. Pulsador timbre chocolate, serie Style - Formada por las refs. 18516X, 5TG72705CH10 y 5TG13210CH. - Tubo PVC corrugado de M 20/gp5. - Conductor rígido de 2,5 mm2 de Cu. - Aislamiento VV 750 V. - En sistema monofásico con toma de tierra (fase, neutro y tierra), incluyendo caja de registro, caja de mecanismo universal con tornillos, totalmente montado e instalado. |  | 0 |  | 23.48 |  |  | https://www.construnario.com/diccionario/ficha_producto.aspx?id=13104686
SIE18516X |  | 8421870045496 | Pulsador con garras |  |  | 1 | u | 7.65 | https://www.construnario.com/bc3/10900/CMP6485_0702168842-ed41_500.jpg
SIE5TG72705CH10 |  | 4001869556123 | Tecla, símbolo campana, Chocolate de Delta Style |  |  | 1 | u | 6.44 | https://www.construnario.com/bc3/10900/CMP6485_1_5TG7270-5CH10-style-tecla_con_icono_campana-chocolate-100-2000px.png https://www.construnario.com/bc3/10900/CMP6485_1_5TG7270-5CH10.jpg | https://www.construnario.com/bc3/10900/CMP6485_files_AENOR_teclas-i-system-style.pdf
SIE5TG13210CH | 5TG13210CH | 4001869553283 | Marco 1 elemento Chocolate de Delta Style |  |  | 1 | u | 8.71 | https://www.construnario.com/bc3/10900/CMP6485_1_5TG1321-OCH.jpg | https://www.construnario.com/bc3/10900/CMP6485_files_PM0188_Serie_i-System_(Miro&Line)-Style_MECANISMOS.pdf https://www.construnario.com/bc3/10900/CMP6485_files_AENOR_marcos-i-system-style.pdf
MTC_AIA010B |  |  | Tubo curvable de PVC, corrugado, negro, diámetro'=20 mm | Tubo curvable de PVC, corrugado, de color negro, de 20 mm de diámetro nominal, para canalización empotrada en obra de fábrica (paredes y techos). Resistencia a la compresión 320 N, resistencia al impacto 1 julio, temperatura de trabajo -5°C hasta 60°C, con grado de protección IP 545 según UNE 20324, no propagador de la llama. Según UNE-EN 61386-1 y UNE-EN 61386-22. |  | 0 | m | 0.15
MTC_TTC020A |  |  | Conductor rígido unipolar de cobre, aislado, 750 V y 2,5 mm² de sección, para red equipotencial |  |  | 0 | m | 0.12
SIE2373I | 2373-I | 8421870650607 | Caja universal enlazable con tornillos - 60 mm |  |  | 0 | u | 0.31 | https://www.construnario.com/bc3/10900/CMP6485_2_2373_I.jpg https://www.construnario.com/bc3/10900/CMP6485_1_P_2373_I.jpg | https://www.construnario.com/bc3/10900/CMP6485_files_PM0017_CAJAS_PARA_ACCESORIOS_ELECTRICOS.pdf
MTC_PMATAUX |  |  | Pequeño material |  |  | 0 | % | 3
MOC_002 |  |  | Oficial 1ª electricista |  |  | 0 | h | 22
MOC_100 |  |  | Ayudante electricista |  |  | 0 | h | 20.3
PSIE_31404015 |  |  | Conj. Pulsador timbre con difusor, chocolate, serie Style | Conj. Pulsador timbre con difusor, chocolate, serie Style - Formada por las refs. 18516X, 180391, 5TG72705CH11 y 5TG13210CH. - Tubo PVC corrugado de M 20/gp5. - Conductor rígido de 2,5 mm2 de Cu. - Aislamiento VV 750 V. - En sistema monofásico con toma de tierra (fase, neutro y tierra), incluyendo caja de registro, caja de mecanismo universal con tornillos, totalmente montado e instalado. |  | 0 |  | 24.1 |  |  | https://www.construnario.com/diccionario/ficha_producto.aspx?id=13104687
SIE18516X |  | 8421870045496 | Pulsador con garras |  |  | 1 | u | 7.65 | https://www.construnario.com/bc3/10900/CMP6485_0702168842-ed41_500.jpg
SIE18039-1AZ |  |  | Señalizador luminoso bipolar y control P.VDE | Señalizador luminoso bipolar y control P.VDE |  | 1 |  | 0
SIE5TG72705CH11 |  | 4001869556161 | Tecla, símbolo campana, difusor, Chocolate de Delta Style |  |  | 1 | u | 7.04 | https://www.construnario.com/bc3/10900/CMP6485_1_5TG7270-5CH11-style-tecla_con_difusor_con_icono_campana-chocolate-100-2000px.png https://www.construnario.com/bc3/10900/CMP6485_1_5TG7270-5CH11.jpg | https://www.construnario.com/bc3/10900/CMP6485_files_AENOR_teclas-i-system-style.pdf
SIE5TG13210CH | 5TG13210CH | 4001869553283 | Marco 1 elemento Chocolate de Delta Style |  |  | 1 | u | 8.71 | https://www.construnario.com/bc3/10900/CMP6485_1_5TG1321-OCH.jpg | https://www.construnario.com/bc3/10900/CMP6485_files_PM0188_Serie_i-System_(Miro&Line)-Style_MECANISMOS.pdf https://www.construnario.com/bc3/10900/CMP6485_files_AENOR_marcos-i-system-style.pdf
MTC_AIA010B |  |  | Tubo curvable de PVC, corrugado, negro, diámetro'=20 mm | Tubo curvable de PVC, corrugado, de color negro, de 20 mm de diámetro nominal, para canalización empotrada en obra de fábrica (paredes y techos). Resistencia a la compresión 320 N, resistencia al impacto 1 julio, temperatura de trabajo -5°C hasta 60°C, con grado de protección IP 545 según UNE 20324, no propagador de la llama. Según UNE-EN 61386-1 y UNE-EN 61386-22. |  | 0 | m | 0.15
MTC_TTC020A |  |  | Conductor rígido unipolar de cobre, aislado, 750 V y 2,5 mm² de sección, para red equipotencial |  |  | 0 | m | 0.12
SIE2373I | 2373-I | 8421870650607 | Caja universal enlazable con tornillos - 60 mm |  |  | 0 | u | 0.31 | https://www.construnario.com/bc3/10900/CMP6485_2_2373_I.jpg https://www.construnario.com/bc3/10900/CMP6485_1_P_2373_I.jpg | https://www.construnario.com/bc3/10900/CMP6485_files_PM0017_CAJAS_PARA_ACCESORIOS_ELECTRICOS.pdf
MTC_PMATAUX |  |  | Pequeño material |  |  | 0 | % | 3
MOC_002 |  |  | Oficial 1ª electricista |  |  | 0 | h | 22
MOC_100 |  |  | Ayudante electricista |  |  | 0 | h | 20.3
PSIE_31404016 |  |  | Conj. Pulsador luz chocolate, serie Style | Conj. Pulsador luz chocolate, serie Style - Formada por las refs. 18516X, 5TG72705CH20 y 5TG13210CH. - Tubo PVC corrugado de M 20/gp5. - Conductor rígido de 2,5 mm2 de Cu. - Aislamiento VV 750 V. - En sistema monofásico con toma de tierra (fase, neutro y tierra), incluyendo caja de registro, caja de mecanismo universal con tornillos, totalmente montado e instalado. |  | 0 |  | 23.48 |  |  | https://www.construnario.com/diccionario/ficha_producto.aspx?id=13104688
SIE18516X |  | 8421870045496 | Pulsador con garras |  |  | 1 | u | 7.65 | https://www.construnario.com/bc3/10900/CMP6485_0702168842-ed41_500.jpg
SIE5TG72705CH20 |  | 4001869556208 | Tecla, símbolo luz, Chocolate de Delta Style |  |  | 1 | u | 6.44 | https://www.construnario.com/bc3/10900/CMP6485_1_5TG7270-5CH20-style-tecla_con_icono_bombilla-chocolate-100-2000px.png https://www.construnario.com/bc3/10900/CMP6485_1_5TG7270-5CH20.jpg | https://www.construnario.com/bc3/10900/CMP6485_files_AENOR_teclas-i-system-style.pdf
SIE5TG13210CH | 5TG13210CH | 4001869553283 | Marco 1 elemento Chocolate de Delta Style |  |  | 1 | u | 8.71 | https://www.construnario.com/bc3/10900/CMP6485_1_5TG1321-OCH.jpg | https://www.construnario.com/bc3/10900/CMP6485_files_PM0188_Serie_i-System_(Miro&Line)-Style_MECANISMOS.pdf https://www.construnario.com/bc3/10900/CMP6485_files_AENOR_marcos-i-system-style.pdf
MTC_AIA010B |  |  | Tubo curvable de PVC, corrugado, negro, diámetro'=20 mm | Tubo curvable de PVC, corrugado, de color negro, de 20 mm de diámetro nominal, para canalización empotrada en obra de fábrica (paredes y techos). Resistencia a la compresión 320 N, resistencia al impacto 1 julio, temperatura de trabajo -5°C hasta 60°C, con grado de protección IP 545 según UNE 20324, no propagador de la llama. Según UNE-EN 61386-1 y UNE-EN 61386-22. |  | 0 | m | 0.15
MTC_TTC020A |  |  | Conductor rígido unipolar de cobre, aislado, 750 V y 2,5 mm² de sección, para red equipotencial |  |  | 0 | m | 0.12
SIE2373I | 2373-I | 8421870650607 | Caja universal enlazable con tornillos - 60 mm |  |  | 0 | u | 0.31 | https://www.construnario.com/bc3/10900/CMP6485_2_2373_I.jpg https://www.construnario.com/bc3/10900/CMP6485_1_P_2373_I.jpg | https://www.construnario.com/bc3/10900/CMP6485_files_PM0017_CAJAS_PARA_ACCESORIOS_ELECTRICOS.pdf
MTC_PMATAUX |  |  | Pequeño material |  |  | 0 | % | 3
MOC_002 |  |  | Oficial 1ª electricista |  |  | 0 | h | 22
MOC_100 |  |  | Ayudante electricista |  |  | 0 | h | 20.3
PSIE_31404017 |  |  | Conj. Pulsador luz con difusor, chocolate, serie Style | Conj. Pulsador luz con difusor, chocolate, serie Style - Formada por las refs. 18516X, 180391, 5TG72705CH21 y 5TG13210CH. - Tubo PVC corrugado de M 20/gp5. - Conductor rígido de 2,5 mm2 de Cu. - Aislamiento VV 750 V. - En sistema monofásico con toma de tierra (fase, neutro y tierra), incluyendo caja de registro, caja de mecanismo universal con tornillos, totalmente montado e instalado. |  | 0 |  | 24.1 |  |  | https://www.construnario.com/diccionario/ficha_producto.aspx?id=13104689
SIE18516X |  | 8421870045496 | Pulsador con garras |  |  | 1 | u | 7.65 | https://www.construnario.com/bc3/10900/CMP6485_0702168842-ed41_500.jpg
SIE18039-1AZ |  |  | Señalizador luminoso bipolar y control P.VDE | Señalizador luminoso bipolar y control P.VDE |  | 1 |  | 0
SIE5TG72705CH21 |  | 4001869556246 | Tecla, difusor, símbolo luz, Chocolate de Delta Style |  |  | 1 | u | 7.04 | https://www.construnario.com/bc3/10900/CMP6485_1_5TG7270-5CH21-style-tecla_con_difusor_con_icono_bombilla-chocolate-100-2000px.png https://www.construnario.com/bc3/10900/CMP6485_1_5TG7270-5CH21.jpg | https://www.construnario.com/bc3/10900/CMP6485_files_AENOR_teclas-i-system-style.pdf
SIE5TG13210CH | 5TG13210CH | 4001869553283 | Marco 1 elemento Chocolate de Delta Style |  |  | 1 | u | 8.71 | https://www.construnario.com/bc3/10900/CMP6485_1_5TG1321-OCH.jpg | https://www.construnario.com/bc3/10900/CMP6485_files_PM0188_Serie_i-System_(Miro&Line)-Style_MECANISMOS.pdf https://www.construnario.com/bc3/10900/CMP6485_files_AENOR_marcos-i-system-style.pdf
MTC_AIA010B |  |  | Tubo curvable de PVC, corrugado, negro, diámetro'=20 mm | Tubo curvable de PVC, corrugado, de color negro, de 20 mm de diámetro nominal, para canalización empotrada en obra de fábrica (paredes y techos). Resistencia a la compresión 320 N, resistencia al impacto 1 julio, temperatura de trabajo -5°C hasta 60°C, con grado de protección IP 545 según UNE 20324, no propagador de la llama. Según UNE-EN 61386-1 y UNE-EN 61386-22. |  | 0 | m | 0.15
MTC_TTC020A |  |  | Conductor rígido unipolar de cobre, aislado, 750 V y 2,5 mm² de sección, para red equipotencial |  |  | 0 | m | 0.12
SIE2373I | 2373-I | 8421870650607 | Caja universal enlazable con tornillos - 60 mm |  |  | 0 | u | 0.31 | https://www.construnario.com/bc3/10900/CMP6485_2_2373_I.jpg https://www.construnario.com/bc3/10900/CMP6485_1_P_2373_I.jpg | https://www.construnario.com/bc3/10900/CMP6485_files_PM0017_CAJAS_PARA_ACCESORIOS_ELECTRICOS.pdf
MTC_PMATAUX |  |  | Pequeño material |  |  | 0 | % | 3
MOC_002 |  |  | Oficial 1ª electricista |  |  | 0 | h | 22
MOC_100 |  |  | Ayudante electricista |  |  | 0 | h | 20.3
PSIE_31404018 |  |  | Conj. Pulsador doble para persianas chocolate, serie Style | Conj. Pulsador doble para persianas chocolate, serie Style - Formada por las refs. 18565X, 5TG72765CH00 y 5TG13210CH. - Tubo PVC corrugado de M 20/gp5. - Conductor rígido de 2,5 mm2 de Cu. - Aislamiento VV 750 V. - En sistema monofásico con toma de tierra (fase, neutro y tierra), incluyendo caja de registro, caja de mecanismo universal con tornillos, totalmente montado e instalado. |  | 0 |  | 43.18 |  |  | https://www.construnario.com/diccionario/ficha_producto.aspx?id=13104690
SIE18565X |  | 8421870045649 | Pulsador doble para persianas con garras |  |  | 1 | u | 24.25 | https://www.construnario.com/bc3/10900/CMP6485_0702169030-68fb_500.jpg
SIE5TG72765CH00 |  | 4001869556482 | Tecla doble persiana, Chocolate de Delta Style |  |  | 1 | u | 8.96 | https://www.construnario.com/bc3/10900/CMP6485_1_5TG7276-5CH00-style-tecla_doble_persianas-chocolate-100-2000px.png https://www.construnario.com/bc3/10900/CMP6485_1_5TG7276-5CH00.jpg | https://www.construnario.com/bc3/10900/CMP6485_files_AENOR_teclas-i-system-style.pdf
SIE5TG13210CH | 5TG13210CH | 4001869553283 | Marco 1 elemento Chocolate de Delta Style |  |  | 1 | u | 8.71 | https://www.construnario.com/bc3/10900/CMP6485_1_5TG1321-OCH.jpg | https://www.construnario.com/bc3/10900/CMP6485_files_PM0188_Serie_i-System_(Miro&Line)-Style_MECANISMOS.pdf https://www.construnario.com/bc3/10900/CMP6485_files_AENOR_marcos-i-system-style.pdf
MTC_AIA010B |  |  | Tubo curvable de PVC, corrugado, negro, diámetro'=20 mm | Tubo curvable de PVC, corrugado, de color negro, de 20 mm de diámetro nominal, para canalización empotrada en obra de fábrica (paredes y techos). Resistencia a la compresión 320 N, resistencia al impacto 1 julio, temperatura de trabajo -5°C hasta 60°C, con grado de protección IP 545 según UNE 20324, no propagador de la llama. Según UNE-EN 61386-1 y UNE-EN 61386-22. |  | 0 | m | 0.15
MTC_TTC020A |  |  | Conductor rígido unipolar de cobre, aislado, 750 V y 2,5 mm² de sección, para red equipotencial |  |  | 0 | m | 0.12
SIE2373I | 2373-I | 8421870650607 | Caja universal enlazable con tornillos - 60 mm |  |  | 0 | u | 0.31 | https://www.construnario.com/bc3/10900/CMP6485_2_2373_I.jpg https://www.construnario.com/bc3/10900/CMP6485_1_P_2373_I.jpg | https://www.construnario.com/bc3/10900/CMP6485_files_PM0017_CAJAS_PARA_ACCESORIOS_ELECTRICOS.pdf
MTC_PMATAUX |  |  | Pequeño material |  |  | 0 | % | 3
MOC_002 |  |  | Oficial 1ª electricista |  |  | 0 | h | 22
MOC_100 |  |  | Ayudante electricista |  |  | 0 | h | 20.3
PSIE_31404019 |  |  | Conj. Regulador para led 230Vac, chocolate, serie Style | Conj. Regulador para led 230Vac, chocolate, serie Style - Formada por las refs. 21549X, 5TC89120CH y 5TG13210CH. - Tubo PVC corrugado de M 20/gp5. - Conductor rígido de 2,5 mm2 de Cu. - Aislamiento VV 750 V. - En sistema monofásico con toma de tierra (fase, neutro y tierra), incluyendo caja de registro, caja de mecanismo universal con tornillos, totalmente montado e instalado. |  | 0 |  | 121.59 |  |  | https://www.construnario.com/diccionario/ficha_producto.aspx?id=13104691
SIE21549X |  | 8421870672517 | Regulador conmutador dimmer para lámparas led 230 Vac | Regulador conmutador dimmer para lámparas led 230 Vac de Siemens, con referencia 21549-X Lámparas LED 6-60 W. Incandescencia, halógenos directos (R) 6-120 W halógenos 12 V con transformador ferromagnético (L) 25-100 VA. Conmutación por pulsación. Fijación por garras o tornillos. Fusible T 1,6 H. 250V~ Envase 1 unidad. |  | 1 | u | 85.92 | https://www.construnario.com/bc3/10900/21549-X.jpg | https://www.construnario.com/bc3/10900/CMP6485_files_PM0169_REGULADORES.pdf
SIE5TC89120CH |  | 4001869554884 | Tapa-botón regulador, Chocolate de Delta Style |  |  | 1 | u | 23.42 | https://www.construnario.com/bc3/10900/CMP6485_1_5TC8912-0CH-style-tapa_regulador_intensidad-chocolate-100-2000px.png https://www.construnario.com/bc3/10900/CMP6485_1_5TC8912-0CH.jpg
SIE5TG13210CH | 5TG13210CH | 4001869553283 | Marco 1 elemento Chocolate de Delta Style |  |  | 1 | u | 8.71 | https://www.construnario.com/bc3/10900/CMP6485_1_5TG1321-OCH.jpg | https://www.construnario.com/bc3/10900/CMP6485_files_PM0188_Serie_i-System_(Miro&Line)-Style_MECANISMOS.pdf https://www.construnario.com/bc3/10900/CMP6485_files_AENOR_marcos-i-system-style.pdf
MTC_AIA010B |  |  | Tubo curvable de PVC, corrugado, negro, diámetro'=20 mm | Tubo curvable de PVC, corrugado, de color negro, de 20 mm de diámetro nominal, para canalización empotrada en obra de fábrica (paredes y techos). Resistencia a la compresión 320 N, resistencia al impacto 1 julio, temperatura de trabajo -5°C hasta 60°C, con grado de protección IP 545 según UNE 20324, no propagador de la llama. Según UNE-EN 61386-1 y UNE-EN 61386-22. |  | 0 | m | 0.15
MTC_TTC020A |  |  | Conductor rígido unipolar de cobre, aislado, 750 V y 2,5 mm² de sección, para red equipotencial |  |  | 0 | m | 0.12
SIE2373I | 2373-I | 8421870650607 | Caja universal enlazable con tornillos - 60 mm |  |  | 0 | u | 0.31 | https://www.construnario.com/bc3/10900/CMP6485_2_2373_I.jpg https://www.construnario.com/bc3/10900/CMP6485_1_P_2373_I.jpg | https://www.construnario.com/bc3/10900/CMP6485_files_PM0017_CAJAS_PARA_ACCESORIOS_ELECTRICOS.pdf
MTC_PMATAUX |  |  | Pequeño material |  |  | 0 | % | 3
MOC_002 |  |  | Oficial 1ª electricista |  |  | 0 | h | 22
MOC_100 |  |  | Ayudante electricista |  |  | 0 | h | 20.3
PSIE_31404020 |  |  | Conj. Toma TV - SAT chocolate, serie Style | Conj. Toma TV - SAT chocolate, serie Style - Formada por las refs. 2923, 5TG13380CH y 5TG13210CH. - Tubo PVC corrugado de M 20/gp5. - Conductor rígido de 2,5 mm2 de Cu. - Aislamiento VV 750 V. - En sistema monofásico con toma de tierra (fase, neutro y tierra), incluyendo caja de registro, caja de mecanismo universal con tornillos, totalmente montado e instalado. |  | 0 |  | 38.59 |  |  | https://www.construnario.com/diccionario/ficha_producto.aspx?id=13104692
SIE2923 |  | 8421870078128 | Toma TV - SAT final serie |  |  | 1 | u | 20.38 | https://www.construnario.com/bc3/10900/CMP6485_0702149444-383f_500.jpg
SIE5TG13380CH |  | 4001869554730 | Tapa TV 2-3 agujeros, Chocolate de Delta Style |  |  | 1 | u | 8.38 | https://www.construnario.com/bc3/10900/CMP6485_1_5TG1338-0CH-style-tapa_tv-fm-r_tv_sat_2_o_3_salidas-chocolate-100-2000px.png https://www.construnario.com/bc3/10900/CMP6485_1_5TG1338-0CH.jpg
SIE5TG13210CH | 5TG13210CH | 4001869553283 | Marco 1 elemento Chocolate de Delta Style |  |  | 1 | u | 8.71 | https://www.construnario.com/bc3/10900/CMP6485_1_5TG1321-OCH.jpg | https://www.construnario.com/bc3/10900/CMP6485_files_PM0188_Serie_i-System_(Miro&Line)-Style_MECANISMOS.pdf https://www.construnario.com/bc3/10900/CMP6485_files_AENOR_marcos-i-system-style.pdf
MTC_AIA010B |  |  | Tubo curvable de PVC, corrugado, negro, diámetro'=20 mm | Tubo curvable de PVC, corrugado, de color negro, de 20 mm de diámetro nominal, para canalización empotrada en obra de fábrica (paredes y techos). Resistencia a la compresión 320 N, resistencia al impacto 1 julio, temperatura de trabajo -5°C hasta 60°C, con grado de protección IP 545 según UNE 20324, no propagador de la llama. Según UNE-EN 61386-1 y UNE-EN 61386-22. |  | 0 | m | 0.15
SIE2373I | 2373-I | 8421870650607 | Caja universal enlazable con tornillos - 60 mm |  |  | 0 | u | 0.31 | https://www.construnario.com/bc3/10900/CMP6485_2_2373_I.jpg https://www.construnario.com/bc3/10900/CMP6485_1_P_2373_I.jpg | https://www.construnario.com/bc3/10900/CMP6485_files_PM0017_CAJAS_PARA_ACCESORIOS_ELECTRICOS.pdf
MTC_PMATAUX |  |  | Pequeño material |  |  | 0 | % | 3
MOC_002 |  |  | Oficial 1ª electricista |  |  | 0 | h | 22
MOC_100 |  |  | Ayudante electricista |  |  | 0 | h | 20.3
PSIE_31404021 |  |  | Conj. Tarjetero hotel chocolate, serie Style | Conj. Tarjetero hotel chocolate, serie Style - Formada por las refs. 5TG48300CH y 5TG13210CH. - Tubo PVC corrugado de M 20/gp5. - Conductor rígido de 2,5 mm2 de Cu. - Aislamiento VV 750 V. - En sistema monofásico con toma de tierra (fase, neutro y tierra), incluyendo caja de registro, caja de mecanismo universal con tornillos, totalmente montado e instalado. |  | 0 |  | 73.72 |  |  | https://www.construnario.com/diccionario/ficha_producto.aspx?id=13104693
SIE5TG48300CH |  | 4001869554778 | TaRJetero hotel, Chocolate de Delta Style |  |  | 1 | u | 62.86 | https://www.construnario.com/bc3/10900/CMP6485_1_5TG4830-OCH.jpg
SIE5TG13210CH | 5TG13210CH | 4001869553283 | Marco 1 elemento Chocolate de Delta Style |  |  | 1 | u | 8.71 | https://www.construnario.com/bc3/10900/CMP6485_1_5TG1321-OCH.jpg | https://www.construnario.com/bc3/10900/CMP6485_files_PM0188_Serie_i-System_(Miro&Line)-Style_MECANISMOS.pdf https://www.construnario.com/bc3/10900/CMP6485_files_AENOR_marcos-i-system-style.pdf
MTC_AIA010B |  |  | Tubo curvable de PVC, corrugado, negro, diámetro'=20 mm | Tubo curvable de PVC, corrugado, de color negro, de 20 mm de diámetro nominal, para canalización empotrada en obra de fábrica (paredes y techos). Resistencia a la compresión 320 N, resistencia al impacto 1 julio, temperatura de trabajo -5°C hasta 60°C, con grado de protección IP 545 según UNE 20324, no propagador de la llama. Según UNE-EN 61386-1 y UNE-EN 61386-22. |  | 0 | m | 0.15
MTC_TTC020A |  |  | Conductor rígido unipolar de cobre, aislado, 750 V y 2,5 mm² de sección, para red equipotencial |  |  | 0 | m | 0.12
SIE2373I | 2373-I | 8421870650607 | Caja universal enlazable con tornillos - 60 mm |  |  | 0 | u | 0.31 | https://www.construnario.com/bc3/10900/CMP6485_2_2373_I.jpg https://www.construnario.com/bc3/10900/CMP6485_1_P_2373_I.jpg | https://www.construnario.com/bc3/10900/CMP6485_files_PM0017_CAJAS_PARA_ACCESORIOS_ELECTRICOS.pdf
MTC_PMATAUX |  |  | Pequeño material |  |  | 0 | % | 3
MOC_002 |  |  | Oficial 1ª electricista |  |  | 0 | h | 22
MOC_100 |  |  | Ayudante electricista |  |  | 0 | h | 20.3
PSIE_31404022 |  |  | Conj. Zumbador blanco, chocolate, serie Style | Conj. Zumbador blanco, chocolate, serie Style - Formada por las refs. 5TG98758WH, 5TG13910CH y 5TG13210CH. - Tubo PVC corrugado de M 20/gp5. - Conductor rígido de 2,5 mm2 de Cu. - Aislamiento VV 750 V. - En sistema monofásico con toma de tierra (fase, neutro y tierra), incluyendo caja de registro, caja de mecanismo universal con tornillos, totalmente montado e instalado. |  | 0 |  | 47.18 |  |  | https://www.construnario.com/diccionario/ficha_producto.aspx?id=13104694
SIE5TG98758WH |  | 4001869554501 | M-SYS, zumbador empotrado 230V, Blanco Polar |  |  | 1 | u | 23.92
SIE5TG13910CH |  | 4001869554525 | Adaptador 1m M-SYSTEM, Chocolate de Delta Style |  |  | 1 | u | 13.18 | https://www.construnario.com/bc3/10900/CMP6485_1_5TG13910CH.png https://www.construnario.com/bc3/10900/CMP6485_1_5TG1391-0CH-style-adaptador_m-system_1mm-chocolate-100-2000px.png https://www.construnario.com/bc3/10900/CMP6485_1_5TG1391-0CH.jpg | https://www.construnario.com/bc3/10900/CMP6485_files_PM0085_TIMBRES_Y_ZUMBADORES.pdf
SIE5TG13210CH | 5TG13210CH | 4001869553283 | Marco 1 elemento Chocolate de Delta Style |  |  | 1 | u | 8.71 | https://www.construnario.com/bc3/10900/CMP6485_1_5TG1321-OCH.jpg | https://www.construnario.com/bc3/10900/CMP6485_files_PM0188_Serie_i-System_(Miro&Line)-Style_MECANISMOS.pdf https://www.construnario.com/bc3/10900/CMP6485_files_AENOR_marcos-i-system-style.pdf
MTC_AIA010B |  |  | Tubo curvable de PVC, corrugado, negro, diámetro'=20 mm | Tubo curvable de PVC, corrugado, de color negro, de 20 mm de diámetro nominal, para canalización empotrada en obra de fábrica (paredes y techos). Resistencia a la compresión 320 N, resistencia al impacto 1 julio, temperatura de trabajo -5°C hasta 60°C, con grado de protección IP 545 según UNE 20324, no propagador de la llama. Según UNE-EN 61386-1 y UNE-EN 61386-22. |  | 0 | m | 0.15
MTC_TTC020A |  |  | Conductor rígido unipolar de cobre, aislado, 750 V y 2,5 mm² de sección, para red equipotencial |  |  | 0 | m | 0.12
SIE2373I | 2373-I | 8421870650607 | Caja universal enlazable con tornillos - 60 mm |  |  | 0 | u | 0.31 | https://www.construnario.com/bc3/10900/CMP6485_2_2373_I.jpg https://www.construnario.com/bc3/10900/CMP6485_1_P_2373_I.jpg | https://www.construnario.com/bc3/10900/CMP6485_files_PM0017_CAJAS_PARA_ACCESORIOS_ELECTRICOS.pdf
MTC_PMATAUX |  |  | Pequeño material |  |  | 0 | % | 3
MOC_002 |  |  | Oficial 1ª electricista |  |  | 0 | h | 22
MOC_100 |  |  | Ayudante electricista |  |  | 0 | h | 20.3
PSIE_31404023 |  |  | Conj. Indicador luminoso blanco, chocolate, serie Style | Conj. Indicador luminoso blanco, chocolate, serie Style - Formada por las refs. 5TG98803, 5TG13910CH y 5TG13210CH. - Tubo PVC corrugado de M 20/gp5. - Conductor rígido de 2,5 mm2 de Cu. - Aislamiento VV 750 V. - En sistema monofásico con toma de tierra (fase, neutro y tierra), incluyendo caja de registro, caja de mecanismo universal con tornillos, totalmente montado e instalado. |  | 0 |  | 41.6 |  |  | https://www.construnario.com/diccionario/ficha_producto.aspx?id=13104695
SIE5TG98803 |  | 4001869365305 | M SYSTEM señal luz blanca, |  |  | 1 | u | 18.5 | https://www.construnario.com/bc3/10900/CMP6485_1_5TG9880-3.jpg
SIE5TG13910CH |  | 4001869554525 | Adaptador 1m M-SYSTEM, Chocolate de Delta Style |  |  | 1 | u | 13.18 | https://www.construnario.com/bc3/10900/CMP6485_1_5TG13910CH.png https://www.construnario.com/bc3/10900/CMP6485_1_5TG1391-0CH-style-adaptador_m-system_1mm-chocolate-100-2000px.png https://www.construnario.com/bc3/10900/CMP6485_1_5TG1391-0CH.jpg | https://www.construnario.com/bc3/10900/CMP6485_files_PM0085_TIMBRES_Y_ZUMBADORES.pdf
SIE5TG13210CH | 5TG13210CH | 4001869553283 | Marco 1 elemento Chocolate de Delta Style |  |  | 1 | u | 8.71 | https://www.construnario.com/bc3/10900/CMP6485_1_5TG1321-OCH.jpg | https://www.construnario.com/bc3/10900/CMP6485_files_PM0188_Serie_i-System_(Miro&Line)-Style_MECANISMOS.pdf https://www.construnario.com/bc3/10900/CMP6485_files_AENOR_marcos-i-system-style.pdf
MTC_AIA010B |  |  | Tubo curvable de PVC, corrugado, negro, diámetro'=20 mm | Tubo curvable de PVC, corrugado, de color negro, de 20 mm de diámetro nominal, para canalización empotrada en obra de fábrica (paredes y techos). Resistencia a la compresión 320 N, resistencia al impacto 1 julio, temperatura de trabajo -5°C hasta 60°C, con grado de protección IP 545 según UNE 20324, no propagador de la llama. Según UNE-EN 61386-1 y UNE-EN 61386-22. |  | 0 | m | 0.15
MTC_TTC020A |  |  | Conductor rígido unipolar de cobre, aislado, 750 V y 2,5 mm² de sección, para red equipotencial |  |  | 0 | m | 0.12
SIE2373I | 2373-I | 8421870650607 | Caja universal enlazable con tornillos - 60 mm |  |  | 0 | u | 0.31 | https://www.construnario.com/bc3/10900/CMP6485_2_2373_I.jpg https://www.construnario.com/bc3/10900/CMP6485_1_P_2373_I.jpg | https://www.construnario.com/bc3/10900/CMP6485_files_PM0017_CAJAS_PARA_ACCESORIOS_ELECTRICOS.pdf
MTC_PMATAUX |  |  | Pequeño material |  |  | 0 | % | 3
MOC_002 |  |  | Oficial 1ª electricista |  |  | 0 | h | 22
MOC_100 |  |  | Ayudante electricista |  |  | 0 | h | 20.3
PSIE_31404024 |  |  | Conj. Salida cable chocolate, serie Style | Conj. Salida cable chocolate, serie Style - Formada por las refs. 5TG13350CH y 5TG13210CH. - Tubo PVC corrugado de M 20/gp5. - Conductor rígido de 2,5 mm2 de Cu. - Aislamiento VV 750 V. - En sistema monofásico con toma de tierra (fase, neutro y tierra), incluyendo caja de registro, caja de mecanismo universal con tornillos, totalmente montado e instalado. |  | 0 |  | 30.33 |  |  | https://www.construnario.com/diccionario/ficha_producto.aspx?id=13104696
SIE5TG13350CH |  | 4001869554655 | Salida cables, Chocolate de Delta Style |  |  | 1 | u | 20.74 | https://www.construnario.com/bc3/10900/CMP6485_1_5TG1335-0CH-style-salida_de_cable-chocolate-100-2000px.png https://www.construnario.com/bc3/10900/CMP6485_1_5TG1335-0CH.jpg
SIE5TG13210CH | 5TG13210CH | 4001869553283 | Marco 1 elemento Chocolate de Delta Style |  |  | 1 | u | 8.71 | https://www.construnario.com/bc3/10900/CMP6485_1_5TG1321-OCH.jpg | https://www.construnario.com/bc3/10900/CMP6485_files_PM0188_Serie_i-System_(Miro&Line)-Style_MECANISMOS.pdf https://www.construnario.com/bc3/10900/CMP6485_files_AENOR_marcos-i-system-style.pdf
MTC_AIA010B |  |  | Tubo curvable de PVC, corrugado, negro, diámetro'=20 mm | Tubo curvable de PVC, corrugado, de color negro, de 20 mm de diámetro nominal, para canalización empotrada en obra de fábrica (paredes y techos). Resistencia a la compresión 320 N, resistencia al impacto 1 julio, temperatura de trabajo -5°C hasta 60°C, con grado de protección IP 545 según UNE 20324, no propagador de la llama. Según UNE-EN 61386-1 y UNE-EN 61386-22. |  | 0 | m | 0.15
SIE2373I | 2373-I | 8421870650607 | Caja universal enlazable con tornillos - 60 mm |  |  | 0 | u | 0.31 | https://www.construnario.com/bc3/10900/CMP6485_2_2373_I.jpg https://www.construnario.com/bc3/10900/CMP6485_1_P_2373_I.jpg | https://www.construnario.com/bc3/10900/CMP6485_files_PM0017_CAJAS_PARA_ACCESORIOS_ELECTRICOS.pdf
MTC_PMATAUX |  |  | Pequeño material |  |  | 0 | % | 3
MOC_002 |  |  | Oficial 1ª electricista |  |  | 0 | h | 22
MOC_100 |  |  | Ayudante electricista |  |  | 0 | h | 20.3
PSIE_31404025 |  |  | Conj. Tapa ciega chocolate, serie Style | Conj. Tapa ciega chocolate, serie Style - Formada por las refs. 5TG13300CH y 5TG13210CH. - Tubo PVC corrugado de M 20/gp5. - Aislamiento VV 750 V. - En sistema monofásico con toma de tierra (fase, neutro y tierra), incluyendo caja de registro, caja de mecanismo universal con tornillos, totalmente montado e instalado. |  | 0 |  | 20.32 | https://www.construnario.com/bc3/10900/chocolatedeltastyle.png |  | https://www.construnario.com/diccionario/ficha_producto.aspx?id=13104697
SIE5TG13300CH |  | 4001869554624 | Tapa ciega, Chocolate de Delta Style |  |  | 1 | u | 11.02 | https://www.construnario.com/bc3/10900/CMP6485_1_5TG1330-0CH-style-tapa_ciega-chocolate-100-2000px.png https://www.construnario.com/bc3/10900/CMP6485_1_5TG1330-0CH.jpg
SIE5TG13210CH | 5TG13210CH | 4001869553283 | Marco 1 elemento Chocolate de Delta Style |  |  | 1 | u | 8.71 | https://www.construnario.com/bc3/10900/CMP6485_1_5TG1321-OCH.jpg | https://www.construnario.com/bc3/10900/CMP6485_files_PM0188_Serie_i-System_(Miro&Line)-Style_MECANISMOS.pdf https://www.construnario.com/bc3/10900/CMP6485_files_AENOR_marcos-i-system-style.pdf
MTC_AIA010B |  |  | Tubo curvable de PVC, corrugado, negro, diámetro'=20 mm | Tubo curvable de PVC, corrugado, de color negro, de 20 mm de diámetro nominal, para canalización empotrada en obra de fábrica (paredes y techos). Resistencia a la compresión 320 N, resistencia al impacto 1 julio, temperatura de trabajo -5°C hasta 60°C, con grado de protección IP 545 según UNE 20324, no propagador de la llama. Según UNE-EN 61386-1 y UNE-EN 61386-22. |  | 0 | m | 0.15
SIE2373I | 2373-I | 8421870650607 | Caja universal enlazable con tornillos - 60 mm |  |  | 0 | u | 0.31 | https://www.construnario.com/bc3/10900/CMP6485_2_2373_I.jpg https://www.construnario.com/bc3/10900/CMP6485_1_P_2373_I.jpg | https://www.construnario.com/bc3/10900/CMP6485_files_PM0017_CAJAS_PARA_ACCESORIOS_ELECTRICOS.pdf
MTC_PMATAUX |  |  | Pequeño material |  |  | 0 | % | 3
MOC_002 |  |  | Oficial 1ª electricista |  |  | 0 | h | 22
MOC_100 |  |  | Ayudante electricista |  |  | 0 | h | 20.3
PSIE_31404028 |  |  | Conj. Pulsador con regulador universal RLC chocolate, serie Style | Conj. Pulsador con regulador universal RLC chocolate, serie Style - Formada por las refs. 2385, 18516X, 5TG72705CH00 y 5TG13210CH. - Tubo PVC corrugado de M 20/gp5. - Conductor rígido de 2,5 mm2 de Cu. - Aislamiento VV 750 V. - En sistema monofásico con toma de tierra (fase, neutro y tierra), incluyendo caja de registro, caja de mecanismo universal con tornillos, totalmente montado e instalado. |  | 0 |  | 81.67 | https://www.construnario.com/bc3/10900/chocolatedeltastyle.png |  | https://www.construnario.com/diccionario/ficha_producto.aspx?id=13104698
SIE2385 |  | 8421870678502 | Regulador universal RLC |  |  | 1 | u | 56.86 | https://www.construnario.com/bc3/10900/2385.jpg
SIE18516X |  | 8421870045496 | Pulsador con garras |  |  | 1 | u | 7.65 | https://www.construnario.com/bc3/10900/CMP6485_0702168842-ed41_500.jpg
SIE5TG72705CH00 |  | 4001869556048 | Tecla simple, Chocolate de Delta Style |  |  | 1 | u | 6.07 | https://www.construnario.com/bc3/10900/CMP6485_1_5TG7270-5CH00-style-tecla-chocolate-100-2000px.png https://www.construnario.com/bc3/10900/CMP6485_1_5TG7270-5CH00.jpg | https://www.construnario.com/bc3/10900/CMP6485_files_AENOR_teclas-i-system-style.pdf
SIE5TG13210CH | 5TG13210CH | 4001869553283 | Marco 1 elemento Chocolate de Delta Style |  |  | 1 | u | 8.71 | https://www.construnario.com/bc3/10900/CMP6485_1_5TG1321-OCH.jpg | https://www.construnario.com/bc3/10900/CMP6485_files_PM0188_Serie_i-System_(Miro&Line)-Style_MECANISMOS.pdf https://www.construnario.com/bc3/10900/CMP6485_files_AENOR_marcos-i-system-style.pdf
MTC_AIA010B |  |  | Tubo curvable de PVC, corrugado, negro, diámetro'=20 mm | Tubo curvable de PVC, corrugado, de color negro, de 20 mm de diámetro nominal, para canalización empotrada en obra de fábrica (paredes y techos). Resistencia a la compresión 320 N, resistencia al impacto 1 julio, temperatura de trabajo -5°C hasta 60°C, con grado de protección IP 545 según UNE 20324, no propagador de la llama. Según UNE-EN 61386-1 y UNE-EN 61386-22. |  | 0 | m | 0.15
MTC_TTC020A |  |  | Conductor rígido unipolar de cobre, aislado, 750 V y 2,5 mm² de sección, para red equipotencial |  |  | 0 | m | 0.12
SIE2373I | 2373-I | 8421870650607 | Caja universal enlazable con tornillos - 60 mm |  |  | 0 | u | 0.31 | https://www.construnario.com/bc3/10900/CMP6485_2_2373_I.jpg https://www.construnario.com/bc3/10900/CMP6485_1_P_2373_I.jpg | https://www.construnario.com/bc3/10900/CMP6485_files_PM0017_CAJAS_PARA_ACCESORIOS_ELECTRICOS.pdf
MTC_PMATAUX |  |  | Pequeño material |  |  | 0 | % | 3
MOC_002 |  |  | Oficial 1ª electricista |  |  | 0 | h | 22
MOC_100 |  |  | Ayudante electricista |  |  | 0 | h | 20.3
PSIE_31404029 |  |  | Conj. Pulsador con regulador led chocolate, serie Style | Conj. Pulsador con regulador led chocolate, serie Style - Formada por las refs. 2386, 18516X, 5TG72705CH00 y 5TG13210CH. - Tubo PVC corrugado de M 20/gp5. - Conductor rígido de 2,5 mm2 de Cu. - Aislamiento VV 750 V. - En sistema monofásico con toma de tierra (fase, neutro y tierra), incluyendo caja de registro, caja de mecanismo universal con tornillos, totalmente montado e instalado. |  | 0 |  | 97.8 | https://www.construnario.com/bc3/10900/chocolatedeltastyle.png |  | https://www.construnario.com/diccionario/ficha_producto.aspx?id=13104699
SIE2386 |  | 8421870678519 | Regulador LED |  |  | 1 | u | 72.52 | https://www.construnario.com/bc3/10900/2386.jpg
SIE18516X |  | 8421870045496 | Pulsador con garras |  |  | 1 | u | 7.65 | https://www.construnario.com/bc3/10900/CMP6485_0702168842-ed41_500.jpg
SIE5TG72705CH00 |  | 4001869556048 | Tecla simple, Chocolate de Delta Style |  |  | 1 | u | 6.07 | https://www.construnario.com/bc3/10900/CMP6485_1_5TG7270-5CH00-style-tecla-chocolate-100-2000px.png https://www.construnario.com/bc3/10900/CMP6485_1_5TG7270-5CH00.jpg | https://www.construnario.com/bc3/10900/CMP6485_files_AENOR_teclas-i-system-style.pdf
SIE5TG13210CH | 5TG13210CH | 4001869553283 | Marco 1 elemento Chocolate de Delta Style |  |  | 1 | u | 8.71 | https://www.construnario.com/bc3/10900/CMP6485_1_5TG1321-OCH.jpg | https://www.construnario.com/bc3/10900/CMP6485_files_PM0188_Serie_i-System_(Miro&Line)-Style_MECANISMOS.pdf https://www.construnario.com/bc3/10900/CMP6485_files_AENOR_marcos-i-system-style.pdf
MTC_AIA010B |  |  | Tubo curvable de PVC, corrugado, negro, diámetro'=20 mm | Tubo curvable de PVC, corrugado, de color negro, de 20 mm de diámetro nominal, para canalización empotrada en obra de fábrica (paredes y techos). Resistencia a la compresión 320 N, resistencia al impacto 1 julio, temperatura de trabajo -5°C hasta 60°C, con grado de protección IP 545 según UNE 20324, no propagador de la llama. Según UNE-EN 61386-1 y UNE-EN 61386-22. |  | 0 | m | 0.15
MTC_TTC020A |  |  | Conductor rígido unipolar de cobre, aislado, 750 V y 2,5 mm² de sección, para red equipotencial |  |  | 0 | m | 0.12
SIE2373I | 2373-I | 8421870650607 | Caja universal enlazable con tornillos - 60 mm |  |  | 0 | u | 0.31 | https://www.construnario.com/bc3/10900/CMP6485_2_2373_I.jpg https://www.construnario.com/bc3/10900/CMP6485_1_P_2373_I.jpg | https://www.construnario.com/bc3/10900/CMP6485_files_PM0017_CAJAS_PARA_ACCESORIOS_ELECTRICOS.pdf
MTC_PMATAUX |  |  | Pequeño material |  |  | 0 | % | 3
MOC_002 |  |  | Oficial 1ª electricista |  |  | 0 | h | 22
MOC_100 |  |  | Ayudante electricista |  |  | 0 | h | 20.3
PSIE_31404030 |  |  | Conj. Pulsador con regulador para tiras led monocromo (12-48Vcc) chocolate, serie Style | Conj. Pulsador con regulador para tiras led monocromo (12-48Vcc) chocolate, serie Style - Formada por las refs. 2387, 18516X, 5TG72705CH00 y 5TG13210CH. - Tubo PVC corrugado de M 20/gp5. - Conductor rígido de 2,5 mm2 de Cu. - Aislamiento VV 750 V. - En sistema monofásico con toma de tierra (fase, neutro y tierra), incluyendo caja de registro, caja de mecanismo universal con tornillos, totalmente montado e instalado. |  | 0 |  | 99.27 | https://www.construnario.com/bc3/10900/chocolatedeltastyle.png |  | https://www.construnario.com/diccionario/ficha_producto.aspx?id=13104700
SIE2387 |  | 8421870678526 | Regulador para tiras LED monocromo 12-48Vcc |  |  | 1 | u | 73.95 | https://www.construnario.com/bc3/10900/2387.jpg
SIE18516X |  | 8421870045496 | Pulsador con garras |  |  | 1 | u | 7.65 | https://www.construnario.com/bc3/10900/CMP6485_0702168842-ed41_500.jpg
SIE5TG72705CH00 |  | 4001869556048 | Tecla simple, Chocolate de Delta Style |  |  | 1 | u | 6.07 | https://www.construnario.com/bc3/10900/CMP6485_1_5TG7270-5CH00-style-tecla-chocolate-100-2000px.png https://www.construnario.com/bc3/10900/CMP6485_1_5TG7270-5CH00.jpg | https://www.construnario.com/bc3/10900/CMP6485_files_AENOR_teclas-i-system-style.pdf
SIE5TG13210CH | 5TG13210CH | 4001869553283 | Marco 1 elemento Chocolate de Delta Style |  |  | 1 | u | 8.71 | https://www.construnario.com/bc3/10900/CMP6485_1_5TG1321-OCH.jpg | https://www.construnario.com/bc3/10900/CMP6485_files_PM0188_Serie_i-System_(Miro&Line)-Style_MECANISMOS.pdf https://www.construnario.com/bc3/10900/CMP6485_files_AENOR_marcos-i-system-style.pdf
MTC_AIA010B |  |  | Tubo curvable de PVC, corrugado, negro, diámetro'=20 mm | Tubo curvable de PVC, corrugado, de color negro, de 20 mm de diámetro nominal, para canalización empotrada en obra de fábrica (paredes y techos). Resistencia a la compresión 320 N, resistencia al impacto 1 julio, temperatura de trabajo -5°C hasta 60°C, con grado de protección IP 545 según UNE 20324, no propagador de la llama. Según UNE-EN 61386-1 y UNE-EN 61386-22. |  | 0 | m | 0.15
MTC_TTC020A |  |  | Conductor rígido unipolar de cobre, aislado, 750 V y 2,5 mm² de sección, para red equipotencial |  |  | 0 | m | 0.12
SIE2373I | 2373-I | 8421870650607 | Caja universal enlazable con tornillos - 60 mm |  |  | 0 | u | 0.31 | https://www.construnario.com/bc3/10900/CMP6485_2_2373_I.jpg https://www.construnario.com/bc3/10900/CMP6485_1_P_2373_I.jpg | https://www.construnario.com/bc3/10900/CMP6485_files_PM0017_CAJAS_PARA_ACCESORIOS_ELECTRICOS.pdf
MTC_PMATAUX |  |  | Pequeño material |  |  | 0 | % | 3
MOC_002 |  |  | Oficial 1ª electricista |  |  | 0 | h | 22
MOC_100 |  |  | Ayudante electricista |  |  | 0 | h | 20.3
PSIE_31404031 |  |  | Conj. Pulsador con regulador para lámparas fluocompactas regulables chocolate, serie Style | Conj. Pulsador con regulador para lámparas fluocompactas regulables chocolate, serie Style - Formada por las refs. 2388, 18516X, 5TG72705CH00 y 5TG13210CH. - Tubo PVC corrugado de M 20/gp5. - Conductor rígido de 2,5 mm2 de Cu. - Aislamiento VV 750 V. - En sistema monofásico con toma de tierra (fase, neutro y tierra), incluyendo caja de registro, caja de mecanismo universal con tornillos, totalmente montado e instalado. |  | 0 |  | 99.21 | https://www.construnario.com/bc3/10900/chocolatedeltastyle.png |  | https://www.construnario.com/diccionario/ficha_producto.aspx?id=13104701
SIE2388 |  | 8421870678533 | Regulador para lámparas fluocompactas regulables |  |  | 1 | u | 73.89 | https://www.construnario.com/bc3/10900/2388.jpg
SIE18516X |  | 8421870045496 | Pulsador con garras |  |  | 1 | u | 7.65 | https://www.construnario.com/bc3/10900/CMP6485_0702168842-ed41_500.jpg
SIE5TG72705CH00 |  | 4001869556048 | Tecla simple, Chocolate de Delta Style |  |  | 1 | u | 6.07 | https://www.construnario.com/bc3/10900/CMP6485_1_5TG7270-5CH00-style-tecla-chocolate-100-2000px.png https://www.construnario.com/bc3/10900/CMP6485_1_5TG7270-5CH00.jpg | https://www.construnario.com/bc3/10900/CMP6485_files_AENOR_teclas-i-system-style.pdf
SIE5TG13210CH | 5TG13210CH | 4001869553283 | Marco 1 elemento Chocolate de Delta Style |  |  | 1 | u | 8.71 | https://www.construnario.com/bc3/10900/CMP6485_1_5TG1321-OCH.jpg | https://www.construnario.com/bc3/10900/CMP6485_files_PM0188_Serie_i-System_(Miro&Line)-Style_MECANISMOS.pdf https://www.construnario.com/bc3/10900/CMP6485_files_AENOR_marcos-i-system-style.pdf
MTC_AIA010B |  |  | Tubo curvable de PVC, corrugado, negro, diámetro'=20 mm | Tubo curvable de PVC, corrugado, de color negro, de 20 mm de diámetro nominal, para canalización empotrada en obra de fábrica (paredes y techos). Resistencia a la compresión 320 N, resistencia al impacto 1 julio, temperatura de trabajo -5°C hasta 60°C, con grado de protección IP 545 según UNE 20324, no propagador de la llama. Según UNE-EN 61386-1 y UNE-EN 61386-22. |  | 0 | m | 0.15
MTC_TTC020A |  |  | Conductor rígido unipolar de cobre, aislado, 750 V y 2,5 mm² de sección, para red equipotencial |  |  | 0 | m | 0.12
SIE2373I | 2373-I | 8421870650607 | Caja universal enlazable con tornillos - 60 mm |  |  | 0 | u | 0.31 | https://www.construnario.com/bc3/10900/CMP6485_2_2373_I.jpg https://www.construnario.com/bc3/10900/CMP6485_1_P_2373_I.jpg | https://www.construnario.com/bc3/10900/CMP6485_files_PM0017_CAJAS_PARA_ACCESORIOS_ELECTRICOS.pdf
MTC_PMATAUX |  |  | Pequeño material |  |  | 0 | % | 3
MOC_002 |  |  | Oficial 1ª electricista |  |  | 0 | h | 22
MOC_100 |  |  | Ayudante electricista |  |  | 0 | h | 20.3
PSIE_31404032 |  |  | Conj. Conector VGA chocolate, serie Style | Conj. Conector VGA chocolate, serie Style - Formada por las refs. 18578VGA, 5TG13420CH y 5TG13210CH. - Tubo PVC corrugado de M 20/gp5. - Aislamiento VV 750 V. - En sistema monofásico con toma de tierra (fase, neutro y tierra), incluyendo caja de registro, caja de mecanismo universal con tornillos, totalmente montado e instalado. |  | 0 |  | 94.94 |  |  | https://www.construnario.com/diccionario/ficha_producto.aspx?id=13104702
SIE18578VGA |  | 8421870676546 | Conector VGA blanco |  |  | 1 | u | 76.37 | https://www.construnario.com/bc3/10900/CMP6485_1_18578_VGA.jpg
SIE5TG13420CH |  | 4001869554471 | Tapa conexión multimedia, Chocolate de Delta Style |  |  | 1 | u | 7.09 | https://www.construnario.com/bc3/10900/CMP6485_1_5TG1342-0CH-style-tapa_para_tomas_multimedia-chocolate-100-2000px.png
SIE5TG13210CH | 5TG13210CH | 4001869553283 | Marco 1 elemento Chocolate de Delta Style |  |  | 1 | u | 8.71 | https://www.construnario.com/bc3/10900/CMP6485_1_5TG1321-OCH.jpg | https://www.construnario.com/bc3/10900/CMP6485_files_PM0188_Serie_i-System_(Miro&Line)-Style_MECANISMOS.pdf https://www.construnario.com/bc3/10900/CMP6485_files_AENOR_marcos-i-system-style.pdf
MTC_AIA010B |  |  | Tubo curvable de PVC, corrugado, negro, diámetro'=20 mm | Tubo curvable de PVC, corrugado, de color negro, de 20 mm de diámetro nominal, para canalización empotrada en obra de fábrica (paredes y techos). Resistencia a la compresión 320 N, resistencia al impacto 1 julio, temperatura de trabajo -5°C hasta 60°C, con grado de protección IP 545 según UNE 20324, no propagador de la llama. Según UNE-EN 61386-1 y UNE-EN 61386-22. |  | 0 | m | 0.15
SIE2373I | 2373-I | 8421870650607 | Caja universal enlazable con tornillos - 60 mm |  |  | 0 | u | 0.31 | https://www.construnario.com/bc3/10900/CMP6485_2_2373_I.jpg https://www.construnario.com/bc3/10900/CMP6485_1_P_2373_I.jpg | https://www.construnario.com/bc3/10900/CMP6485_files_PM0017_CAJAS_PARA_ACCESORIOS_ELECTRICOS.pdf
MTC_PMATAUX |  |  | Pequeño material |  |  | 0 | % | 3
MOC_002 |  |  | Oficial 1ª electricista |  |  | 0 | h | 22
MOC_100 |  |  | Ayudante electricista |  |  | 0 | h | 20.3
PSIE_31404033 |  |  | Conj. Conector HDMI tipo A chocolate, serie Style | Conj. Conector HDMI tipo A chocolate, serie Style - Formada por las refs. 18578HDMI, 5TG13420CH y 5TG13210CH. - Tubo PVC corrugado de M 20/gp5. - Aislamiento VV 750 V. - En sistema monofásico con toma de tierra (fase, neutro y tierra), incluyendo caja de registro, caja de mecanismo universal con tornillos, totalmente montado e instalado. |  | 0 |  | 100.5 |  |  | https://www.construnario.com/diccionario/ficha_producto.aspx?id=13104703
SIE18578HDMI |  | 8421870676522 | Conector HDMI tipo A blanco |  |  | 1 | u | 81.77 | https://www.construnario.com/bc3/10900/CMP6485_1_18578_HDMI.jpg
SIE5TG13420CH |  | 4001869554471 | Tapa conexión multimedia, Chocolate de Delta Style |  |  | 1 | u | 7.09 | https://www.construnario.com/bc3/10900/CMP6485_1_5TG1342-0CH-style-tapa_para_tomas_multimedia-chocolate-100-2000px.png
SIE5TG13210CH | 5TG13210CH | 4001869553283 | Marco 1 elemento Chocolate de Delta Style |  |  | 1 | u | 8.71 | https://www.construnario.com/bc3/10900/CMP6485_1_5TG1321-OCH.jpg | https://www.construnario.com/bc3/10900/CMP6485_files_PM0188_Serie_i-System_(Miro&Line)-Style_MECANISMOS.pdf https://www.construnario.com/bc3/10900/CMP6485_files_AENOR_marcos-i-system-style.pdf
MTC_AIA010B |  |  | Tubo curvable de PVC, corrugado, negro, diámetro'=20 mm | Tubo curvable de PVC, corrugado, de color negro, de 20 mm de diámetro nominal, para canalización empotrada en obra de fábrica (paredes y techos). Resistencia a la compresión 320 N, resistencia al impacto 1 julio, temperatura de trabajo -5°C hasta 60°C, con grado de protección IP 545 según UNE 20324, no propagador de la llama. Según UNE-EN 61386-1 y UNE-EN 61386-22. |  | 0 | m | 0.15
SIE2373I | 2373-I | 8421870650607 | Caja universal enlazable con tornillos - 60 mm |  |  | 0 | u | 0.31 | https://www.construnario.com/bc3/10900/CMP6485_2_2373_I.jpg https://www.construnario.com/bc3/10900/CMP6485_1_P_2373_I.jpg | https://www.construnario.com/bc3/10900/CMP6485_files_PM0017_CAJAS_PARA_ACCESORIOS_ELECTRICOS.pdf
MTC_PMATAUX |  |  | Pequeño material |  |  | 0 | % | 3
MOC_002 |  |  | Oficial 1ª electricista |  |  | 0 | h | 22
MOC_100 |  |  | Ayudante electricista |  |  | 0 | h | 20.3
PSIE_31404034 |  |  | Conj. Conector USB tipo A chocolate, serie Style | Conj. Conector USB tipo A chocolate, serie Style - Formada por las refs. 18578USB, 5TG13420CH y 5TG13210CH. - Tubo PVC corrugado de M 20/gp5. - Aislamiento VV 750 V. - En sistema monofásico con toma de tierra (fase, neutro y tierra), incluyendo caja de registro, caja de mecanismo universal con tornillos, totalmente montado e instalado. |  | 0 |  | 81.93 |  |  | https://www.construnario.com/diccionario/ficha_producto.aspx?id=13104704
SIE18578USB |  | 8421870676539 | Conector USB tipo A blanco |  |  | 1 | u | 63.74 | https://www.construnario.com/bc3/10900/CMP6485_1_18578_USB.jpg
SIE5TG13420CH |  | 4001869554471 | Tapa conexión multimedia, Chocolate de Delta Style |  |  | 1 | u | 7.09 | https://www.construnario.com/bc3/10900/CMP6485_1_5TG1342-0CH-style-tapa_para_tomas_multimedia-chocolate-100-2000px.png
SIE5TG13210CH | 5TG13210CH | 4001869553283 | Marco 1 elemento Chocolate de Delta Style |  |  | 1 | u | 8.71 | https://www.construnario.com/bc3/10900/CMP6485_1_5TG1321-OCH.jpg | https://www.construnario.com/bc3/10900/CMP6485_files_PM0188_Serie_i-System_(Miro&Line)-Style_MECANISMOS.pdf https://www.construnario.com/bc3/10900/CMP6485_files_AENOR_marcos-i-system-style.pdf
MTC_AIA010B |  |  | Tubo curvable de PVC, corrugado, negro, diámetro'=20 mm | Tubo curvable de PVC, corrugado, de color negro, de 20 mm de diámetro nominal, para canalización empotrada en obra de fábrica (paredes y techos). Resistencia a la compresión 320 N, resistencia al impacto 1 julio, temperatura de trabajo -5°C hasta 60°C, con grado de protección IP 545 según UNE 20324, no propagador de la llama. Según UNE-EN 61386-1 y UNE-EN 61386-22. |  | 0 | m | 0.15
SIE2373I | 2373-I | 8421870650607 | Caja universal enlazable con tornillos - 60 mm |  |  | 0 | u | 0.31 | https://www.construnario.com/bc3/10900/CMP6485_2_2373_I.jpg https://www.construnario.com/bc3/10900/CMP6485_1_P_2373_I.jpg | https://www.construnario.com/bc3/10900/CMP6485_files_PM0017_CAJAS_PARA_ACCESORIOS_ELECTRICOS.pdf
MTC_PMATAUX |  |  | Pequeño material |  |  | 0 | % | 3
MOC_002 |  |  | Oficial 1ª electricista |  |  | 0 | h | 22
MOC_100 |  |  | Ayudante electricista |  |  | 0 | h | 20.3
Productos
Iris
Mecanismos y accesorios serie Mega e Iris Plus
BJC2225 | 2225 | 8421870078029 | Base enchufe 2P+T, referencia 2225 de BJC | 25 A 250 V~ 85x85x35 mm Admite cualquier clavija de 2P+T de 25 A 250 V~ S/ UNE 20315 Los bornes admiten cables de hasta 10 mm2 de sección |  | 0 | u | 17.98 | https://www.construnario.com/bc3/10900/2225.jpg |  | https://www.construnario.com/diccionario/ficha_producto.aspx?id=13084669
BJC2368 | 2368 | 8421870650560 | Microrruptor para tarjetero, referencia 2368 de BJC | Permite sustituir o añadir un microrruptor al tarjetero 22068 |  | 0 | u | 4.77 | https://www.construnario.com/bc3/10900/2368.jpg |  | https://www.construnario.com/diccionario/ficha_producto.aspx?id=13086174
BJC2382 | 2382 | 8421870678540 | Temporizador electrónico regulable, referencia 2382 de BJC | Tensión alimentación 230V~ 50Hz. Consumo: 5VA. Válido para: • Incandescencia y halógenas a 230V: 40 - 400W • Halógenas con transf. ferromagnético: 50 - 320W • Lámparas halógenas con transf. electrónico: 40 - 400W • Motores: 36-100W Temporización ajustable entre: 30 s a 10 min. |  | 0 | u | 37.58 | https://www.construnario.com/bc3/10900/2382.jpg |  | https://www.construnario.com/diccionario/ficha_producto.aspx?id=13087698
BJC2385 | 2385 | 8421870678502 | Dimmer universal, referencia 2385 de BJC | Dimmer universal RLC BJC, con referencia 2385 Tensión de alimentación: 230V~ 50Hz. Consumo 3VA. Válido para: Incandes. y halógenas 230V: 15 - 400W. Halógenas con transformador inductivo: 20 - 250W. Halógenas con transf. electrónico: 15 - 400W. Envase 1 |  | 0 | u | 56.86 | https://www.construnario.com/bc3/10900/2385.jpg |  | https://www.construnario.com/diccionario/ficha_producto.aspx?id=13087749
BJC2386 | 2386 | 8421870678519 | Regulador LED, referencia 2386 de BJC | Regulador LED BJC, con referencia 2386 Tensión alimentación 230V~ 50/60Hz. Consumo: 2VA. Valido para lámparas LED regulables: a 230V~: 4-100W a 12V~ con transf. electrónico regulable (1 lámpara/transf.): máximo 6 transformadores (50W). Envase 1 |  | 0 | u | 72.52 | https://www.construnario.com/bc3/10900/2386b.jpg |  | https://www.construnario.com/diccionario/ficha_producto.aspx?id=13087801
BJC2387 | 2387 | 8421870678526 | Regulador para tiras LED, referencia 2387 de BJC. Monocromo 12-48 VCC | Regulador para tiras LED monocromo 12-48 VCC BJC, con referencia 2387 Tensión de alimentación 12 - 48V CC. Consumo: <12mA. Carga Máxima 8A. Nivel de regulación mínimo: 1% - 60%. Veloc. de regulación 0% a 100%: 3 - 10 s. Envase 1 |  | 0 | u | 73.95 | https://www.construnario.com/bc3/10900/2387.jpg |  | https://www.construnario.com/diccionario/ficha_producto.aspx?id=13087853
BJC2388 | 2388 | 8421870678533 | Regulador para lámparas fluocompactas regulables, referencia 2388 de BJC | Regulador para lámparas fluocompactas regulables BJC, con referencia 2388 Tensión de alimentación: 230V~ 50Hz. Consumo: 3VA. Carga: mín.20 - máx.200W. Envase 1 |  | 0 | u | 73.89 | https://www.construnario.com/bc3/10900/2388c.jpg |  | https://www.construnario.com/diccionario/ficha_producto.aspx?id=13087905
BJC2390 | 2390 | 8421870678557 | Detector movimiento superficie techo, referencia 2390 de BJC. 230VAC 360º blanco | Detector movimiento superficie techo 230VAC 360º blanco BJC, con referencia 2390 Tensión alimentación: 230Vac 50Hz. Consumo <1W. Capacidad del contacto: 16A cos ?? '=1 Incandes. o halógenas 230V: 3.000W. Halógenas transfo. electrónico.: 3.000W. Halógenas transfo. ferromag: 2.400W. Fluorescencia: 1.300W (130ìF) Fluocompactas: 18x7W, 12x11W, 10x15W, 10x20W, 10x23W. Área de detección: circular 7 m, 360º. Compatible con lámparas LED Necesaria conexión de neutro. Envase 1 |  | 0 | u | 88.31 | https://www.construnario.com/bc3/10900/2390a.jpg |  | https://www.construnario.com/diccionario/ficha_producto.aspx?id=13087958
BJC2391 | 2391 | 8421870679141 | Detector movimiento empotrado 360º techo blanco, referencia 2391 de BJC. 230VAC 360º | Detector movimiento empotrado 360º techo blanco 230VAC 360º BJC, con referencia 2391 Tensión alimentación: 230Vac 50Hz. Consumo <1W. Capacidad del contacto: 16A cos ?? '=1 Incandes. o halógenas 230V: 3.000W. Halógenas transfo. electrónico.: 3.000W. Halógenas transfo. ferromag: 2.400W. Fluorescencia: 1.300W (130ìF) Fluocompactas: 18x7W, 12x11W, 10x15W, 10x20W, 10x23W. Área de detección: circular 7 m, 360º. Compatible con lámparas LED Necesaria conexión de neutro. Envase 1 |  | 0 | u | 84.33 | https://www.construnario.com/bc3/10900/2391.jpg |  | https://www.construnario.com/diccionario/ficha_producto.aspx?id=13088009
BJC2918 | 2918 | 8421870654735 | Toma R/TV-SAT 3 salidas, derivación única, referencia 2918 de BJC | Las tomas de señal para R/TV-SAT cumplen con las normas UNE 20523 y CEI 169-2 |  | 0 | u | 31.72 | https://www.construnario.com/bc3/10900/2918.png |  | https://www.construnario.com/diccionario/ficha_producto.aspx?id=13088064
BJC2921 | 2921 | 8421870078104 | Toma R/TV-SAT 2 salidas, serie 6-12, referencia 2921 de BJC | Las tomas de señal para R/TV-SAT cumplen con las normas UNE 20523 y CEI 169-2 |  | 0 | u | 20.38 | https://www.construnario.com/bc3/10900/2921.png |  | https://www.construnario.com/diccionario/ficha_producto.aspx?id=13088069
BJC2922 | 2922 | 8421870078111 | Toma R/TV-SAT 2 salidas, serie 2-5, referencia 2921 de BJC | Las tomas de señal para R/TV-SAT cumplen con las normas UNE 20523 y CEI 169-2 |  | 0 | u | 20.38 | https://www.construnario.com/bc3/10900/2922.png |  | https://www.construnario.com/diccionario/ficha_producto.aspx?id=13088075
BJC2923 | 2923 | 8421870078128 | Toma TV - SAT final serie, referencia 2923 | Toma TV - SAT final serie de SIEMENS, con referencia 2923 Fabricante Televés. Las tomas de señal para TV y FM cumplen con las normas UNE 20523 y CEI 16 Envase 10 unidades. |  | 0 | u | 20.38 | https://www.construnario.com/bc3/10900/2923.png |  | https://www.construnario.com/diccionario/ficha_producto.aspx?id=13088081
BJC2924 | 2924 | 8421870078135 | Toma R/TV-SAT (derivación), referencia 2924 de BJC | Toma R/TV-SAT (derivación) BJC, con referencia 2924 |  | 0 | u | 20.38 | https://www.construnario.com/bc3/10900/2924.png |  | https://www.construnario.com/diccionario/ficha_producto.aspx?id=13088136
BJC2932 | 2932 | 8421870078142 | Toma TV-FM, serie 2-10 de BJC | Fabricante: televés |  | 0 | u | 16.9 | https://www.construnario.com/bc3/10900/2932.png |  | https://www.construnario.com/diccionario/ficha_producto.aspx?id=13088142
BJC2933 | 2933 | 8421870078159 | Mecanismo toma TV-FM final de serie, referencia 2933 de BJC | Las tomas de señal para TV y FM cumplen con las normas UNE 20523 y CEI 169-2 |  | 0 | u | 16.9 | https://www.construnario.com/bc3/10900/2933.png |  | https://www.construnario.com/diccionario/ficha_producto.aspx?id=13088148
BJC2934 | 2934 | 8421870078166 | Mecanismo toma TV-FM derivación única, referencia 2934 de BJC | Las tomas de señal para TV y FM cumplen con las normas UNE 20523 y CEI 169-2 |  | 0 | u | 16.9 | https://www.construnario.com/bc3/10900/2934.png |  | https://www.construnario.com/diccionario/ficha_producto.aspx?id=13088154
BJC3139 | 3139 | 8421870621706 | Carga para uso de señalizadores luminosos, referencia 3139 de BJC | Para señalizadores de bajo consumo o fluorescentes |  | 0 | u | 7.21 | https://www.construnario.com/bc3/10900/3139.jpg |  | https://www.construnario.com/diccionario/ficha_producto.aspx?id=13088162
BJC3179 | 3179 | 8421870078432 | Conector AMP modular RJ45, cat. 6 8 vías, referencia 3179 de BJC | Apantallado |  | 0 | u | 40.05 |  |  | https://www.construnario.com/diccionario/ficha_producto.aspx?id=13088173
BJC3180 | 3180 | 8421870078227 | Herramienta conexión RJ45 Cat. 6, referencia 3180 de BJC | Herramienta conexión RJ45 Cat. 6 |  | 0 | u | 571.47 | https://www.construnario.com/bc3/10900/3180.jpg |  | https://www.construnario.com/diccionario/ficha_producto.aspx?id=13088177
BJC18040 | 18040 | 8421870050278 | Lámpara de recambio para piloto, referencia 18040 de las series Iris y Mega de BJC. Solo para el modelo 18530 | Lámpara de recambio para piloto, referencia 18040 de las series Iris y Mega de BJC. Solo para el modelo 18530. Incandescencia. |  | 0 | u | 8.11 | https://www.construnario.com/bc3/10900/18040.jpg |  | https://www.construnario.com/diccionario/ficha_producto.aspx?id=13079230
BJC18482 | 18482 | 8421870048794 | Toma de teléfono 6 vías RJ11, referencia 18482 de las series Iris y Mega de BJC | Para bases de acceso terminal en redes de telefonía básica, emborne por tornillos |  | 0 | u | 16.1 | https://www.construnario.com/bc3/10900/18482.png |  | https://www.construnario.com/diccionario/ficha_producto.aspx?id=13079480
BJC18505 | 18505 | 8421870050032 | Interruptor unipolar, referencia 18505 de BJC | Interruptor unipolar BJC, con referencia 18505 de la familia Iris |  | 0 | u | 6.33 | https://www.construnario.com/bc3/10900/18505.png | https://www.construnario.com/bc3/10900/CMP6485_files_Interruptores-información_cargas_SBL.pdf | https://www.construnario.com/diccionario/ficha_producto.aspx?id=13079651
BJC18506 | 18506 | 8421870050049 | Conmutador simple, referencia 18506 de BJC | Conmutador simple BJC, con referencia 18506 de la familia Iris |  | 0 | u | 7.08 | https://www.construnario.com/bc3/10900/18506.png | https://www.construnario.com/bc3/10900/CMP6485_files_Interruptores-información_cargas_SBL.pdf https://www.construnario.com/bc3/10900/CMP6485_files_PM0188_Serie_i-System_(Miro&Line)-Style_MECANISMOS.pdf | https://www.construnario.com/diccionario/ficha_producto.aspx?id=13079724
BJC18507 | 18507 | 8421870050056 | Cruzamiento simple, referencia 18507 de BJC | Cruzamiento simple BJC, con referencia 18507 de la familia Iris |  | 0 | u | 16.38 | https://www.construnario.com/bc3/10900/18507.png | https://www.construnario.com/bc3/10900/CMP6485_files_PM0106_Serie_IRIS-IRIS-MEGA_MECANISMOS.pdf https://www.construnario.com/bc3/10900/CMP6485_files_AENOR_mecanismos_IRIS-MEGA.pdf | https://www.construnario.com/diccionario/ficha_producto.aspx?id=13079806
BJC18508 | 18508 | 8421870050063 | Interruptor bipolar, referencia 18508 de BJC | Interruptor bipolar BJC, con referencia 18508 de la familia Iris |  | 0 | u | 14.81 | https://www.construnario.com/bc3/10900/18508.png | https://www.construnario.com/bc3/10900/CMP6485_files_Interruptores-información_cargas_SBL.pdf | https://www.construnario.com/diccionario/ficha_producto.aspx?id=13079879
BJC18509 | 18509 | 8421870050070 | Interruptor doble, referencia 18509 de BJC | Interruptor doble BJC, con referencia 18509 de la familia Iris |  | 0 | u | 14.71 | https://www.construnario.com/bc3/10900/18509.png | https://www.construnario.com/bc3/10900/CMP6485_files_Interruptores-información_cargas_SBL.pdf | https://www.construnario.com/diccionario/ficha_producto.aspx?id=13079952
BJC18510 | 18510 | 8421870050087 | Conmutador doble, referencia 18510 de BJC | Conmutador doble BJC, con referencia 18510 de la familia Iris |  | 0 | u | 16.47 | https://www.construnario.com/bc3/10900/18510.png | https://www.construnario.com/bc3/10900/CMP6485_files_Interruptores-información_cargas_SBL.pdf | https://www.construnario.com/diccionario/ficha_producto.aspx?id=13080024
BJC18511 | 18511 | 8421870059806 | Pulsador doble persianas, referencia 18511 de BJC | Pulsador doble persianas BJC, con referencia 18511. Requiere dispositivo auxiliar propio de cada fabricante de persiana. Sin enclavamiento. 10 A 250 V~ Envase 10 |  | 0 | u | 13.62 | https://www.construnario.com/bc3/10900/18511.png |  | https://www.construnario.com/diccionario/ficha_producto.aspx?id=13080067
BJC18512 | 18512 | 8421870050094 | Pulsador de desconexión, referencia 18512 de las series Iris y Mega de BJC | Pulsador de desconexión, referencia 18512 de las series Iris y Mega de BJC. 10 A 250 V~ |  | 0 | u | 7.82 | https://www.construnario.com/bc3/10900/18512.png |  | https://www.construnario.com/diccionario/ficha_producto.aspx?id=13080134
BJC18513 | 18513 | 8421870051299 | Pulsador doble de desconexión, referencia 18513 de las series Iris y Mega de BJC | Pulsador doble de desconexión, referencia 18513 de las series Iris y Mega de BJC. 10 A 250 V~ |  | 0 | u | 12.34 | https://www.construnario.com/bc3/10900/18513.png |  | https://www.construnario.com/diccionario/ficha_producto.aspx?id=13080137
BJC18515 | 18515 | 8421870050100 | Conmutador y pulsador, referencia 18515 de las series Iris y Mega de BJC | Conmutador y pulsador, referencia 18515 de las series Iris y Mega de BJC. 16 A + 10 A 250 V~ |  | 0 | u | 13.4 | https://www.construnario.com/bc3/10900/18515.png | https://www.construnario.com/bc3/10900/CMP6485_files_Interruptores-información_cargas_SBL.pdf | https://www.construnario.com/diccionario/ficha_producto.aspx?id=13080164
BJC18516 | 18516 | 8421870050117 | Pulsador, referencia 18516 de BJC | Pulsador BJC, con referencia 18516 de la familia Iris |  | 0 | u | 6.65 | https://www.construnario.com/bc3/10900/18516.png |  | https://www.construnario.com/diccionario/ficha_producto.aspx?id=13080443
BJC18521 | 18521 | 8421870050124 | Pulsador tirador, referencia 18521 de BJC | Mecanismo no apto para garras 10 A 250 V~ |  | 0 | u | 15.75 | https://www.construnario.com/bc3/10900/18521.png | https://www.construnario.com/bc3/10900/CMP6485_files_PM0106_Serie_IRIS-IRIS-MEGA_MECANISMOS.pdf https://www.construnario.com/bc3/10900/CMP6485_files_AENOR_mecanismos_IRIS-MEGA.pdf | https://www.construnario.com/diccionario/ficha_producto.aspx?id=13080448
BJC18524 | 18524 | 8421870623328 | Base enchufe 2P + TT lateral segur, referencia 18524 de BJC | Base enchufe 2P + TT lateral segur. BJC, con referencia 18524 de la familia Iris |  | 0 | u | 6.07 | https://www.construnario.com/bc3/10900/18524.png | https://www.construnario.com/bc3/10900/CMP6485_files_DECLARACION_REACH.pdf | https://www.construnario.com/diccionario/ficha_producto.aspx?id=13080487
BJC18528 | 18528 | 8421870050148 | Porta fusible, referencia 18528 de las series Iris y Mega de BJC. Para fusible cerámico. 16 A 250 V~ | Porta fusible, referencia 18528 de las series Iris y Mega de BJC. Para fusible cerámico. 16 A 250 V~. 8,5x31,5 mm |  | 0 | u | 9.18 | https://www.construnario.com/bc3/10900/18528.jpg |  | https://www.construnario.com/diccionario/ficha_producto.aspx?id=13080493
BJC18530 | 18530 | 8421870050155 | Piloto, referencia 18530 de BJC | Piloto BJC, con referencia 18530 de la familia Iris |  | 0 | u | 18.05 | https://www.construnario.com/bc3/10900/18530.png |  | https://www.construnario.com/diccionario/ficha_producto.aspx?id=13080539
BJC18531 | 18531 | 8421870676508 | Baliza led blanco frío, referencia 18531 de las series Iris y Mega de BJC. 6000° K | Baliza led blanco frío, referencia 18531 de las series Iris y Mega de BJC. 6000° K. 230 Vac 0,4 W. 5 Lm |  | 0 | u | 30.07 | https://www.construnario.com/bc3/10900/LED 18531.jpg |  | https://www.construnario.com/diccionario/ficha_producto.aspx?id=13080542
BJC18534 | 18534 | 8421870050162 | Salida de cables, referencia 18534 de BJC | Salida de cables BJC, con referencia 18534 de la familia Iris |  | 0 | u | 7.76 | https://www.construnario.com/bc3/10900/18534.png | https://www.construnario.com/bc3/10900/CMP6485_files_PM0202_Serie_iris-mega-coral-sol-viva-RJs-ciegas_y_salidas_cable.pdf | https://www.construnario.com/diccionario/ficha_producto.aspx?id=13080593
BJC18536 | 18536 | 8421870051305 | Zumbador con regulador de tono, referencia 18536 de las series Iris y Mega de BJC. Negro | Zumbador con regulador de tono, referencia 18536 de las series Iris y Mega de BJC. Negro. 230 V~ 50 Hz. Uso Intermitente |  | 0 | u | 24.8 | https://www.construnario.com/bc3/10900/18536.png | https://www.construnario.com/bc3/10900/CMP6485_files_PM0085_TIMBRES_Y_ZUMBADORES.pdf | https://www.construnario.com/diccionario/ficha_producto.aspx?id=13080606
BJC18544 | 18544 | 8421870059899 | Termostato electrónico para calefacción o ventilación | Termostato electrónico para calefacción o ventilación BJC, con referencia 18544 230 V~/1900 W cos ϕ = 1 230 V~/450 W cos ϕ = 0,6 Regulación de 5 °C a 30 °C Histéresis ± 1 °C Envase 1 |  | 0 | u | 140.74 | https://www.construnario.com/bc3/10900/18544.png |  | https://www.construnario.com/diccionario/ficha_producto.aspx?id=13080670
BJC18545 | 18545 | 8421870056423 | Piloto de señalización de emergencia, referencia 18545 de las series Iris y Mega. Empotrable en caja universal | Piloto de señalización de emergencia, referencia 18545 de las series Iris y Mega. Empotrable en caja universal. 230 V~ 50 Hz. Autonomía superior a 3 horas. Acumuladores Ni-Cd 1, 2 V-300 mAh. Posibilidad de control mediante telemando |  | 0 | u | 86.86 | https://www.construnario.com/bc3/10900/18545.jpg |  | https://www.construnario.com/diccionario/ficha_producto.aspx?id=13080673
BJC18555 | 18555 | 8421870059981 | Detector movimiento empotrado, referencia 18555 de BJC | Detector movimiento empotrado BJC, con referencia 18555 de la familia Iris |  | 0 | u | 212.52 | https://www.construnario.com/bc3/10900/18555_.jpg |  | https://www.construnario.com/diccionario/ficha_producto.aspx?id=13080720
BJC18560 | 18560 | 8421870050193 | Potenciómetro bobinado para altavoces, referencia 18560 de BJC. 3 W - 27 Ω | Potenciómetro 3 W - 27 Ω No apto para garras |  | 0 | u | 18.45 | https://www.construnario.com/bc3/10900/CMP6485_0702124336-3e1d_500.jpg |  | https://www.construnario.com/diccionario/ficha_producto.aspx?id=13080726
BJC18562 | 18562 | 8421870050209 | Potenciómetro bobinado para altavoces, referencia 18562 de las series Iris y Mega de BJC. 5 W 47 Ω | Potenciómetro bobinado para altavoce.5 W 47 Ω. No apto para garras |  | 0 | u | 24.44 | https://www.construnario.com/bc3/10900/CMP6485_0702124343-cb9e_500.jpg |  | https://www.construnario.com/diccionario/ficha_producto.aspx?id=13080730
BJC18563 | 18563 | 8421870050216 | Toma para altavoz, referencia 18563 de las series Iris y Mega de BJC | Emborne trasero por tornillos. |  | 0 | u | 7.38 | https://www.construnario.com/bc3/10900/18563.png |  | https://www.construnario.com/diccionario/ficha_producto.aspx?id=13080734
BJC18564 | 18564 | 8421870050223 | Potenciómetro bobinado para altavoces, referencia 18564 de las series Iris y Mega de BJC. 5+5 W 47 W | Potenciómetro bobinado para altavoce.5+5 W 47 W. No apto para garras. Necesita caja de empotrar con profundidad especial |  | 0 | u | 56.55 | https://www.construnario.com/bc3/10900/CMP6485_0702124367-e1ac_500.jpg |  | https://www.construnario.com/diccionario/ficha_producto.aspx?id=13080743
BJC18565 | 18565 | 8421870050230 | Pulsador doble persianas con enclav. eléc. | Pulsador doble persianas con enclavamiento eléctrico BJC, con referencia 18565 Enclavamiento eléctrico y mecánico 10 A 250 V~ Envase 10 |  | 0 | u | 22.96 | https://www.construnario.com/bc3/10900/18565.png |  | https://www.construnario.com/diccionario/ficha_producto.aspx?id=13080790
BJC18566 | 18566 | 8421870050247 | Conmutador con llave extraíble, referencia 18566 de las series Iris y Mega de BJC | 5 A 250 V~ Intensidad: 5 A (cos ϕ 0,7÷1). Tensión 250 V. Contactos: 1 abierto 1 cerrado. Terminales: plateados para soldar. Protección: IP40. Cumple norma VDE. Se suministran con 2 llaves. |  | 0 | u | 153.26 | https://www.construnario.com/bc3/10900/18566.jpg | https://www.construnario.com/bc3/10900/CMP6485_files_PM0106_Serie_IRIS-IRIS-MEGA_MECANISMOS.pdf https://www.construnario.com/bc3/10900/CMP6485_files_AENOR_mecanismos_IRIS-MEGA.pdf | https://www.construnario.com/diccionario/ficha_producto.aspx?id=13080797
BJC18567 | 18567 | 8421870050254 | Conmutador con llave no extraíble, referencia 18567 de las series Iris y Mega de BJC | 5 A 250 V~ Intensidad: 5 A (cos ϕ 0,7÷1). Tensión 250 V. Contactos: 1 abierto 1 cerrado. Terminales: plateados para soldar. Protección: IP40. Cumple norma VDE. Se suministran con 2 llaves. |  | 0 | u | 150.25 | https://www.construnario.com/bc3/10900/CMP6485_0702124398-eba5_500.jpg | https://www.construnario.com/bc3/10900/CMP6485_files_PM0106_Serie_IRIS-IRIS-MEGA_MECANISMOS.pdf https://www.construnario.com/bc3/10900/CMP6485_files_AENOR_mecanismos_IRIS-MEGA.pdf | https://www.construnario.com/diccionario/ficha_producto.aspx?id=13080800
BJC18569 | 18569 | 8421870050261 | Interruptor doble persianas | Interruptor doble persianas BJC, con referencia 18569 de la familia Iris |  | 0 | u | 23.66 | https://www.construnario.com/bc3/10900/18569.png | https://www.construnario.com/bc3/10900/CMP6485_files_Interruptores-información_cargas_SBL.pdf | https://www.construnario.com/diccionario/ficha_producto.aspx?id=13080846
BJC18572 | 18572 | 8421870625711 | Mecanismo para enchufe 2P+T /TT francés), referencia 18572 de las series Iris y Mega de BJC. Con protección de seguridad | Emborne por tornillos 16 A 250 V~ |  | 0 | u | 10.31 | https://www.construnario.com/bc3/10900/18572.png |  | https://www.construnario.com/diccionario/ficha_producto.aspx?id=13080852
BJC18575 | 18575 | 8421870046486 | Toma mono RCA | Toma mono RCA BJC, con referencia 18575 de la familia Iris Emborne trasero rápido por perforación de aislante. Cable: máximo 3 pares de 0,3 mm2 Envase 1 |  | 0 | u | 32.65 | https://www.construnario.com/bc3/10900/18575.png |  | https://www.construnario.com/diccionario/ficha_producto.aspx?id=13080898
BJC18576 | 18576 | 8421870046493 | Conector RCA audio estéreo | Conector RCA audio estéreo BJC, con referencia 18576 de la familia Iris Emborne trasero rápido por perforación de aislante. Cable: máximo 3 pares de 0,3 mm2 Envase 1 |  | 0 | u | 63.32 | https://www.construnario.com/bc3/10900/18576.png |  | https://www.construnario.com/diccionario/ficha_producto.aspx?id=13080944
BJC18577 | 18577 | 8421870046509 | Toma vídeo RCA | Toma vídeo RCA BJC, con referencia 18577 de la familia Iris Emborne trasero rápido por perforación de aislante. Cable: máximo 3 pares de 0,3 mm2 Envase 1 |  | 0 | u | 32.65 | https://www.construnario.com/bc3/10900/18577.png |  | https://www.construnario.com/diccionario/ficha_producto.aspx?id=13080990
BJC5TG20253 | 5TG20253 | 4001869565361 | Cargador 2x USB tipo A | Cargador 2x USB tipo A BJC, con referencia 5TG20253 de la familia Iris Para carga y alimentación de dispositivos móviles. Dos conexiones USB, tipo A. Tensión alimentación: 100-250 Vac. Tensión de salida 5 Vdc. Corriente de salida 2,1 A Envase 1 |  | 0 | u | 0 | https://www.construnario.com/bc3/10900/5TG20253.jpg | https://www.construnario.com/bc3/10900/CMP6485_files_PM0198_Base_USB.pdf | https://www.construnario.com/diccionario/ficha_producto.aspx?id=13081126
BJC18584 | 18584 | 8421870627005 | Mecanismo de baliza de emergencia extraíble, referencia 18584 de las series Iris y Mega de BJC. | Alimentación 230 V~ ±10% 50/60 Hz Autonomía linterna 3 h ±15 Tiempo de carga baterías 12 h |  | 0 | u | 95.49 | https://www.construnario.com/bc3/10900/18584.jpg | https://www.construnario.com/bc3/10900/CMP6485_files_PM0175_Baliza_Led.pdf | https://www.construnario.com/diccionario/ficha_producto.aspx?id=13081135
BJC18596 | 18596 | 8421870050308 | Conmutador rotativo, referencia 18596 de BJC | 16 A 250 V~ No puede llevar garras |  | 0 | u | 20.44 | https://www.construnario.com/bc3/10900/18596.jpg https://www.construnario.com/bc3/10900/CMP6485_1_P_18596.jpg | https://www.construnario.com/bc3/10900/CMP6485_files_PM0106_Serie_IRIS-IRIS-MEGA_MECANISMOS.pdf | https://www.construnario.com/diccionario/ficha_producto.aspx?id=13081158
BJC18598 | 18598 | 8421870059813 | Conmutador de tirador, referencia 18598 de la serie Iris y Mega de BJC. 10 A 250 V~ | Conmutador de tirador, referencia 18598 de la serie Iris y Mega de BJC. 10 A 250 V~. No apto para garras |  | 0 | u | 24.05 | https://www.construnario.com/bc3/10900/18598.png | https://www.construnario.com/bc3/10900/CMP6485_files_PM0106_Serie_IRIS-IRIS-MEGA_MECANISMOS.pdf https://www.construnario.com/bc3/10900/CMP6485_files_AENOR_mecanismos_IRIS-MEGA.pdf | https://www.construnario.com/diccionario/ficha_producto.aspx?id=13081161
BJC18599 | 18599 | 8421870048046 | Pulsador con interruptor temporizado, referencia 18599 de las series Iris y Mega de BJC. Con difusor luminoso | Tensión alimentación 230V~ 50Hz. Consumo: 5VA. Válido para: • Incandescencia y halógenas a 230V: 40 - 400W; • Halógenas con transf. ferromagnético: 50 - 320W; • Lámparas halógenas con transf. electrónico: 40 - 400W; • Motores: 36-100W. Temporización ajustable entre: 30 s a 10 min. |  | 0 | u | 42.84 | https://www.construnario.com/bc3/10900/18599.png |  | https://www.construnario.com/diccionario/ficha_producto.aspx?id=13081164
BJC18605 | 18605 | 8421870050315 | Interruptor unipolar de control, referencia 18605 de las series Iris y Mega de BJC | Interruptor unipolar de control, referencia 18605 de las series Iris y Mega de BJC. 16 A 250 V~ |  | 0 | u | 15.94 | https://www.construnario.com/bc3/10900/18605.png | https://www.construnario.com/bc3/10900/CMP6485_files_Interruptores-información_cargas_SBL.pdf | https://www.construnario.com/diccionario/ficha_producto.aspx?id=13081167
BJC18606 | 18606 | 8421870648109 | Conmutador de control con piloto incorporado, referencia 18606 de las series Iris y Mega de BJC | Conmutador de control con piloto incorporado, referencia 18606 de las series Iris y Mega de BJC. 16 A 250 V~ |  | 0 | u | 13.92 | https://www.construnario.com/bc3/10900/18606.png | https://www.construnario.com/bc3/10900/CMP6485_files_Interruptores-información_cargas_SBL.pdf https://www.construnario.com/bc3/10900/CMP6485_files_PM0188_Serie_i-System_(Miro&Line)-Style_MECANISMOS.pdf | https://www.construnario.com/diccionario/ficha_producto.aspx?id=13081170
BJC18608 | 18608 | 8421870050322 | Interruptor bipolar de control, referencia 18608 de las series Iris y Mega de BJC. | Interruptor bipolar de control, referencia 18608 de las series Iris y Mega de BJC. 16 A 250 V~ |  | 0 | u | 22.63 | https://www.construnario.com/bc3/10900/18608.png | https://www.construnario.com/bc3/10900/CMP6485_files_Interruptores-información_cargas_SBL.pdf | https://www.construnario.com/diccionario/ficha_producto.aspx?id=13081173
BJC19582 | 19582 | 8421870059820 | Toma teléfono RJ11 6 vías | Toma teléfono RJ11 6 vías BJC, con referencia 19582 de la familia Iris |  | 0 | u | 11.46 | https://www.construnario.com/bc3/10900/19582.png |  | https://www.construnario.com/diccionario/ficha_producto.aspx?id=13082519
BJC19595 | 19595 | 8421870056485 | Toma conector hembra 8 vías RJ-45, referencia 19595 de las series Iris y Mega de BJC | Toma conector hembra 8 vías (ISO 8877) RJ45 Cat. 5E |  | 0 | u | 17.09 | https://www.construnario.com/bc3/10900/19595.png |  | https://www.construnario.com/diccionario/ficha_producto.aspx?id=13082524
BJC25025 | 25025 | 8421870650546 | Fuente de alimentación 24v 0,25a | Fuente de alimentación 24v 0,25a BJC, con referencia 25025 |  | 0 | u | 71.11 | https://www.construnario.com/bc3/10900/25025.jpg |  | https://www.construnario.com/diccionario/ficha_producto.aspx?id=13088020
BJC25062 | 25062 | 8421870650539 | Módulo de sirena interior, referencia 25062 de BJC | Características técnicas: Alimentación 3 a 28 VDC; Consumo máx. 23 mA a 24 VDC; Nivel sonoro 85 dB@30 cm (12 VDC); 105 dB@30 cm (24 VDC); Frecuencia de oscilación 3,5 kHz; Frecuencia de tono 3,0 Hz; Temperatura de funcionamiento –20 °C a 60 °C; Temperatura de almacenamiento –30 °C a 70 °C |  | 0 | u | 38.74 | https://www.construnario.com/bc3/10900/25062.jpg |  | https://www.construnario.com/diccionario/ficha_producto.aspx?id=13088022
BJC25202 | 25202 | 8421870650423 | Detector inundación de empotrar 24vDC | Detector inundación de empotrar 24vDC BJC, con referencia 25202 de la familia Iris |  | 0 | u | 197.24 |  |  | https://www.construnario.com/diccionario/ficha_producto.aspx?id=13088030
BJC25203 | 25203 | 8421870650508 | Detector técnico de inundación, referencia 25203 de BJC | Alimentación externa 9-28 VDC/AC (obligatorio MBTS); Consumo 1 W |  | 0 | u | 24.95 |  |  | https://www.construnario.com/diccionario/ficha_producto.aspx?id=13088037
BJC25204 | 25204 | 8421870650515 | Electroválvula de corte de agua 230vac | Electroválvula de corte de agua 230vac BJC, con referencia 25204 |  | 0 | u | 210.72 | https://www.construnario.com/bc3/10900/25204.jpg |  | https://www.construnario.com/diccionario/ficha_producto.aspx?id=13088045
BJC25205 | 25205 | 8421870650522 | Cabezal para electroválvula de agua, referencia 25205 de BJC | Alimentación bobina 24 VCC; Potencia de consumo 8 W |  | 0 | u | 189.83 | https://www.construnario.com/bc3/10900/25205.jpg |  | https://www.construnario.com/diccionario/ficha_producto.aspx?id=13088047
BJC25234 | 25234 | 8421870650485 | Electroválvula de corte de gas 230vac | Electroválvula de corte de gas 230vac BJC, con referencia 25234 |  | 0 | u | 226.65 | https://www.construnario.com/bc3/10900/25234.jpg |  | https://www.construnario.com/diccionario/ficha_producto.aspx?id=13088061
BJC16_GAR | 16-GAR | 8421870024330 | Garras para bastidores metálicos, referencia 16-GAR de as series Iris y Mega de BJC | Garras para bastidores metálicos, referencia 16-GAR de as series Iris y Mega de BJC. Para montar 25 bastidores |  | 0 | u | 12.58 | https://www.construnario.com/bc3/10900/CMP6485_1_16_GAR.jpg |  | https://www.construnario.com/diccionario/ficha_producto.aspx?id=13077761
BJC18039_1 | 18039-1 | 8421870050001 | Señalizador luminoso neón para interruptores bipolares y unipolares, referencia 18039-1 de las series Iris y Mega de BJC. Tecla ancha | 230 V~ Señalizadores luminosos para interruptor, conmutador, cruzamiento y pulsador |  | 0 | u | 8.98 | https://www.construnario.com/bc3/10900/18039_1.jpg |  | https://www.construnario.com/diccionario/ficha_producto.aspx?id=13078907
BJC18039_1AZ | 18039-1AZ | 8421870661429 | Señalizador luminoso LED azul, referencia 18039-1AZ de BJC. Tecla ancha | Señalizadores luminosos para interruptores bipolares y unipolares de control |  | 0 | u | 10.47 | https://www.construnario.com/bc3/10900/CMP6485_1_18039-2.png |  | https://www.construnario.com/diccionario/ficha_producto.aspx?id=13078910
BJC18039_2AZ | 18039-2AZ | 8421870661382 | Señalizador luminoso LED azul | Señalizador luminoso LED azul BJC, con referencia 18039-2AZ de la familia Iris |  | 0 | u | 9.51 | https://www.construnario.com/bc3/10900/18039_2.jpg |  | https://www.construnario.com/diccionario/ficha_producto.aspx?id=13079219
BJC18039_3 | 18039-3 | 8421870050025 | Señalizador luminoso neón (tecla estrecha) | Señalizadores luminosos de BJC para interruptor, conmutador, cruzamiento y pulsador referencia 18039-3. Tecla estrecha. 230V~ Envase 20 unidades. |  | 0 | u | 8.18 | https://www.construnario.com/bc3/10900/18039_3.jpg |  | https://www.construnario.com/diccionario/ficha_producto.aspx?id=13079222
BJC18039_3AZ | 18039-3AZ | 8421870661467 | Señalizador luminoso LED azul, referencia 18039-3AZ de BJC. Tecla estrecha | Señalizadores luminosos para interruptores bipolares y unipolares de control |  | 0 | u | 9.51 | https://www.construnario.com/bc3/10900/CMP6485_1_18039-3.png |  | https://www.construnario.com/diccionario/ficha_producto.aspx?id=13079225
BJC18039_5AZ | 18039-5AZ | 8421870665601 | Señalizador luminoso LED azul para DIMMER, referencia 18039-5AZ de BJC | Para tapas Iris y Mega 22749 y 18749 230 VCA, 1,1 mA |  | 0 | u | 16.44 | https://www.construnario.com/bc3/10900/18039_5AZ.png |  | https://www.construnario.com/diccionario/ficha_producto.aspx?id=13079228
BJC18506_L | 18506-L | 8421870051275 | Conmutador con señalizador luminoso, referencia 18506-l de BJC | 16 A 250 V~ |  | 0 | u | 11.93 | https://www.construnario.com/bc3/10900/18506-L.png | https://www.construnario.com/bc3/10900/CMP6485_files_Interruptores-información_cargas_SBL.pdf https://www.construnario.com/bc3/10900/CMP6485_files_PM0188_Serie_i-System_(Miro&Line)-Style_MECANISMOS.pdf | https://www.construnario.com/diccionario/ficha_producto.aspx?id=13079733
BJC18511_L | 18511-L | 8421870051282 | Doble pulsador con luz, referencia 18511-L de BJC | Lámpara neón incorporada |  | 0 | u | 23.77 | https://www.construnario.com/bc3/10900/18511_L.png |  | https://www.construnario.com/diccionario/ficha_producto.aspx?id=13080070
BJC18524_USB | 18524-USB | 8421870693307 | Base enchufe 2P+T (TT lateral) con protección de seguridad, referencia 18524-USB de BJC | Emborne por tornillos 16 A 250 V~ |  | 0 | u | 46.38 | https://www.construnario.com/bc3/10900/18524-USB.png https://www.construnario.com/bc3/10900/CMP6485_1_18524-USB.png | https://www.construnario.com/bc3/10900/CMP6485_files_DECLARACION_REACH.pdf | https://www.construnario.com/diccionario/ficha_producto.aspx?id=13080490
BJC18536_A | 18536-A | 8421870632740 | Zumbador 230V con regulación de tono (Beige) | Zumbador 230V con regulación de tono BJC, con referencia 18536-A de la familia Iris |  | 0 | u | 24.8 | https://www.construnario.com/bc3/10900/18536_A.jpg | https://www.construnario.com/bc3/10900/CMP6485_files_PM0085_TIMBRES_Y_ZUMBADORES.pdf | https://www.construnario.com/diccionario/ficha_producto.aspx?id=13080610
BJC18536_B | 18536-B | 8421870632757 | Zumbador 230V con regulación de tono | Zumbador 230V con regulación de tono BJC, con referencia 18536-B de la familia Iris |  | 0 | u | 24.8 | https://www.construnario.com/bc3/10900/18536_B.jpg | https://www.construnario.com/bc3/10900/CMP6485_files_PM0085_TIMBRES_Y_ZUMBADORES.pdf | https://www.construnario.com/diccionario/ficha_producto.aspx?id=13080647
BJC18555_3 | 18555-3 | 8421870631118 | Detector de movimiento esférico mecanismo 3 hilos, referencia 18555-3 de BJC | Capacidad de contacto (3 hilos, salida relé): Carga resistiva 2300 W, 10 A máx., cos ϕ = 1; Carga inductiva 1500 W, 5 A máx., cos ϕ = 0,6; Halógenas con transformador 1000 VA Balastos electrónicos ej. 2x36 W (20 máx.) Compatible con cargas LED |  | 0 | u | 215.03 | https://www.construnario.com/bc3/10900/18555-3.jpg |  | https://www.construnario.com/diccionario/ficha_producto.aspx?id=13080723
BJC18563_2 | 18563-2 | 8421870059998 | Toma altavoz (mono), referencia 18563-2 de BJC | Emborne trasero por tornillos |  | 0 | u | 8.16 | https://www.construnario.com/bc3/10900/18563-2.png |  | https://www.construnario.com/diccionario/ficha_producto.aspx?id=13080736
BJC18563_4 | 18563-4 | 8421870059974 | Toma altavoz (estéreo), referencia 18563-4 de BJC | Emborne trasero por tornillos |  | 0 | u | 14.4 | https://www.construnario.com/bc3/10900/18563-4.png |  | https://www.construnario.com/diccionario/ficha_producto.aspx?id=13080739
BJC18578_HDMI | 18578-HDMI | 8421870676522 | Conector HDMI blanco | Conector HDMI blanco BJC, con referencia 18578-HDMI de la familia Iris Emborme por tornillos Envase 1 |  | 0 | u | 81.77 | https://www.construnario.com/bc3/10900/18578_HDMI_.jpg |  | https://www.construnario.com/diccionario/ficha_producto.aspx?id=13081027
BJC18578_HDMI_A | 18578-HDMI-A | 8421870676805 | Conector HDMI beige | Conector HDMI beige BJC, con referencia 18578-HDMI-A de la familia Iris Emborme por tornillos Envase 1 |  | 0 | u | 81.77 | https://www.construnario.com/bc3/10900/18578_HDMI_.jpg |  | https://www.construnario.com/diccionario/ficha_producto.aspx?id=13081031
BJC18578_HDMI_G | 18578-HDMI-G | 8421870676812 | Conector HDMI tipo A, referencia 18578-HDMI-G de BJC. Gris | Emborme por tornillos |  | 0 | u | 81.77 |  |  | https://www.construnario.com/diccionario/ficha_producto.aspx?id=13081034
BJC18578_USB | 18578-USB | 8421870676539 | Conector USB tipo A blanco | Conector USB tipo A blanco BJC, con referencia 18578-USB de la familia Iris Compatible con USB 2.0 (Emborme por tornillos) Envase 1 |  | 0 | u | 63.74 | https://www.construnario.com/bc3/10900/18578_USB_.jpg |  | https://www.construnario.com/diccionario/ficha_producto.aspx?id=13081071
BJC18578_USB_A | 18578-USB-A | 8421870676850 | Conector USB tipo A beige | Conector USB tipo A beige BJC, con referencia 18578-USB-A de la familia Iris Compatible con USB 2.0 (Emborme por tornillos) Envase 1 |  | 0 | u | 63.74 | https://www.construnario.com/bc3/10900/18578_USB_.jpg |  | https://www.construnario.com/diccionario/ficha_producto.aspx?id=13081075
BJC18578_USB_G | 18578-USB-G | 8421870676843 | Conector USB tipo A, referencia 18578-USB-G de BJC. Gris | Compatible con USB 2.0 (Emborme por tornillos) |  | 0 | u | 63.74 |  |  | https://www.construnario.com/diccionario/ficha_producto.aspx?id=13081078
BJC18578_VGA | 18578-VGA | 8421870676546 | Conector VGA blanco | Conector VGA blanco BJC, con referencia 18578-VGA de la familia Iris Longitud máxima del cable 30 m (en función del tipo de cable) Emborme por tornillos Envase 1 |  | 0 | u | 76.37 | https://www.construnario.com/bc3/10900/18578_VGA_.jpg |  | https://www.construnario.com/diccionario/ficha_producto.aspx?id=13081115
BJC18578_VGA_A | 18578-VGA-A | 8421870676829 | Conector VGA beige | Conector VGA beige BJC, con referencia 18578-VGA-A de la familia Iris Longitud máxima del cable 30 m (en función del tipo de cable) Emborme por tornillos Envase 1 |  | 0 | u | 76.37 | https://www.construnario.com/bc3/10900/18578_VGA_.jpg |  | https://www.construnario.com/diccionario/ficha_producto.aspx?id=13081119
BJC18578_VGA_G | 18578-VGA-G | 8421870676836 | Conector VGA, referencia 18578-VGA-G de BJC. Gris | Longitud máxima del cable 30 m. (en función del tipo de cable) Emborme por tornillos |  | 0 | u | 76.37 |  |  | https://www.construnario.com/diccionario/ficha_producto.aspx?id=13081122
BJC18586_2 | 18586-2 | 8421870663782 | Toma doble de 18586-2 conector hembra 8 vías RJ45 Cat. 6, referencia 16586-2 de BJC | Embornamiento, sin herramienta, por perforación del aislante |  | 0 | u | 36.33 | https://www.construnario.com/bc3/10900/18586-2.png |  | https://www.construnario.com/diccionario/ficha_producto.aspx?id=13081148
BJC18630_AB | 18630-AB | 8421870059530 | Difusor ámbar, referencia 18630-AB de BJC |  |  | 0 | u | 5.78 | https://www.construnario.com/bc3/10900/18630_AB.jpg |  | https://www.construnario.com/diccionario/ficha_producto.aspx?id=13081178
BJC18630_C | 18630-C | 8421870059547 | Difusor piloto cristal | Difusor piloto cristal BJC, con referencia 18630-C de la familia Iris |  | 0 | u | 5.78 | https://www.construnario.com/bc3/10900/18630_C.jpg |  | https://www.construnario.com/diccionario/ficha_producto.aspx?id=13081185
BJC18630_R | 18630-R | 8421870059554 | Difusor piloto rojo | Difusor piloto rojo BJC, con referencia 18630-R de la familia Iris |  | 0 | u | 5.78 | https://www.construnario.com/bc3/10900/18630_R.jpg |  | https://www.construnario.com/diccionario/ficha_producto.aspx?id=13081219
BJC18630_V | 18630-V | 8421870059561 | Difusor verde, referencia 18630-V de BJC | Para piloto, referencia 18530 |  | 0 | u | 5.78 | https://www.construnario.com/bc3/10900/18630_V.jpg |  | https://www.construnario.com/diccionario/ficha_producto.aspx?id=13081222
BJC2381_B | 2381-B | 8421870078197 | Cronotermostato semiempotrado | Contacto: contacto inversor, sin potencial, tensión baja de protección Máx. 6 A/250 V~, mín. 1 mA/5 V Precisión: ±1 s al día con 20 °C Precisión de regulación: ±0,2 k Alcance de medición de temperatura: de 0 °C a 50 °C, resolución 0,1 °C Margen de ajuste para temperatura: de 6 °C a 30 °C en pasos de 0,2 °C Espacios de memoria: 22 cambios de temperatura, programables para lunes a viernes, sábado/domingo, cada día o para días individuales Clase de protección: II conforme a EN 60730-1 Modo de protección: IP20 conforme a EN 60529-1 Se suministra sin pilas Alimentación: 2 pilas 1,5 V AAA-LR03 |  | 0 | u | 279.58 | https://www.construnario.com/bc3/10900/2381_B.jpg |  | https://www.construnario.com/diccionario/ficha_producto.aspx?id=13087694
BJC5TC1272 | 5TC1272 | 4001869553535 | Controlador de persianas para instalación en caja empotrable | Controlador de persianas para motores monofásicos. 230 V Potencia máx.: 1250 VA Funcionamiento local o centralizado Tiempo de accionamiento ajustable 1-120 seg. Envase 1 |  | 0 | u | 49.33 | https://www.construnario.com/bc3/10900/5TC1272.jpg |  | https://www.construnario.com/diccionario/ficha_producto.aspx?id=13088342
BJC18535_A | 18535-A |  | Zumbador, referencia 18535-A de la serie Iris de BJC. Beige | 230 V |  | 0 | u | 23.61 |  |  | https://www.construnario.com/diccionario/ficha_producto.aspx?id=13080596
BJC18535_AX | 18535-AX |  | Zumbador, referencia 18535-AX de la serie Iris de BJC. Beige. Con garras | 230 V |  | 0 | u | 24.22 |  |  | https://www.construnario.com/diccionario/ficha_producto.aspx?id=13080598
BJC18535_B | 18535-B |  | Zumbador, referencia 18535-B de la serie Iris de BJC. Blanco | 230 V |  | 0 | u | 23.61 |  |  | https://www.construnario.com/diccionario/ficha_producto.aspx?id=13080600
BJC18535_BX | 18535-BX |  | Zumbador, referencia 18535-BX de la serie Iris de BJC. Blanco. Con garras | 230 V |  | 0 | u | 24.22 |  |  | https://www.construnario.com/diccionario/ficha_producto.aspx?id=13080602
BJC18535_X | 18535-X |  | Zumbador, referencia 18535-X de la serie Iris de BJC. Negro. Con garras | 230 V |  | 0 | u | 24.22 |  |  | https://www.construnario.com/diccionario/ficha_producto.aspx?id=13080604
BJC5UB16572 | 5UB16572 | 4001869574653 | Base enchufe francesa 5UB16572 doble cargador USB, referencia 5UB16572 de las series Iris/Iris Plus/Mega de BJC | Base de enchufe (TT francés) · 230Vac 50Hz, 16A · Emborne sin tornillo Doble cargador USB · 2 Tomas USB tipo A · Tensión de salida por toma : 5V DC · Corriente total máx. : 2,4A · Consumo en Stand-by: < 100mW acorde a normativa europea ErP · Protección de cortocircuito · Protección de temperatura y temperatura De acuerdo a normas VDE 0620-1 / EN 62386-1 |  | 0 | u | 37.1 |  | https://www.construnario.com/bc3/10900/CMP6485_files_PM0152_Serie_IRIS-IRIS-MEGA_BASES.pdf | https://www.construnario.com/diccionario/ficha_producto.aspx?id=13089086
BJC22772_USB_AC | 22772-USB-AC | 8421870938026 | Tapa base toma francesa con USB, referencia 22772-USB-AC de la serie Mega de BJC. Antracita cosso | Tapa base toma francesa con USB, referencia 22772-USB-AC de la serie Mega de BJC. Antracita cosso |  | 0 | u | 5.43 |  |  | https://www.construnario.com/diccionario/ficha_producto.aspx?id=13085524
BJC22772_USB_AF | 22772-USB-AF | 8421870937951 | Tapa base toma francesa con USB, referencia 22772-USB-AF de la serie Mega de BJC. Aluminio fusión | Tapa base toma francesa con USB, referencia 22772-USB-AF de la serie Mega de BJC. Aluminio fusión |  | 0 | u | 5.43 |  | https://www.construnario.com/bc3/10900/CMP6485_files_PM0200_Serie_iris-mega-viva_BASES_FR.pdf https://www.construnario.com/bc3/10900/CMP6485_files_NF_bases_IRIS-IRIS_PLUS-MEGA-VIVA-ECO.pdf | https://www.construnario.com/diccionario/ficha_producto.aspx?id=13085525
BJC22772_USB_AP | 22772-USB-AP | 8421870937968 | Tapa base toma francesa con USB, referencia 22772-USB-AP de la serie Mega de BJC. Aluminio prusia | Tapa base toma francesa con USB, referencia 22772-USB-AP de la serie Mega de BJC. Aluminio prusia |  | 0 | u | 5.43 |  |  | https://www.construnario.com/diccionario/ficha_producto.aspx?id=13085526
BJC22772_USB_BN | 22772-USB-BN | 8421870937999 | Tapa base toma francesa con USB, referencia 22772-USB-AP de la serie Mega de BJC. Aluminio prusia | Tapa base toma francesa con USB, referencia 22772-USB-AP de la serie Mega de BJC. Aluminio prusia |  | 0 | u | 5.43 |  |  | https://www.construnario.com/diccionario/ficha_producto.aspx?id=13085527
BJC22772_USB_BP | 22772-USB-BP | 8421870937982 | Tapa base toma francesa con USB, referencia 22772-USB-BP de la serie Mega de BJC. Blanco perla | Tapa base toma francesa con USB, referencia 22772-USB-BP de la serie Mega de BJC. Blanco perla |  | 0 | u | 5.43 |  |  | https://www.construnario.com/diccionario/ficha_producto.aspx?id=13085528
BJC22772_USB_BS | 22772-USB-BS | 8421870938019 | Tapa base toma francesa con USB, referencia 22772-USB-BS de la serie Mega de BJC. Blanco satín | Tapa base toma francesa con USB, referencia 22772-USB-BS de la serie Mega de BJC. Blanco satín |  | 0 | u | 5.43 |  |  | https://www.construnario.com/diccionario/ficha_producto.aspx?id=13085529
BJC22772_USB_DM | 22772-USB-DM | 8421870937975 | Tapa base toma francesa con USB, referencia 22772-USB-DM de la serie Mega de BJC. Dorado malta | Tapa base toma francesa con USB, referencia 22772-USB-DM de la serie Mega de BJC. Dorado malta |  | 0 | u | 5.43 |  |  | https://www.construnario.com/diccionario/ficha_producto.aspx?id=13085530
BJC22772_USB_MS | 22772-USB-MS | 8421870938002 | Tapa base toma francesa con USB, referencia 22772-USB-MS de la serie Mega de BJC. Marrón samoa | Tapa base toma francesa con USB, referencia 22772-USB-MS de la serie Mega de BJC. Marrón samoa |  | 0 | u | 5.43 |  |  | https://www.construnario.com/diccionario/ficha_producto.aspx?id=13085531
Teclas serie Iris
BJC18024 | 18024 | 8421870623489 | Base enchufe 2P+TT lateral, referencia 18024 de las series Iris y Mega de BJC. Con dispositivo de seguridad. Blanco | Base enchufe de 2 polos más toma de tierra lateral con dispositivo de seguridad incorporado con marco Bjc Iris incorporado (Monoblock) 16A 250V color blanco |  | 0 | u | 12.87 | https://www.construnario.com/bc3/10900/18024.jpg |  | https://www.construnario.com/diccionario/ficha_producto.aspx?id=13078844
BJC18029 | 18029 | 8421870050490 | Tapón portafusible, referencia 18029 de las series Iris y Mega de BJC. Blanco | Tapón portafusible, referencia 18029. recambio para el artículo 18528 |  | 0 | u | 5.48 | https://www.construnario.com/bc3/10900/18029.jpg |  | https://www.construnario.com/diccionario/ficha_producto.aspx?id=13078848
BJC18033 | 18033 | 8421870050650 | Tapa ciega blanco | Tapa ciega blanco BJC, con referencia 18033 de la familia Iris |  | 0 | u | 7.86 | https://www.construnario.com/bc3/10900/18033.jpg | https://www.construnario.com/bc3/10900/CMP6485_files_PM0202_Serie_iris-mega-coral-sol-viva-RJs-ciegas_y_salidas_cable.pdf | https://www.construnario.com/diccionario/ficha_producto.aspx?id=13078868
BJC18049 | 18049 | 8421870052678 | Base múltiple para conectores informáticos, referencia 18049 de las series Iris y Mega de BJC. Con portaetiqueta. Blanco | Base múltiple para conectores informáticos, referencia 18049 de las series Iris y Mega de BJC. Incluye 5 adaptadores para diferentes conectores. Con portaetiqueta. Blanco. |  | 0 | u | 44.56 | https://www.construnario.com/bc3/10900/18049.jpg https://www.construnario.com/bc3/10900/CMP6485_1_18049.jpg |  | https://www.construnario.com/diccionario/ficha_producto.aspx?id=13079232
BJC18068 | 18068 | 8421870050797 | Interruptor - conmutador tarjetero 1 microrruptor blanco | Interruptor - conmutador tarjetero 1 microrruptor blanco BJC, con referencia 18068 de la familia Iris |  | 0 | u | 43.93 | https://www.construnario.com/bc3/10900/18068.jpg https://www.construnario.com/bc3/10900/CMP6485_1_18068.jpg |  | https://www.construnario.com/diccionario/ficha_producto.aspx?id=13079252
BJC18144 | 18144 | 8421870059844 | Termostato ambiente para calefacción y ventilación con interruptor blanco, serie Iris | Termostato ambiente para calefacción y ventilación con interruptor blanco de BJC Termostato para calefacción y ventilación con interruptor, 5 A (2 A) 230 V~ regulación 5 a 30 °C (reducción nocturna: el termostato incorpora una segunda resistencia que, a través de un interruptor horario, puede alimentarse a determinadas horas consiguiéndose una reducción de la temperatura de 5 °C) Envase 1 |  | 0 | u | 182.87 | https://www.construnario.com/bc3/10900/18144.jpg https://www.construnario.com/bc3/10900/CMP6485_1_18144.jpg |  | https://www.construnario.com/diccionario/ficha_producto.aspx?id=13079376
BJC18244 | 18244 | 8421870630609 | Termostato ambiente para suelo radiante blanco | Termostato ambiente para suelo radiante blanco de referencia 18244. Control de la temperatura del suelo en instalaciones de calefacción por suelo radiante. Reducción nocturna mediante la señal de programador externo. Indicador luminoso “Calefacción conectada” y “funcionamiento reducido”. Interruptor marcha-paro. Montaje en caja de mecanismos de 60 mm. Indicadores luminosos Temperatura: *...5 [= 10...50 °C] Alimentación: 230 Vac [195...253 V] 50 Hz Sonda remota: long. 4 m [prolongable a 50 m] Temperatura de ambiente 0...40 °C Histéresis ±1° Envase 1 |  | 0 | u | 232.53 | https://www.construnario.com/bc3/10900/18244.jpg |  | https://www.construnario.com/diccionario/ficha_producto.aspx?id=13079400
BJC18320 | 18320 | 8421870047285 | Tapa toma R/TV-SAT blanco | Tapa toma R/TV-SAT blanco BJC, con referencia 18320 de la familia Iris |  | 0 | u | 5.87 | https://www.construnario.com/bc3/10900/18320.jpg |  | https://www.construnario.com/diccionario/ficha_producto.aspx?id=13079404
BJC18330 | 18330 | 8421870047421 | Tapa para toma TV-FM, referencia 18330 de BJC. Blanco |  |  | 0 | u | 5.87 | https://www.construnario.com/bc3/10900/18330.jpg |  | https://www.construnario.com/diccionario/ficha_producto.aspx?id=13079441
BJC18341 | 18341 | 8421870654742 | Tapa para tomas R/TV-SAT de 3 salidas, referencia 18341 de las series Iris y Mega de BJC. Blanco | Tapa para tomas R/TV-SAT de 3 salidas, referencia 18341 de las series Iris y Mega de BJC. Blanco |  | 0 | u | 6.53 | https://www.construnario.com/bc3/10900/18341.jpg https://www.construnario.com/bc3/10900/CMP6485_1_18341.jpg |  | https://www.construnario.com/diccionario/ficha_producto.aspx?id=13079460
BJC18668 | 18668 | 8421870059950 | Interruptor para tarjeta temporizado | Interruptor para tarjeta temporizado BJC, con referencia 18668 de la familia Iris |  | 0 | u | 79.65 | https://www.construnario.com/bc3/10900/18668_.jpg |  | https://www.construnario.com/diccionario/ficha_producto.aspx?id=13081233
BJC18705 | 18705 | 8421870052814 | Tecla interruptor/conmut./cruzam. blanco | Tecla interruptor/conmut./cruzam. blanco BJC, con referencia 18705 de la familia Iris |  | 0 | u | 3.81 | https://www.construnario.com/bc3/10900/18705.jpg | https://www.construnario.com/bc3/10900/CMP6485_files_AENOR_teclas_IRIS-MEGA.pdf | https://www.construnario.com/diccionario/ficha_producto.aspx?id=13081253
BJC18708 | 18708 | 8421870053286 | Tecla interruptor bipolar blanco | Tecla interruptor bipolar blanco BJC, con referencia 18708 de la familia Iris |  | 0 | u | 4.2 | https://www.construnario.com/bc3/10900/18708.jpg | https://www.construnario.com/bc3/10900/CMP6485_files_AENOR_teclas_IRIS-MEGA.pdf | https://www.construnario.com/diccionario/ficha_producto.aspx?id=13081471
BJC18709 | 18709 | 8421870053569 | Tecla doble interruptor/conmutador blanco | Tecla doble interruptor/conmutador blanco BJC, con referencia 18709 de la familia Iris |  | 0 | u | 5.62 | https://www.construnario.com/bc3/10900/18709.jpg | https://www.construnario.com/bc3/10900/CMP6485_files_AENOR_teclas_IRIS-MEGA.pdf | https://www.construnario.com/diccionario/ficha_producto.aspx?id=13081552
BJC18711 | 18711 | 8421870050933 | Tecla doble pulsador persiana, referencia 18711 de las series Iris y Mega de BJC. Blanco | Tecla doble pulsador persiana. Blanco |  | 0 | u | 6.78 | https://www.construnario.com/bc3/10900/18711.jpg https://www.construnario.com/bc3/10900/CMP6485_1_18711.jpg | https://www.construnario.com/bc3/10900/CMP6485_files_AENOR_teclas_IRIS-MEGA.pdf | https://www.construnario.com/diccionario/ficha_producto.aspx?id=13081669
BJC18714 | 18714 | 8421870052111 | Tecla con difusor portaetiqueta, referencia 18714 de BJC. Blanco | Para señalización luminosa añadir señalizador Ref. 18039-2 |  | 0 | u | 8.2 | https://www.construnario.com/bc3/10900/18714.jpg https://www.construnario.com/bc3/10900/CMP6485_1_18714.jpg | https://www.construnario.com/bc3/10900/CMP6485_files_AENOR_teclas_IRIS-MEGA.pdf | https://www.construnario.com/diccionario/ficha_producto.aspx?id=13081698
BJC18715 | 18715 | 8421870053989 | Conmutador + Pulsador, referencia 18715 de BJC. Blanco | 16 A + 10 A 250 V~ |  | 0 | u | 5.85 | https://www.construnario.com/bc3/10900/18715.jpg https://www.construnario.com/bc3/10900/CMP6485_1_18715-L-iris-tecla_doble_con_difusor_e_icono_campana-blanco-100-2000px.png https://www.construnario.com/bc3/10900/CMP6485_1_18715.jpg | https://www.construnario.com/bc3/10900/CMP6485_files_AENOR_teclas_IRIS-MEGA.pdf | https://www.construnario.com/diccionario/ficha_producto.aspx?id=13081722
BJC18716 | 18716 | 8421870054269 | Tecla pulsador timbre blanco | Tecla pulsador timbre blanco BJC, con referencia 18716 de la familia Iris |  | 0 | u | 4.15 | https://www.construnario.com/bc3/10900/18716.jpg | https://www.construnario.com/bc3/10900/CMP6485_files_AENOR_teclas_IRIS-MEGA.pdf | https://www.construnario.com/diccionario/ficha_producto.aspx?id=13081778
BJC18717 | 18717 | 8421870054542 | Tecla pulsador luz blanco | Tecla pulsador luz blanco BJC, con referencia 18717 de la familia Iris |  | 0 | u | 4.15 | https://www.construnario.com/bc3/10900/18717.jpg | https://www.construnario.com/bc3/10900/CMP6485_files_AENOR_teclas_IRIS-MEGA.pdf | https://www.construnario.com/diccionario/ficha_producto.aspx?id=13081867
BJC18724 | 18724 | 8421870623335 | Tapa enchufe 2P+TT segur. lat. blanco | Tapa enchufe 2P+TT segur. lat. blanco BJC, con referencia 18724 de la familia Iris |  | 0 | u | 3.46 | https://www.construnario.com/bc3/10900/18724.jpg | https://www.construnario.com/bc3/10900/CMP6485_files_PM0159_Serie_DELTA_BASES.pdf | https://www.construnario.com/diccionario/ficha_producto.aspx?id=13081928
BJC18730 | 18730 | 8421870056096 | Tapa blanco | Tapa blanco BJC, con referencia 18730 de la familia Iris |  | 0 | u | 4.68 | https://www.construnario.com/bc3/10900/18730.jpg https://www.construnario.com/bc3/10900/CMP6485_1_18730-iris-tapa_detector_de_inundacion-blanco-100-2000px.png https://www.construnario.com/bc3/10900/CMP6485_1_18730-iris-tapa_detector_de_movimiento_esferico-blanco-100-2000px.png |  | https://www.construnario.com/diccionario/ficha_producto.aspx?id=13081983
BJC18732 | 18732 | 8421870667261 | Tapa con protección de seguridad, referencia 18732 de la serie Iris de BJC. Blanco. Para Schuko Delta | Tapa con protección de seguridad. Para Schuko Delta. Emborne sin tornillos. 16 A 250 V~ |  | 0 | u | 6.92 | https://www.construnario.com/bc3/10900/18732.jpg https://www.construnario.com/bc3/10900/CMP6485_1_18732-L-iris-tapa_enchufe_con_proteccion_infantil_y_difusor-blanco-100-2000px.png https://www.construnario.com/bc3/10900/CMP6485_1_18732.jpg | https://www.construnario.com/bc3/10900/CMP6485_files_PM0159_Serie_DELTA_BASES.pdf | https://www.construnario.com/diccionario/ficha_producto.aspx?id=13082055
BJC18734 | 18734 | 8421870056232 | Tapa salida de cables blanco | Tapa salida de cables blanco BJC, con referencia 18734 de la familia Iris |  | 0 | u | 5.16 | https://www.construnario.com/bc3/10900/18734.jpg |  | https://www.construnario.com/diccionario/ficha_producto.aspx?id=13082070
BJC18742 | 18742 | 8421870056652 | Tapa para baliza, referencia 18742 de las series Iris y Mega de BJC. Blanco. Para Sonelco, Eis y Tez | Tapa para baliza. Para Sonelco, Eis y Tez |  | 0 | u | 4.53 | https://www.construnario.com/bc3/10900/18742.jpg https://www.construnario.com/bc3/10900/CMP6485_1_18742-iris-tapa_baliza_led-blanco-100-2000px.png https://www.construnario.com/bc3/10900/CMP6485_1_18742-iris-tapa_modulo_de_sirena_interior_para_alarma-blanco-100-2000px.png |  | https://www.construnario.com/diccionario/ficha_producto.aspx?id=13082101
BJC18743 | 18743 | 8421870056799 | Adaptador para sonido EGI, referencia 18743-A de las series Iris y Mega de BJC. Beige | Adaptación directa a los bastidores de los módulos de sonido. 41 x 41 mm |  | 0 | u | 4.53 | https://www.construnario.com/bc3/10900/18743.jpg https://www.construnario.com/bc3/10900/CMP6485_1_18743.jpg |  | https://www.construnario.com/diccionario/ficha_producto.aspx?id=13082113
BJC18744 | 18744 | 8421870049234 | Tapa termostato electrónico ambiente blanco, serie Iris | Tapa termostato electrónico ambiente blanco, con referencia 18744 de la serie Iris |  | 0 | u | 14.73 | https://www.construnario.com/bc3/10900/18744.jpg https://www.construnario.com/bc3/10900/CMP6485_1_18744.jpg |  | https://www.construnario.com/diccionario/ficha_producto.aspx?id=13082126
BJC18749 | 18749 | 8421870662969 | Tapa con botón regulador blanco | Tapa con botón regulador blanco BJC, con referencia 18749 de la familia Iris |  | 0 | u | 11.02 | https://www.construnario.com/bc3/10900/18749.jpg https://www.construnario.com/bc3/10900/CMP6485_1_18749.jpg |  | https://www.construnario.com/diccionario/ficha_producto.aspx?id=13082155
BJC18763 | 18763 | 8421870057079 | Placa para toma de altavoz DIN, referencia 18763-A de las series Iris y Magna de BJC. Beige | Conexión por fastón o soldadura |  | 0 | u | 5.93 | https://www.construnario.com/bc3/10900/18763.jpg https://www.construnario.com/bc3/10900/CMP6485_1_18763-iris-tapa_toma_altavoz_din-blanco-100-2000px.png https://www.construnario.com/bc3/10900/CMP6485_1_18763.jpg |  | https://www.construnario.com/diccionario/ficha_producto.aspx?id=13082195
BJC18765 | 18765 | 8421870057215 | Tecla pulsador - interruptor persianas blanco | Tecla pulsador - interruptor persianas blanco BJC, con referencia 18765 de la familia Iris |  | 0 | u | 6.57 | https://www.construnario.com/bc3/10900/18765.jpg | https://www.construnario.com/bc3/10900/CMP6485_files_AENOR_teclas_IRIS-MEGA.pdf | https://www.construnario.com/diccionario/ficha_producto.aspx?id=13082212
BJC18772 | 18772 | 8421870625728 | Tapa base francesa, referencia 18772 de las series Iris y Mega de BJC. Blanco | Tapa base francesa, referencia 18772 de las series Iris y Mega de BJC. Blanco |  | 0 | u | 3.39 | https://www.construnario.com/bc3/10900/18772.jpg https://www.construnario.com/bc3/10900/CMP6485_1_18772.jpg | https://www.construnario.com/bc3/10900/CMP6485_files_PM0200_Serie_iris-mega-viva_BASES_FR.pdf | https://www.construnario.com/diccionario/ficha_producto.aspx?id=13082273
BJC18778 | 18778 | 8421870676553 | Tapa VGA/HDMI/USB blanco | Tapa VGA/HDMI/USB blanco BJC, con referencia 18778 de la familia Iris |  | 0 | u | 5.33 | https://www.construnario.com/bc3/10900/18778.jpg https://www.construnario.com/bc3/10900/CMP6485_1_18778_blanco.jpg | https://www.construnario.com/bc3/10900/CMP6485_files_AENOR_teclas_IRIS-MEGA.pdf | https://www.construnario.com/diccionario/ficha_producto.aspx?id=13082336
BJC18784 | 18784 | 8421870627012 | Adaptador baliza de emergencia extraíble, referencia 18784 de las series Iris y Mega de BJC. Blanco | Adaptador baliza de emergencia extraíble, referencia 18784 de las series Iris y Mega de BJC. Blanco |  | 0 | u | 4.59 | https://www.construnario.com/bc3/10900/18784.jpg https://www.construnario.com/bc3/10900/CMP6485_1_18784.jpg |  | https://www.construnario.com/diccionario/ficha_producto.aspx?id=13082406
BJC18796 | 18796 | 8421870057499 | Tapa y botón conmutador rotativo, referencia 18796 de las series Iris y Mega de BJC. Blanco | Tapa y botón conmutador rotativo, referencia 18796 de las series Iris y Mega de BJC. Blanco |  | 0 | u | 11.73 | https://www.construnario.com/bc3/10900/18796.jpg https://www.construnario.com/bc3/10900/CMP6485_1_18796.jpg |  | https://www.construnario.com/diccionario/ficha_producto.aspx?id=13082418
BJC18813 | 18813 | 8421870623526 | Tapa articulada para base 2P+T (TT lateral), referencia 18813 de BJC. Blanco | Tapa articulada para base 2P+T (TT lateral) |  | 0 | u | 9.41 | https://www.construnario.com/bc3/10900/18813.jpg https://www.construnario.com/bc3/10900/CMP6485_1_18813.jpg | https://www.construnario.com/bc3/10900/CMP6485_files_PM0159_Serie_DELTA_BASES.pdf | https://www.construnario.com/diccionario/ficha_producto.aspx?id=13082430
BJC18814 | 18814 | 8421870667520 | Tapa articulada con protección infantil de seguridad, referencia 18814 de las series Iris y Mega de BJC. Blanco | Tapa articulada con protección infantil de seguridad, referencia 18814 de las series Iris y Mega de BJC |  | 0 | u | 11.12 | https://www.construnario.com/bc3/10900/18814.jpg | https://www.construnario.com/bc3/10900/CMP6485_files_PM0159_Serie_DELTA_BASES.pdf | https://www.construnario.com/diccionario/ficha_producto.aspx?id=13082442
BJC18868 | 18868 | 8421870048565 | Placa tarjetero temporizado, referencia 18868 de las series Iris y Mega de BJC. Blanco | Placa tarjetero temporizado, referencia 18868 de las series Iris y Mega de BJC. Blanco |  | 0 | u | 4.89 | https://www.construnario.com/bc3/10900/18868.jpg https://www.construnario.com/bc3/10900/CMP6485_1_18868.jpg | https://www.construnario.com/bc3/10900/CMP6485_files_AENOR_teclas_IRIS-MEGA.pdf | https://www.construnario.com/diccionario/ficha_producto.aspx?id=13082449
BJC18882 | 18882 | 8421870048329 | Tapa de 1 toma RCA blanco | Tapa de 1 toma RCA blanco BJC, con referencia 18882 de la familia Iris |  | 0 | u | 4.03 | https://www.construnario.com/bc3/10900/18882.jpg |  | https://www.construnario.com/diccionario/ficha_producto.aspx?id=13082465
BJC19782 | 19782 | 8421870055662 | Tapa toma teléfono conector hembra, 6 vías RJ11, referencia 19782-AN de BJC. Acero Neptuno | Tapa toma teléfono conector H 6 vías RJ11 emborne por perforación aislante |  | 0 | u | 4.03 | https://www.construnario.com/bc3/10900/19782.jpg |  | https://www.construnario.com/diccionario/ficha_producto.aspx?id=13082529
BJC19783 | 19783 | 8421870046837 | Tapa para adaptador doble (RJ11-RJ45), referencia 19783 de BJC. Blanco | Tapa para adaptador doble RJ11-RJ45 (AMP, etc,) |  | 0 | u | 8.33 | https://www.construnario.com/bc3/10900/19783.jpg https://www.construnario.com/bc3/10900/CMP6485_1_19783.jpg |  | https://www.construnario.com/diccionario/ficha_producto.aspx?id=13082543
BJC19882 | 19882 | 8421870048183 | Tapa para adaptador doble (RJ11-RJ45), referencia 19882-A de BJC. Beige | Tapa para adaptador doble RJ11-RJ45 (AMP, etc,) |  | 0 | u | 4.46 | https://www.construnario.com/bc3/10900/19882.jpg https://www.construnario.com/bc3/10900/CMP6485_1_19882.jpg |  | https://www.construnario.com/diccionario/ficha_producto.aspx?id=13082555
BJC19883 | 19883 | 8421870046974 | Tapa dos conectores RJ11 o RJ45, referencia 19883-RR de BJC. Con portaetiquetas. Rojo rubí |  |  | 0 | u | 8.33 | https://www.construnario.com/bc3/10900/19883.jpg https://www.construnario.com/bc3/10900/CMP6485_1_19883.jpg |  | https://www.construnario.com/diccionario/ficha_producto.aspx?id=13082567
BJC18024_A | 18024-A | 8421870623496 | Base enchufe 2P+TT lateral, referencia 18024 de las series Iris y Mega de BJC. Con dispositivo de seguridad. Blanco | Base enchufe de 2 polos más toma de tierra lateral con dispositivo de seguridad incorporado con marco Bjc Iris incorporado (Monoblock) 16A 250V color beige |  | 0 | u | 12.87 | https://www.construnario.com/bc3/10900/18024_A.jpg |  | https://www.construnario.com/diccionario/ficha_producto.aspx?id=13078846
BJC18029_A | 18029-A | 8421870050506 | Tapón portafusible, referencia 18029-A de las series Iris y Mega de BJC. Beige | Recambio para artículo Ref. 18532 |  | 0 | u | 5.48 | https://www.construnario.com/bc3/10900/18029_A.jpg |  | https://www.construnario.com/diccionario/ficha_producto.aspx?id=13078850
BJC18029_AN | 18029-AN | 8421870050520 | Tapón portafusible, referencia 18029-AN de las series Iris y Mega de BJC. Acero Neptuno | Recambio para artículo Ref. 18532 |  | 0 | u | 6.56 | https://www.construnario.com/bc3/10900/18029_AN.jpg |  | https://www.construnario.com/diccionario/ficha_producto.aspx?id=13078852
BJC18029_AT | 18029-AT | 8421870050537 | Tapón portafusible, referencia 18029-AT de las series Iris y Mega de BJC. Negro antracita | Recambio para artículo Ref. 18532 |  | 0 | u | 5.96 | https://www.construnario.com/bc3/10900/18029_AT.jpg |  | https://www.construnario.com/diccionario/ficha_producto.aspx?id=13078854
BJC18029_CH | 18029-CH | 8421870689096 | Tapón portafusible, referencia 18029-CH de las series Iris y Mega de BJC. Chocolate | Recambio para artículo Ref. 18528 |  | 0 | u | 6.56 |  |  | https://www.construnario.com/diccionario/ficha_producto.aspx?id=13078856
BJC18029_CJ | 18029-CJ | 8421870050551 | Tapón portafusible, referencia 18029-CJ de las series Iris y Mega de BJC. Cobre Jaipur | Recambio para artículo Ref. 18529 |  | 0 | u | 6.32 | https://www.construnario.com/bc3/10900/18029_CJ.jpg |  | https://www.construnario.com/diccionario/ficha_producto.aspx?id=13078858
BJC18029_MA | 18029-MA | 8421870050575 | Tapón portafusible, referencia 18029-MA de las series Iris y Mega de BJC. Aluminio Mercurio | Recambio para artículo Ref. 18530 |  | 0 | u | 6.56 | https://www.construnario.com/bc3/10900/18029_MA.jpg |  | https://www.construnario.com/diccionario/ficha_producto.aspx?id=13078860
BJC18029_OD | 18029-OD | 8421870050599 | Tapón portafusible, referencia 18029-OD de las series Iris y Mega de BJC. Dorado Odisea | Recambio para artículo Ref. 18531 |  | 0 | u | 6.56 | https://www.construnario.com/bc3/10900/18029_OD.jpg |  | https://www.construnario.com/diccionario/ficha_producto.aspx?id=13078862
BJC18029_RR | 18029-RR | 8421870050612 | Tapón portafusible, referencia 18029-RR de las series Iris y Mega de BJC. Rojo rubí | Recambio para artículo Ref. 18532 |  | 0 | u | 6.32 | https://www.construnario.com/bc3/10900/18029_RR.jpg |  | https://www.construnario.com/diccionario/ficha_producto.aspx?id=13078864
BJC18033_A | 18033-A | 8421870050667 | Tapa ciega beige | Tapa ciega beige BJC, con referencia 18033-A de la familia Iris |  | 0 | u | 7.76 | https://www.construnario.com/bc3/10900/18033_A.jpg | https://www.construnario.com/bc3/10900/CMP6485_files_PM0202_Serie_iris-mega-coral-sol-viva-RJs-ciegas_y_salidas_cable.pdf | https://www.construnario.com/diccionario/ficha_producto.aspx?id=13078871
BJC18033_AM | 18033-AM | 8421870050674 | Tapa ciega azul Ming | Tapa ciega azul Ming BJC, con referencia 18033-AM de la familia Iris Color |  | 0 | u | 11.11 | https://www.construnario.com/bc3/10900/18033_AM.jpg |  | https://www.construnario.com/diccionario/ficha_producto.aspx?id=13078873
BJC18033_AN | 18033-AN | 8421870050681 | Tapa ciega acero Neptuno | Tapa ciega acero Neptuno BJC, con referencia 18033-AN de la familia Iris Color |  | 0 | u | 10.92 | https://www.construnario.com/bc3/10900/18033_AN.jpg | https://www.construnario.com/bc3/10900/CMP6485_files_PM0202_Serie_iris-mega-coral-sol-viva-RJs-ciegas_y_salidas_cable.pdf | https://www.construnario.com/diccionario/ficha_producto.aspx?id=13078876
BJC18033_AT | 18033-AT | 8421870050698 | Tapa ciega negro antracita | Tapa ciega negro antracita BJC, con referencia 18033-AT de la familia Iris Color |  | 0 | u | 9.92 | https://www.construnario.com/bc3/10900/18033_AT.jpg |  | https://www.construnario.com/diccionario/ficha_producto.aspx?id=13078886
BJC18033_CH | 18033-CH | 8421870689119 | Tapa ciega, referencia 18033-CH de las series Iris y Mega de BJC. Chocolate | Tapa ciega, referencia 18033-CH de las series Iris y Mega de BJC. Chocolate |  | 0 | u | 10.92 |  | https://www.construnario.com/bc3/10900/CMP6485_files_PM0202_Serie_iris-mega-coral-sol-viva-RJs-ciegas_y_salidas_cable.pdf | https://www.construnario.com/diccionario/ficha_producto.aspx?id=13078890
BJC18033_CJ | 18033-CJ | 8421870050711 | Tapa ciega cobre Jaipur | Tapa ciega cobre Jaipur BJC, con referencia 18033-CJ de la familia Iris Color |  | 0 | u | 12.23 | https://www.construnario.com/bc3/10900/18033_CJ.jpg | https://www.construnario.com/bc3/10900/CMP6485_files_PM0202_Serie_iris-mega-coral-sol-viva-RJs-ciegas_y_salidas_cable.pdf | https://www.construnario.com/diccionario/ficha_producto.aspx?id=13078893
BJC18033_MA | 18033-MA | 8421870050735 | Tapa ciega aluminio Mercurio | Tapa ciega aluminio Mercurio BJC, con referencia 18033-MA de la familia Iris Color |  | 0 | u | 10.92 | https://www.construnario.com/bc3/10900/18033_MA.jpg | https://www.construnario.com/bc3/10900/CMP6485_files_PM0202_Serie_iris-mega-coral-sol-viva-RJs-ciegas_y_salidas_cable.pdf | https://www.construnario.com/diccionario/ficha_producto.aspx?id=13078897
BJC18033_OD | 18033-OD | 8421870050759 | Tapa ciega dorado Odisea | Tapa ciega dorado Odisea BJC, con referencia 18033-OD de la familia Iris Color |  | 0 | u | 10.92 | https://www.construnario.com/bc3/10900/18033_OD.jpg | https://www.construnario.com/bc3/10900/CMP6485_files_PM0202_Serie_iris-mega-coral-sol-viva-RJs-ciegas_y_salidas_cable.pdf | https://www.construnario.com/diccionario/ficha_producto.aspx?id=13078900
BJC18033_RR | 18033-RR | 8421870050773 | Tapa ciega rojo Rubí | Tapa ciega rojo Rubí BJC, con referencia 18033-RR de la familia Iris Color |  | 0 | u | 12.23 | https://www.construnario.com/bc3/10900/18033_RR.jpg | https://www.construnario.com/bc3/10900/CMP6485_files_PM0202_Serie_iris-mega-coral-sol-viva-RJs-ciegas_y_salidas_cable.pdf | https://www.construnario.com/diccionario/ficha_producto.aspx?id=13078903
BJC18033_VM | 18033-VM | 8421870050780 | Tapa ciega verde Minerva | Tapa ciega verde Minerva BJC, con referencia 18033-VM de la familia Iris Color |  | 0 | u | 11.11 | https://www.construnario.com/bc3/10900/18033_VM.jpg |  | https://www.construnario.com/diccionario/ficha_producto.aspx?id=13078905
BJC18049_A | 18049-A | 8421870052685 | Base múltiple para conectores informáticos, referencia 18049-A de BJC. Con portaetiqueta. Blanco | Incluye 5 adaptadores para diferentes conectores. Con portaetiqueta. |  | 0 | u | 44.56 | https://www.construnario.com/bc3/10900/18049_A.jpg |  | https://www.construnario.com/diccionario/ficha_producto.aspx?id=13079234
BJC18049_AN | 18049-AN | 8421870052708 | Base múltiple para conectores informáticos, referencia 18049-AN de BJC. Con portaetiqueta. Acero Neptuno | Incluye 5 adaptadores para diferentes conectores. Con portaetiqueta. |  | 0 | u | 48.38 | https://www.construnario.com/bc3/10900/18049_AN.jpg |  | https://www.construnario.com/diccionario/ficha_producto.aspx?id=13079236
BJC18049_AT | 18049-AT | 8421870052715 | Base múltiple para conectores informáticos, referencia 18049-AT de BJC. Con portaetiqueta. Negro antracita | Incluye 5 adaptadores para diferentes conectores. Con portaetiqueta. |  | 0 | u | 43.98 | https://www.construnario.com/bc3/10900/18049_AT.jpg |  | https://www.construnario.com/diccionario/ficha_producto.aspx?id=13079238
BJC18049_CH | 18049-CH | 8421870689041 | Base múltiple para conectores informáticos, referencia 18049-CH de BJC. Con portaetiqueta. Chocolate | Incluye 5 adaptadores para diferentes conectores. Con portaetiqueta. |  | 0 | u | 48.38 |  |  | https://www.construnario.com/diccionario/ficha_producto.aspx?id=13079240
BJC18049_CJ | 18049-CJ | 8421870052739 | Base múltiple para conectores informáticos, referencia 18049-CJ de BJC. Con portaetiqueta. Cobre Jaipur | Incluye 5 adaptadores para diferentes conectores. Con portaetiqueta. |  | 0 | u | 54.3 | https://www.construnario.com/bc3/10900/18049_CJ.jpg |  | https://www.construnario.com/diccionario/ficha_producto.aspx?id=13079242
BJC18049_MA | 18049-MA | 8421870052753 | Base múltiple para conectores informáticos, referencia 18049-MA de BJC. Con portaetiqueta. Aluminio Mercurio | Incluye 5 adaptadores para diferentes conectores. Con portaetiqueta. |  | 0 | u | 48.38 | https://www.construnario.com/bc3/10900/18049_MA.jpg |  | https://www.construnario.com/diccionario/ficha_producto.aspx?id=13079244
BJC18049_OD | 18049-OD | 8421870052777 | Base múltiple para conectores informáticos, referencia 18049-OD de BJC. Con portaetiqueta. Dorado Odisea | Incluye 5 adaptadores para diferentes conectores. Con portaetiqueta. |  | 0 | u | 48.38 | https://www.construnario.com/bc3/10900/18049_OD.jpg |  | https://www.construnario.com/diccionario/ficha_producto.aspx?id=13079246
BJC18049_RR | 18049-RR | 8421870052791 | Base múltiple para conectores informáticos, referencia 18049-RR de BJC. Con portaetiqueta. Rojo rubí | Incluye 5 adaptadores para diferentes conectores. Con portaetiqueta. |  | 0 | u | 54.3 | https://www.construnario.com/bc3/10900/18049_RR.jpg |  | https://www.construnario.com/diccionario/ficha_producto.aspx?id=13079248
BJC18068_A | 18068-A | 8421870050803 | Interruptor - conmutador tarjetero 1 microrruptor beige | Interruptor - conmutador tarjetero 1 microrruptor beige BJC, con referencia 18068-A de la familia Iris |  | 0 | u | 43.93 | https://www.construnario.com/bc3/10900/18068_A.jpg |  | https://www.construnario.com/diccionario/ficha_producto.aspx?id=13079256
BJC18068_AM | 18068-AM | 8421870050810 | Interruptor - conmutador tarjetero 1 microrruptor azul Ming | Interruptor - conmutador tarjetero 1 microrruptor azul Ming BJC, con referencia 18068-AM de la familia Iris Color |  | 0 | u | 46.55 | https://www.construnario.com/bc3/10900/18068_AM.jpg |  | https://www.construnario.com/diccionario/ficha_producto.aspx?id=13079258
BJC18068_AN | 18068-AN | 8421870050827 | Interruptor - conmutador tarjetero 1 microrruptor acero Neptuno | Interruptor - conmutador tarjetero 1 microrruptor acero Neptuno BJC, con referencia 18068-AN de la familia Iris Color |  | 0 | u | 45.63 | https://www.construnario.com/bc3/10900/18068_AN.jpg |  | https://www.construnario.com/diccionario/ficha_producto.aspx?id=13079261
BJC18068_AT | 18068-AT | 8421870050834 | Interruptor - conmutador tarjetero 1 microrruptor negro antracita | Interruptor - conmutador tarjetero 1 microrruptor negro antracita BJC, con referencia 18068-AT de la familia Iris Color |  | 0 | u | 41.48 | https://www.construnario.com/bc3/10900/18068_AT.jpg |  | https://www.construnario.com/diccionario/ficha_producto.aspx?id=13079271
BJC18068_CH | 18068-CH | 8421870688860 | Interruptor - conmutador tarjetero 1 microrruptor, referencia 18068-CH de BJC. Acero Neptuno | Con lámpara incorporada de neón 250VAC - 10A carga resistiva / 1,5A carga inductiva |  | 0 | u | 45.63 |  |  | https://www.construnario.com/diccionario/ficha_producto.aspx?id=13079275
BJC18068_CJ | 18068-CJ | 8421870050858 | Interruptor - conmutador tarjetero 1 microrruptor cobre Jaipur | Interruptor - conmutador tarjetero 1 microrruptor cobre Jaipur BJC, con referencia 18068-CJ de la familia Iris Color |  | 0 | u | 51.21 | https://www.construnario.com/bc3/10900/18068_CJ.jpg |  | https://www.construnario.com/diccionario/ficha_producto.aspx?id=13079278
BJC18068_MA | 18068-MA | 8421870050872 | Interruptor - conmutador tarjetero 1 microrruptor aluminio Mercurio | Interruptor - conmutador tarjetero 1 microrruptor aluminio Mercurio BJC, con referencia 18068-MA de la familia Iris Color |  | 0 | u | 45.63 | https://www.construnario.com/bc3/10900/18068_MA.jpg |  | https://www.construnario.com/diccionario/ficha_producto.aspx?id=13079282
BJC18068_OD | 18068-OD | 8421870050896 | Interruptor - conmutador tarjetero 1 microrruptor dorado Odisea | Interruptor - conmutador tarjetero 1 microrruptor dorado Odisea BJC, con referencia 18068-OD de la familia Iris Color |  | 0 | u | 45.63 | https://www.construnario.com/bc3/10900/18068_OD.jpg |  | https://www.construnario.com/diccionario/ficha_producto.aspx?id=13079285
BJC18068_RR | 18068-RR | 8421870050919 | Interruptor - conmutador tarjetero 1 microrruptor rojo Rubí | Interruptor - conmutador tarjetero 1 microrruptor rojo Rubí BJC, con referencia 18068-RR de la familia Iris Color |  | 0 | u | 51.21 | https://www.construnario.com/bc3/10900/18068_RR.jpg |  | https://www.construnario.com/diccionario/ficha_producto.aspx?id=13079288
BJC18068_VM | 18068-VM | 8421870050926 | Interruptor - conmutador tarjetero 1 microrruptor verde Minerva | Interruptor - conmutador tarjetero 1 microrruptor verde Minerva BJC, con referencia 18068-VM de la familia Iris Color |  | 0 | u | 46.55 | https://www.construnario.com/bc3/10900/18068_VM.jpg |  | https://www.construnario.com/diccionario/ficha_producto.aspx?id=13079290
BJC18080_A | 18080-A | 8421870049524 | Toma para teléfono francés, referencia 18080-A de BJC. Beige | Toma para teléfono francés |  | 0 | u | 18.4 | https://www.construnario.com/bc3/10900/18080_A.jpg |  | https://www.construnario.com/diccionario/ficha_producto.aspx?id=13079293
BJC18080_AN | 18080-AN | 8421870049548 | Toma para teléfono francés, referencia 18080-AN de BJC. Acero Neptuno | Toma para teléfono francés |  | 0 | u | 20.04 | https://www.construnario.com/bc3/10900/18080_AN.jpg |  | https://www.construnario.com/diccionario/ficha_producto.aspx?id=13079295
BJC18080_CH | 18080-CH | 8421870689058 | Toma para teléfono francés, referencia 18080-CH de BJC. Chocolate | Toma para teléfono francés |  | 0 | u | 20.04 |  |  | https://www.construnario.com/diccionario/ficha_producto.aspx?id=13079298
BJC18080_CJ | 18080-CJ | 8421870049579 | Toma para teléfono francés, referencia 18080-CJ de BJC. Cobre Jaipur | Toma para teléfono francés |  | 0 | u | 22.49 | https://www.construnario.com/bc3/10900/18080_CJ.jpg |  | https://www.construnario.com/diccionario/ficha_producto.aspx?id=13079300
BJC18080_MA | 18080-MA | 8421870049593 | Toma para teléfono francés, referencia 18080-MA de BJC. Aluminio Mercurio | Toma para teléfono francés |  | 0 | u | 20.04 | https://www.construnario.com/bc3/10900/18080_MA.jpg |  | https://www.construnario.com/diccionario/ficha_producto.aspx?id=13079302
BJC18080_OD | 18080-OD | 8421870049616 | Toma para teléfono francés, referencia 18080-OD de BJC. Dorado Odisea | Toma para teléfono francés |  | 0 | u | 20.04 | https://www.construnario.com/bc3/10900/18080_OD.jpg |  | https://www.construnario.com/diccionario/ficha_producto.aspx?id=13079304
BJC18080_RR | 18080-RR | 8421870049630 | Toma para teléfono francés, referencia 18080-RR de BJC. Rojo rubí | Toma para teléfono francés |  | 0 | u | 22.49 | https://www.construnario.com/bc3/10900/18080_RR.jpg |  | https://www.construnario.com/diccionario/ficha_producto.aspx?id=13079306
BJC18144_A | 18144-A | 8421870059851 | Termostato ambiente para calefacción y ventilación con interruptor beige, serie Iris | Termostato ambiente para calefacción y ventilación con interruptor beige de BJC Termostato para calefacción y ventilación con interruptor, 5 A (2 A) 230 V~ regulación 5 a 30 °C (reducción nocturna: el termostato incorpora una segunda resistencia que, a través de un interruptor horario, puede alimentarse a determinadas horas consiguiéndose una reducción de la temperatura de 5 °C) Envase 1 |  | 0 | u | 169.68 | https://www.construnario.com/bc3/10900/18144_A.jpg |  | https://www.construnario.com/diccionario/ficha_producto.aspx?id=13079379
BJC18144_AT | 18144-AT | 8421870059868 | Termostato ambiente para calefacción y ventilación con interruptor, referencia 18144-AT de BJC. Negro antracita | Termostato ambiente para calefacción y ventilación con interruptor beige de BJC Termostato para calefacción y ventilación con interruptor, 5 A (2 A) 230 V~ regulación 5 a 30 °C (reducción nocturna: el termostato incorpora una segunda resistencia que, a través de un interruptor horario, puede alimentarse a determinadas horas consiguiéndose una reducción de la temperatura de 5 °C) Envase 1 |  | 0 | u | 179.1 | https://www.construnario.com/bc3/10900/18144_AT.jpg |  | https://www.construnario.com/diccionario/ficha_producto.aspx?id=13079381
BJC18320_A | 18320-A | 8421870047292 | Tapa toma R/TV-SAT beige | Tapa toma R/TV-SAT beige BJC, con referencia 18320-A de la familia Iris |  | 0 | u | 5.87 | https://www.construnario.com/bc3/10900/18320_A.jpg |  | https://www.construnario.com/diccionario/ficha_producto.aspx?id=13079407
BJC18320_AN | 18320-AN | 8421870047315 | Tapa toma R/TV-SAT acero Neptuno | Tapa toma R/TV-SAT acero Neptuno BJC, con referencia 18320-AN de la familia Iris Color |  | 0 | u | 8.28 | https://www.construnario.com/bc3/10900/18320_AN.jpg |  | https://www.construnario.com/diccionario/ficha_producto.aspx?id=13079411
BJC18320_AT | 18320-AT | 8421870047322 | Tapa toma R/TV-SAT negro antracita | Tapa toma R/TV-SAT negro antracita BJC, con referencia 18320-AT de la familia Iris Color |  | 0 | u | 7.52 | https://www.construnario.com/bc3/10900/18320_AT.jpg |  | https://www.construnario.com/diccionario/ficha_producto.aspx?id=13079421
BJC18320_CH | 18320-CH | 8421870688969 | Tapa para toma R/TV-SAT, referencia 18320-CH de BJC. Chocolate | Para toma R/TV-SAT |  | 0 | u | 8.28 |  |  | https://www.construnario.com/diccionario/ficha_producto.aspx?id=13079425
BJC18320_CJ | 18320-CJ | 8421870047346 | Tapa toma R/TV-SAT cobre Jaipur | Tapa toma R/TV-SAT cobre Jaipur BJC, con referencia 18320-CJ de la familia Iris Color |  | 0 | u | 9.31 | https://www.construnario.com/bc3/10900/18320_CJ.jpg |  | https://www.construnario.com/diccionario/ficha_producto.aspx?id=13079428
BJC18320_MA | 18320-MA | 8421870047360 | Tapa toma R/TV-SAT aluminio Mercurio | Tapa toma R/TV-SAT aluminio Mercurio BJC, con referencia 18320-MA de la familia Iris Color |  | 0 | u | 8.28 | https://www.construnario.com/bc3/10900/18320_MA.jpg |  | https://www.construnario.com/diccionario/ficha_producto.aspx?id=13079432
BJC18320_OD | 18320-OD | 8421870047384 | Tapa toma R/TV-SAT dorado Odisea | Tapa toma R/TV-SAT dorado Odisea BJC, con referencia 18320-OD de la familia Iris Color |  | 0 | u | 8.28 | https://www.construnario.com/bc3/10900/18320_OD.jpg |  | https://www.construnario.com/diccionario/ficha_producto.aspx?id=13079435
BJC18320_RR | 18320-RR | 8421870047407 | Tapa toma R/TV-SAT rojo Rubí | Tapa toma R/TV-SAT rojo Rubí BJC, con referencia 18320-RR de la familia Iris Color |  | 0 | u | 9.31 | https://www.construnario.com/bc3/10900/18320_RR.jpg |  | https://www.construnario.com/diccionario/ficha_producto.aspx?id=13079438
BJC18330_A | 18330-A | 8421870047438 | Tapa para toma de TV/FM, referencia 18330-A de BJC. Beige | Tapa para toma de TV/FM |  | 0 | u | 5.87 | https://www.construnario.com/bc3/10900/18330_A.jpg |  | https://www.construnario.com/diccionario/ficha_producto.aspx?id=13079444
BJC18330_AN | 18330-AN | 8421870047452 | Tapa para toma de TV/FM, referencia 18330-AN de BJC. Acero Neptuno | Tapa para toma de TV/FM |  | 0 | u | 8.28 | https://www.construnario.com/bc3/10900/18330_AN.jpg |  | https://www.construnario.com/diccionario/ficha_producto.aspx?id=13079446
BJC18330_AT | 18330-AT | 8421870047469 | Tapa para toma de TV/FM, referencia 18330-AT de BJC. Aluminio fusión | Tapa para toma de TV/FM |  | 0 | u | 7.52 | https://www.construnario.com/bc3/10900/18330_AT.jpg |  | https://www.construnario.com/diccionario/ficha_producto.aspx?id=13079448
BJC18330_CH | 18330-CH | 8421870688952 | Tapa para toma de TV/FM, referencia 18330-CH de BJC. Chocolate | Tapa para toma de TV/FM |  | 0 | u | 8.28 |  |  | https://www.construnario.com/diccionario/ficha_producto.aspx?id=13079450
BJC18330_CJ | 18330-CJ | 8421870047483 | Tapa para toma de TV/FM, referencia 18330-CJ de BJC. Cobre Jaipur | Tapa para toma de TV/FM |  | 0 | u | 9.31 | https://www.construnario.com/bc3/10900/18330_CJ.jpg |  | https://www.construnario.com/diccionario/ficha_producto.aspx?id=13079452
BJC18330_MA | 18330-MA | 8421870047506 | Tapa para toma de TV/FM, referencia 18330-MA de BJC. Aluminio Mercurio | Tapa para toma de TV/FM |  | 0 | u | 8.28 | https://www.construnario.com/bc3/10900/18330_MA.jpg |  | https://www.construnario.com/diccionario/ficha_producto.aspx?id=13079454
BJC18330_OD | 18330-OD | 8421870047520 | Tapa para toma de TV/FM, referencia 18330-OD de BJC. Dorado Odisea | Tapa para toma de TV/FM |  | 0 | u | 8.28 | https://www.construnario.com/bc3/10900/18330_OD.jpg |  | https://www.construnario.com/diccionario/ficha_producto.aspx?id=13079456
BJC18330_RR | 18330-RR | 8421870047544 | Tapa para toma de TV/FM, referencia 18330-RR de BJC. Rojo rubí | Tapa para toma de TV/FM |  | 0 | u | 9.31 | https://www.construnario.com/bc3/10900/18330_RR.jpg |  | https://www.construnario.com/diccionario/ficha_producto.aspx?id=13079458
BJC18341_A | 18341-A | 8421870654766 | Tapa para tomas R/TV-SAT de 3 salidas, referencia 18341-A de las series Iris y Mega de BJC. Blanco | Tapa para tomas R/TV-SAT de 3 salidas, referencia 18341-A de las series Iris y Mega de BJC. Blanco |  | 0 | u | 6.53 | https://www.construnario.com/bc3/10900/18341_A.jpg |  | https://www.construnario.com/diccionario/ficha_producto.aspx?id=13079462
BJC18341_AN | 18341-AN | 8421870654803 | Tapa para tomas R/TV-SAT de 3 salidas, referencia 18341-AN de las series Iris y Mega de BJC. Acero Neptuno | Tapa para tomas R/TV-SAT de 3 salidas, referencia 18341-AN de las series Iris y Mega de BJC. Acero Neptuno |  | 0 | u | 8.97 | https://www.construnario.com/bc3/10900/18341_AN.jpg |  | https://www.construnario.com/diccionario/ficha_producto.aspx?id=13079465
BJC18341_AT | 18341-AT | 8421870654810 | Tapa para tomas R/TV-SAT de 3 salidas, referencia 18341-AT de las series Iris y Mega de BJC. Negro antracita | Tapa para tomas R/TV-SAT de 3 salidas, referencia 18341-AT de las series Iris y Mega de BJC. Negro antracita |  | 0 | u | 7.88 | https://www.construnario.com/bc3/10900/18341_AT.jpg |  | https://www.construnario.com/diccionario/ficha_producto.aspx?id=13079467
BJC18341_CH | 18341-CH | 8421870688976 | Tapa para tomas R/TV-SAT de 3 salidas, referencia 18341-CH de las series Iris y Mega de BJC. Chocolate | Tapa para tomas R/TV-SAT de 3 salidas, referencia 18341-CH de las series Iris y Mega de BJC. Chocolate |  | 0 | u | 8.97 |  |  | https://www.construnario.com/diccionario/ficha_producto.aspx?id=13079469
BJC18341_CJ | 18341-CJ | 8421870654827 | Tapa para tomas R/TV-SAT de 3 salidas, referencia 18341-CJ de las series Iris y Mega de BJC. Cobre Jaipur | Tapa para tomas R/TV-SAT de 3 salidas, referencia 18341-CJ de las series Iris y Mega de BJC. Cobre Jaipur |  | 0 | u | 10.06 | https://www.construnario.com/bc3/10900/18341_CJ.jpg |  | https://www.construnario.com/diccionario/ficha_producto.aspx?id=13079471
BJC18341_MA | 18341-MA | 8421870654834 | Tapa para tomas R/TV-SAT de 3 salidas, referencia 18341-CJ de las series Iris y Mega de BJC. Aluminio Mercurio | Tapa para tomas R/TV-SAT de 3 salidas, referencia 18341-CJ de las series Iris y Mega de BJC. Aluminio Mercurio |  | 0 | u | 8.97 | https://www.construnario.com/bc3/10900/18341_MA.jpg |  | https://www.construnario.com/diccionario/ficha_producto.aspx?id=13079473
BJC18341_OD | 18341-OD | 8421870654841 | Tapa para tomas R/TV-SAT de 3 salidas, referencia 18341-OD de las series Iris y Mega de BJC. Dorado Odisea | Tapa para tomas R/TV-SAT de 3 salidas, referencia 18341-OD de las series Iris y Mega de BJC. Dorado Odisea |  | 0 | u | 8.97 | https://www.construnario.com/bc3/10900/18341_OD.jpg |  | https://www.construnario.com/diccionario/ficha_producto.aspx?id=13079475
BJC18341_RR | 18341-RR | 8421870654858 | Tapa para tomas R/TV-SAT de 3 salidas, referencia 18341-RR de las series Iris y Mega de BJC. Rojo rubí | Tapa para tomas R/TV-SAT de 3 salidas, referencia 18341-RR de las series Iris y Mega de BJC. Rojo rubí |  | 0 | u | 10.06 | https://www.construnario.com/bc3/10900/18341_RR.jpg |  | https://www.construnario.com/diccionario/ficha_producto.aspx?id=13079477
BJC18705_A | 18705-A | 8421870052838 | Tecla interruptor/conmut./cruzam. beige | Tecla interruptor/conmut./cruzam. beige BJC, con referencia 18705-A de la familia Iris |  | 0 | u | 3.81 | https://www.construnario.com/bc3/10900/18705_A.jpg | https://www.construnario.com/bc3/10900/CMP6485_files_AENOR_teclas_IRIS-MEGA.pdf | https://www.construnario.com/diccionario/ficha_producto.aspx?id=13081262
BJC18705_AL | 18705-AL | 8421870052845 | Tecla interruptor/conmut./cruzam. con visor beige | Tecla interruptor/conmut./cruzam. con visor beige BJC, con referencia 18705-AL de la familia Iris |  | 0 | u | 4.43 | https://www.construnario.com/bc3/10900/18705_AL.jpg | https://www.construnario.com/bc3/10900/CMP6485_files_AENOR_teclas_IRIS-MEGA.pdf | https://www.construnario.com/diccionario/ficha_producto.aspx?id=13081267
BJC18705_AM | 18705-AM | 8421870052852 | Tecla interruptor/conmut./cruzam. azul Ming | Tecla interruptor/conmut./cruzam. azul Ming BJC, con referencia 18705-AM de la familia Iris Color |  | 0 | u | 6.26 | https://www.construnario.com/bc3/10900/18705_AM.jpg |  | https://www.construnario.com/diccionario/ficha_producto.aspx?id=13081269
BJC18705_AML | 18705-AML | 8421870052869 | Tecla interruptor/conmut./cruzam. con visor azul Ming | Tecla interruptor/conmut./cruzam. con visor azul Ming BJC, con referencia 18705-AML de la familia Iris Color |  | 0 | u | 6.89 | https://www.construnario.com/bc3/10900/18705_AML.jpg |  | https://www.construnario.com/diccionario/ficha_producto.aspx?id=13081271
BJC18705_AN | 18705-AN | 8421870052876 | Tecla interruptor/conmut./cruzam. acero Neptuno | Tecla interruptor/conmut./cruzam. acero Neptuno BJC, con referencia 18705-AN de la familia Iris Color |  | 0 | u | 6.11 | https://www.construnario.com/bc3/10900/18705_AN.jpg | https://www.construnario.com/bc3/10900/CMP6485_files_AENOR_teclas_IRIS-MEGA.pdf | https://www.construnario.com/diccionario/ficha_producto.aspx?id=13081280
BJC18705_ANL | 18705-ANL | 8421870052883 | Tecla interruptor/conmut./cruzam. con visor acero Neptuno | Tecla interruptor/conmut./cruzam. con visor acero Neptuno BJC, con referencia 18705-ANL de la familia Iris Color |  | 0 | u | 6.77 | https://www.construnario.com/bc3/10900/18705_ANL.jpg | https://www.construnario.com/bc3/10900/CMP6485_files_AENOR_teclas_IRIS-MEGA.pdf | https://www.construnario.com/diccionario/ficha_producto.aspx?id=13081285
BJC18705_AT | 18705-AT | 8421870052890 | Tecla interruptor/conmut./cruzam. negro antracita | Tecla interruptor/conmut./cruzam. negro antracita BJC, con referencia 18705-AT de la familia Iris Color |  | 0 | u | 5.55 | https://www.construnario.com/bc3/10900/18705_AT.jpg |  | https://www.construnario.com/diccionario/ficha_producto.aspx?id=13081343
BJC18705_ATL | 18705-ATL | 8421870052906 | Tecla interruptor/conmut./cruzam. con visor negro antracita | Tecla interruptor/conmut./cruzam. con visor negro antracita BJC, con referencia 18705-ATL de la familia Iris Color |  | 0 | u | 6.15 | https://www.construnario.com/bc3/10900/18705_ATL.jpg |  | https://www.construnario.com/diccionario/ficha_producto.aspx?id=13081369
BJC18705_CH | 18705-CH | 8421870688716 | Tecla interruptor/conmut./cruzam. chocolate | Tecla interruptor/conmut./cruzam. chocolate BJC, con referencia 18705-CH de la familia Iris Color |  | 0 | u | 6.11 |  | https://www.construnario.com/bc3/10900/CMP6485_files_AENOR_teclas_IRIS-MEGA.pdf | https://www.construnario.com/diccionario/ficha_producto.aspx?id=13081387
BJC18705_CHL | 18705-CHL | 8421870688716 | Tecla interruptor/conmut./cruzam. con visor chocolate | Tecla interruptor/conmut./cruzam. con visor chocolate BJC, con referencia 18705-CHL de la familia Iris Color |  | 0 | u | 6.11 |  | https://www.construnario.com/bc3/10900/CMP6485_files_AENOR_teclas_IRIS-MEGA.pdf | https://www.construnario.com/diccionario/ficha_producto.aspx?id=13081395
BJC18705_CJ | 18705-CJ | 8421870052937 | Tecla interruptor/conmut./cruzam. cobre Jaipur | Tecla interruptor/conmut./cruzam. cobre Jaipur BJC, con referencia 18705-CJ de la familia Iris Color |  | 0 | u | 6.89 | https://www.construnario.com/bc3/10900/18705_CJ.jpg | https://www.construnario.com/bc3/10900/CMP6485_files_AENOR_teclas_IRIS-MEGA.pdf | https://www.construnario.com/diccionario/ficha_producto.aspx?id=13081404
BJC18705_CJL | 18705-CJL | 8421870052944 | Tecla interruptor/conmut./cruzam. con visor cobre Jaipur | Tecla interruptor/conmut./cruzam. con visor cobre Jaipur BJC, con referencia 18705-CJL de la familia Iris Color |  | 0 | u | 7.58 | https://www.construnario.com/bc3/10900/18705_CJL.jpg | https://www.construnario.com/bc3/10900/CMP6485_files_AENOR_teclas_IRIS-MEGA.pdf | https://www.construnario.com/diccionario/ficha_producto.aspx?id=13081409
BJC18705_L | 18705-L | 8421870052821 | Tecla interruptor/conmut./cruzam. con visor blanco | Tecla interruptor/conmut./cruzam. con visor blanco BJC, con referencia 18705-L de la familia Iris |  | 0 | u | 4.43 | https://www.construnario.com/bc3/10900/18705_L.jpg | https://www.construnario.com/bc3/10900/CMP6485_files_AENOR_teclas_IRIS-MEGA.pdf | https://www.construnario.com/diccionario/ficha_producto.aspx?id=13081417
BJC18705_MA | 18705-MA | 8421870052975 | Tecla interruptor/conmut./cruzam. aluminio Mercurio | Tecla interruptor/conmut./cruzam. aluminio Mercurio BJC, con referencia 18705-MA de la familia Iris Color |  | 0 | u | 6.11 | https://www.construnario.com/bc3/10900/18705_MA.jpg | https://www.construnario.com/bc3/10900/CMP6485_files_AENOR_teclas_IRIS-MEGA.pdf | https://www.construnario.com/diccionario/ficha_producto.aspx?id=13081433
BJC18705_MAL | 18705-MAL | 8421870052982 | Tecla interruptor/conmut./cruzam. con visor aluminio Mercurio | Tecla interruptor/conmut./cruzam. con visor aluminio Mercurio BJC, con referencia 18705-MAL de la familia Iris Color |  | 0 | u | 6.77 | https://www.construnario.com/bc3/10900/18705_MAL.jpg | https://www.construnario.com/bc3/10900/CMP6485_files_AENOR_teclas_IRIS-MEGA.pdf | https://www.construnario.com/diccionario/ficha_producto.aspx?id=13081441
BJC18705_OD | 18705-OD | 8421870053200 | Tecla interruptor/conmut./cruzam. dorado Odisea | Tecla interruptor/conmut./cruzam. dorado Odisea BJC, con referencia 18705-OD de la familia Iris Color |  | 0 | u | 6.11 | https://www.construnario.com/bc3/10900/18705_OD.jpg | https://www.construnario.com/bc3/10900/CMP6485_files_AENOR_teclas_IRIS-MEGA.pdf | https://www.construnario.com/diccionario/ficha_producto.aspx?id=13081450
BJC18705_ODL | 18705-ODL | 8421870053217 | Tecla interruptor/conmut./cruzam. con visor dorado Odisea | Tecla interruptor/conmut./cruzam. con visor dorado Odisea BJC, con referencia 18705-ODL de la familia Iris Color |  | 0 | u | 6.77 | https://www.construnario.com/bc3/10900/18705_ODL.jpg | https://www.construnario.com/bc3/10900/CMP6485_files_AENOR_teclas_IRIS-MEGA.pdf | https://www.construnario.com/diccionario/ficha_producto.aspx?id=13081452
BJC18705_RR | 18705-RR | 8421870053248 | Tecla interruptor/conmut./cruzam. rojo Rubí | Tecla interruptor/conmut./cruzam. rojo Rubí BJC, con referencia 18705-RR de la familia Iris Color |  | 0 | u | 6.89 | https://www.construnario.com/bc3/10900/18705_RR.jpg | https://www.construnario.com/bc3/10900/CMP6485_files_AENOR_teclas_IRIS-MEGA.pdf | https://www.construnario.com/diccionario/ficha_producto.aspx?id=13081461
BJC18705_RRL | 18705-RRL | 8421870053255 | Tecla interruptor/conmut./cruzam. con visor rojo Rubí | Tecla interruptor/conmut./cruzam. con visor rojo Rubí BJC, con referencia 18705-RRL de la familia Iris Color |  | 0 | u | 7.58 | https://www.construnario.com/bc3/10900/18705_RRL.jpg | https://www.construnario.com/bc3/10900/CMP6485_files_AENOR_teclas_IRIS-MEGA.pdf | https://www.construnario.com/diccionario/ficha_producto.aspx?id=13081463
BJC18705_VM | 18705-VM | 8421870053262 | Tecla interruptor/conmut./cruzam. verde Minerva | Tecla interruptor/conmut./cruzam. verde Minerva BJC, con referencia 18705-VM de la familia Iris Color |  | 0 | u | 6.26 | https://www.construnario.com/bc3/10900/18705_VM.jpg |  | https://www.construnario.com/diccionario/ficha_producto.aspx?id=13081465
BJC18705_VML | 18705-VML | 8421870053279 | Tecla interruptor/conmut./cruzam. con visor verde Minerva | Tecla interruptor/conmut./cruzam. con visor verde Minerva BJC, con referencia 18705-VML de la familia Iris Color |  | 0 | u | 6.89 | https://www.construnario.com/bc3/10900/18705_VML.jpg |  | https://www.construnario.com/diccionario/ficha_producto.aspx?id=13081467
BJC18708_A | 18708-A | 8421870053309 | Tecla interruptor bipolar beige | Tecla interruptor bipolar beige BJC, con referencia 18708-A de la familia Iris |  | 0 | u | 4.2 | https://www.construnario.com/bc3/10900/18708_A.jpg | https://www.construnario.com/bc3/10900/CMP6485_files_AENOR_teclas_IRIS-MEGA.pdf | https://www.construnario.com/diccionario/ficha_producto.aspx?id=13081474
BJC18708_AL | 18708-AL | 8421870053316 | Tecla interruptor bipolar con visor beige | Tecla interruptor bipolar con visor beige BJC, con referencia 18708-AL de la familia Iris |  | 0 | u | 4.78 | https://www.construnario.com/bc3/10900/18708_AL.jpg | https://www.construnario.com/bc3/10900/CMP6485_files_AENOR_teclas_IRIS-MEGA.pdf | https://www.construnario.com/diccionario/ficha_producto.aspx?id=13081477
BJC18708_AM | 18708-AM | 8421870053323 | Tecla interruptor bipolar azul Ming | Tecla interruptor bipolar azul Ming BJC, con referencia 18708-AM de la familia Iris Color |  | 0 | u | 6.69 | https://www.construnario.com/bc3/10900/18708_AM.jpg |  | https://www.construnario.com/diccionario/ficha_producto.aspx?id=13081479
BJC18708_AN | 18708-AN | 8421870053347 | Tecla interruptor bipolar acero Neptuno | Tecla interruptor bipolar acero Neptuno BJC, con referencia 18708-AN de la familia Iris Color |  | 0 | u | 6.7 | https://www.construnario.com/bc3/10900/18708_AN.jpg | https://www.construnario.com/bc3/10900/CMP6485_files_AENOR_teclas_IRIS-MEGA.pdf | https://www.construnario.com/diccionario/ficha_producto.aspx?id=13081483
BJC18708_ANL | 18708-ANL | 8421870053354 | Tecla interruptor bipolar con visor acero Neptuno | Tecla interruptor bipolar con visor acero Neptuno BJC, con referencia 18708-ANL de la familia Iris Color |  | 0 | u | 7.53 | https://www.construnario.com/bc3/10900/18708_ANL.jpg | https://www.construnario.com/bc3/10900/CMP6485_files_AENOR_teclas_IRIS-MEGA.pdf | https://www.construnario.com/diccionario/ficha_producto.aspx?id=13081486
BJC18708_AT | 18708-AT | 8421870053361 | Tecla interruptor bipolar negro antracita | Tecla interruptor bipolar negro antracita BJC, con referencia 18708-AT de la familia Iris Color |  | 0 | u | 6.09 | https://www.construnario.com/bc3/10900/18708_AT.jpg |  | https://www.construnario.com/diccionario/ficha_producto.aspx?id=13081496
BJC18708_ATL | 18708-ATL | 8421870053378 | Tecla interruptor bipolar con visor negro antracita | Tecla interruptor bipolar con visor negro antracita BJC, con referencia 18708-ATL de la familia Iris Color |  | 0 | u | 6.84 | https://www.construnario.com/bc3/10900/18708_ATL.jpg |  | https://www.construnario.com/diccionario/ficha_producto.aspx?id=13081506
BJC18708_CH | 18708-CH | 8421870688723 | Tecla interruptor bipolar chocolate | Tecla interruptor bipolar, referencia 18708-CH de BJC. Color chocolate |  | 0 | u | 6.7 |  | https://www.construnario.com/bc3/10900/CMP6485_files_AENOR_teclas_IRIS-MEGA.pdf | https://www.construnario.com/diccionario/ficha_producto.aspx?id=13081510
BJC18708_CHL | 18708-CHL | 8421870689164 | Tecla interruptor bipolar con visor chocolate | Tecla para interruptor bipolar con visor, referencia 18708-CHL de BJC. Chocolate |  | 0 | u | 7.53 |  | https://www.construnario.com/bc3/10900/CMP6485_files_AENOR_teclas_IRIS-MEGA.pdf | https://www.construnario.com/diccionario/ficha_producto.aspx?id=13081514
BJC18708_CJ | 18708-CJ | 8421870053408 | Tecla interruptor bipolar cobre Jaipur | Tecla interruptor bipolar cobre Jaipur BJC, con referencia 18708-CJ de la familia Iris Color |  | 0 | u | 7.36 | https://www.construnario.com/bc3/10900/18708_CJ.jpg | https://www.construnario.com/bc3/10900/CMP6485_files_AENOR_teclas_IRIS-MEGA.pdf | https://www.construnario.com/diccionario/ficha_producto.aspx?id=13081517
BJC18708_CJL | 18708-CJL | 8421870053415 | Tecla interruptor bipolar con visor cobre Jaipur | Tecla interruptor bipolar con visor cobre Jaipur BJC, con referencia 18708-CJL de la familia Iris Color |  | 0 | u | 8.27 | https://www.construnario.com/bc3/10900/18708_CJL.jpg | https://www.construnario.com/bc3/10900/CMP6485_files_AENOR_teclas_IRIS-MEGA.pdf | https://www.construnario.com/diccionario/ficha_producto.aspx?id=13081520
BJC18708_L | 18708-L | 8421870053293 | Tecla interruptor bipolar con visor blanco | Tecla interruptor bipolar con visor blanco BJC, con referencia 18708-L de la familia Iris |  | 0 | u | 4.9 | https://www.construnario.com/bc3/10900/18708_L.jpg | https://www.construnario.com/bc3/10900/CMP6485_files_AENOR_teclas_IRIS-MEGA.pdf | https://www.construnario.com/diccionario/ficha_producto.aspx?id=13081524
BJC18708_MA | 18708-MA | 8421870053446 | Tecla interruptor bipolar aluminio Mercurio | Tecla interruptor bipolar aluminio Mercurio BJC, con referencia 18708-MA de la familia Iris Color |  | 0 | u | 6.7 | https://www.construnario.com/bc3/10900/18708_MA.jpg | https://www.construnario.com/bc3/10900/CMP6485_files_AENOR_teclas_IRIS-MEGA.pdf | https://www.construnario.com/diccionario/ficha_producto.aspx?id=13081528
BJC18708_MAL | 18708-MAL | 8421870053453 | Tecla interruptor bipolar con visor aluminio Mercurio | Tecla interruptor bipolar con visor aluminio Mercurio BJC, con referencia 18708-MAL de la familia Iris Color |  | 0 | u | 7.53 | https://www.construnario.com/bc3/10900/18708_MAL.jpg | https://www.construnario.com/bc3/10900/CMP6485_files_AENOR_teclas_IRIS-MEGA.pdf | https://www.construnario.com/diccionario/ficha_producto.aspx?id=13081532
BJC18708_OD | 18708-OD | 8421870053484 | Tecla interruptor bipolar dorado Odisea | Tecla interruptor bipolar dorado Odisea BJC, con referencia 18708-OD de la familia Iris Color |  | 0 | u | 6.7 | https://www.construnario.com/bc3/10900/18708_OD.jpg | https://www.construnario.com/bc3/10900/CMP6485_files_AENOR_teclas_IRIS-MEGA.pdf | https://www.construnario.com/diccionario/ficha_producto.aspx?id=13081535
BJC18708_ODL | 18708-ODL | 8421870053491 | Tecla interruptor bipolar con visor dorado Odisea | Tecla interruptor bipolar con visor dorado Odisea BJC, con referencia 18708-ODL de la familia Iris Color |  | 0 | u | 7.53 | https://www.construnario.com/bc3/10900/18708_ODL.jpg | https://www.construnario.com/bc3/10900/CMP6485_files_AENOR_teclas_IRIS-MEGA.pdf | https://www.construnario.com/diccionario/ficha_producto.aspx?id=13081537
BJC18708_RR | 18708-RR | 8421870053521 | Tecla interruptor bipolar rojo Rubí | Tecla interruptor bipolar rojo Rubí BJC, con referencia 18708-RR de la familia Iris Color |  | 0 | u | 7.36 | https://www.construnario.com/bc3/10900/18708_RR.jpg | https://www.construnario.com/bc3/10900/CMP6485_files_AENOR_teclas_IRIS-MEGA.pdf | https://www.construnario.com/diccionario/ficha_producto.aspx?id=13081540
BJC18708_RRL | 18708-RRL | 8421870053538 | Tecla interruptor bipolar con visor rojo Rubí | Tecla interruptor bipolar con visor rojo Rubí BJC, con referencia 18708-RRL de la familia Iris Color |  | 0 | u | 8.27 | https://www.construnario.com/bc3/10900/18708_RRL.jpg | https://www.construnario.com/bc3/10900/CMP6485_files_AENOR_teclas_IRIS-MEGA.pdf | https://www.construnario.com/diccionario/ficha_producto.aspx?id=13081542
BJC18708_VM | 18708-VM | 8421870053545 | Tecla interruptor bipolar verde Minerva | Tecla interruptor bipolar verde Minerva BJC, con referencia 18708-VM de la familia Iris Color |  | 0 | u | 6.69 | https://www.construnario.com/bc3/10900/18708_VM.jpg |  | https://www.construnario.com/diccionario/ficha_producto.aspx?id=13081544
BJC18708_VML | 18708-VML | 8421870053552 | Tecla interruptor bipolar con visor verde Minerva | Tecla interruptor bipolar con visor verde Minerva BJC, con referencia 18708-VML de la familia Iris Color |  | 0 | u | 7.51 | https://www.construnario.com/bc3/10900/18708_VML.jpg |  | https://www.construnario.com/diccionario/ficha_producto.aspx?id=13081546
BJC18709_A | 18709-A | 8421870053583 | Tecla doble interruptor/conmutador beige | Tecla doble interruptor/conmutador beige BJC, con referencia 18709-A de la familia Iris |  | 0 | u | 5.62 | https://www.construnario.com/bc3/10900/18709_A.jpg | https://www.construnario.com/bc3/10900/CMP6485_files_AENOR_teclas_IRIS-MEGA.pdf | https://www.construnario.com/diccionario/ficha_producto.aspx?id=13081556
BJC18709_AL | 18709-AL | 8421870053590 | Tecla doble interruptor/conmutador con visor beige | Tecla doble interruptor/conmutador con visor beige BJC, con referencia 18709-AL de la familia Iris |  | 0 | u | 6.66 | https://www.construnario.com/bc3/10900/18709_AL.jpg | https://www.construnario.com/bc3/10900/CMP6485_files_AENOR_teclas_IRIS-MEGA.pdf | https://www.construnario.com/diccionario/ficha_producto.aspx?id=13081560
BJC18709_AM | 18709-AM | 8421870053606 | Tecla doble interruptor/conmutador azul Ming | Tecla doble interruptor/conmutador azul Ming BJC, con referencia 18709-AM de la familia Iris Color |  | 0 | u | 8.25 | https://www.construnario.com/bc3/10900/18709_AM.jpg |  | https://www.construnario.com/diccionario/ficha_producto.aspx?id=13081562
BJC18709_AML | 18709-AML | 8421870053613 | Tecla doble interruptor/conmutador con visor azul Ming | Tecla doble interruptor/conmutador con visor azul Ming BJC, con referencia 18709-AML de la familia Iris Color |  | 0 | u | 9.25 | https://www.construnario.com/bc3/10900/18709_AML.jpg |  | https://www.construnario.com/diccionario/ficha_producto.aspx?id=13081564
BJC18709_AN | 18709-AN | 8421870053620 | Tecla doble interruptor/conmutador acero Neptuno | Tecla doble interruptor/conmutador acero Neptuno BJC, con referencia 18709-AN de la familia Iris Color |  | 0 | u | 8.09 | https://www.construnario.com/bc3/10900/18709_AN.jpg | https://www.construnario.com/bc3/10900/CMP6485_files_AENOR_teclas_IRIS-MEGA.pdf | https://www.construnario.com/diccionario/ficha_producto.aspx?id=13081568
BJC18709_ANL | 18709-ANL | 8421870053637 | Tecla doble interruptor/conmutador con visor acero Neptuno | Tecla doble interruptor/conmutador con visor acero Neptuno BJC, con referencia 18709-ANL de la familia Iris Color |  | 0 | u | 9.22 | https://www.construnario.com/bc3/10900/18709_ANL.jpg | https://www.construnario.com/bc3/10900/CMP6485_files_AENOR_teclas_IRIS-MEGA.pdf | https://www.construnario.com/diccionario/ficha_producto.aspx?id=13081572
BJC18709_AT | 18709-AT | 8421870053644 | Tecla doble interruptor/conmutador negro antracita | Tecla doble interruptor/conmutador negro antracita BJC, con referencia 18709-AT de la familia Iris Color |  | 0 | u | 7.35 | https://www.construnario.com/bc3/10900/18709_AT.jpg |  | https://www.construnario.com/diccionario/ficha_producto.aspx?id=13081591
BJC18709_ATL | 18709-ATL | 8421870053651 | Tecla doble interruptor/conmutador con visor negro antracita | Tecla doble interruptor/conmutador con visor negro antracita BJC, con referencia 18709-ATL de la familia Iris Color |  | 0 | u | 8.38 | https://www.construnario.com/bc3/10900/18709_ATL.jpg |  | https://www.construnario.com/diccionario/ficha_producto.aspx?id=13081610
BJC18709_CH | 18709-CH | 8421870688730 | Juego interruptor doble interruptor/conmutador, referencia 18709-CH de BJC. Chocolate | 10 A 250 V~ |  | 0 | u | 8.09 |  | https://www.construnario.com/bc3/10900/CMP6485_files_AENOR_teclas_IRIS-MEGA.pdf | https://www.construnario.com/diccionario/ficha_producto.aspx?id=13081618
BJC18709_CHL | 18709-CHL | 8421870689171 | Juego interruptor doble interruptor/conmutador/diferencial, referencia 18709-CHL de BJC. Chocolate | 10 A 250 V~ |  | 0 | u | 9.22 |  | https://www.construnario.com/bc3/10900/CMP6485_files_AENOR_teclas_IRIS-MEGA.pdf | https://www.construnario.com/diccionario/ficha_producto.aspx?id=13081624
BJC18709_CJ | 18709-CJ | 8421870053682 | Tecla doble interruptor/conmutador cobre Jaipur | Tecla doble interruptor/conmutador cobre Jaipur BJC, con referencia 18709-CJ de la familia Iris Color |  | 0 | u | 9.08 | https://www.construnario.com/bc3/10900/18709_CJ.jpg | https://www.construnario.com/bc3/10900/CMP6485_files_AENOR_teclas_IRIS-MEGA.pdf | https://www.construnario.com/diccionario/ficha_producto.aspx?id=13081628
BJC18709_CJL | 18709-CJL | 8421870053699 | Tecla doble interruptor/conmutador con visor cobre Jaipur | Tecla doble interruptor/conmutador con visor cobre Jaipur BJC, con referencia 18709-CJL de la familia Iris Color |  | 0 | u | 10.18 | https://www.construnario.com/bc3/10900/18709_CJL.jpg | https://www.construnario.com/bc3/10900/CMP6485_files_AENOR_teclas_IRIS-MEGA.pdf | https://www.construnario.com/diccionario/ficha_producto.aspx?id=13081632
BJC18709_L | 18709-L | 8421870053576 | Tecla doble interruptor/conmutador con visor blanco | Tecla doble interruptor/conmutador con visor blanco BJC, con referencia 18709-L de la familia Iris |  | 0 | u | 6.66 | https://www.construnario.com/bc3/10900/18709_L.jpg | https://www.construnario.com/bc3/10900/CMP6485_files_AENOR_teclas_IRIS-MEGA.pdf | https://www.construnario.com/diccionario/ficha_producto.aspx?id=13081638
BJC18709_MA | 18709-MA | 8421870053729 | Tecla doble interruptor/conmutador aluminio Mercurio | Tecla doble interruptor/conmutador aluminio Mercurio BJC, con referencia 18709-MA de la familia Iris Color |  | 0 | u | 8.09 | https://www.construnario.com/bc3/10900/18709_MA.jpg | https://www.construnario.com/bc3/10900/CMP6485_files_AENOR_teclas_IRIS-MEGA.pdf | https://www.construnario.com/diccionario/ficha_producto.aspx?id=13081645
BJC18709_MAL | 18709-MAL | 8421870053736 | Tecla doble interruptor/conmutador con visor aluminio Mercurio | Tecla doble interruptor/conmutador con visor aluminio Mercurio BJC, con referencia 18709-MAL de la familia Iris Color |  | 0 | u | 9.22 | https://www.construnario.com/bc3/10900/18709_MAL.jpg | https://www.construnario.com/bc3/10900/CMP6485_files_AENOR_teclas_IRIS-MEGA.pdf | https://www.construnario.com/diccionario/ficha_producto.aspx?id=13081652
BJC18709_OD | 18709-OD | 8421870053767 | Tecla doble interruptor/conmutador dorado Odisea | Tecla doble interruptor/conmutador dorado Odisea BJC, con referencia 18709-OD de la familia Iris Color |  | 0 | u | 8.09 | https://www.construnario.com/bc3/10900/18709_OD.jpg | https://www.construnario.com/bc3/10900/CMP6485_files_AENOR_teclas_IRIS-MEGA.pdf | https://www.construnario.com/diccionario/ficha_producto.aspx?id=13081656
BJC18709_ODL | 18709-ODL | 8421870053774 | Tecla doble interruptor/conmutador con visor dorado Odisea | Tecla doble interruptor/conmutador con visor dorado Odisea BJC, con referencia 18709-ODL de la familia Iris Color |  | 0 | u | 9.22 | https://www.construnario.com/bc3/10900/18709_ODL.jpg | https://www.construnario.com/bc3/10900/CMP6485_files_AENOR_teclas_IRIS-MEGA.pdf | https://www.construnario.com/diccionario/ficha_producto.aspx?id=13081658
BJC18709_RR | 18709-RR | 8421870053804 | Tecla doble interruptor/conmutador rojo Rubí | Tecla doble interruptor/conmutador rojo Rubí BJC, con referencia 18709-RR de la familia Iris Color |  | 0 | u | 9.08 | https://www.construnario.com/bc3/10900/18709_RR.jpg | https://www.construnario.com/bc3/10900/CMP6485_files_AENOR_teclas_IRIS-MEGA.pdf | https://www.construnario.com/diccionario/ficha_producto.aspx?id=13081662
BJC18709_RRL | 18709-RRL | 8421870053811 | Tecla doble interruptor/conmutador con visor rojo Rubí | Tecla doble interruptor/conmutador con visor rojo Rubí BJC, con referencia 18709-RRL de la familia Iris Color |  | 0 | u | 10.18 | https://www.construnario.com/bc3/10900/18709_RRL.jpg | https://www.construnario.com/bc3/10900/CMP6485_files_AENOR_teclas_IRIS-MEGA.pdf | https://www.construnario.com/diccionario/ficha_producto.aspx?id=13081664
BJC18709_VM | 18709-VM | 8421870053828 | Tecla doble interruptor/conmutador verde Minerva | Tecla doble interruptor/conmutador verde Minerva BJC, con referencia 18709-VM de la familia Iris Color |  | 0 | u | 8.25 | https://www.construnario.com/bc3/10900/18709_VM.jpg |  | https://www.construnario.com/diccionario/ficha_producto.aspx?id=13081666
BJC18711_A | 18711-A | 8421870050940 | Tecla doble pulsador persiana, referencia 18711-A de BJC. Beige | Tiempo de accionamiento ajustable: 1-120 seg. |  | 0 | u | 6.78 | https://www.construnario.com/bc3/10900/18711_A.jpg | https://www.construnario.com/bc3/10900/CMP6485_files_AENOR_teclas_IRIS-MEGA.pdf | https://www.construnario.com/diccionario/ficha_producto.aspx?id=13081671
BJC18711_AN | 18711-AN | 8421870050964 | Controlador de persianas para instalación en caja empotrable 5TC1272, referencia 18711-AN de BJC. Acero Neptuno | Controlador de persianas para motores monofásicos 230 V; Potencia máx.: 1250 VA; Funcionamiento local o centralizado; Tiempo de accionamiento ajustable 1-120 seg. |  | 0 | u | 9.31 | https://www.construnario.com/bc3/10900/18711_AN.jpg | https://www.construnario.com/bc3/10900/CMP6485_files_AENOR_teclas_IRIS-MEGA.pdf | https://www.construnario.com/diccionario/ficha_producto.aspx?id=13081674
BJC18711_AT | 18711-AT | 8421870050971 | Controlador de persianas para instalación en caja empotrable 5TC1272, referencia 18711-AT de BJC. Negro antracita | Controlador de persianas para motores monofásicos 230 V; Potencia máx.: 1250 VA; Funcionamiento local o centralizado; Tiempo de accionamiento ajustable 1-120 seg. |  | 0 | u | 8.46 | https://www.construnario.com/bc3/10900/18711_AT.jpg |  | https://www.construnario.com/diccionario/ficha_producto.aspx?id=13081676
BJC18711_CH | 18711-CH | 8421870688815 | Controlador de persianas para instalación en caja empotrable 5TC1272, referencia 18711-CH de BJC. Chocolate | Controlador de persianas para motores monofásicos 230 V; Potencia máx.: 1250 VA; Funcionamiento local o centralizado; Tiempo de accionamiento ajustable 1-120 seg. |  | 0 | u | 9.31 |  | https://www.construnario.com/bc3/10900/CMP6485_files_AENOR_teclas_IRIS-MEGA.pdf | https://www.construnario.com/diccionario/ficha_producto.aspx?id=13081678
BJC18711_CJ | 18711-CJ | 8421870050995 | Controlador de persianas para instalación en caja empotrable 5TC1272, referencia 18711-CH de BJC. Cobre Jaipur | Controlador de persianas para motores monofásicos 230 V; Potencia máx.: 1250 VA; Funcionamiento local o centralizado; Tiempo de accionamiento ajustable 1-120 seg. |  | 0 | u | 10.44 | https://www.construnario.com/bc3/10900/18711_CJ.jpg | https://www.construnario.com/bc3/10900/CMP6485_files_AENOR_teclas_IRIS-MEGA.pdf | https://www.construnario.com/diccionario/ficha_producto.aspx?id=13081680
BJC18711_MA | 18711-MA | 8421870051046 | Tecla doble pulsador persiana, referencia 18711-MA de BJC. Aluminio Mercurio | Tiempo de accionamiento ajustable: 1-120 seg. |  | 0 | u | 9.31 | https://www.construnario.com/bc3/10900/18711_MA.jpg | https://www.construnario.com/bc3/10900/CMP6485_files_AENOR_teclas_IRIS-MEGA.pdf | https://www.construnario.com/diccionario/ficha_producto.aspx?id=13081682
BJC18711_OD | 18711-OD | 8421870051060 | Tecla doble pulsador persiana, referencia 18711-OD de BJC. Dorado Odisea | Tiempo de accionamiento ajustable: 1-120 seg. |  | 0 | u | 9.31 | https://www.construnario.com/bc3/10900/18711_OD.jpg | https://www.construnario.com/bc3/10900/CMP6485_files_AENOR_teclas_IRIS-MEGA.pdf | https://www.construnario.com/diccionario/ficha_producto.aspx?id=13081684
BJC18711_RR | 18711-RR | 8421870051084 | Tecla doble pulsador persiana, referencia 18711-RR de BJC. Rojo rubí | Tiempo de accionamiento ajustable: 1-120 seg. |  | 0 | u | 10.44 | https://www.construnario.com/bc3/10900/18711_RR.jpg | https://www.construnario.com/bc3/10900/CMP6485_files_AENOR_teclas_IRIS-MEGA.pdf | https://www.construnario.com/diccionario/ficha_producto.aspx?id=13081686
BJC18714_A | 18714-A | 8421870052128 | Tecla con difusor portaetiqueta, referencia 18714-A de BJC. Beige | Para señalización luminosa añadir señalizador Ref. 18039-2 |  | 0 | u | 8.09 | https://www.construnario.com/bc3/10900/18714_A.jpg | https://www.construnario.com/bc3/10900/CMP6485_files_AENOR_teclas_IRIS-MEGA.pdf | https://www.construnario.com/diccionario/ficha_producto.aspx?id=13081700
BJC18714_AN | 18714-AN | 8421870052142 | Tecla con difusor portaetiqueta, referencia 18714-AN de BJC. Acero Neptuno | Para señalización luminosa añadir señalizador Ref. 18039-2 |  | 0 | u | 10.82 | https://www.construnario.com/bc3/10900/18714_AN.jpg | https://www.construnario.com/bc3/10900/CMP6485_files_AENOR_teclas_IRIS-MEGA.pdf | https://www.construnario.com/diccionario/ficha_producto.aspx?id=13081703
BJC18714_AT | 18714-AT | 8421870052159 | Tecla con difusor portaetiqueta, referencia 18714-AT de BJC. Negro antracita | Para señalización luminosa añadir señalizador Ref. 18039-2 |  | 0 | u | 9.83 | https://www.construnario.com/bc3/10900/18714_AT.jpg |  | https://www.construnario.com/diccionario/ficha_producto.aspx?id=13081705
BJC18714_CH | 18714-CH | 8421870688778 | Tecla con difusor portaetiqueta, referencia 18714-CH de BJC. Chocolate | Para señalización luminosa añadir señalizador Ref. 18039-2 |  | 0 | u | 10.82 |  | https://www.construnario.com/bc3/10900/CMP6485_files_AENOR_teclas_IRIS-MEGA.pdf | https://www.construnario.com/diccionario/ficha_producto.aspx?id=13081707
BJC18714_CJ | 18714-CJ | 8421870052173 | Tecla con difusor portaetiqueta, referencia 18714-CJ de BJC. Cobre Jaipur | Para señalización luminosa añadir señalizador Ref. 18039-2 |  | 0 | u | 12.14 | https://www.construnario.com/bc3/10900/18714_CJ.jpg | https://www.construnario.com/bc3/10900/CMP6485_files_AENOR_teclas_IRIS-MEGA.pdf | https://www.construnario.com/diccionario/ficha_producto.aspx?id=13081709
BJC18714_MA | 18714-MA | 8421870052197 | Tecla con difusor portaetiqueta, referencia 18714-MA de BJC. Aluminio Mercurio | Para señalización luminosa añadir señalizador Ref. 18039-2 |  | 0 | u | 10.82 | https://www.construnario.com/bc3/10900/18714_MA.jpg | https://www.construnario.com/bc3/10900/CMP6485_files_AENOR_teclas_IRIS-MEGA.pdf | https://www.construnario.com/diccionario/ficha_producto.aspx?id=13081711
BJC18714_OD | 18714-OD | 8421870052210 | Tecla con difusor portaetiqueta, referencia 18714-OD de BJC. Dorado Odisea | Para señalización luminosa añadir señalizador Ref. 18039-2 |  | 0 | u | 10.82 | https://www.construnario.com/bc3/10900/18714_OD.jpg | https://www.construnario.com/bc3/10900/CMP6485_files_AENOR_teclas_IRIS-MEGA.pdf | https://www.construnario.com/diccionario/ficha_producto.aspx?id=13081713
BJC18714_RR | 18714-RR | 8421870052234 | Tecla con difusor portaetiqueta, referencia 18714-RR de BJC. Dorado Odisea | Para señalización luminosa añadir señalizador Ref. 18039-2 |  | 0 | u | 12.14 | https://www.construnario.com/bc3/10900/18714_RR.jpg | https://www.construnario.com/bc3/10900/CMP6485_files_AENOR_teclas_IRIS-MEGA.pdf | https://www.construnario.com/diccionario/ficha_producto.aspx?id=13081715
BJC18715_CH | 18715-CH | 8421870688747 | Juego de teclas conmutador/pulsador, referencia 18715-CH de BJC. Chocolate | 16 A + 10 A 250 V~ |  | 0 | u | 8.27 |  | https://www.construnario.com/bc3/10900/CMP6485_files_AENOR_teclas_IRIS-MEGA.pdf | https://www.construnario.com/diccionario/ficha_producto.aspx?id=13081743
BJC18715_CHL | 18715-CHL | 8421870689188 | Juego de teclas conmutador/pulsador, con difusor referencia 18715-CHL de BJC. Chocolate | 16 A + 10 A 250 V~ |  | 0 | u | 9.4 |  | https://www.construnario.com/bc3/10900/CMP6485_files_AENOR_teclas_IRIS-MEGA.pdf | https://www.construnario.com/diccionario/ficha_producto.aspx?id=13081745
BJC18715_CJ | 18715-CJ | 8421870054108 | Juego de teclas conmutador/pulsador, referencia 18715-CJ de BJC. Cobre Jaipur | 16 A + 10 A 250 V~ |  | 0 | u | 9.3 | https://www.construnario.com/bc3/10900/18715_CJ.jpg | https://www.construnario.com/bc3/10900/CMP6485_files_AENOR_teclas_IRIS-MEGA.pdf | https://www.construnario.com/diccionario/ficha_producto.aspx?id=13081749
BJC18715_CJL | 18715-CJL | 8421870054115 | Juego de teclas conmutador/pulsador, referencia 18715-CJL de BJC. Con difusor. Cobre Jaipur | 16 A + 10 A 250 V~ |  | 0 | u | 10.55 | https://www.construnario.com/bc3/10900/18715_CJL.jpg | https://www.construnario.com/bc3/10900/CMP6485_files_AENOR_teclas_IRIS-MEGA.pdf | https://www.construnario.com/diccionario/ficha_producto.aspx?id=13081751
BJC18715_MA | 18715-MA | 8421870054146 | Juego de teclas conmutador/pulsador, referencia 18715-MA de BJC. Aluminio Mercurio | 16 A + 10 A 250 V~ |  | 0 | u | 8.27 | https://www.construnario.com/bc3/10900/18715_MA.jpg | https://www.construnario.com/bc3/10900/CMP6485_files_AENOR_teclas_IRIS-MEGA.pdf | https://www.construnario.com/diccionario/ficha_producto.aspx?id=13081756
BJC18715_MAL | 18715-MAL | 8421870054153 | Juego de teclas conmutador/pulsador, referencia 18715-MAL de BJC. Con difusor. Aluminio Mercurio | 16 A + 10 A 250 V~ |  | 0 | u | 9.4 | https://www.construnario.com/bc3/10900/18715_MAL.jpg | https://www.construnario.com/bc3/10900/CMP6485_files_AENOR_teclas_IRIS-MEGA.pdf | https://www.construnario.com/diccionario/ficha_producto.aspx?id=13081758
BJC18715_OD | 18715-OD | 8421870054184 | Juego de teclas conmutador/pulsador, referencia 18715-OD de BJC. Dorado odisea | 16 A + 10 A 250 V~ |  | 0 | u | 8.27 | https://www.construnario.com/bc3/10900/18715_OD.jpg | https://www.construnario.com/bc3/10900/CMP6485_files_AENOR_teclas_IRIS-MEGA.pdf | https://www.construnario.com/diccionario/ficha_producto.aspx?id=13081762
BJC18715_ODL | 18715-ODL | 8421870054191 | Juego de teclas conmutador/pulsador, con difusor referencia 18715-OD de BJC. Dorado odisea | 16 A + 10 A 250 V~ |  | 0 | u | 9.4 | https://www.construnario.com/bc3/10900/18715_ODL.jpg | https://www.construnario.com/bc3/10900/CMP6485_files_AENOR_teclas_IRIS-MEGA.pdf | https://www.construnario.com/diccionario/ficha_producto.aspx?id=13081764
BJC18715_RR | 18715-RR | 8421870054221 | Juego de teclas conmutador/pulsador, referencia 18715-RR de BJC. Rojo rubí | 16 A + 10 A 250 V~ |  | 0 | u | 9.3 | https://www.construnario.com/bc3/10900/18715_RR.jpg | https://www.construnario.com/bc3/10900/CMP6485_files_AENOR_teclas_IRIS-MEGA.pdf | https://www.construnario.com/diccionario/ficha_producto.aspx?id=13081768
BJC18715_RRL | 18715-RRL | 8421870054238 | Juego de teclas conmutador/pulsador, con difusor, referencia 18715-RRL de BJC. Rojo rubí | 16 A + 10 A 250 V~ |  | 0 | u | 10.55 | https://www.construnario.com/bc3/10900/18715_RRL.jpg | https://www.construnario.com/bc3/10900/CMP6485_files_AENOR_teclas_IRIS-MEGA.pdf | https://www.construnario.com/diccionario/ficha_producto.aspx?id=13081770
BJC18715_A | 18715-A | 8421870054009 | Juego de teclas conmutador/pulsador, referencia 18715-A de BJC. Beige | 16 A + 10 A 250 V~ |  | 0 | u | 5.74 | https://www.construnario.com/bc3/10900/18715_A.jpg | https://www.construnario.com/bc3/10900/CMP6485_files_AENOR_teclas_IRIS-MEGA.pdf | https://www.construnario.com/diccionario/ficha_producto.aspx?id=13081726
BJC18715_AN | 18715-AN | 8421870054047 | Juego de teclas conmutador/pulsador, referencia 18715-AN de BJC. Acero Neptuno | 16 A + 10 A 250 V~ |  | 0 | u | 8.27 | https://www.construnario.com/bc3/10900/18715_AN.jpg | https://www.construnario.com/bc3/10900/CMP6485_files_AENOR_teclas_IRIS-MEGA.pdf | https://www.construnario.com/diccionario/ficha_producto.aspx?id=13081734
BJC18715_ANL | 18715-ANL | 8421870054054 | Juego de teclas conmutador/pulsador, referencia 18715-ANL de BJC. Con difusor. Acero Neptuno | 16 A + 10 A 250 V~ |  | 0 | u | 9.4 | https://www.construnario.com/bc3/10900/18715_ANL.jpg | https://www.construnario.com/bc3/10900/CMP6485_files_AENOR_teclas_IRIS-MEGA.pdf | https://www.construnario.com/diccionario/ficha_producto.aspx?id=13081736
BJC18715_AL | 18715-AL | 8421870054016 | Juego de teclas conmutador/pulsador, referencia 18715-AL de BJC. Beige | 16 A + 10 A 250 V~ |  | 0 | u | 6.73 | https://www.construnario.com/bc3/10900/18715_AL.jpg | https://www.construnario.com/bc3/10900/CMP6485_files_AENOR_teclas_IRIS-MEGA.pdf | https://www.construnario.com/diccionario/ficha_producto.aspx?id=13081728
Marcos serie Iris
BJC18001 | 18001 | 8421870057918 | Marco 1 elemento blanco | Marco 1 elemento blanco BJC, con referencia 18001 de la familia Iris |  | 0 | u | 4.74 | https://www.construnario.com/bc3/10900/18001.jpg | https://www.construnario.com/bc3/10900/CMP6485_files_PM0106_Serie_IRIS-IRIS-MEGA_MECANISMOS.pdf https://www.construnario.com/bc3/10900/CMP6485_files_AENOR_marcos_IRIS-IRIS_PLUS.pdf | https://www.construnario.com/diccionario/ficha_producto.aspx?id=13077991
BJC18002 | 18002 | 8421870058069 | Marco 2 elementos horizontal, referencia 18002 de las series Iris y Mega de BJC. Blanco | Marco 2 elementos horizontal. 85x155 mm |  | 0 | u | 7.43 |  | https://www.construnario.com/bc3/10900/CMP6485_files_PM0106_Serie_IRIS-IRIS-MEGA_MECANISMOS.pdf https://www.construnario.com/bc3/10900/CMP6485_files_PM0167_Serie_DELTA_IRIS-IRIS-MEGA_mecanismos.pdf https://www.construnario.com/bc3/10900/CMP6485_files_AENOR_marcos_IRIS-IRIS_PLUS.pdf | https://www.construnario.com/diccionario/ficha_producto.aspx?id=13078621
BJC18003 | 18003 | 8421870058212 | Marco 3 elementos horizontal, referencia 18003 de las series Iris y Mega de BJC. Blanco | 3 elementos horizontal. 85x226 mm |  | 0 | u | 13.1 | https://www.construnario.com/bc3/10900/CMP6485_1_18003.png | https://www.construnario.com/bc3/10900/CMP6485_files_PM0106_Serie_IRIS-IRIS-MEGA_MECANISMOS.pdf https://www.construnario.com/bc3/10900/CMP6485_files_AENOR_marcos_IRIS-IRIS_PLUS.pdf | https://www.construnario.com/diccionario/ficha_producto.aspx?id=13078641
BJC18004 | 18004 | 8421870058366 | Marco 4 elementos horizontal, referencia 18004 de las series Iris y Mega de BJC. Blanco | Marco 4 elementos horizontal, referencia 18004 de las series Iris y Mega de BJC. Blanco |  | 0 | u | 18.76 | https://www.construnario.com/bc3/10900/CMP6485_1_18004.png | https://www.construnario.com/bc3/10900/CMP6485_files_PM0106_Serie_IRIS-IRIS-MEGA_MECANISMOS.pdf https://www.construnario.com/bc3/10900/CMP6485_files_AENOR_marcos_IRIS-IRIS_PLUS.pdf | https://www.construnario.com/diccionario/ficha_producto.aspx?id=13078661
BJC18005 | 18005 | 8421870629818 | Marco 5 elementos horizontal, referencia 18005 de las series Iris y Mega de BJC. | Marco de cinco elementos para instalación en horizontal. 85x370 mm |  | 0 | u | 27.7 | https://www.construnario.com/bc3/10900/CMP6485_0702167968-088a_500.jpg | https://www.construnario.com/bc3/10900/CMP6485_files_PM0106_Serie_IRIS-IRIS-MEGA_MECANISMOS.pdf https://www.construnario.com/bc3/10900/CMP6485_files_AENOR_marcos_IRIS-IRIS_PLUS.pdf | https://www.construnario.com/diccionario/ficha_producto.aspx?id=13078681
BJC18200 | 18200 | 8421870048466 | Marco tarjetero temporizado, referencia 18200 de las series Iris y Mega de BJC. Blanco | Marco tarjetero temporizado, referencia 18200 de las series Iris y Mega de BJC. Blanco |  | 0 | u | 5.27 | https://www.construnario.com/bc3/10900/18200.jpg https://www.construnario.com/bc3/10900/CMP6485_1_18200.jpg | https://www.construnario.com/bc3/10900/CMP6485_files_PM0106_Serie_IRIS-IRIS-MEGA_MECANISMOS.pdf | https://www.construnario.com/diccionario/ficha_producto.aspx?id=13079383
BJC18001_A | 18001-A | 8421870057925 | Marco 1 elemento beige | Marco 1 elemento beige BJC, con referencia 18001-A de la familia Iris |  | 0 | u | 4.74 | https://www.construnario.com/bc3/10900/18001_A.jpg | https://www.construnario.com/bc3/10900/CMP6485_files_PM0106_Serie_IRIS-IRIS-MEGA_MECANISMOS.pdf https://www.construnario.com/bc3/10900/CMP6485_files_AENOR_marcos_IRIS-IRIS_PLUS.pdf | https://www.construnario.com/diccionario/ficha_producto.aspx?id=13078038
BJC18001_AM | 18001-AM | 8421870057932 | Marco 1 elemento azul Ming | Marco 1 elemento azul Ming BJC, con referencia 18001-AM de la familia Iris Color |  | 0 | u | 8.94 | https://www.construnario.com/bc3/10900/18001_AM.jpg |  | https://www.construnario.com/diccionario/ficha_producto.aspx?id=13078040
BJC18001_AN | 18001-AN | 8421870057949 | Marco 1 elemento acero Neptuno | Marco 1 elemento acero Neptuno BJC, con referencia 18001-AN de la familia Iris Color |  | 0 | u | 8.78 | https://www.construnario.com/bc3/10900/18001_AN.jpg | https://www.construnario.com/bc3/10900/CMP6485_files_PM0106_Serie_IRIS-IRIS-MEGA_MECANISMOS.pdf https://www.construnario.com/bc3/10900/CMP6485_files_AENOR_marcos_IRIS-IRIS_PLUS.pdf | https://www.construnario.com/diccionario/ficha_producto.aspx?id=13078125
BJC18001_BC | 18001-BC | 8421870667100 | Marco 1 elemento beige Cemento | Marco 1 elemento beige Cemento BJC, con referencia 18001-BC de la familia Iris Color |  | 0 | u | 9.23 | https://www.construnario.com/bc3/10900/18001_BC.jpg https://www.construnario.com/bc3/10900/CMP6485_1_18001-BC-iris-marco_1_elemento-beige_cemento-1000-2000px-2000x2000.png | https://www.construnario.com/bc3/10900/CMP6485_files_PM0106_Serie_IRIS-IRIS-MEGA_MECANISMOS.pdf | https://www.construnario.com/diccionario/ficha_producto.aspx?id=13078167
BJC18001_CH | 18001-CH | 8421870667186 | Marco 1 elemento Chocolate | Marco 1 elemento Chocolate BJC, con referencia 18001-CH de la familia Iris Color |  | 0 | u | 9.23 | https://www.construnario.com/bc3/10900/18001_CH.jpg https://www.construnario.com/bc3/10900/CMP6485_1_18001-CH-iris-marco_1_elemento-chocolate-1000-2000px-2000x2000.png | https://www.construnario.com/bc3/10900/CMP6485_files_PM0106_Serie_IRIS-IRIS-MEGA_MECANISMOS.pdf | https://www.construnario.com/diccionario/ficha_producto.aspx?id=13078292
BJC18001_CJ | 18001-CJ | 8421870057956 | Marco 1 elemento cobre Jaipur | Marco 1 elemento cobre Jaipur BJC, con referencia 18001-CJ de la familia Iris Color |  | 0 | u | 9.84 | https://www.construnario.com/bc3/10900/18001_CJ.jpg | https://www.construnario.com/bc3/10900/CMP6485_files_PM0106_Serie_IRIS-IRIS-MEGA_MECANISMOS.pdf https://www.construnario.com/bc3/10900/CMP6485_files_AENOR_marcos_IRIS-IRIS_PLUS.pdf | https://www.construnario.com/diccionario/ficha_producto.aspx?id=13078377
BJC18001_MA | 18001-MA | 8421870057994 | Marco 1 elemento aluminio Mercurio | Marco 1 elemento aluminio Mercurio BJC, con referencia 18001-MA de la familia Iris Color |  | 0 | u | 8.78 | https://www.construnario.com/bc3/10900/18001_MA.jpg | https://www.construnario.com/bc3/10900/CMP6485_files_PM0106_Serie_IRIS-IRIS-MEGA_MECANISMOS.pdf https://www.construnario.com/bc3/10900/CMP6485_files_AENOR_marcos_IRIS-IRIS_PLUS.pdf | https://www.construnario.com/diccionario/ficha_producto.aspx?id=13078464
BJC18001_OD | 18001-OD | 8421870058021 | Marco 1 elemento dorado Odisea | Marco 1 elemento dorado Odisea BJC, con referencia 18001-OD de la familia Iris Color |  | 0 | u | 8.78 | https://www.construnario.com/bc3/10900/18001_OD.jpg https://www.construnario.com/bc3/10900/CMP6485_1_18001-OD-iris-marco_1_elemento-dorado_odisea-1000-2000px-2000x2000.png | https://www.construnario.com/bc3/10900/CMP6485_files_PM0106_Serie_IRIS-IRIS-MEGA_MECANISMOS.pdf | https://www.construnario.com/diccionario/ficha_producto.aspx?id=13078541
BJC18001_RR | 18001-RR | 8421870058038 | Marco 1 elemento rojo Rubí | Marco 1 elemento rojo Rubí BJC, con referencia 18001-RR de la familia Iris Color |  | 0 | u | 9.84 | https://www.construnario.com/bc3/10900/18001_RR.jpg | https://www.construnario.com/bc3/10900/CMP6485_files_PM0106_Serie_IRIS-IRIS-MEGA_MECANISMOS.pdf https://www.construnario.com/bc3/10900/CMP6485_files_AENOR_marcos_IRIS-IRIS_PLUS.pdf | https://www.construnario.com/diccionario/ficha_producto.aspx?id=13078617
BJC18001_VM | 18001-VM | 8421870058052 | Marco 1 elemento verde Minerva | Marco 1 elemento verde Minerva BJC, con referencia 18001-VM de la familia Iris Color |  | 0 | u | 8.94 | https://www.construnario.com/bc3/10900/18001_VM.jpg |  | https://www.construnario.com/diccionario/ficha_producto.aspx?id=13078619
BJC18002_A | 18002-A | 8421870058076 | Marco 2 elementos horizontal, referencia 18002-A de las series Iris y Mega de BJC. Beige | Marco 2 elementos horizontal. 85x155 mm |  | 0 | u | 7.43 | https://www.construnario.com/bc3/10900/CMP6485_0702121984-eef9_500.jpg | https://www.construnario.com/bc3/10900/CMP6485_files_PM0106_Serie_IRIS-IRIS-MEGA_MECANISMOS.pdf https://www.construnario.com/bc3/10900/CMP6485_files_AENOR_marcos_IRIS-IRIS_PLUS.pdf | https://www.construnario.com/diccionario/ficha_producto.aspx?id=13078623
BJC18002_AN | 18002-AN | 8421870058090 | Marco 2 elementos horizontal, referencia 18002-AN de las series Iris y Mega de BJC. Acero Neptuno | Marco 2 elementos horizontal. 85x155 mm |  | 0 | u | 14.26 | https://www.construnario.com/bc3/10900/CMP6485_0702122004-103e_500.jpg | https://www.construnario.com/bc3/10900/CMP6485_files_PM0106_Serie_IRIS-IRIS-MEGA_MECANISMOS.pdf https://www.construnario.com/bc3/10900/CMP6485_files_AENOR_marcos_IRIS-IRIS_PLUS.pdf | https://www.construnario.com/diccionario/ficha_producto.aspx?id=13078625
BJC18002_BC | 18002-BC | 8421870667117 | Marco 2 elementos horizontal, referencia 18002-BC de las series Iris y Mega de BJC. Beige cemento | Marco 2 elementos horizontal. 85x155 mm |  | 0 | u | 14.95 | https://www.construnario.com/bc3/10900/CMP6485_1_18002-BC-iris-marco_2_elementos-beige_cemento-1000-2000px-2000x2000.png | https://www.construnario.com/bc3/10900/CMP6485_files_PM0106_Serie_IRIS-IRIS-MEGA_MECANISMOS.pdf https://www.construnario.com/bc3/10900/CMP6485_files_AENOR_marcos_IRIS-IRIS_PLUS.pdf | https://www.construnario.com/diccionario/ficha_producto.aspx?id=13078627
BJC18002_CH | 18002-CH | 8421870667193 | Marco 2 elementos horizontal, referencia 18002-CH de las series Iris y Mega de BJC. Chocolate | Marco 2 elementos horizontal. 85x155 mm |  | 0 | u | 14.95 | https://www.construnario.com/bc3/10900/CMP6485_1_18002-CH-iris-marco_2_elementos-chocolate-1000-2000px-2000x2000.png | https://www.construnario.com/bc3/10900/CMP6485_files_PM0106_Serie_IRIS-IRIS-MEGA_MECANISMOS.pdf https://www.construnario.com/bc3/10900/CMP6485_files_AENOR_marcos_IRIS-IRIS_PLUS.pdf | https://www.construnario.com/diccionario/ficha_producto.aspx?id=13078631
BJC18002_CJ | 18002-CJ | 8421870058106 | Marco 2 elementos horizontal, referencia 18002-CJ de las series Iris y Mega de BJC. Cobre Jaipur | Marco 2 elementos horizontal. 85x155 mm |  | 0 | u | 16 | https://www.construnario.com/bc3/10900/CMP6485_0702122011-c634_500.jpg | https://www.construnario.com/bc3/10900/CMP6485_files_PM0106_Serie_IRIS-IRIS-MEGA_MECANISMOS.pdf https://www.construnario.com/bc3/10900/CMP6485_files_AENOR_marcos_IRIS-IRIS_PLUS.pdf | https://www.construnario.com/diccionario/ficha_producto.aspx?id=13078633
BJC18002_MA | 18002-MA | 8421870058144 | Marco 2 elementos horizontal, referencia 18002-MA de las series Iris y Mega de BJC. Aluminio Mercurio | Marco 2 elementos horizontal. 85x155 mm |  | 0 | u | 14.26 | https://www.construnario.com/bc3/10900/CMP6485_1_18002-MA-iris-marco_2_elementos-aluminio_mercurio-1000-2000px-2000x2000.png | https://www.construnario.com/bc3/10900/CMP6485_files_PM0106_Serie_IRIS-IRIS-MEGA_MECANISMOS.pdf https://www.construnario.com/bc3/10900/CMP6485_files_AENOR_marcos_IRIS-IRIS_PLUS.pdf | https://www.construnario.com/diccionario/ficha_producto.aspx?id=13078635
BJC18002_OD | 18002-OD | 8421870058175 | Marco 2 elementos horizontal, referencia 18002-OD de las series Iris y Mega de BJC. Dorado Odisea | Marco 2 elementos horizontal. 85x155 mm |  | 0 | u | 14.26 | https://www.construnario.com/bc3/10900/CMP6485_1_18002-OD-iris-marco_2_elementos-dorado_odisea-1000-2000px-2000x2000.png | https://www.construnario.com/bc3/10900/CMP6485_files_PM0106_Serie_IRIS-IRIS-MEGA_MECANISMOS.pdf https://www.construnario.com/bc3/10900/CMP6485_files_AENOR_marcos_IRIS-IRIS_PLUS.pdf | https://www.construnario.com/diccionario/ficha_producto.aspx?id=13078637
BJC18002_RR | 18002-RR | 8421870058182 | Marco 2 elementos horizontal, referencia 18002-RR de las series Iris y Mega de BJC. Rojo rubí | Marco 2 elementos horizontal. 85x155 mm |  | 0 | u | 16 | https://www.construnario.com/bc3/10900/CMP6485_0702122097-2ca3_500.jpg | https://www.construnario.com/bc3/10900/CMP6485_files_PM0106_Serie_IRIS-IRIS-MEGA_MECANISMOS.pdf https://www.construnario.com/bc3/10900/CMP6485_files_AENOR_marcos_IRIS-IRIS_PLUS.pdf | https://www.construnario.com/diccionario/ficha_producto.aspx?id=13078639
BJC18003_A | 18003-A | 8421870058229 | Marco 3 elementos horizontal, referencia 18003-A de las series Iris y Mega de BJC. Beige | 3 elementos horizontal. 85x226 mm |  | 0 | u | 13.1 | https://www.construnario.com/bc3/10900/CMP6485_0702122134-52ba_500.jpg | https://www.construnario.com/bc3/10900/CMP6485_files_PM0106_Serie_IRIS-IRIS-MEGA_MECANISMOS.pdf https://www.construnario.com/bc3/10900/CMP6485_files_AENOR_marcos_IRIS-IRIS_PLUS.pdf | https://www.construnario.com/diccionario/ficha_producto.aspx?id=13078643
BJC18003_AN | 18003-AN | 8421870058243 | Marco 3 elementos horizontal, referencia 18003-AN de las series Iris y Mega de BJC. Acero Neptuno | 3 elementos horizontal. 85x226 mm |  | 0 | u | 20.44 | https://www.construnario.com/bc3/10900/CMP6485_0702122158-4f06_500.jpg | https://www.construnario.com/bc3/10900/CMP6485_files_PM0106_Serie_IRIS-IRIS-MEGA_MECANISMOS.pdf https://www.construnario.com/bc3/10900/CMP6485_files_AENOR_marcos_IRIS-IRIS_PLUS.pdf | https://www.construnario.com/diccionario/ficha_producto.aspx?id=13078645
BJC18003_BC | 18003-BC | 8421870667124 | Marco 3 elementos horizontal, referencia 18003-BC de las series Iris y Mega de BJC. Beige cemento | 3 elementos horizontal. 85x226 mm |  | 0 | u | 20.44 | https://www.construnario.com/bc3/10900/CMP6485_1_18003-BC-iris-marco_3_elementos-beige_cemento-1000-2000px-2000x2000.png | https://www.construnario.com/bc3/10900/CMP6485_files_PM0106_Serie_IRIS-IRIS-MEGA_MECANISMOS.pdf https://www.construnario.com/bc3/10900/CMP6485_files_AENOR_marcos_IRIS-IRIS_PLUS.pdf | https://www.construnario.com/diccionario/ficha_producto.aspx?id=13078647
BJC18003_CH | 18003-CH | 8421870667209 | Marco 3 elementos horizontal, referencia 18003-CH de las series Iris y Mega de BJC. Chocolate | 3 elementos horizontal. 85x226 mm |  | 0 | u | 21.47 | https://www.construnario.com/bc3/10900/CMP6485_1_18003-CH-iris-marco_3_elementos-chocolate-1000-2000px-2000x2000.png | https://www.construnario.com/bc3/10900/CMP6485_files_PM0106_Serie_IRIS-IRIS-MEGA_MECANISMOS.pdf https://www.construnario.com/bc3/10900/CMP6485_files_AENOR_marcos_IRIS-IRIS_PLUS.pdf | https://www.construnario.com/diccionario/ficha_producto.aspx?id=13078651
BJC18003_CJ | 18003-CJ | 8421870058250 | Marco 3 elementos horizontal, referencia 18003-CJ de las series Iris y Mega de BJC. Cobre Jaipur | 3 elementos horizontal. 85x226 mm |  | 0 | u | 22.96 | https://www.construnario.com/bc3/10900/CMP6485_0702122165-4ff7_500.jpg | https://www.construnario.com/bc3/10900/CMP6485_files_PM0106_Serie_IRIS-IRIS-MEGA_MECANISMOS.pdf https://www.construnario.com/bc3/10900/CMP6485_files_AENOR_marcos_IRIS-IRIS_PLUS.pdf | https://www.construnario.com/diccionario/ficha_producto.aspx?id=13078653
BJC18003_MA | 18003-MA | 8421870058298 | Marco 3 elementos horizontal, referencia 18003-MA de BJC. Aluminio Mercurio | 3 elementos horizontal. 85x226 mm |  | 0 | u | 20.44 | https://www.construnario.com/bc3/10900/CMP6485_1_18003-MA-iris-marco_3_elementos-aluminio_mercurio-1000-2000px-2000x2000.png | https://www.construnario.com/bc3/10900/CMP6485_files_PM0106_Serie_IRIS-IRIS-MEGA_MECANISMOS.pdf https://www.construnario.com/bc3/10900/CMP6485_files_AENOR_marcos_IRIS-IRIS_PLUS.pdf | https://www.construnario.com/diccionario/ficha_producto.aspx?id=13078655
BJC18003_OD | 18003-OD | 8421870058328 | Marco 3 elementos horizontal, referencia 18003-OD de BJC. Dorado Odisea | 3 elementos horizontal. 85x226 mm |  | 0 | u | 20.44 | https://www.construnario.com/bc3/10900/CMP6485_0702122233-2c5d_500.jpg | https://www.construnario.com/bc3/10900/CMP6485_files_PM0106_Serie_IRIS-IRIS-MEGA_MECANISMOS.pdf https://www.construnario.com/bc3/10900/CMP6485_files_AENOR_marcos_IRIS-IRIS_PLUS.pdf | https://www.construnario.com/diccionario/ficha_producto.aspx?id=13078657
BJC18003_RR | 18003-RR | 8421870058335 | Marco 3 elementos horizontal, referencia 18003-RR de BJC. Rojo rubí | 3 elementos horizontal. 85x226 mm |  | 0 | u | 22.96 | https://www.construnario.com/bc3/10900/CMP6485_0702122240-c2e2_500.jpg | https://www.construnario.com/bc3/10900/CMP6485_files_PM0106_Serie_IRIS-IRIS-MEGA_MECANISMOS.pdf https://www.construnario.com/bc3/10900/CMP6485_files_AENOR_marcos_IRIS-IRIS_PLUS.pdf | https://www.construnario.com/diccionario/ficha_producto.aspx?id=13078659
BJC18004_A | 18004-A | 8421870058373 | Marco 4 elementos horizontal, referencia 18004-A de las series Iris y Mega de BJC. Beige | 4 elementos horizontal. 85x298 mm |  | 0 | u | 18.76 | https://www.construnario.com/bc3/10900/CMP6485_0702122288-b6c1_500.jpg | https://www.construnario.com/bc3/10900/CMP6485_files_PM0106_Serie_IRIS-IRIS-MEGA_MECANISMOS.pdf https://www.construnario.com/bc3/10900/CMP6485_files_AENOR_marcos_IRIS-IRIS_PLUS.pdf | https://www.construnario.com/diccionario/ficha_producto.aspx?id=13078663
BJC18004_AN | 18004-AN | 8421870058397 | Marco 4 elementos horizontal, referencia 18004-AN de las series Iris y Mega de BJC. Acero Neptuno | 4 elementos horizontal. 85x298 mm |  | 0 | u | 27.66 | https://www.construnario.com/bc3/10900/CMP6485_0702122301-4dc9_500.jpg | https://www.construnario.com/bc3/10900/CMP6485_files_PM0106_Serie_IRIS-IRIS-MEGA_MECANISMOS.pdf https://www.construnario.com/bc3/10900/CMP6485_files_AENOR_marcos_IRIS-IRIS_PLUS.pdf | https://www.construnario.com/diccionario/ficha_producto.aspx?id=13078665
BJC18004_BC | 18004-BC | 8421870667131 | Marco 4 elementos horizontal, referencia 18004-BC de las series Iris y Mega de BJC. Beige cemento | 4 elementos horizontal. 85x298 mm |  | 0 | u | 29.04 | https://www.construnario.com/bc3/10900/CMP6485_1_18004-BC-iris-marco_4_elementos-beige_cemento-1000-2000px-2000x2000.png | https://www.construnario.com/bc3/10900/CMP6485_files_PM0106_Serie_IRIS-IRIS-MEGA_MECANISMOS.pdf https://www.construnario.com/bc3/10900/CMP6485_files_AENOR_marcos_IRIS-IRIS_PLUS.pdf | https://www.construnario.com/diccionario/ficha_producto.aspx?id=13078667
BJC18004_CH | 18004-CH | 8421870667216 | Marco 4 elementos horizontal, referencia 18004-CH de las series Iris y Mega de BJC. Chocolate | 4 elementos horizontal. 85x298 mm |  | 0 | u | 29.04 | https://www.construnario.com/bc3/10900/CMP6485_1_18004-CH-iris-marco_4_elementos-chocolate-1000-2000px-2000x2000.png | https://www.construnario.com/bc3/10900/CMP6485_files_PM0106_Serie_IRIS-IRIS-MEGA_MECANISMOS.pdf https://www.construnario.com/bc3/10900/CMP6485_files_AENOR_marcos_IRIS-IRIS_PLUS.pdf | https://www.construnario.com/diccionario/ficha_producto.aspx?id=13078671
BJC18004_CJ | 18004-CJ | 8421870058403 | Marco 4 elementos horizontal, referencia 18004-CJ de las series Iris y Mega de BJC. Cobre Jaipur | 4 elementos horizontal. 85x298 mm |  | 0 | u | 31.05 | https://www.construnario.com/bc3/10900/CMP6485_0702122318-96cc_500.jpg | https://www.construnario.com/bc3/10900/CMP6485_files_PM0106_Serie_IRIS-IRIS-MEGA_MECANISMOS.pdf https://www.construnario.com/bc3/10900/CMP6485_files_AENOR_marcos_IRIS-IRIS_PLUS.pdf | https://www.construnario.com/diccionario/ficha_producto.aspx?id=13078673
BJC18004_MA | 18004-MA | 8421870058441 | Marco 4 elementos horizontal, referencia 18004-MA de las series Iris y Mega de BJC. Aluminio Mercurio | 4 elementos horizontal. 85x298 mm |  | 0 | u | 27.66 | https://www.construnario.com/bc3/10900/CMP6485_1_18004-MA-iris-marco_4_elementos-aluminio_mercurio-1000-2000px-2000x2000.png | https://www.construnario.com/bc3/10900/CMP6485_files_PM0106_Serie_IRIS-IRIS-MEGA_MECANISMOS.pdf https://www.construnario.com/bc3/10900/CMP6485_files_AENOR_marcos_IRIS-IRIS_PLUS.pdf | https://www.construnario.com/diccionario/ficha_producto.aspx?id=13078675
BJC18004_OD | 18004-OD | 8421870058472 | Marco 4 elementos horizontal, referencia 18004-OD de las series Iris y Mega de BJC. Dorado Odisea | 4 elementos horizontal. 85x298 mm |  | 0 | u | 27.66 | https://www.construnario.com/bc3/10900/CMP6485_1_18004-OD-iris-marco_4_elementos-dorado_odisea-1000-2000px-2000x2000.png | https://www.construnario.com/bc3/10900/CMP6485_files_PM0106_Serie_IRIS-IRIS-MEGA_MECANISMOS.pdf https://www.construnario.com/bc3/10900/CMP6485_files_AENOR_marcos_IRIS-IRIS_PLUS.pdf | https://www.construnario.com/diccionario/ficha_producto.aspx?id=13078677
BJC18004_RR | 18004-RR | 8421870058489 | Marco 4 elementos horizontal, referencia 18004-RR de las series Iris y Mega de BJC. Rojo rubí | 4 elementos horizontal. 85x298 mm |  | 0 | u | 31.05 | https://www.construnario.com/bc3/10900/CMP6485_0702122394-fd48_500.jpg | https://www.construnario.com/bc3/10900/CMP6485_files_PM0106_Serie_IRIS-IRIS-MEGA_MECANISMOS.pdf https://www.construnario.com/bc3/10900/CMP6485_files_AENOR_marcos_IRIS-IRIS_PLUS.pdf | https://www.construnario.com/diccionario/ficha_producto.aspx?id=13078679
BJC18005_A | 18005-A | 8421870629825 | Marco 5 elementos horizontal, referencia 18004-A de las series Iris y Mega de BJC. Beige | 5 elementos horizontal. 85x370 mm |  | 0 | u | 27.7 | https://www.construnario.com/bc3/10900/CMP6485_0702167975-e39e_500.jpg | https://www.construnario.com/bc3/10900/CMP6485_files_PM0106_Serie_IRIS-IRIS-MEGA_MECANISMOS.pdf https://www.construnario.com/bc3/10900/CMP6485_files_AENOR_marcos_IRIS-IRIS_PLUS.pdf | https://www.construnario.com/diccionario/ficha_producto.aspx?id=13078683
BJC18005_AN | 18005-AN | 8421870629849 | Marco 5 elementos horizontal, referencia 18004-AN de las series Iris y Mega de BJC. Acero Neptuno | 5 elementos horizontal. 85x370 mm |  | 0 | u | 38.06 | https://www.construnario.com/bc3/10900/CMP6485_0702167999-36a5_500.jpg | https://www.construnario.com/bc3/10900/CMP6485_files_PM0106_Serie_IRIS-IRIS-MEGA_MECANISMOS.pdf https://www.construnario.com/bc3/10900/CMP6485_files_AENOR_marcos_IRIS-IRIS_PLUS.pdf | https://www.construnario.com/diccionario/ficha_producto.aspx?id=13078685
BJC18005_BC | 18005-BC | 8421870667148 | Marco 5 elementos horizontal, referencia 18004-BC de las series Iris y Mega de BJC. Beige cemento | 5 elementos horizontal. 85x370 mm |  | 0 | u | 40 | https://www.construnario.com/bc3/10900/CMP6485_0702198733-c0fd_500.jpg | https://www.construnario.com/bc3/10900/CMP6485_files_PM0106_Serie_IRIS-IRIS-MEGA_MECANISMOS.pdf https://www.construnario.com/bc3/10900/CMP6485_files_AENOR_marcos_IRIS-IRIS_PLUS.pdf | https://www.construnario.com/diccionario/ficha_producto.aspx?id=13078687
BJC18005_CH | 18005-CH | 8421870667223 | Marco 5 elementos horizontal, referencia 18004-CH de las series Iris y Mega de BJC. Chocolate | 5 elementos horizontal. 85x370 mm |  | 0 | u | 40 | https://www.construnario.com/bc3/10900/CMP6485_0702198740-89e7_500.jpg | https://www.construnario.com/bc3/10900/CMP6485_files_PM0106_Serie_IRIS-IRIS-MEGA_MECANISMOS.pdf https://www.construnario.com/bc3/10900/CMP6485_files_AENOR_marcos_IRIS-IRIS_PLUS.pdf | https://www.construnario.com/diccionario/ficha_producto.aspx?id=13078689
BJC18005_CJ | 18005-CJ | 8421870629856 | Marco 5 elementos horizontal, referencia 18004-CJ de las series Iris y Mega de BJC. Cobre Jaipur | 5 elementos horizontal. 85x370 mm |  | 0 | u | 42.73 | https://www.construnario.com/bc3/10900/CMP6485_0702168002-dd5d_500.jpg | https://www.construnario.com/bc3/10900/CMP6485_files_PM0106_Serie_IRIS-IRIS-MEGA_MECANISMOS.pdf https://www.construnario.com/bc3/10900/CMP6485_files_AENOR_marcos_IRIS-IRIS_PLUS.pdf | https://www.construnario.com/diccionario/ficha_producto.aspx?id=13078691
BJC18005_MA | 18005-MA | 8421870630005 | Marco 5 elementos horizontal, referencia 18005-MA de las series Iris y Mega de BJC. Cobre Jaipur | 5 elementos horizontal. 85x370 mm |  | 0 | u | 38.06 | https://www.construnario.com/bc3/10900/CMP6485_0702168040-c219_500.jpg | https://www.construnario.com/bc3/10900/CMP6485_files_PM0106_Serie_IRIS-IRIS-MEGA_MECANISMOS.pdf https://www.construnario.com/bc3/10900/CMP6485_files_AENOR_marcos_IRIS-IRIS_PLUS.pdf | https://www.construnario.com/diccionario/ficha_producto.aspx?id=13078693
BJC18005_OD | 18005-OD | 8421870630036 | Marco 5 elementos horizontal, referencia 18005-OD de las series Iris y Mega de BJC. Dorado Odisea | 5 elementos horizontal. 85x370 mm |  | 0 | u | 38.06 | https://www.construnario.com/bc3/10900/CMP6485_0702168071-1e7f_500.jpg | https://www.construnario.com/bc3/10900/CMP6485_files_PM0106_Serie_IRIS-IRIS-MEGA_MECANISMOS.pdf https://www.construnario.com/bc3/10900/CMP6485_files_AENOR_marcos_IRIS-IRIS_PLUS.pdf | https://www.construnario.com/diccionario/ficha_producto.aspx?id=13078695
BJC18005_RR | 18005-RR | 8421870630043 | Marco 5 elementos horizontal, referencia 18005-RR de las series Iris y Mega de BJC. Rojo rubí | 5 elementos horizontal. 85x370 mm |  | 0 | u | 42.73 | https://www.construnario.com/bc3/10900/CMP6485_0702168088-25e2_500.jpg | https://www.construnario.com/bc3/10900/CMP6485_files_PM0106_Serie_IRIS-IRIS-MEGA_MECANISMOS.pdf https://www.construnario.com/bc3/10900/CMP6485_files_AENOR_marcos_IRIS-IRIS_PLUS.pdf | https://www.construnario.com/diccionario/ficha_producto.aspx?id=13078697
BJC18102_A | 18102-A | 8421870058526 | Marco 2 elementos vertical, referencia 18102-A de BJC. Beige | 156 x 84 mm |  | 0 | u | 7.31 | https://www.construnario.com/bc3/10900/CMP6485_0702123452-ab59_500.jpg | https://www.construnario.com/bc3/10900/CMP6485_files_PM0106_Serie_IRIS-IRIS-MEGA_MECANISMOS.pdf https://www.construnario.com/bc3/10900/CMP6485_files_AENOR_marcos_IRIS-IRIS_PLUS.pdf | https://www.construnario.com/diccionario/ficha_producto.aspx?id=13079309
BJC18102_AN | 18102-AN | 8421870058540 | Marco 2 elementos vertical, referencia 18102-AN de BJC. Acero Neptuno | 156 x 84 mm |  | 0 | u | 13.97 | https://www.construnario.com/bc3/10900/CMP6485_0702123476-12af_500.jpg | https://www.construnario.com/bc3/10900/CMP6485_files_PM0106_Serie_IRIS-IRIS-MEGA_MECANISMOS.pdf https://www.construnario.com/bc3/10900/CMP6485_files_AENOR_marcos_IRIS-IRIS_PLUS.pdf | https://www.construnario.com/diccionario/ficha_producto.aspx?id=13079311
BJC18102_BC | 18102-BC | 8421870667155 | Marco 2 elementos vertical, referencia 18102-BC de BJC. Beige cemento | 156 x 84 mm |  | 0 | u | 14.68 | https://www.construnario.com/bc3/10900/CMP6485_0702198764-9aa0_500.jpg | https://www.construnario.com/bc3/10900/CMP6485_files_PM0106_Serie_IRIS-IRIS-MEGA_MECANISMOS.pdf https://www.construnario.com/bc3/10900/CMP6485_files_AENOR_marcos_IRIS-IRIS_PLUS.pdf | https://www.construnario.com/diccionario/ficha_producto.aspx?id=13079313
BJC18102_CH | 18102-CH | 8421870667230 | Marco 2 elementos vertical, referencia 18102-CH de BJC. Chocolate | 156 x 84 mm |  | 0 | u | 14.68 | https://www.construnario.com/bc3/10900/CMP6485_0702198771-1bdf_500.jpg | https://www.construnario.com/bc3/10900/CMP6485_files_PM0106_Serie_IRIS-IRIS-MEGA_MECANISMOS.pdf https://www.construnario.com/bc3/10900/CMP6485_files_AENOR_marcos_IRIS-IRIS_PLUS.pdf | https://www.construnario.com/diccionario/ficha_producto.aspx?id=13079317
BJC18102_CJ | 18102-CJ | 8421870058557 | Marco 2 elementos vertical, referencia 18102-CJ de BJC. Cobre Jaipur | 156 x 84 mm |  | 0 | u | 15.68 | https://www.construnario.com/bc3/10900/CMP6485_0702123483-cd1e_500.jpg | https://www.construnario.com/bc3/10900/CMP6485_files_PM0106_Serie_IRIS-IRIS-MEGA_MECANISMOS.pdf https://www.construnario.com/bc3/10900/CMP6485_files_AENOR_marcos_IRIS-IRIS_PLUS.pdf | https://www.construnario.com/diccionario/ficha_producto.aspx?id=13079319
BJC18102_MA | 18102-MA | 8421870058595 | Marco 2 elementos vertical, referencia 18102-MA de BJC. Aluminio Mercurio | 156 x 84 mm |  | 0 | u | 13.97 | https://www.construnario.com/bc3/10900/CMP6485_0702123520-ec09_500.jpg | https://www.construnario.com/bc3/10900/CMP6485_files_PM0106_Serie_IRIS-IRIS-MEGA_MECANISMOS.pdf https://www.construnario.com/bc3/10900/CMP6485_files_AENOR_marcos_IRIS-IRIS_PLUS.pdf | https://www.construnario.com/diccionario/ficha_producto.aspx?id=13079321
BJC18102_OD | 18102-OD | 8421870058625 | Marco 2 elementos vertical, referencia 18102-OD de BJC. Dorado Odisea | 156 x 84 mm |  | 0 | u | 13.97 | https://www.construnario.com/bc3/10900/CMP6485_0702123551-f920_500.jpg | https://www.construnario.com/bc3/10900/CMP6485_files_PM0106_Serie_IRIS-IRIS-MEGA_MECANISMOS.pdf https://www.construnario.com/bc3/10900/CMP6485_files_AENOR_marcos_IRIS-IRIS_PLUS.pdf | https://www.construnario.com/diccionario/ficha_producto.aspx?id=13079323
BJC18102_RR | 18102-RR | 8421870058632 | Marco 2 elementos vertical, referencia 18102-RR de BJC. Rojo rubí | 156 x 84 mm |  | 0 | u | 15.68 | https://www.construnario.com/bc3/10900/CMP6485_0702123568-b9ef_500.jpg | https://www.construnario.com/bc3/10900/CMP6485_files_PM0106_Serie_IRIS-IRIS-MEGA_MECANISMOS.pdf https://www.construnario.com/bc3/10900/CMP6485_files_AENOR_marcos_IRIS-IRIS_PLUS.pdf | https://www.construnario.com/diccionario/ficha_producto.aspx?id=13079325
BJC18103_A | 18103-A | 8421870058670 | Marco 3 elementos vertical, referencia 18103-A de BJC. Beige | Marco 3 elementos para instalación en vertical. 228x84 mm |  | 0 | u | 12.86 | https://www.construnario.com/bc3/10900/CMP6485_0702123605-111c_500.jpg | https://www.construnario.com/bc3/10900/CMP6485_files_PM0106_Serie_IRIS-IRIS-MEGA_MECANISMOS.pdf https://www.construnario.com/bc3/10900/CMP6485_files_AENOR_marcos_IRIS-IRIS_PLUS.pdf | https://www.construnario.com/diccionario/ficha_producto.aspx?id=13079328
BJC18103_AN | 18103-AN | 8421870058694 | Marco 3 elementos vertical, referencia 18103-AN de BJC. Acero Neptuno | Marco 3 elementos para instalación en vertical. 228x84 mm |  | 0 | u | 20.06 | https://www.construnario.com/bc3/10900/CMP6485_0702123629-1a20_500.jpg | https://www.construnario.com/bc3/10900/CMP6485_files_PM0106_Serie_IRIS-IRIS-MEGA_MECANISMOS.pdf https://www.construnario.com/bc3/10900/CMP6485_files_AENOR_marcos_IRIS-IRIS_PLUS.pdf | https://www.construnario.com/diccionario/ficha_producto.aspx?id=13079330
BJC18103_BC | 18103-BC | 8421870667162 | Marco 3 elementos vertical, referencia 18103-BC de BJC. Beige cemento | Marco 3 elementos para instalación en vertical. 228x84 mm |  | 0 | u | 21.07 | https://www.construnario.com/bc3/10900/CMP6485_0702198788-0696_500.jpg | https://www.construnario.com/bc3/10900/CMP6485_files_PM0106_Serie_IRIS-IRIS-MEGA_MECANISMOS.pdf https://www.construnario.com/bc3/10900/CMP6485_files_AENOR_marcos_IRIS-IRIS_PLUS.pdf | https://www.construnario.com/diccionario/ficha_producto.aspx?id=13079332
BJC18103_CH | 18103-CH | 8421870667247 | Marco 3 elementos vertical, referencia 18103-CH de BJC. Chocolate | Marco 3 elementos para instalación en vertical. 228x84 mm |  | 0 | u | 21.07 | https://www.construnario.com/bc3/10900/CMP6485_0702198795-188e_500.jpg | https://www.construnario.com/bc3/10900/CMP6485_files_PM0106_Serie_IRIS-IRIS-MEGA_MECANISMOS.pdf https://www.construnario.com/bc3/10900/CMP6485_files_AENOR_marcos_IRIS-IRIS_PLUS.pdf | https://www.construnario.com/diccionario/ficha_producto.aspx?id=13079334
BJC18103_CJ | 18103-CJ | 8421870058700 | Marco 3 elementos vertical, referencia 18103-CJ de BJC. Cobre Jaipur | Marco 3 elementos para instalación en vertical. 228x84 mm |  | 0 | u | 22.51 | https://www.construnario.com/bc3/10900/CMP6485_0702123636-ac0b_500.jpg | https://www.construnario.com/bc3/10900/CMP6485_files_PM0106_Serie_IRIS-IRIS-MEGA_MECANISMOS.pdf https://www.construnario.com/bc3/10900/CMP6485_files_AENOR_marcos_IRIS-IRIS_PLUS.pdf | https://www.construnario.com/diccionario/ficha_producto.aspx?id=13079336
BJC18103_MA | 18103-MA | 8421870058748 | Marco 3 elementos vertical, referencia 18103-MA de BJC. Aluminio Mercurio | Marco 3 elementos para instalación en vertical. 228x84 mm |  | 0 | u | 20.06 | https://www.construnario.com/bc3/10900/CMP6485_0702123674-e19f_500.jpg | https://www.construnario.com/bc3/10900/CMP6485_files_PM0106_Serie_IRIS-IRIS-MEGA_MECANISMOS.pdf https://www.construnario.com/bc3/10900/CMP6485_files_AENOR_marcos_IRIS-IRIS_PLUS.pdf | https://www.construnario.com/diccionario/ficha_producto.aspx?id=13079338
BJC18103_OD | 18103-OD | 8421870058779 | Marco 3 elementos vertical, referencia 18103-OD de BJC. Dorado Odisea | Marco 3 elementos para instalación en vertical. 228x84 mm |  | 0 | u | 20.06 | https://www.construnario.com/bc3/10900/CMP6485_0702123704-0d9c_500.jpg | https://www.construnario.com/bc3/10900/CMP6485_files_PM0106_Serie_IRIS-IRIS-MEGA_MECANISMOS.pdf https://www.construnario.com/bc3/10900/CMP6485_files_AENOR_marcos_IRIS-IRIS_PLUS.pdf | https://www.construnario.com/diccionario/ficha_producto.aspx?id=13079340
BJC18103_RR | 18103-RR | 8421870058786 | Marco 3 elementos vertical, referencia 18103-RR de BJC. Rojo rubí | Marco 3 elementos para instalación en vertical. 228x84 mm |  | 0 | u | 22.51 | https://www.construnario.com/bc3/10900/CMP6485_0702123711-e5a6_500.jpg | https://www.construnario.com/bc3/10900/CMP6485_files_PM0106_Serie_IRIS-IRIS-MEGA_MECANISMOS.pdf https://www.construnario.com/bc3/10900/CMP6485_files_AENOR_marcos_IRIS-IRIS_PLUS.pdf | https://www.construnario.com/diccionario/ficha_producto.aspx?id=13079342
BJC18104_A | 18104-A | 8421870058823 | Marco 4 elementos vertical, referencia 18104-A de BJC. Beige | 4 elementos vertical. 299x84 mm |  | 0 | u | 18.4 | https://www.construnario.com/bc3/10900/CMP6485_0702123759-ff1d_500.jpg | https://www.construnario.com/bc3/10900/CMP6485_files_PM0106_Serie_IRIS-IRIS-MEGA_MECANISMOS.pdf https://www.construnario.com/bc3/10900/CMP6485_files_AENOR_marcos_IRIS-IRIS_PLUS.pdf | https://www.construnario.com/diccionario/ficha_producto.aspx?id=13079345
BJC18104_AN | 18104-AN | 8421870058847 | Marco 4 elementos vertical, referencia 18104-AN de BJC. Acero Neptuno | 4 elementos vertical. 299x84 mm |  | 0 | u | 27.14 | https://www.construnario.com/bc3/10900/CMP6485_0702123773-50db_500.jpg | https://www.construnario.com/bc3/10900/CMP6485_files_PM0106_Serie_IRIS-IRIS-MEGA_MECANISMOS.pdf https://www.construnario.com/bc3/10900/CMP6485_files_AENOR_marcos_IRIS-IRIS_PLUS.pdf | https://www.construnario.com/diccionario/ficha_producto.aspx?id=13079347
BJC18104_BC | 18104-BC | 8421870667179 | Marco 4 elementos vertical, referencia 18104-BC de BJC. Beige cemento | 4 elementos vertical. 299x84 mm |  | 0 | u | 28.51 | https://www.construnario.com/bc3/10900/CMP6485_0702198801-9789_500.jpg | https://www.construnario.com/bc3/10900/CMP6485_files_PM0106_Serie_IRIS-IRIS-MEGA_MECANISMOS.pdf https://www.construnario.com/bc3/10900/CMP6485_files_AENOR_marcos_IRIS-IRIS_PLUS.pdf | https://www.construnario.com/diccionario/ficha_producto.aspx?id=13079349
BJC18104_CH | 18104-CH | 8421870667254 | Marco 4 elementos vertical, referencia 18104-CH de BJC. Chocolate | 4 elementos vertical. 299x84 mm |  | 0 | u | 28.51 | https://www.construnario.com/bc3/10900/CMP6485_0702198818-d581_500.jpg | https://www.construnario.com/bc3/10900/CMP6485_files_PM0106_Serie_IRIS-IRIS-MEGA_MECANISMOS.pdf https://www.construnario.com/bc3/10900/CMP6485_files_AENOR_marcos_IRIS-IRIS_PLUS.pdf | https://www.construnario.com/diccionario/ficha_producto.aspx?id=13079351
BJC18104_CJ | 18104-CJ | 8421870058854 | Marco 4 elementos vertical, referencia 18104-CJ de BJC. Cobre Jaipur | 4 elementos vertical. 299x84 mm |  | 0 | u | 30.47 | https://www.construnario.com/bc3/10900/CMP6485_0702123780-d605_500.jpg | https://www.construnario.com/bc3/10900/CMP6485_files_PM0106_Serie_IRIS-IRIS-MEGA_MECANISMOS.pdf https://www.construnario.com/bc3/10900/CMP6485_files_AENOR_marcos_IRIS-IRIS_PLUS.pdf | https://www.construnario.com/diccionario/ficha_producto.aspx?id=13079353
BJC18104_MA | 18104-MA | 8421870058892 | Marco 4 elementos vertical, referencia 18104-MA de BJC. Aluminio Mercurio | 4 elementos vertical. 299x84 mm |  | 0 | u | 27.14 | https://www.construnario.com/bc3/10900/CMP6485_0702123827-5abf_500.jpg | https://www.construnario.com/bc3/10900/CMP6485_files_PM0106_Serie_IRIS-IRIS-MEGA_MECANISMOS.pdf https://www.construnario.com/bc3/10900/CMP6485_files_AENOR_marcos_IRIS-IRIS_PLUS.pdf | https://www.construnario.com/diccionario/ficha_producto.aspx?id=13079355
BJC18104_OD | 18104-OD | 8421870058922 | Marco 4 elementos vertical, referencia 18104-OD de BJC. Dorado Odisea | 4 elementos vertical. 299x84 mm |  | 0 | u | 27.14 | https://www.construnario.com/bc3/10900/CMP6485_0702123858-4268_500.jpg | https://www.construnario.com/bc3/10900/CMP6485_files_PM0106_Serie_IRIS-IRIS-MEGA_MECANISMOS.pdf https://www.construnario.com/bc3/10900/CMP6485_files_AENOR_marcos_IRIS-IRIS_PLUS.pdf | https://www.construnario.com/diccionario/ficha_producto.aspx?id=13079357
BJC18104_RR | 18104-RR | 8421870058939 | Marco 4 elementos vertical, referencia 18104-RR de BJC. Rojo Rubí | 4 elementos vertical. 299x84 mm |  | 0 | u | 30.47 | https://www.construnario.com/bc3/10900/CMP6485_0702123865-ecbf_500.jpg | https://www.construnario.com/bc3/10900/CMP6485_files_PM0106_Serie_IRIS-IRIS-MEGA_MECANISMOS.pdf https://www.construnario.com/bc3/10900/CMP6485_files_AENOR_marcos_IRIS-IRIS_PLUS.pdf | https://www.construnario.com/diccionario/ficha_producto.aspx?id=13079359
BJC18200_A | 18200-A | 8421870048473 | Marco tarjetero temporizado, referencia 18200-A de las series Iris y Mega de BJC. Beige | Marco tarjetero temporizado |  | 0 | u | 5.61 | https://www.construnario.com/bc3/10900/18200_A.jpg | https://www.construnario.com/bc3/10900/CMP6485_files_PM0106_Serie_IRIS-IRIS-MEGA_MECANISMOS.pdf https://www.construnario.com/bc3/10900/CMP6485_files_AENOR_marcos_IRIS-IRIS_PLUS.pdf | https://www.construnario.com/diccionario/ficha_producto.aspx?id=13079385
BJC18200_AN | 18200-AN | 8421870048497 | Marco tarjetero temporizado, referencia 18200-AN de BJC. Acero Neptuno | Marco tarjetero temporizado |  | 0 | u | 9.43 | https://www.construnario.com/bc3/10900/18200_AN.jpg | https://www.construnario.com/bc3/10900/CMP6485_files_PM0106_Serie_IRIS-IRIS-MEGA_MECANISMOS.pdf https://www.construnario.com/bc3/10900/CMP6485_files_AENOR_marcos_IRIS-IRIS_PLUS.pdf | https://www.construnario.com/diccionario/ficha_producto.aspx?id=13079387
BJC18200_CH | 18200-CH | 8421870688853 | Marco tarjetero temporizado, referencia 18200-CH de BJC. Chocolate | Marco tarjetero temporizado |  | 0 | u | 9.43 |  | https://www.construnario.com/bc3/10900/CMP6485_files_PM0106_Serie_IRIS-IRIS-MEGA_MECANISMOS.pdf https://www.construnario.com/bc3/10900/CMP6485_files_PM0167_Serie_DELTA_IRIS-IRIS-MEGA_mecanismos.pdf https://www.construnario.com/bc3/10900/CMP6485_files_AENOR_marcos_IRIS-IRIS_PLUS.pdf | https://www.construnario.com/diccionario/ficha_producto.aspx?id=13079389
BJC18200_CJ | 18200-CJ | 8421870048503 | Marco tarjetero temporizado, referencia 18200-CJ de BJC. Cobre Jaipur | Marco tarjetero temporizado |  | 0 | u | 10.58 | https://www.construnario.com/bc3/10900/18200_CJ.jpg | https://www.construnario.com/bc3/10900/CMP6485_files_PM0106_Serie_IRIS-IRIS-MEGA_MECANISMOS.pdf https://www.construnario.com/bc3/10900/CMP6485_files_AENOR_marcos_IRIS-IRIS_PLUS.pdf | https://www.construnario.com/diccionario/ficha_producto.aspx?id=13079391
BJC18200_MA | 18200-MA | 8421870048510 | Marco tarjetero temporizado, referencia 18200-MA de BJC. Aluminio Mercurio | Marco tarjetero temporizado |  | 0 | u | 9.43 | https://www.construnario.com/bc3/10900/18200_MA.jpg | https://www.construnario.com/bc3/10900/CMP6485_files_PM0106_Serie_IRIS-IRIS-MEGA_MECANISMOS.pdf https://www.construnario.com/bc3/10900/CMP6485_files_AENOR_marcos_IRIS-IRIS_PLUS.pdf | https://www.construnario.com/diccionario/ficha_producto.aspx?id=13079393
BJC18200_OD | 18200-OD | 8421870048534 | Marco tarjetero temporizado, referencia 18200-OD de BJC. Dorado Odisea | Marco tarjetero temporizado |  | 0 | u | 9.43 | https://www.construnario.com/bc3/10900/18200_OD.jpg | https://www.construnario.com/bc3/10900/CMP6485_files_PM0106_Serie_IRIS-IRIS-MEGA_MECANISMOS.pdf https://www.construnario.com/bc3/10900/CMP6485_files_AENOR_marcos_IRIS-IRIS_PLUS.pdf | https://www.construnario.com/diccionario/ficha_producto.aspx?id=13079395
BJC18200_RR | 18200-RR | 8421870048541 | Marco tarjetero temporizado, referencia 18200-RR de BJC. Rojo rubí | Marco tarjetero temporizado |  | 0 | u | 10.58 | https://www.construnario.com/bc3/10900/18200_RR.jpg | https://www.construnario.com/bc3/10900/CMP6485_files_PM0106_Serie_IRIS-IRIS-MEGA_MECANISMOS.pdf https://www.construnario.com/bc3/10900/CMP6485_files_AENOR_marcos_IRIS-IRIS_PLUS.pdf | https://www.construnario.com/diccionario/ficha_producto.aspx?id=13079397
BJC22772-USB-AC | 22772-USB-AC | 8421870938026 | Marco para base de enchufe francesa con doble cargador USB, referencia 18772-USB-AC de la serie Mega/Iris Plus de BJC. Antracita cosso | Marco para base de enchufe francesa con doble cargador USB |  | 0 | u | 5.43 |  |  | https://www.construnario.com/diccionario/ficha_producto.aspx?id=13085500
BJC22772-USB-AF | 22772-USB-AF | 8421870937951 | Marco para base de enchufe francesa con doble cargador USB, referencia 18772-USB-AF de la serie Mega/Iris Plus de BJC. Aluminio fusion | Marco para base de enchufe francesa con doble cargador USB |  | 0 | u | 5.43 |  | https://www.construnario.com/bc3/10900/CMP6485_files_PM0200_Serie_iris-mega-viva_BASES_FR.pdf https://www.construnario.com/bc3/10900/CMP6485_files_NF_bases_IRIS-IRIS_PLUS-MEGA-VIVA-ECO.pdf | https://www.construnario.com/diccionario/ficha_producto.aspx?id=13085502
BJC22772-USB-AP | 22772-USB-AP | 8421870937968 | Marco para base de enchufe francesa con doble cargador USB, referencia 18772-USB-AP de la serie Mega/Iris Plus de BJC. Aluminio Prusia | Marco para base de enchufe francesa con doble cargador USB |  | 0 | u | 5.43 |  |  | https://www.construnario.com/diccionario/ficha_producto.aspx?id=13085504
BJC22772-USB-BN | 22772-USB-BN | 8421870937999 | Marco para base de enchufe francesa con doble cargador USB, referencia 18772-USB-BN de la serie Mega/Iris Plus de BJC. Bronce niebla | Marco para base de enchufe francesa con doble cargador USB |  | 0 | u | 5.43 |  |  | https://www.construnario.com/diccionario/ficha_producto.aspx?id=13085506
BJC22772-USB-BP | 22772-USB-BP | 8421870937982 | Marco para base de enchufe francesa con doble cargador USB, referencia 18772-USB-BP de la serie Mega/Iris Plus de BJC. Blanco perla | Marco para base de enchufe francesa con doble cargador USB |  | 0 | u | 5.43 |  |  | https://www.construnario.com/diccionario/ficha_producto.aspx?id=13085508
BJC22772-USB-BS | 22772-USB-BS | 8421870938019 | Marco para base de enchufe francesa con doble cargador USB, referencia 18772-USB-BS de la serie Mega/Iris Plus de BJC. Blanco satín | Marco para base de enchufe francesa con doble cargador USB |  | 0 | u | 5.43 |  |  | https://www.construnario.com/diccionario/ficha_producto.aspx?id=13085510
BJC22772-USB-DM | 22772-USB-DM | 8421870937975 | Marco para base de enchufe francesa con doble cargador USB, referencia 18772-USB-DM de la serie Mega/Iris Plus de BJC. Dorado Malta | Marco para base de enchufe francesa con doble cargador USB |  | 0 | u | 5.43 |  |  | https://www.construnario.com/diccionario/ficha_producto.aspx?id=13085512
BJC22772-USB-MS | 22772-USB-MS | 8421870938002 | Marco para base de enchufe francesa con doble cargador USB, referencia 18772-USB-MS de la serie Mega/Iris Plus de BJC. Marrón Samoa | Marco para base de enchufe francesa con doble cargador USB |  | 0 | u | 5.43 |  |  | https://www.construnario.com/diccionario/ficha_producto.aspx?id=13085514
BJC18772_USB | 18772-USB | 8421870937906 | Tapa base toma francesa con USB, referencia 18772-USB de la serie Iris de BJC. Blanco | Tapa base toma francesa con USB, referencia 18772-USB de la serie Iris de BJC. Blanco |  | 0 | u | 3.46 |  | https://www.construnario.com/bc3/10900/CMP6485_files_PM0200_Serie_iris-mega-viva_BASES_FR.pdf https://www.construnario.com/bc3/10900/CMP6485_files_NF_bases_IRIS-IRIS_PLUS-MEGA-VIVA-ECO.pdf | https://www.construnario.com/diccionario/ficha_producto.aspx?id=13082285
BJC18772_USB_AN | 18772-USB-AN | 8421870937944 | Tapa base toma francesa con USB, referencia 18772-USB-AN de la serie Iris de BJC. Acero neptuno | Tapa base toma francesa con USB, referencia 18772-USB-AN de la serie Iris de BJC. Acero neptuno |  | 0 | u | 5.8 |  | https://www.construnario.com/bc3/10900/CMP6485_files_PM0200_Serie_iris-mega-viva_BASES_FR.pdf https://www.construnario.com/bc3/10900/CMP6485_files_NF_bases_IRIS-IRIS_PLUS-MEGA-VIVA-ECO.pdf | https://www.construnario.com/diccionario/ficha_producto.aspx?id=13082288
BJC18772_USB_CH | 18772-USB-CH | 8421870937920 | Tapa base toma francesa con USB, referencia 18772-USB-CH de la serie Iris de BJC. Chocolate | Tapa base toma francesa con USB, referencia 18772-USB-CH de la serie Iris de BJC. Chocolate |  | 0 | u | 5.8 |  | https://www.construnario.com/bc3/10900/CMP6485_files_PM0200_Serie_iris-mega-viva_BASES_FR.pdf https://www.construnario.com/bc3/10900/CMP6485_files_NF_bases_IRIS-IRIS_PLUS-MEGA-VIVA-ECO.pdf | https://www.construnario.com/diccionario/ficha_producto.aspx?id=13082291
BJC18772_USB_MA | 18772-USB-MA | 8421870937937 | Base de enchufe francesa con doble cargador USB, referencia 18772-USB-MA de BJC. Aluminio mercurio | Tapa base toma francesa con USB, referencia 18772-USB-MA de la serie Iris de BJC. Aluminio mercurio |  | 0 | u | 5.8 |  | https://www.construnario.com/bc3/10900/CMP6485_files_PM0200_Serie_iris-mega-viva_BASES_FR.pdf https://www.construnario.com/bc3/10900/CMP6485_files_NF_bases_IRIS-IRIS_PLUS-MEGA-VIVA-ECO.pdf | https://www.construnario.com/diccionario/ficha_producto.aspx?id=13082294
BJC18772_USB_OD | 18772-USB-OD | 8421870937913 | Tapa base toma francesa con USB, referencia 18772-USB-OD de la serie Iris de BJC. Dorado odisea | Tapa base toma francesa con USB, referencia 18772-USB-OD de la serie Iris de BJC. Dorado odisea |  | 0 | u | 5.8 |  | https://www.construnario.com/bc3/10900/CMP6485_files_PM0200_Serie_iris-mega-viva_BASES_FR.pdf https://www.construnario.com/bc3/10900/CMP6485_files_NF_bases_IRIS-IRIS_PLUS-MEGA-VIVA-ECO.pdf | https://www.construnario.com/diccionario/ficha_producto.aspx?id=13082297
Iris estanca
Iris estanca color blanco
BJC185001 | 185001 | 8421870636878 | Marco 1 elemento blanco | Marco 1 elemento blanco BJC, con referencia 185001 de la familia Iris |  | 0 | u | 3.94 | https://www.construnario.com/bc3/10900/185001.jpg | https://www.construnario.com/bc3/10900/CMP6485_files_PM0158_SERIE_IRIS_ESTANCA.pdf | https://www.construnario.com/diccionario/ficha_producto.aspx?id=13079496
BJC185002 | 185002 | 8421870636908 | Marco 2 elementos, referencia 185002 de BJC. Blanco | Estanco |  | 0 | u | 6.16 | https://www.construnario.com/bc3/10900/185002.jpg | https://www.construnario.com/bc3/10900/CMP6485_files_PM0158_SERIE_IRIS_ESTANCA.pdf | https://www.construnario.com/diccionario/ficha_producto.aspx?id=13079513
BJC185006 | 185006 | 8421870636304 | Conmutador simple blanco | Conmutador simple blanco BJC, con referencia 185006 de la familia Iris |  | 0 | u | 15.22 | https://www.construnario.com/bc3/10900/185006.jpg | https://www.construnario.com/bc3/10900/CMP6485_files_Interruptores-información_cargas_SBL.pdf https://www.construnario.com/bc3/10900/CMP6485_files_PM0158_SERIE_IRIS_ESTANCA.pdf | https://www.construnario.com/diccionario/ficha_producto.aspx?id=13079518
BJC185007 | 185007 | 8421870636311 | Cruzamiento simple blanco | Cruzamiento simple blanco BJC, con referencia 185007 de la familia Iris |  | 0 | u | 24.91 | https://www.construnario.com/bc3/10900/185007.jpg | https://www.construnario.com/bc3/10900/CMP6485_files_Interruptores-información_cargas_SBL.pdf https://www.construnario.com/bc3/10900/CMP6485_files_PM0158_SERIE_IRIS_ESTANCA.pdf | https://www.construnario.com/diccionario/ficha_producto.aspx?id=13079530
BJC185008 | 185008 | 8421870636380 | Interruptor bipolar blanco | Interruptor bipolar blanco BJC, con referencia 185008 de la familia Iris |  | 0 | u | 17.89 | https://www.construnario.com/bc3/10900/CMP6485_0702168569-dcb5_500.jpg | https://www.construnario.com/bc3/10900/CMP6485_files_Interruptores-información_cargas_SBL.pdf https://www.construnario.com/bc3/10900/CMP6485_files_PM0158_SERIE_IRIS_ESTANCA.pdf | https://www.construnario.com/diccionario/ficha_producto.aspx?id=13079536
BJC185010 | 185010 | 8421870636335 | Conmutador doble blanco | Conmutador doble blanco BJC, con referencia 185010 de la familia Iris |  | 0 | u | 28.76 | https://www.construnario.com/bc3/10900/CMP6485_1_185010-iris_estanca-doble_conmutador-blanco-100-2000px.png https://www.construnario.com/bc3/10900/CMP6485_1_185010.jpg | https://www.construnario.com/bc3/10900/CMP6485_files_PM0158_SERIE_IRIS_ESTANCA.pdf | https://www.construnario.com/diccionario/ficha_producto.aspx?id=13079542
BJC185016 | 185016 | 8421870636342 | Pulsador timbre blanco | Pulsador timbre blanco BJC, con referencia 185016 de la familia Iris |  | 0 | u | 17.41 | https://www.construnario.com/bc3/10900/185016.jpg https://www.construnario.com/bc3/10900/CMP6485_1_185016-L-iris_estanca-pulsador_timbre_con_señalizacion_luminosa-blanco-100-2000px.png https://www.construnario.com/bc3/10900/CMP6485_1_185016.jpg |  | https://www.construnario.com/diccionario/ficha_producto.aspx?id=13079548
BJC185017 | 185017 | 8421870636359 | Pulsador luz blanco | Pulsador luz blanco BJC, con referencia 185017 de la familia Iris |  | 0 | u | 17.41 | https://www.construnario.com/bc3/10900/185017.jpg https://www.construnario.com/bc3/10900/CMP6485_1_185017-L-iris_estanca-pulsador_luz_con_señalizacion_luminosa-blanco-100-2000px.png https://www.construnario.com/bc3/10900/CMP6485_1_185017.jpg |  | https://www.construnario.com/diccionario/ficha_producto.aspx?id=13079560
BJC185024 | 185024 | 8421870636366 | Base enchufe 2P + TT lateral con seguridad blanco | Base enchufe 2P + TT lateral con seguridad blanco BJC, con referencia 185024 de la familia Iris |  | 0 | u | 16.4 | https://www.construnario.com/bc3/10900/185024.jpg | https://www.construnario.com/bc3/10900/CMP6485_files_PM0204_Serie_IRIS_ESTANCA_BASES.pdf | https://www.construnario.com/diccionario/ficha_producto.aspx?id=13079572
BJC185033 | 185033 | 8421870636373 | Tapa ciega blanco | Tapa ciega blanco BJC, con referencia 185033 de la familia Iris |  | 0 | u | 6.81 | https://www.construnario.com/bc3/10900/CMP6485_1_185033-iris_estanca-tapa_ciega-blanco-100-2000px.png |  | https://www.construnario.com/diccionario/ficha_producto.aspx?id=13079578
BJC185065 | 185065 | 8421870636939 | Pulsador doble persianas con enclav. eléc. blanco | Pulsador doble persianas con enclav. eléc. blanco BJC, con referencia 185065 de la familia Iris |  | 0 | u | 23.65 | https://www.construnario.com/bc3/10900/185065.jpg |  | https://www.construnario.com/diccionario/ficha_producto.aspx?id=13079728
BJC185006_L | 185006-L | 8421870636465 | Conmutador - interruptor simple con visor blanco | Conmutador - interruptor simple con visor blanco BJC, con referencia 185006-L de la familia Iris |  | 0 | u | 22.63 | https://www.construnario.com/bc3/10900/185006_L.jpg | https://www.construnario.com/bc3/10900/CMP6485_files_Interruptores-información_cargas_SBL.pdf https://www.construnario.com/bc3/10900/CMP6485_files_PM0158_SERIE_IRIS_ESTANCA.pdf | https://www.construnario.com/diccionario/ficha_producto.aspx?id=13079527
BJC185016_L | 185016-L | 8421870636625 | Pulsador timbre con visor blanco | Pulsador timbre con visor blanco BJC, con referencia 185016-L de la familia Iris |  | 0 | u | 22.68 | https://www.construnario.com/bc3/10900/185016_L.jpg |  | https://www.construnario.com/diccionario/ficha_producto.aspx?id=13079557
BJC185017_L | 185017-L | 8421870636694 | Pulsador luz con visor blanco | Pulsador luz con visor blanco BJC, con referencia 185017-L de la familia Iris |  | 0 | u | 22.68 | https://www.construnario.com/bc3/10900/185017_L.jpg |  | https://www.construnario.com/diccionario/ficha_producto.aspx?id=13079569
BJC185935_X | 185935-X | 8421870636809 | Toma R/TV-SAT derivación única blanco |  |  | 0 | u | 34.61 | https://www.construnario.com/bc3/10900/185935.jpg |  | https://www.construnario.com/diccionario/ficha_producto.aspx?id=13081156
Iris estanca color beige
BJC185001_A | 185001-A | 8421870636885 | Marco 1 elemento beige | Marco 1 elemento beige BJC, con referencia 185001-A de la familia Iris |  | 0 | u | 3.94 | https://www.construnario.com/bc3/10900/185001_A.jpg | https://www.construnario.com/bc3/10900/CMP6485_files_PM0158_SERIE_IRIS_ESTANCA.pdf | https://www.construnario.com/diccionario/ficha_producto.aspx?id=13079511
BJC185002_A | 185002-A | 8421870636892 | Marco 2 elementos, referencia 185002-A de BJC. Beige | Estanco |  | 0 | u | 6.16 | https://www.construnario.com/bc3/10900/185002_A.jpg | https://www.construnario.com/bc3/10900/CMP6485_files_PM0158_SERIE_IRIS_ESTANCA.pdf | https://www.construnario.com/diccionario/ficha_producto.aspx?id=13079515
BJC185006_A | 185006-A | 8421870636427 | Conmutador - interruptor simple beige | Conmutador - interruptor simple beige BJC, con referencia 185006-A de la familia Iris |  | 0 | u | 15.22 | https://www.construnario.com/bc3/10900/185006_A.jpg | https://www.construnario.com/bc3/10900/CMP6485_files_Interruptores-información_cargas_SBL.pdf https://www.construnario.com/bc3/10900/CMP6485_files_PM0158_SERIE_IRIS_ESTANCA.pdf | https://www.construnario.com/diccionario/ficha_producto.aspx?id=13079521
BJC185006_AL | 185006-AL | 8421870636434 | Conmutador - interruptor simple con visor beige | Conmutador - interruptor simple con visor beige BJC, con referencia 185006-AL de la familia Iris |  | 0 | u | 22.63 | https://www.construnario.com/bc3/10900/185006_AL.jpg | https://www.construnario.com/bc3/10900/CMP6485_files_Interruptores-información_cargas_SBL.pdf https://www.construnario.com/bc3/10900/CMP6485_files_PM0158_SERIE_IRIS_ESTANCA.pdf | https://www.construnario.com/diccionario/ficha_producto.aspx?id=13079524
BJC185007_A | 185007-A | 8421870636496 | Cruzamiento simple beige | Cruzamiento simple beige BJC, con referencia 185007-A de la familia Iris |  | 0 | u | 24.91 | https://www.construnario.com/bc3/10900/185007_A.jpg | https://www.construnario.com/bc3/10900/CMP6485_files_Interruptores-información_cargas_SBL.pdf https://www.construnario.com/bc3/10900/CMP6485_files_PM0158_SERIE_IRIS_ESTANCA.pdf | https://www.construnario.com/diccionario/ficha_producto.aspx?id=13079533
BJC185008_A | 185008-A | 8421870636526 | Interruptor bipolar beige | Interruptor bipolar beige BJC, con referencia 185008-A de la familia Iris |  | 0 | u | 17.89 | https://www.construnario.com/bc3/10900/CMP6485_0702168576-773d_500.jpg | https://www.construnario.com/bc3/10900/CMP6485_files_Interruptores-información_cargas_SBL.pdf https://www.construnario.com/bc3/10900/CMP6485_files_PM0158_SERIE_IRIS_ESTANCA.pdf | https://www.construnario.com/diccionario/ficha_producto.aspx?id=13079539
BJC185010_A | 185010-A | 8421870636557 | Conmutador doble beige | Conmutador doble beige BJC, con referencia 185010-A de la familia Iris |  | 0 | u | 28.76 | https://www.construnario.com/bc3/10900/185010_A.jpg | https://www.construnario.com/bc3/10900/CMP6485_files_Interruptores-información_cargas_SBL.pdf https://www.construnario.com/bc3/10900/CMP6485_files_PM0158_SERIE_IRIS_ESTANCA.pdf | https://www.construnario.com/diccionario/ficha_producto.aspx?id=13079545
BJC185016_A | 185016-A | 8421870636588 | Pulsador timbre beige | Pulsador timbre beige BJC, con referencia 185016-A de la familia Iris |  | 0 | u | 17.41 | https://www.construnario.com/bc3/10900/185016_A.jpg |  | https://www.construnario.com/diccionario/ficha_producto.aspx?id=13079551
BJC185016_AL | 185016-AL | 8421870636595 | Pulsador timbre con visor beige | Pulsador timbre con visor beige BJC, con referencia 185016-AL de la familia Iris |  | 0 | u | 22.68 | https://www.construnario.com/bc3/10900/185016_AL.jpg |  | https://www.construnario.com/diccionario/ficha_producto.aspx?id=13079554
BJC185017_A | 185017-A | 8421870636656 | Pulsador luz beige | Pulsador luz beige BJC, con referencia 185017-A de la familia Iris |  | 0 | u | 17.41 | https://www.construnario.com/bc3/10900/185017_A.jpg |  | https://www.construnario.com/diccionario/ficha_producto.aspx?id=13079563
BJC185017_AL | 185017-AL | 8421870636663 | Pulsador luz con visor beige | Pulsador luz con visor beige BJC, con referencia 185017-AL de la familia Iris |  | 0 | u | 22.68 | https://www.construnario.com/bc3/10900/185017_AL.jpg |  | https://www.construnario.com/diccionario/ficha_producto.aspx?id=13079566
BJC185024_A | 185024-A | 8421870636724 | Base enchufe 2P + TT lateral con seguridad beige | Base enchufe 2P + TT lateral con seguridad beige BJC, con referencia 185024-A de la familia Iris |  | 0 | u | 16.4 | https://www.construnario.com/bc3/10900/185024_A.jpg | https://www.construnario.com/bc3/10900/CMP6485_files_PM0204_Serie_IRIS_ESTANCA_BASES.pdf | https://www.construnario.com/diccionario/ficha_producto.aspx?id=13079575
BJC185033_A | 185033-A | 8421870636755 | Tapa ciega beige | Tapa ciega beige BJC, con referencia 185033-A de la familia Iris |  | 0 | u | 6.81 | https://www.construnario.com/bc3/10900/CMP6485_0702168712-8660_500.jpg |  | https://www.construnario.com/diccionario/ficha_producto.aspx?id=13079581
BJC185935_AX | 185935-AX | 8421870636793 | Toma R/TV-SAT derivación única beige |  |  | 0 | u | 34.61 | https://www.construnario.com/bc3/10900/185935_A.jpg |  | https://www.construnario.com/diccionario/ficha_producto.aspx?id=13081153
Iris Plus
Marcos serie Iris Plus
BJC18011 | 18011 | 8421870920106 | Marco simple, blanco serie Iris Plus |  |  | 0 | u | 4.74 | https://www.construnario.com/bc3/10900/Captura de pantalla 2021-11-03 102116.jpg | https://www.construnario.com/bc3/10900/CMP6485_files_PM0106_Serie_IRIS-IRIS-MEGA_MECANISMOS.pdf https://www.construnario.com/bc3/10900/CMP6485_files_AENOR_marcos_IRIS-IRIS_PLUS.pdf | https://www.construnario.com/diccionario/ficha_producto.aspx?id=13078736
BJC118012 | 18012 | 8421870920113 | Marco, referencia 18012 de la serie Iris Plus de BJC. 2 elementos. Blanco. Horizontal | Medidas: 164x82 mm |  | 0 | u | 7.43 | https://www.construnario.com/bc3/10900/Captura de pantalla 2021-11-03 102116.jpg | https://www.construnario.com/bc3/10900/CMP6485_files_PM0167_Serie_DELTA_IRIS-IRIS-MEGA_mecanismos.pdf https://www.construnario.com/bc3/10900/CMP6485_files_AENOR_marcos_IRIS-IRIS_PLUS.pdf | https://www.construnario.com/diccionario/ficha_producto.aspx?id=13076804
BJC118013 | 18013 | 8421870920120 | Marco, referencia 18013 de la serie Iris Plus de BJC. 3 elementos. Blanco. Horizontal | Medidas: 236x82 mm |  | 0 | u | 13.1 | https://www.construnario.com/bc3/10900/Captura de pantalla 2021-11-03 102116.jpg | https://www.construnario.com/bc3/10900/CMP6485_files_PM0167_Serie_DELTA_IRIS-IRIS-MEGA_mecanismos.pdf https://www.construnario.com/bc3/10900/CMP6485_files_AENOR_marcos_IRIS-IRIS_PLUS.pdf | https://www.construnario.com/diccionario/ficha_producto.aspx?id=13076807
BJC118014 | 18014 | 8421870920137 | Marco, referencia 18014 de la serie Iris Plus de BJC. 4 elementos. Blanco. Horizontal | Medidas:307x82 mm |  | 0 | u | 18.76 | https://www.construnario.com/bc3/10900/Captura de pantalla 2021-11-03 102116.jpg | https://www.construnario.com/bc3/10900/CMP6485_files_PM0106_Serie_IRIS-IRIS-MEGA_MECANISMOS.pdf https://www.construnario.com/bc3/10900/CMP6485_files_AENOR_marcos_IRIS-IRIS_PLUS.pdf | https://www.construnario.com/diccionario/ficha_producto.aspx?id=13076810
BJC118112 | 18112 | 8421870920144 | Marco, referencia 18112 de la serie Iris Plus de BJC. 2 elementos. Blanco. Vertical | Medidas: 153x93 mm |  | 0 | u | 7.31 | https://www.construnario.com/bc3/10900/Captura de pantalla 2021-11-03 102116.jpg | https://www.construnario.com/bc3/10900/CMP6485_files_PM0106_Serie_IRIS-IRIS-MEGA_MECANISMOS.pdf https://www.construnario.com/bc3/10900/CMP6485_files_AENOR_marcos_IRIS-IRIS_PLUS.pdf | https://www.construnario.com/diccionario/ficha_producto.aspx?id=13076813
BJC118113 | 18113 | 8421870920151 | Marco, referencia 18113 de la serie Iris Plus de BJC. 3 elementos. Blanco. Vertical | Medidas: 225x93 mm |  | 0 | u | 12.86 | https://www.construnario.com/bc3/10900/Captura de pantalla 2021-11-03 102116.jpg | https://www.construnario.com/bc3/10900/CMP6485_files_PM0106_Serie_IRIS-IRIS-MEGA_MECANISMOS.pdf https://www.construnario.com/bc3/10900/CMP6485_files_AENOR_marcos_IRIS-IRIS_PLUS.pdf | https://www.construnario.com/diccionario/ficha_producto.aspx?id=13076816
BJC18011_AC | 18011-AC | 8421870920281 | Marco simple, antracita Cosso serie Iris Plus |  |  | 0 | u | 8.78 | https://www.construnario.com/bc3/10900/Captura de pantalla 2021-11-03 121825.jpg | https://www.construnario.com/bc3/10900/CMP6485_files_PM0106_Serie_IRIS-IRIS-MEGA_MECANISMOS.pdf https://www.construnario.com/bc3/10900/CMP6485_files_AENOR_marcos_IRIS-IRIS_PLUS.pdf | https://www.construnario.com/diccionario/ficha_producto.aspx?id=13078780
BJC18012_AC | 18012-AC | 8421870920298 | Marco, referencia 18012-AC de la serie Iris Plus de BJC. 2 elementos. Antracita Cosso. Horizontal | Medidas: 164x82 mm |  | 0 | u | 14.26 | https://www.construnario.com/bc3/10900/Captura de pantalla 2021-11-03 121825.jpg | https://www.construnario.com/bc3/10900/CMP6485_files_PM0106_Serie_IRIS-IRIS-MEGA_MECANISMOS.pdf https://www.construnario.com/bc3/10900/CMP6485_files_AENOR_marcos_IRIS-IRIS_PLUS.pdf | https://www.construnario.com/diccionario/ficha_producto.aspx?id=13078825
BJC18013_AC | 18013-AC | 8421870920304 | Marco, referencia 18013-AC de la serie Iris Plus de BJC. 3 elementos. Antracita Cosso. Horizontal | Medidas: 236x82 mm |  | 0 | u | 20.44 | https://www.construnario.com/bc3/10900/Captura de pantalla 2021-11-03 121825.jpg | https://www.construnario.com/bc3/10900/CMP6485_files_PM0106_Serie_IRIS-IRIS-MEGA_MECANISMOS.pdf https://www.construnario.com/bc3/10900/CMP6485_files_AENOR_marcos_IRIS-IRIS_PLUS.pdf | https://www.construnario.com/diccionario/ficha_producto.aspx?id=13078832
BJC18014_AC | 18014-AC | 8421870920311 | Marco, referencia 18014-AC de la serie Iris Plus de BJC. 4 elementos. Antracita Cosso. Horizontal | Medidas:307x82 mm |  | 0 | u | 27.66 | https://www.construnario.com/bc3/10900/Captura de pantalla 2021-11-03 121825.jpg | https://www.construnario.com/bc3/10900/CMP6485_files_PM0106_Serie_IRIS-IRIS-MEGA_MECANISMOS.pdf https://www.construnario.com/bc3/10900/CMP6485_files_AENOR_marcos_IRIS-IRIS_PLUS.pdf | https://www.construnario.com/diccionario/ficha_producto.aspx?id=13078839
BJC18112_AC | 18112-AC | 8421870920328 | Marco, referencia 18112-AC de la serie Iris Plus de BJC. 2 elementos. Antracita Cosso. Vertical | Medidas: 153x93 mm |  | 0 | u | 13.97 | https://www.construnario.com/bc3/10900/Captura de pantalla 2021-11-03 121825.jpg | https://www.construnario.com/bc3/10900/CMP6485_files_PM0106_Serie_IRIS-IRIS-MEGA_MECANISMOS.pdf https://www.construnario.com/bc3/10900/CMP6485_files_AENOR_marcos_IRIS-IRIS_PLUS.pdf | https://www.construnario.com/diccionario/ficha_producto.aspx?id=13079363
BJC18113_AC | 18113-AC | 8421870920335 | Marco, referencia 18113-AC de la serie Iris Plus de BJC. 3 elementos. Antracita Cosso. Vertical | Medidas: 225x93 mm |  | 0 | u | 20.06 | https://www.construnario.com/bc3/10900/Captura de pantalla 2021-11-03 121825.jpg | https://www.construnario.com/bc3/10900/CMP6485_files_PM0106_Serie_IRIS-IRIS-MEGA_MECANISMOS.pdf https://www.construnario.com/bc3/10900/CMP6485_files_AENOR_marcos_IRIS-IRIS_PLUS.pdf | https://www.construnario.com/diccionario/ficha_producto.aspx?id=13079370
BJC18011_CH | 18011-CH | 8421870920229 | Marco, referencia 18011-CH de la serie Iris Plus de BJC. 1 elemento. Chocolate. Horizontal | Medidas: 93x82 mm |  | 0 | u | 9.23 | https://www.construnario.com/bc3/10900/Captura de pantalla 2021-11-03 121940.jpg | https://www.construnario.com/bc3/10900/CMP6485_files_PM0106_Serie_IRIS-IRIS-MEGA_MECANISMOS.pdf https://www.construnario.com/bc3/10900/CMP6485_files_AENOR_marcos_IRIS-IRIS_PLUS.pdf | https://www.construnario.com/diccionario/ficha_producto.aspx?id=13078781
BJC18012_CH | 18012-CH | 8421870920236 | Marco, referencia 18012-CH de la serie Iris Plus de BJC. 2 elementos. Chocolate. Horizontal | Medidas: 164x82 mm |  | 0 | u | 14.95 | https://www.construnario.com/bc3/10900/Captura de pantalla 2021-11-03 121940.jpg | https://www.construnario.com/bc3/10900/CMP6485_files_PM0106_Serie_IRIS-IRIS-MEGA_MECANISMOS.pdf https://www.construnario.com/bc3/10900/CMP6485_files_AENOR_marcos_IRIS-IRIS_PLUS.pdf | https://www.construnario.com/diccionario/ficha_producto.aspx?id=13078827
BJC18013_CH | 18013-CH | 8421870920243 | Marco, referencia 18013-CH de la serie Iris Plus de BJC. 3 elementos. Chocolate. Horizontal | Medidas: 236x82 mm |  | 0 | u | 21.47 | https://www.construnario.com/bc3/10900/Captura de pantalla 2021-11-03 121940.jpg | https://www.construnario.com/bc3/10900/CMP6485_files_PM0106_Serie_IRIS-IRIS-MEGA_MECANISMOS.pdf https://www.construnario.com/bc3/10900/CMP6485_files_AENOR_marcos_IRIS-IRIS_PLUS.pdf | https://www.construnario.com/diccionario/ficha_producto.aspx?id=13078834
BJC18014_CH | 18014-CH | 8421870920250 | Marco, referencia 18014-CH de la serie Iris Plus de BJC. 4 elementos. Chocolate. Horizontal | Medidas:307x82 mm |  | 0 | u | 29.04 | https://www.construnario.com/bc3/10900/Captura de pantalla 2021-11-03 121940.jpg | https://www.construnario.com/bc3/10900/CMP6485_files_PM0106_Serie_IRIS-IRIS-MEGA_MECANISMOS.pdf https://www.construnario.com/bc3/10900/CMP6485_files_AENOR_marcos_IRIS-IRIS_PLUS.pdf | https://www.construnario.com/diccionario/ficha_producto.aspx?id=13078841
BJC18112_CH | 18112-CH | 8421870920267 | Marco, referencia 18112-CH de la serie Iris Plus de BJC. 2 elementos. Chocolate. Vertical | Medidas: 153x93 mm |  | 0 | u | 14.68 | https://www.construnario.com/bc3/10900/Captura de pantalla 2021-11-03 121940.jpg | https://www.construnario.com/bc3/10900/CMP6485_files_PM0106_Serie_IRIS-IRIS-MEGA_MECANISMOS.pdf https://www.construnario.com/bc3/10900/CMP6485_files_AENOR_marcos_IRIS-IRIS_PLUS.pdf | https://www.construnario.com/diccionario/ficha_producto.aspx?id=13079365
BJC18113_CH | 18113-CH | 8421870920274 | Marco, referencia 18113-CH de la serie Iris Plus de BJC. 3 elementos. Chocolate. Vertical | Medidas: 225x93 mm |  | 0 | u | 21.07 | https://www.construnario.com/bc3/10900/Captura de pantalla 2021-11-03 121940.jpg | https://www.construnario.com/bc3/10900/CMP6485_files_PM0106_Serie_IRIS-IRIS-MEGA_MECANISMOS.pdf https://www.construnario.com/bc3/10900/CMP6485_files_AENOR_marcos_IRIS-IRIS_PLUS.pdf | https://www.construnario.com/diccionario/ficha_producto.aspx?id=13079372
BJC18011-MA | 18011-MA | 8421870920168 | Marco, referencia 18011-MA de la serie Iris Plus de BJC. 1 elemento. Aluminio mercurio. Horizontal | Medidas: 93x82 mm |  | 0 | u | 8.78 | https://www.construnario.com/bc3/10900/Captura de pantalla 2021-11-03 122147.jpg | https://www.construnario.com/bc3/10900/CMP6485_files_PM0106_Serie_IRIS-IRIS-MEGA_MECANISMOS.pdf https://www.construnario.com/bc3/10900/CMP6485_files_AENOR_marcos_IRIS-IRIS_PLUS.pdf | https://www.construnario.com/diccionario/ficha_producto.aspx?id=13078739
BJC18012-MA | 18012-MA | 8421870920168 | Marco, referencia 18012-MA de la serie Iris Plus de BJC. 2 elementos. Aluminio mercurio. Horizontal | Medidas: 164x82 mm |  | 0 | u | 8.78 | https://www.construnario.com/bc3/10900/Captura de pantalla 2021-11-03 122147.jpg | https://www.construnario.com/bc3/10900/CMP6485_files_PM0106_Serie_IRIS-IRIS-MEGA_MECANISMOS.pdf https://www.construnario.com/bc3/10900/CMP6485_files_AENOR_marcos_IRIS-IRIS_PLUS.pdf | https://www.construnario.com/diccionario/ficha_producto.aspx?id=13078823
BJC18013-MA | 18013-MA | 8421870920182 | Marco, referencia 18013-MA de la serie Iris Plus de BJC. 3 elementos. Aluminio mercurio. Horizontal | Medidas: 236x82 mm |  | 0 | u | 20.44 | https://www.construnario.com/bc3/10900/Captura de pantalla 2021-11-03 122147.jpg | https://www.construnario.com/bc3/10900/CMP6485_files_PM0106_Serie_IRIS-IRIS-MEGA_MECANISMOS.pdf https://www.construnario.com/bc3/10900/CMP6485_files_AENOR_marcos_IRIS-IRIS_PLUS.pdf | https://www.construnario.com/diccionario/ficha_producto.aspx?id=13078830
BJC18014-MA | 18014-MA | 8421870920199 | Marco, referencia 18014-MA de la serie Iris Plus de BJC. 4 elementos. Aluminio mercurio. Horizontal | Medidas:307x82 mm |  | 0 | u | 27.66 | https://www.construnario.com/bc3/10900/Captura de pantalla 2021-11-03 122147.jpg | https://www.construnario.com/bc3/10900/CMP6485_files_PM0106_Serie_IRIS-IRIS-MEGA_MECANISMOS.pdf https://www.construnario.com/bc3/10900/CMP6485_files_AENOR_marcos_IRIS-IRIS_PLUS.pdf | https://www.construnario.com/diccionario/ficha_producto.aspx?id=13078837
BJC18112-MA | 18112-MA | 8421870920205 | Marco, referencia 18112-MA de la serie Iris Plus de BJC. 2 elementos. Aluminio mercurio. Vertical | Medidas: 153x93 mm |  | 0 | u | 13.97 | https://www.construnario.com/bc3/10900/Captura de pantalla 2021-11-03 122147.jpg | https://www.construnario.com/bc3/10900/CMP6485_files_PM0106_Serie_IRIS-IRIS-MEGA_MECANISMOS.pdf https://www.construnario.com/bc3/10900/CMP6485_files_AENOR_marcos_IRIS-IRIS_PLUS.pdf | https://www.construnario.com/diccionario/ficha_producto.aspx?id=13079361
BJC18113-MA | 18113-MA | 8421870920212 | Marco, referencia 18113-MA de la serie Iris Plus de BJC. 3 elementos. Aluminio mercurio. Vertical | Medidas: 225x93 mm |  | 0 | u | 20.06 | https://www.construnario.com/bc3/10900/Captura de pantalla 2021-11-03 122147.jpg | https://www.construnario.com/bc3/10900/CMP6485_files_PM0106_Serie_IRIS-IRIS-MEGA_MECANISMOS.pdf https://www.construnario.com/bc3/10900/CMP6485_files_AENOR_marcos_IRIS-IRIS_PLUS.pdf | https://www.construnario.com/diccionario/ficha_producto.aspx?id=13079368
BJC18772_USB | 18772-USB | 8421870937906 | Base de enchufe francesa con doble cargador USB, referencia 18772-USB de la serie Iris/Iris Plus de BJC. Blanco | Base de enchufe (TT francés) · 230Vac 50Hz, 16A · Emborne sin tornillo Doble cargador USB · 2 Tomas USB tipo A · Tensión de salida por toma : 5V DC · Corriente total máx. : 2,4A · Consumo en Stand-by: < 100mW acorde a normativa europea ErP · Protección de cortocircuito · Protección de temperatura y temperatura De acuerdo a normas VDE 0620-1 / EN 62386-1 |  | 0 | u | 3.46 |  | https://www.construnario.com/bc3/10900/CMP6485_files_PM0200_Serie_iris-mega-viva_BASES_FR.pdf https://www.construnario.com/bc3/10900/CMP6485_files_NF_bases_IRIS-IRIS_PLUS-MEGA-VIVA-ECO.pdf | https://www.construnario.com/diccionario/ficha_producto.aspx?id=13082283
BJC18772_USB_AN | 18772-USB-AN | 8421870937944 | Base de enchufe francesa con doble cargador USB, referencia 18772-USB-AN de BJC. Acero Neptuno | Base de enchufe (TT francés) · 230Vac 50Hz, 16A · Emborne sin tornillo Doble cargador USB · 2 Tomas USB tipo A · Tensión de salida por toma : 5V DC · Corriente total máx. : 2,4A · Consumo en Stand-by: < 100mW acorde a normativa europea ErP · Protección de cortocircuito · Protección de temperatura y temperatura De acuerdo a normas VDE 0620-1 / EN 62386-1 |  | 0 | u | 5.8 |  | https://www.construnario.com/bc3/10900/CMP6485_files_PM0200_Serie_iris-mega-viva_BASES_FR.pdf https://www.construnario.com/bc3/10900/CMP6485_files_NF_bases_IRIS-IRIS_PLUS-MEGA-VIVA-ECO.pdf | https://www.construnario.com/diccionario/ficha_producto.aspx?id=13082286
BJC18772_USB_CH | 18772-USB-CH | 8421870937920 | Tapa base toma francesa con USB, referencia 18772-USB-CH de la serie Iris de BJC. Chocolate | Tapa base toma francesa con USB, referencia 18772-USB-CH de la serie Iris de BJC. Chocolate |  | 0 | u | 5.8 |  | https://www.construnario.com/bc3/10900/CMP6485_files_PM0200_Serie_iris-mega-viva_BASES_FR.pdf https://www.construnario.com/bc3/10900/CMP6485_files_NF_bases_IRIS-IRIS_PLUS-MEGA-VIVA-ECO.pdf | https://www.construnario.com/diccionario/ficha_producto.aspx?id=13082289
BJC18772_USB_MA | 18772-USB-MA | 8421870937937 | Base de enchufe francesa con doble cargador USB, referencia 18772-USB-MA de BJC. Aluminio mercurio | Base de enchufe (TT francés) · 230Vac 50Hz, 16A · Emborne sin tornillo Doble cargador USB · 2 Tomas USB tipo A · Tensión de salida por toma : 5V DC · Corriente total máx. : 2,4A · Consumo en Stand-by: < 100mW acorde a normativa europea ErP · Protección de cortocircuito · Protección de temperatura y temperatura De acuerdo a normas VDE 0620-1 / EN 62386-1 |  | 0 | u | 5.8 |  | https://www.construnario.com/bc3/10900/CMP6485_files_PM0200_Serie_iris-mega-viva_BASES_FR.pdf https://www.construnario.com/bc3/10900/CMP6485_files_NF_bases_IRIS-IRIS_PLUS-MEGA-VIVA-ECO.pdf | https://www.construnario.com/diccionario/ficha_producto.aspx?id=13082292
BJC18772_USB_OD | 18772-USB-OD | 8421870937913 | Base de enchufe francesa con doble cargador USB, referencia 18772-USB-OD de BJC. Dorado odisea | Base de enchufe (TT francés) · 230Vac 50Hz, 16A · Emborne sin tornillo Doble cargador USB · 2 Tomas USB tipo A · Tensión de salida por toma : 5V DC · Corriente total máx. : 2,4A · Consumo en Stand-by: < 100mW acorde a normativa europea ErP · Protección de cortocircuito · Protección de temperatura y temperatura De acuerdo a normas VDE 0620-1 / EN 62386-1 |  | 0 | u | 5.8 |  | https://www.construnario.com/bc3/10900/CMP6485_files_PM0200_Serie_iris-mega-viva_BASES_FR.pdf https://www.construnario.com/bc3/10900/CMP6485_files_NF_bases_IRIS-IRIS_PLUS-MEGA-VIVA-ECO.pdf | https://www.construnario.com/diccionario/ficha_producto.aspx?id=13082295
Mecanismos y accesorios Iris/Iris Plus
BJC2158000 | 2158000 | 4006885215801 | Sierra de corona, referencia 2158000 de BJC. Con avellanador tabique hueco | diam. 68 mm prof. 40 mm |  | 0 | u | 47.14 | https://www.construnario.com/bc3/10900/CMP6485_1_2158000-sierra-avellanadora.jpg |  | https://www.construnario.com/diccionario/ficha_producto.aspx?id=13083138
Mega
Mecanismos y accesorios serie Mega e Iris Plus
BJC2225 | 2225 | 8421870078029 | Base enchufe 2P+T, referencia 2225 de BJC | 25 A 250 V~ 85x85x35 mm Admite cualquier clavija de 2P+T de 25 A 250 V~ S/ UNE 20315 Los bornes admiten cables de hasta 10 mm2 de sección |  | 0 | u | 17.98 | https://www.construnario.com/bc3/10900/2225.jpg |  | https://www.construnario.com/diccionario/ficha_producto.aspx?id=13084669
BJC2368 | 2368 | 8421870650560 | Microrruptor para tarjetero, referencia 2368 de BJC | Permite sustituir o añadir un microrruptor al tarjetero 22068 |  | 0 | u | 4.77 | https://www.construnario.com/bc3/10900/2368.jpg |  | https://www.construnario.com/diccionario/ficha_producto.aspx?id=13086174
BJC2382 | 2382 | 8421870678540 | Temporizador electrónico regulable, referencia 2382 de BJC | Tensión alimentación 230V~ 50Hz. Consumo: 5VA. Válido para: • Incandescencia y halógenas a 230V: 40 - 400W • Halógenas con transf. ferromagnético: 50 - 320W • Lámparas halógenas con transf. electrónico: 40 - 400W • Motores: 36-100W Temporización ajustable entre: 30 s a 10 min. |  | 0 | u | 37.58 | https://www.construnario.com/bc3/10900/2382.jpg |  | https://www.construnario.com/diccionario/ficha_producto.aspx?id=13087698
BJC2385 | 2385 | 8421870678502 | Dimmer universal, referencia 2385 de BJC | Dimmer universal RLC BJC, con referencia 2385 Tensión de alimentación: 230V~ 50Hz. Consumo 3VA. Válido para: Incandes. y halógenas 230V: 15 - 400W. Halógenas con transformador inductivo: 20 - 250W. Halógenas con transf. electrónico: 15 - 400W. Envase 1 |  | 0 | u | 56.86 | https://www.construnario.com/bc3/10900/2385.jpg |  | https://www.construnario.com/diccionario/ficha_producto.aspx?id=13087749
BJC2386 | 2386 | 8421870678519 | Regulador LED, referencia 2386 de BJC | Regulador LED BJC, con referencia 2386 Tensión alimentación 230V~ 50/60Hz. Consumo: 2VA. Valido para lámparas LED regulables: a 230V~: 4-100W a 12V~ con transf. electrónico regulable (1 lámpara/transf.): máximo 6 transformadores (50W). Envase 1 |  | 0 | u | 72.52 | https://www.construnario.com/bc3/10900/2386b.jpg |  | https://www.construnario.com/diccionario/ficha_producto.aspx?id=13087801
BJC2387 | 2387 | 8421870678526 | Regulador para tiras LED, referencia 2387 de BJC. Monocromo 12-48 VCC | Regulador para tiras LED monocromo 12-48 VCC BJC, con referencia 2387 Tensión de alimentación 12 - 48V CC. Consumo: <12mA. Carga Máxima 8A. Nivel de regulación mínimo: 1% - 60%. Veloc. de regulación 0% a 100%: 3 - 10 s. Envase 1 |  | 0 | u | 73.95 | https://www.construnario.com/bc3/10900/2387.jpg |  | https://www.construnario.com/diccionario/ficha_producto.aspx?id=13087853
BJC2388 | 2388 | 8421870678533 | Regulador para lámparas fluocompactas regulables, referencia 2388 de BJC | Regulador para lámparas fluocompactas regulables BJC, con referencia 2388 Tensión de alimentación: 230V~ 50Hz. Consumo: 3VA. Carga: mín.20 - máx.200W. Envase 1 |  | 0 | u | 73.89 | https://www.construnario.com/bc3/10900/2388c.jpg |  | https://www.construnario.com/diccionario/ficha_producto.aspx?id=13087905
BJC2390 | 2390 | 8421870678557 | Detector movimiento superficie techo, referencia 2390 de BJC. 230VAC 360º blanco | Detector movimiento superficie techo 230VAC 360º blanco BJC, con referencia 2390 Tensión alimentación: 230Vac 50Hz. Consumo <1W. Capacidad del contacto: 16A cos ?? '=1 Incandes. o halógenas 230V: 3.000W. Halógenas transfo. electrónico.: 3.000W. Halógenas transfo. ferromag: 2.400W. Fluorescencia: 1.300W (130ìF) Fluocompactas: 18x7W, 12x11W, 10x15W, 10x20W, 10x23W. Área de detección: circular 7 m, 360º. Compatible con lámparas LED Necesaria conexión de neutro. Envase 1 |  | 0 | u | 88.31 | https://www.construnario.com/bc3/10900/2390a.jpg |  | https://www.construnario.com/diccionario/ficha_producto.aspx?id=13087958
BJC2391 | 2391 | 8421870679141 | Detector movimiento empotrado 360º techo blanco, referencia 2391 de BJC. 230VAC 360º | Detector movimiento empotrado 360º techo blanco 230VAC 360º BJC, con referencia 2391 Tensión alimentación: 230Vac 50Hz. Consumo <1W. Capacidad del contacto: 16A cos ?? '=1 Incandes. o halógenas 230V: 3.000W. Halógenas transfo. electrónico.: 3.000W. Halógenas transfo. ferromag: 2.400W. Fluorescencia: 1.300W (130ìF) Fluocompactas: 18x7W, 12x11W, 10x15W, 10x20W, 10x23W. Área de detección: circular 7 m, 360º. Compatible con lámparas LED Necesaria conexión de neutro. Envase 1 |  | 0 | u | 84.33 | https://www.construnario.com/bc3/10900/2391.jpg |  | https://www.construnario.com/diccionario/ficha_producto.aspx?id=13088009
BJC2918 | 2918 | 8421870654735 | Toma R/TV-SAT 3 salidas, derivación única, referencia 2918 de BJC | Las tomas de señal para R/TV-SAT cumplen con las normas UNE 20523 y CEI 169-2 |  | 0 | u | 31.72 | https://www.construnario.com/bc3/10900/2918.png |  | https://www.construnario.com/diccionario/ficha_producto.aspx?id=13088064
BJC2921 | 2921 | 8421870078104 | Toma R/TV-SAT 2 salidas, serie 6-12, referencia 2921 de BJC | Las tomas de señal para R/TV-SAT cumplen con las normas UNE 20523 y CEI 169-2 |  | 0 | u | 20.38 | https://www.construnario.com/bc3/10900/2921.png |  | https://www.construnario.com/diccionario/ficha_producto.aspx?id=13088069
BJC2922 | 2922 | 8421870078111 | Toma R/TV-SAT 2 salidas, serie 2-5, referencia 2921 de BJC | Las tomas de señal para R/TV-SAT cumplen con las normas UNE 20523 y CEI 169-2 |  | 0 | u | 20.38 | https://www.construnario.com/bc3/10900/2922.png |  | https://www.construnario.com/diccionario/ficha_producto.aspx?id=13088075
BJC2923 | 2923 | 8421870078128 | Toma TV - SAT final serie, referencia 2923 | Toma TV - SAT final serie de SIEMENS, con referencia 2923 Fabricante Televés. Las tomas de señal para TV y FM cumplen con las normas UNE 20523 y CEI 16 Envase 10 unidades. |  | 0 | u | 20.38 | https://www.construnario.com/bc3/10900/2923.png |  | https://www.construnario.com/diccionario/ficha_producto.aspx?id=13088081
BJC2924 | 2924 | 8421870078135 | Toma R/TV-SAT (derivación), referencia 2924 de BJC | Toma R/TV-SAT (derivación) BJC, con referencia 2924 |  | 0 | u | 20.38 | https://www.construnario.com/bc3/10900/2924.png |  | https://www.construnario.com/diccionario/ficha_producto.aspx?id=13088136
BJC2932 | 2932 | 8421870078142 | Toma TV-FM, serie 2-10 de BJC | Fabricante: televés |  | 0 | u | 16.9 | https://www.construnario.com/bc3/10900/2932.png |  | https://www.construnario.com/diccionario/ficha_producto.aspx?id=13088142
BJC2933 | 2933 | 8421870078159 | Mecanismo toma TV-FM final de serie, referencia 2933 de BJC | Las tomas de señal para TV y FM cumplen con las normas UNE 20523 y CEI 169-2 |  | 0 | u | 16.9 | https://www.construnario.com/bc3/10900/2933.png |  | https://www.construnario.com/diccionario/ficha_producto.aspx?id=13088148
BJC2934 | 2934 | 8421870078166 | Mecanismo toma TV-FM derivación única, referencia 2934 de BJC | Las tomas de señal para TV y FM cumplen con las normas UNE 20523 y CEI 169-2 |  | 0 | u | 16.9 | https://www.construnario.com/bc3/10900/2934.png |  | https://www.construnario.com/diccionario/ficha_producto.aspx?id=13088154
BJC3139 | 3139 | 8421870621706 | Carga para uso de señalizadores luminosos, referencia 3139 de BJC | Para señalizadores de bajo consumo o fluorescentes |  | 0 | u | 7.21 | https://www.construnario.com/bc3/10900/3139.jpg |  | https://www.construnario.com/diccionario/ficha_producto.aspx?id=13088162
BJC3179 | 3179 | 8421870078432 | Conector AMP modular RJ45, cat. 6 8 vías, referencia 3179 de BJC | Apantallado |  | 0 | u | 40.05 |  |  | https://www.construnario.com/diccionario/ficha_producto.aspx?id=13088173
BJC3180 | 3180 | 8421870078227 | Herramienta conexión RJ45 Cat. 6, referencia 3180 de BJC | Herramienta conexión RJ45 Cat. 6 |  | 0 | u | 571.47 | https://www.construnario.com/bc3/10900/3180.jpg |  | https://www.construnario.com/diccionario/ficha_producto.aspx?id=13088177
BJC18040 | 18040 | 8421870050278 | Lámpara de recambio para piloto, referencia 18040 de las series Iris y Mega de BJC. Solo para el modelo 18530 | Lámpara de recambio para piloto, referencia 18040 de las series Iris y Mega de BJC. Solo para el modelo 18530. Incandescencia. |  | 0 | u | 8.11 | https://www.construnario.com/bc3/10900/18040.jpg |  | https://www.construnario.com/diccionario/ficha_producto.aspx?id=13079230
BJC18482 | 18482 | 8421870048794 | Toma de teléfono 6 vías RJ11, referencia 18482 de las series Iris y Mega de BJC | Para bases de acceso terminal en redes de telefonía básica, emborne por tornillos |  | 0 | u | 16.1 | https://www.construnario.com/bc3/10900/18482.png |  | https://www.construnario.com/diccionario/ficha_producto.aspx?id=13079480
BJC18505 | 18505 | 8421870050032 | Interruptor unipolar, referencia 18505 de BJC | Interruptor unipolar BJC, con referencia 18505 de la familia Iris |  | 0 | u | 6.33 | https://www.construnario.com/bc3/10900/18505.png | https://www.construnario.com/bc3/10900/CMP6485_files_Interruptores-información_cargas_SBL.pdf | https://www.construnario.com/diccionario/ficha_producto.aspx?id=13079651
BJC18506 | 18506 | 8421870050049 | Conmutador simple, referencia 18506 de BJC | Conmutador simple BJC, con referencia 18506 de la familia Iris |  | 0 | u | 7.08 | https://www.construnario.com/bc3/10900/18506.png | https://www.construnario.com/bc3/10900/CMP6485_files_Interruptores-información_cargas_SBL.pdf https://www.construnario.com/bc3/10900/CMP6485_files_PM0188_Serie_i-System_(Miro&Line)-Style_MECANISMOS.pdf | https://www.construnario.com/diccionario/ficha_producto.aspx?id=13079724
BJC18507 | 18507 | 8421870050056 | Cruzamiento simple, referencia 18507 de BJC | Cruzamiento simple BJC, con referencia 18507 de la familia Iris |  | 0 | u | 16.38 | https://www.construnario.com/bc3/10900/18507.png | https://www.construnario.com/bc3/10900/CMP6485_files_PM0106_Serie_IRIS-IRIS-MEGA_MECANISMOS.pdf https://www.construnario.com/bc3/10900/CMP6485_files_AENOR_mecanismos_IRIS-MEGA.pdf | https://www.construnario.com/diccionario/ficha_producto.aspx?id=13079806
BJC18508 | 18508 | 8421870050063 | Interruptor bipolar, referencia 18508 de BJC | Interruptor bipolar BJC, con referencia 18508 de la familia Iris |  | 0 | u | 14.81 | https://www.construnario.com/bc3/10900/18508.png | https://www.construnario.com/bc3/10900/CMP6485_files_Interruptores-información_cargas_SBL.pdf | https://www.construnario.com/diccionario/ficha_producto.aspx?id=13079879
BJC18509 | 18509 | 8421870050070 | Interruptor doble, referencia 18509 de BJC | Interruptor doble BJC, con referencia 18509 de la familia Iris |  | 0 | u | 14.71 | https://www.construnario.com/bc3/10900/18509.png | https://www.construnario.com/bc3/10900/CMP6485_files_Interruptores-información_cargas_SBL.pdf | https://www.construnario.com/diccionario/ficha_producto.aspx?id=13079952
BJC18510 | 18510 | 8421870050087 | Conmutador doble, referencia 18510 de BJC | Conmutador doble BJC, con referencia 18510 de la familia Iris |  | 0 | u | 16.47 | https://www.construnario.com/bc3/10900/18510.png | https://www.construnario.com/bc3/10900/CMP6485_files_Interruptores-información_cargas_SBL.pdf | https://www.construnario.com/diccionario/ficha_producto.aspx?id=13080024
BJC18511 | 18511 | 8421870059806 | Pulsador doble persianas, referencia 18511 de BJC | Pulsador doble persianas BJC, con referencia 18511. Requiere dispositivo auxiliar propio de cada fabricante de persiana. Sin enclavamiento. 10 A 250 V~ Envase 10 |  | 0 | u | 13.62 | https://www.construnario.com/bc3/10900/18511.png |  | https://www.construnario.com/diccionario/ficha_producto.aspx?id=13080067
BJC18512 | 18512 | 8421870050094 | Pulsador de desconexión, referencia 18512 de las series Iris y Mega de BJC | Pulsador de desconexión, referencia 18512 de las series Iris y Mega de BJC. 10 A 250 V~ |  | 0 | u | 7.82 | https://www.construnario.com/bc3/10900/18512.png |  | https://www.construnario.com/diccionario/ficha_producto.aspx?id=13080134
BJC18513 | 18513 | 8421870051299 | Pulsador doble de desconexión, referencia 18513 de las series Iris y Mega de BJC | Pulsador doble de desconexión, referencia 18513 de las series Iris y Mega de BJC. 10 A 250 V~ |  | 0 | u | 12.34 | https://www.construnario.com/bc3/10900/18513.png |  | https://www.construnario.com/diccionario/ficha_producto.aspx?id=13080137
BJC18515 | 18515 | 8421870050100 | Conmutador y pulsador, referencia 18515 de las series Iris y Mega de BJC | Conmutador y pulsador, referencia 18515 de las series Iris y Mega de BJC. 16 A + 10 A 250 V~ |  | 0 | u | 13.4 | https://www.construnario.com/bc3/10900/18515.png | https://www.construnario.com/bc3/10900/CMP6485_files_Interruptores-información_cargas_SBL.pdf | https://www.construnario.com/diccionario/ficha_producto.aspx?id=13080164
BJC18516 | 18516 | 8421870050117 | Pulsador, referencia 18516 de BJC | Pulsador BJC, con referencia 18516 de la familia Iris |  | 0 | u | 6.65 | https://www.construnario.com/bc3/10900/18516.png |  | https://www.construnario.com/diccionario/ficha_producto.aspx?id=13080443
BJC18521 | 18521 | 8421870050124 | Pulsador tirador, referencia 18521 de BJC | Mecanismo no apto para garras 10 A 250 V~ |  | 0 | u | 15.75 | https://www.construnario.com/bc3/10900/18521.png | https://www.construnario.com/bc3/10900/CMP6485_files_PM0106_Serie_IRIS-IRIS-MEGA_MECANISMOS.pdf https://www.construnario.com/bc3/10900/CMP6485_files_AENOR_mecanismos_IRIS-MEGA.pdf | https://www.construnario.com/diccionario/ficha_producto.aspx?id=13080448
BJC18524 | 18524 | 8421870623328 | Base enchufe 2P + TT lateral segur, referencia 18524 de BJC | Base enchufe 2P + TT lateral segur. BJC, con referencia 18524 de la familia Iris |  | 0 | u | 6.07 | https://www.construnario.com/bc3/10900/18524.png | https://www.construnario.com/bc3/10900/CMP6485_files_DECLARACION_REACH.pdf | https://www.construnario.com/diccionario/ficha_producto.aspx?id=13080487
BJC18528 | 18528 | 8421870050148 | Porta fusible, referencia 18528 de las series Iris y Mega de BJC. Para fusible cerámico. 16 A 250 V~ | Porta fusible, referencia 18528 de las series Iris y Mega de BJC. Para fusible cerámico. 16 A 250 V~. 8,5x31,5 mm |  | 0 | u | 9.18 | https://www.construnario.com/bc3/10900/18528.jpg |  | https://www.construnario.com/diccionario/ficha_producto.aspx?id=13080493
BJC18530 | 18530 | 8421870050155 | Piloto, referencia 18530 de BJC | Piloto BJC, con referencia 18530 de la familia Iris |  | 0 | u | 18.05 | https://www.construnario.com/bc3/10900/18530.png |  | https://www.construnario.com/diccionario/ficha_producto.aspx?id=13080539
BJC18531 | 18531 | 8421870676508 | Baliza led blanco frío, referencia 18531 de las series Iris y Mega de BJC. 6000° K | Baliza led blanco frío, referencia 18531 de las series Iris y Mega de BJC. 6000° K. 230 Vac 0,4 W. 5 Lm |  | 0 | u | 30.07 | https://www.construnario.com/bc3/10900/LED 18531.jpg |  | https://www.construnario.com/diccionario/ficha_producto.aspx?id=13080542
BJC18534 | 18534 | 8421870050162 | Salida de cables, referencia 18534 de BJC | Salida de cables BJC, con referencia 18534 de la familia Iris |  | 0 | u | 7.76 | https://www.construnario.com/bc3/10900/18534.png | https://www.construnario.com/bc3/10900/CMP6485_files_PM0202_Serie_iris-mega-coral-sol-viva-RJs-ciegas_y_salidas_cable.pdf | https://www.construnario.com/diccionario/ficha_producto.aspx?id=13080593
BJC18536 | 18536 | 8421870051305 | Zumbador con regulador de tono, referencia 18536 de las series Iris y Mega de BJC. Negro | Zumbador con regulador de tono, referencia 18536 de las series Iris y Mega de BJC. Negro. 230 V~ 50 Hz. Uso Intermitente |  | 0 | u | 24.8 | https://www.construnario.com/bc3/10900/18536.png | https://www.construnario.com/bc3/10900/CMP6485_files_PM0085_TIMBRES_Y_ZUMBADORES.pdf | https://www.construnario.com/diccionario/ficha_producto.aspx?id=13080606
BJC18544 | 18544 | 8421870059899 | Termostato electrónico para calefacción o ventilación | Termostato electrónico para calefacción o ventilación BJC, con referencia 18544 230 V~/1900 W cos ϕ = 1 230 V~/450 W cos ϕ = 0,6 Regulación de 5 °C a 30 °C Histéresis ± 1 °C Envase 1 |  | 0 | u | 140.74 | https://www.construnario.com/bc3/10900/18544.png |  | https://www.construnario.com/diccionario/ficha_producto.aspx?id=13080670
BJC18545 | 18545 | 8421870056423 | Piloto de señalización de emergencia, referencia 18545 de las series Iris y Mega. Empotrable en caja universal | Piloto de señalización de emergencia, referencia 18545 de las series Iris y Mega. Empotrable en caja universal. 230 V~ 50 Hz. Autonomía superior a 3 horas. Acumuladores Ni-Cd 1, 2 V-300 mAh. Posibilidad de control mediante telemando |  | 0 | u | 86.86 | https://www.construnario.com/bc3/10900/18545.jpg |  | https://www.construnario.com/diccionario/ficha_producto.aspx?id=13080673
BJC18555 | 18555 | 8421870059981 | Detector movimiento empotrado, referencia 18555 de BJC | Detector movimiento empotrado BJC, con referencia 18555 de la familia Iris |  | 0 | u | 212.52 | https://www.construnario.com/bc3/10900/18555_.jpg |  | https://www.construnario.com/diccionario/ficha_producto.aspx?id=13080720
BJC18560 | 18560 | 8421870050193 | Potenciómetro bobinado para altavoces, referencia 18560 de BJC. 3 W - 27 Ω | Potenciómetro 3 W - 27 Ω No apto para garras |  | 0 | u | 18.45 | https://www.construnario.com/bc3/10900/CMP6485_0702124336-3e1d_500.jpg |  | https://www.construnario.com/diccionario/ficha_producto.aspx?id=13080726
BJC18562 | 18562 | 8421870050209 | Potenciómetro bobinado para altavoces, referencia 18562 de las series Iris y Mega de BJC. 5 W 47 Ω | Potenciómetro bobinado para altavoce.5 W 47 Ω. No apto para garras |  | 0 | u | 24.44 | https://www.construnario.com/bc3/10900/CMP6485_0702124343-cb9e_500.jpg |  | https://www.construnario.com/diccionario/ficha_producto.aspx?id=13080730
BJC18563 | 18563 | 8421870050216 | Toma para altavoz, referencia 18563 de las series Iris y Mega de BJC | Emborne trasero por tornillos. |  | 0 | u | 7.38 | https://www.construnario.com/bc3/10900/18563.png |  | https://www.construnario.com/diccionario/ficha_producto.aspx?id=13080734
BJC18564 | 18564 | 8421870050223 | Potenciómetro bobinado para altavoces, referencia 18564 de las series Iris y Mega de BJC. 5+5 W 47 W | Potenciómetro bobinado para altavoce.5+5 W 47 W. No apto para garras. Necesita caja de empotrar con profundidad especial |  | 0 | u | 56.55 | https://www.construnario.com/bc3/10900/CMP6485_0702124367-e1ac_500.jpg |  | https://www.construnario.com/diccionario/ficha_producto.aspx?id=13080743
BJC18565 | 18565 | 8421870050230 | Pulsador doble persianas con enclav. eléc. | Pulsador doble persianas con enclavamiento eléctrico BJC, con referencia 18565 Enclavamiento eléctrico y mecánico 10 A 250 V~ Envase 10 |  | 0 | u | 22.96 | https://www.construnario.com/bc3/10900/18565.png |  | https://www.construnario.com/diccionario/ficha_producto.aspx?id=13080790
BJC18566 | 18566 | 8421870050247 | Conmutador con llave extraíble, referencia 18566 de las series Iris y Mega de BJC | 5 A 250 V~ Intensidad: 5 A (cos ϕ 0,7÷1). Tensión 250 V. Contactos: 1 abierto 1 cerrado. Terminales: plateados para soldar. Protección: IP40. Cumple norma VDE. Se suministran con 2 llaves. |  | 0 | u | 153.26 | https://www.construnario.com/bc3/10900/18566.jpg | https://www.construnario.com/bc3/10900/CMP6485_files_PM0106_Serie_IRIS-IRIS-MEGA_MECANISMOS.pdf https://www.construnario.com/bc3/10900/CMP6485_files_AENOR_mecanismos_IRIS-MEGA.pdf | https://www.construnario.com/diccionario/ficha_producto.aspx?id=13080797
BJC18567 | 18567 | 8421870050254 | Conmutador con llave no extraíble, referencia 18567 de las series Iris y Mega de BJC | 5 A 250 V~ Intensidad: 5 A (cos ϕ 0,7÷1). Tensión 250 V. Contactos: 1 abierto 1 cerrado. Terminales: plateados para soldar. Protección: IP40. Cumple norma VDE. Se suministran con 2 llaves. |  | 0 | u | 150.25 | https://www.construnario.com/bc3/10900/CMP6485_0702124398-eba5_500.jpg | https://www.construnario.com/bc3/10900/CMP6485_files_PM0106_Serie_IRIS-IRIS-MEGA_MECANISMOS.pdf https://www.construnario.com/bc3/10900/CMP6485_files_AENOR_mecanismos_IRIS-MEGA.pdf | https://www.construnario.com/diccionario/ficha_producto.aspx?id=13080800
BJC18569 | 18569 | 8421870050261 | Interruptor doble persianas | Interruptor doble persianas BJC, con referencia 18569 de la familia Iris |  | 0 | u | 23.66 | https://www.construnario.com/bc3/10900/18569.png | https://www.construnario.com/bc3/10900/CMP6485_files_Interruptores-información_cargas_SBL.pdf | https://www.construnario.com/diccionario/ficha_producto.aspx?id=13080846
BJC18572 | 18572 | 8421870625711 | Mecanismo para enchufe 2P+T /TT francés), referencia 18572 de las series Iris y Mega de BJC. Con protección de seguridad | Emborne por tornillos 16 A 250 V~ |  | 0 | u | 10.31 | https://www.construnario.com/bc3/10900/18572.png |  | https://www.construnario.com/diccionario/ficha_producto.aspx?id=13080852
BJC18575 | 18575 | 8421870046486 | Toma mono RCA | Toma mono RCA BJC, con referencia 18575 de la familia Iris Emborne trasero rápido por perforación de aislante. Cable: máximo 3 pares de 0,3 mm2 Envase 1 |  | 0 | u | 32.65 | https://www.construnario.com/bc3/10900/18575.png |  | https://www.construnario.com/diccionario/ficha_producto.aspx?id=13080898
BJC18576 | 18576 | 8421870046493 | Conector RCA audio estéreo | Conector RCA audio estéreo BJC, con referencia 18576 de la familia Iris Emborne trasero rápido por perforación de aislante. Cable: máximo 3 pares de 0,3 mm2 Envase 1 |  | 0 | u | 63.32 | https://www.construnario.com/bc3/10900/18576.png |  | https://www.construnario.com/diccionario/ficha_producto.aspx?id=13080944
BJC18577 | 18577 | 8421870046509 | Toma vídeo RCA | Toma vídeo RCA BJC, con referencia 18577 de la familia Iris Emborne trasero rápido por perforación de aislante. Cable: máximo 3 pares de 0,3 mm2 Envase 1 |  | 0 | u | 32.65 | https://www.construnario.com/bc3/10900/18577.png |  | https://www.construnario.com/diccionario/ficha_producto.aspx?id=13080990
BJC5TG20253 | 5TG20253 | 4001869565361 | Cargador 2x USB tipo A | Cargador 2x USB tipo A BJC, con referencia 5TG20253 de la familia Iris Para carga y alimentación de dispositivos móviles. Dos conexiones USB, tipo A. Tensión alimentación: 100-250 Vac. Tensión de salida 5 Vdc. Corriente de salida 2,1 A Envase 1 |  | 0 | u | 0 | https://www.construnario.com/bc3/10900/5TG20253.jpg | https://www.construnario.com/bc3/10900/CMP6485_files_PM0198_Base_USB.pdf | https://www.construnario.com/diccionario/ficha_producto.aspx?id=13081126
BJC18584 | 18584 | 8421870627005 | Mecanismo de baliza de emergencia extraíble, referencia 18584 de las series Iris y Mega de BJC. | Alimentación 230 V~ ±10% 50/60 Hz Autonomía linterna 3 h ±15 Tiempo de carga baterías 12 h |  | 0 | u | 95.49 | https://www.construnario.com/bc3/10900/18584.jpg | https://www.construnario.com/bc3/10900/CMP6485_files_PM0175_Baliza_Led.pdf | https://www.construnario.com/diccionario/ficha_producto.aspx?id=13081135
BJC18596 | 18596 | 8421870050308 | Conmutador rotativo, referencia 18596 de BJC | 16 A 250 V~ No puede llevar garras |  | 0 | u | 20.44 | https://www.construnario.com/bc3/10900/18596.jpg https://www.construnario.com/bc3/10900/CMP6485_1_P_18596.jpg | https://www.construnario.com/bc3/10900/CMP6485_files_PM0106_Serie_IRIS-IRIS-MEGA_MECANISMOS.pdf | https://www.construnario.com/diccionario/ficha_producto.aspx?id=13081158
BJC18598 | 18598 | 8421870059813 | Conmutador de tirador, referencia 18598 de la serie Iris y Mega de BJC. 10 A 250 V~ | Conmutador de tirador, referencia 18598 de la serie Iris y Mega de BJC. 10 A 250 V~. No apto para garras |  | 0 | u | 24.05 | https://www.construnario.com/bc3/10900/18598.png | https://www.construnario.com/bc3/10900/CMP6485_files_PM0106_Serie_IRIS-IRIS-MEGA_MECANISMOS.pdf https://www.construnario.com/bc3/10900/CMP6485_files_AENOR_mecanismos_IRIS-MEGA.pdf | https://www.construnario.com/diccionario/ficha_producto.aspx?id=13081161
BJC18599 | 18599 | 8421870048046 | Pulsador con interruptor temporizado, referencia 18599 de las series Iris y Mega de BJC. Con difusor luminoso | Tensión alimentación 230V~ 50Hz. Consumo: 5VA. Válido para: • Incandescencia y halógenas a 230V: 40 - 400W; • Halógenas con transf. ferromagnético: 50 - 320W; • Lámparas halógenas con transf. electrónico: 40 - 400W; • Motores: 36-100W. Temporización ajustable entre: 30 s a 10 min. |  | 0 | u | 42.84 | https://www.construnario.com/bc3/10900/18599.png |  | https://www.construnario.com/diccionario/ficha_producto.aspx?id=13081164
BJC18605 | 18605 | 8421870050315 | Interruptor unipolar de control, referencia 18605 de las series Iris y Mega de BJC | Interruptor unipolar de control, referencia 18605 de las series Iris y Mega de BJC. 16 A 250 V~ |  | 0 | u | 15.94 | https://www.construnario.com/bc3/10900/18605.png | https://www.construnario.com/bc3/10900/CMP6485_files_Interruptores-información_cargas_SBL.pdf | https://www.construnario.com/diccionario/ficha_producto.aspx?id=13081167
BJC18606 | 18606 | 8421870648109 | Conmutador de control con piloto incorporado, referencia 18606 de las series Iris y Mega de BJC | Conmutador de control con piloto incorporado, referencia 18606 de las series Iris y Mega de BJC. 16 A 250 V~ |  | 0 | u | 13.92 | https://www.construnario.com/bc3/10900/18606.png | https://www.construnario.com/bc3/10900/CMP6485_files_Interruptores-información_cargas_SBL.pdf https://www.construnario.com/bc3/10900/CMP6485_files_PM0188_Serie_i-System_(Miro&Line)-Style_MECANISMOS.pdf | https://www.construnario.com/diccionario/ficha_producto.aspx?id=13081170
BJC18608 | 18608 | 8421870050322 | Interruptor bipolar de control, referencia 18608 de las series Iris y Mega de BJC. | Interruptor bipolar de control, referencia 18608 de las series Iris y Mega de BJC. 16 A 250 V~ |  | 0 | u | 22.63 | https://www.construnario.com/bc3/10900/18608.png | https://www.construnario.com/bc3/10900/CMP6485_files_Interruptores-información_cargas_SBL.pdf | https://www.construnario.com/diccionario/ficha_producto.aspx?id=13081173
BJC19582 | 19582 | 8421870059820 | Toma teléfono RJ11 6 vías | Toma teléfono RJ11 6 vías BJC, con referencia 19582 de la familia Iris |  | 0 | u | 11.46 | https://www.construnario.com/bc3/10900/19582.png |  | https://www.construnario.com/diccionario/ficha_producto.aspx?id=13082519
BJC19595 | 19595 | 8421870056485 | Toma conector hembra 8 vías RJ-45, referencia 19595 de las series Iris y Mega de BJC | Toma conector hembra 8 vías (ISO 8877) RJ45 Cat. 5E |  | 0 | u | 17.09 | https://www.construnario.com/bc3/10900/19595.png |  | https://www.construnario.com/diccionario/ficha_producto.aspx?id=13082524
BJC25025 | 25025 | 8421870650546 | Fuente de alimentación 24v 0,25a | Fuente de alimentación 24v 0,25a BJC, con referencia 25025 |  | 0 | u | 71.11 | https://www.construnario.com/bc3/10900/25025.jpg |  | https://www.construnario.com/diccionario/ficha_producto.aspx?id=13088020
BJC25062 | 25062 | 8421870650539 | Módulo de sirena interior, referencia 25062 de BJC | Características técnicas: Alimentación 3 a 28 VDC; Consumo máx. 23 mA a 24 VDC; Nivel sonoro 85 dB@30 cm (12 VDC); 105 dB@30 cm (24 VDC); Frecuencia de oscilación 3,5 kHz; Frecuencia de tono 3,0 Hz; Temperatura de funcionamiento –20 °C a 60 °C; Temperatura de almacenamiento –30 °C a 70 °C |  | 0 | u | 38.74 | https://www.construnario.com/bc3/10900/25062.jpg |  | https://www.construnario.com/diccionario/ficha_producto.aspx?id=13088022
BJC25202 | 25202 | 8421870650423 | Detector inundación de empotrar 24vDC | Detector inundación de empotrar 24vDC BJC, con referencia 25202 de la familia Iris |  | 0 | u | 197.24 |  |  | https://www.construnario.com/diccionario/ficha_producto.aspx?id=13088030
BJC25203 | 25203 | 8421870650508 | Detector técnico de inundación, referencia 25203 de BJC | Alimentación externa 9-28 VDC/AC (obligatorio MBTS); Consumo 1 W |  | 0 | u | 24.95 |  |  | https://www.construnario.com/diccionario/ficha_producto.aspx?id=13088037
BJC25204 | 25204 | 8421870650515 | Electroválvula de corte de agua 230vac | Electroválvula de corte de agua 230vac BJC, con referencia 25204 |  | 0 | u | 210.72 | https://www.construnario.com/bc3/10900/25204.jpg |  | https://www.construnario.com/diccionario/ficha_producto.aspx?id=13088045
BJC25205 | 25205 | 8421870650522 | Cabezal para electroválvula de agua, referencia 25205 de BJC | Alimentación bobina 24 VCC; Potencia de consumo 8 W |  | 0 | u | 189.83 | https://www.construnario.com/bc3/10900/25205.jpg |  | https://www.construnario.com/diccionario/ficha_producto.aspx?id=13088047
BJC25234 | 25234 | 8421870650485 | Electroválvula de corte de gas 230vac | Electroválvula de corte de gas 230vac BJC, con referencia 25234 |  | 0 | u | 226.65 | https://www.construnario.com/bc3/10900/25234.jpg |  | https://www.construnario.com/diccionario/ficha_producto.aspx?id=13088061
BJC16_GAR | 16-GAR | 8421870024330 | Garras para bastidores metálicos, referencia 16-GAR de as series Iris y Mega de BJC | Garras para bastidores metálicos, referencia 16-GAR de as series Iris y Mega de BJC. Para montar 25 bastidores |  | 0 | u | 12.58 | https://www.construnario.com/bc3/10900/CMP6485_1_16_GAR.jpg |  | https://www.construnario.com/diccionario/ficha_producto.aspx?id=13077761
BJC18039_1 | 18039-1 | 8421870050001 | Señalizador luminoso neón para interruptores bipolares y unipolares, referencia 18039-1 de las series Iris y Mega de BJC. Tecla ancha | 230 V~ Señalizadores luminosos para interruptor, conmutador, cruzamiento y pulsador |  | 0 | u | 8.98 | https://www.construnario.com/bc3/10900/18039_1.jpg |  | https://www.construnario.com/diccionario/ficha_producto.aspx?id=13078907
BJC18039_1AZ | 18039-1AZ | 8421870661429 | Señalizador luminoso LED azul, referencia 18039-1AZ de BJC. Tecla ancha | Señalizadores luminosos para interruptores bipolares y unipolares de control |  | 0 | u | 10.47 | https://www.construnario.com/bc3/10900/CMP6485_1_18039-2.png |  | https://www.construnario.com/diccionario/ficha_producto.aspx?id=13078910
BJC18039_2AZ | 18039-2AZ | 8421870661382 | Señalizador luminoso LED azul | Señalizador luminoso LED azul BJC, con referencia 18039-2AZ de la familia Iris |  | 0 | u | 9.51 | https://www.construnario.com/bc3/10900/18039_2.jpg |  | https://www.construnario.com/diccionario/ficha_producto.aspx?id=13079219
BJC18039_3 | 18039-3 | 8421870050025 | Señalizador luminoso neón (tecla estrecha) | Señalizadores luminosos de BJC para interruptor, conmutador, cruzamiento y pulsador referencia 18039-3. Tecla estrecha. 230V~ Envase 20 unidades. |  | 0 | u | 8.18 | https://www.construnario.com/bc3/10900/18039_3.jpg |  | https://www.construnario.com/diccionario/ficha_producto.aspx?id=13079222
BJC18039_3AZ | 18039-3AZ | 8421870661467 | Señalizador luminoso LED azul, referencia 18039-3AZ de BJC. Tecla estrecha | Señalizadores luminosos para interruptores bipolares y unipolares de control |  | 0 | u | 9.51 | https://www.construnario.com/bc3/10900/CMP6485_1_18039-3.png |  | https://www.construnario.com/diccionario/ficha_producto.aspx?id=13079225
BJC18039_5AZ | 18039-5AZ | 8421870665601 | Señalizador luminoso LED azul para DIMMER, referencia 18039-5AZ de BJC | Para tapas Iris y Mega 22749 y 18749 230 VCA, 1,1 mA |  | 0 | u | 16.44 | https://www.construnario.com/bc3/10900/18039_5AZ.png |  | https://www.construnario.com/diccionario/ficha_producto.aspx?id=13079228
BJC18506_L | 18506-L | 8421870051275 | Conmutador con señalizador luminoso, referencia 18506-l de BJC | 16 A 250 V~ |  | 0 | u | 11.93 | https://www.construnario.com/bc3/10900/18506-L.png | https://www.construnario.com/bc3/10900/CMP6485_files_Interruptores-información_cargas_SBL.pdf https://www.construnario.com/bc3/10900/CMP6485_files_PM0188_Serie_i-System_(Miro&Line)-Style_MECANISMOS.pdf | https://www.construnario.com/diccionario/ficha_producto.aspx?id=13079733
BJC18511_L | 18511-L | 8421870051282 | Doble pulsador con luz, referencia 18511-L de BJC | Lámpara neón incorporada |  | 0 | u | 23.77 | https://www.construnario.com/bc3/10900/18511_L.png |  | https://www.construnario.com/diccionario/ficha_producto.aspx?id=13080070
BJC18524_USB | 18524-USB | 8421870693307 | Base enchufe 2P+T (TT lateral) con protección de seguridad, referencia 18524-USB de BJC | Emborne por tornillos 16 A 250 V~ |  | 0 | u | 46.38 | https://www.construnario.com/bc3/10900/18524-USB.png https://www.construnario.com/bc3/10900/CMP6485_1_18524-USB.png | https://www.construnario.com/bc3/10900/CMP6485_files_DECLARACION_REACH.pdf | https://www.construnario.com/diccionario/ficha_producto.aspx?id=13080490
BJC18536_A | 18536-A | 8421870632740 | Zumbador 230V con regulación de tono (Beige) | Zumbador 230V con regulación de tono BJC, con referencia 18536-A de la familia Iris |  | 0 | u | 24.8 | https://www.construnario.com/bc3/10900/18536_A.jpg | https://www.construnario.com/bc3/10900/CMP6485_files_PM0085_TIMBRES_Y_ZUMBADORES.pdf | https://www.construnario.com/diccionario/ficha_producto.aspx?id=13080610
BJC18536_B | 18536-B | 8421870632757 | Zumbador 230V con regulación de tono | Zumbador 230V con regulación de tono BJC, con referencia 18536-B de la familia Iris |  | 0 | u | 24.8 | https://www.construnario.com/bc3/10900/18536_B.jpg | https://www.construnario.com/bc3/10900/CMP6485_files_PM0085_TIMBRES_Y_ZUMBADORES.pdf | https://www.construnario.com/diccionario/ficha_producto.aspx?id=13080647
BJC18555_3 | 18555-3 | 8421870631118 | Detector de movimiento esférico mecanismo 3 hilos, referencia 18555-3 de BJC | Capacidad de contacto (3 hilos, salida relé): Carga resistiva 2300 W, 10 A máx., cos ϕ = 1; Carga inductiva 1500 W, 5 A máx., cos ϕ = 0,6; Halógenas con transformador 1000 VA Balastos electrónicos ej. 2x36 W (20 máx.) Compatible con cargas LED |  | 0 | u | 215.03 | https://www.construnario.com/bc3/10900/18555-3.jpg |  | https://www.construnario.com/diccionario/ficha_producto.aspx?id=13080723
BJC18563_2 | 18563-2 | 8421870059998 | Toma altavoz (mono), referencia 18563-2 de BJC | Emborne trasero por tornillos |  | 0 | u | 8.16 | https://www.construnario.com/bc3/10900/18563-2.png |  | https://www.construnario.com/diccionario/ficha_producto.aspx?id=13080736
BJC18563_4 | 18563-4 | 8421870059974 | Toma altavoz (estéreo), referencia 18563-4 de BJC | Emborne trasero por tornillos |  | 0 | u | 14.4 | https://www.construnario.com/bc3/10900/18563-4.png |  | https://www.construnario.com/diccionario/ficha_producto.aspx?id=13080739
BJC18578_HDMI | 18578-HDMI | 8421870676522 | Conector HDMI blanco | Conector HDMI blanco BJC, con referencia 18578-HDMI de la familia Iris Emborme por tornillos Envase 1 |  | 0 | u | 81.77 | https://www.construnario.com/bc3/10900/18578_HDMI_.jpg |  | https://www.construnario.com/diccionario/ficha_producto.aspx?id=13081027
BJC18578_HDMI_A | 18578-HDMI-A | 8421870676805 | Conector HDMI beige | Conector HDMI beige BJC, con referencia 18578-HDMI-A de la familia Iris Emborme por tornillos Envase 1 |  | 0 | u | 81.77 | https://www.construnario.com/bc3/10900/18578_HDMI_.jpg |  | https://www.construnario.com/diccionario/ficha_producto.aspx?id=13081031
BJC18578_HDMI_G | 18578-HDMI-G | 8421870676812 | Conector HDMI tipo A, referencia 18578-HDMI-G de BJC. Gris | Emborme por tornillos |  | 0 | u | 81.77 |  |  | https://www.construnario.com/diccionario/ficha_producto.aspx?id=13081034
BJC18578_USB | 18578-USB | 8421870676539 | Conector USB tipo A blanco | Conector USB tipo A blanco BJC, con referencia 18578-USB de la familia Iris Compatible con USB 2.0 (Emborme por tornillos) Envase 1 |  | 0 | u | 63.74 | https://www.construnario.com/bc3/10900/18578_USB_.jpg |  | https://www.construnario.com/diccionario/ficha_producto.aspx?id=13081071
BJC18578_USB_A | 18578-USB-A | 8421870676850 | Conector USB tipo A beige | Conector USB tipo A beige BJC, con referencia 18578-USB-A de la familia Iris Compatible con USB 2.0 (Emborme por tornillos) Envase 1 |  | 0 | u | 63.74 | https://www.construnario.com/bc3/10900/18578_USB_.jpg |  | https://www.construnario.com/diccionario/ficha_producto.aspx?id=13081075
BJC18578_USB_G | 18578-USB-G | 8421870676843 | Conector USB tipo A, referencia 18578-USB-G de BJC. Gris | Compatible con USB 2.0 (Emborme por tornillos) |  | 0 | u | 63.74 |  |  | https://www.construnario.com/diccionario/ficha_producto.aspx?id=13081078
BJC18578_VGA | 18578-VGA | 8421870676546 | Conector VGA blanco | Conector VGA blanco BJC, con referencia 18578-VGA de la familia Iris Longitud máxima del cable 30 m (en función del tipo de cable) Emborme por tornillos Envase 1 |  | 0 | u | 76.37 | https://www.construnario.com/bc3/10900/18578_VGA_.jpg |  | https://www.construnario.com/diccionario/ficha_producto.aspx?id=13081115
BJC18578_VGA_A | 18578-VGA-A | 8421870676829 | Conector VGA beige | Conector VGA beige BJC, con referencia 18578-VGA-A de la familia Iris Longitud máxima del cable 30 m (en función del tipo de cable) Emborme por tornillos Envase 1 |  | 0 | u | 76.37 | https://www.construnario.com/bc3/10900/18578_VGA_.jpg |  | https://www.construnario.com/diccionario/ficha_producto.aspx?id=13081119
BJC18578_VGA_G | 18578-VGA-G | 8421870676836 | Conector VGA, referencia 18578-VGA-G de BJC. Gris | Longitud máxima del cable 30 m. (en función del tipo de cable) Emborme por tornillos |  | 0 | u | 76.37 |  |  | https://www.construnario.com/diccionario/ficha_producto.aspx?id=13081122
BJC18586_2 | 18586-2 | 8421870663782 | Toma doble de 18586-2 conector hembra 8 vías RJ45 Cat. 6, referencia 16586-2 de BJC | Embornamiento, sin herramienta, por perforación del aislante |  | 0 | u | 36.33 | https://www.construnario.com/bc3/10900/18586-2.png |  | https://www.construnario.com/diccionario/ficha_producto.aspx?id=13081148
BJC18630_AB | 18630-AB | 8421870059530 | Difusor ámbar, referencia 18630-AB de BJC |  |  | 0 | u | 5.78 | https://www.construnario.com/bc3/10900/18630_AB.jpg |  | https://www.construnario.com/diccionario/ficha_producto.aspx?id=13081178
BJC18630_C | 18630-C | 8421870059547 | Difusor piloto cristal | Difusor piloto cristal BJC, con referencia 18630-C de la familia Iris |  | 0 | u | 5.78 | https://www.construnario.com/bc3/10900/18630_C.jpg |  | https://www.construnario.com/diccionario/ficha_producto.aspx?id=13081185
BJC18630_R | 18630-R | 8421870059554 | Difusor piloto rojo | Difusor piloto rojo BJC, con referencia 18630-R de la familia Iris |  | 0 | u | 5.78 | https://www.construnario.com/bc3/10900/18630_R.jpg |  | https://www.construnario.com/diccionario/ficha_producto.aspx?id=13081219
BJC18630_V | 18630-V | 8421870059561 | Difusor verde, referencia 18630-V de BJC | Para piloto, referencia 18530 |  | 0 | u | 5.78 | https://www.construnario.com/bc3/10900/18630_V.jpg |  | https://www.construnario.com/diccionario/ficha_producto.aspx?id=13081222
BJC2381_B | 2381-B | 8421870078197 | Cronotermostato semiempotrado | Contacto: contacto inversor, sin potencial, tensión baja de protección Máx. 6 A/250 V~, mín. 1 mA/5 V Precisión: ±1 s al día con 20 °C Precisión de regulación: ±0,2 k Alcance de medición de temperatura: de 0 °C a 50 °C, resolución 0,1 °C Margen de ajuste para temperatura: de 6 °C a 30 °C en pasos de 0,2 °C Espacios de memoria: 22 cambios de temperatura, programables para lunes a viernes, sábado/domingo, cada día o para días individuales Clase de protección: II conforme a EN 60730-1 Modo de protección: IP20 conforme a EN 60529-1 Se suministra sin pilas Alimentación: 2 pilas 1,5 V AAA-LR03 |  | 0 | u | 279.58 | https://www.construnario.com/bc3/10900/2381_B.jpg |  | https://www.construnario.com/diccionario/ficha_producto.aspx?id=13087694
BJC5TC1272 | 5TC1272 | 4001869553535 | Controlador de persianas para instalación en caja empotrable | Controlador de persianas para motores monofásicos. 230 V Potencia máx.: 1250 VA Funcionamiento local o centralizado Tiempo de accionamiento ajustable 1-120 seg. Envase 1 |  | 0 | u | 49.33 | https://www.construnario.com/bc3/10900/5TC1272.jpg |  | https://www.construnario.com/diccionario/ficha_producto.aspx?id=13088342
BJC18535_A | 18535-A |  | Zumbador, referencia 18535-A de la serie Iris de BJC. Beige | 230 V |  | 0 | u | 23.61 |  |  | https://www.construnario.com/diccionario/ficha_producto.aspx?id=13080596
BJC18535_AX | 18535-AX |  | Zumbador, referencia 18535-AX de la serie Iris de BJC. Beige. Con garras | 230 V |  | 0 | u | 24.22 |  |  | https://www.construnario.com/diccionario/ficha_producto.aspx?id=13080598
BJC18535_B | 18535-B |  | Zumbador, referencia 18535-B de la serie Iris de BJC. Blanco | 230 V |  | 0 | u | 23.61 |  |  | https://www.construnario.com/diccionario/ficha_producto.aspx?id=13080600
BJC18535_BX | 18535-BX |  | Zumbador, referencia 18535-BX de la serie Iris de BJC. Blanco. Con garras | 230 V |  | 0 | u | 24.22 |  |  | https://www.construnario.com/diccionario/ficha_producto.aspx?id=13080602
BJC18535_X | 18535-X |  | Zumbador, referencia 18535-X de la serie Iris de BJC. Negro. Con garras | 230 V |  | 0 | u | 24.22 |  |  | https://www.construnario.com/diccionario/ficha_producto.aspx?id=13080604
BJC5UB16572 | 5UB16572 | 4001869574653 | Base enchufe francesa 5UB16572 doble cargador USB, referencia 5UB16572 de las series Iris/Iris Plus/Mega de BJC | Base de enchufe (TT francés) · 230Vac 50Hz, 16A · Emborne sin tornillo Doble cargador USB · 2 Tomas USB tipo A · Tensión de salida por toma : 5V DC · Corriente total máx. : 2,4A · Consumo en Stand-by: < 100mW acorde a normativa europea ErP · Protección de cortocircuito · Protección de temperatura y temperatura De acuerdo a normas VDE 0620-1 / EN 62386-1 |  | 0 | u | 37.1 |  | https://www.construnario.com/bc3/10900/CMP6485_files_PM0152_Serie_IRIS-IRIS-MEGA_BASES.pdf | https://www.construnario.com/diccionario/ficha_producto.aspx?id=13089086
BJC22772_USB_AC | 22772-USB-AC | 8421870938026 | Tapa base toma francesa con USB, referencia 22772-USB-AC de la serie Mega de BJC. Antracita cosso | Tapa base toma francesa con USB, referencia 22772-USB-AC de la serie Mega de BJC. Antracita cosso |  | 0 | u | 5.43 |  |  | https://www.construnario.com/diccionario/ficha_producto.aspx?id=13085524
BJC22772_USB_AF | 22772-USB-AF | 8421870937951 | Tapa base toma francesa con USB, referencia 22772-USB-AF de la serie Mega de BJC. Aluminio fusión | Tapa base toma francesa con USB, referencia 22772-USB-AF de la serie Mega de BJC. Aluminio fusión |  | 0 | u | 5.43 |  | https://www.construnario.com/bc3/10900/CMP6485_files_PM0200_Serie_iris-mega-viva_BASES_FR.pdf https://www.construnario.com/bc3/10900/CMP6485_files_NF_bases_IRIS-IRIS_PLUS-MEGA-VIVA-ECO.pdf | https://www.construnario.com/diccionario/ficha_producto.aspx?id=13085525
BJC22772_USB_AP | 22772-USB-AP | 8421870937968 | Tapa base toma francesa con USB, referencia 22772-USB-AP de la serie Mega de BJC. Aluminio prusia | Tapa base toma francesa con USB, referencia 22772-USB-AP de la serie Mega de BJC. Aluminio prusia |  | 0 | u | 5.43 |  |  | https://www.construnario.com/diccionario/ficha_producto.aspx?id=13085526
BJC22772_USB_BN | 22772-USB-BN | 8421870937999 | Tapa base toma francesa con USB, referencia 22772-USB-AP de la serie Mega de BJC. Aluminio prusia | Tapa base toma francesa con USB, referencia 22772-USB-AP de la serie Mega de BJC. Aluminio prusia |  | 0 | u | 5.43 |  |  | https://www.construnario.com/diccionario/ficha_producto.aspx?id=13085527
BJC22772_USB_BP | 22772-USB-BP | 8421870937982 | Tapa base toma francesa con USB, referencia 22772-USB-BP de la serie Mega de BJC. Blanco perla | Tapa base toma francesa con USB, referencia 22772-USB-BP de la serie Mega de BJC. Blanco perla |  | 0 | u | 5.43 |  |  | https://www.construnario.com/diccionario/ficha_producto.aspx?id=13085528
BJC22772_USB_BS | 22772-USB-BS | 8421870938019 | Tapa base toma francesa con USB, referencia 22772-USB-BS de la serie Mega de BJC. Blanco satín | Tapa base toma francesa con USB, referencia 22772-USB-BS de la serie Mega de BJC. Blanco satín |  | 0 | u | 5.43 |  |  | https://www.construnario.com/diccionario/ficha_producto.aspx?id=13085529
BJC22772_USB_DM | 22772-USB-DM | 8421870937975 | Tapa base toma francesa con USB, referencia 22772-USB-DM de la serie Mega de BJC. Dorado malta | Tapa base toma francesa con USB, referencia 22772-USB-DM de la serie Mega de BJC. Dorado malta |  | 0 | u | 5.43 |  |  | https://www.construnario.com/diccionario/ficha_producto.aspx?id=13085530
BJC22772_USB_MS | 22772-USB-MS | 8421870938002 | Tapa base toma francesa con USB, referencia 22772-USB-MS de la serie Mega de BJC. Marrón samoa | Tapa base toma francesa con USB, referencia 22772-USB-MS de la serie Mega de BJC. Marrón samoa |  | 0 | u | 5.43 |  |  | https://www.construnario.com/diccionario/ficha_producto.aspx?id=13085531
Coral
Mecanismos y accesorios serie Coral
BJC2225 | 2225 | 8421870078029 | Base enchufe 2P+T, referencia 2225 de BJC | 25 A 250 V~ 85x85x35 mm Admite cualquier clavija de 2P+T de 25 A 250 V~ S/ UNE 20315 Los bornes admiten cables de hasta 10 mm2 de sección |  | 0 | u | 17.98 | https://www.construnario.com/bc3/10900/2225.jpg |  | https://www.construnario.com/diccionario/ficha_producto.aspx?id=13084670
BJC2382 | 2382 | 8421870678540 | Temporizador electrónico regulable, referencia 2382 de BJC | Tensión alimentación 230V~ 50Hz. Consumo: 5VA. Válido para: • Incandescencia y halógenas a 230V: 40 - 400W • Halógenas con transf. ferromagnético: 50 - 320W • Lámparas halógenas con transf. electrónico: 40 - 400W • Motores: 36-100W Temporización ajustable entre: 30 s a 10 min. |  | 0 | u | 37.58 | https://www.construnario.com/bc3/10900/2382.jpg |  | https://www.construnario.com/diccionario/ficha_producto.aspx?id=13087699
BJC2385 | 2385 | 8421870678502 | Dimmer universal, referencia 2385 de BJC | Dimmer universal RLC BJC, con referencia 2385 Tensión de alimentación: 230V~ 50Hz. Consumo 3VA. Válido para: Incandes. y halógenas 230V: 15 - 400W. Halógenas con transformador inductivo: 20 - 250W. Halógenas con transf. electrónico: 15 - 400W. Envase 1 |  | 0 | u | 56.86 | https://www.construnario.com/bc3/10900/2385.jpg |  | https://www.construnario.com/diccionario/ficha_producto.aspx?id=13087750
BJC2386 | 2386 | 8421870678519 | Regulador LED, referencia 2386 de BJC | Regulador LED BJC, con referencia 2386 Tensión alimentación 230V~ 50/60Hz. Consumo: 2VA. Valido para lámparas LED regulables: a 230V~: 4-100W a 12V~ con transf. electrónico regulable (1 lámpara/transf.): máximo 6 transformadores (50W). Envase 1 |  | 0 | u | 72.52 | https://www.construnario.com/bc3/10900/2386b.jpg |  | https://www.construnario.com/diccionario/ficha_producto.aspx?id=13087802
BJC2387 | 2387 | 8421870678526 | Regulador para tiras LED, referencia 2387 de BJC. Monocromo 12-48 VCC | Regulador para tiras LED monocromo 12-48 VCC BJC, con referencia 2387 Tensión de alimentación 12 - 48V CC. Consumo: <12mA. Carga Máxima 8A. Nivel de regulación mínimo: 1% - 60%. Veloc. de regulación 0% a 100%: 3 - 10 s. Envase 1 |  | 0 | u | 73.95 | https://www.construnario.com/bc3/10900/2387.jpg |  | https://www.construnario.com/diccionario/ficha_producto.aspx?id=13087854
BJC2388 | 2388 | 8421870678533 | Regulador para lámparas fluocompactas regulables, referencia 2388 de BJC | Regulador para lámparas fluocompactas regulables BJC, con referencia 2388 Tensión de alimentación: 230V~ 50Hz. Consumo: 3VA. Carga: mín.20 - máx.200W. Envase 1 |  | 0 | u | 73.89 | https://www.construnario.com/bc3/10900/2388c.jpg |  | https://www.construnario.com/diccionario/ficha_producto.aspx?id=13087906
BJC2390 | 2390 | 8421870678557 | Detector movimiento superficie techo, referencia 2390 de BJC. 230VAC 360º blanco | Detector movimiento superficie techo 230VAC 360º blanco BJC, con referencia 2390 Tensión alimentación: 230Vac 50Hz. Consumo <1W. Capacidad del contacto: 16A cos ?? '=1 Incandes. o halógenas 230V: 3.000W. Halógenas transfo. electrónico.: 3.000W. Halógenas transfo. ferromag: 2.400W. Fluorescencia: 1.300W (130ìF) Fluocompactas: 18x7W, 12x11W, 10x15W, 10x20W, 10x23W. Área de detección: circular 7 m, 360º. Compatible con lámparas LED Necesaria conexión de neutro. Envase 1 |  | 0 | u | 88.31 | https://www.construnario.com/bc3/10900/2390a.jpg |  | https://www.construnario.com/diccionario/ficha_producto.aspx?id=13087959
BJC2391 | 2391 | 8421870679141 | Detector movimiento empotrado 360º techo blanco, referencia 2391 de BJC. 230VAC 360º | Detector movimiento empotrado 360º techo blanco 230VAC 360º BJC, con referencia 2391 Tensión alimentación: 230Vac 50Hz. Consumo <1W. Capacidad del contacto: 16A cos ?? '=1 Incandes. o halógenas 230V: 3.000W. Halógenas transfo. electrónico.: 3.000W. Halógenas transfo. ferromag: 2.400W. Fluorescencia: 1.300W (130ìF) Fluocompactas: 18x7W, 12x11W, 10x15W, 10x20W, 10x23W. Área de detección: circular 7 m, 360º. Compatible con lámparas LED Necesaria conexión de neutro. Envase 1 |  | 0 | u | 84.33 | https://www.construnario.com/bc3/10900/2391.jpg |  | https://www.construnario.com/diccionario/ficha_producto.aspx?id=13088010
BJC2918 | 2918 | 8421870654735 | Toma R/TV-SAT 3 salidas, derivación única, referencia 2918 de BJC | Las tomas de señal para R/TV-SAT cumplen con las normas UNE 20523 y CEI 169-2 |  | 0 | u | 31.72 | https://www.construnario.com/bc3/10900/2918.png |  | https://www.construnario.com/diccionario/ficha_producto.aspx?id=13088065
BJC2921 | 2921 | 8421870078104 | Toma R/TV-SAT 2 salidas, serie 6-12, referencia 2921 de BJC | Las tomas de señal para R/TV-SAT cumplen con las normas UNE 20523 y CEI 169-2 |  | 0 | u | 20.38 | https://www.construnario.com/bc3/10900/2921.png |  | https://www.construnario.com/diccionario/ficha_producto.aspx?id=13088070
BJC2922 | 2922 | 8421870078111 | Toma R/TV-SAT 2 salidas, serie 2-5, referencia 2921 de BJC | Las tomas de señal para R/TV-SAT cumplen con las normas UNE 20523 y CEI 169-2 |  | 0 | u | 20.38 | https://www.construnario.com/bc3/10900/2922.png |  | https://www.construnario.com/diccionario/ficha_producto.aspx?id=13088076
BJC2923 | 2923 | 8421870078128 | Toma TV - SAT final serie, referencia 2923 | Toma TV - SAT final serie de SIEMENS, con referencia 2923 Fabricante Televés. Las tomas de señal para TV y FM cumplen con las normas UNE 20523 y CEI 16 Envase 10 unidades. |  | 0 | u | 20.38 | https://www.construnario.com/bc3/10900/2923.png |  | https://www.construnario.com/diccionario/ficha_producto.aspx?id=13088082
BJC2924 | 2924 | 8421870078135 | Toma R/TV-SAT (derivación), referencia 2924 de BJC | Toma R/TV-SAT (derivación) BJC, con referencia 2924 |  | 0 | u | 20.38 | https://www.construnario.com/bc3/10900/2924.png |  | https://www.construnario.com/diccionario/ficha_producto.aspx?id=13088137
BJC2932 | 2932 | 8421870078142 | Toma TV-FM, serie 2-10 de BJC | Fabricante: televés |  | 0 | u | 16.9 | https://www.construnario.com/bc3/10900/2932.png |  | https://www.construnario.com/diccionario/ficha_producto.aspx?id=13088143
BJC2933 | 2933 | 8421870078159 | Mecanismo toma TV-FM final de serie, referencia 2933 de BJC | Las tomas de señal para TV y FM cumplen con las normas UNE 20523 y CEI 169-2 |  | 0 | u | 16.9 | https://www.construnario.com/bc3/10900/2933.png |  | https://www.construnario.com/diccionario/ficha_producto.aspx?id=13088149
BJC2934 | 2934 | 8421870078166 | Mecanismo toma TV-FM derivación única, referencia 2934 de BJC | Las tomas de señal para TV y FM cumplen con las normas UNE 20523 y CEI 169-2 |  | 0 | u | 16.9 | https://www.construnario.com/bc3/10900/2934.png |  | https://www.construnario.com/diccionario/ficha_producto.aspx?id=13088155
BJC3139 | 3139 | 8421870621706 | Carga para uso de señalizadores luminosos, referencia 3139 de BJC | Para señalizadores de bajo consumo o fluorescentes |  | 0 | u | 7.21 | https://www.construnario.com/bc3/10900/3139.jpg |  | https://www.construnario.com/diccionario/ficha_producto.aspx?id=13088163
BJC3179 | 3179 | 8421870078432 | Conector AMP modular RJ45, cat. 6 8 vías, referencia 3179 de BJC | Apantallado |  | 0 | u | 40.05 |  |  | https://www.construnario.com/diccionario/ficha_producto.aspx?id=13088174
BJC3180 | 3180 | 8421870078227 | Herramienta conexión RJ45 Cat. 6, referencia 3180 de BJC | Herramienta conexión RJ45 Cat. 6 |  | 0 | u | 571.47 | https://www.construnario.com/bc3/10900/3180.jpg |  | https://www.construnario.com/diccionario/ficha_producto.aspx?id=13088178
BJC16505 | 16505 | 8421870020264 | Interruptor unipolar 10 A 250 V~, referencia 16505 de la serie Sol de BJC | Interruptor unipolar BJC, con referencia 16505 de la familia Mecanismos Sol |  | 0 | u | 3.26 | https://www.construnario.com/bc3/10900/CMP6485_1_16505.jpg | https://www.construnario.com/bc3/10900/CMP6485_files_PM0117_Serie_CORAL_MECANISMOS.pdf https://www.construnario.com/bc3/10900/CMP6485_files_AENOR_mecanismos_SOL-CORAL.pdf | https://www.construnario.com/diccionario/ficha_producto.aspx?id=13077230
BJC16506 | 16506 | 8421870020271 | Conmutador simple 10 A 250 V~, referencia 16506 de la serie Sol de BJC | Conmutador simple BJC, con referencia 16506 de la familia Mecanismos Sol |  | 0 | u | 4.37 | https://www.construnario.com/bc3/10900/CMP6485_1_16505.jpg | https://www.construnario.com/bc3/10900/CMP6485_files_PM0117_Serie_CORAL_MECANISMOS.pdf https://www.construnario.com/bc3/10900/CMP6485_files_AENOR_mecanismos_SOL-CORAL.pdf | https://www.construnario.com/diccionario/ficha_producto.aspx?id=13077281
BJC16507 | 16507 | 8421870020288 | Cruzamiento simple 10 A 250 V~, referencia 16507 de la gama Sol de BJC | Cruzamiento simple BJC, con referencia 16507 de la familia Mecanismos Sol |  | 0 | u | 11.92 | https://www.construnario.com/bc3/10900/CMP6485_1_16505_B.jpg | https://www.construnario.com/bc3/10900/CMP6485_files_PM0117_Serie_CORAL_MECANISMOS.pdf https://www.construnario.com/bc3/10900/CMP6485_files_AENOR_mecanismos_SOL-CORAL.pdf | https://www.construnario.com/diccionario/ficha_producto.aspx?id=13077308
BJC16508 | 16508 | 8421870020295 | Interruptor bipolar 10 A 250 V~, referencia 16508 de la serie Sol de BJC | Interruptor bipolar BJC, con referencia 16508 de la familia Mecanismos Sol. El mismo interruptor sirve, cambiando solo el esquema de instalación, para tecla bipolar con luz o bipolar control |  | 0 | u | 10.72 | https://www.construnario.com/bc3/10900/CMP6485_1_16505.jpg | https://www.construnario.com/bc3/10900/CMP6485_files_PM0117_Serie_CORAL_MECANISMOS.pdf https://www.construnario.com/bc3/10900/CMP6485_files_AENOR_mecanismos_SOL-CORAL.pdf | https://www.construnario.com/diccionario/ficha_producto.aspx?id=13077334
BJC16516 | 16516 | 8421870020301 | Pulsador 10 A 250 V~, referencia 16516 de la gama Sol de BJC | Pulsador BJC, con referencia 16516 de la familia Mecanismos Sol |  | 0 | u | 4.76 | https://www.construnario.com/bc3/10900/CMP6485_1_16505_B.jpg | https://www.construnario.com/bc3/10900/CMP6485_files_PM0117_Serie_CORAL_MECANISMOS.pdf https://www.construnario.com/bc3/10900/CMP6485_files_AENOR_mecanismos_SOL-CORAL.pdf | https://www.construnario.com/diccionario/ficha_producto.aspx?id=13077417
BJC16557 | 16557 | 8421870025917 | Interruptor unipolar 16a 16 A 250 V~, referencia 16557 de BJC | 10 A 250 V~ |  | 0 | u | 7.9 | https://www.construnario.com/bc3/10900/CMP6485_1_16505_B.jpg | https://www.construnario.com/bc3/10900/CMP6485_files_PM0117_Serie_CORAL_MECANISMOS.pdf https://www.construnario.com/bc3/10900/CMP6485_files_AENOR_mecanismos_SOL-CORAL.pdf | https://www.construnario.com/diccionario/ficha_producto.aspx?id=13077430
BJC16558 | 16558 | 8421870025924 | Interruptor bipolar 16A, referencia 16558 de las series Iris y Mega de BJC | Mecanismo interruptor bipolar de las series Iris y Mega de BJC |  | 0 | u | 13.13 | https://www.construnario.com/bc3/10900/CMP6485_1_16505.jpg | https://www.construnario.com/bc3/10900/CMP6485_files_PM0117_Serie_CORAL_MECANISMOS.pdf https://www.construnario.com/bc3/10900/CMP6485_files_AENOR_mecanismos_SOL-CORAL.pdf | https://www.construnario.com/diccionario/ficha_producto.aspx?id=13077433
BJC16559 | 16559 | 8421870025931 | Mecanismo conmutador, referencia 16559 de las series Iris y Mega de BJC. 16 A 250 V~ | Mecanismo conmutador, referencia 16559 de las series Iris y Mega de BJC. 16 A 250 V~ |  | 0 | u | 9.07 | https://www.construnario.com/bc3/10900/CMP6485_1_16505.jpg | https://www.construnario.com/bc3/10900/CMP6485_files_PM0117_Serie_CORAL_MECANISMOS.pdf https://www.construnario.com/bc3/10900/CMP6485_files_AENOR_mecanismos_SOL-CORAL.pdf | https://www.construnario.com/diccionario/ficha_producto.aspx?id=13077436
BJC16599 | 16599 | 8421870025887 | Pulsador con interruptor temporizado, referencia 16599 de las series Iris y Mega de BJC. Con señalización luminosa | Pulsador con interruptor temporizado, referencia 16599 de las series Iris y Mega de BJC. Con señalización luminosa. Tensión alimentación 230V~ 50Hz. Consumo: 5VA. Válido para: • Incandescencia y halógenas a 230V: 40 - 400W; • Halógenas con transf. ferromagnético: 50 - 320W; • Lámparas halógenas con transf. electrónico: 40 - 400W; • Motores: 36-100W. Temporización ajustable entre: 30 s a 10 min. |  | 0 | u | 44.13 | https://www.construnario.com/bc3/10900/CMP6485_1_16599.jpg https://www.construnario.com/bc3/10900/CMP6485_1_16599_B.jpg | https://www.construnario.com/bc3/10900/CMP6485_files_PM0117_Serie_CORAL_MECANISMOS.pdf https://www.construnario.com/bc3/10900/CMP6485_files_AENOR_mecanismos_SOL-CORAL.pdf | https://www.construnario.com/diccionario/ficha_producto.aspx?id=13077439
BJC18482 | 18482 | 8421870048794 | Toma de teléfono 6 vías RJ11, referencia 18482 de las series Iris y Mega de BJC | Para bases de acceso terminal en redes de telefonía básica, emborne por tornillos |  | 0 | u | 16.1 | https://www.construnario.com/bc3/10900/18482.png |  | https://www.construnario.com/diccionario/ficha_producto.aspx?id=13079481
BJC18521 | 18521 | 8421870050124 | Pulsador tirador, referencia 18521 de BJC | Mecanismo no apto para garras 10 A 250 V~ |  | 0 | u | 15.75 | https://www.construnario.com/bc3/10900/18521.png | https://www.construnario.com/bc3/10900/CMP6485_files_PM0106_Serie_IRIS-IRIS-MEGA_MECANISMOS.pdf https://www.construnario.com/bc3/10900/CMP6485_files_AENOR_mecanismos_IRIS-MEGA.pdf | https://www.construnario.com/diccionario/ficha_producto.aspx?id=13080449
BJC18528 | 18528 | 8421870050148 | Porta fusible, referencia 18528 de las series Iris y Mega de BJC. Para fusible cerámico. 16 A 250 V~ | Porta fusible, referencia 18528 de las series Iris y Mega de BJC. Para fusible cerámico. 16 A 250 V~. 8,5x31,5 mm |  | 0 | u | 9.18 | https://www.construnario.com/bc3/10900/18528.jpg |  | https://www.construnario.com/diccionario/ficha_producto.aspx?id=13080494
BJC18530 | 18530 | 8421870050155 | Piloto, referencia 18530 de BJC | Piloto BJC, con referencia 18530 de la familia Iris |  | 0 | u | 18.05 | https://www.construnario.com/bc3/10900/18530.png |  | https://www.construnario.com/diccionario/ficha_producto.aspx?id=13080540
BJC18531 | 18531 | 8421870676508 | Baliza led blanco frío, referencia 18531 de las series Iris y Mega de BJC. 6000° K | Baliza led blanco frío, referencia 18531 de las series Iris y Mega de BJC. 6000° K. 230 Vac 0,4 W. 5 Lm |  | 0 | u | 30.07 | https://www.construnario.com/bc3/10900/LED 18531.jpg |  | https://www.construnario.com/diccionario/ficha_producto.aspx?id=13080543
BJC18534 | 18534 | 8421870050162 | Salida de cables, referencia 18534 de BJC | Salida de cables BJC, con referencia 18534 de la familia Iris |  | 0 | u | 7.76 | https://www.construnario.com/bc3/10900/18534.png | https://www.construnario.com/bc3/10900/CMP6485_files_PM0202_Serie_iris-mega-coral-sol-viva-RJs-ciegas_y_salidas_cable.pdf | https://www.construnario.com/diccionario/ficha_producto.aspx?id=13080594
BJC18536 | 18536 | 8421870051305 | Zumbador con regulador de tono, referencia 18536 de las series Iris y Mega de BJC. Negro | Zumbador con regulador de tono, referencia 18536 de las series Iris y Mega de BJC. Negro. 230 V~ 50 Hz. Uso Intermitente |  | 0 | u | 24.8 | https://www.construnario.com/bc3/10900/18536.png | https://www.construnario.com/bc3/10900/CMP6485_files_PM0085_TIMBRES_Y_ZUMBADORES.pdf | https://www.construnario.com/diccionario/ficha_producto.aspx?id=13080607
BJC18544 | 18544 | 8421870059899 | Termostato electrónico para calefacción o ventilación | Termostato electrónico para calefacción o ventilación BJC, con referencia 18544 230 V~/1900 W cos ϕ = 1 230 V~/450 W cos ϕ = 0,6 Regulación de 5 °C a 30 °C Histéresis ± 1 °C Envase 1 |  | 0 | u | 140.74 | https://www.construnario.com/bc3/10900/18544.png |  | https://www.construnario.com/diccionario/ficha_producto.aspx?id=13080671
BJC18545 | 18545 | 8421870056423 | Piloto de señalización de emergencia, referencia 18545 de las series Iris y Mega. Empotrable en caja universal | Piloto de señalización de emergencia, referencia 18545 de las series Iris y Mega. Empotrable en caja universal. 230 V~ 50 Hz. Autonomía superior a 3 horas. Acumuladores Ni-Cd 1, 2 V-300 mAh. Posibilidad de control mediante telemando |  | 0 | u | 86.86 | https://www.construnario.com/bc3/10900/18545.jpg |  | https://www.construnario.com/diccionario/ficha_producto.aspx?id=13080674
BJC18555 | 18555 | 8421870059981 | Detector movimiento empotrado, referencia 18555 de BJC | Detector movimiento empotrado BJC, con referencia 18555 de la familia Iris |  | 0 | u | 212.52 | https://www.construnario.com/bc3/10900/18555_.jpg |  | https://www.construnario.com/diccionario/ficha_producto.aspx?id=13080721
BJC18560 | 18560 | 8421870050193 | Potenciómetro bobinado para altavoces, referencia 18560 de BJC. 3 W - 27 Ω | Potenciómetro 3 W - 27 Ω No apto para garras |  | 0 | u | 18.45 | https://www.construnario.com/bc3/10900/CMP6485_0702124336-3e1d_500.jpg |  | https://www.construnario.com/diccionario/ficha_producto.aspx?id=13080727
BJC18562 | 18562 | 8421870050209 | Potenciómetro bobinado para altavoces, referencia 18562 de las series Iris y Mega de BJC. 5 W 47 Ω | Potenciómetro bobinado para altavoce.5 W 47 Ω. No apto para garras |  | 0 | u | 24.44 | https://www.construnario.com/bc3/10900/CMP6485_0702124343-cb9e_500.jpg |  | https://www.construnario.com/diccionario/ficha_producto.aspx?id=13080731
BJC18564 | 18564 | 8421870050223 | Potenciómetro bobinado para altavoces, referencia 18564 de las series Iris y Mega de BJC. 5+5 W 47 W | Potenciómetro bobinado para altavoce.5+5 W 47 W. No apto para garras. Necesita caja de empotrar con profundidad especial |  | 0 | u | 56.55 | https://www.construnario.com/bc3/10900/CMP6485_0702124367-e1ac_500.jpg |  | https://www.construnario.com/diccionario/ficha_producto.aspx?id=13080744
BJC18565 | 18565 | 8421870050230 | Pulsador doble persianas con enclav. eléc. | Pulsador doble persianas con enclavamiento eléctrico BJC, con referencia 18565 Enclavamiento eléctrico y mecánico 10 A 250 V~ Envase 10 |  | 0 | u | 22.96 | https://www.construnario.com/bc3/10900/18565.png |  | https://www.construnario.com/diccionario/ficha_producto.aspx?id=13080791
BJC18569 | 18569 | 8421870050261 | Interruptor doble persianas | Interruptor doble persianas BJC, con referencia 18569 de la familia Iris |  | 0 | u | 23.66 | https://www.construnario.com/bc3/10900/18569.png | https://www.construnario.com/bc3/10900/CMP6485_files_Interruptores-información_cargas_SBL.pdf | https://www.construnario.com/diccionario/ficha_producto.aspx?id=13080847
BJC18571 | 18571 | 8421870059516 | Mecanismo base francesa, 2p+T, referencia 18571 de las series Iris y Mega de BJC. Protección de seguridad | Mecanismo base francesa, 2p+T, referencia 18571 de las series Iris y Mega de BJC. Protección de seguridad. 16 A 250 V |  | 0 | u | 9.39 | https://www.construnario.com/bc3/10900/18571.png | https://www.construnario.com/bc3/10900/CMP6485_files_PM0163_Serie_CORAL_BASES.pdf | https://www.construnario.com/diccionario/ficha_producto.aspx?id=13080850
BJC18575 | 18575 | 8421870046486 | Toma mono RCA | Toma mono RCA BJC, con referencia 18575 de la familia Iris Emborne trasero rápido por perforación de aislante. Cable: máximo 3 pares de 0,3 mm2 Envase 1 |  | 0 | u | 32.65 | https://www.construnario.com/bc3/10900/18575.png |  | https://www.construnario.com/diccionario/ficha_producto.aspx?id=13080899
BJC18576 | 18576 | 8421870046493 | Conector RCA audio estéreo | Conector RCA audio estéreo BJC, con referencia 18576 de la familia Iris Emborne trasero rápido por perforación de aislante. Cable: máximo 3 pares de 0,3 mm2 Envase 1 |  | 0 | u | 63.32 | https://www.construnario.com/bc3/10900/18576.png |  | https://www.construnario.com/diccionario/ficha_producto.aspx?id=13080945
BJC18577 | 18577 | 8421870046509 | Toma vídeo RCA | Toma vídeo RCA BJC, con referencia 18577 de la familia Iris Emborne trasero rápido por perforación de aislante. Cable: máximo 3 pares de 0,3 mm2 Envase 1 |  | 0 | u | 32.65 | https://www.construnario.com/bc3/10900/18577.png |  | https://www.construnario.com/diccionario/ficha_producto.aspx?id=13080991
BJC18586 | 18586 | 8421870663768 | Toma RJ45 8 vías cat. 6 | Toma RJ45 8 vías cat. 6 BJC, con referencia 18586 de la familia Iris |  | 0 | u | 17.89 | https://www.construnario.com/bc3/10900/18586.png |  | https://www.construnario.com/diccionario/ficha_producto.aspx?id=13081145
BJC18596 | 18596 | 8421870050308 | Conmutador rotativo, referencia 18596 de BJC | 16 A 250 V~ No puede llevar garras |  | 0 | u | 20.44 | https://www.construnario.com/bc3/10900/18596.jpg https://www.construnario.com/bc3/10900/CMP6485_1_P_18596.jpg | https://www.construnario.com/bc3/10900/CMP6485_files_PM0106_Serie_IRIS-IRIS-MEGA_MECANISMOS.pdf | https://www.construnario.com/diccionario/ficha_producto.aspx?id=13081159
BJC18598 | 18598 | 8421870059813 | Conmutador de tirador, referencia 18598 de la serie Iris y Mega de BJC. 10 A 250 V~ | Conmutador de tirador, referencia 18598 de la serie Iris y Mega de BJC. 10 A 250 V~. No apto para garras |  | 0 | u | 24.05 | https://www.construnario.com/bc3/10900/18598.png | https://www.construnario.com/bc3/10900/CMP6485_files_PM0106_Serie_IRIS-IRIS-MEGA_MECANISMOS.pdf https://www.construnario.com/bc3/10900/CMP6485_files_AENOR_mecanismos_IRIS-MEGA.pdf | https://www.construnario.com/diccionario/ficha_producto.aspx?id=13081162
BJC18668 | 18668 | 8421870059950 | Interruptor para tarjeta temporizado | Interruptor para tarjeta temporizado BJC, con referencia 18668 de la familia Iris |  | 0 | u | 79.65 | https://www.construnario.com/bc3/10900/18668_.jpg |  | https://www.construnario.com/diccionario/ficha_producto.aspx?id=13081234
BJC19582 | 19582 | 8421870059820 | Toma teléfono RJ11 6 vías | Toma teléfono RJ11 6 vías BJC, con referencia 19582 de la familia Iris |  | 0 | u | 11.46 | https://www.construnario.com/bc3/10900/19582.png |  | https://www.construnario.com/diccionario/ficha_producto.aspx?id=13082520
BJC19595 | 19595 | 8421870056485 | Toma conector hembra 8 vías RJ-45, referencia 19595 de las series Iris y Mega de BJC | Toma conector hembra 8 vías (ISO 8877) RJ45 Cat. 5E |  | 0 | u | 17.09 | https://www.construnario.com/bc3/10900/19595.png |  | https://www.construnario.com/diccionario/ficha_producto.aspx?id=13082525
BJC21524 | 21524 | 8421870651246 | Base enchufe 2P + TT lateral segur. | Base enchufe 2P + TT lateral segur. BJC, con referencia 21524 de la familia Coral |  | 0 | u | 4.78 | https://www.construnario.com/bc3/10900/21524.jpg | https://www.construnario.com/bc3/10900/CMP6485_files_PM0163_Serie_CORAL_BASES.pdf | https://www.construnario.com/diccionario/ficha_producto.aspx?id=13083085
BJC23460 | 23460 | 8421870678588 | Caja modular de superficie, referencia 23460 de BJC. Blanco | PC-ASA. Resistente a rayos UV y libre de halógenos. Resistencia al fuego. GWT 650ºC. RoHS. Entradas para canal 22x10, 16x10, 12x7 mm y tubos de diámetro 25, 20 y 16 mm. Dimensiones de las cajas una vez compuestas: 1 elemento: 86x86x43 mm 2 elementos: 157x86x43 mm 3 elementos: 228x86x43 mm 4 elementos: 299x86x43 mm |  | 0 | u | 4.93 | https://www.construnario.com/bc3/10900/23460.jpg |  | https://www.construnario.com/diccionario/ficha_producto.aspx?id=13085863
BJC23461 | 23461 | 8421870678595 | Caja modular de ampliación, referencia 23461 de BJC. Blanco | PC-ASA. Resistente a rayos UV y libre de halógenos. Resistencia al fuego. GWT 650ºC. RoHS. Entradas para canal 22x10, 16x10, 12x7 mm y tubos de diámetro 25, 20 y 16 mm. Dimensiones de las cajas una vez compuestas: 1 elemento: 86x86x43 mm 2 elementos: 157x86x43 mm 3 elementos: 228x86x43 mm 4 elementos: 299x86x43 mm |  | 0 | u | 4.1 | https://www.construnario.com/bc3/10900/23461.jpg |  | https://www.construnario.com/diccionario/ficha_producto.aspx?id=13085869
BJC16_BAST | 16-BAST | 8421870025832 | Bastidor metálico para mecanismos | Bastidor metálico para mecanismos BJC, con referencia 16-BAST de la familia Mecanismos Sol |  | 0 | u | 0.91 | https://www.construnario.com/bc3/10900/16_BAST.jpg |  | https://www.construnario.com/diccionario/ficha_producto.aspx?id=13077755
BJC16_BAST_G | 16-BAST-G | 8421870025849 | Bastidor metálico con garras, referencia 16-BAST-G de las series Iris y Mega de BJC | Bastidor metálico con garras, referencia 16-BAST-G de las series Iris y Mega de BJC |  | 0 | u | 1.41 | https://www.construnario.com/bc3/10900/CMP6485_1_16_BAST_G.jpg |  | https://www.construnario.com/diccionario/ficha_producto.aspx?id=13077758
BJC16_GAR | 16-GAR | 8421870024330 | Garras para bastidores metálicos, referencia 16-GAR de as series Iris y Mega de BJC | Garras para bastidores metálicos, referencia 16-GAR de as series Iris y Mega de BJC. Para montar 25 bastidores |  | 0 | u | 12.58 | https://www.construnario.com/bc3/10900/CMP6485_1_16_GAR.jpg |  | https://www.construnario.com/diccionario/ficha_producto.aspx?id=13077762
BJC16039_1 | 16039-1 | 8421870020530 | Señalizador luminoso neón ámbar, referencia 16039-1 de BJC | Para mecanismos bipolares y control |  | 0 | u | 7.3 | https://www.construnario.com/bc3/10900/16039-1.jpg |  | https://www.construnario.com/diccionario/ficha_producto.aspx?id=13076971
BJC16039_2 | 16039-2 | 8421870020707 | Señalizador luminoso LED azul | Señalizador luminoso LED azul BJC, con referencia 16039-2 de la familia Sol |  | 0 | u | 6.65 | https://www.construnario.com/bc3/10900/16039-2.jpg |  | https://www.construnario.com/diccionario/ficha_producto.aspx?id=13077026
BJC18531_4 | 18531-4 | 8421870688709 | Baliza Led, blanco cálido 3000ºK de BJC | 230 Vac 0,4 W; 5 Lm; Otros colores de LED bajo demanda. |  | 0 | u | 30.07 |  |  | https://www.construnario.com/diccionario/ficha_producto.aspx?id=13080546
BJC18536_A | 18536-A | 8421870632740 | Zumbador 230V con regulación de tono (Beige) | Zumbador 230V con regulación de tono BJC, con referencia 18536-A de la familia Iris |  | 0 | u | 24.8 | https://www.construnario.com/bc3/10900/18536_A.jpg | https://www.construnario.com/bc3/10900/CMP6485_files_PM0085_TIMBRES_Y_ZUMBADORES.pdf | https://www.construnario.com/diccionario/ficha_producto.aspx?id=13080611
BJC18536_B | 18536-B | 8421870632757 | Zumbador 230V con regulación de tono | Zumbador 230V con regulación de tono BJC, con referencia 18536-B de la familia Iris |  | 0 | u | 24.8 | https://www.construnario.com/bc3/10900/18536_B.jpg | https://www.construnario.com/bc3/10900/CMP6485_files_PM0085_TIMBRES_Y_ZUMBADORES.pdf | https://www.construnario.com/diccionario/ficha_producto.aspx?id=13080648
BJC18555_3 | 18555-3 | 8421870631118 | Detector de movimiento esférico mecanismo 3 hilos, referencia 18555-3 de BJC | Capacidad de contacto (3 hilos, salida relé): Carga resistiva 2300 W, 10 A máx., cos ϕ = 1; Carga inductiva 1500 W, 5 A máx., cos ϕ = 0,6; Halógenas con transformador 1000 VA Balastos electrónicos ej. 2x36 W (20 máx.) Compatible con cargas LED |  | 0 | u | 215.03 | https://www.construnario.com/bc3/10900/18555-3.jpg |  | https://www.construnario.com/diccionario/ficha_producto.aspx?id=13080724
BJC18563_2 | 18563-2 | 8421870059998 | Toma altavoz (mono), referencia 18563-2 de BJC | Emborne trasero por tornillos |  | 0 | u | 8.16 | https://www.construnario.com/bc3/10900/18563-2.png |  | https://www.construnario.com/diccionario/ficha_producto.aspx?id=13080737
BJC18563_4 | 18563-4 | 8421870059974 | Toma altavoz (estéreo), referencia 18563-4 de BJC | Emborne trasero por tornillos |  | 0 | u | 14.4 | https://www.construnario.com/bc3/10900/18563-4.png |  | https://www.construnario.com/diccionario/ficha_producto.aspx?id=13080740
BJC18565_X | 18565-X | 8421870045649 | Pulsador doble para persianas con garras | Pulsador doble para persianas de SIEMENS, con referencia 18565 Enclavamiento eléctrico y mecánico. 10 A 250V~ Envase 10 unidades. |  | 0 | u | 24.25 | https://www.construnario.com/bc3/10900/CMP6485_0702169030-68fb_500.jpg |  | https://www.construnario.com/diccionario/ficha_producto.aspx?id=13080794
BJC18586_2 | 18586-2 | 8421870663782 | Toma doble de 18586-2 conector hembra 8 vías RJ45 Cat. 6, referencia 16586-2 de BJC | Embornamiento, sin herramienta, por perforación del aislante |  | 0 | u | 36.33 | https://www.construnario.com/bc3/10900/18586-2.png |  | https://www.construnario.com/diccionario/ficha_producto.aspx?id=13081149
BJC18630_AB | 18630-AB | 8421870059530 | Difusor ámbar, referencia 18630-AB de BJC |  |  | 0 | u | 5.78 | https://www.construnario.com/bc3/10900/18630_AB.jpg |  | https://www.construnario.com/diccionario/ficha_producto.aspx?id=13081179
BJC18630_C | 18630-C | 8421870059547 | Difusor piloto cristal | Difusor piloto cristal BJC, con referencia 18630-C de la familia Iris |  | 0 | u | 5.78 | https://www.construnario.com/bc3/10900/18630_C.jpg |  | https://www.construnario.com/diccionario/ficha_producto.aspx?id=13081186
BJC18630_R | 18630-R | 8421870059554 | Difusor piloto rojo | Difusor piloto rojo BJC, con referencia 18630-R de la familia Iris |  | 0 | u | 5.78 | https://www.construnario.com/bc3/10900/18630_R.jpg |  | https://www.construnario.com/diccionario/ficha_producto.aspx?id=13081220
BJC18630_V | 18630-V | 8421870059561 | Difusor verde, referencia 18630-V de BJC | Para piloto, referencia 18530 |  | 0 | u | 5.78 | https://www.construnario.com/bc3/10900/18630_V.jpg |  | https://www.construnario.com/diccionario/ficha_producto.aspx?id=13081223
BJC2381_B | 2381-B | 8421870078197 | Cronotermostato semiempotrado | Contacto: contacto inversor, sin potencial, tensión baja de protección Máx. 6 A/250 V~, mín. 1 mA/5 V Precisión: ±1 s al día con 20 °C Precisión de regulación: ±0,2 k Alcance de medición de temperatura: de 0 °C a 50 °C, resolución 0,1 °C Margen de ajuste para temperatura: de 6 °C a 30 °C en pasos de 0,2 °C Espacios de memoria: 22 cambios de temperatura, programables para lunes a viernes, sábado/domingo, cada día o para días individuales Clase de protección: II conforme a EN 60730-1 Modo de protección: IP20 conforme a EN 60529-1 Se suministra sin pilas Alimentación: 2 pilas 1,5 V AAA-LR03 |  | 0 | u | 279.58 | https://www.construnario.com/bc3/10900/2381_B.jpg |  | https://www.construnario.com/diccionario/ficha_producto.aspx?id=13087695
BJC5TC1272 | 5TC1272 | 4001869553535 | Controlador de persianas para instalación en caja empotrable | Controlador de persianas para motores monofásicos. 230 V Potencia máx.: 1250 VA Funcionamiento local o centralizado Tiempo de accionamiento ajustable 1-120 seg. Envase 1 |  | 0 | u | 49.33 | https://www.construnario.com/bc3/10900/5TC1272.jpg |  | https://www.construnario.com/diccionario/ficha_producto.aspx?id=13088343
BJC3190 | 3190 | 8421870937333 | Adaptador Keystone, referencia 3190 de la serie Coral de BJC. Para uso del acoplador 3191 en adaptadores RJ | Para el uso de este adaptador se recomienda el uso de cajas de empotrar de mayor profundidad |  | 0 | u | 1.2 | https://www.construnario.com/bc3/10900/3191.png |  | https://www.construnario.com/diccionario/ficha_producto.aspx?id=13088181
BJC3191 | 3191 | 8421870937357 | Acoplador para conector fibra óptica , referencia 3191 de la serie Coral de BJC. Tipo SC/APC | Puede ser usado con el adaptador 3190 o directamente con las tapas RJ |  | 0 | u | 0.7 |  |  | https://www.construnario.com/diccionario/ficha_producto.aspx?id=13088183
Teclas serie Coral
BJC21029 | 21029 | 8421870120254 | Tapón cortacircuito fusible 8,5x31x5 mm, referencia 21029 de las series Iris y Mega de BJC. Blanco | Recambio para artículo Ref. 21528 |  | 0 | u | 3.6 | https://www.construnario.com/bc3/10900/21029.jpg |  | https://www.construnario.com/diccionario/ficha_producto.aspx?id=13082759
BJC21133 | 21133 | 8421870651338 | Tapa ciega blanco | Tapa ciega blanco BJC, con referencia 21133 de la familia Coral |  | 0 | u | 3.04 | https://www.construnario.com/bc3/10900/21133.jpg |  | https://www.construnario.com/diccionario/ficha_producto.aspx?id=13082788
BJC21200 | 21200 | 8421870120414 | Marco 1 elemento para tarjetero blanco | Marco 1 elemento para tarjetero blanco BJC, con referencia 21200 de la familia Coral |  | 0 | u | 3.44 | https://www.construnario.com/bc3/10900/21200.jpg | https://www.construnario.com/bc3/10900/CMP6485_files_PM0163_Serie_CORAL_BASES.pdf | https://www.construnario.com/diccionario/ficha_producto.aspx?id=13082848
BJC21320 | 21320 | 8421870120476 | Tapa R/TV-SAT blanco | Tapa R/TV-SAT blanco BJC, con referencia 21320 de la familia Coral |  | 0 | u | 2.79 | https://www.construnario.com/bc3/10900/21320.jpg |  | https://www.construnario.com/diccionario/ficha_producto.aspx?id=13083047
BJC21330 | 21330 | 8421870120537 | Tapa para tomas TV-FM, referencia 21330 de las series Iris y Mega de BJC. Blanco | Las tomas de señal para TV y FM cumplen con las normas UNE 20523 y CEI 16 |  | 0 | u | 2.79 | https://www.construnario.com/bc3/10900/21330.jpg |  | https://www.construnario.com/diccionario/ficha_producto.aspx?id=13083061
BJC21341 | 21341 | 8421870655008 | Tapa para toma R/TV-Sat 3 salidas, referencia 21341 de las series Iris y Mega de BJC. Blanco | Las tomas de señal para R/TV-SAT cumplen con las normas UNE 20523 y CEI 169-2 |  | 0 | u | 3.32 | https://www.construnario.com/bc3/10900/21341.jpg https://www.construnario.com/bc3/10900/CMP6485_1_21341.jpg |  | https://www.construnario.com/diccionario/ficha_producto.aspx?id=13083068
BJC21600 | 21600 | 8421870121459 | Embellecedor intermedio blanco | Embellecedor intermedio blanco BJC, con referencia 21600 de la familia Coral |  | 0 | u | 0.47 | https://www.construnario.com/bc3/10900/21600.jpg |  | https://www.construnario.com/diccionario/ficha_producto.aspx?id=13083142
BJC21705 | 21705 | 8421870121640 | Tecla interrup./conmut./cruzam. blanco | Tecla interrup./conmut./cruzam. blanco BJC, con referencia 21705 de la familia Coral |  | 0 | u | 1.26 | https://www.construnario.com/bc3/10900/21705.jpg |  | https://www.construnario.com/diccionario/ficha_producto.aspx?id=13083322
BJC21708 | 21708 | 8421870121763 | Tecla interruptor bipolar blanco | Tecla interruptor bipolar blanco BJC, con referencia 21708 de la familia Coral |  | 0 | u | 1.47 | https://www.construnario.com/bc3/10900/21708.jpg https://www.construnario.com/bc3/10900/CMP6485_1_21708-L-coral-tapa_interruptor_con_difusor_e_iconos_IO-blanco-100-2000px.png https://www.construnario.com/bc3/10900/CMP6485_1_21708.jpg |  | https://www.construnario.com/diccionario/ficha_producto.aspx?id=13083405
BJC21709 | 21709 | 8421870121886 | Tecla doble para interrup./conmut./cruzam. blanco | Tecla doble para interrup./conmut./cruzam. blanco BJC, con referencia 21709 de la familia Coral |  | 0 | u | 1.88 | https://www.construnario.com/bc3/10900/21709.jpg |  | https://www.construnario.com/diccionario/ficha_producto.aspx?id=13083435
BJC21714 | 21714 | 8421870121374 | Tecla con difusor portaetiquetas, referencia 21714-A de BJC. Beige | Para pulsador |  | 0 | u | 3.95 | https://www.construnario.com/bc3/10900/21714.jpg https://www.construnario.com/bc3/10900/CMP6485_1_21714.jpg |  | https://www.construnario.com/diccionario/ficha_producto.aspx?id=13083483
BJC21716 | 21716 | 8421870122128 | Tecla pulsador timbre blanco | Tecla pulsador timbre blanco BJC, con referencia 21716 de la familia Coral |  | 0 | u | 1.5 | https://www.construnario.com/bc3/10900/21716.jpg https://www.construnario.com/bc3/10900/CMP6485_1_21716-L-coral-tapa_interruptor_con_difusor_e_icono_campana-blanco-100-2000px.png https://www.construnario.com/bc3/10900/CMP6485_1_21716.jpg |  | https://www.construnario.com/diccionario/ficha_producto.aspx?id=13083491
BJC21717 | 21717 | 8421870122241 | Tecla pulsador luz blanco | Tecla pulsador luz blanco BJC, con referencia 21717 de la familia Coral |  | 0 | u | 1.48 |  |  | https://www.construnario.com/diccionario/ficha_producto.aspx?id=13083524
BJC21724 | 21724 | 8421870623847 | Tapa enchufe 2P+TT segur. lat. blanco | Tapa enchufe 2P+TT segur. lat. blanco BJC, con referencia 21724 de la familia Coral |  | 0 | u | 1.72 | https://www.construnario.com/bc3/10900/21724.jpg | https://www.construnario.com/bc3/10900/CMP6485_files_PM0163_Serie_CORAL_BASES.pdf https://www.construnario.com/bc3/10900/CMP6485_files_AENOR_tomas_de_corriente_SOL_CORAL_VIVA.pdf | https://www.construnario.com/diccionario/ficha_producto.aspx?id=13083553
BJC21728 | 21728 | 8421870121435 | Tapa para base portafusibles, referencia 21728-DP de BJC. Dorado perla | Recambio para artículo Ref. 21528 |  | 0 | u | 5.93 | https://www.construnario.com/bc3/10900/21728.jpg https://www.construnario.com/bc3/10900/CMP6485_1_21728.jpg |  | https://www.construnario.com/diccionario/ficha_producto.aspx?id=13083568
BJC21742 | 21742 | 8421870122364 | Adaptador para sonido Sonelco, EIZ, TEZ, Sonibel, referencia 21742-A de BJC. Blanco | Para sonido SONELCO, EIZ, TEZ, SONIBEL |  | 0 | u | 2.89 | https://www.construnario.com/bc3/10900/21742.jpg https://www.construnario.com/bc3/10900/CMP6485_1_21742-coral-tapa_baliza_led-blanco-100-2000px.png https://www.construnario.com/bc3/10900/CMP6485_1_21742.jpg |  | https://www.construnario.com/diccionario/ficha_producto.aspx?id=13083608
BJC21743 | 21743 | 8421870122395 | Adaptador para sonido (EGI), referencia 21743 de BJC. Blanco | Para sonido (EGI) |  | 0 | u | 2.89 | https://www.construnario.com/bc3/10900/21743.jpg https://www.construnario.com/bc3/10900/CMP6485_1_21743.jpg |  | https://www.construnario.com/diccionario/ficha_producto.aspx?id=13083612
BJC21744 | 21744 | 8421870122548 | Tapa termostato electrónico ambiente blanco, serie Coral | Tapa termostato electrónico ambiente blanco, con referencia 21744 de la serie Coral |  | 0 | u | 8.04 | https://www.construnario.com/bc3/10900/21744.jpg https://www.construnario.com/bc3/10900/CMP6485_1_21744.jpg |  | https://www.construnario.com/diccionario/ficha_producto.aspx?id=13083617
BJC21749 | 21749 | 8421870122593 | Tapa con botón regulador blanco | Tapa con botón regulador blanco BJC, con referencia 21749 de la familia Coral |  | 0 | u | 12.69 | https://www.construnario.com/bc3/10900/21749.jpg |  | https://www.construnario.com/diccionario/ficha_producto.aspx?id=13083630
BJC21760 | 21760 | 8421870122661 | Tapa botón potenciómetro, referencia 21760 de BJC. Blanco | No apto para garras |  | 0 | u | 7.41 | https://www.construnario.com/bc3/10900/21760.jpg https://www.construnario.com/bc3/10900/CMP6485_1_21760.jpg |  | https://www.construnario.com/diccionario/ficha_producto.aspx?id=13083644
BJC21763 | 21763 | 8421870122906 | Tapa piloto blanco | Tapa piloto blanco BJC, con referencia 21763 de la familia Coral |  | 0 | u | 2.79 | https://www.construnario.com/bc3/10900/21763.jpg https://www.construnario.com/bc3/10900/CMP6485_1_21763-coral-tapa_detector_de_movimiento-blanco-100-2000px.png https://www.construnario.com/bc3/10900/CMP6485_1_21763-coral-tapa_piloto_señalizacion-blanco-100-2000px.png |  | https://www.construnario.com/diccionario/ficha_producto.aspx?id=13083652
BJC21765 | 21765 | 8421870122845 | Tecla doble pulsador/interruptor persianas blanco | Tecla doble pulsador/interruptor persianas blanco BJC, con referencia 21765 de la familia Coral |  | 0 | u | 2.77 | https://www.construnario.com/bc3/10900/21765.jpg |  | https://www.construnario.com/diccionario/ficha_producto.aspx?id=13083669
BJC21771 | 21771 | 8421870123866 | Base bipolar + TT francés, referencia 21771 de BJC. Blanco | Base bipolar + TT francés |  | 0 | u | 4.77 | https://www.construnario.com/bc3/10900/21771.jpg https://www.construnario.com/bc3/10900/CMP6485_1_21771.jpg | https://www.construnario.com/bc3/10900/CMP6485_files_PM0163_Serie_CORAL_BASES.pdf | https://www.construnario.com/diccionario/ficha_producto.aspx?id=13083697
BJC21776 | 21776 | 8421870123927 | Tapa 2 tomas RCA audio estéreo blanco | Tapa 2 tomas RCA audio estéreo blanco BJC, con referencia 21776 de la familia Coral |  | 0 | u | 3.1 | https://www.construnario.com/bc3/10900/21776.jpg https://www.construnario.com/bc3/10900/CMP6485_1_21776.jpg |  | https://www.construnario.com/diccionario/ficha_producto.aspx?id=13083705
BJC21782 | 21782 | 8421870123200 | Tapa 1 toma teléfono RJ11/ RCA blanco | Tapa 1 toma teléfono RJ11/ RCA blanco BJC, con referencia 21782 de la familia Coral |  | 0 | u | 2.74 | https://www.construnario.com/bc3/10900/21782.jpg |  | https://www.construnario.com/diccionario/ficha_producto.aspx?id=13083727
BJC21795 | 21795 | 8421870123262 | Tapa toma teléfono RJ11 y RJ45 blanco | Tapa toma teléfono RJ11 y RJ45 blanco BJC, con referencia 21795 de la familia Coral |  | 0 | u | 2.74 | https://www.construnario.com/bc3/10900/21795.jpg |  | https://www.construnario.com/diccionario/ficha_producto.aspx?id=13083756
BJC21796 | 21796 | 8421870122968 | Tapa para mecanismo rotativo, referencia 21796-PL de BJC. Plata luna | Tapa para mecanismo rotativo |  | 0 | u | 7.55 | https://www.construnario.com/bc3/10900/21796.jpg https://www.construnario.com/bc3/10900/CMP6485_1_21796.jpg |  | https://www.construnario.com/diccionario/ficha_producto.aspx?id=13083770
BJC21813 | 21813 | 8421870623915 | Tapa articulada para base 2P+T (TT lateral), referencia 21813 de BJC. Blanco | Tapa articulada base enchufe seguridad |  | 0 | u | 6.98 | https://www.construnario.com/bc3/10900/21813.jpg https://www.construnario.com/bc3/10900/CMP6485_1_21813.jpg | https://www.construnario.com/bc3/10900/CMP6485_files_PM0163_Serie_CORAL_BASES.pdf | https://www.construnario.com/diccionario/ficha_producto.aspx?id=13083777
BJC21868 | 21868 | 8421870123804 | Tapa tarjetero temporizado blanco | Tapa tarjetero temporizado blanco BJC, con referencia 21868 de la familia Coral |  | 0 | u | 3.57 | https://www.construnario.com/bc3/10900/21868.jpg https://www.construnario.com/bc3/10900/CMP6485_1_21868.jpg |  | https://www.construnario.com/diccionario/ficha_producto.aspx?id=13083785
BJC21882 | 21882 | 8421870123507 | Tapa toma doble RJ11 o RJ45, referencia 21882-A de BJC. Blanco | Tapa toma doble RJ11 o RJ45 |  | 0 | u | 2.94 | https://www.construnario.com/bc3/10900/21882.jpg |  | https://www.construnario.com/diccionario/ficha_producto.aspx?id=13083799
BJC21924 | 21924 | 8421870624004 | Base enchufe 2P + TT lateral con marco incorporado, referencia 21924 de BJC. Blanco | Con dispositivo de seguridad incorporado |  | 0 | u | 8.82 | https://www.construnario.com/bc3/10900/21924.jpg |  | https://www.construnario.com/diccionario/ficha_producto.aspx?id=13083815
Marcos serie Coral
BJC21011 | 21011 | 8421870651253 | Placa 1 elemento horizontal, referencia 21011-A de BJC. Sin bastidor. Blanco | 1 elemento horizontal. 86x86 mm |  | 0 | u | 2.26 | https://www.construnario.com/bc3/10900/21011.jpg | https://www.construnario.com/bc3/10900/CMP6485_files_PM0163_Serie_CORAL_BASES.pdf | https://www.construnario.com/diccionario/ficha_producto.aspx?id=13082594
BJC21012 | 21012 | 8421870651468 | Placa 2 elementos horizontal, referencia 21012 de BJC. Sin bastidor. Blanco | 2 elementos horizontales. 86x157 mm |  | 0 | u | 4.64 | https://www.construnario.com/bc3/10900/CMP6485_1_21011.jpg | https://www.construnario.com/bc3/10900/CMP6485_files_PM0163_Serie_CORAL_BASES.pdf | https://www.construnario.com/diccionario/ficha_producto.aspx?id=13082738
BJC21013 | 21013 | 8421870651628 | Marco 3 elementos horizontal, referencia 21013-A de BJC. Sin bastidor. Beige | 3 elementos horizontal. 86x229 mm |  | 0 | u | 7.88 | https://www.construnario.com/bc3/10900/CMP6485_1_21011.jpg | https://www.construnario.com/bc3/10900/CMP6485_files_PM0163_Serie_CORAL_BASES.pdf | https://www.construnario.com/diccionario/ficha_producto.aspx?id=13082745
BJC21014 | 21014 | 8421870651772 | Marco 4 elementos horizontal, referencia 21014-PL de BJC. Sin bastidor. Blanco | 3 elementos horizontal. 86x300 mm |  | 0 | u | 10.9 | https://www.construnario.com/bc3/10900/CMP6485_1_21011.jpg | https://www.construnario.com/bc3/10900/CMP6485_files_PM0163_Serie_CORAL_BASES.pdf | https://www.construnario.com/diccionario/ficha_producto.aspx?id=13082752
BJC21112 | 21112 | 8421870651475 | Marco 2 elementos vertical, referencia 21112 de las series Iris y Mega de BJC. Blanco | 2 elementos vertical. 157x86 mm |  | 0 | u | 4.64 | https://www.construnario.com/bc3/10900/CMP6485_1_21011.jpg | https://www.construnario.com/bc3/10900/CMP6485_files_PM0163_Serie_CORAL_BASES.pdf | https://www.construnario.com/diccionario/ficha_producto.aspx?id=13082766
BJC21113 | 21113 | 8421870651635 | Marco sin embellecedor intermedio (sin bastidor), referencia 21113 de BJC. Blanco | 3 módulos verticales |  | 0 | u | 7.95 | https://www.construnario.com/bc3/10900/CMP6485_1_21011.jpg | https://www.construnario.com/bc3/10900/CMP6485_files_PM0163_Serie_CORAL_BASES.pdf | https://www.construnario.com/diccionario/ficha_producto.aspx?id=13082773
BJC21114 | 21114 | 8421870651789 | Marco 4 elementos vertical, referencia 21114 de las series Iris y Mega de BJC. Blanco | 4 elementos vertical. 300x86 mm |  | 0 | u | 10.9 | https://www.construnario.com/bc3/10900/CMP6485_1_21011.jpg | https://www.construnario.com/bc3/10900/CMP6485_files_PM0163_Serie_CORAL_BASES.pdf | https://www.construnario.com/diccionario/ficha_producto.aspx?id=13082780
BJC21211 | 21211 | 8421870651444 | Marco 1 elemento blanco | Marco 1 elemento blanco BJC, con referencia 21211 de la familia Coral |  | 0 | u | 2.37 | https://www.construnario.com/bc3/10900/21011.jpg | https://www.construnario.com/bc3/10900/CMP6485_files_PM0163_Serie_CORAL_BASES.pdf | https://www.construnario.com/diccionario/ficha_producto.aspx?id=13082905
BJC21212 | 21212 | 8421870651581 | Marco 2 elementos con embellecedor intermedio integrado, referencia 21212 de las series Iris y Mega de BJC. Blanco | 2 elementos horizontal. 86x157 mm |  | 0 | u | 5.12 | https://www.construnario.com/bc3/10900/CMP6485_21212.png | https://www.construnario.com/bc3/10900/CMP6485_files_PM0163_Serie_CORAL_BASES.pdf | https://www.construnario.com/diccionario/ficha_producto.aspx?id=13083016
BJC21213 | 21213 | 8421870651734 | Marco 3 elementos con embellecedor intermedio integrado, referencia 21213 de las series Iris y Mega de BJC. Blanco | Tres elementos, horizontal. 86x229 mm |  | 0 | u | 8.53 | https://www.construnario.com/bc3/10900/CMP6485_21213.png | https://www.construnario.com/bc3/10900/CMP6485_files_PM0163_Serie_CORAL_BASES.pdf | https://www.construnario.com/diccionario/ficha_producto.aspx?id=13083021
BJC21214 | 21214 | 8421870651895 | Marco 4 elementos horizontal, referencia 21214-A de BJC. Con embellecedor. Beige | Cuatro elementos, horizontal. 86x300 mm |  | 0 | u | 13.22 | https://www.construnario.com/bc3/10900/CMP6485_21214.png | https://www.construnario.com/bc3/10900/CMP6485_files_PM0163_Serie_CORAL_BASES.pdf | https://www.construnario.com/diccionario/ficha_producto.aspx?id=13083026
BJC21312 | 21312 | 8421870651598 | Marco 2 elementos vertical, sin bastidor, referencia 21312 de las series Iris y Mega de BJC | Placa 2 elementos con embellecedor intermedio integrado sin bastidor y sin garras vertical color blanco |  | 0 | u | 5.63 | https://www.construnario.com/bc3/10900/CMP6485_0702190430-63ca_500.jpg | https://www.construnario.com/bc3/10900/CMP6485_files_PM0163_Serie_CORAL_BASES.pdf | https://www.construnario.com/diccionario/ficha_producto.aspx?id=13083031
BJC21313 | 21313 | 8421870651741 | Marco 3 elementos vertical, referencia 21313 de las series Iris y Mega de BJC. Embellecedor sin bastidor. Blanco | Placa 3 elementos con embellecedor intermedio integrado sin bastidor y sin garras vertical color blanco |  | 0 | u | 9.31 | https://www.construnario.com/bc3/10900/CMP6485_0702190478-f45d_500.jpg | https://www.construnario.com/bc3/10900/CMP6485_files_PM0163_Serie_CORAL_BASES.pdf | https://www.construnario.com/diccionario/ficha_producto.aspx?id=13083036
BJC21314 | 21314 | 8421870651901 | Marco 4 elementos vertical, con embellecedor, referencia 21314-PL de BJC. Plata luna | 4 elementos vertical. 300x86 mm |  | 0 | u | 12.62 | https://www.construnario.com/bc3/10900/CMP6485_0702190515-8ae3_500.jpg | https://www.construnario.com/bc3/10900/CMP6485_files_PM0163_Serie_CORAL_BASES.pdf | https://www.construnario.com/diccionario/ficha_producto.aspx?id=13083041
Viva
Mecanismos y accesorios serie Viva
BJC2225 | 2225 | 8421870078029 | Base enchufe 2P+T, referencia 2225 de BJC | 25 A 250 V~ 85x85x35 mm Admite cualquier clavija de 2P+T de 25 A 250 V~ S/ UNE 20315 Los bornes admiten cables de hasta 10 mm2 de sección |  | 0 | u | 17.98 | https://www.construnario.com/bc3/10900/2225.jpg |  | https://www.construnario.com/diccionario/ficha_producto.aspx?id=13084671
BJC2368 | 2368 | 8421870650560 | Microrruptor para tarjetero, referencia 2368 de BJC | Permite sustituir o añadir un microrruptor al tarjetero 22068 |  | 0 | u | 4.77 | https://www.construnario.com/bc3/10900/2368.jpg |  | https://www.construnario.com/diccionario/ficha_producto.aspx?id=13086175
BJC2382 | 2382 | 8421870678540 | Temporizador electrónico regulable, referencia 2382 de BJC | Tensión alimentación 230V~ 50Hz. Consumo: 5VA. Válido para: • Incandescencia y halógenas a 230V: 40 - 400W • Halógenas con transf. ferromagnético: 50 - 320W • Lámparas halógenas con transf. electrónico: 40 - 400W • Motores: 36-100W Temporización ajustable entre: 30 s a 10 min. |  | 0 | u | 37.58 | https://www.construnario.com/bc3/10900/2382.jpg |  | https://www.construnario.com/diccionario/ficha_producto.aspx?id=13087700
BJC2385 | 2385 | 8421870678502 | Dimmer universal, referencia 2385 de BJC | Dimmer universal RLC BJC, con referencia 2385 Tensión de alimentación: 230V~ 50Hz. Consumo 3VA. Válido para: Incandes. y halógenas 230V: 15 - 400W. Halógenas con transformador inductivo: 20 - 250W. Halógenas con transf. electrónico: 15 - 400W. Envase 1 |  | 0 | u | 56.86 | https://www.construnario.com/bc3/10900/2385.jpg |  | https://www.construnario.com/diccionario/ficha_producto.aspx?id=13087751
BJC2386 | 2386 | 8421870678519 | Regulador LED, referencia 2386 de BJC | Regulador LED BJC, con referencia 2386 Tensión alimentación 230V~ 50/60Hz. Consumo: 2VA. Valido para lámparas LED regulables: a 230V~: 4-100W a 12V~ con transf. electrónico regulable (1 lámpara/transf.): máximo 6 transformadores (50W). Envase 1 |  | 0 | u | 72.52 | https://www.construnario.com/bc3/10900/2386b.jpg |  | https://www.construnario.com/diccionario/ficha_producto.aspx?id=13087803
BJC2387 | 2387 | 8421870678526 | Regulador para tiras LED, referencia 2387 de BJC. Monocromo 12-48 VCC | Regulador para tiras LED monocromo 12-48 VCC BJC, con referencia 2387 Tensión de alimentación 12 - 48V CC. Consumo: <12mA. Carga Máxima 8A. Nivel de regulación mínimo: 1% - 60%. Veloc. de regulación 0% a 100%: 3 - 10 s. Envase 1 |  | 0 | u | 73.95 | https://www.construnario.com/bc3/10900/2387.jpg |  | https://www.construnario.com/diccionario/ficha_producto.aspx?id=13087855
BJC2388 | 2388 | 8421870678533 | Regulador para lámparas fluocompactas regulables, referencia 2388 de BJC | Regulador para lámparas fluocompactas regulables BJC, con referencia 2388 Tensión de alimentación: 230V~ 50Hz. Consumo: 3VA. Carga: mín.20 - máx.200W. Envase 1 |  | 0 | u | 73.89 | https://www.construnario.com/bc3/10900/2388c.jpg |  | https://www.construnario.com/diccionario/ficha_producto.aspx?id=13087907
BJC2390 | 2390 | 8421870678557 | Detector movimiento superficie techo, referencia 2390 de BJC. 230VAC 360º blanco | Detector movimiento superficie techo 230VAC 360º blanco BJC, con referencia 2390 Tensión alimentación: 230Vac 50Hz. Consumo <1W. Capacidad del contacto: 16A cos ?? '=1 Incandes. o halógenas 230V: 3.000W. Halógenas transfo. electrónico.: 3.000W. Halógenas transfo. ferromag: 2.400W. Fluorescencia: 1.300W (130ìF) Fluocompactas: 18x7W, 12x11W, 10x15W, 10x20W, 10x23W. Área de detección: circular 7 m, 360º. Compatible con lámparas LED Necesaria conexión de neutro. Envase 1 |  | 0 | u | 88.31 | https://www.construnario.com/bc3/10900/2390a.jpg |  | https://www.construnario.com/diccionario/ficha_producto.aspx?id=13087960
BJC2391 | 2391 | 8421870679141 | Detector movimiento empotrado 360º techo blanco, referencia 2391 de BJC. 230VAC 360º | Detector movimiento empotrado 360º techo blanco 230VAC 360º BJC, con referencia 2391 Tensión alimentación: 230Vac 50Hz. Consumo <1W. Capacidad del contacto: 16A cos ?? '=1 Incandes. o halógenas 230V: 3.000W. Halógenas transfo. electrónico.: 3.000W. Halógenas transfo. ferromag: 2.400W. Fluorescencia: 1.300W (130ìF) Fluocompactas: 18x7W, 12x11W, 10x15W, 10x20W, 10x23W. Área de detección: circular 7 m, 360º. Compatible con lámparas LED Necesaria conexión de neutro. Envase 1 |  | 0 | u | 84.33 | https://www.construnario.com/bc3/10900/2391.jpg |  | https://www.construnario.com/diccionario/ficha_producto.aspx?id=13088011
BJC2918 | 2918 | 8421870654735 | Toma R/TV-SAT 3 salidas, derivación única, referencia 2918 de BJC | Las tomas de señal para R/TV-SAT cumplen con las normas UNE 20523 y CEI 169-2 |  | 0 | u | 31.72 | https://www.construnario.com/bc3/10900/2918.png |  | https://www.construnario.com/diccionario/ficha_producto.aspx?id=13088066
BJC2921 | 2921 | 8421870078104 | Toma R/TV-SAT 2 salidas, serie 6-12, referencia 2921 de BJC | Las tomas de señal para R/TV-SAT cumplen con las normas UNE 20523 y CEI 169-2 |  | 0 | u | 20.38 | https://www.construnario.com/bc3/10900/2921.png |  | https://www.construnario.com/diccionario/ficha_producto.aspx?id=13088071
BJC2922 | 2922 | 8421870078111 | Toma R/TV-SAT 2 salidas, serie 2-5, referencia 2921 de BJC | Las tomas de señal para R/TV-SAT cumplen con las normas UNE 20523 y CEI 169-2 |  | 0 | u | 20.38 | https://www.construnario.com/bc3/10900/2922.png |  | https://www.construnario.com/diccionario/ficha_producto.aspx?id=13088077
BJC2923 | 2923 | 8421870078128 | Toma TV - SAT final serie, referencia 2923 | Toma TV - SAT final serie de SIEMENS, con referencia 2923 Fabricante Televés. Las tomas de señal para TV y FM cumplen con las normas UNE 20523 y CEI 16 Envase 10 unidades. |  | 0 | u | 20.38 | https://www.construnario.com/bc3/10900/2923.png |  | https://www.construnario.com/diccionario/ficha_producto.aspx?id=13088083
BJC2924 | 2924 | 8421870078135 | Toma R/TV-SAT (derivación), referencia 2924 de BJC | Toma R/TV-SAT (derivación) BJC, con referencia 2924 |  | 0 | u | 20.38 | https://www.construnario.com/bc3/10900/2924.png |  | https://www.construnario.com/diccionario/ficha_producto.aspx?id=13088138
BJC2932 | 2932 | 8421870078142 | Toma TV-FM, serie 2-10 de BJC | Fabricante: televés |  | 0 | u | 16.9 | https://www.construnario.com/bc3/10900/2932.png |  | https://www.construnario.com/diccionario/ficha_producto.aspx?id=13088144
BJC2933 | 2933 | 8421870078159 | Mecanismo toma TV-FM final de serie, referencia 2933 de BJC | Las tomas de señal para TV y FM cumplen con las normas UNE 20523 y CEI 169-2 |  | 0 | u | 16.9 | https://www.construnario.com/bc3/10900/2933.png |  | https://www.construnario.com/diccionario/ficha_producto.aspx?id=13088150
BJC2934 | 2934 | 8421870078166 | Mecanismo toma TV-FM derivación única, referencia 2934 de BJC | Las tomas de señal para TV y FM cumplen con las normas UNE 20523 y CEI 169-2 |  | 0 | u | 16.9 | https://www.construnario.com/bc3/10900/2934.png |  | https://www.construnario.com/diccionario/ficha_producto.aspx?id=13088156
BJC3139 | 3139 | 8421870621706 | Carga para uso de señalizadores luminosos, referencia 3139 de BJC | Para señalizadores de bajo consumo o fluorescentes |  | 0 | u | 7.21 | https://www.construnario.com/bc3/10900/3139.jpg |  | https://www.construnario.com/diccionario/ficha_producto.aspx?id=13088164
BJC23460 | 23460 | 8421870678588 | Caja modular de superficie, referencia 23460 de BJC. Blanco | PC-ASA. Resistente a rayos UV y libre de halógenos. Resistencia al fuego. GWT 650ºC. RoHS. Entradas para canal 22x10, 16x10, 12x7 mm y tubos de diámetro 25, 20 y 16 mm. Dimensiones de las cajas una vez compuestas: 1 elemento: 86x86x43 mm 2 elementos: 157x86x43 mm 3 elementos: 228x86x43 mm 4 elementos: 299x86x43 mm |  | 0 | u | 4.93 | https://www.construnario.com/bc3/10900/23460.jpg |  | https://www.construnario.com/diccionario/ficha_producto.aspx?id=13085864
BJC23461 | 23461 | 8421870678595 | Caja modular de ampliación, referencia 23461 de BJC. Blanco | PC-ASA. Resistente a rayos UV y libre de halógenos. Resistencia al fuego. GWT 650ºC. RoHS. Entradas para canal 22x10, 16x10, 12x7 mm y tubos de diámetro 25, 20 y 16 mm. Dimensiones de las cajas una vez compuestas: 1 elemento: 86x86x43 mm 2 elementos: 157x86x43 mm 3 elementos: 228x86x43 mm 4 elementos: 299x86x43 mm |  | 0 | u | 4.1 | https://www.construnario.com/bc3/10900/23461.jpg |  | https://www.construnario.com/diccionario/ficha_producto.aspx?id=13085870
BJC16_GAR | 16-GAR | 8421870024330 | Garras para bastidores metálicos, referencia 16-GAR de as series Iris y Mega de BJC | Garras para bastidores metálicos, referencia 16-GAR de as series Iris y Mega de BJC. Para montar 25 bastidores |  | 0 | u | 12.58 | https://www.construnario.com/bc3/10900/CMP6485_1_16_GAR.jpg |  | https://www.construnario.com/diccionario/ficha_producto.aspx?id=13077763
BJC23535 | 23535 | 8421870672272 | Zumbador, referencia 23535 de la serie Viva de BJC. Sin garras | 230 Vac Uso intermitente |  | 0 | u | 7.24 | https://www.construnario.com/bc3/10900/CMP6485_23534.png | https://www.construnario.com/bc3/10900/CMP6485_files_PM0202_Serie_iris-mega-coral-sol-viva-RJs-ciegas_y_salidas_cable.pdf | https://www.construnario.com/diccionario/ficha_producto.aspx?id=13086060
BJC23535_GL | 23535-GL |  | Zumbador, referencia 23535-GL de la serie Viva de BJC. Sin garras. Gris lava | 231 Vac Uso intermitente |  | 0 | u | 26.04 |  |  | https://www.construnario.com/diccionario/ficha_producto.aspx?id=13086062
BJC23535_PL | 23535-PL |  | Zumbador, referencia 23535-PL de la serie Viva de BJC. Sin garras. Plata luna | 232 Vac Uso intermitente |  | 0 | u | 26.04 |  |  | https://www.construnario.com/diccionario/ficha_producto.aspx?id=13086064
BJC23572_USB | 23572-USB | 8421870938033 | Toma francesa con doble USB y protección de seguridad, referencia 23572-USB de la seria Viva de BJC. Blanco plata | Toma francesa · 230Vac 50Hz, 16A · Emborne sin tornillo Doble cargador USB · 2 Tomas USB tipo A · Tensión de salida por toma : 5V DC · Corriente total máx. : 2,4A · Consumo en Stand-by: < 100mW acorde a normativa europea ErP · Protección de cortocircuito · Protección de temperatura y temperatura De acuerdo a normas VDE 0620-1 / EN 62386-1 |  | 0 | u | 44.24 |  | https://www.construnario.com/bc3/10900/CMP6485_files_PM0171_Serie_VIVA_BASES.pdf https://www.construnario.com/bc3/10900/CMP6485_files_PM0197_Serie_VIVA_BASES.pdf | https://www.construnario.com/diccionario/ficha_producto.aspx?id=13086134
BJC23572_USB_GL | 23572-USB-GL | 8421870938057 | Toma francesa con doble USB y protección de seguridad, referencia 23572-USB-GL de la seria Viva de BJC. Gris lava | Toma francesa · 230Vac 50Hz, 16A · Emborne sin tornillo Doble cargador USB · 2 Tomas USB tipo A · Tensión de salida por toma : 5V DC · Corriente total máx. : 2,4A · Consumo en Stand-by: < 100mW acorde a normativa europea ErP · Protección de cortocircuito · Protección de temperatura y temperatura De acuerdo a normas VDE 0620-1 / EN 62386-1 |  | 0 | u | 47.08 |  | https://www.construnario.com/bc3/10900/CMP6485_files_PM0171_Serie_VIVA_BASES.pdf https://www.construnario.com/bc3/10900/CMP6485_files_PM0197_Serie_VIVA_BASES.pdf | https://www.construnario.com/diccionario/ficha_producto.aspx?id=13086136
BJC23572_USB_PL | 23572-USB-PL | 8421870938040 | Toma francesa con doble USB y protección de seguridad, referencia 23572-USB-PL de la seria Viva de BJC. Plata luna | Toma francesa · 230Vac 50Hz, 16A · Emborne sin tornillo Doble cargador USB · 2 Tomas USB tipo A · Tensión de salida por toma : 5V DC · Corriente total máx. : 2,4A · Consumo en Stand-by: < 100mW acorde a normativa europea ErP · Protección de cortocircuito · Protección de temperatura y temperatura De acuerdo a normas VDE 0620-1 / EN 62386-1 |  | 0 | u | 47.08 |  | https://www.construnario.com/bc3/10900/CMP6485_files_PM0171_Serie_VIVA_BASES.pdf https://www.construnario.com/bc3/10900/CMP6485_files_PM0197_Serie_VIVA_BASES.pdf | https://www.construnario.com/diccionario/ficha_producto.aspx?id=13086138
BJC2377 | 2377 |  | Caja de empotrar 1 elemento para tabique hueco, referencia 2377 de la serie Viva de BJC. Para tabique hueco | Consultar disponibilidad |  | 0 | u | 1.81 |  |  | https://www.construnario.com/diccionario/ficha_producto.aspx?id=13087689
BJC2378 | 2378 |  | Caja de empotrar 2 elemento para tabique hueco, referencia 2378 de la serie Viva de BJC. Para tabique hueco | Consultar disponibilidad |  | 0 | u | 3.29 |  |  | https://www.construnario.com/diccionario/ficha_producto.aspx?id=13087691
Teclas serie Viva
BJC23033 | 23033 | 8421870672258 | Tapa ciega blanco polar sin garra | Tapa ciega blanco polar sin garra BJC, con referencia 23033 de la familia Viva |  | 0 | u | 5.06 | https://www.construnario.com/bc3/10900/23033.jpg |  | https://www.construnario.com/diccionario/ficha_producto.aspx?id=13085812
BJC23068 | 23068 | 8421870679721 | Interruptor - conmutador tarjetero 1 microrruptor blanco polar | Interruptor - conmutador tarjetero 1 microrruptor blanco polar BJC, con referencia 23068 de la familia Viva |  | 0 | u | 11.62 | https://www.construnario.com/bc3/10900/23068.jpg https://www.construnario.com/bc3/10900/CMP6485_2_23505.jpg | https://www.construnario.com/bc3/10900/CMP6485_files_PM0170_Serie_VIVA_MECANISMOS.pdf https://www.construnario.com/bc3/10900/CMP6485_files_AENOR_mecanismos_VIVA.pdf | https://www.construnario.com/diccionario/ficha_producto.aspx?id=13085821
BJC23144 | 23144 | 8421870676003 | Termostato electrónico para calefacción o ventilación blanco Polar, serie Viva | Termostato electrónico para calefacción o ventilación referencia 23144 blanco Polar, serie Viva |  | 0 | u | 100.02 | https://www.construnario.com/bc3/10900/23144.jpg https://www.construnario.com/bc3/10900/CMP6485_1_23144.jpg |  | https://www.construnario.com/diccionario/ficha_producto.aspx?id=13085827
BJC23244 | 23244 | 8421870676010 | Termostato ambiente para suelo radiante blanco Polar | Termostato ambiente para suelo radiante blanco Polar de referencia 23244. Control electrónico de temperatura para sistemas de calefacción, por ejemplo: sistemas de suelo radiante eléctrico, baños, techos, mármoles y paredes radiantes. Tensión: 230 V ~, 50 Hz Sensor: externo o interno+externo (monitor). Sensor de suelo incluido en el envase. Capacidad de corte: 16(2) A Rango de consigna: 10 to 50 °C (escala 1 a 5) Indicaciones (LEDs): calefacción en marcha (red) y modo eco activado (green). Extensión del sensor: hasta 50 m solo con cable 0.5 mm2, con doble aislamiento. Nota: Debe asegurarse que el cableado del sensor va dentro de una conducción protectora. No es posible el cableado del sensor en paralelo con líneas que conduzcan corrientes alternas. |  | 0 | u | 197.25 | https://www.construnario.com/bc3/10900/23244.jpg https://www.construnario.com/bc3/10900/CMP6485_1_23244.jpg |  | https://www.construnario.com/diccionario/ficha_producto.aspx?id=13085843
BJC23330 | 23330 | 8421870672371 | Tapa TV dos agujeros blanco Polar | Tapa TV dos agujeros blanco Polar BJC, con referencia 23330 de la familia Viva |  | 0 | u | 3.39 | https://www.construnario.com/bc3/10900/23330.jpg |  | https://www.construnario.com/diccionario/ficha_producto.aspx?id=13085850
BJC23341 | 23341 | 8421870672388 | Tapa para toma de TV 3 agujeros, referencia 23341 de BJC. Blanco | Tapa para toma de TV de 3 agujeros |  | 0 | u | 3.39 | https://www.construnario.com/bc3/10900/23341.jpg https://www.construnario.com/bc3/10900/CMP6485_1_23341.jpg |  | https://www.construnario.com/diccionario/ficha_producto.aspx?id=13085855
BJC23344 | 23344 | 8421870676027 | Cronotermostato empotrable, referencia 23344 de BJC. Blanco polar | Cronotermostato empotrable para sistemas de calefacción en estancias o suelos radiantes eléctricos o por agua caliente (con actuadores normalmente cerrados) El equipo puede ser usado como cronotermostato ambiente, con monitoreo de la temperatura de suelo (usando un sensor remoto opcional) o como cronotermostato con la temperatura de suelo (sensor remoto no incluido). Dispone de una programación semanal con programas configurables la configuración de fábrica incluye las rutinas diarias normales). Tensión: 230 V~, 50 Hz Capacidad de conmutación: 10(2) A / 230 V~ Sensor: NTC-interno (NTC puede ser conectado como sensor remoto opcional) Rangos de consigna: - 5 a 30°Cpara termostato ambiente. -10 a 42°C para termostato de suelo. Tiempo mantenimiento de configuración sin tensión: aprox. 5 días. |  | 0 | u | 311.18 | https://www.construnario.com/bc3/10900/23344.jpg https://www.construnario.com/bc3/10900/CMP6485_1_23344.jpg |  | https://www.construnario.com/diccionario/ficha_producto.aspx?id=13085859
BJC23482 | 23482 | 8421870672319 | Adaptador teléfono RJ11, referencia 23482 de BJC. Blanco | Sin garras |  | 0 | u | 13.17 | https://www.construnario.com/bc3/10900/CMP6485_23482.png |  | https://www.construnario.com/diccionario/ficha_producto.aspx?id=13085875
BJC23505 | 23505 | 8421870671947 | Interruptor unipolar blanco polar sin garra | Interruptor unipolar blanco polar sin garra BJC, con referencia 23505 de la familia Viva |  | 0 | u | 4.82 | https://www.construnario.com/bc3/10900/23505_6_7.jpg | https://www.construnario.com/bc3/10900/CMP6485_files_PM0170_Serie_VIVA_MECANISMOS.pdf https://www.construnario.com/bc3/10900/CMP6485_files_AENOR_mecanismos_VIVA.pdf | https://www.construnario.com/diccionario/ficha_producto.aspx?id=13085883
BJC23506 | 23506 | 8421870671954 | Conmutador simple blanco polar sin garra | Conmutador simple blanco polar sin garra BJC, con referencia 23506 de la familia Viva |  | 0 | u | 6.03 | https://www.construnario.com/bc3/10900/23505_6_7.jpg | https://www.construnario.com/bc3/10900/CMP6485_files_PM0170_Serie_VIVA_MECANISMOS.pdf https://www.construnario.com/bc3/10900/CMP6485_files_AENOR_mecanismos_VIVA.pdf | https://www.construnario.com/diccionario/ficha_producto.aspx?id=13085896
BJC23507 | 23507 | 8421870671961 | Cruzamiento simple blanco polar sin garra | Cruzamiento simple blanco polar sin garra BJC, con referencia 23507 de la familia Viva |  | 0 | u | 12.03 | https://www.construnario.com/bc3/10900/23505_6_7.jpg | https://www.construnario.com/bc3/10900/CMP6485_files_PM0170_Serie_VIVA_MECANISMOS.pdf https://www.construnario.com/bc3/10900/CMP6485_files_AENOR_mecanismos_VIVA.pdf | https://www.construnario.com/diccionario/ficha_producto.aspx?id=13085909
BJC23508 | 23508 | 8421870679721 | Interruptor bipolar blanco polar | Interruptor bipolar blanco polar BJC, con referencia 23508 de la familia Viva |  | 0 | u | 11.62 | https://www.construnario.com/bc3/10900/23505_6_7.jpg https://www.construnario.com/bc3/10900/CMP6485_2_23505.jpg | https://www.construnario.com/bc3/10900/CMP6485_files_PM0170_Serie_VIVA_MECANISMOS.pdf https://www.construnario.com/bc3/10900/CMP6485_files_AENOR_mecanismos_VIVA.pdf | https://www.construnario.com/diccionario/ficha_producto.aspx?id=13085927
BJC23509 | 23509 | 8421870671978 | Interruptor doble blanco polar sin garra | Interruptor doble blanco polar sin garra BJC, con referencia 23509 de la familia Viva |  | 0 | u | 7.7 | https://www.construnario.com/bc3/10900/23509.jpg | https://www.construnario.com/bc3/10900/CMP6485_files_PM0170_Serie_VIVA_MECANISMOS.pdf https://www.construnario.com/bc3/10900/CMP6485_files_AENOR_mecanismos_VIVA.pdf | https://www.construnario.com/diccionario/ficha_producto.aspx?id=13085933
BJC23510 | 23510 | 8421870671985 | Conmutador doble blanco polar sin garra | Conmutador doble blanco polar sin garra BJC, con referencia 23510 de la familia Viva |  | 0 | u | 8.96 | https://www.construnario.com/bc3/10900/23510.jpg | https://www.construnario.com/bc3/10900/CMP6485_files_PM0170_Serie_VIVA_MECANISMOS.pdf https://www.construnario.com/bc3/10900/CMP6485_files_AENOR_mecanismos_VIVA.pdf | https://www.construnario.com/diccionario/ficha_producto.aspx?id=13085946
BJC23524 | 23524 | 8421870671992 | Base enchufe 2P + TT lateral segur. blanco polar sin garra | Base enchufe 2P + TT lateral segur. blanco polar sin garra BJC, con referencia 23524 de la familia Viva |  | 0 | u | 5.17 | https://www.construnario.com/bc3/10900/23524.jpg | https://www.construnario.com/bc3/10900/CMP6485_files_PM0197_Serie_VIVA_BASES.pdf | https://www.construnario.com/diccionario/ficha_producto.aspx?id=13086014
BJC23531 | 23531 | 8421870676515 | Baliza blanco polar | Baliza blanco polar BJC, con referencia 23531 de la familia Viva |  | 0 | u | 50.85 | https://www.construnario.com/bc3/10900/23531.jpg https://www.construnario.com/bc3/10900/CMP6485_1_23531-viva-baliza_led_blanco-blanco-100-2000px.png https://www.construnario.com/bc3/10900/CMP6485_1_23531.jpg |  | https://www.construnario.com/diccionario/ficha_producto.aspx?id=13086044
BJC23534 | 23534 | 8421870050018 | Salida de cables blanco polar sin garras | Salida de cables blanco polar sin garras BJC, con referencia 23534 de la familia Viva |  | 0 | u | 6.86 | https://www.construnario.com/bc3/10900/23534.jpg |  | https://www.construnario.com/diccionario/ficha_producto.aspx?id=13086053
BJC23536 | 23536 | 8421870045410 | Zumbador 230V con regulación de tono blanco polar sin garra | Zumbador 230V con regulación de tono blanco polar sin garra BJC, con referencia 23536 de la familia Viva |  | 0 | u | 8.14 | https://www.construnario.com/bc3/10900/23536.jpg | https://www.construnario.com/bc3/10900/CMP6485_files_Interruptores-información_cargas_SBL.pdf https://www.construnario.com/bc3/10900/CMP6485_files_PM0188_Serie_i-System_(Miro&Line)-Style_MECANISMOS.pdf | https://www.construnario.com/diccionario/ficha_producto.aspx?id=13086068
BJC23557 | 23557 | 8421870683605 | Interruptor unipolar 16A, referencia 23557 de BJC. Blanco | Interruptor 16 AX |  | 0 | u | 8.78 | https://www.construnario.com/bc3/10900/CMP6485_1_23557-viva-interruptor_16_AX_sin_garras-blanco-100-2000px.png | https://www.construnario.com/bc3/10900/CMP6485_files_PM0170_Serie_VIVA_MECANISMOS.pdf https://www.construnario.com/bc3/10900/CMP6485_files_AENOR_mecanismos_VIVA.pdf | https://www.construnario.com/diccionario/ficha_producto.aspx?id=13086094
BJC23558 | 23558 | 8421870681533 | Interruptor bipolar 16A, referencia 23558 de BJC. Blanco | Interruptor bipolar 16 AX |  | 0 | u | 14.22 | https://www.construnario.com/bc3/10900/CMP6485_1_23558-viva-interruptor_bipolar_16_AX_sin_garras-blanco-100-2000px.png https://www.construnario.com/bc3/10900/CMP6485_2_23505.jpg | https://www.construnario.com/bc3/10900/CMP6485_files_PM0170_Serie_VIVA_MECANISMOS.pdf https://www.construnario.com/bc3/10900/CMP6485_files_AENOR_mecanismos_VIVA.pdf | https://www.construnario.com/diccionario/ficha_producto.aspx?id=13086098
BJC23559 | 23559 | 8421870683636 | Conmutador 16A, referencia 23559 de BJC. Blanco | Conmutador 16 AX |  | 0 | u | 9.96 | https://www.construnario.com/bc3/10900/CMP6485_1_23559-viva-conmutador_16_AX_sin_garras-blanco-100-2000px.png | https://www.construnario.com/bc3/10900/CMP6485_files_PM0170_Serie_VIVA_MECANISMOS.pdf https://www.construnario.com/bc3/10900/CMP6485_files_AENOR_mecanismos_VIVA.pdf | https://www.construnario.com/diccionario/ficha_producto.aspx?id=13086104
BJC23565 | 23565 | 8421870045649 | Pulsador doble persianas con enclav. eléc. blanco polar sin garra | Pulsador doble persianas con enclav. eléc. blanco polar sin garra BJC, con referencia 23565 de la familia Viva |  | 0 | u | 24.25 | https://www.construnario.com/bc3/10900/23565.jpg |  | https://www.construnario.com/diccionario/ficha_producto.aspx?id=13086109
BJC23569 | 23569 | 8421870078128 | Doble interruptor de persiana blanco polar | Doble interruptor de persiana blanco polar BJC, con referencia 23569 de la familia Viva |  | 0 | u | 20.38 | https://www.construnario.com/bc3/10900/23569.jpg |  | https://www.construnario.com/diccionario/ficha_producto.aspx?id=13086115
BJC23572 | 23572 | 8421870672227 | Toma francesa con protección de seguridad, referencia 23572 de BJC. Blanco | Emborne tornillo. Sin garras |  | 0 | u | 9.38 | https://www.construnario.com/bc3/10900/23572.jpg https://www.construnario.com/bc3/10900/CMP6485_1_23572-2X-viva-toma_francesa_emborne_por_tornillo_con_tapa_y_proteccion_infantil_con_garras-blanco-100-2000px.png https://www.construnario.com/bc3/10900/CMP6485_1_23572-viva-toma_francesa_emborne_tornillo_con_protección_infantil_sin_garras-blanco-100-2000px.png | https://www.construnario.com/bc3/10900/CMP6485_files_PM0171_Serie_VIVA_BASES.pdf | https://www.construnario.com/diccionario/ficha_producto.aspx?id=13086123
BJC23580 | 23580 | 8421870693604 | Cargador doble USB, referencia 23580-GL de BJC. Blanco | Tensión de entrada: 100-250VAC 50-60Hz: 2 Tomas USB Tipo A: Tensión de salida por toma: 5V DC: Corriente total máx.: 2,1A Consumo en Stand-by: < 200mW acorde a la directiva europea ErP Protección de cortocircuito Protección de temperatura Normas y certificados: CE declaración de conformidad, con EN 62368-1 |  | 0 | u | 35.86 | https://www.construnario.com/bc3/10900/CMP6485_2_23580.png | https://www.construnario.com/bc3/10900/CMP6485_files_PM0203_Cargadores_USB_y_bases_USB.pdf | https://www.construnario.com/diccionario/ficha_producto.aspx?id=13086160
BJC23586 | 23586 | 8421870672333 | Adaptador doble RJ-45 Cat 6 E, referencia 23586-X de BJC. Blanco | Con garras |  | 0 | u | 19.49 | https://www.construnario.com/bc3/10900/23586.jpg | https://www.construnario.com/bc3/10900/CMP6485_files_PM0202_Serie_iris-mega-coral-sol-viva-RJs-ciegas_y_salidas_cable.pdf | https://www.construnario.com/diccionario/ficha_producto.aspx?id=13086164
BJC23511 | 23511 | 8421870938101 | Pulsador doble, referencia 23511 de la serie Viva de BJC. Blanco | Pulsador doble |  | 0 | u | 10.67 |  | https://www.construnario.com/bc3/10900/CMP6485_files_PM0170_Serie_VIVA_MECANISMOS.pdf https://www.construnario.com/bc3/10900/CMP6485_files_AENOR_mecanismos_VIVA.pdf | https://www.construnario.com/diccionario/ficha_producto.aspx?id=13085957
BJC23511_GL | 23511-GL | 8421870938125 | Pulsador doble, referencia 23511-GL de la serie Viva de BJC. Gris lava | Pulsador doble |  | 0 | u | 13.32 |  | https://www.construnario.com/bc3/10900/CMP6485_files_PM0170_Serie_VIVA_MECANISMOS.pdf https://www.construnario.com/bc3/10900/CMP6485_files_AENOR_mecanismos_VIVA.pdf | https://www.construnario.com/diccionario/ficha_producto.aspx?id=13085959
BJC23511_PL | 23511-PL | 8421870938118 | Pulsador doble, referencia 23511-PL de la serie Viva de BJC. Plata luna | Pulsador doble |  | 0 | u | 13.32 |  | https://www.construnario.com/bc3/10900/CMP6485_files_PM0170_Serie_VIVA_MECANISMOS.pdf https://www.construnario.com/bc3/10900/CMP6485_files_AENOR_mecanismos_VIVA.pdf | https://www.construnario.com/diccionario/ficha_producto.aspx?id=13085961
Marcos serie Viva
BJC23001 | 23001 | 8421870671909 | Marco 1 elemento, 86x86 mm, blanco Polar | Marco 1 elemento, 86x86 mm, blanco Polar BJC, con referencia 23001 de la familia Viva |  | 0 | u | 1.22 | https://www.construnario.com/bc3/10900/23001.jpg | https://www.construnario.com/bc3/10900/CMP6485_files_PM0170_Serie_VIVA_MECANISMOS.pdf | https://www.construnario.com/diccionario/ficha_producto.aspx?id=13085753
BJC23002 | 23002 | 8421870671916 | Marco 2 elementos, referencia 23002 de BJC. Blanco polar | BJC Viva es una serie de mecanismo eléctrico de diseño actual, de líneas y formas simples, con la combinación de tres colores, en marco y tecla, donde el marco tiene toda la marca diferenciadora del color. |  | 0 | u | 2.22 |  | https://www.construnario.com/bc3/10900/CMP6485_files_PM0170_Serie_VIVA_MECANISMOS.pdf https://www.construnario.com/bc3/10900/CMP6485_files_PM0171_Serie_VIVA_BASES.pdf https://www.construnario.com/bc3/10900/CMP6485_files_AENOR_marcos_VIVA.pdf | https://www.construnario.com/diccionario/ficha_producto.aspx?id=13085790
BJC23003 | 23003 | 8421870671923 | Marco 3 elementos, referencia 23003 de BJC. Blanco polar | BJC Viva es una serie de mecanismo eléctrico de diseño actual, de líneas y formas simples, con la combinación de tres colores, en marco y tecla, donde el marco tiene toda la marca diferenciadora del color. |  | 0 | u | 3.48 | https://www.construnario.com/bc3/10900/CMP6485_1_23003.png | https://www.construnario.com/bc3/10900/CMP6485_files_PM0170_Serie_VIVA_MECANISMOS.pdf | https://www.construnario.com/diccionario/ficha_producto.aspx?id=13085797
BJC23004 | 23004 | 8421870671930 | Marco 4 elementos, referencia 23004 de BJC. Blanco polar | BJC Viva es una serie de mecanismo eléctrico de diseño actual, de líneas y formas simples, con la combinación de tres colores, en marco y tecla, donde el marco tiene toda la marca diferenciadora del color. |  | 0 | u | 6.17 |  | https://www.construnario.com/bc3/10900/CMP6485_files_PM0170_Serie_VIVA_MECANISMOS.pdf https://www.construnario.com/bc3/10900/CMP6485_files_PM0171_Serie_VIVA_BASES.pdf https://www.construnario.com/bc3/10900/CMP6485_files_AENOR_marcos_VIVA.pdf | https://www.construnario.com/diccionario/ficha_producto.aspx?id=13085804
BJC23201 | 23201 | 8421870672012 | Placa 1 elemento horiz/vertical standard, blanco 55x55 mm | Placa 1 elemento horiz/vertical standard, blanco 55x55 mm BJC, con referencia 23201 de la familia Viva |  | 0 | u | 3.82 | https://www.construnario.com/bc3/10900/23201.jpg | https://www.construnario.com/bc3/10900/CMP6485_files_PM0170_Serie_VIVA_MECANISMOS.pdf | https://www.construnario.com/diccionario/ficha_producto.aspx?id=13085834
BJCS23001 | S23001 | 8421870919445 | Marco con logo Siemens, referencia S23001 de la serie Viva de BJC. Blanco polar. 1 elemento | 86 x 86 mm |  | 0 | u | 1.22 |  |  | https://www.construnario.com/diccionario/ficha_producto.aspx?id=13089913
BJCS23001_GL | S23001-GL | 8421870920007 | Marco con logo Siemens, referencia S23001-GL de la serie Viva de BJC. Gris lava. 1 elemento | 87 x 86 mm |  | 0 | u | 3.29 |  |  | https://www.construnario.com/diccionario/ficha_producto.aspx?id=13089915
BJCS23001_GP | S23001-GP | 8421870690146 | Marco con logo Siemens, referencia S23001-GP de la serie Viva de BJC. Gris piedra. 1 elemento | 88 x 86 mm |  | 0 | u | 1.53 |  |  | https://www.construnario.com/diccionario/ficha_producto.aspx?id=13089917
BJCS23001_PL | S23001-PL | 8421870936978 | Marco con logo Siemens, referencia S23001-PL de la serie Viva de BJC. Plata luna. 1 elemento | 89 x 86 mm |  | 0 | u | 3.29 |  |  | https://www.construnario.com/diccionario/ficha_producto.aspx?id=13089919
BJCS23002 | S23002 | 8421870690122 | Marco con logo Siemens, referencia S23002 de la serie Viva de BJC. Blanco polar. 2 elementos | 86 x 157 mm |  | 0 | u | 2.22 |  |  | https://www.construnario.com/diccionario/ficha_producto.aspx?id=13089921
BJCS23002_GL | S23002-GL | 8421870920014 | Marco con logo Siemens, referencia S23002-GL de la serie Viva de BJC. Gris lava. 2 elementos | 87 x 157 mm |  | 0 | u | 4.94 |  |  | https://www.construnario.com/diccionario/ficha_producto.aspx?id=13089923
BJCS23002_GP | S23002-GP | 8421870690153 | Marco con logo Siemens, referencia S23002-GP de la serie Viva de BJC. Gris piedra. 2 elementos | 88 x 157 mm |  | 0 | u | 2.77 |  |  | https://www.construnario.com/diccionario/ficha_producto.aspx?id=13089925
BJCS23002_PL | S23002-PL | 8421870936985 | Marco con logo Siemens, referencia S23002-PL de la serie Viva de BJC. Plata luna. 2 elementos | 89 x 157 mm |  | 0 | u | 4.94 |  |  | https://www.construnario.com/diccionario/ficha_producto.aspx?id=13089927
BJCS23003 | S23003 | 8421870690139 | Marco con logo Siemens, referencia S23003 de la serie Viva de BJC. Blanco polar. 3 elementos | 86 x 228 mm |  | 0 | u | 3.48 |  |  | https://www.construnario.com/diccionario/ficha_producto.aspx?id=13089929
BJCS23003_GL | S23003-GL | 8421870920021 | Marco con logo Siemens, referencia S23003-GL de la serie Viva de BJC. Gris lava. 3 elementos | 87 x 228 mm |  | 0 | u | 7.09 |  |  | https://www.construnario.com/diccionario/ficha_producto.aspx?id=13089931
BJCS23003_GP | S23003-GP | 8421870690160 | Marco con logo Siemens, referencia S23003-GP de la serie Viva de BJC. Gris piedra. 3 elementos | 88 x 228 mm |  | 0 | u | 4.34 |  |  | https://www.construnario.com/diccionario/ficha_producto.aspx?id=13089933
BJCS23003_PL | S23003-PL | 8421870936992 | Marco con logo Siemens, referencia S23003-PL de la serie Viva de BJC. Plata luna. 3 elementos | 89 x 228 mm |  | 0 | u | 7.09 |  |  | https://www.construnario.com/diccionario/ficha_producto.aspx?id=13089935
BJCS23004 | S23004 | 8421870919438 | Marco con logo Siemens, referencia S23004 de la serie Viva de BJC. Blanco polar. 4 elementos | 86 x 299 mm |  | 0 | u | 6.17 |  |  | https://www.construnario.com/diccionario/ficha_producto.aspx?id=13089937
BJCS23004_GL | S23004-GL | 8421870936916 | Marco con logo Siemens, referencia S23004-GL de la serie Viva de BJC. Gris lava. 4 elementos | 87 x 299 mm |  | 0 | u | 10.35 |  |  | https://www.construnario.com/diccionario/ficha_producto.aspx?id=13089939
BJCS23004_PL | S23004-PL | 8421870937005 | Marco con logo Siemens, referencia S23004-PL de la serie Viva de BJC. Plata luna. 4 elementos | 88 x 299 mm |  | 0 | u | 10.35 |  |  | https://www.construnario.com/diccionario/ficha_producto.aspx?id=13089941
Sol
Mecanismos y accesorios serie Sol
BJC2382 | 2382 | 8421870678540 | Temporizador electrónico regulable, referencia 2382 de BJC | Tensión alimentación 230V~ 50Hz. Consumo: 5VA. Válido para: • Incandescencia y halógenas a 230V: 40 - 400W • Halógenas con transf. ferromagnético: 50 - 320W • Lámparas halógenas con transf. electrónico: 40 - 400W • Motores: 36-100W Temporización ajustable entre: 30 s a 10 min. |  | 0 | u | 37.58 | https://www.construnario.com/bc3/10900/2382.jpg |  | https://www.construnario.com/diccionario/ficha_producto.aspx?id=13087701
BJC2385 | 2385 | 8421870678502 | Dimmer universal, referencia 2385 de BJC | Dimmer universal RLC BJC, con referencia 2385 Tensión de alimentación: 230V~ 50Hz. Consumo 3VA. Válido para: Incandes. y halógenas 230V: 15 - 400W. Halógenas con transformador inductivo: 20 - 250W. Halógenas con transf. electrónico: 15 - 400W. Envase 1 |  | 0 | u | 56.86 | https://www.construnario.com/bc3/10900/2385.jpg |  | https://www.construnario.com/diccionario/ficha_producto.aspx?id=13087752
BJC2386 | 2386 | 8421870678519 | Regulador LED, referencia 2386 de BJC | Regulador LED BJC, con referencia 2386 Tensión alimentación 230V~ 50/60Hz. Consumo: 2VA. Valido para lámparas LED regulables: a 230V~: 4-100W a 12V~ con transf. electrónico regulable (1 lámpara/transf.): máximo 6 transformadores (50W). Envase 1 |  | 0 | u | 72.52 | https://www.construnario.com/bc3/10900/2386b.jpg |  | https://www.construnario.com/diccionario/ficha_producto.aspx?id=13087804
BJC2387 | 2387 | 8421870678526 | Regulador para tiras LED, referencia 2387 de BJC. Monocromo 12-48 VCC | Regulador para tiras LED monocromo 12-48 VCC BJC, con referencia 2387 Tensión de alimentación 12 - 48V CC. Consumo: <12mA. Carga Máxima 8A. Nivel de regulación mínimo: 1% - 60%. Veloc. de regulación 0% a 100%: 3 - 10 s. Envase 1 |  | 0 | u | 73.95 | https://www.construnario.com/bc3/10900/2387.jpg |  | https://www.construnario.com/diccionario/ficha_producto.aspx?id=13087856
BJC2388 | 2388 | 8421870678533 | Regulador para lámparas fluocompactas regulables, referencia 2388 de BJC | Regulador para lámparas fluocompactas regulables BJC, con referencia 2388 Tensión de alimentación: 230V~ 50Hz. Consumo: 3VA. Carga: mín.20 - máx.200W. Envase 1 |  | 0 | u | 73.89 | https://www.construnario.com/bc3/10900/2388c.jpg |  | https://www.construnario.com/diccionario/ficha_producto.aspx?id=13087908
BJC2921 | 2921 | 8421870078104 | Toma R/TV-SAT 2 salidas, serie 6-12, referencia 2921 de BJC | Las tomas de señal para R/TV-SAT cumplen con las normas UNE 20523 y CEI 169-2 |  | 0 | u | 20.38 | https://www.construnario.com/bc3/10900/2921.png |  | https://www.construnario.com/diccionario/ficha_producto.aspx?id=13088072
BJC2922 | 2922 | 8421870078111 | Toma R/TV-SAT 2 salidas, serie 2-5, referencia 2921 de BJC | Las tomas de señal para R/TV-SAT cumplen con las normas UNE 20523 y CEI 169-2 |  | 0 | u | 20.38 | https://www.construnario.com/bc3/10900/2922.png |  | https://www.construnario.com/diccionario/ficha_producto.aspx?id=13088078
BJC2923 | 2923 | 8421870078128 | Toma TV - SAT final serie, referencia 2923 | Toma TV - SAT final serie de SIEMENS, con referencia 2923 Fabricante Televés. Las tomas de señal para TV y FM cumplen con las normas UNE 20523 y CEI 16 Envase 10 unidades. |  | 0 | u | 20.38 | https://www.construnario.com/bc3/10900/2923.png |  | https://www.construnario.com/diccionario/ficha_producto.aspx?id=13088084
BJC2924 | 2924 | 8421870078135 | Toma R/TV-SAT (derivación), referencia 2924 de BJC | Toma R/TV-SAT (derivación) BJC, con referencia 2924 |  | 0 | u | 20.38 | https://www.construnario.com/bc3/10900/2924.png |  | https://www.construnario.com/diccionario/ficha_producto.aspx?id=13088139
BJC2932 | 2932 | 8421870078142 | Toma TV-FM, serie 2-10 de BJC | Fabricante: televés |  | 0 | u | 16.9 | https://www.construnario.com/bc3/10900/2932.png |  | https://www.construnario.com/diccionario/ficha_producto.aspx?id=13088145
BJC2933 | 2933 | 8421870078159 | Mecanismo toma TV-FM final de serie, referencia 2933 de BJC | Las tomas de señal para TV y FM cumplen con las normas UNE 20523 y CEI 169-2 |  | 0 | u | 16.9 | https://www.construnario.com/bc3/10900/2933.png |  | https://www.construnario.com/diccionario/ficha_producto.aspx?id=13088151
BJC2934 | 2934 | 8421870078166 | Mecanismo toma TV-FM derivación única, referencia 2934 de BJC | Las tomas de señal para TV y FM cumplen con las normas UNE 20523 y CEI 169-2 |  | 0 | u | 16.9 | https://www.construnario.com/bc3/10900/2934.png |  | https://www.construnario.com/diccionario/ficha_producto.aspx?id=13088157
BJC3139 | 3139 | 8421870621706 | Carga para uso de señalizadores luminosos, referencia 3139 de BJC | Para señalizadores de bajo consumo o fluorescentes |  | 0 | u | 7.21 | https://www.construnario.com/bc3/10900/3139.jpg |  | https://www.construnario.com/diccionario/ficha_producto.aspx?id=13088165
BJC10152 | 10152 | 8421870139102 | Tapa elástica de entrada, referencia 10152 de BJC | Disponible hasta agotar existencias. Tapa elástica de entrada |  | 0 | u | 3.29 | https://www.construnario.com/bc3/10900/10152.jpg |  | https://www.construnario.com/diccionario/ficha_producto.aspx?id=13076757
BJC16337 | 16337 | 8421870023272 | Bastidor-adaptador para caja americana, referencia 16337 de BJC | Bastidor adaptador. 4x2'' |  | 0 | u | 12.48 |  | https://www.construnario.com/bc3/10900/CMP6485_files_PM0162_Serie_SOL-ROOM-REHABITAT.BASES.pdf | https://www.construnario.com/diccionario/ficha_producto.aspx?id=13077124
BJC16360 | 16360 | 8421870023746 | Zócalo para placas americanas, referencia 16360 de BJC. Blanco | Incluye dos tapas 10152 material termoduro. 85x120x39 mm, Para placas Ref. 16351, 16352 y 16353 |  | 0 | u | 7.71 | https://www.construnario.com/bc3/10900/16360.png | https://www.construnario.com/bc3/10900/CMP6485_files_PM0162_Serie_SOL-ROOM-REHABITAT.BASES.pdf | https://www.construnario.com/diccionario/ficha_producto.aspx?id=13077170
BJC16460 | 16460 | 8421870022800 | Zócalo para un módulo, ancho o estrecho, referencia 16460 de BJC. Blanco | Zócalo para un módulo, ancho o estrecho, referencia 16460 de BJC. Beige |  | 0 | u | 6.87 | https://www.construnario.com/bc3/10900/16460.png | https://www.construnario.com/bc3/10900/CMP6485_files_PM0162_Serie_SOL-ROOM-REHABITAT.BASES.pdf | https://www.construnario.com/diccionario/ficha_producto.aspx?id=13077174
BJC16461 | 16461 | 8421870023517 | Zócalo para 2 módulos anchos o 4 estrechos, referencia 16461 de BJC. Blanco | Incluye dos tapas 10152 material termoduro 85x157x39 mm. Para placas sin garras de 85x157 mm. Ref. 16002, 16312 |  | 0 | u | 13.16 | https://www.construnario.com/bc3/10900/16461.png | https://www.construnario.com/bc3/10900/CMP6485_files_PM0162_Serie_SOL-ROOM-REHABITAT.BASES.pdf | https://www.construnario.com/diccionario/ficha_producto.aspx?id=13077178
BJC16505 | 16505 | 8421870020264 | Interruptor unipolar 10 A 250 V~, referencia 16505 de la serie Sol de BJC | Interruptor unipolar BJC, con referencia 16505 de la familia Mecanismos Sol |  | 0 | u | 3.26 | https://www.construnario.com/bc3/10900/CMP6485_1_16505.jpg | https://www.construnario.com/bc3/10900/CMP6485_files_PM0117_Serie_CORAL_MECANISMOS.pdf https://www.construnario.com/bc3/10900/CMP6485_files_AENOR_mecanismos_SOL-CORAL.pdf | https://www.construnario.com/diccionario/ficha_producto.aspx?id=13077231
BJC16506 | 16506 | 8421870020271 | Conmutador simple 10 A 250 V~, referencia 16506 de la serie Sol de BJC | Conmutador simple BJC, con referencia 16506 de la familia Mecanismos Sol |  | 0 | u | 4.37 | https://www.construnario.com/bc3/10900/CMP6485_1_16505.jpg | https://www.construnario.com/bc3/10900/CMP6485_files_PM0117_Serie_CORAL_MECANISMOS.pdf https://www.construnario.com/bc3/10900/CMP6485_files_AENOR_mecanismos_SOL-CORAL.pdf | https://www.construnario.com/diccionario/ficha_producto.aspx?id=13077282
BJC16507 | 16507 | 8421870020288 | Cruzamiento simple 10 A 250 V~, referencia 16507 de la gama Sol de BJC | Cruzamiento simple BJC, con referencia 16507 de la familia Mecanismos Sol |  | 0 | u | 11.92 | https://www.construnario.com/bc3/10900/CMP6485_1_16505_B.jpg | https://www.construnario.com/bc3/10900/CMP6485_files_PM0117_Serie_CORAL_MECANISMOS.pdf https://www.construnario.com/bc3/10900/CMP6485_files_AENOR_mecanismos_SOL-CORAL.pdf | https://www.construnario.com/diccionario/ficha_producto.aspx?id=13077309
BJC16508 | 16508 | 8421870020295 | Interruptor bipolar 10 A 250 V~, referencia 16508 de la serie Sol de BJC | Interruptor bipolar BJC, con referencia 16508 de la familia Mecanismos Sol. El mismo interruptor sirve, cambiando solo el esquema de instalación, para tecla bipolar con luz o bipolar control |  | 0 | u | 10.72 | https://www.construnario.com/bc3/10900/CMP6485_1_16505.jpg | https://www.construnario.com/bc3/10900/CMP6485_files_PM0117_Serie_CORAL_MECANISMOS.pdf https://www.construnario.com/bc3/10900/CMP6485_files_AENOR_mecanismos_SOL-CORAL.pdf | https://www.construnario.com/diccionario/ficha_producto.aspx?id=13077335
BJC16516 | 16516 | 8421870020301 | Pulsador 10 A 250 V~, referencia 16516 de la gama Sol de BJC | Pulsador BJC, con referencia 16516 de la familia Mecanismos Sol |  | 0 | u | 4.76 | https://www.construnario.com/bc3/10900/CMP6485_1_16505_B.jpg | https://www.construnario.com/bc3/10900/CMP6485_files_PM0117_Serie_CORAL_MECANISMOS.pdf https://www.construnario.com/bc3/10900/CMP6485_files_AENOR_mecanismos_SOL-CORAL.pdf | https://www.construnario.com/diccionario/ficha_producto.aspx?id=13077418
BJC16522 | 16522 | 8421870020318 | Base 2P normal, referencia 16522 de BJC | 10 A 250 V~. Ø 4 mm |  | 0 | u | 3.06 | https://www.construnario.com/bc3/10900/16522.png | https://www.construnario.com/bc3/10900/CMP6485_files_PM0162_Serie_SOL-ROOM-REHABITAT.BASES.pdf | https://www.construnario.com/diccionario/ficha_producto.aspx?id=13077420
BJC16524 | 16524 | 8421870623687 | Base enchufe 2P + TT lateral seguridad, 16 A 250 V, referencia 16524 de la gama Sol de BJC | Base enchufe 2P + TT lateral segur. BJC, con referencia 16524 de la familia Mecanismos Sol |  | 0 | u | 4.99 | https://www.construnario.com/bc3/10900/CMP6485_1_16524.jpg | https://www.construnario.com/bc3/10900/CMP6485_files_PM0162_Serie_SOL-ROOM-REHABITAT.BASES.pdf | https://www.construnario.com/diccionario/ficha_producto.aspx?id=13077426
BJC16525 | 16525 | 8421870020332 | Base enchufe 2P+T, referencia 16525 de las series Iris y Mega de BJC. Desplazada estrecha | Base enchufe estrecha de 2 polos con toma de tierra 10 a 250 V sólo para clavijas con espigas Ø 4 mm |  | 0 | u | 4.26 | https://www.construnario.com/bc3/10900/16525.png | https://www.construnario.com/bc3/10900/CMP6485_files_PM0162_Serie_SOL-ROOM-REHABITAT.BASES.pdf | https://www.construnario.com/diccionario/ficha_producto.aspx?id=13077428
BJC16557 | 16557 | 8421870025917 | Interruptor unipolar 16a 16 A 250 V~, referencia 16557 de BJC | 10 A 250 V~ |  | 0 | u | 7.9 | https://www.construnario.com/bc3/10900/CMP6485_1_16505_B.jpg | https://www.construnario.com/bc3/10900/CMP6485_files_PM0117_Serie_CORAL_MECANISMOS.pdf https://www.construnario.com/bc3/10900/CMP6485_files_AENOR_mecanismos_SOL-CORAL.pdf | https://www.construnario.com/diccionario/ficha_producto.aspx?id=13077431
BJC16558 | 16558 | 8421870025924 | Interruptor bipolar 16A, referencia 16558 de las series Iris y Mega de BJC | Mecanismo interruptor bipolar de las series Iris y Mega de BJC |  | 0 | u | 13.13 | https://www.construnario.com/bc3/10900/CMP6485_1_16505.jpg | https://www.construnario.com/bc3/10900/CMP6485_files_PM0117_Serie_CORAL_MECANISMOS.pdf https://www.construnario.com/bc3/10900/CMP6485_files_AENOR_mecanismos_SOL-CORAL.pdf | https://www.construnario.com/diccionario/ficha_producto.aspx?id=13077434
BJC16559 | 16559 | 8421870025931 | Mecanismo conmutador, referencia 16559 de las series Iris y Mega de BJC. 16 A 250 V~ | Mecanismo conmutador, referencia 16559 de las series Iris y Mega de BJC. 16 A 250 V~ |  | 0 | u | 9.07 | https://www.construnario.com/bc3/10900/CMP6485_1_16505.jpg | https://www.construnario.com/bc3/10900/CMP6485_files_PM0117_Serie_CORAL_MECANISMOS.pdf https://www.construnario.com/bc3/10900/CMP6485_files_AENOR_mecanismos_SOL-CORAL.pdf | https://www.construnario.com/diccionario/ficha_producto.aspx?id=13077437
BJC16599 | 16599 | 8421870025887 | Pulsador con interruptor temporizado, referencia 16599 de las series Iris y Mega de BJC. Con señalización luminosa | Pulsador con interruptor temporizado, referencia 16599 de las series Iris y Mega de BJC. Con señalización luminosa. Tensión alimentación 230V~ 50Hz. Consumo: 5VA. Válido para: • Incandescencia y halógenas a 230V: 40 - 400W; • Halógenas con transf. ferromagnético: 50 - 320W; • Lámparas halógenas con transf. electrónico: 40 - 400W; • Motores: 36-100W. Temporización ajustable entre: 30 s a 10 min. |  | 0 | u | 44.13 | https://www.construnario.com/bc3/10900/CMP6485_1_16599.jpg https://www.construnario.com/bc3/10900/CMP6485_1_16599_B.jpg | https://www.construnario.com/bc3/10900/CMP6485_files_PM0117_Serie_CORAL_MECANISMOS.pdf https://www.construnario.com/bc3/10900/CMP6485_files_AENOR_mecanismos_SOL-CORAL.pdf | https://www.construnario.com/diccionario/ficha_producto.aspx?id=13077440
BJC17563 | 17563 | 8421870023647 | Toma de altavoz DIN, referencia 17563 de BJC |  |  | 0 | u | 10.81 | https://www.construnario.com/bc3/10900/17563.jpg | https://www.construnario.com/bc3/10900/CMP6485_files_PM0162_Serie_SOL-ROOM-REHABITAT.BASES.pdf | https://www.construnario.com/diccionario/ficha_producto.aspx?id=13077813
BJC17596 | 17596 | 8421870025993 | Mecanismo conmutador rotativo 16A, referencia 17596 de BJC | Conmutador rotativo 16 A 250 V~ |  | 0 | u | 24.57 | https://www.construnario.com/bc3/10900/17596.jpg https://www.construnario.com/bc3/10900/CMP6485_1_P_17596.jpg | https://www.construnario.com/bc3/10900/CMP6485_files_PM0162_Serie_SOL-ROOM-REHABITAT.BASES.pdf | https://www.construnario.com/diccionario/ficha_producto.aspx?id=13077815
BJC18531 | 18531 | 8421870676508 | Baliza led blanco frío, referencia 18531 de las series Iris y Mega de BJC. 6000° K | Baliza led blanco frío, referencia 18531 de las series Iris y Mega de BJC. 6000° K. 230 Vac 0,4 W. 5 Lm |  | 0 | u | 30.07 | https://www.construnario.com/bc3/10900/LED 18531.jpg |  | https://www.construnario.com/diccionario/ficha_producto.aspx?id=13080544
BJC18560 | 18560 | 8421870050193 | Potenciómetro bobinado para altavoces, referencia 18560 de BJC. 3 W - 27 Ω | Potenciómetro 3 W - 27 Ω No apto para garras |  | 0 | u | 18.45 | https://www.construnario.com/bc3/10900/CMP6485_0702124336-3e1d_500.jpg |  | https://www.construnario.com/diccionario/ficha_producto.aspx?id=13080728
BJC18562 | 18562 | 8421870050209 | Potenciómetro bobinado para altavoces, referencia 18562 de las series Iris y Mega de BJC. 5 W 47 Ω | Potenciómetro bobinado para altavoce.5 W 47 Ω. No apto para garras |  | 0 | u | 24.44 | https://www.construnario.com/bc3/10900/CMP6485_0702124343-cb9e_500.jpg |  | https://www.construnario.com/diccionario/ficha_producto.aspx?id=13080732
BJC18564 | 18564 | 8421870050223 | Potenciómetro bobinado para altavoces, referencia 18564 de las series Iris y Mega de BJC. 5+5 W 47 W | Potenciómetro bobinado para altavoce.5+5 W 47 W. No apto para garras. Necesita caja de empotrar con profundidad especial |  | 0 | u | 56.55 | https://www.construnario.com/bc3/10900/CMP6485_0702124367-e1ac_500.jpg |  | https://www.construnario.com/diccionario/ficha_producto.aspx?id=13080745
BJC18566 | 18566 | 8421870050247 | Conmutador con llave extraíble, referencia 18566 de las series Iris y Mega de BJC | 5 A 250 V~ Intensidad: 5 A (cos ϕ 0,7÷1). Tensión 250 V. Contactos: 1 abierto 1 cerrado. Terminales: plateados para soldar. Protección: IP40. Cumple norma VDE. Se suministran con 2 llaves. |  | 0 | u | 153.26 | https://www.construnario.com/bc3/10900/18566.jpg | https://www.construnario.com/bc3/10900/CMP6485_files_PM0106_Serie_IRIS-IRIS-MEGA_MECANISMOS.pdf https://www.construnario.com/bc3/10900/CMP6485_files_AENOR_mecanismos_IRIS-MEGA.pdf | https://www.construnario.com/diccionario/ficha_producto.aspx?id=13080798
BJC18567 | 18567 | 8421870050254 | Conmutador con llave no extraíble, referencia 18567 de las series Iris y Mega de BJC | 5 A 250 V~ Intensidad: 5 A (cos ϕ 0,7÷1). Tensión 250 V. Contactos: 1 abierto 1 cerrado. Terminales: plateados para soldar. Protección: IP40. Cumple norma VDE. Se suministran con 2 llaves. |  | 0 | u | 150.25 | https://www.construnario.com/bc3/10900/CMP6485_0702124398-eba5_500.jpg | https://www.construnario.com/bc3/10900/CMP6485_files_PM0106_Serie_IRIS-IRIS-MEGA_MECANISMOS.pdf https://www.construnario.com/bc3/10900/CMP6485_files_AENOR_mecanismos_IRIS-MEGA.pdf | https://www.construnario.com/diccionario/ficha_producto.aspx?id=13080801
BJC16_BAST | 16-BAST | 8421870025832 | Bastidor metálico para mecanismos | Bastidor metálico para mecanismos BJC, con referencia 16-BAST de la familia Mecanismos Sol |  | 0 | u | 0.91 | https://www.construnario.com/bc3/10900/16_BAST.jpg |  | https://www.construnario.com/diccionario/ficha_producto.aspx?id=13077756
BJC16_BAST_G | 16-BAST-G | 8421870025849 | Bastidor metálico con garras, referencia 16-BAST-G de las series Iris y Mega de BJC | Bastidor metálico con garras, referencia 16-BAST-G de las series Iris y Mega de BJC |  | 0 | u | 1.41 | https://www.construnario.com/bc3/10900/CMP6485_1_16_BAST_G.jpg |  | https://www.construnario.com/diccionario/ficha_producto.aspx?id=13077759
BJC16_GAR | 16-GAR | 8421870024330 | Garras para bastidores metálicos, referencia 16-GAR de as series Iris y Mega de BJC | Garras para bastidores metálicos, referencia 16-GAR de as series Iris y Mega de BJC. Para montar 25 bastidores |  | 0 | u | 12.58 | https://www.construnario.com/bc3/10900/CMP6485_1_16_GAR.jpg |  | https://www.construnario.com/diccionario/ficha_producto.aspx?id=13077764
BJC16360_A | 16360-A | 8421870023753 | Zócalo para placas americanas, referencia 16360 de BJC. Blanco | Incluye dos tapas 10152 material termoduro. 85x120x39 mm, Para placas Ref. 16351, 16352 y 16353 |  | 0 | u | 7.27 |  |  | https://www.construnario.com/diccionario/ficha_producto.aspx?id=13077172
BJC16460_A | 16460-A | 8421870023029 | Zócalo para un módulo, ancho o estrecho, referencia 16460 de BJC. Beige | Incluye una tapa 10152 material termoduro 85x85x39 mm Para placas sin garras de 85x85 mm |  | 0 | u | 6.48 |  |  | https://www.construnario.com/diccionario/ficha_producto.aspx?id=13077176
BJC16461_A | 16461-A | 8421870023524 | Zócalo para 2 módulos anchos o 4 estrechos, referencia 16461-A de BJC. Beige | Incluye dos tapas 10152 material termoduro 85x157x39 mm. Para placas sin garras de 85x157 mm. Ref. 16002, 16312 |  | 0 | u | 12.41 |  |  | https://www.construnario.com/diccionario/ficha_producto.aspx?id=13077180
BJC18531_4 | 18531-4 | 8421870688709 | Baliza Led, blanco cálido 3000ºK de BJC | 230 Vac 0,4 W; 5 Lm; Otros colores de LED bajo demanda. |  | 0 | u | 30.07 |  |  | https://www.construnario.com/diccionario/ficha_producto.aspx?id=13080547
BJC18583_A | 18583-A | 8421870627401 | Adaptador con tapa guardapolvo para 1 toma RJ45, referencia 18583-a de BJC | Adaptador con tapa guardapolvo |  | 0 | u | 4.31 |  |  | https://www.construnario.com/diccionario/ficha_producto.aspx?id=13081129
BJC18583_B | 18583-B | 8421870627418 | Adaptador con tapa guardapolvo para 1 toma RJ45, referencia 18583-B de BJC | Adaptador con tapa guardapolvo |  | 0 | u | 4.31 | https://www.construnario.com/bc3/10900/18583_B.jpg |  | https://www.construnario.com/diccionario/ficha_producto.aspx?id=13081131
BJC18583_N | 18583-N | 8421870627425 | Adaptador con tapa guardapolvo para 1 toma RJ45, referencia 18583-n de BJC | Adaptador con tapa guardapolvo |  | 0 | u | 4.31 |  |  | https://www.construnario.com/diccionario/ficha_producto.aspx?id=13081133
BJC2381_B | 2381-B | 8421870078197 | Cronotermostato semiempotrado | Contacto: contacto inversor, sin potencial, tensión baja de protección Máx. 6 A/250 V~, mín. 1 mA/5 V Precisión: ±1 s al día con 20 °C Precisión de regulación: ±0,2 k Alcance de medición de temperatura: de 0 °C a 50 °C, resolución 0,1 °C Margen de ajuste para temperatura: de 6 °C a 30 °C en pasos de 0,2 °C Espacios de memoria: 22 cambios de temperatura, programables para lunes a viernes, sábado/domingo, cada día o para días individuales Clase de protección: II conforme a EN 60730-1 Modo de protección: IP20 conforme a EN 60529-1 Se suministra sin pilas Alimentación: 2 pilas 1,5 V AAA-LR03 |  | 0 | u | 279.58 | https://www.construnario.com/bc3/10900/2381_B.jpg |  | https://www.construnario.com/diccionario/ficha_producto.aspx?id=13087696
Teclas serie Sol
BJC14129 | 14129 | 8421870179085 | Tapón portafusibles, referencia 14129 de las series Iris y Mega de BJC. Blanco | Recambio para artículos Ref. 16028 y 17028 |  | 0 | u | 4.87 | https://www.construnario.com/bc3/10900/CMP6485_0702179085-caec_500.jpg | https://www.construnario.com/bc3/10900/CMP6485_files_PM0162_Serie_SOL-ROOM-REHABITAT.BASES.pdf | https://www.construnario.com/diccionario/ficha_producto.aspx?id=13076818
BJC16021 | 16021 | 8421870025399 | Pulsador tirador, referencia 16021 de BJC. Blanco | Pulsador tirador. 10 A 250 V~ |  | 0 | u | 13.59 | https://www.construnario.com/bc3/10900/CMP6485_1_16021-sol-tapa_ancha_pulsador_tirador-blanco-100-2000px.png https://www.construnario.com/bc3/10900/CMP6485_1_16021.jpg |  | https://www.construnario.com/diccionario/ficha_producto.aspx?id=13076933
BJC16028 | 16028 | 8421870020370 | Cortacircuito estrecho, referencia 16028 de BJC. Blanco | Para fusible cristal 5x20 mm |  | 0 | u | 12.68 | https://www.construnario.com/bc3/10900/CMP6485_1_16028-sol-tapa_estrecha_cortacircuito-blanco-100-2000px.png | https://www.construnario.com/bc3/10900/CMP6485_files_PM0162_Serie_SOL-ROOM-REHABITAT.BASES.pdf | https://www.construnario.com/diccionario/ficha_producto.aspx?id=13076939
BJC16033 | 16033 | 8421870020387 | Tapa ciega estrecha, referencia 16033 de BJC. Blanco | Tapa ciega blanco BJC, con referencia 16033 de la familia Sol |  | 0 | u | 3.58 | https://www.construnario.com/bc3/10900/CMP6485_1_16033-sol-tapa_ciega-blanco-100-2000px_copia.png | https://www.construnario.com/bc3/10900/CMP6485_files_PM0162_Serie_SOL-ROOM-REHABITAT.BASES.pdf | https://www.construnario.com/diccionario/ficha_producto.aspx?id=13076946
BJC16034 | 16034 | 8421870020394 | Salida cable estrecha, referencia 16034 de BJC. Blanco | Con brida de sujeción hasta 8 mm Ø |  | 0 | u | 5.51 | https://www.construnario.com/bc3/10900/CMP6485_1_16034-sol-tapa_estrecha_salida_cable-blanco-100-2000px.png | https://www.construnario.com/bc3/10900/CMP6485_files_PM0202_Serie_iris-mega-coral-sol-viva-RJs-ciegas_y_salidas_cable.pdf | https://www.construnario.com/diccionario/ficha_producto.aspx?id=13076955
BJC16038 | 16038 | 8421870020875 | Regulador conmutador incandescencia blanco | Regulador conmutador incandescencia blanco BJC, con referencia 16038 de la familia Sol |  | 0 | u | 87.53 | https://www.construnario.com/bc3/10900/16038.png | https://www.construnario.com/bc3/10900/CMP6485_files_PM0162_Serie_SOL-ROOM-REHABITAT.BASES.pdf | https://www.construnario.com/diccionario/ficha_producto.aspx?id=13076962
BJC16071 | 16071 | 8421870020882 | Base 2P+T (TT francés) seguridad, referencia 16071 de BJC. Blanco | Emborne por tornillos. 10-16 A 250 V |  | 0 | u | 14.45 |  |  | https://www.construnario.com/diccionario/ficha_producto.aspx?id=13077029
BJC16082 | 16082 | 8421870020400 | Toma teléfono conector hembra, 6 vías RJ11, referencia 16082 de BJC. Blanco | Para BAT en redes de telefonía básica (emborne por tornillos) |  | 0 | u | 15.46 | https://www.construnario.com/bc3/10900/CMP6485_1_16082-sol-tapa_estrecha_toma_teléfono_conector_hembra_6_vías_RJ11-blanco-100-2000px.png | https://www.construnario.com/bc3/10900/CMP6485_files_PM0162_Serie_SOL-ROOM-REHABITAT.BASES.pdf | https://www.construnario.com/diccionario/ficha_producto.aspx?id=13077034
BJC16090 | 16090 | 8421870024347 | Base de enchufe 2P mixta, referencia 16090 de BJC. Blanco | Para clavija europea: 10/16 A 250 V~; Para clavija americana: 15 A 125 V~ |  | 0 | u | 12.49 | https://www.construnario.com/bc3/10900/CMP6485_1_16090-sol-tapa_estrecha_enchufe_base_2p_mixta_para_clavija_europea-blanco-100-2000px.png https://www.construnario.com/bc3/10900/CMP6485_1_16090-sol-tapa_estrecha_enchufe_base_2pt_mixta_para_clavija_europea-blanco-100-2000px.png | https://www.construnario.com/bc3/10900/CMP6485_files_PM0162_Serie_SOL-ROOM-REHABITAT.BASES.pdf | https://www.construnario.com/diccionario/ficha_producto.aspx?id=13077040
BJC16095 | 16095 | 8421870024880 | Tapa conector hembra 8 vías (ISO 8877), referencia 16095 de BJC. Blanco | Sólo para placas bjc Sol de 1 elemento |  | 0 | u | 30.07 | https://www.construnario.com/bc3/10900/CMP6485_1_16095-sol-tapa_estrecha_toma_conector_hembra_8_vías_RJ45-blanco-100-2000px.png | https://www.construnario.com/bc3/10900/CMP6485_files_PM0162_Serie_SOL-ROOM-REHABITAT.BASES.pdf | https://www.construnario.com/diccionario/ficha_producto.aspx?id=13077046
BJC16190 | 16190 | 8421870024378 | Base de enchufe 2P mixta 10/16 A 250 V~, referencia 16190 de BJC. Blanco | Tapas estrechas |  | 0 | u | 15.21 | https://www.construnario.com/bc3/10900/CMP6485_0702199228-3dbc_500.jpg | https://www.construnario.com/bc3/10900/CMP6485_files_PM0162_Serie_SOL-ROOM-REHABITAT.BASES.pdf | https://www.construnario.com/diccionario/ficha_producto.aspx?id=13077070
BJC16295 | 16295 | 8421870025429 | Toma doble conector hembra 8 vías (ISO 8877) RJ45 Cat. 5E, referencia 16295 de BJC. Blanco | Para BAT en redes digitales de servicios integrados (RDSI) y aplicaciones informáticas. Emborne por perforación de aislante. Para placas bjc Sol |  | 0 | u | 46.94 |  |  | https://www.construnario.com/diccionario/ficha_producto.aspx?id=13077075
BJC16320 | 16320 | 8421870026945 | Tapa R/TV-SAT blanco | Tapa R/TV-SAT blanco BJC, con referencia 16320 de la familia Sol |  | 0 | u | 3.08 | https://www.construnario.com/bc3/10900/CMP6485_1_16320-sol-tapa_ancha_toma_RTV-SAT-blanco-100-2000px.png | https://www.construnario.com/bc3/10900/CMP6485_files_PM0162_Serie_SOL-ROOM-REHABITAT.BASES.pdf | https://www.construnario.com/diccionario/ficha_producto.aspx?id=13077097
BJC16321 | 16321 | 8421870026976 | Tapa para toma R/TV-SAT, referencia 16321 de BJC. Blanco | Tapas de 45x45 mm para tomas de R/TV-SAT de BJC, TELEVÉS y otras marcas |  | 0 | u | 3.08 | https://www.construnario.com/bc3/10900/16321.jpg | https://www.construnario.com/bc3/10900/CMP6485_files_PM0162_Serie_SOL-ROOM-REHABITAT.BASES.pdf | https://www.construnario.com/diccionario/ficha_producto.aspx?id=13077106
BJC16330 | 16330 | 8421870027003 | Tapa para toma TV-FM, referencia 16330 de BJC. Blanco | Tapas de 45x45 mm para tomas de TVFM de BJC o TELEVÉS |  | 0 | u | 3.08 | https://www.construnario.com/bc3/10900/CMP6485_1_16330-sol-tapa_ancha_toma_TV-FM-blanco-100-2000px.png | https://www.construnario.com/bc3/10900/CMP6485_files_PM0162_Serie_SOL-ROOM-REHABITAT.BASES.pdf | https://www.construnario.com/diccionario/ficha_producto.aspx?id=13077112
BJC16331 | 16331 | 8421870027034 | Tapa para toma TV-FM, referencia 16331 de BJC. Blanco | Tapas de 45x45 mm para tomas de TVFM de BJC, TELEVÉS y otras marcas |  | 0 | u | 3.08 | https://www.construnario.com/bc3/10900/CMP6485_1_16331-sol-tapa_ancha_toma_TV-FM-blanco-100-2000px.png https://www.construnario.com/bc3/10900/CMP6485_1_16331.jpg | https://www.construnario.com/bc3/10900/CMP6485_files_PM0162_Serie_SOL-ROOM-REHABITAT.BASES.pdf | https://www.construnario.com/diccionario/ficha_producto.aspx?id=13077118
BJC16705 | 16705 | 8421870020417 | Tecla estrecha interrup./conmut./cruzam. blanco | Tecla estrecha interrup./conmut./cruzam. blanco BJC, con referencia 16705 de la familia Sol |  | 0 | u | 1 | https://www.construnario.com/bc3/10900/CMP6485_1_16705-L-sol-tecla_estrecha_interruptor_con_difusor-blanco-100-2000px.png | https://www.construnario.com/bc3/10900/CMP6485_files_PM0162_Serie_SOL-ROOM-REHABITAT.BASES.pdf | https://www.construnario.com/diccionario/ficha_producto.aspx?id=13077511
BJC16708 | 16708 | 8421870020431 | Interruptor bipolar estrecho, referencia 16708 de las series Iris y Mega de BJC. Blanco. Sin difusor | Interruptor bipolar estrecho, referencia 16708 de las series Iris y Mega de BJC. Blanco. Sin difusor |  | 0 | u | 1.27 | https://www.construnario.com/bc3/10900/CMP6485_1_16708-L-sol-tecla_estrecha_interruptor_con_difusor_e_iconos_IO-blanco-100-2000px.png https://www.construnario.com/bc3/10900/CMP6485_1_16708-sol-tecla_estrecha_interruptor_con_iconos_IO-blanco-100-2000px.png | https://www.construnario.com/bc3/10900/CMP6485_files_PM0162_Serie_SOL-ROOM-REHABITAT.BASES.pdf | https://www.construnario.com/diccionario/ficha_producto.aspx?id=13077537
BJC16716 | 16716 | 8421870020455 | Tecla pulsador campana, estrecha, referencia 16716-AL de BJC. Blanco. Con difusor | Tecla para pulsador con serigrafía de campana estrecha |  | 0 | u | 1.27 | https://www.construnario.com/bc3/10900/CMP6485_1_16716-L-sol-tecla_estrecha_interruptor_con_difusor_e_icono_campana-blanco-100-2000px.png | https://www.construnario.com/bc3/10900/CMP6485_files_PM0162_Serie_SOL-ROOM-REHABITAT.BASES.pdf | https://www.construnario.com/diccionario/ficha_producto.aspx?id=13077549
BJC16717 | 16717 | 8421870020479 | Tecla pulsador luminoso estrecho, referencia 16717-AL de las series Iris y Mega de BJC. Con difusor. Beige | Tecla para pulsador con serigrafía de bombilla estrecha BJC |  | 0 | u | 1.27 | https://www.construnario.com/bc3/10900/CMP6485_1_16717-L-sol-tecla_estrecha_interruptor_con_difusor_e_icono_bombilla-blanco-100-2000px.png https://www.construnario.com/bc3/10900/CMP6485_1_16717-sol-tecla_estrecha_interruptor_con_icono_bombilla-blanco-100-2000px.png https://www.construnario.com/bc3/10900/CMP6485_1_16716_AL.jpg | https://www.construnario.com/bc3/10900/CMP6485_files_PM0162_Serie_SOL-ROOM-REHABITAT.BASES.pdf | https://www.construnario.com/diccionario/ficha_producto.aspx?id=13077561
BJC16722 | 16722 | 8421870020493 | Tapa para base de enchufe 2P, referencia 16722-A de las series Iris y Mega de BJC. Estrecha. Marfil | Las teclas y tapas son compatibles con las dos series de mecanismo. |  | 0 | u | 1.34 | https://www.construnario.com/bc3/10900/CMP6485_1_16722-sol-tapa_estrecha_enchufe_base_2p_normal-blanco-100-2000px.png | https://www.construnario.com/bc3/10900/CMP6485_files_PM0162_Serie_SOL-ROOM-REHABITAT.BASES.pdf https://www.construnario.com/bc3/10900/CMP6485_files_AENOR_tomas_de_corriente_SOL_CORAL_VIVA.pdf | https://www.construnario.com/diccionario/ficha_producto.aspx?id=13077573
BJC16724 | 16724 | 8421870623694 | Tapa para base 2P+T seguridad lateral, blanco, referencia 16724 de la gama Sol de BJC | Tapa para base 2P+T segur. lat. blanco BJC, con referencia 16724 de la familia Sol |  | 0 | u | 1.87 | https://www.construnario.com/bc3/10900/CMP6485_1_16724.jpg | https://www.construnario.com/bc3/10900/CMP6485_files_PM0162_Serie_SOL-ROOM-REHABITAT.BASES.pdf https://www.construnario.com/bc3/10900/CMP6485_files_AENOR_tomas_de_corriente_SOL_CORAL_VIVA.pdf | https://www.construnario.com/diccionario/ficha_producto.aspx?id=13077580
BJC17028 | 17028 | 8421870020943 | Cortacircuito tapa ancha para fusible cristal, referencia 17028 de BJC. Blanco | Para fusible cristal 5x20 mm |  | 0 | u | 16.85 | https://www.construnario.com/bc3/10900/CMP6485_1_17028-sol-tapa_ancha_cortacircuito-blanco-100-2000px.png | https://www.construnario.com/bc3/10900/CMP6485_files_PM0162_Serie_SOL-ROOM-REHABITAT.BASES.pdf | https://www.construnario.com/diccionario/ficha_producto.aspx?id=13077767
BJC17034 | 17034 | 8421870020950 | Salida de cables ancha con brida de sujeción, referencia 17034 de la gama Sol de BJC. Blanco | Salida de cables blanco BJC, con referencia 17034 de la familia Sol |  | 0 | u | 6.03 | https://www.construnario.com/bc3/10900/CMP6485_1_17034-sol-tapa_ancha_salida_cable-blanco-100-2000px.png https://www.construnario.com/bc3/10900/CMP6485_1_17034.jpg | https://www.construnario.com/bc3/10900/CMP6485_files_PM0202_Serie_iris-mega-coral-sol-viva-RJs-ciegas_y_salidas_cable.pdf | https://www.construnario.com/diccionario/ficha_producto.aspx?id=13077774
BJC17035 | 17035 | 8421870020905 | Zumbador regulable blanco | Zumbador regulable blanco BJC, con referencia 17035 de la familia Sol |  | 0 | u | 27.41 | https://www.construnario.com/bc3/10900/17035.jpg |  | https://www.construnario.com/diccionario/ficha_producto.aspx?id=13077784
BJC17082 | 17082 | 8421870020967 | Toma teléfono RJ11 6 vías blanco | Toma teléfono RJ11 6 vías blanco BJC, con referencia 17082 de la familia Sol |  | 0 | u | 15.64 | https://www.construnario.com/bc3/10900/17082.jpg https://www.construnario.com/bc3/10900/CMP6485_1_17082.jpg | https://www.construnario.com/bc3/10900/CMP6485_files_PM0162_Serie_SOL-ROOM-REHABITAT.BASES.pdf | https://www.construnario.com/diccionario/ficha_producto.aspx?id=13077794
BJC17095 | 17095 | 8421870023616 | Toma RJ45 8 vías cat. 6 Blanco | Toma RJ45 8 vías cat. 6 Blanco BJC, con referencia 17095 de la familia Sol |  | 0 | u | 30.43 | https://www.construnario.com/bc3/10900/CMP6485_1_17095-sol-tapa_ancha_toma_conector_hembra_8_vías_RJ45-blanco-100-2000px.png | https://www.construnario.com/bc3/10900/CMP6485_files_PM0162_Serie_SOL-ROOM-REHABITAT.BASES.pdf | https://www.construnario.com/diccionario/ficha_producto.aspx?id=13077804
BJC17714 | 17714 | 8421870026457 | Tecla pulsador con difusor, referencia 17714 de BJC. Blanco | Con portaetiquetas |  | 0 | u | 4.21 | https://www.construnario.com/bc3/10900/17714.jpg https://www.construnario.com/bc3/10900/CMP6485_1_17714.jpg | https://www.construnario.com/bc3/10900/CMP6485_files_PM0162_Serie_SOL-ROOM-REHABITAT.BASES.pdf | https://www.construnario.com/diccionario/ficha_producto.aspx?id=13077862
BJC17716 | 17716 | 8421870021018 | Tecla pulsador timbre blanco | Tecla pulsador timbre blanco BJC, con referencia 17716 de la familia Sol |  | 0 | u | 1.61 | https://www.construnario.com/bc3/10900/17716.jpg | https://www.construnario.com/bc3/10900/CMP6485_files_PM0162_Serie_SOL-ROOM-REHABITAT.BASES.pdf | https://www.construnario.com/diccionario/ficha_producto.aspx?id=13077869
BJC17717 | 17717 | 8421870021032 | Tecla pulsador luz blanco | Tecla pulsador luz blanco BJC, con referencia 17717 de la familia Sol |  | 0 | u | 1.61 | https://www.construnario.com/bc3/10900/CMP6485_1_17717-L-sol-tecla_ancha_interruptor_con_difusor_e_icono_bombilla-blanco-100-2000px.png https://www.construnario.com/bc3/10900/CMP6485_1_17717-sol-tecla_ancha_interruptor_con_icono_bombilla-blanco-100-2000px.png https://www.construnario.com/bc3/10900/CMP6485_1_17716.jpg | https://www.construnario.com/bc3/10900/CMP6485_files_PM0162_Serie_SOL-ROOM-REHABITAT.BASES.pdf | https://www.construnario.com/diccionario/ficha_producto.aspx?id=13077889
BJC17760 | 17760 | 8421870023418 | Tapa para potenciómetro de altavoces, referencia 17760 de las series Iris y Mega de BJC. Blanco | Tapa para potenciómetro de altavoces, referencia 17760 de las series Iris y Mega de BJC. Blanco |  | 0 | u | 6.73 | https://www.construnario.com/bc3/10900/17760.jpg https://www.construnario.com/bc3/10900/CMP6485_1_17760.jpg | https://www.construnario.com/bc3/10900/CMP6485_files_PM0162_Serie_SOL-ROOM-REHABITAT.BASES.pdf | https://www.construnario.com/diccionario/ficha_producto.aspx?id=13077908
BJC17763 | 17763 | 8421870023715 | Tapa para conmutador con llave, referencia 17763 de las series Iris y Mega de BJC. Blanco. | Tapa para conmutador con llave, referencia 17763 de las series Iris y Mega de BJC. Blanco. |  | 0 | u | 2.72 | https://www.construnario.com/bc3/10900/17763.jpg https://www.construnario.com/bc3/10900/CMP6485_1_17763-sol-tapa_ancha_toma_altavoz_din-blanco-100-2000px.png https://www.construnario.com/bc3/10900/CMP6485_1_17763.jpg | https://www.construnario.com/bc3/10900/CMP6485_files_PM0162_Serie_SOL-ROOM-REHABITAT.BASES.pdf | https://www.construnario.com/diccionario/ficha_producto.aspx?id=13077914
BJC17769 | 17769 | 8421870025962 | Tecla pulsador - interruptor de persianas blanco | Tecla pulsador - interruptor de persianas blanco BJC, con referencia 17769 de la familia Sol |  | 0 | u | 3.06 | https://www.construnario.com/bc3/10900/17769.jpg https://www.construnario.com/bc3/10900/CMP6485_1_17769.jpg | https://www.construnario.com/bc3/10900/CMP6485_files_PM0162_Serie_SOL-ROOM-REHABITAT.BASES.pdf | https://www.construnario.com/diccionario/ficha_producto.aspx?id=13077920
BJC17897 | 17897 | 8421870025481 | Tapa para adaptar 2 conectores RJ45 (AMP, ITT, etc.), referencia 17897 de BJC. Blanco | Tapa para adaptar 2 conectores RJ45 (AMP, ITT, etc.) en placas bjc Sol |  | 0 | u | 3.56 | https://www.construnario.com/bc3/10900/17897.jpg https://www.construnario.com/bc3/10900/CMP6485_1_17897.jpg | https://www.construnario.com/bc3/10900/CMP6485_files_PM0162_Serie_SOL-ROOM-REHABITAT.BASES.pdf | https://www.construnario.com/diccionario/ficha_producto.aspx?id=13077937
BJC16021_A | 16021-A | 8421870025405 | Pulsador tirador, referencia 16021-A de BJC. Beige | Pulsador tirador. 10 A 250 V~ |  | 0 | u | 13.88 | https://www.construnario.com/bc3/10900/CMP6485_1_16021_A.jpg |  | https://www.construnario.com/diccionario/ficha_producto.aspx?id=13076935
BJC16021_M | 16021-M | 8421870025412 | Pulsador tirador, referencia 16021-M de BJC. Caoba | Pulsador tirador. 10 A 250 V~ |  | 0 | u | 15.08 |  |  | https://www.construnario.com/diccionario/ficha_producto.aspx?id=13076937
BJC16028_A | 16028-A | 8421870020547 | Cortacircuito estrecho, referencia 16028-A de BJC. Blanco | Para fusible cristal 5x20 mm |  | 0 | u | 11.41 |  |  | https://www.construnario.com/diccionario/ficha_producto.aspx?id=13076941
BJC16028_M | 16028-M | 8421870020714 | Cortacircuito estrecho, referencia 16028-M de BJC. Caoba | Para fusible cristal 5x20 mm |  | 0 | u | 15.95 | https://www.construnario.com/bc3/10900/CMP6485_0702100447-6b9c_500.jpg | https://www.construnario.com/bc3/10900/CMP6485_files_PM0162_Serie_SOL-ROOM-REHABITAT.BASES.pdf | https://www.construnario.com/diccionario/ficha_producto.aspx?id=13076943
BJC16033_A | 16033-A | 8421870020554 | Tapa ciega estrecha, referencia 16033-A de BJC. Beige | Tapa ciega beige BJC, con referencia 16033-A de la familia Sol |  | 0 | u | 3.37 |  |  | https://www.construnario.com/diccionario/ficha_producto.aspx?id=13076949
BJC16033_M | 16033-M | 8421870020721 | Tapa ciega estrecha, referencia 16033 -Mde BJC. Caoba | Tapa ciega caoba BJC, con referencia 16033-M de la familia Sol |  | 0 | u | 5.08 | https://www.construnario.com/bc3/10900/CMP6485_0702100492-4313_500.jpg | https://www.construnario.com/bc3/10900/CMP6485_files_PM0162_Serie_SOL-ROOM-REHABITAT.BASES.pdf | https://www.construnario.com/diccionario/ficha_producto.aspx?id=13076953
BJC16034_A | 16034-A | 8421870020561 | Salida cable estrecha, referencia 16034-A de BJC. Blanco | Con brida de sujeción hasta 8 mm Ø |  | 0 | u | 5.03 | https://www.construnario.com/bc3/10900/16034_A.jpg |  | https://www.construnario.com/diccionario/ficha_producto.aspx?id=13076957
BJC16034_M | 16034-M | 8421870020738 | Salida cable estrecha, referencia 16034-M de BJC. Caoba | Con brida de sujeción hasta 8 mm Ø |  | 0 | u | 7.18 | https://www.construnario.com/bc3/10900/CMP6485_0702100522-6b94_500.jpg | https://www.construnario.com/bc3/10900/CMP6485_files_PM0202_Serie_iris-mega-coral-sol-viva-RJs-ciegas_y_salidas_cable.pdf | https://www.construnario.com/diccionario/ficha_producto.aspx?id=13076959
BJC16038_A | 16038-A | 8421870021186 | Regulador conmutador incandescencia beige | Regulador conmutador incandescencia beige BJC, con referencia 16038-A de la familia Sol |  | 0 | u | 77.88 | https://www.construnario.com/bc3/10900/16038_A.jpg |  | https://www.construnario.com/diccionario/ficha_producto.aspx?id=13076965
BJC16038_M | 16038-M | 8421870021490 | Regulador conmutador incandescencia caoba | Regulador conmutador incandescencia caoba BJC, con referencia 16038-M de la familia Sol |  | 0 | u | 88.39 | https://www.construnario.com/bc3/10900/CMP6485_0702100553-14fa_500.jpg | https://www.construnario.com/bc3/10900/CMP6485_files_PM0162_Serie_SOL-ROOM-REHABITAT.BASES.pdf | https://www.construnario.com/diccionario/ficha_producto.aspx?id=13076969
BJC16039_1 | 16039-1 | 8421870020530 | Señalizador luminoso neón ámbar, referencia 16039-1 de BJC | Para mecanismos bipolares y control |  | 0 | u | 7.3 | https://www.construnario.com/bc3/10900/16039-1.jpg |  | https://www.construnario.com/diccionario/ficha_producto.aspx?id=13076972
BJC16039_2 | 16039-2 | 8421870020707 | Señalizador luminoso LED azul | Señalizador luminoso LED azul BJC, con referencia 16039-2 de la familia Sol |  | 0 | u | 6.65 | https://www.construnario.com/bc3/10900/16039-2.jpg |  | https://www.construnario.com/diccionario/ficha_producto.aspx?id=13077027
BJC16071_A | 16071-A | 8421870021193 | Base 2P+T (TT francés) seguridad, referencia 16071-A de BJC. Beige | Emborne por tornillos. 10-16 A 250 V |  | 0 | u | 14.18 |  |  | https://www.construnario.com/diccionario/ficha_producto.aspx?id=13077031
BJC16082_A | 16082-A | 8421870020578 | Toma teléfono conector hembra, 6 vías RJ11, referencia 16082-A de BJC. Beige | Para BAT en redes de telefonía básica (emborne por tornillos) |  | 0 | u | 14.58 | https://www.construnario.com/bc3/10900/16082_A.jpg |  | https://www.construnario.com/diccionario/ficha_producto.aspx?id=13077036
BJC16082_M | 16082-M | 8421870020745 | Toma teléfono conector hembra, 6 vías RJ11, referencia 16082-M de BJC. Caoba | Para BAT en redes de telefonía básica (emborne por tornillos) |  | 0 | u | 16.88 | https://www.construnario.com/bc3/10900/CMP6485_0702100638-c148_500.jpg | https://www.construnario.com/bc3/10900/CMP6485_files_PM0162_Serie_SOL-ROOM-REHABITAT.BASES.pdf | https://www.construnario.com/diccionario/ficha_producto.aspx?id=13077038
BJC16090_A | 16090-A | 8421870024354 | Base de enchufe 2P mixta, referencia 16090-A de BJC. Beige | Para clavija europea: 10/16 A 250 V~; Para clavija americana: 15 A 125 V~ |  | 0 | u | 11.56 |  |  | https://www.construnario.com/diccionario/ficha_producto.aspx?id=13077042
BJC16090_M | 16090-M | 8421870024361 | Base de enchufe 2P mixta, referencia 16090-M de BJC. Caoba | Para clavija europea: 10/16 A 250 V~; Para clavija americana: 15 A 125 V~ |  | 0 | u | 14.28 | https://www.construnario.com/bc3/10900/CMP6485_0702199211-be1d_500.jpg | https://www.construnario.com/bc3/10900/CMP6485_files_PM0162_Serie_SOL-ROOM-REHABITAT.BASES.pdf | https://www.construnario.com/diccionario/ficha_producto.aspx?id=13077044
BJC16095_A | 16095-A | 8421870024897 | Tapa conector hembra 8 vías (ISO 8877), referencia 16095-A de BJC. Beige | Sólo para placas bjc Sol de 1 elemento |  | 0 | u | 29.37 |  |  | https://www.construnario.com/diccionario/ficha_producto.aspx?id=13077048
BJC16095_M | 16095-M | 8421870024903 | Tapa conector hembra 8 vías (ISO 8877), referencia 16095-M de BJC. Caoba | Sólo para placas bjc Sol de 1 elemento |  | 0 | u | 33.32 | https://www.construnario.com/bc3/10900/CMP6485_0702129614-49e5_500.jpg | https://www.construnario.com/bc3/10900/CMP6485_files_PM0162_Serie_SOL-ROOM-REHABITAT.BASES.pdf | https://www.construnario.com/diccionario/ficha_producto.aspx?id=13077050
BJC16190_A | 16190-A | 8421870024385 | Base de enchufe 2P mixta 10/16 A 250 V~, referencia 16190-A de BJC. Beige | Tapas estrechas |  | 0 | u | 14.05 |  |  | https://www.construnario.com/diccionario/ficha_producto.aspx?id=13077072
BJC16295_A | 16295-A | 8421870025436 | Toma doble conector hembra 8 vías (ISO 8877) RJ45 Cat. 5E, referencia 16295-A de BJC. Beige | Para BAT en redes digitales de servicios integrados (RDSI) y aplicaciones informáticas. Emborne por perforación de aislante. Para placas bjc Sol |  | 0 | u | 46.94 |  |  | https://www.construnario.com/diccionario/ficha_producto.aspx?id=13077077
BJC16320_A | 16320-A | 8421870026952 | Tapa R/TV-SAT beige | Tapa R/TV-SAT beige BJC, con referencia 16320-A de la familia Sol |  | 0 | u | 2.9 |  |  | https://www.construnario.com/diccionario/ficha_producto.aspx?id=13077100
BJC16320_M | 16320-M | 8421870026969 | Tapa R/TV-SAT caoba | Tapa R/TV-SAT caoba BJC, con referencia 16320-M de la familia Sol |  | 0 | u | 4.61 | https://www.construnario.com/bc3/10900/CMP6485_0702143163-99fd_500.jpg | https://www.construnario.com/bc3/10900/CMP6485_files_PM0162_Serie_SOL-ROOM-REHABITAT.BASES.pdf | https://www.construnario.com/diccionario/ficha_producto.aspx?id=13077104
BJC16321_A | 16321-A | 8421870026983 | Tapa para toma R/TV-SAT, referencia 16321-A de BJC. Beige | Tapas de 45x45 mm para tomas de R/TV-SAT de BJC, TELEVÉS y otras marcas |  | 0 | u | 2.9 | https://www.construnario.com/bc3/10900/16321_A.jpg |  | https://www.construnario.com/diccionario/ficha_producto.aspx?id=13077108
BJC16321_M | 16321-M | 8421870026990 | Tapa para toma R/TV-SAT, referencia 16321-M de BJC. Caoba | Tapas de 45x45 mm para tomas de R/TV-SAT de BJC, TELEVÉS y otras marcas |  | 0 | u | 4.61 | https://www.construnario.com/bc3/10900/CMP6485_1_16321_M.jpg | https://www.construnario.com/bc3/10900/CMP6485_files_PM0162_Serie_SOL-ROOM-REHABITAT.BASES.pdf | https://www.construnario.com/diccionario/ficha_producto.aspx?id=13077110
BJC16330_A | 16330-A | 8421870027010 | Tapa para toma TV-FM, referencia 16330-A de BJC. Beige | Tapas de 45x45 mm para tomas de TVFM de BJC o TELEVÉS |  | 0 | u | 2.9 |  |  | https://www.construnario.com/diccionario/ficha_producto.aspx?id=13077114
BJC16330_M | 16330-M | 8421870027027 | Tapa para toma TV-FM, referencia 16330-M de BJC. Caoba | Tapas de 45x45 mm para tomas de TVFM de BJC o TELEVÉS |  | 0 | u | 4.61 | https://www.construnario.com/bc3/10900/CMP6485_0702143227-fea6_500.jpg | https://www.construnario.com/bc3/10900/CMP6485_files_PM0162_Serie_SOL-ROOM-REHABITAT.BASES.pdf | https://www.construnario.com/diccionario/ficha_producto.aspx?id=13077116
BJC16331_A | 16331-A | 8421870027041 | Tapa para toma TV-FM, referencia 16331-A de BJC. Beige | Tapas de 45x45 mm para tomas de TVFM de BJC, TELEVÉS y otras marcas |  | 0 | u | 2.9 | https://www.construnario.com/bc3/10900/16331_A.jpg |  | https://www.construnario.com/diccionario/ficha_producto.aspx?id=13077120
BJC16331_M | 16331-M | 8421870027058 | Tapa para toma TV-FM, referencia 16331-M de BJC. Caoba | Tapas de 45x45 mm para tomas de TVFM de BJC, TELEVÉS y otras marcas |  | 0 | u | 4.61 | https://www.construnario.com/bc3/10900/CMP6485_1_16331_M.jpg | https://www.construnario.com/bc3/10900/CMP6485_files_PM0162_Serie_SOL-ROOM-REHABITAT.BASES.pdf | https://www.construnario.com/diccionario/ficha_producto.aspx?id=13077122
BJC16705_A | 16705-A | 8421870020585 | Tecla estrecha interrup./conmut./cruzam. beige | Tecla estrecha interrup./conmut./cruzam. beige BJC, con referencia 16705-A de la familia Sol |  | 0 | u | 0.94 |  |  | https://www.construnario.com/diccionario/ficha_producto.aspx?id=13077515
BJC16705_AL | 16705-AL | 8421870020592 | Tecla estrecha interrup./conmut./cruzam. con visor beige | Tecla estrecha interrup./conmut./cruzam. con visor beige BJC, con referencia 16705-AL de la familia Sol |  | 0 | u | 1.18 | https://www.construnario.com/bc3/10900/16705_AL.jpg |  | https://www.construnario.com/diccionario/ficha_producto.aspx?id=13077519
BJC16705_L | 16705-L | 8421870020424 | Tecla estrecha interrup./conmut./cruzam. con visor blanco | Tecla estrecha interrup./conmut./cruzam. con visor blanco BJC, con referencia 16705-L de la familia Sol |  | 0 | u | 1.28 | https://www.construnario.com/bc3/10900/CMP6485_1_16705_L.jpg | https://www.construnario.com/bc3/10900/CMP6485_files_PM0162_Serie_SOL-ROOM-REHABITAT.BASES.pdf | https://www.construnario.com/diccionario/ficha_producto.aspx?id=13077523
BJC16705_M | 16705-M | 8421870020752 | Tecla estrecha interrup./conmut./cruzam. caoba | Tecla estrecha interrup./conmut./cruzam. caoba BJC, con referencia 16705-M de la familia Sol |  | 0 | u | 2.19 | https://www.construnario.com/bc3/10900/CMP6485_0702101857-c906_500.jpg | https://www.construnario.com/bc3/10900/CMP6485_files_PM0162_Serie_SOL-ROOM-REHABITAT.BASES.pdf | https://www.construnario.com/diccionario/ficha_producto.aspx?id=13077529
BJC16705_ML | 16705-ML | 8421870020769 | Tecla estrecha interrup./conmut./cruzam. con visor caoba | Tecla estrecha interrup./conmut./cruzam. con visor caoba BJC, con referencia 16705-ML de la familia Sol |  | 0 | u | 2.37 | https://www.construnario.com/bc3/10900/CMP6485_1_16705_ML.jpg | https://www.construnario.com/bc3/10900/CMP6485_files_PM0162_Serie_SOL-ROOM-REHABITAT.BASES.pdf | https://www.construnario.com/diccionario/ficha_producto.aspx?id=13077535
BJC16708_A | 16708-A | 8421870020608 | Interruptor bipolar estrecho, referencia 16708-A de las series Iris y Mega de BJC. Beige. Sin difusor | Interruptor bipolar estrecho, referencia 16708-A de las series Iris y Mega de BJC. Beige. Sin difusor |  | 0 | u | 1.19 |  |  | https://www.construnario.com/diccionario/ficha_producto.aspx?id=13077539
BJC16708_AL | 16708-AL | 8421870020615 | Interruptor bipolar estrecho, referencia 16708-AL de las series Iris y Mega de BJC. Beige. Con difusor | Interruptor bipolar estrecho, referencia 16708-AL de las series Iris y Mega de BJC. Beige. Con difusor |  | 0 | u | 1.46 | https://www.construnario.com/bc3/10900/16708_AL.jpg |  | https://www.construnario.com/diccionario/ficha_producto.aspx?id=13077541
BJC16708_L | 16708-L | 8421870020448 | Interruptor bipolar estrecho, referencia 16708-L de las series Iris y Mega de BJC. Blanco. Con difusor | Interruptor bipolar estrecho, referencia 16708-L de las series Iris y Mega de BJC. Blanco. Con difusor |  | 0 | u | 1.57 | https://www.construnario.com/bc3/10900/CMP6485_1_16708_L.jpg | https://www.construnario.com/bc3/10900/CMP6485_files_PM0162_Serie_SOL-ROOM-REHABITAT.BASES.pdf | https://www.construnario.com/diccionario/ficha_producto.aspx?id=13077543
BJC16708_M | 16708-M | 8421870020776 | Interruptor bipolar estrecho, referencia 16708-M de las series Iris y Mega de BJC. Caoba. Sin difusor | Interruptor bipolar estrecho, referencia 16708-M de las series Iris y Mega de BJC. Caoba. Sin difusor |  | 0 | u | 2.52 | https://www.construnario.com/bc3/10900/CMP6485_0702101918-7661_500.jpg | https://www.construnario.com/bc3/10900/CMP6485_files_PM0162_Serie_SOL-ROOM-REHABITAT.BASES.pdf | https://www.construnario.com/diccionario/ficha_producto.aspx?id=13077545
BJC16708_ML | 16708-ML | 8421870020783 | Interruptor bipolar estrecho, referencia 16708-ML de las series Iris y Mega de BJC. Caoba. Con difusor | Interruptor bipolar estrecho, referencia 16708-ML de las series Iris y Mega de BJC. Caoba. Con difusor |  | 0 | u | 2.88 | https://www.construnario.com/bc3/10900/CMP6485_1_16708_ML.jpg | https://www.construnario.com/bc3/10900/CMP6485_files_PM0162_Serie_SOL-ROOM-REHABITAT.BASES.pdf | https://www.construnario.com/diccionario/ficha_producto.aspx?id=13077547
BJC16716_A | 16716-A | 8421870020622 | Tecla pulsador campana, estrecha, referencia 16716-A de BJC. Beige | Tecla para pulsador con serigrafía de campana estrecha |  | 0 | u | 1.19 | https://www.construnario.com/bc3/10900/16716_A.jpg |  | https://www.construnario.com/diccionario/ficha_producto.aspx?id=13077551
BJC16716_AL | 16716-AL | 8421870020639 | Tecla pulsador campana, estrecha, referencia 16716-AL de BJC. Beige. Con difusor | Tecla para pulsador con serigrafía de campana estrecha |  | 0 | u | 1.35 | https://www.construnario.com/bc3/10900/16716_AL.jpg |  | https://www.construnario.com/diccionario/ficha_producto.aspx?id=13077553
BJC16716_L | 16716-L | 8421870020462 | Tecla pulsador campana, estrecha, referencia 16716-AL de BJC. Blanco. Con difusor | Tecla para pulsador con serigrafía de campana estrecha |  | 0 | u | 1.47 | https://www.construnario.com/bc3/10900/16716_L.jpg | https://www.construnario.com/bc3/10900/CMP6485_files_PM0162_Serie_SOL-ROOM-REHABITAT.BASES.pdf | https://www.construnario.com/diccionario/ficha_producto.aspx?id=13077555
BJC16716_M | 16716-M | 8421870020790 | Tecla pulsador campana, estrecha, referencia 16716-AL de BJC. Caoba. Sin difusor | Tecla para pulsador con serigrafía de campana estrecha |  | 0 | u | 2.4 | https://www.construnario.com/bc3/10900/16716_M.jpg | https://www.construnario.com/bc3/10900/CMP6485_files_PM0162_Serie_SOL-ROOM-REHABITAT.BASES.pdf | https://www.construnario.com/diccionario/ficha_producto.aspx?id=13077557
BJC16716_ML | 16716-ML | 8421870020806 | Tecla pulsador campana, estrecha, referencia 16716-AL de BJC. Blanco. Con difusor | Tecla para pulsador con serigrafía de campana estrecha |  | 0 | u | 2.53 | https://www.construnario.com/bc3/10900/16716_ML.jpg | https://www.construnario.com/bc3/10900/CMP6485_files_PM0162_Serie_SOL-ROOM-REHABITAT.BASES.pdf | https://www.construnario.com/diccionario/ficha_producto.aspx?id=13077559
BJC16717_A | 16717-A | 8421870020646 | Tecla pulsador luminoso estrecho, referencia 16717-AL de las series Iris y Mega de BJC. Con difusor. Beige | Tecla para pulsador con serigrafía de bombilla estrecha BJC |  | 0 | u | 1.19 |  |  | https://www.construnario.com/diccionario/ficha_producto.aspx?id=13077563
BJC16717_AL | 16717-AL | 8421870020653 | Tecla pulsador luminoso estrecho, referencia 16717-AL de las series Iris y Mega de BJC. Con difusor. Beige | Tecla para pulsador con serigrafía de bombilla estrecha BJC |  | 0 | u | 1.35 |  |  | https://www.construnario.com/diccionario/ficha_producto.aspx?id=13077565
BJC16717_L | 16717-L | 8421870020486 | Tecla pulsador de luz estrecha, referencia 16717-L de las series Iris y Mega de BJC. Con difusor. Blanco. | Tecla para pulsador con serigrafía de bombilla estrecha BJC |  | 0 | u | 1.47 | https://www.construnario.com/bc3/10900/CMP6485_1_16716_L.jpg | https://www.construnario.com/bc3/10900/CMP6485_files_PM0162_Serie_SOL-ROOM-REHABITAT.BASES.pdf | https://www.construnario.com/diccionario/ficha_producto.aspx?id=13077567
BJC16717_M | 16717-M | 8421870020813 | Tecla pulsador luz, referencia 16717-M de las series Iris y Mega de BJC. Estrecha. Caoba | Tecla para pulsador con serigrafía de bombilla estrecha BJC |  | 0 | u | 2.4 | https://www.construnario.com/bc3/10900/CMP6485_0702102038-42e9_500.jpg | https://www.construnario.com/bc3/10900/CMP6485_files_PM0162_Serie_SOL-ROOM-REHABITAT.BASES.pdf | https://www.construnario.com/diccionario/ficha_producto.aspx?id=13077569
BJC16717_ML | 16717-ML | 8421870020820 | Tecla pulsador luminoso estrecha, referencia 16717-ML de las series Iris y Mega de BJC. Con difusor. Caoba | Tecla para pulsador con serigrafía de bombilla estrecha BJC. Caoba |  | 0 | u | 2.53 | https://www.construnario.com/bc3/10900/CMP6485_1_16716_ML.jpg | https://www.construnario.com/bc3/10900/CMP6485_files_PM0162_Serie_SOL-ROOM-REHABITAT.BASES.pdf | https://www.construnario.com/diccionario/ficha_producto.aspx?id=13077571
BJC16722_A | 16722-A | 8421870020660 | Tapa para base de enchufe 2P, referencia 16722-A de las series Iris y Mega de BJC. Estrecha. Marfil | Tapa para base de enchufe 2 polos, referencia 16722-A de las series Iris y Mega de BJC. Estrecha. Marfil |  | 0 | u | 1.26 |  |  | https://www.construnario.com/diccionario/ficha_producto.aspx?id=13077575
BJC16722_M | 16722-M | 8421870020837 | Tapa para base 2 polos estrecha, referencia 16722-M de las series Iris y Mega de BJC | Tapa estrecha para base de enchufe 2 polos normal color blanco |  | 0 | u | 2.59 | https://www.construnario.com/bc3/10900/CMP6485_0702102076-af84_500.jpg | https://www.construnario.com/bc3/10900/CMP6485_files_PM0162_Serie_SOL-ROOM-REHABITAT.BASES.pdf https://www.construnario.com/bc3/10900/CMP6485_files_AENOR_tomas_de_corriente_SOL_CORAL_VIVA.pdf | https://www.construnario.com/diccionario/ficha_producto.aspx?id=13077577
BJC16724_A | 16724-A | 8421870623700 | Tapa para base 2P+T seguridad lateral, beige, referencia 16724-A de la gama Sol de BJC | Tapa para base 2P+T segur. lat. beige BJC, con referencia 16724-A de la familia Sol |  | 0 | u | 1.76 | https://www.construnario.com/bc3/10900/16724_A.jpg |  | https://www.construnario.com/diccionario/ficha_producto.aspx?id=13077583
BJC16724_M | 16724-M | 8421870623717 | Tapa para base 2P+T seguridad lateral, caoba, referencia 16724-M de la gama Sol de BJC | Tapa para base 2P+T segur. lat. caoba BJC, con referencia 16724-M de la familia Sol |  | 0 | u | 3.24 | https://www.construnario.com/bc3/10900/CMP6485_1_16724_M.jpg | https://www.construnario.com/bc3/10900/CMP6485_files_PM0162_Serie_SOL-ROOM-REHABITAT.BASES.pdf https://www.construnario.com/bc3/10900/CMP6485_files_PM0195_Serie_Sol-Rehabitat_BASES.pdf https://www.construnario.com/bc3/10900/CMP6485_files_AENOR_tomas_de_corriente_SOL_CORAL_VIVA.pdf | https://www.construnario.com/diccionario/ficha_producto.aspx?id=13077587
BJC16724_R | 16724-R | 8421870649304 | Tapa base enchufe de seguridad, referencia 16724-R de las series Iris y Mega de BJC. Rojo | Tapa base enchufe de seguridad, referencia 16724-R de las series Iris y Mega de BJC. Rojo |  | 0 | u | 3.63 | https://www.construnario.com/bc3/10900/CMP6485_0702189755-d0ec_500.jpg | https://www.construnario.com/bc3/10900/CMP6485_files_PM0162_Serie_SOL-ROOM-REHABITAT.BASES.pdf https://www.construnario.com/bc3/10900/CMP6485_files_PM0195_Serie_Sol-Rehabitat_BASES.pdf https://www.construnario.com/bc3/10900/CMP6485_files_AENOR_tomas_de_corriente_SOL_CORAL_VIVA.pdf | https://www.construnario.com/diccionario/ficha_producto.aspx?id=13077589
BJC16725_M | 16725-M | 8421870020844 | Tapa para enchufe 2P+TT, referencia 16725-M de las series Iris y Mega de BJC. Desplazada. Estrecha. Caoba | Tapa para enchufe 2 polos+toma de tierra, referencia 16725-M de las series Iris y Mega de BJC. 10 A 250 V~. Desplazada. Estrecha. Caoba, |  | 0 | u | 2.7 | https://www.construnario.com/bc3/10900/CMP6485_0702102144-b28d_500.jpg | https://www.construnario.com/bc3/10900/CMP6485_files_PM0162_Serie_SOL-ROOM-REHABITAT.BASES.pdf https://www.construnario.com/bc3/10900/CMP6485_files_PM0195_Serie_Sol-Rehabitat_BASES.pdf https://www.construnario.com/bc3/10900/CMP6485_files_AENOR_tomas_de_corriente_SOL_CORAL_VIVA.pdf | https://www.construnario.com/diccionario/ficha_producto.aspx?id=13077593
BJC17028_A | 17028-A | 8421870021254 | Cortacircuito tapa ancha, referencia 17028-A de las series Iris y Mega de BJC. Para fusible cristal 5x20 mm. Beige | Cortacircuito tapa ancha, referencia 17028-A de las series Iris y Mega de BJC. Para fusible cristal 5x20 mm. Beige |  | 0 | u | 15.89 |  |  | https://www.construnario.com/diccionario/ficha_producto.aspx?id=13077769
BJC17028_M | 17028-M | 8421870021711 | Cortacircuito tapa ancha, referencia 17028-M de las series Iris y Mega de BJC. Para fusible cristal 5x20 mm. Caoba | Cortacircuito tapa ancha, referencia 17028-M de las series Iris y Mega de BJC. Para fusible cristal 5x20 mm. Caoba |  | 0 | u | 19.7 | https://www.construnario.com/bc3/10900/CMP6485_0702102267-ade8_500.jpg | https://www.construnario.com/bc3/10900/CMP6485_files_PM0162_Serie_SOL-ROOM-REHABITAT.BASES.pdf | https://www.construnario.com/diccionario/ficha_producto.aspx?id=13077771
BJC17034_A | 17034-A | 8421870021261 | Salida de cables beige | Salida de cables beige BJC, con referencia 17034-A de la familia Sol |  | 0 | u | 5.54 | https://www.construnario.com/bc3/10900/17034_A.jpg |  | https://www.construnario.com/diccionario/ficha_producto.aspx?id=13077777
BJC17034_M | 17034-M | 8421870021568 | Salida de cables ancha con brida de sujeción, referencia 17034-M de la gama Sol de BJC. Caoba | Salida de cables caoba BJC, con referencia 17034-M de la familia Sol |  | 0 | u | 7.55 | https://www.construnario.com/bc3/10900/CMP6485_1_17034_M.jpg | https://www.construnario.com/bc3/10900/CMP6485_files_PM0202_Serie_iris-mega-coral-sol-viva-RJs-ciegas_y_salidas_cable.pdf | https://www.construnario.com/diccionario/ficha_producto.aspx?id=13077781
BJC17035_A | 17035-A | 8421870021216 | Zumbador regulable beige | Zumbador regulable beige BJC, con referencia 17035-A de la familia Sol |  | 0 | u | 26.63 | https://www.construnario.com/bc3/10900/17035_A.jpg |  | https://www.construnario.com/diccionario/ficha_producto.aspx?id=13077787
BJC17035_M | 17035-M | 8421870021520 | Zumbador regulable caoba | Zumbador regulable caoba BJC, con referencia 17035-M de la familia Sol |  | 0 | u | 29.41 |  |  | https://www.construnario.com/diccionario/ficha_producto.aspx?id=13077791
BJC17082_A | 17082-A | 8421870021278 | Toma teléfono RJ11 6 vías beige | Toma teléfono RJ11 6 vías beige BJC, con referencia 17082-A de la familia Sol |  | 0 | u | 14.75 | https://www.construnario.com/bc3/10900/17082_A.jpg |  | https://www.construnario.com/diccionario/ficha_producto.aspx?id=13077797
BJC17082_M | 17082-M | 8421870021575 | Toma teléfono RJ11 6 vías caoba | Toma teléfono RJ11 6 vías caoba BJC, con referencia 17082-M de la familia Sol |  | 0 | u | 17.04 | https://www.construnario.com/bc3/10900/17082_M.jpg | https://www.construnario.com/bc3/10900/CMP6485_files_PM0162_Serie_SOL-ROOM-REHABITAT.BASES.pdf | https://www.construnario.com/diccionario/ficha_producto.aspx?id=13077801
BJC17095_A | 17095-A | 8421870023623 | Toma RJ45 8 vías cat. 6 beige | Toma RJ45 8 vías cat. 6 beige BJC, con referencia 17095-A de la familia Sol |  | 0 | u | 29.7 |  |  | https://www.construnario.com/diccionario/ficha_producto.aspx?id=13077807
BJC17095_M | 17095-M | 8421870023630 | Toma RJ45 8 vías cat. 6 caoba | Toma RJ45 8 vías cat. 6 caoba BJC, con referencia 17095-M de la familia Sol |  | 0 | u | 33.66 | https://www.construnario.com/bc3/10900/CMP6485_0702114207-dbd3_500.jpg | https://www.construnario.com/bc3/10900/CMP6485_files_PM0162_Serie_SOL-ROOM-REHABITAT.BASES.pdf | https://www.construnario.com/diccionario/ficha_producto.aspx?id=13077811
BJC17714_A | 17714-A | 8421870026464 | Tecla pulsador ancha, referencia 17714-A de las series Iris y Mega de BJC. Con difusor y porta etiquetas. Blanco | Tecla pulsador ancha, referencia 17714-A de las series Iris y Mega de BJC. Con difusor y porta etiquetas. Blanco |  | 0 | u | 3.97 | https://www.construnario.com/bc3/10900/17714_A.jpg |  | https://www.construnario.com/diccionario/ficha_producto.aspx?id=13077864
BJC17714_M | 17714-M | 8421870026938 | Tecla pulsador ancha, referencia 17714-M de las series Iris y Mega de BJC. Con difusor y porta etiquetas. Caoba | Tecla pulsador ancha, referencia 17714-M de las series Iris y Mega de BJC. Con difusor y porta etiquetas. Caoba |  | 0 | u | 5.46 | https://www.construnario.com/bc3/10900/17714_M.jpg | https://www.construnario.com/bc3/10900/CMP6485_files_PM0162_Serie_SOL-ROOM-REHABITAT.BASES.pdf | https://www.construnario.com/diccionario/ficha_producto.aspx?id=13077866
BJC17716_A | 17716-A | 8421870021322 | Tecla pulsador timbre beige | Tecla pulsador timbre beige BJC, con referencia 17716-A de la familia Sol |  | 0 | u | 1.51 | https://www.construnario.com/bc3/10900/17716_A.jpg |  | https://www.construnario.com/diccionario/ficha_producto.aspx?id=13077872
BJC17716_AL | 17716-AL | 8421870021339 | Tecla pulsador timbre con visor beige | Tecla pulsador timbre con visor beige BJC, con referencia 17716-AL de la familia Sol |  | 0 | u | 1.63 | https://www.construnario.com/bc3/10900/17716_AL.jpg |  | https://www.construnario.com/diccionario/ficha_producto.aspx?id=13077875
BJC17716_L | 17716-L | 8421870021025 | Tecla pulsador timbre con visor blanco | Tecla pulsador timbre con visor blanco BJC, con referencia 17716-L de la familia Sol |  | 0 | u | 1.73 | https://www.construnario.com/bc3/10900/17716_L.jpg | https://www.construnario.com/bc3/10900/CMP6485_files_PM0162_Serie_SOL-ROOM-REHABITAT.BASES.pdf | https://www.construnario.com/diccionario/ficha_producto.aspx?id=13077878
BJC17716_M | 17716-M | 8421870022947 | Tecla pulsador timbre caoba | Tecla pulsador timbre caoba BJC, con referencia 17716-M de la familia Sol |  | 0 | u | 2.78 | https://www.construnario.com/bc3/10900/17716_M.jpg | https://www.construnario.com/bc3/10900/CMP6485_files_PM0162_Serie_SOL-ROOM-REHABITAT.BASES.pdf | https://www.construnario.com/diccionario/ficha_producto.aspx?id=13077882
BJC17716_ML | 17716-ML | 8421870022954 | Tecla pulsador timbre con visor caoba | Tecla pulsador timbre con visor caoba BJC, con referencia 17716-ML de la familia Sol |  | 0 | u | 2.89 | https://www.construnario.com/bc3/10900/17716_ML.jpg | https://www.construnario.com/bc3/10900/CMP6485_files_PM0162_Serie_SOL-ROOM-REHABITAT.BASES.pdf | https://www.construnario.com/diccionario/ficha_producto.aspx?id=13077886
BJC17717_A | 17717-A | 8421870021346 | Tecla pulsador luz beige | Tecla pulsador luz beige BJC, con referencia 17717-A de la familia Sol |  | 0 | u | 1.51 |  |  | https://www.construnario.com/diccionario/ficha_producto.aspx?id=13077892
BJC17717_AL | 17717-AL | 8421870021353 | Tecla pulsador luz con visor beige | Tecla pulsador luz con visor beige BJC, con referencia 17717-AL de la familia Sol |  | 0 | u | 1.63 | https://www.construnario.com/bc3/10900/17717_AL.jpg |  | https://www.construnario.com/diccionario/ficha_producto.aspx?id=13077895
BJC17717_L | 17717-L | 8421870021049 | Tecla pulsador luz con visor blanco | Tecla pulsador luz con visor blanco BJC, con referencia 17717-L de la familia Sol |  | 0 | u | 1.73 | https://www.construnario.com/bc3/10900/17717_L.jpg | https://www.construnario.com/bc3/10900/CMP6485_files_PM0162_Serie_SOL-ROOM-REHABITAT.BASES.pdf | https://www.construnario.com/diccionario/ficha_producto.aspx?id=13077898
BJC17717_M | 17717-M | 8421870022961 | Tecla pulsador luz caoba | Tecla pulsador luz caoba BJC, con referencia 17717-M de la familia Sol |  | 0 | u | 2.78 | https://www.construnario.com/bc3/10900/CMP6485_1_17716_M.jpg | https://www.construnario.com/bc3/10900/CMP6485_files_PM0162_Serie_SOL-ROOM-REHABITAT.BASES.pdf | https://www.construnario.com/diccionario/ficha_producto.aspx?id=13077902
BJC17717_ML | 17717-ML | 8421870022978 | Tecla pulsador luz con visor caoba | Tecla pulsador luz con visor caoba BJC, con referencia 17717-ML de la familia Sol |  | 0 | u | 2.89 | https://www.construnario.com/bc3/10900/17717_ML.jpg | https://www.construnario.com/bc3/10900/CMP6485_files_PM0162_Serie_SOL-ROOM-REHABITAT.BASES.pdf | https://www.construnario.com/diccionario/ficha_producto.aspx?id=13077906
BJC17760_A | 17760-A | 8421870023425 | Tapa con botón para potenciómetro, referencia 17760-A de las series Iris y Mega de BJC. Beige | Las piezas están fabricadas en resinas termoendurentes autoextinguibles UREA, garantizando durabilidad y seguridad en las tapas y teclas. Este material proporciona una alta resistencia al accionamiento mecánico, a los agentes externos y a los efectos de los rayos ultravioleta. |  | 0 | u | 6.48 | https://www.construnario.com/bc3/10900/17760_A.jpg |  | https://www.construnario.com/diccionario/ficha_producto.aspx?id=13077910
BJC17760_M | 17760-M | 8421870023432 | Tapa con botón para potenciómetro, referencia 17760-M de las series Iris y Mega de BJC. Caoba | Las piezas están fabricadas en resinas termoendurentes autoextinguibles UREA, garantizando durabilidad y seguridad en las tapas y teclas. Este material proporciona una alta resistencia al accionamiento mecánico, a los agentes externos y a los efectos de los rayos ultravioleta. |  | 0 | u | 9.58 | https://www.construnario.com/bc3/10900/17760_M.jpg | https://www.construnario.com/bc3/10900/CMP6485_files_PM0162_Serie_SOL-ROOM-REHABITAT.BASES.pdf | https://www.construnario.com/diccionario/ficha_producto.aspx?id=13077912
BJC17763_A | 17763-A | 8421870023722 | Tapa para toma de altavoz, referencia 17763-A de las series Iris y Mega de BJC. Con llave. Blanco | Tapa para toma de altavoz, referencia 17763-A de las series Iris y Mega de BJC. Con llave. Blanco |  | 0 | u | 2.54 | https://www.construnario.com/bc3/10900/17763_A.jpg |  | https://www.construnario.com/diccionario/ficha_producto.aspx?id=13077916
BJC17763_M | 17763-M | 8421870023739 | Tapa para toma de altavoz, referencia 17763-M de las series Iris y Mega de BJC. Con llave. Caoba | Tapa para toma de altavoz, referencia 17763-M de las series Iris y Mega de BJC. Con llave. Caoba |  | 0 | u | 4.09 | https://www.construnario.com/bc3/10900/17763_M.jpg | https://www.construnario.com/bc3/10900/CMP6485_files_PM0162_Serie_SOL-ROOM-REHABITAT.BASES.pdf | https://www.construnario.com/diccionario/ficha_producto.aspx?id=13077918
BJC17769_A | 17769-A | 8421870025979 | Tecla pulsador - interruptor de persianas beige | Tecla pulsador - interruptor de persianas beige BJC, con referencia 17769-A de la familia Sol |  | 0 | u | 2.93 | https://www.construnario.com/bc3/10900/17769_A.jpg |  | https://www.construnario.com/diccionario/ficha_producto.aspx?id=13077922
BJC17769_M | 17769-M | 8421870025986 | Tecla pulsador - interruptor de persianas caoba | Tecla pulsador - interruptor de persianas caoba BJC, con referencia 17769-M de la familia Sol |  | 0 | u | 5.09 | https://www.construnario.com/bc3/10900/17769_M.jpg | https://www.construnario.com/bc3/10900/CMP6485_files_PM0162_Serie_SOL-ROOM-REHABITAT.BASES.pdf | https://www.construnario.com/diccionario/ficha_producto.aspx?id=13077924
BJC17796_A | 17796-A | 8421870026013 | Tapa con botón conmutador rotativo, referencia 17796-A de las series Iris y Mega de BJC. Beige, 16A | Tapa con botón conmutador rotativo, referencia 17796-A de las series Iris y Mega de BJC. Beige, 16A |  | 0 | u | 6.63 | https://www.construnario.com/bc3/10900/17796_A.jpg |  | https://www.construnario.com/diccionario/ficha_producto.aspx?id=13077928
BJC17796_M | 17796-M | 8421870026020 | Tapa con botón conmutador rotativo, referencia 17796-M de las series Iris y Mega de BJC. Caoba, 16A | Tapa con botón conmutador rotativo, referencia 17796-M de las series Iris y Mega de BJC. Caoba, 16A |  | 0 | u | 9.78 | https://www.construnario.com/bc3/10900/17796_M.jpg | https://www.construnario.com/bc3/10900/CMP6485_files_PM0162_Serie_SOL-ROOM-REHABITAT.BASES.pdf | https://www.construnario.com/diccionario/ficha_producto.aspx?id=13077930
BJC17897_A | 17897-A | 8421870025498 | Tapa para adaptar dos conectores RJ45 en placas BJC Sol, referencia 17897-A de BJC. Blanco | Tapa para adaptar dos conectores RJ45 (AMP, ITT, etc.) en placas BJC Sol, referencia 17897-A de BJC. Blanco |  | 0 | u | 3.35 | https://www.construnario.com/bc3/10900/17897_A.jpg |  | https://www.construnario.com/diccionario/ficha_producto.aspx?id=13077939
BJC17897_M | 17897-M | 8421870025504 | Tapa para adaptar dos conectores RJ45 en placas BJC Sol, referencia 17897-M de BJC. Caoba | Tapa para adaptar dos conectores RJ45 (AMP, ITT, etc.) en placas BJC Sol, referencia 17897-A de BJC. Blanco |  | 0 | u | 4.81 | https://www.construnario.com/bc3/10900/17897_M.jpg | https://www.construnario.com/bc3/10900/CMP6485_files_PM0162_Serie_SOL-ROOM-REHABITAT.BASES.pdf | https://www.construnario.com/diccionario/ficha_producto.aspx?id=13077941
Placa y embellecedores serie Sol
BJC16310 | 16310 | 8421870020042 | Placa con bastidor para 1 módulo estrecho, referencia 16310 de BJC. Blanco | Sin garras. 85x85 mm |  | 0 | u | 3.49 | https://www.construnario.com/bc3/10900/16310.png | https://www.construnario.com/bc3/10900/CMP6485_files_PM0162_Serie_SOL-ROOM-REHABITAT.BASES.pdf | https://www.construnario.com/diccionario/ficha_producto.aspx?id=13077080
BJC16311 | 16311 | 8421870020059 | Placa con bastidor para dos módulos estrechos o uno ancho, referencia 16311 de BJC. Blanco | Con bastidor sin garras. 85x85 mm |  | 0 | u | 3.49 | https://www.construnario.com/bc3/10900/16311.png | https://www.construnario.com/bc3/10900/CMP6485_files_PM0162_Serie_SOL-ROOM-REHABITAT.BASES.pdf | https://www.construnario.com/diccionario/ficha_producto.aspx?id=13077084
BJC16312 | 16312 | 8421870020066 | Placa con bastidor para 4 módulos estrechos o 2 anchos, referencia 16312 de BJC. Blanco | Con bastidor sin garras. 85x157 mm |  | 0 | u | 6.91 | https://www.construnario.com/bc3/10900/16312.png | https://www.construnario.com/bc3/10900/CMP6485_files_PM0162_Serie_SOL-ROOM-REHABITAT.BASES.pdf | https://www.construnario.com/diccionario/ficha_producto.aspx?id=13077088
BJC16313 | 16313 | 8421870020073 | Placa con bastidor para 6 módulos estrechos o 3 anchos, referencia 16312 de BJC. Blanco | 85x228 mm |  | 0 | u | 10.9 | https://www.construnario.com/bc3/10900/16313.png | https://www.construnario.com/bc3/10900/CMP6485_files_PM0162_Serie_SOL-ROOM-REHABITAT.BASES.pdf | https://www.construnario.com/diccionario/ficha_producto.aspx?id=13077092
BJC16341 | 16341 | 8421870020080 | Placa con bastidor para un módulo estrecho, referencia 16341 d BJC. Blanco | Para caja universal Ø 60 mm. 85x120 mm |  | 0 | u | 5.71 | https://www.construnario.com/bc3/10900/16341.png | https://www.construnario.com/bc3/10900/CMP6485_files_PM0162_Serie_SOL-ROOM-REHABITAT.BASES.pdf | https://www.construnario.com/diccionario/ficha_producto.aspx?id=13077126
BJC16342 | 16342 | 8421870020097 | Placa con bastidor para 2 módulos estrechos o 1 ancho, referencia 16342 de BJC. Blanco | Para caja universal Ø 60 mm. 85x120 mm |  | 0 | u | 5.71 | https://www.construnario.com/bc3/10900/16342.png | https://www.construnario.com/bc3/10900/CMP6485_files_PM0162_Serie_SOL-ROOM-REHABITAT.BASES.pdf | https://www.construnario.com/diccionario/ficha_producto.aspx?id=13077134
BJC16351 | 16351 | 8421870020110 | Placa con bastidor para 1 módulo estrecho, referencia 16351 de BJC. Blanco | 85x120 mm. Para caja 4x2'' |  | 0 | u | 5.39 | https://www.construnario.com/bc3/10900/16351.png | https://www.construnario.com/bc3/10900/CMP6485_files_PM0162_Serie_SOL-ROOM-REHABITAT.BASES.pdf | https://www.construnario.com/diccionario/ficha_producto.aspx?id=13077147
BJC16352 | 16352 | 8421870020127 | Placa con bastidor para 2 módulos estrechos o 1 ancho, referencia 16352 de BJC. Blanco | Con bastidor sin garras. 85x120 mm |  | 0 | u | 5.53 | https://www.construnario.com/bc3/10900/16352.png | https://www.construnario.com/bc3/10900/CMP6485_files_PM0162_Serie_SOL-ROOM-REHABITAT.BASES.pdf | https://www.construnario.com/diccionario/ficha_producto.aspx?id=13077155
BJC16353 | 16353 | 8421870020103 | Placa con bastidor para 3 módulos estrechos o 1 ancho y 1 estrecho, referencia 16353 de BJC. Blanco | Con bastidor sin garras. 85x120 mm |  | 0 | u | 5.39 | https://www.construnario.com/bc3/10900/CMP6485_1_Sol_Mecanisme_Blanco.jpg | https://www.construnario.com/bc3/10900/CMP6485_files_PM0162_Serie_SOL-ROOM-REHABITAT.BASES.pdf | https://www.construnario.com/diccionario/ficha_producto.aspx?id=13077162
BJC16310_A | 16310-A | 8421870020196 | Placa con bastidor para 1 módulo estrecho, referencia 16310 de BJC. Blanco |  |  | 0 | u | 3.29 |  |  | https://www.construnario.com/diccionario/ficha_producto.aspx?id=13077082
BJC16311_A | 16311-A | 8421870020165 | Placa con bastidor para dos módulos estrechos o uno ancho, referencia 16311-A de BJC. Beige | 85x85 mm |  | 0 | u | 3.29 |  |  | https://www.construnario.com/diccionario/ficha_producto.aspx?id=13077086
BJC16312_A | 16312-A | 8421870020172 | Placa con bastidor para 4 módulos estrechos o 2 anchos, referencia 16312 de BJC. Blanco | 85x157 mm |  | 0 | u | 6.51 |  |  | https://www.construnario.com/diccionario/ficha_producto.aspx?id=13077090
BJC16313_A | 16313-A | 8421870020202 | Placa con bastidor para 6 módulos estrechos o 3 anchos, referencia 16312 de BJC. Blanco | 85x228 mm |  | 0 | u | 10.28 |  |  | https://www.construnario.com/diccionario/ficha_producto.aspx?id=13077094
BJC16341_A | 16341-A | 8421870020219 | Placa con bastidor para un módulo estrecho, referencia 16341-A de BJC. Beige | Para caja universal Ø 60 mm. 85x120 mm |  | 0 | u | 5.38 |  |  | https://www.construnario.com/diccionario/ficha_producto.aspx?id=13077128
BJC16341_DR | 16341-DR | 8421870023128 | Placa con bastidor para un módulo estrecho, referencia 16341-DR de BJC. Dorado | Para caja universal Ø 60 mm. 85x120 mm |  | 0 | u | 11.34 | https://www.construnario.com/bc3/10900/CMP6485_1_Marco_Sol_Dorado.jpg | https://www.construnario.com/bc3/10900/CMP6485_files_PM0162_Serie_SOL-ROOM-REHABITAT.BASES.pdf | https://www.construnario.com/diccionario/ficha_producto.aspx?id=13077130
BJC16341_PL | 16341-PL | 8421870023173 | Placa con bastidor para un módulo estrecho, referencia 16341-PL de BJC. Gris plata | Para caja universal Ø 60 mm. 85x120 mm |  | 0 | u | 11.34 | https://www.construnario.com/bc3/10900/CMP6485_1_Marco_Sol_GrisPlata.jpg | https://www.construnario.com/bc3/10900/CMP6485_files_PM0162_Serie_SOL-ROOM-REHABITAT.BASES.pdf | https://www.construnario.com/diccionario/ficha_producto.aspx?id=13077132
BJC16342_A | 16342-A | 8421870020226 | Placa con bastidor para 2 módulos estrechos o 1 ancho, referencia 16342-A de BJC. Beige | Para caja universal Ø 60 mm. 85x120 mm |  | 0 | u | 5.38 |  |  | https://www.construnario.com/diccionario/ficha_producto.aspx?id=13077136
BJC16342_DR | 16342-DR | 8421870023203 | Placa con bastidor para 2 módulos estrechos o 1 ancho, referencia 16342-DR de BJC. Dorado | Para caja universal Ø 60 mm. 85x120 mm |  | 0 | u | 11.34 | https://www.construnario.com/bc3/10900/CMP6485_1_Marco_Sol_Dorado.jpg | https://www.construnario.com/bc3/10900/CMP6485_files_PM0162_Serie_SOL-ROOM-REHABITAT.BASES.pdf | https://www.construnario.com/diccionario/ficha_producto.aspx?id=13077138
BJC16342_PL | 16342-PL | 8421870023258 | Placa con bastidor para 2 módulos estrechos o 1 ancho, referencia 16342 de BJC. Blanco | Para caja universal Ø 60 mm. 85x120 mm |  | 0 | u | 11.34 | https://www.construnario.com/bc3/10900/CMP6485_1_Marco_Sol_GrisPlata.jpg | https://www.construnario.com/bc3/10900/CMP6485_files_PM0162_Serie_SOL-ROOM-REHABITAT.BASES.pdf | https://www.construnario.com/diccionario/ficha_producto.aspx?id=13077140
BJC16351_A | 16351-A | 8421870020233 | Placa con bastidor para 1 módulo estrecho, referencia 16351-A de BJC. Beige | 85x120 mm. Para caja 4x2'' |  | 0 | u | 5.08 |  |  | https://www.construnario.com/diccionario/ficha_producto.aspx?id=13077149
BJC16351_DR | 16351-DR | 8421870022572 | Placa con bastidor para 1 módulo estrecho, referencia 16351-DR de BJC. Dorado | 85x120 mm. Para caja 4x2'' |  | 0 | u | 10.89 | https://www.construnario.com/bc3/10900/CMP6485_1_Marco_Sol_Dorado.jpg | https://www.construnario.com/bc3/10900/CMP6485_files_PM0162_Serie_SOL-ROOM-REHABITAT.BASES.pdf | https://www.construnario.com/diccionario/ficha_producto.aspx?id=13077151
BJC16351_PL | 16351-PL | 8421870022626 | Placa con bastidor para 1 módulo estrecho, referencia 16351-PL de BJC. Gris plata | 85x120 mm. Para caja 4x2'' |  | 0 | u | 10.89 | https://www.construnario.com/bc3/10900/CMP6485_1_Marco_Sol_GrisPlata.jpg | https://www.construnario.com/bc3/10900/CMP6485_files_PM0162_Serie_SOL-ROOM-REHABITAT.BASES.pdf | https://www.construnario.com/diccionario/ficha_producto.aspx?id=13077153
BJC16352_DR | 16352-DR | 8421870022657 | Placa con bastidor para 2 módulos estrechos o 1 ancho, referencia 16352-DR de BJC. Dorado | Con bastidor sin garras. 85x120 mm |  | 0 | u | 10.89 | https://www.construnario.com/bc3/10900/CMP6485_1_Marco_Sol_Dorado.jpg | https://www.construnario.com/bc3/10900/CMP6485_files_PM0162_Serie_SOL-ROOM-REHABITAT.BASES.pdf | https://www.construnario.com/diccionario/ficha_producto.aspx?id=13077158
BJC16352_PL | 16352-PL | 8421870022701 | Placa con bastidor para 2 módulos estrechos o 1 ancho, referencia 16352 de BJC. Blanco | Con bastidor sin garras. 85x120 mm |  | 0 | u | 10.89 | https://www.construnario.com/bc3/10900/CMP6485_1_Marco_Sol_GrisPlata.jpg | https://www.construnario.com/bc3/10900/CMP6485_files_PM0162_Serie_SOL-ROOM-REHABITAT.BASES.pdf | https://www.construnario.com/diccionario/ficha_producto.aspx?id=13077160
BJC16353_A | 16353-A | 8421870020257 | Placa con bastidor para 3 módulos estrechos o 1 ancho y 1 estrecho, referencia 16353-A de BJC. Beige | Con bastidor sin garras. 85x120 mm |  | 0 | u | 5.08 |  |  | https://www.construnario.com/diccionario/ficha_producto.aspx?id=13077164
BJC16353_DR | 16353-DR | 8421870022732 | Placa con bastidor para 3 módulos estrechos o 1 ancho y 1 estrecho, referencia 16353-DR de BJC. Dorado | Con bastidor sin garras. 85x120 mm |  | 0 | u | 10.89 | https://www.construnario.com/bc3/10900/CMP6485_1_Marco_Sol_Dorado.jpg | https://www.construnario.com/bc3/10900/CMP6485_files_PM0162_Serie_SOL-ROOM-REHABITAT.BASES.pdf | https://www.construnario.com/diccionario/ficha_producto.aspx?id=13077166
BJC16353_PL | 16353-PL | 8421870022787 | Placa con bastidor para 3 módulos estrechos o 1 ancho y 1 estrecho, referencia 16353-PL de BJC. Gris plata | Con bastidor sin garras. 85x120 mm |  | 0 | u | 10.89 | https://www.construnario.com/bc3/10900/CMP6485_1_Marco_Sol_GrisPlata.jpg | https://www.construnario.com/bc3/10900/CMP6485_files_PM0162_Serie_SOL-ROOM-REHABITAT.BASES.pdf | https://www.construnario.com/diccionario/ficha_producto.aspx?id=13077168
BJC17796 | 17796 | 8421870026006 | Tapa conmutador rotativo ancha, referencia 17796 de las series Iris y Mega de BJC. Blanco | Tapa conmutador rotativo ancha, referencia 17796 de las series Iris y Mega de BJC. Blanco. 16A |  | 0 | u | 7.03 | https://www.construnario.com/bc3/10900/17796.jpg https://www.construnario.com/bc3/10900/CMP6485_1_17796.jpg | https://www.construnario.com/bc3/10900/CMP6485_files_PM0162_Serie_SOL-ROOM-REHABITAT.BASES.pdf | https://www.construnario.com/diccionario/ficha_producto.aspx?id=13077926
BJC16100_B | 16100-B | 8421870021759 | Embellecedor placa, un elemento, referencia 16100-B de BJC. Blanco | Para placas de un módulo ancho |  | 0 | u | 2.01 | https://www.construnario.com/bc3/10900/CMP6485_1_16100_B.jpg | https://www.construnario.com/bc3/10900/CMP6485_files_PM0162_Serie_SOL-ROOM-REHABITAT.BASES.pdf | https://www.construnario.com/diccionario/ficha_producto.aspx?id=13077052
BJC16100_MC | 16100-MC | 8421870021773 | Embellecedor placa, un elemento, referencia 16100-MC de BJC. Marrón café | Para placas de un módulo ancho |  | 0 | u | 2.02 |  |  | https://www.construnario.com/diccionario/ficha_producto.aspx?id=13077054
BJC16100_NC | 16100-NC | 8421870021797 | Embellecedor placa, un elemento, referencia 16100-NC de BJC. Negro carbón | Para placas de un módulo ancho |  | 0 | u | 2.02 |  |  | https://www.construnario.com/diccionario/ficha_producto.aspx?id=13077056
BJC16101_B | 16101-B | 8421870021841 | Embellecedor placa, dos elementos, referencia 16101-B de BJC. Blanco | Para placas de dos módulos anchos |  | 0 | u | 3.1 | https://www.construnario.com/bc3/10900/CMP6485_1_16101_B.jpg | https://www.construnario.com/bc3/10900/CMP6485_files_PM0162_Serie_SOL-ROOM-REHABITAT.BASES.pdf | https://www.construnario.com/diccionario/ficha_producto.aspx?id=13077058
BJC16101_MC | 16101-MC | 8421870021865 | Embellecedor placa, dos elementos, referencia 16101-MC de BJC. Marrón café | Para placas de dos módulos anchos |  | 0 | u | 3.03 |  |  | https://www.construnario.com/diccionario/ficha_producto.aspx?id=13077060
BJC16101_NC | 16101-NC | 8421870021889 | Embellecedor placa, dos elementos, referencia 16101-NC de BJC. Negro carbón | Para placas de dos módulos anchos |  | 0 | u | 3.03 |  |  | https://www.construnario.com/diccionario/ficha_producto.aspx?id=13077062
BJC16102_B | 16102-B | 8421870021933 | Embellecedor placa, tres elementos, referencia 16102-B de BJC. Blanco | Para placas de tres módulos anchos |  | 0 | u | 3.74 | https://www.construnario.com/bc3/10900/CMP6485_1_16102_B.jpg | https://www.construnario.com/bc3/10900/CMP6485_files_PM0162_Serie_SOL-ROOM-REHABITAT.BASES.pdf | https://www.construnario.com/diccionario/ficha_producto.aspx?id=13077064
BJC16102_MC | 16102-MC | 8421870021957 | Embellecedor placa, tres elementos, referencia 16102-MC de BJC. Marrón café | Para placas de tres módulos anchos |  | 0 | u | 3.67 |  |  | https://www.construnario.com/diccionario/ficha_producto.aspx?id=13077066
BJC16102_NC | 16102-NC | 8421870021971 | Embellecedor placa, tres elementos, referencia 16102-NC de BJC. Negro carbón | Para placas de tres módulos anchos |  | 0 | u | 3.67 |  |  | https://www.construnario.com/diccionario/ficha_producto.aspx?id=13077068
BJC16350_B | 16350-B | 8421870022022 | Embellecedor placa americana, referencia 16350-B de BJC. Blanco | Para placas caja americana |  | 0 | u | 2.87 | https://www.construnario.com/bc3/10900/CMP6485_1_16350_B.jpg | https://www.construnario.com/bc3/10900/CMP6485_files_PM0162_Serie_SOL-ROOM-REHABITAT.BASES.pdf | https://www.construnario.com/diccionario/ficha_producto.aspx?id=13077142
BJC16350_MC | 16350-MC | 8421870022046 | Embellecedor placa americana, referencia 16350-MC de BJC. Marrón café | Para placas caja americana |  | 0 | u | 2.78 |  |  | https://www.construnario.com/diccionario/ficha_producto.aspx?id=13077144
Rehabitat
BJC16668 | 16668 | 8421870080015 | Bastidor especial para caja Compact de 3 elementos, referencia 16668 de BJC | Para caja Compact de 3 elementos |  | 0 | u | 2.77 | https://www.construnario.com/bc3/10900/CMP6485_1_P_16668.jpg |  | https://www.construnario.com/diccionario/ficha_producto.aspx?id=13077507
BJC16652_A | 16652-A | 8421870023951 | Placa para dos módulos estrechos o uno ancho, referencia 16652-A de BJC. Beige | 120x85 mm. Para caja 907 BJC o similares. Conjunto compuesto por bastidor y placa |  | 0 | u | 6.77 |  |  | https://www.construnario.com/diccionario/ficha_producto.aspx?id=13077443
BJC16652_B | 16652-B | 8421870023944 | Placa para dos módulos estrechos o uno ancho, referencia 16652-B de BJC. Blanco | 120x85 mm. Para caja 907 BJC o similares. Conjunto compuesto por bastidor y placa |  | 0 | u | 7.11 | https://www.construnario.com/bc3/10900/CMP6485_1_16652_B.jpg https://www.construnario.com/bc3/10900/CMP6485_1_P_16652_B.jpg | https://www.construnario.com/bc3/10900/CMP6485_files_PM0023_Serie_SOL-REHABITAT_MECANISMOS.pdf | https://www.construnario.com/diccionario/ficha_producto.aspx?id=13077445
BJC16652_DR | 16652-DR | 8421870023975 | Placa para dos módulos estrechos o uno ancho, referencia 16652-DR de BJC. Dorado | 120x85 mm. Para caja 907 BJC o similares. Conjunto compuesto por bastidor y placa |  | 0 | u | 12.96 | https://www.construnario.com/bc3/10900/CMP6485_0702113880-e881_500.jpg | https://www.construnario.com/bc3/10900/CMP6485_files_PM0023_Serie_SOL-REHABITAT_MECANISMOS.pdf | https://www.construnario.com/diccionario/ficha_producto.aspx?id=13077447
BJC16652_PL | 16652-PL | 8421870023968 | Placa para dos módulos estrechos o uno ancho, referencia 16652-PL de BJC. Plata | 120x85 mm. Para caja 907 BJC o similares. Conjunto compuesto por bastidor y placa |  | 0 | u | 12.96 | https://www.construnario.com/bc3/10900/CMP6485_0702113897-cf1b_500.jpg | https://www.construnario.com/bc3/10900/CMP6485_files_PM0023_Serie_SOL-REHABITAT_MECANISMOS.pdf | https://www.construnario.com/diccionario/ficha_producto.aspx?id=13077449
BJC16653_A | 16653-A | 8421870023999 | Marco 3 elementos estrechos, referencia 16653-A de BJC. Beige | Sustituye los marcos de la serie BJC lineal clásica o similar, por estos marcos Rehabitat sin necesidad de obras. Para aquellas situaciones en las que se requiere actualizar el mecanismo, pero se quiere evitar a toda costa las obras, os recomendamos la serie BJC Rehabitat, una serie con unas líneas sencillas pero totalmente actuales, y disponible en 4 colores diferentes en marcos y 3 en las teclas y tapas. |  | 0 | u | 6.77 |  |  | https://www.construnario.com/diccionario/ficha_producto.aspx?id=13077452
BJC16653_B | 16653-B | 8421870023982 | Marco 3 elementos estrechos, referencia 16653 de BJC. Blanco | Sustituye los marcos de la serie BJC lineal clásica o similar, por estos marcos Rehabitat sin necesidad de obras. Para aquellas situaciones en las que se requiere actualizar el mecanismo, pero se quiere evitar a toda costa las obras, os recomendamos la serie BJC Rehabitat, una serie con unas líneas sencillas pero totalmente actuales, y disponible en 4 colores diferentes en marcos y 3 en las teclas y tapas. |  | 0 | u | 7.11 | https://www.construnario.com/bc3/10900/16653_B.jpg https://www.construnario.com/bc3/10900/CMP6485_1_16653_B.jpg | https://www.construnario.com/bc3/10900/CMP6485_files_PM0023_Serie_SOL-REHABITAT_MECANISMOS.pdf | https://www.construnario.com/diccionario/ficha_producto.aspx?id=13077454
BJC16653_DR | 16653-DR | 8421870024019 | Marco 3 elementos estrechos, referencia 16653-DR de BJC. Dorado | Sustituye los marcos de la serie BJC lineal clásica o similar, por estos marcos Rehabitat sin necesidad de obras. Para aquellas situaciones en las que se requiere actualizar el mecanismo, pero se quiere evitar a toda costa las obras, os recomendamos la serie BJC Rehabitat, una serie con unas líneas sencillas pero totalmente actuales, y disponible en 4 colores diferentes en marcos y 3 en las teclas y tapas. |  | 0 | u | 12.96 | https://www.construnario.com/bc3/10900/CMP6485_0702113927-5e21_500.jpg | https://www.construnario.com/bc3/10900/CMP6485_files_PM0023_Serie_SOL-REHABITAT_MECANISMOS.pdf | https://www.construnario.com/diccionario/ficha_producto.aspx?id=13077456
BJC16653_PL | 16653-PL | 8421870024002 | Marco 3 elementos estrechos, referencia 16653-PL de BJC. Plata | Sustituye los marcos de la serie BJC lineal clásica o similar, por estos marcos Rehabitat sin necesidad de obras. Para aquellas situaciones en las que se requiere actualizar el mecanismo, pero se quiere evitar a toda costa las obras, os recomendamos la serie BJC Rehabitat, una serie con unas líneas sencillas pero totalmente actuales, y disponible en 4 colores diferentes en marcos y 3 en las teclas y tapas. |  | 0 | u | 12.96 | https://www.construnario.com/bc3/10900/CMP6485_0702113934-752e_500.jpg | https://www.construnario.com/bc3/10900/CMP6485_files_PM0023_Serie_SOL-REHABITAT_MECANISMOS.pdf | https://www.construnario.com/diccionario/ficha_producto.aspx?id=13077458
BJC16654_A | 16654-A | 8421870024033 | Placa para 4 módulos estrechos o 2 anchos, referencia 16654-A de BJC. Beige | 120x85 mm. Para caja 907 BJC o similares. Conjunto compuesto por bastidor y placa |  | 0 | u | 6.77 |  |  | https://www.construnario.com/diccionario/ficha_producto.aspx?id=13077460
BJC16654_B | 16654-B | 8421870024026 | Placa para 4 módulos estrechos o 2 anchos, referencia 16654-B de BJC. Blanco | 120x85 mm. Para caja 907 BJC o similares. Conjunto compuesto por bastidor y placa |  | 0 | u | 7.11 | https://www.construnario.com/bc3/10900/CMP6485_1_16654_B.jpg https://www.construnario.com/bc3/10900/CMP6485_1_P_16654_B.jpg | https://www.construnario.com/bc3/10900/CMP6485_files_PM0023_Serie_SOL-REHABITAT_MECANISMOS.pdf | https://www.construnario.com/diccionario/ficha_producto.aspx?id=13077462
BJC16654_DR | 16654-DR | 8421870024057 | Placa para 4 módulos estrechos o 2 anchos, referencia 16654-PL de BJC. Plata | 120x85 mm. Para caja 907 BJC o similares. Conjunto compuesto por bastidor y placa |  | 0 | u | 12.96 | https://www.construnario.com/bc3/10900/CMP6485_0702113965-5362_500.jpg | https://www.construnario.com/bc3/10900/CMP6485_files_PM0023_Serie_SOL-REHABITAT_MECANISMOS.pdf | https://www.construnario.com/diccionario/ficha_producto.aspx?id=13077464
BJC16654_PL | 16654-PL | 8421870024040 | Placa para 4 módulos estrechos o 2 anchos, referencia 16654-PL de BJC. Plata | 120x85 mm. Para caja 907 BJC o similares. Conjunto compuesto por bastidor y placa |  | 0 | u | 12.96 | https://www.construnario.com/bc3/10900/CMP6485_0702113972-41ea_500.jpg | https://www.construnario.com/bc3/10900/CMP6485_files_PM0023_Serie_SOL-REHABITAT_MECANISMOS.pdf | https://www.construnario.com/diccionario/ficha_producto.aspx?id=13077466
BJC16656_A | 16656-A | 8421870024071 | Placa para 6 módulos estrechos o 3 anchos, referencia 16656-A de BJC. Beige | 190x85 mm. Para caja 908 BJC o similares. Conjunto compuesto por bastidor y placa |  | 0 | u | 10.58 |  |  | https://www.construnario.com/diccionario/ficha_producto.aspx?id=13077468
BJC16656_B | 16656-B | 8421870024064 | Placa para 6 módulos estrechos o 3 anchos, referencia 16656-B de BJC. Blanco | 190x85 mm. Para caja 908 BJC o similares. Conjunto compuesto por bastidor y placa |  | 0 | u | 11.11 | https://www.construnario.com/bc3/10900/CMP6485_1_16656_B.jpg https://www.construnario.com/bc3/10900/CMP6485_1_P_16656_B.jpg | https://www.construnario.com/bc3/10900/CMP6485_files_PM0023_Serie_SOL-REHABITAT_MECANISMOS.pdf | https://www.construnario.com/diccionario/ficha_producto.aspx?id=13077470
BJC16656_DR | 16656-DR | 8421870024095 | Placa para 6 módulos estrechos o 3 anchos, referencia 16656-DR de BJC. Dorado | 190x85 mm. Para caja 908 BJC o similares. Conjunto compuesto por bastidor y placa |  | 0 | u | 17.54 | https://www.construnario.com/bc3/10900/CMP6485_0702114009-d9c3_500.jpg | https://www.construnario.com/bc3/10900/CMP6485_files_PM0023_Serie_SOL-REHABITAT_MECANISMOS.pdf | https://www.construnario.com/diccionario/ficha_producto.aspx?id=13077472
BJC16656_PL | 16656-PL | 8421870024088 | Placa para 6 módulos estrechos o 3 anchos, referencia 16656-PL de BJC. Plata | 190x85 mm. Para caja 908 BJC o similares. Conjunto compuesto por bastidor y placa |  | 0 | u | 17.54 | https://www.construnario.com/bc3/10900/CMP6485_0702114016-9cb4_500.jpg | https://www.construnario.com/bc3/10900/CMP6485_files_PM0023_Serie_SOL-REHABITAT_MECANISMOS.pdf | https://www.construnario.com/diccionario/ficha_producto.aspx?id=13077474
BJC16661_A | 16661-A | 8421870023791 | Placa para 1 módulo estrecho, referencia 16661-A de BJC. Beige | 96x98 mm. Para caja 362-1 BJC o similares. Conjunto compuesto por bastidor, marco soporte y placa |  | 0 | u | 7.57 |  |  | https://www.construnario.com/diccionario/ficha_producto.aspx?id=13077476
BJC16661_B | 16661-B | 8421870023784 | Placa para 1 módulo estrecho, referencia 16661-B de BJC. Blanco | 96x98 mm. Para caja 362-1 BJC o similares. Conjunto compuesto por bastidor, marco soporte y placa |  | 0 | u | 7.95 | https://www.construnario.com/bc3/10900/CMP6485_1_P_16661_B.jpg https://www.construnario.com/bc3/10900/CMP6485_1_16661_B.jpg | https://www.construnario.com/bc3/10900/CMP6485_files_PM0023_Serie_SOL-REHABITAT_MECANISMOS.pdf | https://www.construnario.com/diccionario/ficha_producto.aspx?id=13077478
BJC16661_DR | 16661-DR | 8421870023814 | Placa para 1 módulo estrecho, referencia 16661-DR de BJC. Dorado | 96x98 mm. Para caja 362-1 BJC o similares. Conjunto compuesto por bastidor, marco soporte y placa |  | 0 | u | 17.91 | https://www.construnario.com/bc3/10900/CMP6485_0702114047-192f_500.jpg | https://www.construnario.com/bc3/10900/CMP6485_files_PM0023_Serie_SOL-REHABITAT_MECANISMOS.pdf | https://www.construnario.com/diccionario/ficha_producto.aspx?id=13077480
BJC16661_PL | 16661-PL | 8421870023807 | Placa para 1 módulo estrecho, referencia 16661-PL de BJC. Plata | 96x98 mm. Para caja 362-1 BJC o similares. Conjunto compuesto por bastidor, marco soporte y placa |  | 0 | u | 17.91 | https://www.construnario.com/bc3/10900/CMP6485_0702114054-cd78_500.jpg | https://www.construnario.com/bc3/10900/CMP6485_files_PM0023_Serie_SOL-REHABITAT_MECANISMOS.pdf | https://www.construnario.com/diccionario/ficha_producto.aspx?id=13077482
BJC16662_A | 16662-A | 8421870023838 | Placa para 1 módulo ancho, referencia 16662-DR de BJC. Dorado | 96x98 mm. Para caja 362-1 BJC o similares. Conjunto compuesto por 2 bastidores, marco soporte y placa |  | 0 | u | 7.57 |  |  | https://www.construnario.com/diccionario/ficha_producto.aspx?id=13077484
BJC16662_B | 16662-B | 8421870023821 | Placa para 1 módulo ancho, referencia 16662-B de BJC. Blanco | 96x98 mm. Para caja 362-1 BJC o similares. Conjunto compuesto por 2 bastidores, marco soporte y placa |  | 0 | u | 7.95 | https://www.construnario.com/bc3/10900/CMP6485_1_16662_B_1mod.jpg | https://www.construnario.com/bc3/10900/CMP6485_files_PM0023_Serie_SOL-REHABITAT_MECANISMOS.pdf | https://www.construnario.com/diccionario/ficha_producto.aspx?id=13077486
BJC16662_DR | 16662-DR | 8421870023852 | Placa para 1 módulo ancho, referencia 16662-DR de BJC. Dorado | 96x98 mm. Para caja 362-1 BJC o similares. Conjunto compuesto por 2 bastidores, marco soporte y placa |  | 0 | u | 17.91 | https://www.construnario.com/bc3/10900/CMP6485_0702114085-f4fa_500.jpg | https://www.construnario.com/bc3/10900/CMP6485_files_PM0023_Serie_SOL-REHABITAT_MECANISMOS.pdf | https://www.construnario.com/diccionario/ficha_producto.aspx?id=13077488
BJC16662_PL | 16662-PL | 8421870023845 | Placa para 1 módulo ancho, referencia 16662-PL de BJC. Plata | 96x98 mm. Para caja 362-1 BJC o similares. Conjunto compuesto por 2 bastidores, marco soporte y placa |  | 0 | u | 17.91 | https://www.construnario.com/bc3/10900/CMP6485_0702114092-a6fe_500.jpg | https://www.construnario.com/bc3/10900/CMP6485_files_PM0023_Serie_SOL-REHABITAT_MECANISMOS.pdf | https://www.construnario.com/diccionario/ficha_producto.aspx?id=13077490
BJC16663_A | 16663-A | 8421870023876 | Placa con bastidor más marco de 3 módulos, referencia 16663-A de BJC. Beige | Para tres módulos estrechos o uno estrecho y uno ancho |  | 0 | u | 8.26 |  |  | https://www.construnario.com/diccionario/ficha_producto.aspx?id=13077492
BJC16663_B | 16663-B | 8421870023869 | Placa con bastidor más marco de 3 módulos, referencia 16663-B de BJC. Blanco | Para tres módulos estrechos o uno estrecho y uno ancho |  | 0 | u | 8.68 | https://www.construnario.com/bc3/10900/CMP6485_1_16663_B.jpg https://www.construnario.com/bc3/10900/CMP6485_1_P_16663_B.jpg | https://www.construnario.com/bc3/10900/CMP6485_files_PM0195_Serie_Sol-Rehabitat_BASES.pdf | https://www.construnario.com/diccionario/ficha_producto.aspx?id=13077494
BJC16663_DR | 16663-DR | 8421870023890 | Placa con bastidor más marco de 3 módulos, referencia 16663-DR de BJC. Dorado | Para tres módulos estrechos o uno estrecho y uno ancho |  | 0 | u | 19.29 | https://www.construnario.com/bc3/10900/CMP6485_0702114122-2dc1_500.jpg | https://www.construnario.com/bc3/10900/CMP6485_files_PM0023_Serie_SOL-REHABITAT_MECANISMOS.pdf | https://www.construnario.com/diccionario/ficha_producto.aspx?id=13077496
BJC16663_PL | 16663-PL | 8421870023883 | Placa con bastidor más marco de 3 módulos, referencia 16663-PL de BJC. Plata | Para tres módulos estrechos o uno estrecho y uno ancho |  | 0 | u | 19.29 | https://www.construnario.com/bc3/10900/CMP6485_0702114139-4b0c_500.jpg | https://www.construnario.com/bc3/10900/CMP6485_files_PM0023_Serie_SOL-REHABITAT_MECANISMOS.pdf | https://www.construnario.com/diccionario/ficha_producto.aspx?id=13077498
BJC16664_A | 16664-A | 8421870023913 | Placa con bastidor más marco de 4 módulos, referencia 16664-A de BJC. Beige | Para cuatro módulos estrechos o 2 anchos |  | 0 | u | 8.26 |  |  | https://www.construnario.com/diccionario/ficha_producto.aspx?id=13077500
BJC16664_B | 16664-B | 8421870023906 | Placa con bastidor más marco de 4 módulos, referencia 16664-B de BJC. Blanco | Para cuatro módulos estrechos o 2 anchos |  | 0 | u | 8.68 | https://www.construnario.com/bc3/10900/CMP6485_1_16664_B.jpg https://www.construnario.com/bc3/10900/CMP6485_1_P_16664_B.jpg | https://www.construnario.com/bc3/10900/CMP6485_files_PM0023_Serie_SOL-REHABITAT_MECANISMOS.pdf | https://www.construnario.com/diccionario/ficha_producto.aspx?id=13077502
BJC16664_DR | 16664-DR | 8421870023937 | Placa con bastidor más marco de 4 módulos, referencia 16664-DR de BJC. Dorado | Para cuatro módulos estrechos o 2 anchos |  | 0 | u | 19.29 | https://www.construnario.com/bc3/10900/CMP6485_0702114160-57d8_500.jpg | https://www.construnario.com/bc3/10900/CMP6485_files_PM0023_Serie_SOL-REHABITAT_MECANISMOS.pdf | https://www.construnario.com/diccionario/ficha_producto.aspx?id=13077504
BJC16664_PL | 16664-PL | 8421870023920 | Placa con bastidor más marco de 4 módulos, referencia 16664-PL de BJC. Plata | Para cuatro módulos estrechos o 2 anchos |  | 0 | u | 19.29 | https://www.construnario.com/bc3/10900/CMP6485_0702114177-6d6b_500.jpg | https://www.construnario.com/bc3/10900/CMP6485_files_PM0023_Serie_SOL-REHABITAT_MECANISMOS.pdf | https://www.construnario.com/diccionario/ficha_producto.aspx?id=13077506
Ibiza
Mecanismos y accesorios serie Ibiza
BJC2385 | 2385 | 8421870678502 | Dimmer universal, referencia 2385 de BJC | Dimmer universal RLC BJC, con referencia 2385 Tensión de alimentación: 230V~ 50Hz. Consumo 3VA. Válido para: Incandes. y halógenas 230V: 15 - 400W. Halógenas con transformador inductivo: 20 - 250W. Halógenas con transf. electrónico: 15 - 400W. Envase 1 |  | 0 | u | 56.86 | https://www.construnario.com/bc3/10900/2385.jpg |  | https://www.construnario.com/diccionario/ficha_producto.aspx?id=13087753
BJC2386 | 2386 | 8421870678519 | Regulador LED, referencia 2386 de BJC | Regulador LED BJC, con referencia 2386 Tensión alimentación 230V~ 50/60Hz. Consumo: 2VA. Valido para lámparas LED regulables: a 230V~: 4-100W a 12V~ con transf. electrónico regulable (1 lámpara/transf.): máximo 6 transformadores (50W). Envase 1 |  | 0 | u | 72.52 | https://www.construnario.com/bc3/10900/2386b.jpg |  | https://www.construnario.com/diccionario/ficha_producto.aspx?id=13087805
BJC2387 | 2387 | 8421870678526 | Regulador para tiras LED, referencia 2387 de BJC. Monocromo 12-48 VCC | Regulador para tiras LED monocromo 12-48 VCC BJC, con referencia 2387 Tensión de alimentación 12 - 48V CC. Consumo: <12mA. Carga Máxima 8A. Nivel de regulación mínimo: 1% - 60%. Veloc. de regulación 0% a 100%: 3 - 10 s. Envase 1 |  | 0 | u | 73.95 | https://www.construnario.com/bc3/10900/2387.jpg |  | https://www.construnario.com/diccionario/ficha_producto.aspx?id=13087857
BJC2388 | 2388 | 8421870678533 | Regulador para lámparas fluocompactas regulables, referencia 2388 de BJC | Regulador para lámparas fluocompactas regulables BJC, con referencia 2388 Tensión de alimentación: 230V~ 50Hz. Consumo: 3VA. Carga: mín.20 - máx.200W. Envase 1 |  | 0 | u | 73.89 | https://www.construnario.com/bc3/10900/2388c.jpg |  | https://www.construnario.com/diccionario/ficha_producto.aspx?id=13087909
BJC10039 | 10039 | 8421870139058 | Señalizador luminoso, referencia 10039 de BJC | Disponible hasta agotar existencias. Señalizador luminoso |  | 0 | u | 15.58 | https://www.construnario.com/bc3/10900/10039.jpg |  | https://www.construnario.com/diccionario/ficha_producto.aspx?id=13076750
BJC10151 | 10151 | 8421870131076 | Caja de superficie de dos elementos, referencia 10151 de BJC. Blanco | Disponible hasta agotar existencias. Marco Mar. 85x156x53 mm |  | 0 | u | 29.9 | https://www.construnario.com/bc3/10900/10151.jpg |  | https://www.construnario.com/diccionario/ficha_producto.aspx?id=13076755
BJC10152 | 10152 | 8421870139102 | Tapa elástica de entrada, referencia 10152 de BJC | Disponible hasta agotar existencias. Tapa elástica de entrada |  | 0 | u | 3.29 | https://www.construnario.com/bc3/10900/10152.jpg |  | https://www.construnario.com/diccionario/ficha_producto.aspx?id=13076758
BJC10506 | 10506 | 8421870130154 | Mecanismo conmutador, referencia 10506 de las series Iris y Mega de BJC | Disponible hasta agotar existencias. Mecanismo conmutador, referencia 10506 de las series Iris y Mega de BJC |  | 0 | u | 21.96 | https://www.construnario.com/bc3/10900/10506.jpg |  | https://www.construnario.com/diccionario/ficha_producto.aspx?id=13076764
BJC10507 | 10507 | 8421870130161 | Mecanismo cruzamiento, referencia 10507 de las series Iris y Mega de BJC | Disponible hasta agotar existencias.Cruzamiento. 10 A 250 V~, Para señalización luminosa añadir señalizador Ref. 10039 |  | 0 | u | 31.58 |  |  | https://www.construnario.com/diccionario/ficha_producto.aspx?id=13076766
BJC10516 | 10516 | 8421870130222 | Pulsador, referencia 10516 de las series Iris y Mega de BJC | Disponible hasta agotar existencias. Pulsador. 10 A 250 V~ |  | 0 | u | 19.86 | https://www.construnario.com/bc3/10900/10516.jpg |  | https://www.construnario.com/diccionario/ficha_producto.aspx?id=13076768
BJC10523 | 10523 | 8421870134398 | Base 2P+T (TT lateral), referencia 10523 de BJC | Disponible hasta agotar existencias. 16 A 250 V Envase 10 Tapa no utilizable en España según el vigente REBT |  | 0 | u | 11.54 | https://www.construnario.com/bc3/10900/10523.jpg |  | https://www.construnario.com/diccionario/ficha_producto.aspx?id=13076770
BJC10534 | 10534 | 8421870130253 | Mecanismo salida de cable, referencia 10534 de las series Iris y Mega | Disponible hasta agotar existencias. Con borne 3x1,5 mm. Cable Ø máximo 5,5 mm |  | 0 | u | 15.05 | https://www.construnario.com/bc3/10900/10534.jpg |  | https://www.construnario.com/diccionario/ficha_producto.aspx?id=13076772
BJC10565 | 10565 | 8421870130321 | Mecanismo pulsador para persianas, referencia 10565 de las series Iris y Mega de BJC | Disponible hasta agotar existencias. Enclavamiento mecánico |  | 0 | u | 58.16 | https://www.construnario.com/bc3/10900/10565.jpg |  | https://www.construnario.com/diccionario/ficha_producto.aspx?id=13076774
BJC10582 | 10582 | 8421870130376 | Toma teléfono conector hembra 6 vías RJ11 para BAT, referencia 10582 de las series Iris y Mega de BJC | Disponible hasta agotar existencias. Para BAT en redes de telefonía básica |  | 0 | u | 30.9 | https://www.construnario.com/bc3/10900/10582.jpg |  | https://www.construnario.com/diccionario/ficha_producto.aspx?id=13076777
BJC10TN543 | 10TN543 | 8421870139720 | Mecanismo toma TV-FM (final serie), referencia 10TN543 de BJC | Disponible hasta agotar existencias. Blanco |  | 0 | u | 30.94 |  |  | https://www.construnario.com/diccionario/ficha_producto.aspx?id=13076799
BJC10TN544 | 10TN544 | 8421870139737 | Mecanismo toma TV-FM (derivación única, referencia 10TN544 de BJC | Disponible hasta agotar existencias. Blanco |  | 0 | u | 28.74 |  |  | https://www.construnario.com/diccionario/ficha_producto.aspx?id=13076801
BJC10TN554 | 10TN554 | 8421870139775 | Mecanismo toma R/TV-SAT, referencia 10TN554 de BJC. Derivación única | Disponible hasta agotar existencias. Derivación única |  | 0 | u | 32.77 |  |  | https://www.construnario.com/diccionario/ficha_producto.aspx?id=13076803
Teclas serie Ibiza
BJC10033 | 10033 | 8421870139133 | Tapa ciega, referencia 10033 de BJC. Blanco | Disponible hasta agotar existencias. Tapa ciega |  | 0 | u | 14.12 | https://www.construnario.com/bc3/10900/10033.jpg |  | https://www.construnario.com/diccionario/ficha_producto.aspx?id=13076748
BJC10068 | 10068 | 8421870133612 | Interruptor conmutador para tarjeta, referencia 10068 de BJC | Disponible hasta agotar existencias. Mecanismo con tapa incorporada 10 (1,5) A 250 V~ Envase 1 Para cargas inductivas se recomienda el uso de un contactor Tarjetas de 45 a 54 mm de ancho Señalizador luminoso incorporado |  | 0 | u | 57.3 | https://www.construnario.com/bc3/10900/10068.jpg |  | https://www.construnario.com/diccionario/ficha_producto.aspx?id=13076752
BJC10320_B | 10320-B | 8421870139539 | Tapa para toma R/TV-SAT, referencia 10320-B de BJC. Blanca | Disponible hasta agotar existencias. Tapa para toma R/TV-SAT |  | 0 | u | 8.94 | https://www.construnario.com/bc3/10900/10320_B.jpg |  | https://www.construnario.com/diccionario/ficha_producto.aspx?id=13076760
BJC10330_B | 10330-B | 8421870139614 | Tapa para toma TV-FM, referencia 10330-B de BJC. Blanca | Disponible hasta agotar existencias. Tapa para toma TV-FM |  | 0 | u | 8.94 | https://www.construnario.com/bc3/10900/10330_B.jpg |  | https://www.construnario.com/diccionario/ficha_producto.aspx?id=13076762
BJC10705_B | 10705-B | 8421870131823 | Tecla para conmutador/cruzamiento, referencia 10705-B de BJC. Blanco | Disponible hasta agotar existencias. Para señalización luminosa añadir señalizador Ref. 10039 |  | 0 | u | 5.95 | https://www.construnario.com/bc3/10900/10705_B.jpg |  | https://www.construnario.com/diccionario/ficha_producto.aspx?id=13076779
BJC10705_BL | 10705-BL | 8421870131830 | Tecla para conmutador/cruzamiento, referencia 10705-B de BJC. Blanco | Disponible hasta agotar existencias. Para señalización luminosa añadir señalizador Ref. 10039 |  | 0 | u | 7.7 | https://www.construnario.com/bc3/10900/10705_BL.jpg |  | https://www.construnario.com/diccionario/ficha_producto.aspx?id=13076781
BJC10709_B | 10709-B | 8421870131854 | Juego de teclas doble conmutador, referencia 10709-B de BJC. Blanco | Disponible hasta agotar existencias. Juego de teclas doble conmutador |  | 0 | u | 7.95 | https://www.construnario.com/bc3/10900/10709_B.jpg |  | https://www.construnario.com/diccionario/ficha_producto.aspx?id=13076783
BJC10716_B | 10716-B | 8421870131885 | Tecla pulsador "timbre", referencia 10716-B de BJC. Blanco | Disponible hasta agotar existencias. Para señalización luminosa añadir señalizador Ref. 10039 |  | 0 | u | 6.49 | https://www.construnario.com/bc3/10900/10716_B.jpg |  | https://www.construnario.com/diccionario/ficha_producto.aspx?id=13076785
BJC10717_B | 10717-B | 8421870131908 | Tecla pulsador "luz", referencia 10717-B de BJC. Blanco | Disponible hasta agotar existencias. Para señalización luminosa añadir señalizador Ref. 10039 |  | 0 | u | 6.49 |  |  | https://www.construnario.com/diccionario/ficha_producto.aspx?id=13076787
BJC10717_BL | 10717-BL | 8421870131915 | Tecla pulsador "luz", referencia 10717-BL de BJC. Blanco | Disponible hasta agotar existencias. Para señalización luminosa añadir señalizador Ref. 10039 |  | 0 | u | 8.47 |  |  | https://www.construnario.com/diccionario/ficha_producto.aspx?id=13076789
BJC10734_B | 10734-B | 8421870134237 | Placa para salida de cable, referencia 10734-B de BJC | Disponible hasta agotar existencias. Blanco |  | 0 | u | 8.97 | https://www.construnario.com/bc3/10900/10734_B.jpg |  | https://www.construnario.com/diccionario/ficha_producto.aspx?id=13076791
BJC10765_B | 10765-B | 8421870134282 | Juego de 2 teclas interruptor persiana, referencia 10765-B de BJC | Disponible hasta agotar existencias. Blanco |  | 0 | u | 9.79 | https://www.construnario.com/bc3/10900/10765_B.jpg |  | https://www.construnario.com/diccionario/ficha_producto.aspx?id=13076793
BJC10773_B | 10773-B | 8421870133636 | Tapa para base 2P+T, referencia 10773-B de BJC | Disponible hasta agotar existencias. Con dispositivo de seguridad incorporado |  | 0 | u | 10.41 | https://www.construnario.com/bc3/10900/10773_B.jpg |  | https://www.construnario.com/diccionario/ficha_producto.aspx?id=13076795
BJC10781_B | 10781-B | 8421870132271 | Placa para toma teléfono, referencia 10781-B de BJC | Disponible hasta agotar existencias. Blanco |  | 0 | u | 6.78 | https://www.construnario.com/bc3/10900/10781_B.jpg |  | https://www.construnario.com/diccionario/ficha_producto.aspx?id=13076797
Marcos serie Ibiza
BJC10000_B | 10000-B | 8421870132004 | Marco para 1 elemento, referencia 10000-B de BJC. Blanco | Disponible hasta agotar existencias. 1 elemento. 86x86 mm |  | 0 | u | 5.42 |  |  | https://www.construnario.com/diccionario/ficha_producto.aspx?id=13076740
BJC10001_B | 10001-B | 8421870132035 | Marco para 2 elementos, referencia 10001-B de BJC. Blanco | Disponible hasta agotar existencias. 2 elementos. 86x157 mm |  | 0 | u | 8.74 |  |  | https://www.construnario.com/diccionario/ficha_producto.aspx?id=13076742
BJC10002_B | 10002-B | 8421870132066 | Marco para 3 elementos, referencia 10002-B de BJC. Blanco | Disponible hasta agotar existencias. 3 elementos. 86x228 mm |  | 0 | u | 16.05 |  |  | https://www.construnario.com/diccionario/ficha_producto.aspx?id=13076744
BJC10004_B | 10004-B | 8421870132219 | Marco para 4 elementos, referencia 10004-B de BJC. Blanco | Disponible hasta agotar existencias. 4 elementos. 86x300 mm |  | 0 | u | 23.22 |  |  | https://www.construnario.com/diccionario/ficha_producto.aspx?id=13076746
Serie de mecanismos Siemens Delta y KNX
Mecanismos y accesorios serie Miro, Line y Style
BJC2382 | 2382 | 8421870678540 | Temporizador electrónico regulable, referencia 2382 de BJC | Tensión alimentación 230V~ 50Hz. Consumo: 5VA. Válido para: • Incandescencia y halógenas a 230V: 40 - 400W • Halógenas con transf. ferromagnético: 50 - 320W • Lámparas halógenas con transf. electrónico: 40 - 400W • Motores: 36-100W Temporización ajustable entre: 30 s a 10 min. |  | 0 | u | 37.58 | https://www.construnario.com/bc3/10900/2382.jpg |  | https://www.construnario.com/diccionario/ficha_producto.aspx?id=13087702
BJC2385 | 2385 | 8421870678502 | Dimmer universal, referencia 2385 de BJC | Dimmer universal RLC BJC, con referencia 2385 Tensión de alimentación: 230V~ 50Hz. Consumo 3VA. Válido para: Incandes. y halógenas 230V: 15 - 400W. Halógenas con transformador inductivo: 20 - 250W. Halógenas con transf. electrónico: 15 - 400W. Envase 1 |  | 0 | u | 56.86 | https://www.construnario.com/bc3/10900/2385.jpg |  | https://www.construnario.com/diccionario/ficha_producto.aspx?id=13087754
BJC2386 | 2386 | 8421870678519 | Regulador LED, referencia 2386 de BJC | Regulador LED BJC, con referencia 2386 Tensión alimentación 230V~ 50/60Hz. Consumo: 2VA. Valido para lámparas LED regulables: a 230V~: 4-100W a 12V~ con transf. electrónico regulable (1 lámpara/transf.): máximo 6 transformadores (50W). Envase 1 |  | 0 | u | 72.52 | https://www.construnario.com/bc3/10900/2386b.jpg |  | https://www.construnario.com/diccionario/ficha_producto.aspx?id=13087806
BJC2387 | 2387 | 8421870678526 | Regulador para tiras LED, referencia 2387 de BJC. Monocromo 12-48 VCC | Regulador para tiras LED monocromo 12-48 VCC BJC, con referencia 2387 Tensión de alimentación 12 - 48V CC. Consumo: <12mA. Carga Máxima 8A. Nivel de regulación mínimo: 1% - 60%. Veloc. de regulación 0% a 100%: 3 - 10 s. Envase 1 |  | 0 | u | 73.95 | https://www.construnario.com/bc3/10900/2387.jpg |  | https://www.construnario.com/diccionario/ficha_producto.aspx?id=13087858
BJC2388 | 2388 | 8421870678533 | Regulador para lámparas fluocompactas regulables, referencia 2388 de BJC | Regulador para lámparas fluocompactas regulables BJC, con referencia 2388 Tensión de alimentación: 230V~ 50Hz. Consumo: 3VA. Carga: mín.20 - máx.200W. Envase 1 |  | 0 | u | 73.89 | https://www.construnario.com/bc3/10900/2388c.jpg |  | https://www.construnario.com/diccionario/ficha_producto.aspx?id=13087910
BJC2918 | 2918 | 8421870654735 | Toma R/TV-SAT 3 salidas, derivación única, referencia 2918 de BJC | Las tomas de señal para R/TV-SAT cumplen con las normas UNE 20523 y CEI 169-2 |  | 0 | u | 31.72 | https://www.construnario.com/bc3/10900/2918.png |  | https://www.construnario.com/diccionario/ficha_producto.aspx?id=13088067
BJC2921 | 2921 | 8421870078104 | Toma R/TV-SAT 2 salidas, serie 6-12, referencia 2921 de BJC | Las tomas de señal para R/TV-SAT cumplen con las normas UNE 20523 y CEI 169-2 |  | 0 | u | 20.38 | https://www.construnario.com/bc3/10900/2921.png |  | https://www.construnario.com/diccionario/ficha_producto.aspx?id=13088073
BJC2922 | 2922 | 8421870078111 | Toma R/TV-SAT 2 salidas, serie 2-5, referencia 2921 de BJC | Las tomas de señal para R/TV-SAT cumplen con las normas UNE 20523 y CEI 169-2 |  | 0 | u | 20.38 | https://www.construnario.com/bc3/10900/2922.png |  | https://www.construnario.com/diccionario/ficha_producto.aspx?id=13088079
BJC2923 | 2923 | 8421870078128 | Toma TV - SAT final serie, referencia 2923 | Toma TV - SAT final serie de SIEMENS, con referencia 2923 Fabricante Televés. Las tomas de señal para TV y FM cumplen con las normas UNE 20523 y CEI 16 Envase 10 unidades. |  | 0 | u | 20.38 | https://www.construnario.com/bc3/10900/2923.png |  | https://www.construnario.com/diccionario/ficha_producto.aspx?id=13088085
BJC2924 | 2924 | 8421870078135 | Toma R/TV-SAT (derivación), referencia 2924 de BJC | Toma R/TV-SAT (derivación) BJC, con referencia 2924 |  | 0 | u | 20.38 | https://www.construnario.com/bc3/10900/2924.png |  | https://www.construnario.com/diccionario/ficha_producto.aspx?id=13088140
BJC2932 | 2932 | 8421870078142 | Toma TV-FM, serie 2-10 de BJC | Fabricante: televés |  | 0 | u | 16.9 | https://www.construnario.com/bc3/10900/2932.png |  | https://www.construnario.com/diccionario/ficha_producto.aspx?id=13088146
BJC2933 | 2933 | 8421870078159 | Mecanismo toma TV-FM final de serie, referencia 2933 de BJC | Las tomas de señal para TV y FM cumplen con las normas UNE 20523 y CEI 169-2 |  | 0 | u | 16.9 | https://www.construnario.com/bc3/10900/2933.png |  | https://www.construnario.com/diccionario/ficha_producto.aspx?id=13088152
BJC2934 | 2934 | 8421870078166 | Mecanismo toma TV-FM derivación única, referencia 2934 de BJC | Las tomas de señal para TV y FM cumplen con las normas UNE 20523 y CEI 169-2 |  | 0 | u | 16.9 | https://www.construnario.com/bc3/10900/2934.png |  | https://www.construnario.com/diccionario/ficha_producto.aspx?id=13088158
BJC3139 | 3139 | 8421870621706 | Carga para uso de señalizadores luminosos, referencia 3139 de BJC | Para señalizadores de bajo consumo o fluorescentes |  | 0 | u | 7.21 | https://www.construnario.com/bc3/10900/3139.jpg |  | https://www.construnario.com/diccionario/ficha_producto.aspx?id=13088166
BJC3179 | 3179 | 8421870078432 | Conector AMP modular RJ45, cat. 6 8 vías, referencia 3179 de BJC | Apantallado |  | 0 | u | 40.05 |  |  | https://www.construnario.com/diccionario/ficha_producto.aspx?id=13088175
BJC18505 | 18505 | 8421870050032 | Interruptor unipolar, referencia 18505 de BJC | Interruptor unipolar BJC, con referencia 18505 de la familia Iris |  | 0 | u | 6.33 | https://www.construnario.com/bc3/10900/18505.png | https://www.construnario.com/bc3/10900/CMP6485_files_Interruptores-información_cargas_SBL.pdf | https://www.construnario.com/diccionario/ficha_producto.aspx?id=13079652
BJC18506 | 18506 | 8421870050049 | Conmutador simple, referencia 18506 de BJC | Conmutador simple BJC, con referencia 18506 de la familia Iris |  | 0 | u | 7.08 | https://www.construnario.com/bc3/10900/18506.png | https://www.construnario.com/bc3/10900/CMP6485_files_Interruptores-información_cargas_SBL.pdf https://www.construnario.com/bc3/10900/CMP6485_files_PM0188_Serie_i-System_(Miro&Line)-Style_MECANISMOS.pdf | https://www.construnario.com/diccionario/ficha_producto.aspx?id=13079725
BJC18507 | 18507 | 8421870050056 | Cruzamiento simple, referencia 18507 de BJC | Cruzamiento simple BJC, con referencia 18507 de la familia Iris |  | 0 | u | 16.38 | https://www.construnario.com/bc3/10900/18507.png | https://www.construnario.com/bc3/10900/CMP6485_files_PM0106_Serie_IRIS-IRIS-MEGA_MECANISMOS.pdf https://www.construnario.com/bc3/10900/CMP6485_files_AENOR_mecanismos_IRIS-MEGA.pdf | https://www.construnario.com/diccionario/ficha_producto.aspx?id=13079807
BJC18508 | 18508 | 8421870050063 | Interruptor bipolar, referencia 18508 de BJC | Interruptor bipolar BJC, con referencia 18508 de la familia Iris |  | 0 | u | 14.81 | https://www.construnario.com/bc3/10900/18508.png | https://www.construnario.com/bc3/10900/CMP6485_files_Interruptores-información_cargas_SBL.pdf | https://www.construnario.com/diccionario/ficha_producto.aspx?id=13079880
BJC18509 | 18509 | 8421870050070 | Interruptor doble, referencia 18509 de BJC | Interruptor doble BJC, con referencia 18509 de la familia Iris |  | 0 | u | 14.71 | https://www.construnario.com/bc3/10900/18509.png | https://www.construnario.com/bc3/10900/CMP6485_files_Interruptores-información_cargas_SBL.pdf | https://www.construnario.com/diccionario/ficha_producto.aspx?id=13079953
BJC18510 | 18510 | 8421870050087 | Conmutador doble, referencia 18510 de BJC | Conmutador doble BJC, con referencia 18510 de la familia Iris |  | 0 | u | 16.47 | https://www.construnario.com/bc3/10900/18510.png | https://www.construnario.com/bc3/10900/CMP6485_files_Interruptores-información_cargas_SBL.pdf | https://www.construnario.com/diccionario/ficha_producto.aspx?id=13080025
BJC18511 | 18511 | 8421870059806 | Pulsador doble persianas, referencia 18511 de BJC | Pulsador doble persianas BJC, con referencia 18511. Requiere dispositivo auxiliar propio de cada fabricante de persiana. Sin enclavamiento. 10 A 250 V~ Envase 10 |  | 0 | u | 13.62 | https://www.construnario.com/bc3/10900/18511.png |  | https://www.construnario.com/diccionario/ficha_producto.aspx?id=13080068
BJC18512 | 18512 | 8421870050094 | Pulsador de desconexión, referencia 18512 de las series Iris y Mega de BJC | Pulsador de desconexión, referencia 18512 de las series Iris y Mega de BJC. 10 A 250 V~ |  | 0 | u | 7.82 | https://www.construnario.com/bc3/10900/18512.png |  | https://www.construnario.com/diccionario/ficha_producto.aspx?id=13080135
BJC18513 | 18513 | 8421870051299 | Pulsador doble de desconexión, referencia 18513 de las series Iris y Mega de BJC | Pulsador doble de desconexión, referencia 18513 de las series Iris y Mega de BJC. 10 A 250 V~ |  | 0 | u | 12.34 | https://www.construnario.com/bc3/10900/18513.png |  | https://www.construnario.com/diccionario/ficha_producto.aspx?id=13080138
BJC18515 | 18515 | 8421870050100 | Conmutador y pulsador, referencia 18515 de las series Iris y Mega de BJC | Conmutador y pulsador, referencia 18515 de las series Iris y Mega de BJC. 16 A + 10 A 250 V~ |  | 0 | u | 13.4 | https://www.construnario.com/bc3/10900/18515.png | https://www.construnario.com/bc3/10900/CMP6485_files_Interruptores-información_cargas_SBL.pdf | https://www.construnario.com/diccionario/ficha_producto.aspx?id=13080165
BJC18516 | 18516 | 8421870050117 | Pulsador, referencia 18516 de BJC | Pulsador BJC, con referencia 18516 de la familia Iris |  | 0 | u | 6.65 | https://www.construnario.com/bc3/10900/18516.png |  | https://www.construnario.com/diccionario/ficha_producto.aspx?id=13080444
BJC18524 | 18524 | 8421870623328 | Base enchufe 2P + TT lateral segur, referencia 18524 de BJC | Base enchufe 2P + TT lateral segur. BJC, con referencia 18524 de la familia Iris |  | 0 | u | 6.07 | https://www.construnario.com/bc3/10900/18524.png | https://www.construnario.com/bc3/10900/CMP6485_files_DECLARACION_REACH.pdf | https://www.construnario.com/diccionario/ficha_producto.aspx?id=13080488
BJC18565 | 18565 | 8421870050230 | Pulsador doble persianas con enclav. eléc. | Pulsador doble persianas con enclavamiento eléctrico BJC, con referencia 18565 Enclavamiento eléctrico y mecánico 10 A 250 V~ Envase 10 |  | 0 | u | 22.96 | https://www.construnario.com/bc3/10900/18565.png |  | https://www.construnario.com/diccionario/ficha_producto.aspx?id=13080792
BJC18569 | 18569 | 8421870050261 | Interruptor doble persianas | Interruptor doble persianas BJC, con referencia 18569 de la familia Iris |  | 0 | u | 23.66 | https://www.construnario.com/bc3/10900/18569.png | https://www.construnario.com/bc3/10900/CMP6485_files_Interruptores-información_cargas_SBL.pdf | https://www.construnario.com/diccionario/ficha_producto.aspx?id=13080848
BJC18572 | 18572 | 8421870625711 | Mecanismo para enchufe 2P+T /TT francés), referencia 18572 de las series Iris y Mega de BJC. Con protección de seguridad | Emborne por tornillos 16 A 250 V~ |  | 0 | u | 10.31 | https://www.construnario.com/bc3/10900/18572.png |  | https://www.construnario.com/diccionario/ficha_producto.aspx?id=13080853
BJC5TG20253 | 5TG20253 | 4001869565361 | Cargador 2x USB tipo A | Cargador 2x USB tipo A BJC, con referencia 5TG20253 de la familia Iris Para carga y alimentación de dispositivos móviles. Dos conexiones USB, tipo A. Tensión alimentación: 100-250 Vac. Tensión de salida 5 Vdc. Corriente de salida 2,1 A Envase 1 |  | 0 | u | 0 | https://www.construnario.com/bc3/10900/5TG20253.jpg | https://www.construnario.com/bc3/10900/CMP6485_files_PM0198_Base_USB.pdf | https://www.construnario.com/diccionario/ficha_producto.aspx?id=13081127
BJC18586 | 18586 | 8421870663768 | Toma RJ45 8 vías cat. 6 | Toma RJ45 8 vías cat. 6 BJC, con referencia 18586 de la familia Iris |  | 0 | u | 17.89 | https://www.construnario.com/bc3/10900/18586.png |  | https://www.construnario.com/diccionario/ficha_producto.aspx?id=13081146
BJC18599 | 18599 | 8421870048046 | Pulsador con interruptor temporizado, referencia 18599 de las series Iris y Mega de BJC. Con difusor luminoso | Tensión alimentación 230V~ 50Hz. Consumo: 5VA. Válido para: • Incandescencia y halógenas a 230V: 40 - 400W; • Halógenas con transf. ferromagnético: 50 - 320W; • Lámparas halógenas con transf. electrónico: 40 - 400W; • Motores: 36-100W. Temporización ajustable entre: 30 s a 10 min. |  | 0 | u | 42.84 | https://www.construnario.com/bc3/10900/18599.png |  | https://www.construnario.com/diccionario/ficha_producto.aspx?id=13081165
BJC18605 | 18605 | 8421870050315 | Interruptor unipolar de control, referencia 18605 de las series Iris y Mega de BJC | Interruptor unipolar de control, referencia 18605 de las series Iris y Mega de BJC. 16 A 250 V~ |  | 0 | u | 15.94 | https://www.construnario.com/bc3/10900/18605.png | https://www.construnario.com/bc3/10900/CMP6485_files_Interruptores-información_cargas_SBL.pdf | https://www.construnario.com/diccionario/ficha_producto.aspx?id=13081168
BJC18606 | 18606 | 8421870648109 | Conmutador de control con piloto incorporado, referencia 18606 de las series Iris y Mega de BJC | Conmutador de control con piloto incorporado, referencia 18606 de las series Iris y Mega de BJC. 16 A 250 V~ |  | 0 | u | 13.92 | https://www.construnario.com/bc3/10900/18606.png | https://www.construnario.com/bc3/10900/CMP6485_files_Interruptores-información_cargas_SBL.pdf https://www.construnario.com/bc3/10900/CMP6485_files_PM0188_Serie_i-System_(Miro&Line)-Style_MECANISMOS.pdf | https://www.construnario.com/diccionario/ficha_producto.aspx?id=13081171
BJC18608 | 18608 | 8421870050322 | Interruptor bipolar de control, referencia 18608 de las series Iris y Mega de BJC. | Interruptor bipolar de control, referencia 18608 de las series Iris y Mega de BJC. 16 A 250 V~ |  | 0 | u | 22.63 | https://www.construnario.com/bc3/10900/18608.png | https://www.construnario.com/bc3/10900/CMP6485_files_Interruptores-información_cargas_SBL.pdf | https://www.construnario.com/diccionario/ficha_producto.aspx?id=13081174
BJC19582 | 19582 | 8421870059820 | Toma teléfono RJ11 6 vías | Toma teléfono RJ11 6 vías BJC, con referencia 19582 de la familia Iris |  | 0 | u | 11.46 | https://www.construnario.com/bc3/10900/19582.png |  | https://www.construnario.com/diccionario/ficha_producto.aspx?id=13082521
BJC19595 | 19595 | 8421870056485 | Toma conector hembra 8 vías RJ-45, referencia 19595 de las series Iris y Mega de BJC | Toma conector hembra 8 vías (ISO 8877) RJ45 Cat. 5E |  | 0 | u | 17.09 | https://www.construnario.com/bc3/10900/19595.png |  | https://www.construnario.com/diccionario/ficha_producto.aspx?id=13082526
BJC16_GAR | 16-GAR | 8421870024330 | Garras para bastidores metálicos, referencia 16-GAR de as series Iris y Mega de BJC | Garras para bastidores metálicos, referencia 16-GAR de as series Iris y Mega de BJC. Para montar 25 bastidores |  | 0 | u | 12.58 | https://www.construnario.com/bc3/10900/CMP6485_1_16_GAR.jpg |  | https://www.construnario.com/diccionario/ficha_producto.aspx?id=13077765
BJC18039_1 | 18039-1 | 8421870050001 | Señalizador luminoso neón para interruptores bipolares y unipolares, referencia 18039-1 de las series Iris y Mega de BJC. Tecla ancha | 230 V~ Señalizadores luminosos para interruptor, conmutador, cruzamiento y pulsador |  | 0 | u | 8.98 | https://www.construnario.com/bc3/10900/18039_1.jpg |  | https://www.construnario.com/diccionario/ficha_producto.aspx?id=13078908
BJC18039_1AZ | 18039-1AZ | 8421870661429 | Señalizador luminoso LED azul, referencia 18039-1AZ de BJC. Tecla ancha | Señalizadores luminosos para interruptores bipolares y unipolares de control |  | 0 | u | 10.47 | https://www.construnario.com/bc3/10900/CMP6485_1_18039-2.png |  | https://www.construnario.com/diccionario/ficha_producto.aspx?id=13078911
BJC18039_2AZ | 18039-2AZ | 8421870661382 | Señalizador luminoso LED azul | Señalizador luminoso LED azul BJC, con referencia 18039-2AZ de la familia Iris |  | 0 | u | 9.51 | https://www.construnario.com/bc3/10900/18039_2.jpg |  | https://www.construnario.com/diccionario/ficha_producto.aspx?id=13079220
BJC18039_3 | 18039-3 | 8421870050025 | Señalizador luminoso neón (tecla estrecha) | Señalizadores luminosos de BJC para interruptor, conmutador, cruzamiento y pulsador referencia 18039-3. Tecla estrecha. 230V~ Envase 20 unidades. |  | 0 | u | 8.18 | https://www.construnario.com/bc3/10900/18039_3.jpg |  | https://www.construnario.com/diccionario/ficha_producto.aspx?id=13079223
BJC18039_3AZ | 18039-3AZ | 8421870661467 | Señalizador luminoso LED azul, referencia 18039-3AZ de BJC. Tecla estrecha | Señalizadores luminosos para interruptores bipolares y unipolares de control |  | 0 | u | 9.51 | https://www.construnario.com/bc3/10900/CMP6485_1_18039-3.png |  | https://www.construnario.com/diccionario/ficha_producto.aspx?id=13079226
BJC18505_X | 18505-X | 8421870045403 | Interruptor unipolar con garras | Interruptor unipolar de SIEMENS, con referencia 18505. 16 A 250V~ Envase 10 unidades |  | 0 | u | 7.32 | https://www.construnario.com/bc3/10900/CMP6485_0702168729-7d3f_500.jpg | https://www.construnario.com/bc3/10900/CMP6485_files_Interruptores-información_cargas_SBL.pdf | https://www.construnario.com/diccionario/ficha_producto.aspx?id=13079654
BJC18506_L | 18506-L | 8421870051275 | Conmutador con señalizador luminoso, referencia 18506-l de BJC | 16 A 250 V~ |  | 0 | u | 11.93 | https://www.construnario.com/bc3/10900/18506-L.png | https://www.construnario.com/bc3/10900/CMP6485_files_Interruptores-información_cargas_SBL.pdf https://www.construnario.com/bc3/10900/CMP6485_files_PM0188_Serie_i-System_(Miro&Line)-Style_MECANISMOS.pdf | https://www.construnario.com/diccionario/ficha_producto.aspx?id=13079734
BJC18506_X | 18506-X | 8421870045410 | Conmutador simple con garras | Conmutador simple de SIEMENS, con referencia 18506, serie Miro y Line. 16 A 250V~ Envase 10 unidades |  | 0 | u | 8.14 | https://www.construnario.com/bc3/10900/CMP6485_0702199693-68a1_500.jpg | https://www.construnario.com/bc3/10900/CMP6485_files_Interruptores-información_cargas_SBL.pdf https://www.construnario.com/bc3/10900/CMP6485_files_PM0188_Serie_i-System_(Miro&Line)-Style_MECANISMOS.pdf | https://www.construnario.com/diccionario/ficha_producto.aspx?id=13079736
BJC18507_X | 18507-X | 8421870045427 | Cruzamiento simple con garras | Cruzamiento simple de SIEMENS, con referencia 18507. 10 A 250V~ Envase 10 unidades |  | 0 | u | 18 | https://www.construnario.com/bc3/10900/CMP6485_0702199723-548b_500.jpg | https://www.construnario.com/bc3/10900/CMP6485_files_PM0106_Serie_IRIS-IRIS-MEGA_MECANISMOS.pdf https://www.construnario.com/bc3/10900/CMP6485_files_AENOR_mecanismos_IRIS-MEGA.pdf | https://www.construnario.com/diccionario/ficha_producto.aspx?id=13079809
BJC18508_X | 18508-X | 8421870045434 | Interruptor bipolar con garras | Interruptor bipolar de SIEMENS, con referencia 18508. 16 A 250V~ Envase 10 unidades |  | 0 | u | 16.28 | https://www.construnario.com/bc3/10900/CMP6485_0702199730-d9b7_500.jpg | https://www.construnario.com/bc3/10900/CMP6485_files_Interruptores-información_cargas_SBL.pdf | https://www.construnario.com/diccionario/ficha_producto.aspx?id=13079882
BJC18509_X | 18509-X | 8421870045441 | Interruptor doble con garras | Interruptor doble de SIEMENS, con referencia 18509. 16 A 250V~ Envase 10 unidades. |  | 0 | u | 16.25 | https://www.construnario.com/bc3/10900/CMP6485_0702199747-1fe1_500.jpg | https://www.construnario.com/bc3/10900/CMP6485_files_Interruptores-información_cargas_SBL.pdf | https://www.construnario.com/diccionario/ficha_producto.aspx?id=13079955
BJC18510_X | 18510-X | 8421870045458 | Doble conmutador con garras | Conmutador simple de SIEMENS, con referencia 18510. 16 A 250V~ Envase 10 unidades |  | 0 | u | 18.08 | https://www.construnario.com/bc3/10900/CMP6485_0702199754-78ea_500.jpg | https://www.construnario.com/bc3/10900/CMP6485_files_Interruptores-información_cargas_SBL.pdf | https://www.construnario.com/diccionario/ficha_producto.aspx?id=13080027
BJC18511_L | 18511-L | 8421870051282 | Doble pulsador con luz, referencia 18511-L de BJC | Lámpara neón incorporada |  | 0 | u | 23.77 | https://www.construnario.com/bc3/10900/18511_L.png |  | https://www.construnario.com/diccionario/ficha_producto.aspx?id=13080071
BJC18516_X | 18516-X | 8421870045496 | Pulsador con garras | Pulsador de SIEMENS, con referencia 18516. 10 A 250V~ Envase 10 unidades. |  | 0 | u | 7.65 | https://www.construnario.com/bc3/10900/CMP6485_0702168842-ed41_500.jpg |  | https://www.construnario.com/diccionario/ficha_producto.aspx?id=13080446
BJC18524_USB | 18524-USB | 8421870693307 | Base enchufe 2P+T (TT lateral) con protección de seguridad, referencia 18524-USB de BJC | Emborne por tornillos 16 A 250 V~ |  | 0 | u | 46.38 | https://www.construnario.com/bc3/10900/18524-USB.png https://www.construnario.com/bc3/10900/CMP6485_1_18524-USB.png | https://www.construnario.com/bc3/10900/CMP6485_files_DECLARACION_REACH.pdf | https://www.construnario.com/diccionario/ficha_producto.aspx?id=13080491
BJC18565_X | 18565-X | 8421870045649 | Pulsador doble para persianas con garras | Pulsador doble para persianas de SIEMENS, con referencia 18565 Enclavamiento eléctrico y mecánico. 10 A 250V~ Envase 10 unidades. |  | 0 | u | 24.25 | https://www.construnario.com/bc3/10900/CMP6485_0702169030-68fb_500.jpg |  | https://www.construnario.com/diccionario/ficha_producto.aspx?id=13080795
BJC18578_HDMI | 18578-HDMI | 8421870676522 | Conector HDMI blanco | Conector HDMI blanco BJC, con referencia 18578-HDMI de la familia Iris Emborme por tornillos Envase 1 |  | 0 | u | 81.77 | https://www.construnario.com/bc3/10900/18578_HDMI_.jpg |  | https://www.construnario.com/diccionario/ficha_producto.aspx?id=13081028
BJC18578_HDMI_A | 18578-HDMI-A | 8421870676805 | Conector HDMI beige | Conector HDMI beige BJC, con referencia 18578-HDMI-A de la familia Iris Emborme por tornillos Envase 1 |  | 0 | u | 81.77 | https://www.construnario.com/bc3/10900/18578_HDMI_.jpg |  | https://www.construnario.com/diccionario/ficha_producto.aspx?id=13081032
BJC18578_HDMI_G | 18578-HDMI-G | 8421870676812 | Conector HDMI tipo A, referencia 18578-HDMI-G de BJC. Gris | Emborme por tornillos |  | 0 | u | 81.77 |  |  | https://www.construnario.com/diccionario/ficha_producto.aspx?id=13081035
BJC18578_USB | 18578-USB | 8421870676539 | Conector USB tipo A blanco | Conector USB tipo A blanco BJC, con referencia 18578-USB de la familia Iris Compatible con USB 2.0 (Emborme por tornillos) Envase 1 |  | 0 | u | 63.74 | https://www.construnario.com/bc3/10900/18578_USB_.jpg |  | https://www.construnario.com/diccionario/ficha_producto.aspx?id=13081072
BJC18578_USB_A | 18578-USB-A | 8421870676850 | Conector USB tipo A beige | Conector USB tipo A beige BJC, con referencia 18578-USB-A de la familia Iris Compatible con USB 2.0 (Emborme por tornillos) Envase 1 |  | 0 | u | 63.74 | https://www.construnario.com/bc3/10900/18578_USB_.jpg |  | https://www.construnario.com/diccionario/ficha_producto.aspx?id=13081076
BJC18578_USB_G | 18578-USB-G | 8421870676843 | Conector USB tipo A, referencia 18578-USB-G de BJC. Gris | Compatible con USB 2.0 (Emborme por tornillos) |  | 0 | u | 63.74 |  |  | https://www.construnario.com/diccionario/ficha_producto.aspx?id=13081079
BJC18578_VGA | 18578-VGA | 8421870676546 | Conector VGA blanco | Conector VGA blanco BJC, con referencia 18578-VGA de la familia Iris Longitud máxima del cable 30 m (en función del tipo de cable) Emborme por tornillos Envase 1 |  | 0 | u | 76.37 | https://www.construnario.com/bc3/10900/18578_VGA_.jpg |  | https://www.construnario.com/diccionario/ficha_producto.aspx?id=13081116
BJC18578_VGA_A | 18578-VGA-A | 8421870676829 | Conector VGA beige | Conector VGA beige BJC, con referencia 18578-VGA-A de la familia Iris Longitud máxima del cable 30 m (en función del tipo de cable) Emborme por tornillos Envase 1 |  | 0 | u | 76.37 | https://www.construnario.com/bc3/10900/18578_VGA_.jpg |  | https://www.construnario.com/diccionario/ficha_producto.aspx?id=13081120
BJC18578_VGA_G | 18578-VGA-G | 8421870676836 | Conector VGA, referencia 18578-VGA-G de BJC. Gris | Longitud máxima del cable 30 m. (en función del tipo de cable) Emborme por tornillos |  | 0 | u | 76.37 |  |  | https://www.construnario.com/diccionario/ficha_producto.aspx?id=13081123
BJC18586_2 | 18586-2 | 8421870663782 | Toma doble de 18586-2 conector hembra 8 vías RJ45 Cat. 6, referencia 16586-2 de BJC | Embornamiento, sin herramienta, por perforación del aislante |  | 0 | u | 36.33 | https://www.construnario.com/bc3/10900/18586-2.png |  | https://www.construnario.com/diccionario/ficha_producto.aspx?id=13081150
BJC18608_X | 18608-X | 8421870045748 | Interruptor bipolar de control con garra | Interruptor bipolar de SIEMENS, con referencia 18608. 16 A 250V~ Envase 10 unidades Lámpara de neón incorporada. |  | 0 | u | 33.45 | https://www.construnario.com/bc3/10900/CMP6485_0702169207-cf9b_500.jpg | https://www.construnario.com/bc3/10900/CMP6485_files_Interruptores-información_cargas_SBL.pdf | https://www.construnario.com/diccionario/ficha_producto.aspx?id=13081176
BJC5TC1231 | 5TC1231 | 4001869255651 | Controlador de persianas sys, referencia 5TC1231 de BJC. Para motores de persiana o toldo con final de carrera mecánico o electrónico | Debe usarse con la tecla electrónica 5TC1321 (i-system) o 5TC1337 (style); Características: - Enclavamiento eléctrico con tiempo de cambio de 1 s - Posibilidad de hacer una centralización de persianas combinando los mecanismos de persiana sys - Tensión: 230V, 50Hz (neutro necesario) - Potencia: max 1 Motor 1000 VA |  | 0 | u | 124.99 | https://www.construnario.com/bc3/10900/5TC1_231.jpg https://www.construnario.com/bc3/10900/CMP6485_1_5TC1_231.jpg |  | https://www.construnario.com/diccionario/ficha_producto.aspx?id=13088332
BJC5TC1272 | 5TC1272 | 4001869553535 | Controlador de persianas para instalación en caja empotrable | Controlador de persianas para motores monofásicos. 230 V Potencia máx.: 1250 VA Funcionamiento local o centralizado Tiempo de accionamiento ajustable 1-120 seg. Envase 1 |  | 0 | u | 49.33 | https://www.construnario.com/bc3/10900/5TC1272.jpg |  | https://www.construnario.com/diccionario/ficha_producto.aspx?id=13088344
BJC5TD2120 | 5TD2120 | 4001869040349 | Pulsador neutral con visera 1 cierre, referencia 5TD2120 de BJC | Pulsador neutral con visera 1 cierre |  | 0 | u | 3.81 | https://www.construnario.com/bc3/10900/5TD2_120.jpg https://www.construnario.com/bc3/10900/CMP6485_1_5TD2_120.jpg |  | https://www.construnario.com/diccionario/ficha_producto.aspx?id=13088421
BJC5TD2123 | 5TD2123 | 4001869040356 | Pulsador-conmutador Delta, referencia 5TD2123 de BJC | Común para todas las series DELTA |  | 0 | u | 13.93 | https://www.construnario.com/bc3/10900/5TD2_123.jpg https://www.construnario.com/bc3/10900/CMP6485_1_5TD2_123.jpg |  | https://www.construnario.com/diccionario/ficha_producto.aspx?id=13088424
BJC5TG2058 | 5TG2058 | 4001869385648 | Placa soporte para dos conectores informáticos verde, referencia 5TG2058 de BJC | Sin garras. Conectores: – Krone Cat. 5 STP 6540.1.1 54.xx, Cat. 5; UTP 6540.1.130.xx; UTP 6540.1.100.xx |  | 0 | u | 4.5 | https://www.construnario.com/bc3/10900/5TG2_058.jpg https://www.construnario.com/bc3/10900/CMP6485_1_5TG2_058.jpg |  | https://www.construnario.com/diccionario/ficha_producto.aspx?id=13088653
BJC5TG2078 | 5TG2078 | 4001869333427 | Placa soporte para dos conectores informáticos rojo, referencia 5TG2078 de BJC | Sin garras. Conectores: – AMP-Tipo 216000-2 y 216005-4 – Krone MT-RJ 7023.1.303-xx, Cat. 6 STP 6830.1.312-xx, Cat. 6 UTP 6830.1.302-xx, Cat. 6 UTP 6380.1.800-xx, Cat. 6 UTP 6380.1.810-xx – Molex KSJ-00033-02/-04 – Radiall R 280 MOD 802/803/804/805/807 – Siemon MX-K-C5-80-ND/-02 ND – Telegärtner Cat.6 J00029A0036 |  | 0 | u | 4.5 | https://www.construnario.com/bc3/10900/5TG2_078.jpg https://www.construnario.com/bc3/10900/CMP6485_1_5TG2_078.jpg |  | https://www.construnario.com/diccionario/ficha_producto.aspx?id=13088659
BJC5TG2080 | 5TG2080 | 4001869333434 | Placa soporte para dos conectores informáticos negro, referencia 5TG2080 de BJC | Sin garras; Conectores: – Leviton 41108, Cat. 5 – Panduit Keystone: KJ 688 Txx, Cat. 6, KJ 5e88 Txx, Cat. 5e – Brand Rex GPC Jack F01 3LF |  | 0 | u | 4.5 | https://www.construnario.com/bc3/10900/5TG2080.jpg https://www.construnario.com/bc3/10900/CMP6485_1_5TG2_080.jpg |  | https://www.construnario.com/diccionario/ficha_producto.aspx?id=13088667
BJC5TG2081 | 5TG2081 | 4001869333441 | Placa soporte para dos conectores informáticos amarillo, referencia 5TG2081 de BJC | Sin garras Conectores: – AMP-Tyco: 406372-x Cat. 5; 1116515-1 Cat. 5e; 1339015-1 Cat. 5e; 1375055-x Cat 6; 1375187- x Cat. 6; 137188-1 Cat. 6; 375189-1 Cat. 5e; 137190-x Cat. 5e; 137191-x Cat. 5e; 1375192-x Cat. 3 RJ11; 1375193-x Cat. 3 RJ11; 1116604-x Cat. 5e; 188650-3 ... 6; 338038-1 ... 4; 1711342-1; MTRJ127841-1; MTRJ127842-1 – ASYCO Cat. 5e/6 SFTP – Kerpen E-Line 600 GG45 Cat. 6 Keystone clip Nr. 9ZE20009 – Nexans LENmark-MJ con keystone clip N429.620 |  | 0 | u | 4.5 | https://www.construnario.com/bc3/10900/5TG2_081.jpg https://www.construnario.com/bc3/10900/CMP6485_1_5TG2_081.jpg |  | https://www.construnario.com/diccionario/ficha_producto.aspx?id=13088669
BJC5TG2082 | 5TG2082 | 4001869333458 | Placa soporte para dos conectores informáticos naranja, referencia 5TG2082 de BJC | Sin garras; Conectores: – Setec: SeSix 501244; UKJ 501292 – Rutenbeck 13900 300 – MMC: MK 6 NB; MK 6 AN; MK 6 FS – DANCHIEF 568 A/B, Cat. 5 – Radiall R280 MOD 809 y MOD 811 – Hubbel HXJ 5 EBU y UTP – BTR UTP 130 A 10 I |  | 0 | u | 4.5 | https://www.construnario.com/bc3/10900/5TG2_082.jpg https://www.construnario.com/bc3/10900/CMP6485_1_5TG2_082.jpg |  | https://www.construnario.com/diccionario/ficha_producto.aspx?id=13088671
BJC5TG2083 | 5TG2083 | 4001869333465 | Placa soporte para dos conectores informáticos azul, referencia 5TG2083 de BJC | Sin garras; Conectores: – Krone Cat. 5 STP 6540.1.1 54.xx, Cat. 5; UTP 6540.1.130.xx; UTP 6540.1.100.xx |  | 0 | u | 4.5 | https://www.construnario.com/bc3/10900/5TG2_083.jpg https://www.construnario.com/bc3/10900/CMP6485_1_5TG2_083.jpg |  | https://www.construnario.com/diccionario/ficha_producto.aspx?id=13088673
BJC5TG2084 | 5TG2084 | 4001869333472 | Placa soporte para dos conectores informáticos marrón, referencia 5TG2084 de BJC | Sin garras; Conectores: – Siemon MX6-FS |  | 0 | u | 4.5 | https://www.construnario.com/bc3/10900/5TG2_084.jpg https://www.construnario.com/bc3/10900/CMP6485_1_5TG2_084.jpg |  | https://www.construnario.com/diccionario/ficha_producto.aspx?id=13088675
BJC5TG2098 | 5TG2098 | 4001869385655 | Placa soporte para dos conectores informáticos beige, referencia 5TG2098 de BJC | Sin garras. Conectores: – BTR: E-DAT módulo Nº. 130910-I – Daetwyler: Unilan MS 1/8 Cat. 6 (equivalente a jack BTR) |  | 0 | u | 4.5 | https://www.construnario.com/bc3/10900/5TG2_098.jpg https://www.construnario.com/bc3/10900/CMP6485_1_5TG2_098.jpg |  | https://www.construnario.com/diccionario/ficha_producto.aspx?id=13088685
BJC5TG2406 | 5TG2406 | 4001869267777 | Toma doble RJ12 inclinada 8 contactos clase 3, referencia 5TG2406 de BJC | Marca Rutenbeck. Toma con inclinación 45º RJ11/12 y RJ45 8 vías, 8 contactos clase 3 Toma inclinada a 45º |  | 0 | u | 18.26 | https://www.construnario.com/bc3/10900/5TG2_406.jpg https://www.construnario.com/bc3/10900/CMP6485_1_5TG2_406.jpg |  | https://www.construnario.com/diccionario/ficha_producto.aspx?id=13088699
BJC5TG2417 | 5TG2417 | 4001869301563 | Toma telefónica sencilla RJ12 clase 3, 8 vías, 8 contactos, referencia 5TG2417 de BJC | Marca Rutenbeck. Toma con inclinación 45º. Conexión por tornillo Sin blindaje Soporta RDSI |  | 0 | u | 10.19 | https://www.construnario.com/bc3/10900/5TG2_417.jpg https://www.construnario.com/bc3/10900/CMP6485_1_5TG2_417.jpg |  | https://www.construnario.com/diccionario/ficha_producto.aspx?id=13088701
BJC5TG4318 | 5TG4318 | 4001869220444 | Kit de juntas IP44, referencia 5TG4318 de BJC | Para bases de enchufe SCHUKO con tapa abatible DELTA miro y DELTA Style |  | 0 | u | 4.87 | https://www.construnario.com/bc3/10900/5TG4318.jpg |  | https://www.construnario.com/diccionario/ficha_producto.aspx?id=13088798
BJC5TG7304 | 5TG7304 | 4001869069180 | Lámpara para base SCHUKO con indicador de servicio (IS), referencia 5TG7304 de BJC | 1,5 mA, 230 V AC/ 50 Hz |  | 0 | u | 14.66 | https://www.construnario.com/bc3/10900/5TG7_304.jpg https://www.construnario.com/bc3/10900/CMP6485_1_5TG7_304.jpg |  | https://www.construnario.com/diccionario/ficha_producto.aspx?id=13089039
BJC5UH1300 | 5UH1300 | 4001869070339 | Repuesto protector de sobretensión, referencia 5UH1300 de BJC | Para bases de enchufe con protección de sobretensión |  | 0 | u | 171.81 | https://www.construnario.com/bc3/10900/5UH1_300.jpg |  | https://www.construnario.com/diccionario/ficha_producto.aspx?id=13089222
BJC5TA2112 | 5TA2112 | 4001869038001 | Interruptor bipolar, referencia 5TA2112 de la serie Style de BJC. 10 A | Para alcanzar IP44 requiere de la junta 5TG4324 |  | 0 | u | 10.32 | https://www.construnario.com/bc3/10900/CMP6485_2_5TA2112-Interruptor_bipolar.jpg |  | https://www.construnario.com/diccionario/ficha_producto.aspx?id=13088260
BJC5TA21120KK | 5TA21120KK | 4001869397399 | Interruptor bipolar, referencia 5TA2112KK de la serie Style de BJC. Sin garras | Para alcanzar IP44 requiere de la junta 5TG4324 |  | 0 | u | 10.11 |  |  | https://www.construnario.com/diccionario/ficha_producto.aspx?id=13088262
BJC5TA2114 | 5TA2114 | 4001869038018 | Doble pulsador de persianas, referencia 5TA2114 de la serie Miro de BJC | Para alcanzar IP44 requiere de la junta 5TG4324 |  | 0 | u | 30.7 | https://www.construnario.com/bc3/10900/CMP6485_2_5TA2114-Doble_pulsador_de_persianas.jpg |  | https://www.construnario.com/diccionario/ficha_producto.aspx?id=13088264
BJC5TA2117 | 5TA2117 | 4001869038025 | Cruzamiento, referencia 5TA2117 de la serie Style de BJC | Para alcanzar IP44 requiere de la junta 5TG4324 |  | 0 | u | 14.57 | https://www.construnario.com/bc3/10900/CMP6485_2_5TA2117-Cruzamiento.jpg |  | https://www.construnario.com/diccionario/ficha_producto.aspx?id=13088266
BJC5TA2118 | 5TA2118 | 4001869038032 | Doble conmutador, referencia 5TA2118 de la serie Style de BJC | Para alcanzar IP44 requiere de la junta 5TG4324 |  | 0 | u | 20.35 | https://www.construnario.com/bc3/10900/CMP6485_2_5TA2118-Doble_conmutador.jpg |  | https://www.construnario.com/diccionario/ficha_producto.aspx?id=13088269
BJC5TA2151 | 5TA2151 | 4001869038148 | Interruptor, referencia 5TA2151 de la serie Miro de BJC | Para alcanzar IP44 requiere de la junta 5TG4324 |  | 0 | u | 4.16 | https://www.construnario.com/bc3/10900/CMP6485_2_5TA2151-Interruptor.jpg |  | https://www.construnario.com/diccionario/ficha_producto.aspx?id=13088278
BJC5TA2153 | 5TA2153 | 4001869093345 | Interruptor tripolar 16A, referencia 5TA2153 de la serie Miro de BJC | Para alcanzar IP44 requiere de la junta 5TG4324 |  | 0 | u | 49.98 | https://www.construnario.com/bc3/10900/CMP6485_2_5TA2153-Interruptor_tripolar_16A.jpg |  | https://www.construnario.com/diccionario/ficha_producto.aspx?id=13088281
BJC5TA2154 | 5TA2154 | 4001869202129 | Interruptor persianas, referencia 5TA2154 de la serie Miro de BJC | Para alcanzar IP44 requiere de la junta 5TG4324 |  | 0 | u | 31.31 | https://www.construnario.com/bc3/10900/CMP6485_2_5TA2154-Interruptor_persianas.jpg |  | https://www.construnario.com/diccionario/ficha_producto.aspx?id=13088284
BJC5TA2155 | 5TA2155 | 4001869038155 | Doble interruptor, referencia 5TA2155 de la serie Style de BJC | Para alcanzar IP44 requiere de la junta 5TG4324 |  | 0 | u | 7.09 | https://www.construnario.com/bc3/10900/CMP6485_2_5TA2155-Doble_interruptor.jpg |  | https://www.construnario.com/diccionario/ficha_producto.aspx?id=13088287
BJC5TA2156 | 5TA2156 | 4001869038162 | Conmutador, referencia 5TA2156 de la serie Miro de BJC. 16A | Para alcanzar IP44 requiere de la junta 5TG4324 |  | 0 | u | 5.75 | https://www.construnario.com/bc3/10900/CMP6485_2_5TA2156-Conmutador_16A.jpg |  | https://www.construnario.com/diccionario/ficha_producto.aspx?id=13088290
BJC5TA2162 | 5TA2162 | 4001869175959 | Interruptor bipolar 16A, referencia 5TA2162 de la serie Miro de BJC | Para alcanzar IP44 requiere de la junta 5TG4324 |  | 0 | u | 23.85 | https://www.construnario.com/bc3/10900/CMP6485_2_5TA2162-Interruptor_bipolar_16A.jpg |  | https://www.construnario.com/diccionario/ficha_producto.aspx?id=13088293
BJC5TD2115 | 5TD2115 | 4001869040332 | Pulsador + conmutador, referencia 5TD2115 de la serie Style de BJC | Para alcanzar IP44 requiere de la junta 5TG4324 |  | 0 | u | 42.45 |  |  | https://www.construnario.com/diccionario/ficha_producto.aspx?id=13088414
BJC5TG4324 | 5TG4324 | 4001869267708 | Junta para mecanismos de interrupicón, referencia 5TG4324 de BJC | Solo aplicable en conjunto con los mecanismo y teclas de esta página. |  | 0 | u | 11.88 | https://www.construnario.com/bc3/10900/CMP6485_0702196241-9152_500.jpg |  | https://www.construnario.com/diccionario/ficha_producto.aspx?id=13088800
BJC5TG62010AM20 | 5TG62010AM20 | 4001869583860 | Tecla símbolo luz, referencia 5TG62010AM20 de la serie Delta/Miro de BJC. Aluminio metalizado | Tecla símbolo luz |  | 0 | u | 5.79 |  |  | https://www.construnario.com/diccionario/ficha_producto.aspx?id=13088815
BJC5TG62010CM20 | 5TG62010CM20 | 4001869583877 | Tecla símbolo luz, referencia 5TG62010CM20 de la serie Delta/Miro de BJC. Carbono metalizado | Tecla símbolo luz |  | 0 | u | 5.79 |  |  | https://www.construnario.com/diccionario/ficha_producto.aspx?id=13088817
BJC5TG62010WH00 | 5TG62010WH00 | 8421870935711 | Tecla simple, referencia 5TG62010WH00 de la serie Delta/Miro de BJC. Blanco polar | Tecla simple |  | 0 | u | 3.07 |  |  | https://www.construnario.com/diccionario/ficha_producto.aspx?id=13088819
BJC5TG62010WH10 | 5TG62010WH10 | 8421870935728 | Tecla símbolo campana, referencia 5TG62010WH10 de la serie Delta/Miro de BJC. Blanco polar | Tecla símbolo campana |  | 0 | u | 0 |  |  | https://www.construnario.com/diccionario/ficha_producto.aspx?id=13088821
BJC5TG62010WH20 | 5TG62010WH20 | 8421870936909 | Tecla símbolo luz, referencia 5TG62010WH20 de la serie Delta/Miro de BJC. Blanco polar | Tecla símbolo luz |  | 0 | u | 0 |  |  | https://www.construnario.com/diccionario/ficha_producto.aspx?id=13088823
BJC5TG62010WH21 | 5TG62010WH21 | 8421870935742 | Tecla simple, referencia 5TG62010WH21 de la serie Delta/Miro de BJC. Blanco polar. Símbolo bombilla | Tecla simple símbolo bombilla |  | 0 | u | 0 |  |  | https://www.construnario.com/diccionario/ficha_producto.aspx?id=13088825
BJC5TG62010WH40 | 5TG62010WH40 | 8421870935735 | Tecla bipolar I/O, referencia 5TG62010WH40 de la serie Delta/Miro de BJC. Blanco polar | Tecla símbolo luz |  | 0 | u | 0 |  |  | https://www.construnario.com/diccionario/ficha_producto.aspx?id=13088827
BJC5TG62050WH00 | 5TG62050WH00 | 8421870935759 | Tecla doble, referencia 5TG62050WH00 de la serie Delta/Miro de BJC. Blanco polar | Tecla doble |  | 0 | u | 0 |  |  | https://www.construnario.com/diccionario/ficha_producto.aspx?id=13088829
BJC5TG62140WH00 | 5TG62140WH00 | 8421870935766 | Tecla doble persiana, referencia 5TG62140WH00 de la serie Delta/Miro de BJC. Blanco polar | Tecla doble persiana |  | 0 | u | 0 |  |  | https://www.construnario.com/diccionario/ficha_producto.aspx?id=13088831
BJC5TG71410AC00 | 5TG71410AC00 | 8421870937524 | Tecla ancha, referencia 5TG71410AC00 de la serie Delta/Miro de BJC.Antracita cosso | Tecla ancha |  | 0 | u | 6.07 |  |  | https://www.construnario.com/diccionario/ficha_producto.aspx?id=13088928
BJC5TG71410AC10 | 5TG71410AC10 | 8421870937531 | Tecla símbolo campana, referencia 5TG71410AC10 de la serie Delta/Style de BJC. Antracita cosso | Tecla símbolo campana |  | 0 | u | 6.44 |  |  | https://www.construnario.com/diccionario/ficha_producto.aspx?id=13088930
BJC5TG71410AC20 | 5TG71410AC20 | 8421870937548 | Tecla símbolo luz, referencia 5TG71410AC20 de la serie Delta/Style de BJC. Antracita cosso | Tecla símbolo luz |  | 0 | u | 6.44 |  |  | https://www.construnario.com/diccionario/ficha_producto.aspx?id=13088932
BJC5TG71410AC21 | 5TG71410AC21 | 8421870937555 | Tecla simple, símbolo bombilla, referencia 5TG71410AC21 de la serie Style de BJC. Antracita cosso | Tecla simple, símbolo bombilla |  | 0 | u | 7.04 |  |  | https://www.construnario.com/diccionario/ficha_producto.aspx?id=13088934
BJC5TG71410AC40 | 5TG71410AC40 | 8421870937562 | Tecla simple símbolo I/O, referencia 5TG71410AC40 de la serie Delta/Style de BJC. Antracita cosso | Tecla simple símbolo I/O |  | 0 | u | 6.45 |  |  | https://www.construnario.com/diccionario/ficha_producto.aspx?id=13088936
BJC5TG71410CH00 | 5TG71410CH00 | 8421870937579 | Tecla ancha, referencia 5TG71410CH00 de la serie Delta/Style de BJC. Chocolate | Tecla ancha |  | 0 | u | 6.07 |  |  | https://www.construnario.com/diccionario/ficha_producto.aspx?id=13088938
BJC5TG71410CH10 | 5TG71410CH10 | 8421870937586 | Tecla símbolo campana, referencia 5TG71410CH10 de la serie Delta/Style de BJC. Chocolate | Tecla símbolo campana |  | 0 | u | 6.44 |  |  | https://www.construnario.com/diccionario/ficha_producto.aspx?id=13088940
BJC5TG71410CH20 | 5TG71410CH20 | 8421870937609 | Tecla símbolo luz, referencia 5TG71410CH20 de la serie Delta/Style de BJC. Chocolate | Tecla símbolo luz |  | 0 | u | 6.44 |  |  | https://www.construnario.com/diccionario/ficha_producto.aspx?id=13088942
BJC5TG71410CH21 | 5TG71410CH21 | 8421870937616 | Tecla simple, símbolo bombilla, referencia 5TG71410CH21 de la serie Style de BJC. Chocolate | Tecla simple, símbolo bombilla |  | 0 | u | 7.04 |  |  | https://www.construnario.com/diccionario/ficha_producto.aspx?id=13088944
BJC5TG71410CH40 | 5TG71410CH40 | 8421870937623 | Tecla simple símbolo I/O, referencia 5TG71410CH40 de la serie Delta/Style de BJC. Chocolate | Tecla simple símbolo I/O |  | 0 | u | 6.45 |  |  | https://www.construnario.com/diccionario/ficha_producto.aspx?id=13088946
BJC5TG71410PM20 | 5TG71410PM20 | 8421870937630 | Tecla símbolo luz, referencia 5TG71410PM20 de la serie Delta/Style de BJC. Platino metalizado | Tecla símbolo luz |  | 0 | u | 6.25 |  |  | https://www.construnario.com/diccionario/ficha_producto.aspx?id=13088948
BJC5TG71410WH00 | 5TG71410WH00 | 8421870935773 | Tecla ancha, referencia 5TG71410WH00 de la serie Delta/Miro de BJC. Blanco polar | Tecla ancha |  | 0 | u | 3.59 |  |  | https://www.construnario.com/diccionario/ficha_producto.aspx?id=13088950
BJC5TG71410WH10 | 5TG71410WH10 | 8421870935780 | Tecla símbolo campana, referencia 5TG71410WH10 de la serie Delta/Style de BJC. Blanco polar | Tecla símbolo campana |  | 0 | u | 3.86 |  |  | https://www.construnario.com/diccionario/ficha_producto.aspx?id=13088952
BJC5TG71410WH20 | 5TG71410WH20 | 8421870937647 | Tecla símbolo luz, referencia 5TG71410WH20 de la serie Delta/Style de BJC. Blanco polar | Tecla símbolo luz |  | 0 | u | 3.86 |  |  | https://www.construnario.com/diccionario/ficha_producto.aspx?id=13088954
BJC5TG71410WH21 | 5TG71410WH21 | 8421870935803 | Tecla simple, símbolo bombilla, referencia 5TG71410WH21 de la serie Style de BJC. Blanco polar | Tecla simple, símbolo bombilla |  | 0 | u | 4.36 |  |  | https://www.construnario.com/diccionario/ficha_producto.aspx?id=13088956
BJC5TG71410WH40 | 5TG71410WH40 | 8421870935797 | Tecla simple símbolo I/O, referencia 5TG71410WH40 de la serie Delta/Style de BJC. Blanco polar | Tecla simple símbolo I/O |  | 0 | u | 3.91 |  |  | https://www.construnario.com/diccionario/ficha_producto.aspx?id=13088958
BJC5TG71411 | 5TG71411 | 4001869382777 | Tecla neutro, referencia 5TG71411 de la serie Delta/Style de BJC. Platino metalizado | Tecla neutro, 68x68 |  | 0 | u | 5.89 | https://www.construnario.com/bc3/10900/CMP6485_0702197118-eb17_500.jpg |  | https://www.construnario.com/diccionario/ficha_producto.aspx?id=13088960
BJC5TG71421 | 5TG71421 | 4001869382852 | Tecla símbolo I/O, referencia 5TG71421 de la serie Delta/Style de BJC. Platino metalizado | Tecla símbolo I/O |  | 0 | u | 6.45 | https://www.construnario.com/bc3/10900/CMP6485_0702197132-f378_500.jpg |  | https://www.construnario.com/diccionario/ficha_producto.aspx?id=13088962
BJC5TG71430AC00 | 5TG71430AC00 | 8421870933168 | Tecla doble persiana, referencia 5TG71430AC00 de la serie Delta/Style de BJC. Antracita cosso | Tecla doble persiana |  | 0 | u | 8.96 |  |  | https://www.construnario.com/diccionario/ficha_producto.aspx?id=13088964
BJC5TG71430CH00 | 5TG71430CH00 | 4001869583563 | Tecla doble persiana, referencia 5TG71430CH00 de la serie Delta/Style de BJC. Chocolate | Tecla doble persiana |  | 0 | u | 8.96 |  |  | https://www.construnario.com/diccionario/ficha_producto.aspx?id=13088966
BJC5TG71430WH00 | 5TG71430WH00 | 8421870935827 | Tecla doble persiana, referencia 5TG71430WH00 de la serie Delta/Style de BJC. Blanco polar | Tecla doble persiana |  | 0 | u | 6.17 |  |  | https://www.construnario.com/diccionario/ficha_producto.aspx?id=13088968
BJC5TG71431 | 5TG71431 | 4001869382890 | Tecla doble persiana, referencia 5TG71431 de la serie Delta/Style de BJC. Platino metalizado | Tecla doble persiana |  | 0 | u | 8.69 | https://www.construnario.com/bc3/10900/CMP6485_0702197156-f354_500.jpg |  | https://www.construnario.com/diccionario/ficha_producto.aspx?id=13088970
BJC5TG71441 | 5TG71441 | 4001869382821 | Tecla símbolo campana, referencia 5TG71441 de la serie Delta/Style de BJC. Platino metalizado | Tecla símbolo campana |  | 0 | u | 6.25 | https://www.construnario.com/bc3/10900/CMP6485_0702197170-ac29_500.jpg |  | https://www.construnario.com/diccionario/ficha_producto.aspx?id=13088972
BJC5TG71450AC00 | 5TG71450AC00 | 8421870937654 | Tecla doble, referencia 5TG71450AC00 de la serie Delta/Style de BJC. Antracita cosso | Tecla doble |  | 0 | u | 8.01 |  |  | https://www.construnario.com/diccionario/ficha_producto.aspx?id=13088974
BJC5TG71450CH00 | 5TG71450CH00 | 8421870937661 | Tecla doble, referencia 5TG71450CH00 de la serie Delta/Style de BJC. Chocolate | Tecla doble |  | 0 | u | 8.01 |  |  | https://www.construnario.com/diccionario/ficha_producto.aspx?id=13088976
BJC5TG71450WH00 | 5TG71450WH00 | 8421870935810 | Tecla doble, referencia 5TG71450WH00 de la serie Delta/Style de BJC. Blanco polar | Tecla doble |  | 0 | u | 5.25 |  |  | https://www.construnario.com/diccionario/ficha_producto.aspx?id=13088978
BJC5TG71451 | 5TG71451 | 4001869382869 | Tecla doble, referencia 5TG71451 de la serie Delta/Style de BJC. Platino metalizado | Tecla doble |  | 0 | u | 7.79 | https://www.construnario.com/bc3/10900/CMP6485_0702197194-2ae4_500.jpg |  | https://www.construnario.com/diccionario/ficha_producto.aspx?id=13088980
BJC5TG71461 | 5TG71461 | 4001869382814 | Tecla símbolo luz, referencia 5TG71461 de la serie Delta/Style de BJC. Platino metalizado | Tecla símbolo luz |  | 0 | u | 6.84 | https://www.construnario.com/bc3/10900/CMP6485_0702197217-3023_500.jpg |  | https://www.construnario.com/diccionario/ficha_producto.aspx?id=13088982
BJC5UH12732AC01 | 5UH12732AC01 | 4001869553887 | Tecla Schuko,referencia 5UH12732AC01 de la serie Style de BJC. Protección etiqueta. Antracita cosso | Tecla Schuko |  | 0 | u | 20.77 | https://www.construnario.com/bc3/10900/5UH1273-2AC01.jpg https://www.construnario.com/bc3/10900/CMP6485_1_5UH1273-2AC01.jpg | https://www.construnario.com/bc3/10900/CMP6485_files_PM0192_Serie_i-System_(Miro&Line)-Style_BASES.pdf | https://www.construnario.com/diccionario/ficha_producto.aspx?id=13089148
BJC5UH12732AC11 | 5UH12732AC11 | 4001869553931 | Tecla Schuko,referencia 5UH12732AC11 de la serie Style de BJC. Protección etiqueta. Antracita cosso. Con indicador de servicio | Tecla Schuko |  | 0 | u | 67.71 | https://www.construnario.com/bc3/10900/5UH1273-2AC11.jpg https://www.construnario.com/bc3/10900/CMP6485_1_5UH1273-2AC11.jpg | https://www.construnario.com/bc3/10900/CMP6485_files_PM0192_Serie_i-System_(Miro&Line)-Style_BASES.pdf | https://www.construnario.com/diccionario/ficha_producto.aspx?id=13089151
BJC5UH12732AC21 | 5UH12732AC21 | 4001869553979 | Tapa Schuko cerrado, referencia 5UH12732AC21 de la serie Style de BJC. Antracita cosso | Tapa Schuko |  | 0 | u | 234.69 | https://www.construnario.com/bc3/10900/5UH1273-2AC21.jpg https://www.construnario.com/bc3/10900/CMP6485_1_5UH1273-2AC21.jpg | https://www.construnario.com/bc3/10900/CMP6485_files_PM0192_Serie_i-System_(Miro&Line)-Style_BASES.pdf | https://www.construnario.com/diccionario/ficha_producto.aspx?id=13089154
BJC5UH12732CH01 | 5UH12732CH01 | 4001869553894 | Tecla Schuko,referencia 5UH12732AC01 de la serie Style de BJC. Protección etiqueta. Chocolate | Tecla Schuko |  | 0 | u | 20.77 | https://www.construnario.com/bc3/10900/5UH1273-2CH01.jpg https://www.construnario.com/bc3/10900/CMP6485_1_5UH1273-2CH01.jpg | https://www.construnario.com/bc3/10900/CMP6485_files_PM0192_Serie_i-System_(Miro&Line)-Style_BASES.pdf | https://www.construnario.com/diccionario/ficha_producto.aspx?id=13089158
BJC5UH12732CH11 | 5UH12732CH11 | 4001869553948 | Tecla Schuko,referencia 5UH12732CH11 de la serie Style de BJC. Protección etiqueta. Chocolate. Con indicador de servicio | Tecla Schuko |  | 0 | u | 67.71 | https://www.construnario.com/bc3/10900/5UH1273-2CH11.jpg https://www.construnario.com/bc3/10900/CMP6485_1_5UH1273-2CH11.jpg | https://www.construnario.com/bc3/10900/CMP6485_files_PM0192_Serie_i-System_(Miro&Line)-Style_BASES.pdf | https://www.construnario.com/diccionario/ficha_producto.aspx?id=13089161
BJC5UH12732CH21 | 5UH12732CH21 | 4001869553986 | Tapa Schuko cerrado, referencia 5UH12732CH21 de la serie Style de BJC. Chocolate | Tapa Schuko |  | 0 | u | 234.69 | https://www.construnario.com/bc3/10900/5UH1273-2CH21.jpg https://www.construnario.com/bc3/10900/CMP6485_1_5UH1273-2CH21.jpg | https://www.construnario.com/bc3/10900/CMP6485_files_PM0192_Serie_i-System_(Miro&Line)-Style_BASES.pdf | https://www.construnario.com/diccionario/ficha_producto.aspx?id=13089164
BJC5UH12732PM01 | 5UH12732PM01 | 4001869553870 | Tapa Schuko, referencia 5UH12732PM01 de la serie Style de BJC. Protección etiqueta. Platino | Tapa Schuko |  | 0 | u | 20.77 |  | https://www.construnario.com/bc3/10900/CMP6485_files_PM0192_Serie_i-System_(Miro&Line)-Style_BASES.pdf | https://www.construnario.com/diccionario/ficha_producto.aspx?id=13089168
BJC5UH12732PM11 | 5UH12732PM11 | 4001869553924 | Tecla Schuko,referencia 5UH12732PM11 de la serie Style de BJC. Protección etiqueta. Platino. Con indicador de servicio | Tecla Schuko |  | 0 | u | 67.71 |  | https://www.construnario.com/bc3/10900/CMP6485_files_PM0192_Serie_i-System_(Miro&Line)-Style_BASES.pdf | https://www.construnario.com/diccionario/ficha_producto.aspx?id=13089172
BJC5UH12732PM21 | 5UH12732PM21 | 4001869553962 | Tapa Schuko cerrado, referencia 5UH12732PM21 de la serie Style de BJC. Platino | Tapa Schuko |  | 0 | u | 234.69 | https://www.construnario.com/bc3/10900/5UH1273-2PM21.jpg | https://www.construnario.com/bc3/10900/CMP6485_files_PM0192_Serie_i-System_(Miro&Line)-Style_BASES.pdf | https://www.construnario.com/diccionario/ficha_producto.aspx?id=13089175
BJC5UH12732RD01 | 5UH12732RD01 | 4001869553900 | Tapa Schuko, referencia 5UH12732RD01 de la serie Style de BJC. Protección etiqueta. Rojo | Tapa Schuko |  | 0 | u | 22.46 |  | https://www.construnario.com/bc3/10900/CMP6485_files_PM0192_Serie_i-System_(Miro&Line)-Style_BASES.pdf | https://www.construnario.com/diccionario/ficha_producto.aspx?id=13089179
BJC5UH12732WH01 | 5UH12732WH01 | 4001869553863 | Tecla Schuko,referencia 5UH12732WH01 de la serie Style de BJC. Protección etiqueta. Blanco polar | Tecla Schuko |  | 0 | u | 19.64 | https://www.construnario.com/bc3/10900/5UH1273-2WH01.jpg https://www.construnario.com/bc3/10900/CMP6485_1_5UH1273-2WH01.jpg | https://www.construnario.com/bc3/10900/CMP6485_files_PM0192_Serie_i-System_(Miro&Line)-Style_BASES.pdf | https://www.construnario.com/diccionario/ficha_producto.aspx?id=13089183
BJC5UH12732WH11 | 5UH12732WH11 | 4001869553917 | Tecla Schuko,referencia 5UH12732WH11 de la serie Style de BJC. Protección etiqueta. Indicador de servicio. Blanco polar | Tecla Schuko |  | 0 | u | 69.03 | https://www.construnario.com/bc3/10900/5UH1273-2WH11.jpg https://www.construnario.com/bc3/10900/CMP6485_1_5UH1273-2WH11.jpg | https://www.construnario.com/bc3/10900/CMP6485_files_PM0192_Serie_i-System_(Miro&Line)-Style_BASES.pdf | https://www.construnario.com/diccionario/ficha_producto.aspx?id=13089186
BJC5UH12732WH21 | 5UH12732WH21 | 4001869553955 | Tapa Schuko cerrado, referencia 5UH12732WH21 de la serie Style de BJC. Blanco polar | Tapa Schuko |  | 0 | u | 234.36 | https://www.construnario.com/bc3/10900/5UH1273-2WH21.jpg https://www.construnario.com/bc3/10900/CMP6485_1_5UH1273-2WH21.jpg | https://www.construnario.com/bc3/10900/CMP6485_files_PM0192_Serie_i-System_(Miro&Line)-Style_BASES.pdf | https://www.construnario.com/diccionario/ficha_producto.aspx?id=13089189
BJC5UH12884AC01 | 5UH12884AC01 | 4001869554051 | Tapa abatible Schuko, referencia 5UH12884AC01 de la serie Style de BJC. Protección etiqueta. Antracita | Tapa abatible |  | 0 | u | 25.78 | https://www.construnario.com/bc3/10900/5UH1288-4AC01.jpg https://www.construnario.com/bc3/10900/CMP6485_1_5UH1288-4AC01.jpg |  | https://www.construnario.com/diccionario/ficha_producto.aspx?id=13089197
BJC5UH12884AC11 | 5UH12884AC11 | 4001869554099 | Tapa abatible Schuko, referencia 5UH12884AC11 de la serie Style de BJC, Protección etiqueta. Indicador de servicio. Antracita | Tapa abatible |  | 0 | u | 75.53 | https://www.construnario.com/bc3/10900/5UH1288-4AC11.jpg https://www.construnario.com/bc3/10900/CMP6485_1_5UH1288-4AC11.jpg |  | https://www.construnario.com/diccionario/ficha_producto.aspx?id=13089200
BJC5UH12884CH01 | 5UH12884CH01 | 4001869554068 | Tapa abatible Schuko, referencia 5UH12884CH01 de la serie Style de BJC. Protección etiqueta. Chocolate | Tapa abatible |  | 0 | u | 25.78 | https://www.construnario.com/bc3/10900/5UH1288-4CH01.jpg https://www.construnario.com/bc3/10900/CMP6485_1_5UH1288-4CH01.jpg |  | https://www.construnario.com/diccionario/ficha_producto.aspx?id=13089204
BJC5UH12884CH11 | 5UH12884CH11 | 4001869554105 | Tapa abatible Schuko, referencia 5UH12884CH11 de la serie Style de BJC. Protección etiqueta. Indicador de servicio. Chocolate | Tapa abatible |  | 0 | u | 75.53 | https://www.construnario.com/bc3/10900/5UH1288-4CH11.jpg https://www.construnario.com/bc3/10900/CMP6485_1_5UH1288-4CH11.jpg |  | https://www.construnario.com/diccionario/ficha_producto.aspx?id=13089207
BJC5UH12884PM01 | 5UH12884PM01 | 4001869554044 | Tapa abatible Schuko, referencia 5UH12884PM01 de la serie Style de BJC. Protección etiqueta. Platino | Tapa abatible |  | 0 | u | 25.78 | https://www.construnario.com/bc3/10900/5UH1288-4PM01.jpg |  | https://www.construnario.com/diccionario/ficha_producto.aspx?id=13089211
BJC5UH12884PM11 | 5UH12884PM11 | 4001869554082 | Tapa abatible Schuko, referencia 5UH12884PM11 de la serie Style de BJC. Protección etiqueta. Indicador de servicio. Platino | Tapa abatible |  | 0 | u | 75.53 | https://www.construnario.com/bc3/10900/5UH1288-4PM11.jpg |  | https://www.construnario.com/diccionario/ficha_producto.aspx?id=13089214
BJC5UH12884WH11 | 5UH12884WH11 | 4001869554075 | Tapa abatible Schuko, referencia 5UH12884WH11 de la serie Style de BJC. Protección etiqueta. Indicador de servicio. Blanco | Tapa abatible |  | 0 | u | 77.48 | https://www.construnario.com/bc3/10900/5UH1288-4WH11.jpg https://www.construnario.com/bc3/10900/CMP6485_1_5UH1288-4WH11.jpg |  | https://www.construnario.com/diccionario/ficha_producto.aspx?id=13089219
BJCCT_71024_7 | CT-71024-7 | 8421870931904 | Clavija IP44 32A, referencia CT-71024-7 de BJC. 7 horas | 3P+T; 380÷415 V |  | 0 | u | 14.64 |  | https://www.construnario.com/bc3/10900/CMP6485_files_MI0026_TOMAS_DE_CTE._INDUST._SERIE_CETACT.pdf | https://www.construnario.com/diccionario/ficha_producto.aspx?id=13089430
BJCCT_9968_3 | CT-9968-3 | 8421870932611 | Base semiempotrable IP44 32A, referencia CT-9968-3 de BJC. 3 horas | 2P+T; 200÷250 V |  | 0 | u | 16.07 |  | https://www.construnario.com/bc3/10900/CMP6485_files_MI0026_TOMAS_DE_CTE._INDUST._SERIE_CETACT.pdf | https://www.construnario.com/diccionario/ficha_producto.aspx?id=13089753
BJC5TG6221 | 5TG6221 | 4001869233543 | Tecla instabus EIB, referencia 5TG6221 de la serie Miro de BJC. Carbono metalizado | Tecla instabus EIB |  | 0 | u | 5.44 | https://www.construnario.com/bc3/10900/CMP6485_0702196548-7f94_500.jpg |  | https://www.construnario.com/diccionario/ficha_producto.aspx?id=13088834
BJC5TG6222 | 5TG6222 | 4001869233567 | Tecla símbolo I/O instabus EIB, referencia 5TG6222 de la serie Miro de BJC. Carbono metalizado | Tecla símbolo I/O |  | 0 | u | 5.97 | https://www.construnario.com/bc3/10900/CMP6485_0702196555-0f90_500.jpg |  | https://www.construnario.com/diccionario/ficha_producto.aspx?id=13088836
BJC5TG6225 | 5TG6225 | 4001869233581 | Tecla doble instabus EIB, referencia 5TG6225 de la serie Miro de BJC. Carbono metalizado | Tecla doble instabus EIB |  | 0 | u | 7.21 | https://www.construnario.com/bc3/10900/CMP6485_0702196579-4b1b_500.jpg |  | https://www.construnario.com/diccionario/ficha_producto.aspx?id=13088838
BJC5TG6227 | 5TG6227 | 4001869233673 | Tecla símbolo campana instabus EIB, referencia 5TG6227 de la serie Miro de BJC. Carbono metalizado | Tecla símbolo campana |  | 0 | u | 5.79 | https://www.construnario.com/bc3/10900/CMP6485_0702196593-0869_500.jpg |  | https://www.construnario.com/diccionario/ficha_producto.aspx?id=13088840
BJC5TG6234 | 5TG6234 | 4001869233628 | Tecla doble persiana instabus EIB, referencia 5TG6234 de la serie Miro de BJC. Carbono metalizado | Tecla doble persiana |  | 0 | u | 8.06 | https://www.construnario.com/bc3/10900/CMP6485_0702196654-50bb_500.jpg |  | https://www.construnario.com/diccionario/ficha_producto.aspx?id=13088842
BJC5TG6241 | 5TG6241 | 4001869233697 | Tecla instabus EIB, referencia 5TG6241 de la serie Miro de BJC. Aluminio metalizado | Tecla instabus EIB |  | 0 | u | 5.44 | https://www.construnario.com/bc3/10900/CMP6485_0702196692-72e7_500.jpg |  | https://www.construnario.com/diccionario/ficha_producto.aspx?id=13088844
BJC5TG6242 | 5TG6242 | 4001869233710 | Tecla símbolo I/O instabus EIB, referencia 5TG6242 de la serie Miro de BJC. Aluminio metalizado | Tecla símbolo I/O |  | 0 | u | 5.97 | https://www.construnario.com/bc3/10900/CMP6485_0702196708-0401_500.jpg |  | https://www.construnario.com/diccionario/ficha_producto.aspx?id=13088846
BJC5TG6245 | 5TG6245 | 4001869233734 | Tecla doble instabus EIB, referencia 5TG6245 de la serie Miro de BJC. Aluminio metalizado | Tecla doble instabus EIB |  | 0 | u | 7.21 | https://www.construnario.com/bc3/10900/CMP6485_0702196722-8f56_500.jpg |  | https://www.construnario.com/diccionario/ficha_producto.aspx?id=13088848
BJC5TG6246 | 5TG6246 | 4001869233819 | Tecla símbolo luz/visor instalación EIB, referencia 5TG6246 de BJC. Aluminio metalizado | Tecla símbolo luz/visor |  | 0 | u | 6.32 | https://www.construnario.com/bc3/10900/CMP6485_0702196739-8c89_500.jpg |  | https://www.construnario.com/diccionario/ficha_producto.aspx?id=13088850
BJC5TG6247 | 5TG6247 | 4001869233826 | Tecla símbolo campana instabus EIB, referencia 5TG62427 de la serie Miro de BJC. Aluminio metalizado | Tecla símbolo campana |  | 0 | u | 5.79 | https://www.construnario.com/bc3/10900/CMP6485_0702196746-b3a1_500.jpg |  | https://www.construnario.com/diccionario/ficha_producto.aspx?id=13088852
BJC5TG6254 | 5TG6254 | 4001869233772 | Tecla doble persiana instabus EIB, referencia 5TG6254 de la serie Miro de BJC. Aluminio metalizado | Tecla doble persiana |  | 0 | u | 8.06 | https://www.construnario.com/bc3/10900/CMP6485_0702196807-c294_500.jpg |  | https://www.construnario.com/diccionario/ficha_producto.aspx?id=13088854
Tecla serie Miro
BJC5TC1061 | 5TC1061 | 4001869393193 | Sistema de radio compacto, referencia 5TC1061 de BJC. Aluminio metalizado | Sistema de radio compacto |  | 0 | u | 293.72 | https://www.construnario.com/bc3/10900/5TC1061.jpg |  | https://www.construnario.com/diccionario/ficha_producto.aspx?id=13088328
BJC5TC1062 | 5TC1062 | 4001869393209 | Sistema de radio compacto, referencia 5TC1062 de BJC. Carbono metalizado | Sistema de radio compacto |  | 0 | u | 293.72 | https://www.construnario.com/bc3/10900/5TC1062.jpg |  | https://www.construnario.com/diccionario/ficha_producto.aspx?id=13088330
BJC5TC1522 | 5TC1522 | 4001869271590 | Controlador horario de persiana, referencia 5TC1522 de BJC. Aluminio metalizado | 230V, motores de persiana máximo 1000W |  | 0 | u | 230.87 | https://www.construnario.com/bc3/10900/5TC1522.jpg | https://www.construnario.com/bc3/10900/CMP6485_files_PM0188_Serie_i-System_(Miro&Line)-Style_MECANISMOS.pdf | https://www.construnario.com/diccionario/ficha_producto.aspx?id=13088367
BJC5TC1524 | 5TC1524 | 4001869271613 | Controlador horario de persiana, referencia 5TC1524 de BJC. Carbono metalizado | 230V, motores de persiana máximo 1000W |  | 0 | u | 230.87 | https://www.construnario.com/bc3/10900/5TC1524.jpg | https://www.construnario.com/bc3/10900/CMP6485_files_PM0188_Serie_i-System_(Miro&Line)-Style_MECANISMOS.pdf | https://www.construnario.com/diccionario/ficha_producto.aspx?id=13088369
BJC5TG1150 | 5TG1150 | 4001869233277 | Marco intermedio para mecanismos de 51x51mm, referencia 5TG1150 de BJC. Carbono metalizado | Para mecanismos de 51x51mm |  | 0 | u | 10.49 | https://www.construnario.com/bc3/10900/5TG1150.jpg | https://www.construnario.com/bc3/10900/CMP6485_files_PM0188_Serie_i-System_(Miro&Line)-Style_MECANISMOS.pdf | https://www.construnario.com/diccionario/ficha_producto.aspx?id=13088488
BJC5TG1160 | 5TG1160 | 4001869233338 | Marco intermedio para mecanismos de 51x51mm, referencia 5TG1160 de BJC. Aluminio metalizado | Para mecanismos de 51x51mm |  | 0 | u | 10.49 | https://www.construnario.com/bc3/10900/5TG1160.jpg | https://www.construnario.com/bc3/10900/CMP6485_files_PM0188_Serie_i-System_(Miro&Line)-Style_MECANISMOS.pdf | https://www.construnario.com/diccionario/ficha_producto.aspx?id=13088490
BJC5TG1220 | 5TG1220 | 4001869233918 | Tapa ciega carbono metalizado. | Tapa ciega carbono Metalizado SIEMENS, con referencia 5TG1220 de la familia Delta I-Sys Color |  | 0 | u | 9.09 | https://www.construnario.com/bc3/10900/5TG1220.jpg |  | https://www.construnario.com/diccionario/ficha_producto.aspx?id=13088522
BJC5TG1221 | 5TG1221 | 4001869233925 | Salida cable carbono metalizado. | Salida de cables carbono Metalizado SIEMENS, con referencia 5TG1221 de la familia Delta I-Sys Color |  | 0 | u | 12.63 | https://www.construnario.com/bc3/10900/5TG1221.jpg |  | https://www.construnario.com/diccionario/ficha_producto.aspx?id=13088524
BJC5TG1223 | 5TG1223 | 4001869233956 | Tapa TV - FM 2 salidas carbono metalizado. | Tapa toma R/TV-SAT carbono Metalizado SIEMENS, con referencia 5TG1223 de la familia Delta I-Sys Color |  | 0 | u | 6.67 | https://www.construnario.com/bc3/10900/5TG1223.jpg |  | https://www.construnario.com/diccionario/ficha_producto.aspx?id=13088527
BJC5TG1227 | 5TG1227 | 4001869268378 | Tapa para tomas inclinadas RJ45 Rutenbeck, referencia 5TG1227 de BJC. Carbono metalizado | Tapa para tomas inclinadas RJ45 Rutenbeck, simples/dobles |  | 0 | u | 7.3 | https://www.construnario.com/bc3/10900/5TG1227.jpg |  | https://www.construnario.com/diccionario/ficha_producto.aspx?id=13088530
BJC5TG1228 | 5TG1228 | 4001869268392 | Tapa para tomas inclinadas RJ45 Rutenbeck, con porta etiquetas, referencia 5TG1228 de BJC. Carbono metalizado | Tapa para tomas inclinadas RJ45 Rutenbeck, simples/dobles |  | 0 | u | 22.18 | https://www.construnario.com/bc3/10900/5TG1228.jpg |  | https://www.construnario.com/diccionario/ficha_producto.aspx?id=13088532
BJC5TG1250 | 5TG1250 | 4001869234342 | Tapa ciega aluminio metalizado | Tapa ciega aluminio Metalizado SIEMENS, con referencia 5TG1250 de la familia Delta I-Sys Color |  | 0 | u | 9.09 | https://www.construnario.com/bc3/10900/5TG1250.jpg |  | https://www.construnario.com/diccionario/ficha_producto.aspx?id=13088534
BJC5TG1251 | 5TG1251 | 4001869234359 | Salida cable aluminio metalizado | Salida de cables aluminio Metalizado SIEMENS, con referencia 5TG1251 de la familia Delta I-Sys Color |  | 0 | u | 12.63 | https://www.construnario.com/bc3/10900/5TG1251.jpg |  | https://www.construnario.com/diccionario/ficha_producto.aspx?id=13088536
BJC5TG1253 | 5TG1253 | 4001869234113 | Tapa TV - FM 2 salidas aluminio metalizado. | Tapa toma R/TV-SAT aluminio Metalizado SIEMENS, con referencia 5TG1253 de la familia Delta I-Sys Color |  | 0 | u | 6.67 | https://www.construnario.com/bc3/10900/5TG1253.jpg |  | https://www.construnario.com/diccionario/ficha_producto.aspx?id=13088539
BJC5TG1257 | 5TG1257 | 4001869268385 | Tapa para tomas inclinadas RJ45 Rutenbeck, referencia 5TG1257 de BJC. Aluminio metalizado | Tapa para tomas inclinadas RJ45 Rutenbeck, simples/dobles |  | 0 | u | 7.3 | https://www.construnario.com/bc3/10900/5TG1257.jpg |  | https://www.construnario.com/diccionario/ficha_producto.aspx?id=13088542
BJC5TG1258 | 5TG1258 | 4001869268408 | Tapa para tomas inclinadas RJ45 Rutenbeck, con porta etiquetas, referencia 5TG1258 de BJC. Carbono metalizado | Tapa para tomas inclinadas RJ45 Rutenbeck, simples/dobles |  | 0 | u | 24.71 | https://www.construnario.com/bc3/10900/5TG1258.jpg |  | https://www.construnario.com/diccionario/ficha_producto.aspx?id=13088544
BJC5TG2094 | 5TG2094 | 4001869357263 | Adaptador M-System 1 mm aluminio metalizado | Adaptador M-System 1 mm de SIEMENS, con referencia 5TG2094 aluminio metalizado de la serie Miro y Line. Envase 1 unidad. |  | 0 | u | 11.83 | https://www.construnario.com/bc3/10900/5TG2094.jpg | https://www.construnario.com/bc3/10900/CMP6485_files_PM0085_TIMBRES_Y_ZUMBADORES.pdf | https://www.construnario.com/diccionario/ficha_producto.aspx?id=13088677
BJC5TG2095 | 5TG2095 | 4001869357270 | Adaptadores M-System para dos módulos, referencia 5TG2095 de BJC. Aluminio | Adaptadores M-System para dos módulos |  | 0 | u | 11.83 | https://www.construnario.com/bc3/10900/5TG2095.jpg | https://www.construnario.com/bc3/10900/CMP6485_files_PM0085_TIMBRES_Y_ZUMBADORES.pdf | https://www.construnario.com/diccionario/ficha_producto.aspx?id=13088679
BJC5TG2096 | 5TG2096 | 4001869357331 | Adaptador M-System 1 mm carbono metalizado | Adaptador M-System 1 mm de SIEMENS, con referencia 5TG2096 carbono metalizado de la serie Miro y Line. Envase 1 unidad. |  | 0 | u | 11.83 | https://www.construnario.com/bc3/10900/5TG2096.jpg | https://www.construnario.com/bc3/10900/CMP6485_files_PM0085_TIMBRES_Y_ZUMBADORES.pdf | https://www.construnario.com/diccionario/ficha_producto.aspx?id=13088681
BJC5TG2097 | 5TG2097 | 4001869357348 | Adaptadores M-System para dos módulos, referencia 5TG2097 de BJC. Carbono | Para dos módulos |  | 0 | u | 11.83 | https://www.construnario.com/bc3/10900/5TG2097.jpg | https://www.construnario.com/bc3/10900/CMP6485_files_PM0085_TIMBRES_Y_ZUMBADORES.pdf | https://www.construnario.com/diccionario/ficha_producto.aspx?id=13088683
BJC5TG2124 | 5TG2124 | 4001869419503 | Tapas para adaptadores RJ modulares, referencia 5TG2124 de BJC. Aluminio | Tapas para adaptadores RJ modulares |  | 0 | u | 16.37 | https://www.construnario.com/bc3/10900/5TG2124.jpg |  | https://www.construnario.com/diccionario/ficha_producto.aspx?id=13088687
BJC5TG2125 | 5TG2125 | 4001869419510 | Tapas para adaptadores RJ modulares, referencia 5TG2125 de BJC. Carbono | Para adaptadores RJ modulares |  | 0 | u | 16.37 | https://www.construnario.com/bc3/10900/5TG2125.jpg |  | https://www.construnario.com/diccionario/ficha_producto.aspx?id=13088689
BJC5TG4821 | 5TG4821 | 4001869270630 | Tarjetero hotel con portaetiquetas iluminado aluminio metalizado | Interruptor - Conmutador para tarjeta de hotel, con iluminación aluminio Metalizado SIEMENS, con referencia 5TG4821 de la familia Delta I-Sys Color |  | 0 | u | 56.58 | https://www.construnario.com/bc3/10900/5TG4821.jpg |  | https://www.construnario.com/diccionario/ficha_producto.aspx?id=13088808
BJC5TG4822 | 5TG4822 | 4001869270647 | Tarjetero hotel con portaetiquetas iluminado carbono metalizado. | Interruptor - Conmutador para tarjeta de hotel, con iluminación carbono Metalizado SIEMENS, con referencia 5TG4822 de la familia Delta I-Sys Color |  | 0 | u | 56.58 | https://www.construnario.com/bc3/10900/5TG4822.jpg |  | https://www.construnario.com/diccionario/ficha_producto.aspx?id=13088810
BJCBTR55MK2NP | BTR55MK2NP | 4043106037484 | Reproductor Bluetooth para DELTA miro, referencia BTR55MK2NP de BJC. Negro | Reproductor Bluetooth |  | 0 | u | 244.6 | https://www.construnario.com/bc3/10900/BTR55MK2NP.jpg |  | https://www.construnario.com/diccionario/ficha_producto.aspx?id=13089377
BJCBTR55MK2WH | BTR55MK2WH | 4043106035510 | Reproductor Bluetooth para DELTA miro, referencia BTR55MK2WH de BJC. Blanco | Reproductor Bluetooth |  | 0 | u | 222.65 | https://www.construnario.com/bc3/10900/BTR55MK2WH.jpg |  | https://www.construnario.com/diccionario/ficha_producto.aspx?id=13089379
BJCKEL55MK2NP | KEL55MK2NP | 4043106040019 | Altavoz WDH para DELTA miro, referencia KEL55MK2NP de BJC. Negro | Altavoz WDH para DELTA miro |  | 0 | u | 45.33 | https://www.construnario.com/bc3/10900/KEL55MK2NP.jpg |  | https://www.construnario.com/diccionario/ficha_producto.aspx?id=13089886
BJCKEL55MK2WH | KEL55MK2WH | 4043106038412 | Altavoz WDH para DELTA miro, referencia KEL55MK2NP de BJC. Blanco | Altavoz WDH para DELTA miro |  | 0 | u | 41.28 | https://www.construnario.com/bc3/10900/KEL55MK2WH.jpg https://www.construnario.com/bc3/10900/CMP6485_1_KEL55MK2WH.jpg |  | https://www.construnario.com/diccionario/ficha_producto.aspx?id=13089888
BJC5TD2111 | 5TD2111 | 4001869040301 | Doble pulsador, referencia 5TD2111 de la serie Delta de BJC | Para alcanzar IP44 requiere de la junta 5TG4324 |  | 0 | u | 25.5 | https://www.construnario.com/bc3/10900/CMP6485_2_5TD2111-Doble_pulsador.jpg |  | https://www.construnario.com/diccionario/ficha_producto.aspx?id=13088409
Marcos serie Miro
BJC5TG1201 | 5TG1201 | 4001869308388 | Marco miro cristal, referencia 5TG1201 de BJC. Cristal glassé verde | 1 elemento |  | 0 | u | 32.74 | https://www.construnario.com/bc3/10900/5TG1201.jpg | https://www.construnario.com/bc3/10900/CMP6485_files_PM0188_Serie_i-System_(Miro&Line)-Style_MECANISMOS.pdf | https://www.construnario.com/diccionario/ficha_producto.aspx?id=13088492
BJC5TG1202 | 5TG1202 | 4001869308395 | Marco miro cristal, referencia 5TG1202 de BJC. Cristal glassé verde | 2 elementos horizontales |  | 0 | u | 47.06 | https://www.construnario.com/bc3/10900/5TG1202.jpg | https://www.construnario.com/bc3/10900/CMP6485_files_PM0188_Serie_i-System_(Miro&Line)-Style_MECANISMOS.pdf | https://www.construnario.com/diccionario/ficha_producto.aspx?id=13088498
BJC5TG1203 | 5TG1203 | 4001869308401 | Marco miro cristal, referencia 5TG1203 de BJC. Cristal glassé verde | 3 elementos horizontales |  | 0 | u | 71.62 | https://www.construnario.com/bc3/10900/5TG1203.jpg | https://www.construnario.com/bc3/10900/CMP6485_files_PM0188_Serie_i-System_(Miro&Line)-Style_MECANISMOS.pdf | https://www.construnario.com/diccionario/ficha_producto.aspx?id=13088504
BJC5TG1204 | 5TG1204 | 4001869308418 | Marco miro cristal, referencia 5TG1204 de BJC. Cristal glassé verde | 4 elementos horizontales |  | 0 | u | 131.04 | https://www.construnario.com/bc3/10900/5TG1204.jpg | https://www.construnario.com/bc3/10900/CMP6485_files_PM0188_Serie_i-System_(Miro&Line)-Style_MECANISMOS.pdf | https://www.construnario.com/diccionario/ficha_producto.aspx?id=13088510
BJC5TG1205 | 5TG1205 | 4001869326030 | Marco miro cristal, referencia 5TG1205 de BJC. Cristal glassé verde | 5 elementos horizontales |  | 0 | u | 158.23 | https://www.construnario.com/bc3/10900/5TG1205.jpg | https://www.construnario.com/bc3/10900/CMP6485_files_PM0188_Serie_i-System_(Miro&Line)-Style_MECANISMOS.pdf | https://www.construnario.com/diccionario/ficha_producto.aspx?id=13088516
Detectores autónomos
BJC5TC12602 | 5TC12602 | 4001869577784 | Detector de CO, referencia 5TC12602 de BJC. 3 años de batería | Batería reemplazable 2xAA 1,5V. (incluidas) LED indicadores de estado Dimensiones Φ 120 x 80.7 x 37 mm |  | 0 | u | 0 |  |  | https://www.construnario.com/diccionario/ficha_producto.aspx?id=13088334
BJC5TC12603 | 5TC12603 | 4001869577791 | Detector de CO, referencia 5TC12603 de BJC. 10 años de batería | Batería de Litio no reemplazable (incluida) Display LCD Dimensiones Φ 105 x 35 mm |  | 0 | u | 0 |  |  | https://www.construnario.com/diccionario/ficha_producto.aspx?id=13088336
BJC5TC12926 | 5TC12926 | 4001869577760 | Detector de humo, referencia 5TC12926 de BJC. 5 años de batería | 5 años de batería Batería reemplazable 1x6LR61 9VDC (incluida) Dimensiones Φ 100 x 36.5 mm |  | 0 | u | 0 |  |  | https://www.construnario.com/diccionario/ficha_producto.aspx?id=13088345
BJC5TC12927 | 5TC12927 | 4001869577777 | Detector de humo, referencia 5TC12927 de BJC. 10 años de batería | 10 años de batería Batería de Litio no reemplazable (incluida) Dimensiones Φ 70 x 34.3 mm |  | 0 | u | 0 |  |  | https://www.construnario.com/diccionario/ficha_producto.aspx?id=13076737
Delta Miro
Mecanismos y accesorios serie Miro
SIE5TC1231 | 5TC1231 | 4001869255651 | Mecanismo persianas SYS |  |  | 0 | u | 124.99 | https://www.construnario.com/bc3/10900/CMP6485_1_5TC1231.jpg https://www.construnario.com/bc3/10900/CMP6485_1_5TC1_231.jpg |  | https://www.construnario.com/diccionario/ficha_producto.aspx?id=13105602
SIE5TC1272 | 5TC1272 | 4001869553535 | Centralizador de persianas compacto |  |  | 0 | u | 49.33 | https://www.construnario.com/bc3/10900/CMP6485_1_5TC1272.jpg |  | https://www.construnario.com/diccionario/ficha_producto.aspx?id=13105603
SIE5TC15200WH | 5TC15200WH | 4001869553542 | Control horario persiana, Blanco Polar de Delta Miro |  |  | 0 | u | 218.83 | https://www.construnario.com/bc3/10900/CMP6485_1_5TC1520-0WH-miro_y_line-tecla_sys_shutter-blanco_polar-100-2000px.png https://www.construnario.com/bc3/10900/CMP6485_1_5TC1520-0WH-style-tecla_sys_shutter-blanco_polar-100-2000px.png | https://www.construnario.com/bc3/10900/CMP6485_files_PM0188_Serie_i-System_(Miro&Line)-Style_MECANISMOS.pdf | https://www.construnario.com/diccionario/ficha_producto.aspx?id=13105612
SIE5TC1522 | 5TC1522 | 4001869271590 | Control persianas, Aluminio Metalizado de Delta Miro |  |  | 0 | u | 230.87 | https://www.construnario.com/bc3/10900/CMP6485_1_5TC1522.jpg | https://www.construnario.com/bc3/10900/CMP6485_files_PM0188_Serie_i-System_(Miro&Line)-Style_MECANISMOS.pdf | https://www.construnario.com/diccionario/ficha_producto.aspx?id=13105613
SIE5TC1524 | 5TC1524 | 4001869271613 | Control persianas, Carbono Metalizado de Delta Miro |  |  | 0 | u | 230.87 | https://www.construnario.com/bc3/10900/CMP6485_1_5TC1524.jpg | https://www.construnario.com/bc3/10900/CMP6485_files_PM0188_Serie_i-System_(Miro&Line)-Style_MECANISMOS.pdf | https://www.construnario.com/diccionario/ficha_producto.aspx?id=13105614
SIE5TC89000AM | 5TC89000AM | 4001869554839 | Tapa-botón regulador, Aluminio Metalizado de Delta Miro |  |  | 0 | u | 11.38 |  |  | https://www.construnario.com/diccionario/ficha_producto.aspx?id=13105618
SIE5TC89000CM | 5TC89000CM | 4001869554846 | Tapa-botón regulador, Carbono Metalizado de Delta Miro |  |  | 0 | u | 16.51 | https://www.construnario.com/bc3/10900/CMP6485_0702000538-efc3_500.jpg |  | https://www.construnario.com/diccionario/ficha_producto.aspx?id=13105623
SIE5TC89000WH | 5TC89000WH | 4001869554822 | Tapa-botón regulador, Blanco Polar de Delta Miro |  |  | 0 | u | 5.35 | https://www.construnario.com/bc3/10900/CMP6485_1_5TC8900-0WH-miro_y_line-tapa_regulador_intensidad-blanco_polar-100-2000px.png https://www.construnario.com/bc3/10900/CMP6485_1_5TC8900-0WH.jpg |  | https://www.construnario.com/diccionario/ficha_producto.aspx?id=13105626
SIE5TC97744AM00 | 5TC97744AM00 | 4001869555164 | Termostato ambiente, Aluminio Metalizado de Delta Miro |  |  | 0 | u | 107.87 | https://www.construnario.com/bc3/10900/CMP6485_1_5tc9774-4am00.jpg |  | https://www.construnario.com/diccionario/ficha_producto.aspx?id=13105637
SIE5TC97744CM00 | 5TC97744CM00 | 4001869555171 | Termostato ambiente, Carbono Metalizado de Delta Miro |  |  | 0 | u | 108.39 | https://www.construnario.com/bc3/10900/CMP6485_1_5tc9774-4Cm00.jpg |  | https://www.construnario.com/diccionario/ficha_producto.aspx?id=13105639
SIE5TC97744WH00 | 5TC97744WH00 | 4001869501468 | Termostato ambiente, Blanco Polar de Delta Miro |  |  | 0 | u | 95.9 | https://www.construnario.com/bc3/10900/CMP6485_1_5TC9774-4WH00-miro_y_line-termostato_de_ambiente-blanco_polar-100-2000px.png https://www.construnario.com/bc3/10900/CMP6485_1_5TC9774-4WH00-style-termostato_de_ambiente-blanco_polar-100-2000px.png https://www.construnario.com/bc3/10900/CMP6485_1_5tc9774-4wh00.jpg |  | https://www.construnario.com/diccionario/ficha_producto.aspx?id=13105642
SIE5TC97745AM00 | 5TC97745AM00 | 4001869555195 | Termostato limit. suelo radiante, Aluminio Metalizado de Delta Miro |  |  | 0 | u | 201.1 | https://www.construnario.com/bc3/10900/CMP6485_1_5tc9774-5am00.jpg |  | https://www.construnario.com/diccionario/ficha_producto.aspx?id=13105644
SIE5TC97745CM00 | 5TC97745CM00 | 4001869555201 | Termostato limit. suelo radiante, Carbono Metalizado de Delta Miro |  |  | 0 | u | 201.1 | https://www.construnario.com/bc3/10900/CMP6485_1_5tc9774-5cm00.jpg |  | https://www.construnario.com/diccionario/ficha_producto.aspx?id=13105646
SIE5TC97745WH00 | 5TC97745WH00 | 4001869501451 | Termostato limit. suelo radiante, Blanco Polar de Delta Miro |  |  | 0 | u | 189.12 | https://www.construnario.com/bc3/10900/CMP6485_1_5TC9774-5WH00-miro_y_line-termostato_de_ambiente_suelo_radiante-blanco_polar-100-2000px.png https://www.construnario.com/bc3/10900/CMP6485_1_5TC9774-5WH00-style-termostato_de_ambiente_suelo_radiante-blanco_polar-100-2000px.png https://www.construnario.com/bc3/10900/CMP6485_1_5tc9774-5wh00.jpg |  | https://www.construnario.com/diccionario/ficha_producto.aspx?id=13105649
SIE5TC97746AM00 | 5TC97746AM00 | 4001869555225 | Crono termostato, Aluminio Metalizado |  |  | 0 | u | 310.33 | https://www.construnario.com/bc3/10900/CMP6485_1_5tc9774-6am00.jpg |  | https://www.construnario.com/diccionario/ficha_producto.aspx?id=13105650
SIE5TC97746CM00 | 5TC97746CM00 | 4001869555232 | Crono termostato, Carbono Metalizado |  |  | 0 | u | 310.33 | https://www.construnario.com/bc3/10900/CMP6485_1_5tc9774-6cm00.jpg |  | https://www.construnario.com/diccionario/ficha_producto.aspx?id=13105651
SIE5TC97746WH00 | 5TC97746WH00 | 4001869519654 | Crono termostato, Blanco Polar |  |  | 0 | u | 298.34 | https://www.construnario.com/bc3/10900/CMP6485_1_5TC9774-6WH00-miro_y_line-cronotermostato-blanco_polar-100-2000px.png https://www.construnario.com/bc3/10900/CMP6485_1_5tc9774-6wh00.jpg |  | https://www.construnario.com/diccionario/ficha_producto.aspx?id=13105652
SIE5TD2120 | 5TD2120 | 4001869040349 | Pulsador |  |  | 0 | u | 3.81 | https://www.construnario.com/bc3/10900/CMP6485_2_5TD2120-Pulsador.jpg https://www.construnario.com/bc3/10900/CMP6485_1_5TD2_120.jpg |  | https://www.construnario.com/diccionario/ficha_producto.aspx?id=13105653
SIE5TD2123 | 5TD2123 | 4001869040356 | Pulsador conmutador |  |  | 0 | u | 13.93 | https://www.construnario.com/bc3/10900/CMP6485_2_5TD2123-Pulsador_conmutador.jpg https://www.construnario.com/bc3/10900/CMP6485_1_5TD2_123.jpg |  | https://www.construnario.com/diccionario/ficha_producto.aspx?id=13105654
SIE5TG1150 | 5TG1150 | 4001869233277 | Adaptador 51x51mm, Carbono Metalizado de Delta Miro |  |  | 0 | u | 10.49 | https://www.construnario.com/bc3/10900/CMP6485_1_5TG1150.jpg | https://www.construnario.com/bc3/10900/CMP6485_files_PM0188_Serie_i-System_(Miro&Line)-Style_MECANISMOS.pdf | https://www.construnario.com/diccionario/ficha_producto.aspx?id=13105924
SIE5TG1160 | 5TG1160 | 4001869233338 | Adaptador 51x51mm, Aluminio Metalizado de Delta Miro |  |  | 0 | u | 10.49 | https://www.construnario.com/bc3/10900/CMP6485_1_5TG1160.jpg | https://www.construnario.com/bc3/10900/CMP6485_files_PM0188_Serie_i-System_(Miro&Line)-Style_MECANISMOS.pdf | https://www.construnario.com/diccionario/ficha_producto.aspx?id=13105925
SIE5TG1220 | 5TG1220 | 4001869233918 | Tapa ciega, Carbono Metalizado de Delta Miro |  |  | 0 | u | 9.09 | https://www.construnario.com/bc3/10900/CMP6485_1_5TG1220.jpg |  | https://www.construnario.com/diccionario/ficha_producto.aspx?id=13106019
SIE5TG1221 | 5TG1221 | 4001869233925 | Salida cables, Carbono Metalizado de Delta Miro |  |  | 0 | u | 12.63 | https://www.construnario.com/bc3/10900/CMP6485_1_5TG1221.jpg |  | https://www.construnario.com/diccionario/ficha_producto.aspx?id=13106024
SIE5TG12222 | 5TG12222 | 4001869368191 | Tapa televisión3 agujeros, Carbono Metalizado de Delta Miro |  |  | 0 | u | 13.22 | https://www.construnario.com/bc3/10900/CMP6485_1_5TG1222-2.jpg |  | https://www.construnario.com/diccionario/ficha_producto.aspx?id=13106025
SIE5TG1223 | 5TG1223 | 4001869233956 | Tapa televisión2 agujeros, Carbono Metalizado de Delta Miro |  |  | 0 | u | 6.67 | https://www.construnario.com/bc3/10900/CMP6485_1_5TG1223.jpg |  | https://www.construnario.com/diccionario/ficha_producto.aspx?id=13106030
SIE5TG12262 | 5TG12262 | 4001869335919 | Tapa salida altavoz, Carbono Metalizado. de Delta Miro |  |  | 0 | u | 16.56 | https://www.construnario.com/bc3/10900/CMP6485_1_5TG1226-2.jpg https://www.construnario.com/bc3/10900/CMP6485_1_5TG12262.jpg |  | https://www.construnario.com/diccionario/ficha_producto.aspx?id=13106043
SIE5TG1227 | 5TG1227 | 4001869268378 | Tapa tomas RJ Rutenb, Carbono Metalizado de Delta Miro |  |  | 0 | u | 7.3 | https://www.construnario.com/bc3/10900/CMP6485_1_5TG1227.jpg |  | https://www.construnario.com/diccionario/ficha_producto.aspx?id=13106044
SIE5TG1228 | 5TG1228 | 4001869268392 | Tapa, p. etiqueta, RJ Rutenb, Carbono Metalizado de Delta Miro |  |  | 0 | u | 22.18 | https://www.construnario.com/bc3/10900/CMP6485_1_5TG1228.jpg |  | https://www.construnario.com/diccionario/ficha_producto.aspx?id=13106045
SIE5TG1250 | 5TG1250 | 4001869234342 | Placa ciega, Aluminio Metalizado de Delta Miro |  |  | 0 | u | 9.09 | https://www.construnario.com/bc3/10900/CMP6485_1_5TG1250.jpg |  | https://www.construnario.com/diccionario/ficha_producto.aspx?id=13106049
SIE5TG1251 | 5TG1251 | 4001869234359 | Salida cables, Aluminio Metalizado de Delta Miro |  |  | 0 | u | 12.63 | https://www.construnario.com/bc3/10900/CMP6485_1_5TG1251.jpg |  | https://www.construnario.com/diccionario/ficha_producto.aspx?id=13106053
SIE5TG12522 | 5TG12522 | 4001869368184 | Tapa televisión3 agujeros, Aluminio Metalizado de Delta Miro |  |  | 0 | u | 13.22 | https://www.construnario.com/bc3/10900/CMP6485_1_5TG1252-2.jpg |  | https://www.construnario.com/diccionario/ficha_producto.aspx?id=13106054
SIE5TG1253 | 5TG1253 | 4001869234113 | Tapa televisión2 agujeros, Aluminio Metalizado de Delta Miro |  |  | 0 | u | 6.67 | https://www.construnario.com/bc3/10900/CMP6485_1_5TG1253.jpg |  | https://www.construnario.com/diccionario/ficha_producto.aspx?id=13106058
SIE5TG12562 | 5TG12562 | 4001869335902 | Tapa salida altavoz, Aluminio Metalizado de Delta Miro |  |  | 0 | u | 16.56 | https://www.construnario.com/bc3/10900/CMP6485_1_5TG1256-2.jpg https://www.construnario.com/bc3/10900/CMP6485_1_5TG12562.jpg |  | https://www.construnario.com/diccionario/ficha_producto.aspx?id=13106068
SIE5TG1257 | 5TG1257 | 4001869268385 | Tapa tomas RJ Rutenb, Aluminio Metalizado de Delta Miro |  |  | 0 | u | 7.3 | https://www.construnario.com/bc3/10900/CMP6485_1_5TG1257.jpg |  | https://www.construnario.com/diccionario/ficha_producto.aspx?id=13106069
SIE5TG1258 | 5TG1258 | 4001869268408 | Tapa, p. etiqueta, RJ Rutenb, Aluminio Metalizado de Delta Miro |  |  | 0 | u | 24.71 | https://www.construnario.com/bc3/10900/CMP6485_1_5TG1258.jpg |  | https://www.construnario.com/diccionario/ficha_producto.aspx?id=13106070
SIE5TG20080WH | 5TG20080WH | 4001869554488 | Adaptador 1m M-SYSTEM, Blanco Polar de Delta Miro |  |  | 0 | u | 4.4 | https://www.construnario.com/bc3/10900/CMP6485_1_5TG2008-0WH-miro_y_line-adaptador_m-system_para_un_modulo-blanco_polar-100-2000px.png https://www.construnario.com/bc3/10900/CMP6485_1_5TG2008-0WH.jpg | https://www.construnario.com/bc3/10900/CMP6485_files_PM0085_TIMBRES_Y_ZUMBADORES.pdf | https://www.construnario.com/diccionario/ficha_producto.aspx?id=13106325
SIE5TG20100WH | 5TG20100WH | 4001869554495 | Adaptador 2m M-SYSTEM, Blanco Polar de Delta Miro |  |  | 0 | u | 4.5 | https://www.construnario.com/bc3/10900/CMP6485_1_5TG2010-0WH-miro_y_line-adaptador_m-system_para_dos_modulos-blanco_polar-100-2000px.png https://www.construnario.com/bc3/10900/CMP6485_1_5TG2010-0WH.jpg | https://www.construnario.com/bc3/10900/CMP6485_files_PM0085_TIMBRES_Y_ZUMBADORES.pdf | https://www.construnario.com/diccionario/ficha_producto.aspx?id=13106326
SIE5TG20261 | 5TG20261 | 4001869527314 | Toma RJ45 CAT6E stp-Rutenbeck |  |  | 0 | u | 21.37 | https://www.construnario.com/bc3/10900/CMP6485_1_5TG2026-1.jpg |  | https://www.construnario.com/diccionario/ficha_producto.aspx?id=13106327
SIE5TG20262 | 5TG20262 | 4001869527321 | Toma doble RJ45 CAT6E stp-Rutenbeck |  |  | 0 | u | 23.8 | https://www.construnario.com/bc3/10900/CMP6485_1_5TG2026-2.jpg |  | https://www.construnario.com/diccionario/ficha_producto.aspx?id=13106328
SIE5TG20271 | 5TG20271 | 4001869527338 | Toma RJ45 CAT6E utp-Rutenbeck |  |  | 0 | u | 17.09 | https://www.construnario.com/bc3/10900/CMP6485_1_5TG2027-1.jpg |  | https://www.construnario.com/diccionario/ficha_producto.aspx?id=13106329
SIE5TG20272 | 5TG20272 | 4001869527345 | Toma doble RJ45 CAT6E utp-Rutenbeck |  |  | 0 | u | 19.05 | https://www.construnario.com/bc3/10900/CMP6485_1_5TG2027-2.jpg |  | https://www.construnario.com/diccionario/ficha_producto.aspx?id=13106330
SIE5TG20560WH | 5TG20560WH | 4001869554341 | Tapa adaptador RJ modular, Blanco Polar de Delta Miro |  |  | 0 | u | 5 | https://www.construnario.com/bc3/10900/CMP6485_1_5TG2056-0WH.jpg |  | https://www.construnario.com/diccionario/ficha_producto.aspx?id=13106331
SIE5TG2058 | 5TG2058 | 4001869385648 | Adaptador tomas RJ, Verde de Delta |  |  | 0 | u | 4.5 | https://www.construnario.com/bc3/10900/CMP6485_1_5TG2058.jpg https://www.construnario.com/bc3/10900/CMP6485_1_5TG2_058.jpg |  | https://www.construnario.com/diccionario/ficha_producto.aspx?id=13106332
SIE5TG20581 | 5TG20581 | 4001869500478 | Adaptador tomas RJ, Translucido de Delta |  |  | 0 | u | 4.5 | https://www.construnario.com/bc3/10900/CMP6485_1_5TG2058-1.jpg |  | https://www.construnario.com/diccionario/ficha_producto.aspx?id=13106333
SIE5TG20582 | 5TG20582 | 4001869500485 | Adaptador tomas RJ, Blanco de Delta |  |  | 0 | u | 9.87 | https://www.construnario.com/bc3/10900/CMP6485_1_5TG2058-2.jpg |  | https://www.construnario.com/diccionario/ficha_producto.aspx?id=13106334
SIE5TG20583 | 5TG20583 | 4001869500492 | Adaptador tomas RJ, Gris de Delta |  |  | 0 | u | 4.5 | https://www.construnario.com/bc3/10900/CMP6485_1_5TG2058-3.jpg |  | https://www.construnario.com/diccionario/ficha_producto.aspx?id=13106335
SIE5TG20584 | 5TG20584 | 4001869500508 | Adaptador tomas RJ, Plata de Delta |  |  | 0 | u | 4.5 | https://www.construnario.com/bc3/10900/CMP6485_1_5TG2058-4.jpg |  | https://www.construnario.com/diccionario/ficha_producto.aspx?id=13106336
SIE5TG2078 | 5TG2078 | 4001869333427 | Adaptador tomas RJ, Rojo de Delta |  |  | 0 | u | 4.5 | https://www.construnario.com/bc3/10900/CMP6485_1_5TG2078.jpg https://www.construnario.com/bc3/10900/CMP6485_1_5TG2_078.jpg |  | https://www.construnario.com/diccionario/ficha_producto.aspx?id=13106337
SIE5TG20782AM01 | 5TG20782AM01 | 4001869554198 | Tapa tomas RJ 19582-1, Aluminio Metalizado de Delta Miro |  |  | 0 | u | 5.83 | https://www.construnario.com/bc3/10900/CMP6485_1_5TG2078-2AM01.jpg |  | https://www.construnario.com/diccionario/ficha_producto.aspx?id=13106338
SIE5TG20782AM02 | 5TG20782AM02 | 4001869554228 | Tapa toma doble RJ 19682-1, Aluminio Metalizado de Delta Miro |  |  | 0 | u | 6.61 | https://www.construnario.com/bc3/10900/CMP6485_1_5TG2078-2AM02.jpg |  | https://www.construnario.com/diccionario/ficha_producto.aspx?id=13106339
SIE5TG20782CM01 | 5TG20782CM01 | 4001869554204 | Tapa tomas RJ 19582-1, Carbono Metalizado de Delta Miro |  |  | 0 | u | 5.83 | https://www.construnario.com/bc3/10900/CMP6485_1_5TG2078-2CM01.jpg |  | https://www.construnario.com/diccionario/ficha_producto.aspx?id=13106340
SIE5TG20782CM02 | 5TG20782CM02 | 4001869554235 | Tapa toma doble RJ 19682-1, Carbono Metalizado de Delta Miro |  |  | 0 | u | 6.61 | https://www.construnario.com/bc3/10900/CMP6485_1_5TG2078-2CM02.jpg |  | https://www.construnario.com/diccionario/ficha_producto.aspx?id=13106341
SIE5TG20782WH01 | 5TG20782WH01 | 4001869554181 | Tapa tomas RJ 19582-1, Blanco Polar de Delta Miro |  |  | 0 | u | 3.24 | https://www.construnario.com/bc3/10900/CMP6485_1_5TG2078-2WH01-miro_y_line-tapa_conector_1_RJ45-blanco_polar-100-2000px.png https://www.construnario.com/bc3/10900/CMP6485_1_5TG2078-2WH01.jpg |  | https://www.construnario.com/diccionario/ficha_producto.aspx?id=13106342
SIE5TG20782WH02 | 5TG20782WH02 | 4001869554211 | Tapa toma doble RJ 19682-1, Blanco Polar de Delta Miro |  |  | 0 | u | 3.57 | https://www.construnario.com/bc3/10900/CMP6485_1_5TG2078-2WH02-miro_y_line-tapa_conector_2_RJ45-blanco_polar-100-2000px.png https://www.construnario.com/bc3/10900/CMP6485_1_5TG2078-2WH02.jpg |  | https://www.construnario.com/diccionario/ficha_producto.aspx?id=13106343
SIE5TG2080 | 5TG2080 | 4001869333434 | Adaptador tomas RJ, Negro de Delta |  |  | 0 | u | 4.5 | https://www.construnario.com/bc3/10900/CMP6485_1_5TG2080.jpg https://www.construnario.com/bc3/10900/CMP6485_1_5TG2_080.jpg |  | https://www.construnario.com/diccionario/ficha_producto.aspx?id=13106344
SIE5TG2081 | 5TG2081 | 4001869333441 | Adaptador tomas RJ, Amarillo de Delta |  |  | 0 | u | 4.5 | https://www.construnario.com/bc3/10900/CMP6485_1_5TG2081.jpg https://www.construnario.com/bc3/10900/CMP6485_1_5TG2_081.jpg |  | https://www.construnario.com/diccionario/ficha_producto.aspx?id=13106345
SIE5TG2082 | 5TG2082 | 4001869333458 | Adaptador tomas RJ, Naranja de Delta |  |  | 0 | u | 4.5 | https://www.construnario.com/bc3/10900/CMP6485_1_5TG2082.jpg https://www.construnario.com/bc3/10900/CMP6485_1_5TG2_082.jpg |  | https://www.construnario.com/diccionario/ficha_producto.aspx?id=13106346
SIE5TG2083 | 5TG2083 | 4001869333465 | Adaptador tomas RJ, Azul de Delta |  |  | 0 | u | 4.5 | https://www.construnario.com/bc3/10900/CMP6485_1_5TG2083.jpg https://www.construnario.com/bc3/10900/CMP6485_1_5TG2_083.jpg |  | https://www.construnario.com/diccionario/ficha_producto.aspx?id=13106347
SIE5TG2084 | 5TG2084 | 4001869333472 | Adaptador tomas RJ, Marrón de Delta |  |  | 0 | u | 4.5 | https://www.construnario.com/bc3/10900/CMP6485_1_5TG2084.jpg https://www.construnario.com/bc3/10900/CMP6485_1_5TG2_084.jpg |  | https://www.construnario.com/diccionario/ficha_producto.aspx?id=13106348
SIE5TG2094 | 5TG2094 | 4001869357263 | Adaptador 1m M-SYSTEM, Aluminio Metalizado de Delta Miro |  |  | 0 | u | 11.83 | https://www.construnario.com/bc3/10900/CMP6485_1_5TG2094.jpg | https://www.construnario.com/bc3/10900/CMP6485_files_PM0085_TIMBRES_Y_ZUMBADORES.pdf | https://www.construnario.com/diccionario/ficha_producto.aspx?id=13106355
SIE5TG2095 | 5TG2095 | 4001869357270 | Adaptador 2m M-SYSTEM, Aluminio Metalizado de Delta Miro |  |  | 0 | u | 11.83 | https://www.construnario.com/bc3/10900/CMP6485_1_5TG2095.jpg | https://www.construnario.com/bc3/10900/CMP6485_files_PM0085_TIMBRES_Y_ZUMBADORES.pdf | https://www.construnario.com/diccionario/ficha_producto.aspx?id=13106356
SIE5TG2096 | 5TG2096 | 4001869357331 | Adaptador 1m M-SYSTEM, Carbono Metalizado de Delta Miro |  |  | 0 | u | 11.83 | https://www.construnario.com/bc3/10900/CMP6485_1_5TG2096.jpg | https://www.construnario.com/bc3/10900/CMP6485_files_PM0085_TIMBRES_Y_ZUMBADORES.pdf | https://www.construnario.com/diccionario/ficha_producto.aspx?id=13106365
SIE5TG2097 | 5TG2097 | 4001869357348 | Adaptador 2m M-SYSTEM, Carbono Metalizado de Delta Miro |  |  | 0 | u | 11.83 | https://www.construnario.com/bc3/10900/CMP6485_1_5TG2097.jpg | https://www.construnario.com/bc3/10900/CMP6485_files_PM0085_TIMBRES_Y_ZUMBADORES.pdf | https://www.construnario.com/diccionario/ficha_producto.aspx?id=13106366
SIE5TG2098 | 5TG2098 | 4001869385655 | Adaptador tomas RJ, Beige de Delta |  |  | 0 | u | 4.5 | https://www.construnario.com/bc3/10900/CMP6485_1_5TG2098.jpg https://www.construnario.com/bc3/10900/CMP6485_1_5TG2_098.jpg |  | https://www.construnario.com/diccionario/ficha_producto.aspx?id=13106367
SIE5TG2124 | 5TG2124 | 4001869419503 | Tapa adaptador RJ modular, Aluminio Metalizado de Delta Miro |  |  | 0 | u | 16.37 | https://www.construnario.com/bc3/10900/CMP6485_1_5TG2124.jpg |  | https://www.construnario.com/diccionario/ficha_producto.aspx?id=13106368
SIE5TG2125 | 5TG2125 | 4001869419510 | Tapa adaptador RJ modular, Carbono Metalizado de Delta Miro |  |  | 0 | u | 16.37 | https://www.construnario.com/bc3/10900/CMP6485_1_5TG2125.jpg |  | https://www.construnario.com/diccionario/ficha_producto.aspx?id=13106369
SIE5TG2406 | 5TG2406 | 4001869267777 | Toma doble inclinada RJ11 |  |  | 0 | u | 18.26 | https://www.construnario.com/bc3/10900/CMP6485_1_5TG2406.jpg https://www.construnario.com/bc3/10900/CMP6485_1_5TG2_406.jpg |  | https://www.construnario.com/diccionario/ficha_producto.aspx?id=13106380
SIE5TG2417 | 5TG2417 | 4001869301563 | Toma simple inclinada RJ11 |  |  | 0 | u | 10.19 | https://www.construnario.com/bc3/10900/CMP6485_1_5TG2417.jpg https://www.construnario.com/bc3/10900/CMP6485_1_5TG2_417.jpg |  | https://www.construnario.com/diccionario/ficha_producto.aspx?id=13106381
SIE5TG24672 | 5TG24672 | 4001869335865 | Toma altavoz simple |  |  | 0 | u | 32.43 | https://www.construnario.com/bc3/10900/CMP6485_1_5TG2467-2.jpg https://www.construnario.com/bc3/10900/CMP6485_1_5TG2_467-2.jpg |  | https://www.construnario.com/diccionario/ficha_producto.aspx?id=13106382
SIE5TG24682 | 5TG24682 | 4001869335872 | Toma altavoz estéreo |  |  | 0 | u | 34.95 | https://www.construnario.com/bc3/10900/CMP6485_1_5TG2468-2.jpg |  | https://www.construnario.com/diccionario/ficha_producto.aspx?id=13106383
SIE5TG25450WH | 5TG25450WH | 4001869554327 | Tapa tomas RJ Rutenb, Blanco Polar de Delta Miro |  |  | 0 | u | 3.6 | https://www.construnario.com/bc3/10900/CMP6485_1_5TG2545-0WH-miro_y_line-tapa_tomas_inclinadas_RJ45_SimpDobles_Rutenbeck-blanco_polar-100-2000px.png |  | https://www.construnario.com/diccionario/ficha_producto.aspx?id=13106384
SIE5TG25460WH | 5TG25460WH | 4001869554334 | Tapa, p. etiqueta, RJ Rutenb, Blanco Polar de Delta Miro |  |  | 0 | u | 12.99 | https://www.construnario.com/bc3/10900/CMP6485_1_5TG2546-0WH-miro_y_line-tapa_tomas_inclinadas_RJ45_SimpDobles_Rutenbeck_con_portaetiquetas-blanco_polar-100-2000px.png |  | https://www.construnario.com/diccionario/ficha_producto.aspx?id=13106385
SIE5TG25482WH | 5TG25482WH | 4001869554709 | Tapa televisión 3 agujeros, Blanco Polar de Delta Miro |  |  | 0 | u | 5.47 | https://www.construnario.com/bc3/10900/CMP6485_1_5TG2548-2WH-miro_y_line-tapa_rtv-sat_3_salidas-blanco_polar-100-2000px.png https://www.construnario.com/bc3/10900/CMP6485_1_5TG2548-2WH.jpg |  | https://www.construnario.com/diccionario/ficha_producto.aspx?id=13106386
SIE5TG25570WH | 5TG25570WH | 4001869555249 | Adaptador 51x51, Blanco Polar |  |  | 0 | u | 4.3 | https://www.construnario.com/bc3/10900/CMP6485_1_5TG2557-0WH-miro_y_line-mecanismo_intermedio_para_mecanismos_de_51x51mm-blanco_polar-100-2000px.png https://www.construnario.com/bc3/10900/CMP6485_1_5TG2557-0WH.jpg | https://www.construnario.com/bc3/10900/CMP6485_files_PM0188_Serie_i-System_(Miro&Line)-Style_MECANISMOS.pdf | https://www.construnario.com/diccionario/ficha_producto.aspx?id=13106387
SIE5TG25580WH | 5TG25580WH | 4001869554570 | Tapa ciega, Blanco Polar de Delta Miro |  |  | 0 | u | 4.19 | https://www.construnario.com/bc3/10900/CMP6485_1_5TG2558-0WH-miro_y_line-tapa_ciega-blanco_polar-100-2000px.png https://www.construnario.com/bc3/10900/CMP6485_1_5TG2558-0WH.jpg |  | https://www.construnario.com/diccionario/ficha_producto.aspx?id=13106390
SIE5TG25610WH | 5TG25610WH | 4001869554693 | Tapa televisión 2 agujeros, Blanco Polar de Delta Miro |  |  | 0 | u | 2.91 | https://www.construnario.com/bc3/10900/CMP6485_1_5TG2561-0WH-miro_y_line-tapa_tv-fm_2_salidas-blanco_polar-100-2000px.png https://www.construnario.com/bc3/10900/CMP6485_1_5TG2561-0WH.jpg |  | https://www.construnario.com/diccionario/ficha_producto.aspx?id=13106393
SIE5TG25632WH | 5TG25632WH | 4001869554440 | Tapa conector multimedia tae, Blanco Polar de Delta Miro |  |  | 0 | u | 7.74 | https://www.construnario.com/bc3/10900/CMP6485_1_5TG2563-2WH-miro_y_line-tapa_para_adaptadores_RJ_modulares-blanco_polar-100-2000px.png https://www.construnario.com/bc3/10900/CMP6485_1_5TG2563-2WH-miro_y_line-tapa_tomas_multimedia-blanco_polar-100-2000px.png https://www.construnario.com/bc3/10900/CMP6485_1_5TG2563-2WH.jpg |  | https://www.construnario.com/diccionario/ficha_producto.aspx?id=13106400
SIE5TG25660WH | 5TG25660WH | 4001869554587 | Salida cable, Blanco Polar de Delta Miro |  |  | 0 | u | 6.24 | https://www.construnario.com/bc3/10900/CMP6485_1_5TG2566-0WH-miro_y_line-salida_cable-blanco_polar-100-2000px.png https://www.construnario.com/bc3/10900/CMP6485_1_5TG2566-0WH.jpg |  | https://www.construnario.com/diccionario/ficha_producto.aspx?id=13106403
SIE5TG25780AM | 5TG25780AM | 4001869565392 | Tapa cargador doble USB, Aluminio Metalizado de Delta Miro |  |  | 0 | u | 5.17 |  |  | https://www.construnario.com/diccionario/ficha_producto.aspx?id=13106404
SIE5TG25780CM | 5TG25780CM | 4001869565408 | Tapa cargador doble USB, Carbono Metalizado de Delta Miro |  |  | 0 | u | 5.17 |  |  | https://www.construnario.com/diccionario/ficha_producto.aspx?id=13106405
SIE5TG25780WH | 5TG25780WH | 4001869565378 | Tapa cargador doble USB, Blanco Polar de Delta Miro |  |  | 0 | u | 1.24 |  |  | https://www.construnario.com/diccionario/ficha_producto.aspx?id=13106406
SIE5TG4318 | 5TG4318 | 4001869220444 | Juntas IP44 para schuko |  |  | 0 | u | 4.87 | https://www.construnario.com/bc3/10900/CMP6485_1_5TG4318.jpg |  | https://www.construnario.com/diccionario/ficha_producto.aspx?id=13106415
SIE5TG48150WH | 5TG48150WH | 4001869554594 | Potenciómetro 3W, Blanco Polar de Delta Miro |  |  | 0 | u | 64.04 | https://www.construnario.com/bc3/10900/CMP6485_1_5TG4815-0WH-miro_y_line-potenciometro_regulador_de_volumen-blanco_polar-100-2000px.png https://www.construnario.com/bc3/10900/CMP6485_1_5TG4815-0WH.jpg |  | https://www.construnario.com/diccionario/ficha_producto.aspx?id=13106421
SIE5TG48200WH | 5TG48200WH | 4001869554747 | TaRJetero hotel, Blanco Polar de Delta Miro |  |  | 0 | u | 46.87 | https://www.construnario.com/bc3/10900/CMP6485_2_5TG4820-0WH.jpg |  | https://www.construnario.com/diccionario/ficha_producto.aspx?id=13106424
SIE5TG4821 | 5TG4821 | 4001869270630 | Tarjetero hotel, Aluminio Metalizado de Delta Miro |  |  | 0 | u | 56.58 | https://www.construnario.com/bc3/10900/CMP6485_1_5TG4821.jpg |  | https://www.construnario.com/diccionario/ficha_producto.aspx?id=13106428
SIE5TG4822 | 5TG4822 | 4001869270647 | TaRJetero hotel, Carbono Metalizado. de Delta Miro |  |  | 0 | u | 56.58 | https://www.construnario.com/bc3/10900/CMP6485_1_5TG4822.jpg |  | https://www.construnario.com/diccionario/ficha_producto.aspx?id=13106433
SIE5TG7301 | 5TG7301 | 4001869047461 | Lampara indicador luminoso 5TD2813, de Delta |  |  | 0 | u | 8.42 | https://www.construnario.com/bc3/10900/CMP6485_1_5TG7_301.jpg |  | https://www.construnario.com/diccionario/ficha_producto.aspx?id=13106910
SIE5TG7304 | 5TG7304 | 4001869069180 | Señalizador para base schuko, de Delta |  |  | 0 | u | 14.66 | https://www.construnario.com/bc3/10900/CMP6485_1_5TG7304.jpg https://www.construnario.com/bc3/10900/CMP6485_1_5TG7_304.jpg |  | https://www.construnario.com/diccionario/ficha_producto.aspx?id=13106911
SIE5TG7315 | 5TG7315 | 4001869398198 | Señalizador led 8V/50Hz rojo, de Delta |  |  | 0 | u | 7.39 | https://www.construnario.com/bc3/10900/CMP6485_0702197507-8955_500.jpg |  | https://www.construnario.com/diccionario/ficha_producto.aspx?id=13106912
SIE5TG7316 | 5TG7316 | 4001869398204 | Señalizador led 12V/50Hz rojo, de Delta |  |  | 0 | u | 10.73 | https://www.construnario.com/bc3/10900/CMP6485_0702197514-3aa5_500.jpg |  | https://www.construnario.com/diccionario/ficha_producto.aspx?id=13106913
SIE5TG7317 | 5TG7317 | 4001869398211 | Señalizador led 24V/50Hz rojo, de Delta |  |  | 0 | u | 8.74 | https://www.construnario.com/bc3/10900/CMP6485_0702197521-5d47_500.jpg |  | https://www.construnario.com/diccionario/ficha_producto.aspx?id=13106914
SIE5TG7318 | 5TG7318 | 4001869398228 | Señalizador led 1,5V/DC rojo, de Delta |  |  | 0 | u | 6.94 | https://www.construnario.com/bc3/10900/CMP6485_1_5TG7_318.jpg |  | https://www.construnario.com/diccionario/ficha_producto.aspx?id=13106915
SIE5TG7321 | 5TG7321 | 4001869047515 | Señalizador neón 250V, de Delta |  |  | 0 | u | 7.63 | https://www.construnario.com/bc3/10900/CMP6485_1_5TG7_321.jpg |  | https://www.construnario.com/diccionario/ficha_producto.aspx?id=13106916
SIE5TG7333 | 5TG7333 | 4001869398143 | Señalizador control led naranja, de Delta |  |  | 0 | u | 5.22 | https://www.construnario.com/bc3/10900/CMP6485_0702197552-9e60_500.jpg |  | https://www.construnario.com/diccionario/ficha_producto.aspx?id=13106917
SIE5TG7343 | 5TG7343 | 4001869398150 | Señalizador led naranja brillo, de Delta |  |  | 0 | u | 7.14 | https://www.construnario.com/bc3/10900/CMP6485_0702197569-9b10_500.jpg |  | https://www.construnario.com/diccionario/ficha_producto.aspx?id=13106918
SIE5TG7353 | 5TG7353 | 4001869398167 | Señalizador control led rojo, de Delta |  |  | 0 | u | 7.14 | https://www.construnario.com/bc3/10900/CMP6485_0702197576-342e_500.jpg |  | https://www.construnario.com/diccionario/ficha_producto.aspx?id=13106919
SIE5TG7354 | 5TG7354 | 4001869398174 | Señalizador control led blanco, de Delta |  |  | 0 | u | 7.57 | https://www.construnario.com/bc3/10900/CMP6485_0702197583-d350_500.jpg |  | https://www.construnario.com/diccionario/ficha_producto.aspx?id=13106920
SIE5TG7355 | 5TG7355 | 4001869398181 | Señalizador control led azul, de Delta |  |  | 0 | u | 7.57 | https://www.construnario.com/bc3/10900/CMP6485_0702197590-640d_500.jpg |  | https://www.construnario.com/diccionario/ficha_producto.aspx?id=13106921
SIE5TG98758AM | 5TG98758AM | 4001869357324 | Zumbador 230V, Aluminio Metalizado de Delta Miro |  |  | 0 | u | 26.4 | https://www.construnario.com/bc3/10900/CMP6485_0702197774-ed4d_500.jpg |  | https://www.construnario.com/diccionario/ficha_producto.aspx?id=13106925
SIE5TG98758CM | 5TG98758CM | 4001869357393 | Zumbador 230V, Carbono Metalizado de Delta Miro |  |  | 0 | u | 26.4 |  |  | https://www.construnario.com/diccionario/ficha_producto.aspx?id=13106930
SIE5TG98758WH | 5TG98758WH | 4001869554501 | M-SYS, zumbador empotrado 230V, Blanco Polar |  |  | 0 | u | 23.92 |  |  | https://www.construnario.com/diccionario/ficha_producto.aspx?id=13106938
SIE5TG98803 | 5TG98803 | 4001869365305 | M SYSTEM señal luz blanca, |  |  | 0 | u | 18.5 | https://www.construnario.com/bc3/10900/CMP6485_1_5TG9880-3.jpg |  | https://www.construnario.com/diccionario/ficha_producto.aspx?id=13106952
SIE5TG98804 | 5TG98804 | 4001869365312 | M SYSTEM señal luz azul, |  |  | 0 | u | 18.5 | https://www.construnario.com/bc3/10900/CMP6485_1_5TG9880-4.jpg |  | https://www.construnario.com/diccionario/ficha_producto.aspx?id=13106953
SIE5TG98805 | 5TG98805 | 4001869365329 | M SYSTEM señal luz roja, |  |  | 0 | u | 18.5 | https://www.construnario.com/bc3/10900/CMP6485_1_5TG9880-5.jpg |  | https://www.construnario.com/diccionario/ficha_producto.aspx?id=13106954
SIE5TG98806 | 5TG98806 | 4001869365336 | M SYSTEM señal luz verde, |  |  | 0 | u | 18.5 | https://www.construnario.com/bc3/10900/CMP6485_1_5TG9880-6.jpg |  | https://www.construnario.com/diccionario/ficha_producto.aspx?id=13106955
SIE5UB11015B | 5UB11015B | 4001869273709 | Toma schuko emborne rápido, de Delta |  |  | 0 | u | 3.93 | https://www.construnario.com/bc3/10900/CMP6485_1_5UB1101-5B.jpg https://www.construnario.com/bc3/10900/CMP6485_1_5UB1101_5B.jpg |  | https://www.construnario.com/diccionario/ficha_producto.aspx?id=13106956
SIE5UB11015KK | 5UB11015KK | 4001869397597 | Base schuko emborne. rápido, sin garras, de Delta |  |  | 0 | u | 3.83 | https://www.construnario.com/bc3/10900/CMP6485_1_5UB1101-5B.jpg |  | https://www.construnario.com/diccionario/ficha_producto.aspx?id=13106970
SIE5UH10724AM | 5UH10724AM | 4001869553566 | Tapa schuko para 18524, Aluminio Metalizado de Delta Miro |  |  | 0 | u | 5.78 | https://www.construnario.com/bc3/10900/CMP6485_1_5UH1072-4AM.jpg | https://www.construnario.com/bc3/10900/CMP6485_files_PM0192_Serie_i-System_(Miro&Line)-Style_BASES.pdf | https://www.construnario.com/diccionario/ficha_producto.aspx?id=13106971
SIE5UH10724AM30 | 5UH10724AM30 | 4001869565477 | Tapa base enchufe seguridad 2 USB, Aluminio Metalizado de Delta Miro |  |  | 0 | u | 5.17 | https://www.construnario.com/bc3/10900/CMP6485_1_5UH1072-4AM30.png |  | https://www.construnario.com/diccionario/ficha_producto.aspx?id=13106972
SIE5UH10724CM | 5UH10724CM | 4001869553573 | Tapa schuko para 18524, Carbono Metalizado de Delta Miro |  |  | 0 | u | 5.78 | https://www.construnario.com/bc3/10900/CMP6485_1_5UH1072-4CM.jpg | https://www.construnario.com/bc3/10900/CMP6485_files_PM0192_Serie_i-System_(Miro&Line)-Style_BASES.pdf | https://www.construnario.com/diccionario/ficha_producto.aspx?id=13106973
SIE5UH10724CM30 | 5UH10724CM30 | 4001869565484 | Tapa base enchufe seguridad 2 USB, Carbono Metalizado de Delta Miro |  |  | 0 | u | 5.17 | https://www.construnario.com/bc3/10900/CMP6485_1_5UH1072-4CM30.png |  | https://www.construnario.com/diccionario/ficha_producto.aspx?id=13106974
SIE5UH10724WH | 5UH10724WH | 4001869553559 | Tapa schuko para 18524, Blanco Polar de Delta Miro |  |  | 0 | u | 2.77 | https://www.construnario.com/bc3/10900/CMP6485_1_5UH1072-4WH-miro_y_line-tapa_base_de_enchufe_schuko-blanco_polar-100-2000px.png https://www.construnario.com/bc3/10900/CMP6485_1_5UH1072-4WH.jpg | https://www.construnario.com/bc3/10900/CMP6485_files_PM0192_Serie_i-System_(Miro&Line)-Style_BASES.pdf | https://www.construnario.com/diccionario/ficha_producto.aspx?id=13106975
SIE5UH10724WH30 | 5UH10724WH30 | 4001869565460 | Tapa base enchufe seguridad 2 USB, Blanco Polar de Delta Miro |  |  | 0 | u | 2.77 | https://www.construnario.com/bc3/10900/CMP6485_1_5UH1072-4WH30-miro_y_line-tapa_base_enchufe_schuko_con_cargador_usb-blanco_polar-100-2000px.png https://www.construnario.com/bc3/10900/CMP6485_1_5UH1072-4WH30.png |  | https://www.construnario.com/diccionario/ficha_producto.aspx?id=13106976
SIE5UH10732AM | 5UH10732AM | 4001869553634 | Tapa schuko, protección de seguridad, Aluminio Metalizado de Delta Miro |  |  | 0 | u | 8.56 | https://www.construnario.com/bc3/10900/CMP6485_1_5UH1073-2AM.jpg | https://www.construnario.com/bc3/10900/CMP6485_files_PM0192_Serie_i-System_(Miro&Line)-Style_BASES.pdf | https://www.construnario.com/diccionario/ficha_producto.aspx?id=13106980
SIE5UH10732AM01 | 5UH10732AM01 | 4001869553733 | Tapa schuko, protección de seguridad, p. etiqueta, Aluminio Metalizado de Delta Miro |  |  | 0 | u | 18.08 | https://www.construnario.com/bc3/10900/CMP6485_1_5UH1073-2AM01.jpg | https://www.construnario.com/bc3/10900/CMP6485_files_PM0192_Serie_i-System_(Miro&Line)-Style_BASES.pdf | https://www.construnario.com/diccionario/ficha_producto.aspx?id=13106981
SIE5UH10732AM11 | 5UH10732AM11 | 4001869553764 | Tapa schuko, protección de seguridad, p. etiqueta, indicador sobretensión, Aluminio Metalizado de Delta Miro |  |  | 0 | u | 35.58 | https://www.construnario.com/bc3/10900/CMP6485_1_5UH1073-2AM11.jpg | https://www.construnario.com/bc3/10900/CMP6485_files_PM0192_Serie_i-System_(Miro&Line)-Style_BASES.pdf | https://www.construnario.com/diccionario/ficha_producto.aspx?id=13106982
SIE5UH10732AM21 | 5UH10732AM21 | 4001869553795 | Tapa schuko cerrado, protección de seguridad, Aluminio Metalizado de Delta Miro |  |  | 0 | u | 43.17 | https://www.construnario.com/bc3/10900/CMP6485_1_5UH1073-2AM21.jpg |  | https://www.construnario.com/diccionario/ficha_producto.aspx?id=13106983
SIE5UH10732CM | 5UH10732CM | 4001869553641 | Tapa schuko, protección de seguridad, Carbono Metalizado de Delta Miro |  |  | 0 | u | 8.56 | https://www.construnario.com/bc3/10900/CMP6485_1_5UH1073-2CM.jpg | https://www.construnario.com/bc3/10900/CMP6485_files_PM0192_Serie_i-System_(Miro&Line)-Style_BASES.pdf | https://www.construnario.com/diccionario/ficha_producto.aspx?id=13106988
SIE5UH10732CM01 | 5UH10732CM01 | 4001869553740 | Tapa schuko, protección de seguridad, p. etiqueta, Carbono Metalizado de Delta Miro |  |  | 0 | u | 18.08 | https://www.construnario.com/bc3/10900/CMP6485_1_5UH1073-2CM01.jpg | https://www.construnario.com/bc3/10900/CMP6485_files_PM0192_Serie_i-System_(Miro&Line)-Style_BASES.pdf | https://www.construnario.com/diccionario/ficha_producto.aspx?id=13106989
SIE5UH10732CM11 | 5UH10732CM11 | 4001869553771 | Tapa schuko, protección de seguridad, p. etiqueta, indicador sobretensión, Carbono Metalizado de Delta Miro |  |  | 0 | u | 35.58 | https://www.construnario.com/bc3/10900/CMP6485_1_5UH1073-2CM11.jpg | https://www.construnario.com/bc3/10900/CMP6485_files_PM0192_Serie_i-System_(Miro&Line)-Style_BASES.pdf | https://www.construnario.com/diccionario/ficha_producto.aspx?id=13106990
SIE5UH10732CM21 | 5UH10732CM21 | 4001869553801 | Tapa schuko cerrado, protección de seguridad, Carbono Metalizado de Delta Miro |  |  | 0 | u | 43.17 | https://www.construnario.com/bc3/10900/CMP6485_1_5UH1073-2CM21.jpg |  | https://www.construnario.com/diccionario/ficha_producto.aspx?id=13106991
SIE5UH10732RD | 5UH10732RD | 4001869553658 | Tapa schuko, protección de seguridad, Rojo de Delta Miro |  |  | 0 | u | 11.6 | https://www.construnario.com/bc3/10900/CMP6485_1_5UH1073-2RD.jpg | https://www.construnario.com/bc3/10900/CMP6485_files_PM0192_Serie_i-System_(Miro&Line)-Style_BASES.pdf | https://www.construnario.com/diccionario/ficha_producto.aspx?id=13106992
SIE5UH10732WH | 5UH10732WH | 4001869553627 | Tapa schuko, protección de seguridad, Blanco Polar de Delta Miro |  |  | 0 | u | 5.83 | https://www.construnario.com/bc3/10900/CMP6485_1_5UH1073-2WH-miro_y_line-tapa_base_de_enchufe_schuko_con_protección_infantil-blanco_polar-100-2000px.png https://www.construnario.com/bc3/10900/CMP6485_1_5UH1073-2WH.jpg | https://www.construnario.com/bc3/10900/CMP6485_files_PM0192_Serie_i-System_(Miro&Line)-Style_BASES.pdf | https://www.construnario.com/diccionario/ficha_producto.aspx?id=13106995
SIE5UH10732WH01 | 5UH10732WH01 | 4001869553726 | Tapa schuko, protección de seguridad, p. etiqueta, Blanco Polar de Delta Miro |  |  | 0 | u | 9.74 | https://www.construnario.com/bc3/10900/CMP6485_1_5UH1073-2WH01-miro_y_line-tapa_schuko_con_protección_infantil_y_portaetiquetas-blanco_polar-100-2000px.png https://www.construnario.com/bc3/10900/CMP6485_1_5UH1073-2WH01.jpg | https://www.construnario.com/bc3/10900/CMP6485_files_PM0192_Serie_i-System_(Miro&Line)-Style_BASES.pdf | https://www.construnario.com/diccionario/ficha_producto.aspx?id=13106996
SIE5UH10732WH11 | 5UH10732WH11 | 4001869553757 | Tapa schuko, protección de seguridad, p. etiqueta, indicador sobretensión, Blanco Polar de Delta Miro |  |  | 0 | u | 31.43 | https://www.construnario.com/bc3/10900/CMP6485_1_5UH1073-2WH11-miro_y_line-tapa_schuko_con_protección_infantil_y_portaetiquetas_e_indicador_de_servicio-blanco_polar-100-2000px.png https://www.construnario.com/bc3/10900/CMP6485_1_5UH1073-2WH11.jpg | https://www.construnario.com/bc3/10900/CMP6485_files_PM0192_Serie_i-System_(Miro&Line)-Style_BASES.pdf | https://www.construnario.com/diccionario/ficha_producto.aspx?id=13106997
SIE5UH10732WH21 | 5UH10732WH21 | 4001869553788 | Tapa schuko cerrado, protección de seguridad, Blanco Polar de Delta Miro |  |  | 0 | u | 35.24 | https://www.construnario.com/bc3/10900/CMP6485_1_5UH1073-2WH21-miro_y_line-tapa_abatible_schuko_cerrada_con_protección_infantil-blanco_polar-100-2000px.png https://www.construnario.com/bc3/10900/CMP6485_1_5UH1073-2WH21.jpg |  | https://www.construnario.com/diccionario/ficha_producto.aspx?id=13106998
SIE5UH10772AM | 5UH10772AM | 4001869554167 | Tapa francés para 18572, Aluminio Metalizado de Delta Miro |  |  | 0 | u | 5.57 | https://www.construnario.com/bc3/10900/CMP6485_1_5UH1077-2AM.jpg | https://www.construnario.com/bc3/10900/CMP6485_files_PM0192_Serie_i-System_(Miro&Line)-Style_BASES.pdf | https://www.construnario.com/diccionario/ficha_producto.aspx?id=13106999
SIE5UH10772CM | 5UH10772CM | 4001869554174 | Tapa francesa para 18572, Carbono Metalizado de Delta Miro |  |  | 0 | u | 5.57 | https://www.construnario.com/bc3/10900/CMP6485_1_5UH1077-2CM.jpg | https://www.construnario.com/bc3/10900/CMP6485_files_PM0192_Serie_i-System_(Miro&Line)-Style_BASES.pdf | https://www.construnario.com/diccionario/ficha_producto.aspx?id=13107000
SIE5UH10772WH | 5UH10772WH | 4001869554150 | Tapa francesa para 18572, Blanco Polar de Delta Miro |  |  | 0 | u | 2.98 | https://www.construnario.com/bc3/10900/CMP6485_1_5UH1077-2WH-miro_y_line-tapa_enchufe_frances-blanco_polar-100-2000px.png https://www.construnario.com/bc3/10900/CMP6485_1_5UH1077-2WH.jpg | https://www.construnario.com/bc3/10900/CMP6485_files_PM0192_Serie_i-System_(Miro&Line)-Style_BASES.pdf | https://www.construnario.com/diccionario/ficha_producto.aspx?id=13107001
SIE5UH10884AM | 5UH10884AM | 4001869553672 | Tapa abatible schuko, protección de seguridad, Aluminio Metalizado de Delta Miro |  |  | 0 | u | 14.53 | https://www.construnario.com/bc3/10900/CMP6485_1_5UH1088-4AM.jpg |  | https://www.construnario.com/diccionario/ficha_producto.aspx?id=13107002
SIE5UH10884AM01 | 5UH10884AM01 | 4001869553702 | Tapa abatible schuko, protección de seguridad, etiqueta, Aluminio Metalizado de Delta Miro |  |  | 0 | u | 21.77 | https://www.construnario.com/bc3/10900/CMP6485_1_5UH1088-4AM01.jpg |  | https://www.construnario.com/diccionario/ficha_producto.aspx?id=13107003
SIE5UH10884CM | 5UH10884CM | 4001869553689 | Tapa abatible schuko, protección de seguridad, Carbono Metalizado de Delta Miro |  |  | 0 | u | 14.53 | https://www.construnario.com/bc3/10900/CMP6485_1_5UH1088-4CM.jpg |  | https://www.construnario.com/diccionario/ficha_producto.aspx?id=13107004
SIE5UH10884CM01 | 5UH10884CM01 | 4001869553719 | Tapa abatible schuko, protección de seguridad, etiqueta, Carbono Metalizado de Delta Miro |  |  | 0 | u | 21.77 | https://www.construnario.com/bc3/10900/CMP6485_1_5UH1088-4CM01.jpg |  | https://www.construnario.com/diccionario/ficha_producto.aspx?id=13107005
SIE5UH10884WH | 5UH10884WH | 4001869553665 | Tapa abatible schuko, protección de seguridad, Blanco Polar de Delta Miro |  |  | 0 | u | 9.79 | https://www.construnario.com/bc3/10900/CMP6485_1_5UH1088-4WH-miro_y_line-tapa_abatible_schuko_con_protección_infantil-blanco_polar-100-2000px.png https://www.construnario.com/bc3/10900/CMP6485_1_5UH1088-4WH.jpg |  | https://www.construnario.com/diccionario/ficha_producto.aspx?id=13107006
SIE5UH10884WH01 | 5UH10884WH01 | 4001869553696 | Tapa abatible schuko, protección de seguridad, etiqueta, Blanco Polar de Delta Miro |  |  | 0 | u | 14.69 | https://www.construnario.com/bc3/10900/CMP6485_1_5UH1088-4WH01-miro_y_line-tapa_abatible_schuko_con_protección_infantil_y_portaetiquetas-blanco_polar-100-2000px.png https://www.construnario.com/bc3/10900/CMP6485_1_5UH1088-4WH01.jpg |  | https://www.construnario.com/diccionario/ficha_producto.aspx?id=13107007
SIE5UH1300 | 5UH1300 | 4001869070339 | Repuesto protección sobretensión, de Delta |  |  | 0 | u | 171.81 | https://www.construnario.com/bc3/10900/CMP6485_1_5UH1_300.jpg |  | https://www.construnario.com/diccionario/ficha_producto.aspx?id=13107064
SIEBTR55MK2NP | BTR55MK2NP | 4043106037484 | Reproductor bluetooth WHD, negro, de Delta Miro |  |  | 0 | u | 244.6 | https://www.construnario.com/bc3/10900/CMP6485_1_BTR55MK2NP.jpg |  | https://www.construnario.com/diccionario/ficha_producto.aspx?id=13107065
SIEBTR55MK2WH | BTR55MK2WH | 4043106035510 | Reproductor bluetooth WHD, blanco, de Delta Miro |  |  | 0 | u | 222.65 | https://www.construnario.com/bc3/10900/CMP6485_1_BTR55MK2WH-miro_y_line-reproductor_bluetooth-blanco_polar-100-2000px.png |  | https://www.construnario.com/diccionario/ficha_producto.aspx?id=13107066
SIEKEL55MK2NP | KEL55MK2NP | 4043106040019 | Altavoz WHD, negro, de Delta Miro |  |  | 0 | u | 45.33 | https://www.construnario.com/bc3/10900/CMP6485_1_KEL55MK2NP.jpg |  | https://www.construnario.com/diccionario/ficha_producto.aspx?id=13107067
SIEKEL55MK2WH | KEL55MK2WH | 4043106038412 | Altavoz WHD, blanco, de Delta Miro |  |  | 0 | u | 41.28 | https://www.construnario.com/bc3/10900/CMP6485_1_KEL55MK2WH-miro_y_line-altavoz-blanco_polar-100-2000px.png https://www.construnario.com/bc3/10900/CMP6485_1_KEL55MK2WH.jpg |  | https://www.construnario.com/diccionario/ficha_producto.aspx?id=13107068
Teclas serie Miro
SIE5TC13210AM | 5TC13210AM | 4001869555096 | Tecla SYS persiana, Aluminio Metalizado de Delta Miro |  |  | 0 | u | 82.26 | https://www.construnario.com/bc3/10900/CMP6485_1_5TC1321-0AM.jpg | https://www.construnario.com/bc3/10900/CMP6485_files_PM0188_Serie_i-System_(Miro&Line)-Style_MECANISMOS.pdf | https://www.construnario.com/diccionario/ficha_producto.aspx?id=13105604
SIE5TC13210CM | 5TC13210CM | 4001869555102 | Tecla SYS persiana, Carbono Metalizado de Delta Miro |  |  | 0 | u | 82.26 | https://www.construnario.com/bc3/10900/CMP6485_1_5TC1321-0CM.jpg | https://www.construnario.com/bc3/10900/CMP6485_files_PM0188_Serie_i-System_(Miro&Line)-Style_MECANISMOS.pdf | https://www.construnario.com/diccionario/ficha_producto.aspx?id=13105605
SIE5TC13210WH | 5TC13210WH | 4001869555089 | Tecla SYS persiana, Blanco Polar de Delta Miro |  |  | 0 | u | 82.26 | https://www.construnario.com/bc3/10900/CMP6485_1_5TC1321-0WH-miro_y_line-tecla_sys_shutter-blanco_polar-100-2000px.png https://www.construnario.com/bc3/10900/CMP6485_1_5TC1321-0WH.jpg | https://www.construnario.com/bc3/10900/CMP6485_files_PM0188_Serie_i-System_(Miro&Line)-Style_MECANISMOS.pdf | https://www.construnario.com/diccionario/ficha_producto.aspx?id=13105606
SIE5TG62010AM20 | 5TG62010AM20 | 4001869583860 | Tecla, símbolo luz, Aluminio Metalizado de Delta Miro |  |  | 0 | u | 5.79 |  |  | https://www.construnario.com/diccionario/ficha_producto.aspx?id=13106443
SIE5TG62010CM20 | 5TG62010CM20 | 4001869583877 | Tecla, símbolo luz, Carbono Metalizado de Delta Miro |  |  | 0 | u | 5.79 |  |  | https://www.construnario.com/diccionario/ficha_producto.aspx?id=13106444
SIE5TG62010WH00 | 5TG62010WH00 | 8421870935711 | Tecla simple, Blanco Polar de Delta Miro |  |  | 0 | u | 3.07 |  |  | https://www.construnario.com/diccionario/ficha_producto.aspx?id=13106445
SIE5TG62010WH10 | 5TG62010WH10 | 8421870935728 | Tecla, símbolo campana, Blanco Polar de Delta Miro |  |  | 0 | u | 3.31 |  |  | https://www.construnario.com/diccionario/ficha_producto.aspx?id=13106446
SIE5TG62010WH20 | 5TG62010WH20 | 8421870936909 | Tecla, símbolo luz, Blanco Polar de Delta Miro |  |  | 0 | u | 3.31 |  |  | https://www.construnario.com/diccionario/ficha_producto.aspx?id=13106447
SIE5TG62010WH21 | 5TG62010WH21 | 8421870935742 | Tecla simple símbolo bombilla difusor, Blanco Polar de Delta Miro |  |  | 0 | u | 3.74 |  |  | https://www.construnario.com/diccionario/ficha_producto.aspx?id=13106448
SIE5TG62010WH40 | 5TG62010WH40 | 8421870935735 | Tecla bipolar I/O, Blanco Polar de Delta Miro |  |  | 0 | u | 3.37 |  |  | https://www.construnario.com/diccionario/ficha_producto.aspx?id=13106449
SIE5TG62050WH00 | 5TG62050WH00 | 8421870935759 | Tecla doble, Blanco Polar de Delta Miro |  |  | 0 | u | 4.5 |  |  | https://www.construnario.com/diccionario/ficha_producto.aspx?id=13106450
SIE5TG62140WH00 | 5TG62140WH00 | 8421870935766 | Tecla doble persiana, Blanco Polar de Delta Miro |  |  | 0 | u | 5.25 |  |  | https://www.construnario.com/diccionario/ficha_producto.aspx?id=13106451
SIE5TG62170WH | 5TG62170WH | 4001869554785 | Tecla tirador cordón, Blanco Polar de Delta Miro |  |  | 0 | u | 36.92 | https://www.construnario.com/bc3/10900/CMP6485_1_5TG6217-0WH-miro_y_line-tecla_tirador_de_cordon-blanco_polar-100-2000px.png https://www.construnario.com/bc3/10900/CMP6485_1_5TG6217-0WH.jpg |  | https://www.construnario.com/diccionario/ficha_producto.aspx?id=13106452
SIE5TG6221 | 5TG6221 | 4001869233543 | Tecla, Carbono Metalizado de Delta Miro |  |  | 0 | u | 5.44 | https://www.construnario.com/bc3/10900/CMP6485_0702196548-7f94_500.jpg |  | https://www.construnario.com/diccionario/ficha_producto.aspx?id=13106453
SIE5TG6222 | 5TG6222 | 4001869233567 | Tecla bipolar I/O, Carbono Metalizado de Delta Miro |  |  | 0 | u | 5.97 | https://www.construnario.com/bc3/10900/CMP6485_0702196555-0f90_500.jpg |  | https://www.construnario.com/diccionario/ficha_producto.aspx?id=13106454
SIE5TG6225 | 5TG6225 | 4001869233581 | Tecla doble, Carbono Metalizado de Delta Miro |  |  | 0 | u | 7.21 | https://www.construnario.com/bc3/10900/CMP6485_0702196579-4b1b_500.jpg |  | https://www.construnario.com/diccionario/ficha_producto.aspx?id=13106455
SIE5TG6226 | 5TG6226 | 4001869233666 | Tecla, difusor, símbolo luz, Carbono Metalizado de Delta Miro |  |  | 0 | u | 6.32 | https://www.construnario.com/bc3/10900/CMP6485_0702196586-7806_500.jpg |  | https://www.construnario.com/diccionario/ficha_producto.aspx?id=13106456
SIE5TG6227 | 5TG6227 | 4001869233673 | Tecla, símbolo campana, Carbono Metalizado de Delta Miro |  |  | 0 | u | 5.79 | https://www.construnario.com/bc3/10900/CMP6485_0702196593-0869_500.jpg |  | https://www.construnario.com/diccionario/ficha_producto.aspx?id=13106457
SIE5TG6234 | 5TG6234 | 4001869233628 | Tecla doble persiana, Carbono Metalizado de Delta Miro |  |  | 0 | u | 8.06 | https://www.construnario.com/bc3/10900/CMP6485_0702196654-50bb_500.jpg |  | https://www.construnario.com/diccionario/ficha_producto.aspx?id=13106458
SIE5TG6241 | 5TG6241 | 4001869233697 | Tecla, Aluminio Metalizado de Delta Miro |  |  | 0 | u | 5.44 | https://www.construnario.com/bc3/10900/CMP6485_0702196692-72e7_500.jpg |  | https://www.construnario.com/diccionario/ficha_producto.aspx?id=13106459
SIE5TG6242 | 5TG6242 | 4001869233710 | Tecla bipolar I/O, Aluminio Metalizado de Delta Miro |  |  | 0 | u | 5.97 | https://www.construnario.com/bc3/10900/CMP6485_0702196708-0401_500.jpg |  | https://www.construnario.com/diccionario/ficha_producto.aspx?id=13106460
SIE5TG6245 | 5TG6245 | 4001869233734 | Tecla doble, Aluminio Metalizado de Delta Miro |  |  | 0 | u | 7.21 | https://www.construnario.com/bc3/10900/CMP6485_0702196722-8f56_500.jpg |  | https://www.construnario.com/diccionario/ficha_producto.aspx?id=13106461
SIE5TG6246 | 5TG6246 | 4001869233819 | Tecla, difusor, símbolo luz, Aluminio Metalizado de Delta Miro |  |  | 0 | u | 6.32 | https://www.construnario.com/bc3/10900/CMP6485_0702196739-8c89_500.jpg |  | https://www.construnario.com/diccionario/ficha_producto.aspx?id=13106462
SIE5TG6247 | 5TG6247 | 4001869233826 | Tecla, símbolo campana, Aluminio Metalizado de Delta Miro |  |  | 0 | u | 5.79 | https://www.construnario.com/bc3/10900/CMP6485_0702196746-b3a1_500.jpg |  | https://www.construnario.com/diccionario/ficha_producto.aspx?id=13106463
SIE5TG6254 | 5TG6254 | 4001869233772 | Tecla doble persiana, Aluminio Metalizado de Delta Miro |  |  | 0 | u | 8.06 | https://www.construnario.com/bc3/10900/CMP6485_0702196807-c294_500.jpg |  | https://www.construnario.com/diccionario/ficha_producto.aspx?id=13106464
SIE5TG62701AM00 | 5TG62701AM00 | 4001869555331 | Tecla doble, Aluminio Metalizado de Delta Miro |  |  | 0 | u | 7.21 | https://www.construnario.com/bc3/10900/CMP6485_1_5TG6270-1am00.jpg https://www.construnario.com/bc3/10900/CMP6485_1_5TG6270-1am00-1.jpg | https://www.construnario.com/bc3/10900/CMP6485_files_PM0188_Serie_i-System_(Miro&Line)-Style_MECANISMOS.pdf | https://www.construnario.com/diccionario/ficha_producto.aspx?id=13106471
SIE5TG62701AM01 | 5TG62701AM01 | 4001869555393 | Tecla doble, difusor, es, Aluminio Metalizado de Delta Miro |  |  | 0 | u | 8.22 | https://www.construnario.com/bc3/10900/CMP6485_1_5TG6270-1AM01.jpg https://www.construnario.com/bc3/10900/CMP6485_1_5TG6270-1AM01-1.jpg | https://www.construnario.com/bc3/10900/CMP6485_files_PM0188_Serie_i-System_(Miro&Line)-Style_MECANISMOS.pdf | https://www.construnario.com/diccionario/ficha_producto.aspx?id=13106478
SIE5TG62701AM10 | 5TG62701AM10 | 4001869555485 | Tecla doble, símbolo campana, Aluminio Metalizado de Delta Miro |  |  | 0 | u | 7.37 | https://www.construnario.com/bc3/10900/CMP6485_1_5TG6270-1am10.jpg https://www.construnario.com/bc3/10900/CMP6485_1_5TG6270-1am10-1.jpg | https://www.construnario.com/bc3/10900/CMP6485_files_PM0188_Serie_i-System_(Miro&Line)-Style_MECANISMOS.pdf | https://www.construnario.com/diccionario/ficha_producto.aspx?id=13106479
SIE5TG62701CA00 | 5TG62701CA00 | 4001869555690 | Tecla doble decorada cromo bronce, Aluminio Metalizado de Delta Miro |  |  | 0 | u | 9.45 |  | https://www.construnario.com/bc3/10900/CMP6485_files_PM0188_Serie_i-System_(Miro&Line)-Style_MECANISMOS.pdf | https://www.construnario.com/diccionario/ficha_producto.aspx?id=13106480
SIE5TG62701CA01 | 5TG62701CA01 | 4001869555751 | Tecla doble decorada cromo bronce, difusor, Aluminio Metalizado de Delta Miro |  |  | 0 | u | 9.45 | https://www.construnario.com/bc3/10900/CMP6485_1_5TG6270-1cA01.jpg https://www.construnario.com/bc3/10900/CMP6485_1_5TG6270-1cA01-1.jpg | https://www.construnario.com/bc3/10900/CMP6485_files_PM0188_Serie_i-System_(Miro&Line)-Style_MECANISMOS.pdf | https://www.construnario.com/diccionario/ficha_producto.aspx?id=13106481
SIE5TG62701CA10 | 5TG62701CA10 | 4001869555843 | Tecla doble símbolo campana, cromo, Aluminio Metalizado de Delta Miro |  |  | 0 | u | 8.6 | https://www.construnario.com/bc3/10900/CMP6485_1_5TG6270-1cA10.jpg https://www.construnario.com/bc3/10900/CMP6485_1_5TG6270-1cA10-1.jpg | https://www.construnario.com/bc3/10900/CMP6485_files_PM0188_Serie_i-System_(Miro&Line)-Style_MECANISMOS.pdf | https://www.construnario.com/diccionario/ficha_producto.aspx?id=13106482
SIE5TG62701CC00 | 5TG62701CC00 | 4001869555706 | Tecla doble decorada cromo bronce, Carbono Metalizado de Delta Miro |  |  | 0 | u | 9.45 | https://www.construnario.com/bc3/10900/CMP6485_1_5TG6270-1cc00.jpg | https://www.construnario.com/bc3/10900/CMP6485_files_PM0188_Serie_i-System_(Miro&Line)-Style_MECANISMOS.pdf | https://www.construnario.com/diccionario/ficha_producto.aspx?id=13106483
SIE5TG62701CC01 | 5TG62701CC01 | 4001869555768 | Tecla doble decorada cromo bronce, difusor, Carbono Metalizado de Delta Miro |  |  | 0 | u | 9.45 | https://www.construnario.com/bc3/10900/CMP6485_1_5TG6270-1Cc01.jpg | https://www.construnario.com/bc3/10900/CMP6485_files_PM0188_Serie_i-System_(Miro&Line)-Style_MECANISMOS.pdf | https://www.construnario.com/diccionario/ficha_producto.aspx?id=13106484
SIE5TG62701CC10 | 5TG62701CC10 | 4001869555850 | Tecla doble símbolo campana, cromo, Carbono Metalizado de Delta Miro |  |  | 0 | u | 8.6 | https://www.construnario.com/bc3/10900/CMP6485_1_5TG6270-1Cc10.jpg | https://www.construnario.com/bc3/10900/CMP6485_files_PM0188_Serie_i-System_(Miro&Line)-Style_MECANISMOS.pdf | https://www.construnario.com/diccionario/ficha_producto.aspx?id=13106485
SIE5TG62701CM00 | 5TG62701CM00 | 4001869555348 | Tecla doble, Carbono Metalizado de Delta Miro |  |  | 0 | u | 7.21 | https://www.construnario.com/bc3/10900/CMP6485_1_5TG6270-1cm00.jpg | https://www.construnario.com/bc3/10900/CMP6485_files_PM0188_Serie_i-System_(Miro&Line)-Style_MECANISMOS.pdf | https://www.construnario.com/diccionario/ficha_producto.aspx?id=13106494
SIE5TG62701CM01 | 5TG62701CM01 | 4001869555409 | Tecla doble, difusor, es, Carbono Metalizado de Delta Miro |  |  | 0 | u | 8.22 | https://www.construnario.com/bc3/10900/CMP6485_1_5TG6270-1CM01.jpg | https://www.construnario.com/bc3/10900/CMP6485_files_PM0188_Serie_i-System_(Miro&Line)-Style_MECANISMOS.pdf | https://www.construnario.com/diccionario/ficha_producto.aspx?id=13106503
SIE5TG62701CM10 | 5TG62701CM10 | 4001869555492 | Tecla doble, símbolo campana, Carbono Metalizado de Delta Miro |  |  | 0 | u | 7.37 | https://www.construnario.com/bc3/10900/CMP6485_1_5TG6270-1cm10.jpg | https://www.construnario.com/bc3/10900/CMP6485_files_PM0188_Serie_i-System_(Miro&Line)-Style_MECANISMOS.pdf | https://www.construnario.com/diccionario/ficha_producto.aspx?id=13106504
SIE5TG62701CW00 | 5TG62701CW00 | 4001869555683 | Tecla doble decorada cromo bronce, Blanco Polar de Delta Miro |  |  | 0 | u | 6.78 | https://www.construnario.com/bc3/10900/CMP6485_1_5TG6270-1CW00-miro_y_line-tecla_doble_con_embellecedor-blanco_polar-100-2000px.png https://www.construnario.com/bc3/10900/CMP6485_1_5TG6270-1cW00.jpg | https://www.construnario.com/bc3/10900/CMP6485_files_PM0188_Serie_i-System_(Miro&Line)-Style_MECANISMOS.pdf | https://www.construnario.com/diccionario/ficha_producto.aspx?id=13106505
SIE5TG62701CW01 | 5TG62701CW01 | 4001869555744 | Tecla doble decorada cromo bronce, difusor, Blanco Polar de Delta Miro |  |  | 0 | u | 7.56 | https://www.construnario.com/bc3/10900/CMP6485_1_5TG6270-1CW01-miro_y_line-tecla_doble_con_difusor_y_con_embellecedor-blanco_polar-100-2000px.png https://www.construnario.com/bc3/10900/CMP6485_1_5TG6270-1cw01.jpg | https://www.construnario.com/bc3/10900/CMP6485_files_PM0188_Serie_i-System_(Miro&Line)-Style_MECANISMOS.pdf | https://www.construnario.com/diccionario/ficha_producto.aspx?id=13106506
SIE5TG62701CW10 | 5TG62701CW10 | 4001869555836 | Tecla doble símbolo campana, cromo, Blanco Polar de Delta Miro |  |  | 0 | u | 8.6 | https://www.construnario.com/bc3/10900/CMP6485_1_5TG6270-1CW10-miro_y_line-tecla_doble_con_logo_campana_con_embellecedor-blanco_polar-100-2000px.png https://www.construnario.com/bc3/10900/CMP6485_1_5TG6270-1cw10.jpg | https://www.construnario.com/bc3/10900/CMP6485_files_PM0188_Serie_i-System_(Miro&Line)-Style_MECANISMOS.pdf | https://www.construnario.com/diccionario/ficha_producto.aspx?id=13106507
SIE5TG62701WH00 | 5TG62701WH00 | 4001869555324 | Tecla doble, Blanco Polar de Delta Miro |  |  | 0 | u | 4.5 | https://www.construnario.com/bc3/10900/CMP6485_1_5TG6270-1WH00-miro_y_line-tecla_doble-blanco_polar-100-2000px.png https://www.construnario.com/bc3/10900/CMP6485_1_5TG6270-1WH00.jpg | https://www.construnario.com/bc3/10900/CMP6485_files_PM0188_Serie_i-System_(Miro&Line)-Style_MECANISMOS.pdf | https://www.construnario.com/diccionario/ficha_producto.aspx?id=13106512
SIE5TG62701WH01 | 5TG62701WH01 | 4001869555386 | Tecla doble, difusor, es, Blanco Polar de Delta Miro |  |  | 0 | u | 5.35 | https://www.construnario.com/bc3/10900/CMP6485_1_5TG6270-1WH01-miro_y_line-tecla_doble_con_difusor-blanco_polar-100-2000px.png https://www.construnario.com/bc3/10900/CMP6485_1_5TG6270-1wh01.jpg | https://www.construnario.com/bc3/10900/CMP6485_files_PM0188_Serie_i-System_(Miro&Line)-Style_MECANISMOS.pdf | https://www.construnario.com/diccionario/ficha_producto.aspx?id=13106517
SIE5TG62701WH10 | 5TG62701WH10 | 4001869555478 | Tecla doble, símbolo campana, Blanco Polar de Delta Miro |  |  | 0 | u | 7.37 | https://www.construnario.com/bc3/10900/CMP6485_1_5TG6270-1WH10-miro_y_line-tecla_doble_con_logo_campana-blanco_polar-100-2000px.png https://www.construnario.com/bc3/10900/CMP6485_1_5TG6270-1WH10.jpg | https://www.construnario.com/bc3/10900/CMP6485_files_PM0188_Serie_i-System_(Miro&Line)-Style_MECANISMOS.pdf | https://www.construnario.com/diccionario/ficha_producto.aspx?id=13106518
SIE5TG62705AM00 | 5TG62705AM00 | 4001869555300 | Tecla simple, Aluminio Metalizado de Delta Miro |  |  | 0 | u | 5.44 | https://www.construnario.com/bc3/10900/CMP6485_1_5TG6270-5AM00.jpg | https://www.construnario.com/bc3/10900/CMP6485_files_PM0188_Serie_i-System_(Miro&Line)-Style_MECANISMOS.pdf | https://www.construnario.com/diccionario/ficha_producto.aspx?id=13106540
SIE5TG62705AM01 | 5TG62705AM01 | 4001869555362 | Tecla simple, difusor, Aluminio Metalizado de Delta Miro |  |  | 0 | u | 6.04 | https://www.construnario.com/bc3/10900/CMP6485_1_5TG6270-5AM01.jpg | https://www.construnario.com/bc3/10900/CMP6485_files_PM0188_Serie_i-System_(Miro&Line)-Style_MECANISMOS.pdf | https://www.construnario.com/diccionario/ficha_producto.aspx?id=13106550
SIE5TG62705AM10 | 5TG62705AM10 | 4001869555515 | Tecla, símbolo campana, Aluminio Metalizado de Delta Miro |  |  | 0 | u | 5.79 | https://www.construnario.com/bc3/10900/CMP6485_1_5TG6270-5AM10.jpg | https://www.construnario.com/bc3/10900/CMP6485_files_PM0188_Serie_i-System_(Miro&Line)-Style_MECANISMOS.pdf | https://www.construnario.com/diccionario/ficha_producto.aspx?id=13106554
SIE5TG62705AM11 | 5TG62705AM11 | 4001869555546 | Tecla, símbolo campana, difusor, Aluminio Metalizado de Delta Miro |  |  | 0 | u | 6.32 | https://www.construnario.com/bc3/10900/CMP6485_1_5TG6270-5am11.jpg | https://www.construnario.com/bc3/10900/CMP6485_files_PM0188_Serie_i-System_(Miro&Line)-Style_MECANISMOS.pdf | https://www.construnario.com/diccionario/ficha_producto.aspx?id=13106558
SIE5TG62705AM20 | 5TG62705AM20 | 4001869555577 | Tecla, símbolo luz, Aluminio Metalizado de Delta Miro |  |  | 0 | u | 5.79 |  | https://www.construnario.com/bc3/10900/CMP6485_files_PM0188_Serie_i-System_(Miro&Line)-Style_MECANISMOS.pdf | https://www.construnario.com/diccionario/ficha_producto.aspx?id=13106562
SIE5TG62705AM21 | 5TG62705AM21 | 4001869555607 | Tecla, difusor, símbolo luz, Aluminio Metalizado de Delta Miro |  |  | 0 | u | 6.32 | https://www.construnario.com/bc3/10900/CMP6485_1_5TG6270-5AM21.jpg | https://www.construnario.com/bc3/10900/CMP6485_files_PM0188_Serie_i-System_(Miro&Line)-Style_MECANISMOS.pdf | https://www.construnario.com/diccionario/ficha_producto.aspx?id=13106566
SIE5TG62705AM40 | 5TG62705AM40 | 4001869555423 | Tecla bipolar I/O, Aluminio Metalizado de Delta Miro |  |  | 0 | u | 5.97 | https://www.construnario.com/bc3/10900/CMP6485_1_5TG6270-5AM40.jpg | https://www.construnario.com/bc3/10900/CMP6485_files_PM0188_Serie_i-System_(Miro&Line)-Style_MECANISMOS.pdf | https://www.construnario.com/diccionario/ficha_producto.aspx?id=13106570
SIE5TG62705AM41 | 5TG62705AM41 | 4001869555454 | Tecla bipolar I/O, difusor, Aluminio Metalizado de Delta Miro |  |  | 0 | u | 6.71 | https://www.construnario.com/bc3/10900/CMP6485_1_5TG6270-5AM41.jpg | https://www.construnario.com/bc3/10900/CMP6485_files_PM0188_Serie_i-System_(Miro&Line)-Style_MECANISMOS.pdf | https://www.construnario.com/diccionario/ficha_producto.aspx?id=13106574
SIE5TG62705CA00 | 5TG62705CA00 | 4001869555669 | Tecla decorada cromo, Aluminio Metalizado de Delta Miro |  |  | 0 | u | 6.31 | https://www.construnario.com/bc3/10900/CMP6485_1_5TG6270-5CA00.jpg | https://www.construnario.com/bc3/10900/CMP6485_files_PM0188_Serie_i-System_(Miro&Line)-Style_MECANISMOS.pdf | https://www.construnario.com/diccionario/ficha_producto.aspx?id=13106575
SIE5TG62705CA01 | 5TG62705CA01 | 4001869555720 | Tecla decorada cromo bronce, difusor, Aluminio Metalizado de Delta Miro |  |  | 0 | u | 6.89 | https://www.construnario.com/bc3/10900/CMP6485_1_5TG6270-5CA01.jpg | https://www.construnario.com/bc3/10900/CMP6485_files_PM0188_Serie_i-System_(Miro&Line)-Style_MECANISMOS.pdf | https://www.construnario.com/diccionario/ficha_producto.aspx?id=13106576
SIE5TG62705CA10 | 5TG62705CA10 | 4001869555874 | Tecla, símbolo campana, cromo, Aluminio Metalizado de Delta Miro |  |  | 0 | u | 6.65 | https://www.construnario.com/bc3/10900/CMP6485_1_5TG6270-5CA10.jpg | https://www.construnario.com/bc3/10900/CMP6485_files_PM0188_Serie_i-System_(Miro&Line)-Style_MECANISMOS.pdf | https://www.construnario.com/diccionario/ficha_producto.aspx?id=13106577
SIE5TG62705CA11 | 5TG62705CA11 | 4001869555904 | Tecla, símbolo campana, difusor, cromo, Aluminio Metalizado de Delta Miro |  |  | 0 | u | 7.19 | https://www.construnario.com/bc3/10900/CMP6485_1_5TG6270-5ca11.jpg | https://www.construnario.com/bc3/10900/CMP6485_files_PM0188_Serie_i-System_(Miro&Line)-Style_MECANISMOS.pdf | https://www.construnario.com/diccionario/ficha_producto.aspx?id=13106578
SIE5TG62705CA20 | 5TG62705CA20 | 4001869555935 | Tecla, símbolo luz, decorada cromo, Aluminio Metalizado de Delta Miro |  |  | 0 | u | 6.65 |  | https://www.construnario.com/bc3/10900/CMP6485_files_PM0188_Serie_i-System_(Miro&Line)-Style_MECANISMOS.pdf | https://www.construnario.com/diccionario/ficha_producto.aspx?id=13106579
SIE5TG62705CA21 | 5TG62705CA21 | 4001869555966 | Tecla, difusor, símbolo luz, cromo, Aluminio Metalizado de Delta Miro |  |  | 0 | u | 7.19 | https://www.construnario.com/bc3/10900/CMP6485_1_5TG6270-5CA21.jpg | https://www.construnario.com/bc3/10900/CMP6485_files_PM0188_Serie_i-System_(Miro&Line)-Style_MECANISMOS.pdf | https://www.construnario.com/diccionario/ficha_producto.aspx?id=13106580
SIE5TG62705CA40 | 5TG62705CA40 | 4001869555782 | Tecla bipolar I/O, decorada cromo, Aluminio Metalizado de Delta Miro |  |  | 0 | u | 6.82 | https://www.construnario.com/bc3/10900/CMP6485_1_5TG6270-5CA40.jpg | https://www.construnario.com/bc3/10900/CMP6485_files_PM0188_Serie_i-System_(Miro&Line)-Style_MECANISMOS.pdf | https://www.construnario.com/diccionario/ficha_producto.aspx?id=13106581
SIE5TG62705CA41 | 5TG62705CA41 | 4001869555812 | Tecla bipolar, difusor, decorada cromo, Aluminio Metalizado de Delta Miro |  |  | 0 | u | 7.57 | https://www.construnario.com/bc3/10900/CMP6485_1_5TG6270-5CA41.jpg | https://www.construnario.com/bc3/10900/CMP6485_files_PM0188_Serie_i-System_(Miro&Line)-Style_MECANISMOS.pdf | https://www.construnario.com/diccionario/ficha_producto.aspx?id=13106582
SIE5TG62705CC00 | 5TG62705CC00 | 4001869555676 | Tecla decorada cromo, Carbono Metalizado de Delta Miro |  |  | 0 | u | 6.31 | https://www.construnario.com/bc3/10900/CMP6485_1_5TG6270-5CC00.jpg | https://www.construnario.com/bc3/10900/CMP6485_files_PM0188_Serie_i-System_(Miro&Line)-Style_MECANISMOS.pdf | https://www.construnario.com/diccionario/ficha_producto.aspx?id=13106583
SIE5TG62705CC01 | 5TG62705CC01 | 4001869555737 | Tecla decorada cromo bronce, difusor, Carbono Metalizado de Delta Miro |  |  | 0 | u | 6.89 | https://www.construnario.com/bc3/10900/CMP6485_1_5TG6270-5CC01.jpg | https://www.construnario.com/bc3/10900/CMP6485_files_PM0188_Serie_i-System_(Miro&Line)-Style_MECANISMOS.pdf | https://www.construnario.com/diccionario/ficha_producto.aspx?id=13106584
SIE5TG62705CC10 | 5TG62705CC10 | 4001869555881 | Tecla, símbolo campana, cromad, Carbono Metalizado de Delta Miro |  |  | 0 | u | 6.65 | https://www.construnario.com/bc3/10900/CMP6485_1_5TG6270-5CC10.jpg | https://www.construnario.com/bc3/10900/CMP6485_files_PM0188_Serie_i-System_(Miro&Line)-Style_MECANISMOS.pdf | https://www.construnario.com/diccionario/ficha_producto.aspx?id=13106585
SIE5TG62705CC11 | 5TG62705CC11 | 4001869555911 | Tecla, símbolo campana, difusor, cromo, Carbono Metalizado de Delta Miro |  |  | 0 | u | 7.19 | https://www.construnario.com/bc3/10900/CMP6485_1_5TG6270-5cc11.jpg | https://www.construnario.com/bc3/10900/CMP6485_files_PM0188_Serie_i-System_(Miro&Line)-Style_MECANISMOS.pdf | https://www.construnario.com/diccionario/ficha_producto.aspx?id=13106586
SIE5TG62705CC20 | 5TG62705CC20 | 4001869555942 | Tecla, símbolo luz, decorada cromo, Carbono Metalizado de Delta Miro |  |  | 0 | u | 6.65 |  | https://www.construnario.com/bc3/10900/CMP6485_files_PM0188_Serie_i-System_(Miro&Line)-Style_MECANISMOS.pdf | https://www.construnario.com/diccionario/ficha_producto.aspx?id=13106587
SIE5TG62705CC21 | 5TG62705CC21 | 4001869555973 | Tecla, difusor, símbolo luz, cromo, Carbono Metalizado de Delta Miro |  |  | 0 | u | 7.19 | https://www.construnario.com/bc3/10900/CMP6485_1_5TG6270-5CC21.jpg | https://www.construnario.com/bc3/10900/CMP6485_files_PM0188_Serie_i-System_(Miro&Line)-Style_MECANISMOS.pdf | https://www.construnario.com/diccionario/ficha_producto.aspx?id=13106588
SIE5TG62705CC40 | 5TG62705CC40 | 4001869555799 | Tecla bipolar I/O, decorada cromo, Carbono Metalizado de Delta Miro |  |  | 0 | u | 6.82 | https://www.construnario.com/bc3/10900/CMP6485_1_5TG6270-5CC40.jpg | https://www.construnario.com/bc3/10900/CMP6485_files_PM0188_Serie_i-System_(Miro&Line)-Style_MECANISMOS.pdf | https://www.construnario.com/diccionario/ficha_producto.aspx?id=13106589
SIE5TG62705CC41 | 5TG62705CC41 | 4001869555829 | Tecla bipolar, difusor, decorada cromo, Carbono Metalizado de Delta Miro |  |  | 0 | u | 7.57 | https://www.construnario.com/bc3/10900/CMP6485_1_5TG6270-5CC41.jpg | https://www.construnario.com/bc3/10900/CMP6485_files_PM0188_Serie_i-System_(Miro&Line)-Style_MECANISMOS.pdf | https://www.construnario.com/diccionario/ficha_producto.aspx?id=13106590
SIE5TG62705CM00 | 5TG62705CM00 | 4001869555317 | Tecla simple, Carbono Metalizado de Delta Miro |  |  | 0 | u | 5.44 | https://www.construnario.com/bc3/10900/CMP6485_1_5TG6270-5CM00.jpg | https://www.construnario.com/bc3/10900/CMP6485_files_PM0188_Serie_i-System_(Miro&Line)-Style_MECANISMOS.pdf | https://www.construnario.com/diccionario/ficha_producto.aspx?id=13106619
SIE5TG62705CM01 | 5TG62705CM01 | 4001869555379 | Tecla simple, difusor, Carbono Metalizado de Delta Miro |  |  | 0 | u | 6.04 | https://www.construnario.com/bc3/10900/CMP6485_1_5TG6270-5CM01.jpg | https://www.construnario.com/bc3/10900/CMP6485_files_PM0188_Serie_i-System_(Miro&Line)-Style_MECANISMOS.pdf | https://www.construnario.com/diccionario/ficha_producto.aspx?id=13106632
SIE5TG62705CM10 | 5TG62705CM10 | 4001869555522 | Tecla, símbolo campana, Carbono Metalizado de Delta Miro |  |  | 0 | u | 5.79 | https://www.construnario.com/bc3/10900/CMP6485_1_5TG6270-5CM10.jpg | https://www.construnario.com/bc3/10900/CMP6485_files_PM0188_Serie_i-System_(Miro&Line)-Style_MECANISMOS.pdf | https://www.construnario.com/diccionario/ficha_producto.aspx?id=13106637
SIE5TG62705CM11 | 5TG62705CM11 | 4001869555553 | Tecla, símbolo campana, difusor, Carbono Metalizado de Delta Miro |  |  | 0 | u | 6.32 | https://www.construnario.com/bc3/10900/CMP6485_1_5TG6270-5cm11.jpg | https://www.construnario.com/bc3/10900/CMP6485_files_PM0188_Serie_i-System_(Miro&Line)-Style_MECANISMOS.pdf | https://www.construnario.com/diccionario/ficha_producto.aspx?id=13106642
SIE5TG62705CM20 | 5TG62705CM20 | 4001869555584 | Tecla, símbolo luz, Carbono Metalizado de Delta Miro |  |  | 0 | u | 5.79 |  | https://www.construnario.com/bc3/10900/CMP6485_files_PM0188_Serie_i-System_(Miro&Line)-Style_MECANISMOS.pdf | https://www.construnario.com/diccionario/ficha_producto.aspx?id=13106647
SIE5TG62705CM21 | 5TG62705CM21 | 4001869555614 | Tecla, difusor, símbolo luz, Carbono Metalizado de Delta Miro |  |  | 0 | u | 6.32 | https://www.construnario.com/bc3/10900/CMP6485_1_5TG6270-5CM21.jpg | https://www.construnario.com/bc3/10900/CMP6485_files_PM0188_Serie_i-System_(Miro&Line)-Style_MECANISMOS.pdf | https://www.construnario.com/diccionario/ficha_producto.aspx?id=13106652
SIE5TG62705CM40 | 5TG62705CM40 | 4001869555430 | Tecla bipolar I/O, Carbono Metalizado de Delta Miro |  |  | 0 | u | 5.97 | https://www.construnario.com/bc3/10900/CMP6485_1_5TG6270-5CM40.jpg | https://www.construnario.com/bc3/10900/CMP6485_files_PM0188_Serie_i-System_(Miro&Line)-Style_MECANISMOS.pdf | https://www.construnario.com/diccionario/ficha_producto.aspx?id=13106657
SIE5TG62705CM41 | 5TG62705CM41 | 4001869555461 | Tecla bipolar I/O, difusor, Carbono Metalizado de Delta Miro |  |  | 0 | u | 6.71 | https://www.construnario.com/bc3/10900/CMP6485_1_5TG6270-5CM41.jpg | https://www.construnario.com/bc3/10900/CMP6485_files_PM0188_Serie_i-System_(Miro&Line)-Style_MECANISMOS.pdf | https://www.construnario.com/diccionario/ficha_producto.aspx?id=13106662
SIE5TG62705CW00 | 5TG62705CW00 | 4001869555652 | Tecla decorada cromo, Blanco Polar de Delta Miro |  |  | 0 | u | 3.95 | https://www.construnario.com/bc3/10900/CMP6485_5TG6270-5CW00.png | https://www.construnario.com/bc3/10900/CMP6485_files_PM0188_Serie_i-System_(Miro&Line)-Style_MECANISMOS.pdf | https://www.construnario.com/diccionario/ficha_producto.aspx?id=13106663
SIE5TG62705CW01 | 5TG62705CW01 | 4001869555713 | Tecla decorada cromo bronce, difusor, Blanco Polar de Delta Miro |  |  | 0 | u | 4.41 | https://www.construnario.com/bc3/10900/CMP6485_0702000316-30cd_500.jpg | https://www.construnario.com/bc3/10900/CMP6485_files_PM0188_Serie_i-System_(Miro&Line)-Style_MECANISMOS.pdf | https://www.construnario.com/diccionario/ficha_producto.aspx?id=13106664
SIE5TG62705CW10 | 5TG62705CW10 | 4001869555867 | Tecla, símbolo campana, cromo, Blanco Polar de Delta Miro |  |  | 0 | u | 4.17 | https://www.construnario.com/bc3/10900/CMP6485_1_5TG6270-5CW10-miro_y_line-tecla_con_icono_campana_y_con_embellecedor-blanco_polar-100-2000px.png https://www.construnario.com/bc3/10900/CMP6485_1_5TG6270-5CW10.jpg | https://www.construnario.com/bc3/10900/CMP6485_files_PM0188_Serie_i-System_(Miro&Line)-Style_MECANISMOS.pdf | https://www.construnario.com/diccionario/ficha_producto.aspx?id=13106665
SIE5TG62705CW11 | 5TG62705CW11 | 4001869555898 | Tecla, símbolo campana, difusor, cromo, Blanco Polar de Delta Miro |  |  | 0 | u | 4.59 | https://www.construnario.com/bc3/10900/CMP6485_1_5TG6270-5CW11-miro_y_line-tecla_con_icono_campana_con_difusor_y_con_embellecedor-blanco_polar-100-2000px.png https://www.construnario.com/bc3/10900/CMP6485_1_5TG6270-5cw11.jpg | https://www.construnario.com/bc3/10900/CMP6485_files_PM0188_Serie_i-System_(Miro&Line)-Style_MECANISMOS.pdf | https://www.construnario.com/diccionario/ficha_producto.aspx?id=13106666
SIE5TG62705CW20 | 5TG62705CW20 | 4001869555928 | Tecla, símbolo luz, decorada cromo, Blanco Polar de Delta Miro |  |  | 0 | u | 4.17 | https://www.construnario.com/bc3/10900/CMP6485_1_5TG6270-5CW20-miro_y_line-tecla_con_icono_bombilla_y_con_embellecedor-blanco_polar-100-2000px.png | https://www.construnario.com/bc3/10900/CMP6485_files_PM0188_Serie_i-System_(Miro&Line)-Style_MECANISMOS.pdf | https://www.construnario.com/diccionario/ficha_producto.aspx?id=13106667
SIE5TG62705CW21 | 5TG62705CW21 | 4001869555959 | Tecla, difusor, símbolo luz, cromo, Blanco Polar de Delta Miro |  |  | 0 | u | 4.59 | https://www.construnario.com/bc3/10900/CMP6485_1_5TG6270-5CW21-miro_y_line-tecla_con_icono_bombilla_con_difusor_y_con_embellecedor-blanco_polar-100-2000px.png | https://www.construnario.com/bc3/10900/CMP6485_files_PM0188_Serie_i-System_(Miro&Line)-Style_MECANISMOS.pdf | https://www.construnario.com/diccionario/ficha_producto.aspx?id=13106668
SIE5TG62705CW40 | 5TG62705CW40 | 4001869555775 | Tecla bipolar I/O, decorada cromo, Blanco Polar de Delta Miro |  |  | 0 | u | 4.22 | https://www.construnario.com/bc3/10900/CMP6485_1_5TG6270-5CW40-miro_y_line-tecla_con_IO_y_con_embellecedor-blanco_polar-100-2000px.png https://www.construnario.com/bc3/10900/CMP6485_1_5TG6270-5CW40.jpg | https://www.construnario.com/bc3/10900/CMP6485_files_PM0188_Serie_i-System_(Miro&Line)-Style_MECANISMOS.pdf | https://www.construnario.com/diccionario/ficha_producto.aspx?id=13106669
SIE5TG62705CW41 | 5TG62705CW41 | 4001869555805 | Tecla bipolar, difusor, decorada cromo, Blanco Polar de Delta Miro |  |  | 0 | u | 4.77 | https://www.construnario.com/bc3/10900/CMP6485_1_5TG6270-5CW41-miro_y_line-tecla_con_IO_con_difusor_y_con_embellecedor-blanco_polar-100-2000px.png https://www.construnario.com/bc3/10900/CMP6485_1_5TG6270-5CW41.jpg | https://www.construnario.com/bc3/10900/CMP6485_files_PM0188_Serie_i-System_(Miro&Line)-Style_MECANISMOS.pdf | https://www.construnario.com/diccionario/ficha_producto.aspx?id=13106670
SIE5TG62705WH00 | 5TG62705WH00 | 4001869555294 | Tecla simple, Blanco Polar de Delta Miro |  |  | 0 | u | 3.07 | https://www.construnario.com/bc3/10900/CMP6485_1_5TG6270-5WH00-miro_y_line-tecla-blanco_polar-100-2000px.png https://www.construnario.com/bc3/10900/CMP6485_1_5TG6270-5WH00.jpg | https://www.construnario.com/bc3/10900/CMP6485_files_PM0188_Serie_i-System_(Miro&Line)-Style_MECANISMOS.pdf | https://www.construnario.com/diccionario/ficha_producto.aspx?id=13106685
SIE5TG62705WH01 | 5TG62705WH01 | 4001869555355 | Tecla simple, difusor, Blanco Polar de Delta Miro |  |  | 0 | u | 3.56 | https://www.construnario.com/bc3/10900/CMP6485_1_5TG6270-5WH01-miro_y_line-tecla_con_difusor-blanco_polar-100-2000px.png https://www.construnario.com/bc3/10900/CMP6485_1_5TG6270-5WH01.jpg | https://www.construnario.com/bc3/10900/CMP6485_files_PM0188_Serie_i-System_(Miro&Line)-Style_MECANISMOS.pdf | https://www.construnario.com/diccionario/ficha_producto.aspx?id=13106692
SIE5TG62705WH10 | 5TG62705WH10 | 4001869555508 | Tecla, símbolo campana, Blanco Polar de Delta Miro |  |  | 0 | u | 3.31 | https://www.construnario.com/bc3/10900/CMP6485_1_5TG6270-5WH10-miro_y_line-tecla_con_icono_campana-blanco_polar-100-2000px.png https://www.construnario.com/bc3/10900/CMP6485_1_5TG6270-5WH10.jpg | https://www.construnario.com/bc3/10900/CMP6485_files_PM0188_Serie_i-System_(Miro&Line)-Style_MECANISMOS.pdf | https://www.construnario.com/diccionario/ficha_producto.aspx?id=13106695
SIE5TG62705WH11 | 5TG62705WH11 | 4001869555539 | Tecla, símbolo campana, difusor, Blanco Polar de Delta Miro |  |  | 0 | u | 3.74 | https://www.construnario.com/bc3/10900/CMP6485_1_5TG6270-5WH11-miro_y_line-tecla_con_icono_campana_con_difusor-blanco_polar-100-2000px.png https://www.construnario.com/bc3/10900/CMP6485_1_5TG6270-5wh11.jpg | https://www.construnario.com/bc3/10900/CMP6485_files_PM0188_Serie_i-System_(Miro&Line)-Style_MECANISMOS.pdf | https://www.construnario.com/diccionario/ficha_producto.aspx?id=13106698
SIE5TG62705WH20 | 5TG62705WH20 | 4001869555560 | Tecla, símbolo luz, Blanco Polar de Delta Miro |  |  | 0 | u | 3.31 | https://www.construnario.com/bc3/10900/CMP6485_1_5TG6270-5WH20-miro_y_line-tecla_con_icono_bombilla-blanco_polar-100-2000px.png | https://www.construnario.com/bc3/10900/CMP6485_files_PM0188_Serie_i-System_(Miro&Line)-Style_MECANISMOS.pdf | https://www.construnario.com/diccionario/ficha_producto.aspx?id=13106701
SIE5TG62705WH21 | 5TG62705WH21 | 4001869555591 | Tecla, difusor, símbolo luz, Blanco Polar de Delta Miro |  |  | 0 | u | 3.74 | https://www.construnario.com/bc3/10900/CMP6485_1_5TG6270-5WH21-miro_y_line-tecla_con_icono_bombilla_con_difusor-blanco_polar-100-2000px.png https://www.construnario.com/bc3/10900/CMP6485_1_5TG6270-5WH21.jpg | https://www.construnario.com/bc3/10900/CMP6485_files_PM0188_Serie_i-System_(Miro&Line)-Style_MECANISMOS.pdf | https://www.construnario.com/diccionario/ficha_producto.aspx?id=13106704
SIE5TG62705WH40 | 5TG62705WH40 | 4001869555416 | Tecla bipolar I/O, Blanco Polar de Delta Miro |  |  | 0 | u | 3.37 | https://www.construnario.com/bc3/10900/CMP6485_1_5TG6270-5WH40-miro_y_line-tecla_con_IO-blanco_polar-100-2000px.png https://www.construnario.com/bc3/10900/CMP6485_1_5TG6270-5WH40.jpg | https://www.construnario.com/bc3/10900/CMP6485_files_PM0188_Serie_i-System_(Miro&Line)-Style_MECANISMOS.pdf | https://www.construnario.com/diccionario/ficha_producto.aspx?id=13106707
SIE5TG62705WH41 | 5TG62705WH41 | 4001869555447 | Tecla bipolar I/O, difusor, Blanco Polar de Delta Miro |  |  | 0 | u | 3.93 | https://www.construnario.com/bc3/10900/CMP6485_1_5TG6270-5WH41-miro_y_line-tecla_con_IO_con_difusor-blanco_polar-100-2000px.png https://www.construnario.com/bc3/10900/CMP6485_1_5TG6270-5WH41.jpg | https://www.construnario.com/bc3/10900/CMP6485_files_PM0188_Serie_i-System_(Miro&Line)-Style_MECANISMOS.pdf | https://www.construnario.com/diccionario/ficha_producto.aspx?id=13106710
SIE5TG62765AM00 | 5TG62765AM00 | 4001869555638 | Tecla doble persiana, Aluminio Metalizado de Delta Miro |  |  | 0 | u | 8.06 | https://www.construnario.com/bc3/10900/CMP6485_1_5TG6276-5am00.jpg | https://www.construnario.com/bc3/10900/CMP6485_files_PM0188_Serie_i-System_(Miro&Line)-Style_MECANISMOS.pdf | https://www.construnario.com/diccionario/ficha_producto.aspx?id=13106714
SIE5TG62765CA00 | 5TG62765CA00 | 4001869555997 | Tecla doble persiana, cromo, Aluminio Metalizado de Delta Miro |  |  | 0 | u | 9.29 | https://www.construnario.com/bc3/10900/CMP6485_1_5TG6276-5ca00.jpg | https://www.construnario.com/bc3/10900/CMP6485_files_PM0188_Serie_i-System_(Miro&Line)-Style_MECANISMOS.pdf | https://www.construnario.com/diccionario/ficha_producto.aspx?id=13106715
SIE5TG62765CC00 | 5TG62765CC00 | 4001869556000 | Tecla doble persiana, cromo, Carbono Metalizado de Delta Miro |  |  | 0 | u | 9.29 | https://www.construnario.com/bc3/10900/CMP6485_1_5TG6276-5cc00.jpg | https://www.construnario.com/bc3/10900/CMP6485_files_PM0188_Serie_i-System_(Miro&Line)-Style_MECANISMOS.pdf | https://www.construnario.com/diccionario/ficha_producto.aspx?id=13106716
SIE5TG62765CM00 | 5TG62765CM00 | 4001869555645 | Tecla doble persiana, Carbono Metalizado de Delta Miro |  |  | 0 | u | 8.06 | https://www.construnario.com/bc3/10900/CMP6485_1_5TG6276-5cm00.jpg | https://www.construnario.com/bc3/10900/CMP6485_files_PM0188_Serie_i-System_(Miro&Line)-Style_MECANISMOS.pdf | https://www.construnario.com/diccionario/ficha_producto.aspx?id=13106721
SIE5TG62765CW00 | 5TG62765CW00 | 4001869555980 | Tecla doble persiana, cromo, Blanco Polar de Delta Miro |  |  | 0 | u | 6.5 | https://www.construnario.com/bc3/10900/CMP6485_1_5TG6276-5CW00-miro_y_line-tecla_doble_persianas_con_embellecedor-blanco_polar-100-2000px.png https://www.construnario.com/bc3/10900/CMP6485_1_5TG6276-5cw00.jpg | https://www.construnario.com/bc3/10900/CMP6485_files_PM0188_Serie_i-System_(Miro&Line)-Style_MECANISMOS.pdf | https://www.construnario.com/diccionario/ficha_producto.aspx?id=13106722
SIE5TG62765WH00 | 5TG62765WH00 | 4001869555621 | Tecla doble persiana, Blanco Polar de Delta Miro |  |  | 0 | u | 5.25 | https://www.construnario.com/bc3/10900/CMP6485_1_5TG6276-5WH00-miro_y_line-tecla_doble_persianas-blanco_polar-100-2000px.png https://www.construnario.com/bc3/10900/CMP6485_1_5TG6276-5wh00.jpg | https://www.construnario.com/bc3/10900/CMP6485_files_PM0188_Serie_i-System_(Miro&Line)-Style_MECANISMOS.pdf | https://www.construnario.com/diccionario/ficha_producto.aspx?id=13106725
SIE5TC89000SB | 59749-SB |  | Tapa-botón regulador, Negro Mate de Delta Miro |  |  | 0 | u | 12.58 | https://www.construnario.com/bc3/10900/CMP6485_1_5TC8900-0SB-miro-tapa_regulador_intensidad-negro_mate-100-2000px.png | https://www.construnario.com/bc3/10900/CMP6485_files_PM0192_Serie_i-System_(Miro&Line)-Style_BASES.pdf | https://www.construnario.com/diccionario/ficha_producto.aspx?id=13113760
SIE5TG25580SB | 59033-SB |  | Placa ciega, Negro Mate de Delta Miro |  |  | 1 | u | 10 | https://www.construnario.com/bc3/10900/CMP6485_5TG2558-0SB-miro-tapa_ciega-negro_mate-100-2000px.png |  | https://www.construnario.com/diccionario/ficha_producto.aspx?id=13113761
SIE5TG25610SB | 59330-SB |  | Tapa televisión 2 agujeros, Negro Mate de Delta Miro |  |  | 1 | u | 7.34 | https://www.construnario.com/bc3/10900/CMP6485_5TG2561-0SB-miro-tapa_tv-fm_2_salidas-negro_mate-100-2000px.png |  | https://www.construnario.com/diccionario/ficha_producto.aspx?id=13113762
SIE5TG25632SB | 59778-SB |  | Tapa conexión multimedia, Negro Mate de Delta Miro |  |  | 1 | u | 18.22 | https://www.construnario.com/bc3/10900/CMP6485_5TG2563-2SB-miro-tapa_para_adaptadores_RJ_modulares-negro_mate-100-2000px.png |  | https://www.construnario.com/diccionario/ficha_producto.aspx?id=13113763
SIE5TG25660SB | 59734-SB |  | Salida cables, Negro Mate de Delta Miro |  |  | 1 | u | 13.9 | https://www.construnario.com/bc3/10900/CMP6485_5TG2566-0SB-miro-salida_cable-negro_mate-100-2000px.png |  | https://www.construnario.com/diccionario/ficha_producto.aspx?id=13113764
SIE5TG48200SB | 59068-SB |  | Tarjetero hotel, Negro Mate de Delta Miro |  |  | 1 | u | 62.24 | https://www.construnario.com/bc3/10900/CMP6485_5TG4820-0SB-miro-tarjetero_hotel-black_soft-100-2000px.png |  | https://www.construnario.com/diccionario/ficha_producto.aspx?id=13113765
SIE5TG62701SB00 | 59709-SB |  | Tecla doble, Negro Mate de Delta Miro |  |  | 1 | u | 7.94 | https://www.construnario.com/bc3/10900/CMP6485_1_5TG6270-1SB00-miro-tecla_doble-negro_mate-100-2000px.png | https://www.construnario.com/bc3/10900/CMP6485_files_PM0188_Serie_i-System_(Miro&Line)-Style_MECANISMOS.pdf | https://www.construnario.com/diccionario/ficha_producto.aspx?id=13113766
SIE5TG62701SB01 | 59709-SBL |  | Tecla doble, difusor, es, Negro Mate de Delta Miro |  |  | 1 | u | 9.05 | https://www.construnario.com/bc3/10900/CMP6485_1_5TG6270-1SB01-miro-tecla_doble-negro_mate-100-2000px.png | https://www.construnario.com/bc3/10900/CMP6485_files_PM0188_Serie_i-System_(Miro&Line)-Style_MECANISMOS.pdf | https://www.construnario.com/diccionario/ficha_producto.aspx?id=13113767
SIE5TG62705SB00 | 59705-SB |  | Tecla simple, Negro Mate de Delta Miro |  |  | 1 | u | 5.99 | https://www.construnario.com/bc3/10900/CMP6485_5TG6270-5SB00-miro-tecla-black_soft-100-2000px.png | https://www.construnario.com/bc3/10900/CMP6485_files_PM0188_Serie_i-System_(Miro&Line)-Style_MECANISMOS.pdf | https://www.construnario.com/diccionario/ficha_producto.aspx?id=13113768
SIE5TG62705SB01 | 59705-SBL |  | Tecla simple, difusor, Negro Mate de Delta Miro |  |  | 1 | u | 6.65 | https://www.construnario.com/bc3/10900/CMP6485_5TG6270-5SB01-miro-tecla_con_difusor-negro_mate-100-2000px.png | https://www.construnario.com/bc3/10900/CMP6485_files_PM0188_Serie_i-System_(Miro&Line)-Style_MECANISMOS.pdf | https://www.construnario.com/diccionario/ficha_producto.aspx?id=13113769
SIE5TG62705SB10 | 59716-SB |  | Tecla, símbolo campana, Negro Mate de Delta Miro |  |  | 1 | u | 6.37 | https://www.construnario.com/bc3/10900/CMP6485_5TG6270-5SB10-miro-tecla_con_icono_campana-negro_mate-100-2000px.png | https://www.construnario.com/bc3/10900/CMP6485_files_PM0188_Serie_i-System_(Miro&Line)-Style_MECANISMOS.pdf | https://www.construnario.com/diccionario/ficha_producto.aspx?id=13113770
SIE5TG62705SB11 | 59716-SBL |  | Tecla, símbolo campana, difusor, Negro Mate de Delta Miro |  |  | 1 | u | 6.96 | https://www.construnario.com/bc3/10900/CMP6485_1_5TG6270-5SB11-miro-tecla_con_icono_campana_con_difusor_y_con_embellecedor-negro_mate-100-2000px.png | https://www.construnario.com/bc3/10900/CMP6485_files_PM0188_Serie_i-System_(Miro&Line)-Style_MECANISMOS.pdf | https://www.construnario.com/diccionario/ficha_producto.aspx?id=13113771
SIE5TG62705SB20 | 59717-SB |  | Tecla, símbolo luz, Negro Mate de Delta Miro |  |  | 1 | u | 6.37 | https://www.construnario.com/bc3/10900/CMP6485_5TG6270-5SB20-miro-tecla_con_icono_bombilla-negro_mate-100-2000px.png | https://www.construnario.com/bc3/10900/CMP6485_files_PM0188_Serie_i-System_(Miro&Line)-Style_MECANISMOS.pdf | https://www.construnario.com/diccionario/ficha_producto.aspx?id=13113772
SIE5TG62705SB21 | 59717-SBL |  | Tecla, difusor, símbolo luz, Negro Mate de Delta Miro |  |  | 1 | u | 6.96 | https://www.construnario.com/bc3/10900/CMP6485_5TG6270-5SB21-miro-tecla_con_icono_bombilla_con_difusor-negro_mate-100-2000px.png | https://www.construnario.com/bc3/10900/CMP6485_files_PM0188_Serie_i-System_(Miro&Line)-Style_MECANISMOS.pdf | https://www.construnario.com/diccionario/ficha_producto.aspx?id=13113773
SIE5TG62705SB40 | 59708-SB |  | Tecla bipolar I/O, Negro Mate de Delta Miro |  |  | 1 | u | 6.57 | https://www.construnario.com/bc3/10900/CMP6485_5TG6270-5SB40-miro-tecla_con_IO-negro_mate-100-2000px.png | https://www.construnario.com/bc3/10900/CMP6485_files_PM0188_Serie_i-System_(Miro&Line)-Style_MECANISMOS.pdf | https://www.construnario.com/diccionario/ficha_producto.aspx?id=13113774
SIE5TG62705SB41 | 59708-SBL |  | Tecla bipolar I/O, difusor, Negro Mate de Delta Miro |  |  | 1 | u | 7.39 | https://www.construnario.com/bc3/10900/CMP6485_5TG6270-5SB41-miro-tecla_con_IO_con_difusor-negro_mate-100-2000px.png | https://www.construnario.com/bc3/10900/CMP6485_files_PM0188_Serie_i-System_(Miro&Line)-Style_MECANISMOS.pdf | https://www.construnario.com/diccionario/ficha_producto.aspx?id=13113775
SIE5TG62765SB00 | 59765-SB |  | Tecla doble persiana, Negro Mate de Delta Miro |  |  | 1 | u | 8.87 | https://www.construnario.com/bc3/10900/CMP6485_5TG6214-0SB00-miro-tecla_doble_persianas-negro_mate-100-2000px.png | https://www.construnario.com/bc3/10900/CMP6485_files_PM0188_Serie_i-System_(Miro&Line)-Style_MECANISMOS.pdf | https://www.construnario.com/diccionario/ficha_producto.aspx?id=13113776
SIE5UH10732SB | 59732-SB |  | Tapa schuko, protección de seguridad, Negro Mate de Delta Miro |  |  | 1 | u | 9.42 | https://www.construnario.com/bc3/10900/CMP6485_5UH1073-2SB-miro-tapa_base_de_enchufe_schuko_con_proteccion_infantil-negro_mate-100-2000px.png | https://www.construnario.com/bc3/10900/CMP6485_files_PM0192_Serie_i-System_(Miro&Line)-Style_BASES.pdf | https://www.construnario.com/diccionario/ficha_producto.aspx?id=13113777
SIE5TC89000SW | 59749-SW |  | Tapa-botón regulador, Blanco Mate de Delta Miro |  |  | 0 | u | 12.58 | https://www.construnario.com/bc3/10900/CMP6485_5TC8900-0SW-miro-tapa_regulador_intensidad-blanco_mate-100-2000px.png | https://www.construnario.com/bc3/10900/CMP6485_files_PM0192_Serie_i-System_(Miro&Line)-Style_BASES.pdf | https://www.construnario.com/diccionario/ficha_producto.aspx?id=13113778
SIE5TG25580SW | 59033-SW |  | Placa ciega, Blanco Mate de Delta Miro |  |  | 1 | u | 10 | https://www.construnario.com/bc3/10900/CMP6485_5TG2558-0SW-miro-tapa_ciega-blanco_mate-100-2000px.png |  | https://www.construnario.com/diccionario/ficha_producto.aspx?id=13113779
SIE5TG25610SW | 59330-SW |  | Tapa televisión 2 agujeros, Blanco Mate de Delta Miro |  |  | 1 | u | 7.34 | https://www.construnario.com/bc3/10900/CMP6485_5TG2561-0SW-miro-tapa_tv-fm_2_salidas-blanco_mate-100-2000px.png |  | https://www.construnario.com/diccionario/ficha_producto.aspx?id=13113780
SIE5TG25632SW | 59778-SW |  | Tapa conexión multimedia, Blanco Mate de Delta Miro |  |  | 1 | u | 18.22 | https://www.construnario.com/bc3/10900/CMP6485_5TG2563-2SW-miro-tapa_para_adaptadores_RJ_modulares-blanco_mate-100-2000px.png |  | https://www.construnario.com/diccionario/ficha_producto.aspx?id=13113781
SIE5TG25660SW | 59734-SW |  | Salida cables, Blanco Mate de Delta Miro |  |  | 1 | u | 13.9 | https://www.construnario.com/bc3/10900/CMP6485_5TG2566-0SW-miro-salida_cable-blanco_mate-100-2000px.png |  | https://www.construnario.com/diccionario/ficha_producto.aspx?id=13113782
SIE5TG48200SW | 59068-SW |  | Tarjetero hotel, Blanco Mate de Delta Miro |  |  | 1 | u | 62.24 | https://www.construnario.com/bc3/10900/CMP6485_5TG4820-0SW-miro-tarjetero_hotel-blanco_mate-100-2000px.png |  | https://www.construnario.com/diccionario/ficha_producto.aspx?id=13113783
SIE5TG62701SW00 | 59709-SW |  | Tecla doble, Blanco Mate de Delta Miro |  |  | 1 | u | 7.94 | https://www.construnario.com/bc3/10900/CMP6485_1_5TG6270-1SW00-miro-tecla_doble-blanco_mate-100-2000px.png | https://www.construnario.com/bc3/10900/CMP6485_files_PM0188_Serie_i-System_(Miro&Line)-Style_MECANISMOS.pdf | https://www.construnario.com/diccionario/ficha_producto.aspx?id=13113784
SIE5TG62701SW01 | 59709-SWL |  | Tecla doble, difusor, es, Blanco Mate de Delta Miro |  |  | 1 | u | 9.05 | https://www.construnario.com/bc3/10900/CMP6485_1_5TG6270-1SW01-miro-tecla_doble_con_difusor-blanco_mate-100-2000px.png | https://www.construnario.com/bc3/10900/CMP6485_files_PM0188_Serie_i-System_(Miro&Line)-Style_MECANISMOS.pdf | https://www.construnario.com/diccionario/ficha_producto.aspx?id=13113785
SIE5TG62705SW00 | 5TG62705SW00 |  | Tecla simple, Blanco Mate de Delta Miro |  |  | 1 | u | 5.99 | https://www.construnario.com/bc3/10900/CMP6485_5TG6270-5SW00-miro-tecla-blanco_mate-100-2000px.png | https://www.construnario.com/bc3/10900/CMP6485_files_PM0188_Serie_i-System_(Miro&Line)-Style_MECANISMOS.pdf | https://www.construnario.com/diccionario/ficha_producto.aspx?id=13113786
SIE5TG62705SW01 | 59705-SWL |  | Tecla simple, difusor, Blanco Mate de Delta Miro |  |  | 1 | u | 6.65 | https://www.construnario.com/bc3/10900/CMP6485_5TG6270-5SW01-miro-tecla_con_difusor-blanco_mate-100-2000px.png | https://www.construnario.com/bc3/10900/CMP6485_files_PM0188_Serie_i-System_(Miro&Line)-Style_MECANISMOS.pdf | https://www.construnario.com/diccionario/ficha_producto.aspx?id=13113787
SIE5TG62705SW10 | 59716-SW |  | Tecla, símbolo campana, Blanco Mate de Delta Miro |  |  | 1 | u | 6.37 | https://www.construnario.com/bc3/10900/CMP6485_5TG6270-5SW10-miro-tecla_con_icono_campana-blanco_mate-100-2000px.png | https://www.construnario.com/bc3/10900/CMP6485_files_PM0188_Serie_i-System_(Miro&Line)-Style_MECANISMOS.pdf | https://www.construnario.com/diccionario/ficha_producto.aspx?id=13113788
SIE5TG62705SW11 | 59716-SWL |  | Tecla, símbolo campana, difusor, Blanco Mate de Delta Miro |  |  | 1 | u | 6.96 | https://www.construnario.com/bc3/10900/CMP6485_5TG6270-5SW11-miro-tecla_con_icono_campana_con_difusor-blanco_mate-100-2000px.png | https://www.construnario.com/bc3/10900/CMP6485_files_PM0188_Serie_i-System_(Miro&Line)-Style_MECANISMOS.pdf | https://www.construnario.com/diccionario/ficha_producto.aspx?id=13113789
SIE5TG62705SW20 | 59717-SW |  | Tecla, símbolo luz, Blanco Mate de Delta Miro |  |  | 1 | u | 6.37 | https://www.construnario.com/bc3/10900/CMP6485_5TG6270-5SW20-miro-tecla_con_icono_bombilla-blanco_mate-100-2000px.png | https://www.construnario.com/bc3/10900/CMP6485_files_PM0188_Serie_i-System_(Miro&Line)-Style_MECANISMOS.pdf | https://www.construnario.com/diccionario/ficha_producto.aspx?id=13113790
SIE5TG62705SW21 | 59717-SWL |  | Tecla, difusor, símbolo luz, Blanco Mate de Delta Miro |  |  | 1 | u | 6.96 | https://www.construnario.com/bc3/10900/CMP6485_5TG6270-5SW21-miro-tecla_con_icono_bombilla_con_difusor-blanco_mate-100-2000px.png | https://www.construnario.com/bc3/10900/CMP6485_files_PM0188_Serie_i-System_(Miro&Line)-Style_MECANISMOS.pdf | https://www.construnario.com/diccionario/ficha_producto.aspx?id=13113791
SIE5TG62705SW40 | 59708-SW |  | Tecla bipolar I/O, Blanco Mate de Delta Miro |  |  | 1 | u | 6.57 | https://www.construnario.com/bc3/10900/CMP6485_5TG6270-5SW40-miro-tecla_con_IO-blanco_mate-100-2000px.png | https://www.construnario.com/bc3/10900/CMP6485_files_PM0188_Serie_i-System_(Miro&Line)-Style_MECANISMOS.pdf | https://www.construnario.com/diccionario/ficha_producto.aspx?id=13113792
SIE5TG62705SW41 | 59708-SWL |  | Tecla bipolar I/O, difusor, Blanco Mate de Delta Miro |  |  | 1 | u | 7.39 | https://www.construnario.com/bc3/10900/CMP6485_5TG6270-5SW41-miro-tecla_con_IO_con_difusor-blanco_mate-100-2000px.png | https://www.construnario.com/bc3/10900/CMP6485_files_PM0188_Serie_i-System_(Miro&Line)-Style_MECANISMOS.pdf | https://www.construnario.com/diccionario/ficha_producto.aspx?id=13113793
SIE5TG62765SW00 | 59765-SW |  | Tecla doble persiana, Blanco Mate de Delta Miro |  |  | 1 | u | 8.87 | https://www.construnario.com/bc3/10900/CMP6485_5TG6276-5SW00-miro_-tecla_doble_persianas-blanco_mate-100-2000px.png | https://www.construnario.com/bc3/10900/CMP6485_files_PM0188_Serie_i-System_(Miro&Line)-Style_MECANISMOS.pdf | https://www.construnario.com/diccionario/ficha_producto.aspx?id=13113794
SIE5UH10732SW | 59732-SW |  | Tapa schuko, protección de seguridad, Blanco Mate de Delta Miro |  |  | 1 | u | 9.42 | https://www.construnario.com/bc3/10900/CMP6485_5UH1073-2SW-miro-tapa_base_de_enchufe_schuko_con_proteccion_infantil-blanco_mate-100-2000px.png | https://www.construnario.com/bc3/10900/CMP6485_files_PM0192_Serie_i-System_(Miro&Line)-Style_BASES.pdf | https://www.construnario.com/diccionario/ficha_producto.aspx?id=13113795
Marcos Serie Miro
SIE5TG11010 | 5TG11010 | 4001869334929 | Madera, marco 1, Wengué de Delta Miro |  |  | 0 | u | 28.65 | https://www.construnario.com/bc3/10900/CMP6485_1_5TG1101-0.jpg | https://www.construnario.com/bc3/10900/CMP6485_files_PM0188_Serie_i-System_(Miro&Line)-Style_MECANISMOS.pdf | https://www.construnario.com/diccionario/ficha_producto.aspx?id=13105655
SIE5TG11011 | 5TG11011 | 4001869335049 | Madera, marco 1, Cerezo de Delta Miro |  |  | 0 | u | 28.65 | https://www.construnario.com/bc3/10900/CMP6485_1_5TG1101-1.jpg | https://www.construnario.com/bc3/10900/CMP6485_files_PM0188_Serie_i-System_(Miro&Line)-Style_MECANISMOS.pdf | https://www.construnario.com/diccionario/ficha_producto.aspx?id=13105688
SIE5TG11012 | 5TG11012 | 4001869335001 | Madera, marco 1, Arce Rojo de Delta Miro |  |  | 0 | u | 28.65 | https://www.construnario.com/bc3/10900/CMP6485_1_5TG1101-2.jpg | https://www.construnario.com/bc3/10900/CMP6485_files_PM0188_Serie_i-System_(Miro&Line)-Style_MECANISMOS.pdf | https://www.construnario.com/diccionario/ficha_producto.aspx?id=13105721
SIE5TG11013 | 5TG11013 | 4001869334967 | Madera, marco 1, Arce de Delta Miro |  |  | 0 | u | 28.65 | https://www.construnario.com/bc3/10900/CMP6485_1_5TG1101-3.jpg | https://www.construnario.com/bc3/10900/CMP6485_files_PM0188_Serie_i-System_(Miro&Line)-Style_MECANISMOS.pdf | https://www.construnario.com/diccionario/ficha_producto.aspx?id=13105722
SIE5TG11014 | 5TG11014 | 4001869335087 | Madera, marco 1, Haya de Delta Miro |  |  | 0 | u | 28.65 | https://www.construnario.com/bc3/10900/CMP6485_1_5TG1101-4.jpg | https://www.construnario.com/bc3/10900/CMP6485_files_PM0188_Serie_i-System_(Miro&Line)-Style_MECANISMOS.pdf | https://www.construnario.com/diccionario/ficha_producto.aspx?id=13105723
SIE5TG11020 | 5TG11020 | 4001869334936 | Madera, marco 2, Wengué de Delta Miro |  |  | 0 | u | 49.05 | https://www.construnario.com/bc3/10900/CMP6485_1_5TG1102-0.jpg | https://www.construnario.com/bc3/10900/CMP6485_files_PM0188_Serie_i-System_(Miro&Line)-Style_MECANISMOS.pdf | https://www.construnario.com/diccionario/ficha_producto.aspx?id=13105724
SIE5TG11021 | 5TG11021 | 4001869335056 | Madera, marco 2, Cerezo de Delta Miro |  |  | 0 | u | 49.05 | https://www.construnario.com/bc3/10900/CMP6485_1_5TG1102-1.jpg | https://www.construnario.com/bc3/10900/CMP6485_files_PM0188_Serie_i-System_(Miro&Line)-Style_MECANISMOS.pdf | https://www.construnario.com/diccionario/ficha_producto.aspx?id=13105725
SIE5TG11022 | 5TG11022 | 4001869335018 | Madera, marco 2, Arce Rojo de Delta Miro |  |  | 0 | u | 49.05 | https://www.construnario.com/bc3/10900/CMP6485_1_5TG1102-2.jpg | https://www.construnario.com/bc3/10900/CMP6485_files_PM0188_Serie_i-System_(Miro&Line)-Style_MECANISMOS.pdf | https://www.construnario.com/diccionario/ficha_producto.aspx?id=13105726
SIE5TG11023 | 5TG11023 | 4001869334974 | Madera, marco 2, Arce de Delta Miro |  |  | 0 | u | 49.05 | https://www.construnario.com/bc3/10900/CMP6485_1_5TG1102-3.jpg | https://www.construnario.com/bc3/10900/CMP6485_files_PM0188_Serie_i-System_(Miro&Line)-Style_MECANISMOS.pdf | https://www.construnario.com/diccionario/ficha_producto.aspx?id=13105727
SIE5TG11024 | 5TG11024 | 4001869335094 | Madera, marco 2, Haya de Delta Miro |  |  | 0 | u | 49.05 | https://www.construnario.com/bc3/10900/CMP6485_2_5TG1102-4.jpg | https://www.construnario.com/bc3/10900/CMP6485_files_PM0188_Serie_i-System_(Miro&Line)-Style_MECANISMOS.pdf | https://www.construnario.com/diccionario/ficha_producto.aspx?id=13105728
SIE5TG11030 | 5TG11030 | 4001869334943 | Madera, marco 3, Wengué de Delta Miro |  |  | 0 | u | 70.29 | https://www.construnario.com/bc3/10900/CMP6485_1_5TG1103-0.jpg | https://www.construnario.com/bc3/10900/CMP6485_files_PM0188_Serie_i-System_(Miro&Line)-Style_MECANISMOS.pdf | https://www.construnario.com/diccionario/ficha_producto.aspx?id=13105729
SIE5TG11031 | 5TG11031 | 4001869335063 | Madera, marco 3, Cerezo de Delta Miro |  |  | 0 | u | 70.29 | https://www.construnario.com/bc3/10900/CMP6485_1_5TG1103-1.jpg | https://www.construnario.com/bc3/10900/CMP6485_files_PM0188_Serie_i-System_(Miro&Line)-Style_MECANISMOS.pdf | https://www.construnario.com/diccionario/ficha_producto.aspx?id=13105730
SIE5TG11032 | 5TG11032 | 4001869335025 | Madera, marco 3, Arce Rojo de Delta Miro |  |  | 0 | u | 70.29 | https://www.construnario.com/bc3/10900/CMP6485_1_5TG1103-2.jpg | https://www.construnario.com/bc3/10900/CMP6485_files_PM0188_Serie_i-System_(Miro&Line)-Style_MECANISMOS.pdf | https://www.construnario.com/diccionario/ficha_producto.aspx?id=13105731
SIE5TG11033 | 5TG11033 | 4001869334981 | Madera, marco 3, Arce de Delta Miro |  |  | 0 | u | 70.29 | https://www.construnario.com/bc3/10900/CMP6485_1_5TG1103-3.jpg | https://www.construnario.com/bc3/10900/CMP6485_files_PM0188_Serie_i-System_(Miro&Line)-Style_MECANISMOS.pdf | https://www.construnario.com/diccionario/ficha_producto.aspx?id=13105732
SIE5TG11034 | 5TG11034 | 4001869335100 | Madera, marco 3, Haya de Delta Miro |  |  | 0 | u | 70.29 | https://www.construnario.com/bc3/10900/CMP6485_1_5TG1103-4.jpg | https://www.construnario.com/bc3/10900/CMP6485_files_PM0188_Serie_i-System_(Miro&Line)-Style_MECANISMOS.pdf | https://www.construnario.com/diccionario/ficha_producto.aspx?id=13105733
SIE5TG11040 | 5TG11040 | 4001869334950 | Madera, marco 4, Wengué de Delta Miro |  |  | 0 | u | 105.44 | https://www.construnario.com/bc3/10900/CMP6485_1_5TG1104-0.jpg | https://www.construnario.com/bc3/10900/CMP6485_files_PM0188_Serie_i-System_(Miro&Line)-Style_MECANISMOS.pdf | https://www.construnario.com/diccionario/ficha_producto.aspx?id=13105734
SIE5TG11041 | 5TG11041 | 4001869335070 | Madera, marco 4, Cerezo de Delta Miro |  |  | 0 | u | 105.44 | https://www.construnario.com/bc3/10900/CMP6485_1_5TG1104-1.jpg | https://www.construnario.com/bc3/10900/CMP6485_files_PM0188_Serie_i-System_(Miro&Line)-Style_MECANISMOS.pdf | https://www.construnario.com/diccionario/ficha_producto.aspx?id=13105735
SIE5TG11042 | 5TG11042 | 4001869335032 | Madera, marco 4, Arce Rojo de Delta Miro |  |  | 0 | u | 105.44 | https://www.construnario.com/bc3/10900/CMP6485_1_5TG1104-2.jpg | https://www.construnario.com/bc3/10900/CMP6485_files_PM0188_Serie_i-System_(Miro&Line)-Style_MECANISMOS.pdf | https://www.construnario.com/diccionario/ficha_producto.aspx?id=13105736
SIE5TG11043 | 5TG11043 | 4001869334998 | Madera, marco 4, Arce de Delta Miro |  |  | 0 | u | 105.44 | https://www.construnario.com/bc3/10900/CMP6485_1_5TG1104-3.jpg | https://www.construnario.com/bc3/10900/CMP6485_files_PM0188_Serie_i-System_(Miro&Line)-Style_MECANISMOS.pdf | https://www.construnario.com/diccionario/ficha_producto.aspx?id=13105737
SIE5TG11044 | 5TG11044 | 4001869335117 | Madera, marco 4, Haya de Delta Miro |  |  | 0 | u | 105.44 | https://www.construnario.com/bc3/10900/CMP6485_1_5TG1104-4.jpg | https://www.construnario.com/bc3/10900/CMP6485_files_PM0188_Serie_i-System_(Miro&Line)-Style_MECANISMOS.pdf | https://www.construnario.com/diccionario/ficha_producto.aspx?id=13105738
SIE5TG11110WH | 5TG11110WH | 4001869552569 | Color, marco 1, Blanco Polar de Delta Miro |  |  | 0 | u | 3.8 | https://www.construnario.com/bc3/10900/CMP6485_1_5TG1111-0WH.png https://www.construnario.com/bc3/10900/CMP6485_1_5TG1111-0WH.jpg https://www.construnario.com/bc3/10900/CMP6485_1_5TG1111-0WH-1.jpg | https://www.construnario.com/bc3/10900/CMP6485_files_PM0188_Serie_i-System_(Miro&Line)-Style_MECANISMOS.pdf | https://www.construnario.com/diccionario/ficha_producto.aspx?id=13105771
SIE5TG11111 | 5TG11111 | 4001869335407 | Color, marco 1, Aluminio Metalizado de Delta Miro |  |  | 0 | u | 6.89 | https://www.construnario.com/bc3/10900/CMP6485_1_5TG1111-1.jpg https://www.construnario.com/bc3/10900/CMP6485_1_5TG1111-1-1.jpg | https://www.construnario.com/bc3/10900/CMP6485_files_PM0188_Serie_i-System_(Miro&Line)-Style_MECANISMOS.pdf | https://www.construnario.com/diccionario/ficha_producto.aspx?id=13105804
SIE5TG11112 | 5TG11112 | 4001869335452 | Color, marco 1, Carbono Metalizado de Delta Miro |  |  | 0 | u | 6.89 | https://www.construnario.com/bc3/10900/CMP6485_1_5TG1111-2.jpg https://www.construnario.com/bc3/10900/CMP6485_1_5TG1111-2-1.jpg | https://www.construnario.com/bc3/10900/CMP6485_files_PM0188_Serie_i-System_(Miro&Line)-Style_MECANISMOS.pdf | https://www.construnario.com/diccionario/ficha_producto.aspx?id=13105837
SIE5TG11120WH | 5TG11120WH | 4001869552576 | Color, marco 2, Blanco Polar de Delta Miro |  |  | 0 | u | 6.06 | https://www.construnario.com/bc3/10900/CMP6485_1_5TG1112-0WH.png | https://www.construnario.com/bc3/10900/CMP6485_files_PM0188_Serie_i-System_(Miro&Line)-Style_MECANISMOS.pdf | https://www.construnario.com/diccionario/ficha_producto.aspx?id=13105838
SIE5TG11121 | 5TG11121 | 4001869335414 | Color, marco 2, Aluminio Metalizado de Delta Miro |  |  | 0 | u | 12.12 | https://www.construnario.com/bc3/10900/CMP6485_1_5TG1112-1.jpg | https://www.construnario.com/bc3/10900/CMP6485_files_PM0188_Serie_i-System_(Miro&Line)-Style_MECANISMOS.pdf | https://www.construnario.com/diccionario/ficha_producto.aspx?id=13105839
SIE5TG11122 | 5TG11122 | 4001869335469 | Color, marco 2, Carbono Metalizado de Delta Miro |  |  | 0 | u | 12.12 | https://www.construnario.com/bc3/10900/CMP6485_1_5TG1112-2.jpg | https://www.construnario.com/bc3/10900/CMP6485_files_PM0188_Serie_i-System_(Miro&Line)-Style_MECANISMOS.pdf | https://www.construnario.com/diccionario/ficha_producto.aspx?id=13105840
SIE5TG11130WH | 5TG11130WH | 4001869552583 | Color, marco 3, Blanco Polar de Delta Miro |  |  | 0 | u | 10.2 | https://www.construnario.com/bc3/10900/CMP6485_1_5TG1113-0WH.png | https://www.construnario.com/bc3/10900/CMP6485_files_PM0188_Serie_i-System_(Miro&Line)-Style_MECANISMOS.pdf | https://www.construnario.com/diccionario/ficha_producto.aspx?id=13105841
SIE5TG11131 | 5TG11131 | 4001869335421 | Color, marco 3, Aluminio Metalizado de Delta Miro |  |  | 0 | u | 18.22 | https://www.construnario.com/bc3/10900/CMP6485_1_5TG1113-1.jpg | https://www.construnario.com/bc3/10900/CMP6485_files_PM0188_Serie_i-System_(Miro&Line)-Style_MECANISMOS.pdf | https://www.construnario.com/diccionario/ficha_producto.aspx?id=13105842
SIE5TG11132 | 5TG11132 | 4001869335476 | Color, marco 3, Carbono Metalizado de Delta Miro |  |  | 0 | u | 18.22 | https://www.construnario.com/bc3/10900/CMP6485_1_5TG1113-2.jpg | https://www.construnario.com/bc3/10900/CMP6485_files_PM0188_Serie_i-System_(Miro&Line)-Style_MECANISMOS.pdf | https://www.construnario.com/diccionario/ficha_producto.aspx?id=13105843
SIE5TG11140WH | 5TG11140WH | 4001869552590 | Color, marco 4, Blanco Polar de Delta Miro |  |  | 0 | u | 12.2 | https://www.construnario.com/bc3/10900/CMP6485_1_5TG1114-0WH.png | https://www.construnario.com/bc3/10900/CMP6485_files_PM0188_Serie_i-System_(Miro&Line)-Style_MECANISMOS.pdf | https://www.construnario.com/diccionario/ficha_producto.aspx?id=13105844
SIE5TG11141 | 5TG11141 | 4001869335438 | Color, marco 4, Aluminio Metalizado de Delta Miro |  |  | 0 | u | 29.15 | https://www.construnario.com/bc3/10900/CMP6485_1_5TG1114-1.jpg | https://www.construnario.com/bc3/10900/CMP6485_files_PM0188_Serie_i-System_(Miro&Line)-Style_MECANISMOS.pdf | https://www.construnario.com/diccionario/ficha_producto.aspx?id=13105845
SIE5TG11142 | 5TG11142 | 4001869335483 | Color, marco 4, Carbono Metalizado de Delta Miro |  |  | 0 | u | 29.15 | https://www.construnario.com/bc3/10900/CMP6485_1_5TG1114-2.jpg | https://www.construnario.com/bc3/10900/CMP6485_files_PM0188_Serie_i-System_(Miro&Line)-Style_MECANISMOS.pdf | https://www.construnario.com/diccionario/ficha_producto.aspx?id=13105846
SIE5TG11150WH | 5TG11150WH | 4001869552606 | Color, marco 5, Blanco Polar de Delta Miro |  |  | 0 | u | 14.37 |  | https://www.construnario.com/bc3/10900/CMP6485_files_PM0188_Serie_i-System_(Miro&Line)-Style_MECANISMOS.pdf https://www.construnario.com/bc3/10900/CMP6485_files_PM0192_Serie_i-System_(Miro&Line)-Style_BASES.pdf | https://www.construnario.com/diccionario/ficha_producto.aspx?id=13105847
SIE5TG11151 | 5TG11151 | 4001869335445 | Color, marco 5, Aluminio Metalizado de Delta Miro |  |  | 0 | u | 33 | https://www.construnario.com/bc3/10900/CMP6485_1_5TG1115-1.jpg | https://www.construnario.com/bc3/10900/CMP6485_files_PM0188_Serie_i-System_(Miro&Line)-Style_MECANISMOS.pdf | https://www.construnario.com/diccionario/ficha_producto.aspx?id=13105848
SIE5TG11152 | 5TG11152 | 4001869335490 | Color, marco 5, Carbono Metalizado de Delta Miro |  |  | 0 | u | 33 | https://www.construnario.com/bc3/10900/CMP6485_1_5TG1115-2.jpg | https://www.construnario.com/bc3/10900/CMP6485_files_PM0188_Serie_i-System_(Miro&Line)-Style_MECANISMOS.pdf | https://www.construnario.com/diccionario/ficha_producto.aspx?id=13105849
SIE5TG11210 | 5TG11210 | 4001869385785 | Metalizado, marco 1, Aluminio Metalizado de Delta Miro |  |  | 0 | u | 24.83 | https://www.construnario.com/bc3/10900/CMP6485_1_5TG1121-0.jpg | https://www.construnario.com/bc3/10900/CMP6485_files_PM0188_Serie_i-System_(Miro&Line)-Style_MECANISMOS.pdf | https://www.construnario.com/diccionario/ficha_producto.aspx?id=13105882
SIE5TG11213 | 5TG11213 | 4001869385938 | Metalizado, marco 1, Amarillo Oxido de Delta Miro |  |  | 0 | u | 24.83 | https://www.construnario.com/bc3/10900/CMP6485_1_5TG1121-3.jpg |  | https://www.construnario.com/diccionario/ficha_producto.aspx?id=13105915
SIE5TG11220 | 5TG11220 | 4001869385792 | Metalizado, marco 2, Aluminio Metalizado de Delta Miro |  |  | 0 | u | 40.47 | https://www.construnario.com/bc3/10900/CMP6485_1_5TG1122-0.jpg | https://www.construnario.com/bc3/10900/CMP6485_files_PM0188_Serie_i-System_(Miro&Line)-Style_MECANISMOS.pdf | https://www.construnario.com/diccionario/ficha_producto.aspx?id=13105916
SIE5TG11223 | 5TG11223 | 4001869385945 | Metalizado, marco 2, Amarillo Oxido de Delta Miro |  |  | 0 | u | 40.47 | https://www.construnario.com/bc3/10900/CMP6485_1_5TG1122-3.jpg | https://www.construnario.com/bc3/10900/CMP6485_files_PM0188_Serie_i-System_(Miro&Line)-Style_MECANISMOS.pdf | https://www.construnario.com/diccionario/ficha_producto.aspx?id=13105917
SIE5TG11230 | 5TG11230 | 4001869385808 | Metalizado, marco 3, Aluminio Metalizado de Delta Miro |  |  | 0 | u | 65.76 | https://www.construnario.com/bc3/10900/CMP6485_1_5TG1123-0.jpg | https://www.construnario.com/bc3/10900/CMP6485_files_PM0188_Serie_i-System_(Miro&Line)-Style_MECANISMOS.pdf | https://www.construnario.com/diccionario/ficha_producto.aspx?id=13105918
SIE5TG11233 | 5TG11233 | 4001869385952 | Metalizado, marco 3, Amarillo Oxido de Delta Miro |  |  | 0 | u | 65.76 | https://www.construnario.com/bc3/10900/CMP6485_0702194513-0ddd_500.jpg | https://www.construnario.com/bc3/10900/CMP6485_files_PM0188_Serie_i-System_(Miro&Line)-Style_MECANISMOS.pdf | https://www.construnario.com/diccionario/ficha_producto.aspx?id=13105919
SIE5TG11240 | 5TG11240 | 4001869385815 | Metalizado, marco 4, Aluminio Metalizado de Delta Miro |  |  | 0 | u | 105.37 | https://www.construnario.com/bc3/10900/CMP6485_1_5TG1124-0.jpg | https://www.construnario.com/bc3/10900/CMP6485_files_PM0188_Serie_i-System_(Miro&Line)-Style_MECANISMOS.pdf | https://www.construnario.com/diccionario/ficha_producto.aspx?id=13105920
SIE5TG11243 | 5TG11243 | 4001869385969 | Metalizado, marco 4, Amarillo Oxido de Delta Miro |  |  | 0 | u | 105.37 | https://www.construnario.com/bc3/10900/CMP6485_1_5TG1124-3.jpg | https://www.construnario.com/bc3/10900/CMP6485_files_PM0188_Serie_i-System_(Miro&Line)-Style_MECANISMOS.pdf | https://www.construnario.com/diccionario/ficha_producto.aspx?id=13105921
SIE5TG11250 | 5TG11250 | 4001869385822 | Metalizado, marco 5, Aluminio Metalizado de Delta Miro |  |  | 0 | u | 145.37 | https://www.construnario.com/bc3/10900/CMP6485_1_5TG1125-0.jpg | https://www.construnario.com/bc3/10900/CMP6485_files_PM0188_Serie_i-System_(Miro&Line)-Style_MECANISMOS.pdf | https://www.construnario.com/diccionario/ficha_producto.aspx?id=13105922
SIE5TG11253 | 5TG11253 | 4001869385976 | Metalizado, marco 5, Amarillo Oxido de Delta Miro |  |  | 0 | u | 145.37 | https://www.construnario.com/bc3/10900/CMP6485_1_5TG1125-3.jpg | https://www.construnario.com/bc3/10900/CMP6485_files_PM0188_Serie_i-System_(Miro&Line)-Style_MECANISMOS.pdf | https://www.construnario.com/diccionario/ficha_producto.aspx?id=13105923
SIE5TG1201 | 5TG1201 | 4001869308388 | Cristal, marco 1, Verde Glasse de Delta Miro |  |  | 0 | u | 32.74 | https://www.construnario.com/bc3/10900/CMP6485_2_5TG1201.jpg https://www.construnario.com/bc3/10900/CMP6485_1_5TG1_201.jpg | https://www.construnario.com/bc3/10900/CMP6485_files_PM0188_Serie_i-System_(Miro&Line)-Style_MECANISMOS.pdf | https://www.construnario.com/diccionario/ficha_producto.aspx?id=13105926
SIE5TG12011 | 5TG12011 | 4001869387666 | Cristal, marco 1, Blanco de Delta Miro |  |  | 0 | u | 33.76 | https://www.construnario.com/bc3/10900/CMP6485_1_5TG1201-1.jpg | https://www.construnario.com/bc3/10900/CMP6485_files_PM0188_Serie_i-System_(Miro&Line)-Style_MECANISMOS.pdf | https://www.construnario.com/diccionario/ficha_producto.aspx?id=13105927
SIE5TG12012 | 5TG12012 | 4001869387710 | Cristal, marco 1, Negro de Delta Miro |  |  | 0 | u | 33.76 | https://www.construnario.com/bc3/10900/CMP6485_1_5TG1201-2.jpg | https://www.construnario.com/bc3/10900/CMP6485_files_PM0188_Serie_i-System_(Miro&Line)-Style_MECANISMOS.pdf | https://www.construnario.com/diccionario/ficha_producto.aspx?id=13105960
SIE5TG12013 | 5TG12013 | 4001869387765 | Cristal, marco 1, Rojo Oriental de Delta Miro |  |  | 0 | u | 33.76 | https://www.construnario.com/bc3/10900/CMP6485_1_5TG1201-3.jpg | https://www.construnario.com/bc3/10900/CMP6485_files_PM0188_Serie_i-System_(Miro&Line)-Style_MECANISMOS.pdf | https://www.construnario.com/diccionario/ficha_producto.aspx?id=13105993
SIE5TG12014 | 5TG12014 | 4001869387819 | Cristal, marco 1, Arena de Delta Miro |  |  | 0 | u | 33.76 | https://www.construnario.com/bc3/10900/CMP6485_1_5TG1201-4.jpg | https://www.construnario.com/bc3/10900/CMP6485_files_PM0188_Serie_i-System_(Miro&Line)-Style_MECANISMOS.pdf | https://www.construnario.com/diccionario/ficha_producto.aspx?id=13105994
SIE5TG1202 | 5TG1202 | 4001869308395 | Cristal, marco 2, Verde Glasse de Delta Miro |  |  | 0 | u | 47.06 | https://www.construnario.com/bc3/10900/CMP6485_1_5TG1202.jpg | https://www.construnario.com/bc3/10900/CMP6485_files_PM0188_Serie_i-System_(Miro&Line)-Style_MECANISMOS.pdf | https://www.construnario.com/diccionario/ficha_producto.aspx?id=13105995
SIE5TG12021 | 5TG12021 | 4001869387673 | Cristal, marco 2, Blanco de Delta Miro |  |  | 0 | u | 50.14 | https://www.construnario.com/bc3/10900/CMP6485_1_5TG1202-1.jpg | https://www.construnario.com/bc3/10900/CMP6485_files_PM0188_Serie_i-System_(Miro&Line)-Style_MECANISMOS.pdf | https://www.construnario.com/diccionario/ficha_producto.aspx?id=13105996
SIE5TG12022 | 5TG12022 | 4001869387727 | Cristal, marco 2, Negro de Delta Miro |  |  | 0 | u | 50.14 | https://www.construnario.com/bc3/10900/CMP6485_1_5TG1202-2.jpg | https://www.construnario.com/bc3/10900/CMP6485_files_PM0188_Serie_i-System_(Miro&Line)-Style_MECANISMOS.pdf | https://www.construnario.com/diccionario/ficha_producto.aspx?id=13105997
SIE5TG12023 | 5TG12023 | 4001869387772 | Cristal, marco 2, Rojo Oriental de Delta Miro |  |  | 0 | u | 50.14 | https://www.construnario.com/bc3/10900/CMP6485_1_5TG1202-3.jpg | https://www.construnario.com/bc3/10900/CMP6485_files_PM0188_Serie_i-System_(Miro&Line)-Style_MECANISMOS.pdf | https://www.construnario.com/diccionario/ficha_producto.aspx?id=13105998
SIE5TG12024 | 5TG12024 | 4001869387826 | Cristal, marco 2, Arena de Delta Miro |  |  | 0 | u | 50.14 | https://www.construnario.com/bc3/10900/CMP6485_1_5TG1202-4.jpg | https://www.construnario.com/bc3/10900/CMP6485_files_PM0188_Serie_i-System_(Miro&Line)-Style_MECANISMOS.pdf | https://www.construnario.com/diccionario/ficha_producto.aspx?id=13105999
SIE5TG1203 | 5TG1203 | 4001869308401 | Cristal, marco 3, Verde Glasse de Delta Miro |  |  | 0 | u | 71.62 | https://www.construnario.com/bc3/10900/CMP6485_1_5TG1203.jpg | https://www.construnario.com/bc3/10900/CMP6485_files_PM0188_Serie_i-System_(Miro&Line)-Style_MECANISMOS.pdf | https://www.construnario.com/diccionario/ficha_producto.aspx?id=13106000
SIE5TG12031 | 5TG12031 | 4001869387680 | Cristal, marco 3, Blanco de Delta Miro |  |  | 0 | u | 76.73 | https://www.construnario.com/bc3/10900/CMP6485_1_5TG1203-1.jpg | https://www.construnario.com/bc3/10900/CMP6485_files_PM0188_Serie_i-System_(Miro&Line)-Style_MECANISMOS.pdf | https://www.construnario.com/diccionario/ficha_producto.aspx?id=13106001
SIE5TG12032 | 5TG12032 | 4001869387734 | Cristal, marco 3, Negro de Delta Miro |  |  | 0 | u | 76.73 | https://www.construnario.com/bc3/10900/CMP6485_1_5TG1203-2.jpg | https://www.construnario.com/bc3/10900/CMP6485_files_PM0188_Serie_i-System_(Miro&Line)-Style_MECANISMOS.pdf | https://www.construnario.com/diccionario/ficha_producto.aspx?id=13106002
SIE5TG12033 | 5TG12033 | 4001869387789 | Cristal, marco 3, Rojo Oriental de Delta Miro |  |  | 0 | u | 76.73 | https://www.construnario.com/bc3/10900/CMP6485_1_5TG1203-3.jpg | https://www.construnario.com/bc3/10900/CMP6485_files_PM0188_Serie_i-System_(Miro&Line)-Style_MECANISMOS.pdf | https://www.construnario.com/diccionario/ficha_producto.aspx?id=13106003
SIE5TG12034 | 5TG12034 | 4001869387833 | Cristal, marco 3, Arena de Delta Miro |  |  | 0 | u | 76.73 | https://www.construnario.com/bc3/10900/CMP6485_1_5TG1203-4.jpg | https://www.construnario.com/bc3/10900/CMP6485_files_PM0188_Serie_i-System_(Miro&Line)-Style_MECANISMOS.pdf | https://www.construnario.com/diccionario/ficha_producto.aspx?id=13106004
SIE5TG1204 | 5TG1204 | 4001869308418 | Cristal, marco 4, Verde Glasse de Delta Miro |  |  | 0 | u | 131.04 | https://www.construnario.com/bc3/10900/CMP6485_1_5TG1204.jpg | https://www.construnario.com/bc3/10900/CMP6485_files_PM0188_Serie_i-System_(Miro&Line)-Style_MECANISMOS.pdf | https://www.construnario.com/diccionario/ficha_producto.aspx?id=13106005
SIE5TG12041 | 5TG12041 | 4001869387697 | Cristal, marco 4, Blanco de Delta Miro |  |  | 0 | u | 138.1 | https://www.construnario.com/bc3/10900/CMP6485_1_5TG1204-1.jpg | https://www.construnario.com/bc3/10900/CMP6485_files_PM0188_Serie_i-System_(Miro&Line)-Style_MECANISMOS.pdf | https://www.construnario.com/diccionario/ficha_producto.aspx?id=13106006
SIE5TG12042 | 5TG12042 | 4001869387741 | Cristal, marco 4, Negro de Delta Miro |  |  | 0 | u | 138.1 | https://www.construnario.com/bc3/10900/CMP6485_1_5TG1204-2.jpg | https://www.construnario.com/bc3/10900/CMP6485_files_PM0188_Serie_i-System_(Miro&Line)-Style_MECANISMOS.pdf | https://www.construnario.com/diccionario/ficha_producto.aspx?id=13106007
SIE5TG12043 | 5TG12043 | 4001869387796 | Cristal, marco 4, Rojo Oriental de Delta Miro |  |  | 0 | u | 138.1 | https://www.construnario.com/bc3/10900/CMP6485_1_5TG1204-3.jpg | https://www.construnario.com/bc3/10900/CMP6485_files_PM0188_Serie_i-System_(Miro&Line)-Style_MECANISMOS.pdf | https://www.construnario.com/diccionario/ficha_producto.aspx?id=13106008
SIE5TG12044 | 5TG12044 | 4001869387840 | Cristal, marco 4, Arena de Delta Miro |  |  | 0 | u | 138.1 | https://www.construnario.com/bc3/10900/CMP6485_1_5TG1204-4.jpg | https://www.construnario.com/bc3/10900/CMP6485_files_PM0188_Serie_i-System_(Miro&Line)-Style_MECANISMOS.pdf | https://www.construnario.com/diccionario/ficha_producto.aspx?id=13106009
SIE5TG1205 | 5TG1205 | 4001869326030 | Cristal, marco 5, Verde Glasse de Delta Miro |  |  | 0 | u | 158.23 | https://www.construnario.com/bc3/10900/CMP6485_1_5TG1205.jpg | https://www.construnario.com/bc3/10900/CMP6485_files_PM0188_Serie_i-System_(Miro&Line)-Style_MECANISMOS.pdf | https://www.construnario.com/diccionario/ficha_producto.aspx?id=13106010
SIE5TG12051 | 5TG12051 | 4001869387703 | Cristal, marco 5, Blanco de Delta Miro |  |  | 0 | u | 186.99 | https://www.construnario.com/bc3/10900/CMP6485_1_5TG1205-1.jpg | https://www.construnario.com/bc3/10900/CMP6485_files_PM0188_Serie_i-System_(Miro&Line)-Style_MECANISMOS.pdf | https://www.construnario.com/diccionario/ficha_producto.aspx?id=13106011
SIE5TG12052 | 5TG12052 | 4001869387758 | Cristal, marco 5, Negro de Delta Miro |  |  | 0 | u | 186.99 | https://www.construnario.com/bc3/10900/CMP6485_1_5TG1205-2.jpg | https://www.construnario.com/bc3/10900/CMP6485_files_PM0188_Serie_i-System_(Miro&Line)-Style_MECANISMOS.pdf | https://www.construnario.com/diccionario/ficha_producto.aspx?id=13106012
SIE5TG12053 | 5TG12053 | 4001869387802 | Cristal, marco 5, Rojo Oriental de Delta Miro |  |  | 0 | u | 186.99 | https://www.construnario.com/bc3/10900/CMP6485_1_5TG1205-3.jpg | https://www.construnario.com/bc3/10900/CMP6485_files_PM0188_Serie_i-System_(Miro&Line)-Style_MECANISMOS.pdf | https://www.construnario.com/diccionario/ficha_producto.aspx?id=13106013
SIE5TG12054 | 5TG12054 | 4001869387857 | Cristal, marco 5, Arena de Delta Miro |  |  | 0 | u | 186.99 | https://www.construnario.com/bc3/10900/CMP6485_1_5TG1205-4.jpg | https://www.construnario.com/bc3/10900/CMP6485_files_PM0188_Serie_i-System_(Miro&Line)-Style_MECANISMOS.pdf | https://www.construnario.com/diccionario/ficha_producto.aspx?id=13106014
SIE5TG11110SB | 59001-SB |  | Color, marco 1, Negro Mate de Delta Miro |  |  | 1 | u | 7.58 | https://www.construnario.com/bc3/10900/CMP6485_5TG1111-0SB--miro-marco_simple-black_soft-100-2000px.png | https://www.construnario.com/bc3/10900/CMP6485_files_PM0188_Serie_i-System_(Miro&Line)-Style_MECANISMOS.pdf | https://www.construnario.com/diccionario/ficha_producto.aspx?id=13113752
SIE5TG11110SW | 59001-SW |  | Color, marco 1, Blanco Mate de Delta Miro |  |  | 1 | u | 7.58 | https://www.construnario.com/bc3/10900/CMP6485_5TG1111-0SW-miro-marco_simple-blanco_mate-100-2000px.png | https://www.construnario.com/bc3/10900/CMP6485_files_PM0188_Serie_i-System_(Miro&Line)-Style_MECANISMOS.pdf | https://www.construnario.com/diccionario/ficha_producto.aspx?id=13113753
Delta Style
Mecanismos y accesorios serie Style
SIE5TC89120AC | 5TC89120AC | 4001869554877 | Tapa-botón regulador, Antracita Cosso de Delta Style |  |  | 0 | u | 23.42 | https://www.construnario.com/bc3/10900/CMP6485_1_5TC8912-0AC-style-tapa_regulador_intensidad-antracita_cosso-100-2000px.png https://www.construnario.com/bc3/10900/CMP6485_1_5TC8912-0AC.jpg |  | https://www.construnario.com/diccionario/ficha_producto.aspx?id=13105628
SIE5TC89120CH | 5TC89120CH | 4001869554884 | Tapa-botón regulador, Chocolate de Delta Style |  |  | 0 | u | 23.42 | https://www.construnario.com/bc3/10900/CMP6485_1_5TC8912-0CH-style-tapa_regulador_intensidad-chocolate-100-2000px.png https://www.construnario.com/bc3/10900/CMP6485_1_5TC8912-0CH.jpg |  | https://www.construnario.com/diccionario/ficha_producto.aspx?id=13105630
SIE5TC89120MG | 5TC89120MG | 4047624273348 | Tapa-botón regulador, Dorado Malta de Delta |  |  | 0 | u | 23.42 | https://www.construnario.com/bc3/10900/CMP6485_5TC8912-0MG-style-tapa_regulador_intensidad-dorado_malta-100-2000px.png |  | https://www.construnario.com/diccionario/ficha_producto.aspx?id=13105631
SIE5TC89120PM | 5TC89120PM | 4001869554860 | Tapa-botón regulador, Platino Metalizado de Delta Style |  |  | 0 | u | 23.42 | https://www.construnario.com/bc3/10900/CMP6485_1_5TC8912-0PM.jpg |  | https://www.construnario.com/diccionario/ficha_producto.aspx?id=13105633
SIE5TC89120WH | 5TC89120WH | 4001869554853 | Tapa-botón regulador, Blanco Polar de Delta Style |  |  | 0 | u | 7.95 | https://www.construnario.com/bc3/10900/CMP6485_1_5TC8912-0WH-style-tapa_regulador_intensidad-blanco_polar-100-2000px.png https://www.construnario.com/bc3/10900/CMP6485_1_5TC8912-0WH.jpg |  | https://www.construnario.com/diccionario/ficha_producto.aspx?id=13105635
SIE5TC97744AC00 | 5TC97744AC00 | 4001869556765 | Termostato ambiente, Antracita Cosso de Delta Style |  |  | 0 | u | 119.24 | https://www.construnario.com/bc3/10900/CMP6485_1_5TC9774-4AC00-style-termostato_de_ambiente-antracita_cosso-100-2000px.png https://www.construnario.com/bc3/10900/CMP6485_1_5TC9774-4AC00.jpg |  | https://www.construnario.com/diccionario/ficha_producto.aspx?id=13105636
SIE5TC97744CH00 | 5TC97744CH00 | 4001869556772 | Termostato ambiente, Chocolate de Delta Style |  |  | 0 | u | 119.24 | https://www.construnario.com/bc3/10900/CMP6485_1_5TC9774-4CH00-style-termostato_de_ambiente-chocolate-100-2000px.png https://www.construnario.com/bc3/10900/CMP6485_1_5TC9774-4CH00.jpg |  | https://www.construnario.com/diccionario/ficha_producto.aspx?id=13105638
SIE5TC97744MG00 | 5TC97744MG00 | 4047624273355 | Termostato ambiente, Dorado Malta de Delta |  |  | 0 | u | 119.24 | https://www.construnario.com/bc3/10900/CMP6485_5TC9774-4MG00-style-termostato_de_ambiente-dorado_malta-100-2000px.png |  | https://www.construnario.com/diccionario/ficha_producto.aspx?id=13105640
SIE5TC97744PM00 | 5TC97744PM00 | 4001869556758 | Termostato ambiente, Platino Metalizado de Delta Style |  |  | 0 | u | 117.48 | https://www.construnario.com/bc3/10900/CMP6485_1_5TC9774-4PM00.jpg |  | https://www.construnario.com/diccionario/ficha_producto.aspx?id=13105641
SIE5TC97745AC00 | 5TC97745AC00 | 4001869556796 | Termostato limit. suelo radiante, Antracita Cosso de Delta Style |  |  | 0 | u | 219.01 | https://www.construnario.com/bc3/10900/CMP6485_1_5TC9774-5AC00-style-termostato_de_ambiente_suelo_radiante-antracita_cosso-100-2000px.png https://www.construnario.com/bc3/10900/CMP6485_1_5TC9774-5AC00.jpg |  | https://www.construnario.com/diccionario/ficha_producto.aspx?id=13105643
SIE5TC97745CH00 | 5TC97745CH00 | 4001869556802 | Termostato limit. suelo radiante, Chocolate de Delta Style |  |  | 0 | u | 219.01 | https://www.construnario.com/bc3/10900/CMP6485_1_5TC9774-5CH00-style-termostato_de_ambiente_suelo_radiante-chocolate-100-2000px.png https://www.construnario.com/bc3/10900/CMP6485_1_5TC9774-5CH00.jpg |  | https://www.construnario.com/diccionario/ficha_producto.aspx?id=13105645
SIE5TC97745MG00 | 5TC97745MG00 | 4047624273362 | Termostato limit. suelo radiante, Dorado Malta de Delta |  |  | 0 | u | 219.01 | https://www.construnario.com/bc3/10900/CMP6485_5TC9774-5MG00-style-termostato-de-ambiente-suelo-radiante-dorado-malta-100-2000px.png |  | https://www.construnario.com/diccionario/ficha_producto.aspx?id=13105647
SIE5TC97745PM00 | 5TC97745PM00 | 4001869556789 | Termostato limit. suelo radiante, Platino Metalizado de Delta Style |  |  | 0 | u | 219.01 | https://www.construnario.com/bc3/10900/CMP6485_1_5TC9774-5PM00.jpg |  | https://www.construnario.com/diccionario/ficha_producto.aspx?id=13105648
SIE5TG13260AC | 5TG13260AC | 4001869553429 | Adaptador 51x51, Antracita Cosso de Delta Style |  |  | 0 | u | 8.24 | https://www.construnario.com/bc3/10900/CMP6485_1_5TG1326-0AC.jpg | https://www.construnario.com/bc3/10900/CMP6485_files_PM0188_Serie_i-System_(Miro&Line)-Style_MECANISMOS.pdf https://www.construnario.com/bc3/10900/CMP6485_files_AENOR_marcos-i-system-style.pdf | https://www.construnario.com/diccionario/ficha_producto.aspx?id=13106224
SIE5TG13260CH | 5TG13260CH | 4001869553436 | Adaptador 51x51, Chocolate de Delta Style |  |  | 0 | u | 8.24 | https://www.construnario.com/bc3/10900/CMP6485_1_5TG1326-0CH.jpg | https://www.construnario.com/bc3/10900/CMP6485_files_PM0188_Serie_i-System_(Miro&Line)-Style_MECANISMOS.pdf https://www.construnario.com/bc3/10900/CMP6485_files_AENOR_marcos-i-system-style.pdf | https://www.construnario.com/diccionario/ficha_producto.aspx?id=13106225
SIE5TG13260MG | 5TG13260MG | 4047624273423 | Adaptador 51x51, Dorado Malta de Delta |  |  | 0 | u | 8.24 | https://www.construnario.com/bc3/10900/CMP6485_5TG1326-0MG-style-adaptador_51x51-dorado_malta-100-2000px.png |  | https://www.construnario.com/diccionario/ficha_producto.aspx?id=13106226
SIE5TG13260WH | 5TG13260WH | 4001869553412 | Adaptador 51x51, Blanco Polar de Delta Style |  |  | 0 | u | 8.91 | https://www.construnario.com/bc3/10900/CMP6485_1_5TG1326-0WH.jpg | https://www.construnario.com/bc3/10900/CMP6485_files_PM0188_Serie_i-System_(Miro&Line)-Style_MECANISMOS.pdf https://www.construnario.com/bc3/10900/CMP6485_files_AENOR_marcos-i-system-style.pdf | https://www.construnario.com/diccionario/ficha_producto.aspx?id=13106227
SIE5TG13261 | 5TG13261 | 4001869382746 | Adaptador 51x51, Platino Metalizado de Delta Style |  |  | 0 | u | 5.77 | https://www.construnario.com/bc3/10900/CMP6485_1_5TG1326-1.jpg | https://www.construnario.com/bc3/10900/CMP6485_files_PM0188_Serie_i-System_(Miro&Line)-Style_MECANISMOS.pdf https://www.construnario.com/bc3/10900/CMP6485_files_AENOR_marcos-i-system-style.pdf | https://www.construnario.com/diccionario/ficha_producto.aspx?id=13106228
SIE5TG13270AC | 5TG13270AC | 4001869553450 | Adaptador 55x55, Antracita Cosso de Delta Style |  |  | 0 | u | 8.24 | https://www.construnario.com/bc3/10900/CMP6485_1_5TG1327-0AC.jpg https://www.construnario.com/bc3/10900/CMP6485_1_5TG1327-0AC_1.jpg | https://www.construnario.com/bc3/10900/CMP6485_files_PM0188_Serie_i-System_(Miro&Line)-Style_MECANISMOS.pdf | https://www.construnario.com/diccionario/ficha_producto.aspx?id=13106229
SIE5TG13270CH | 5TG13270CH | 4001869553467 | Adaptador 55x55, Chocolate de Delta Style |  |  | 0 | u | 8.24 | https://www.construnario.com/bc3/10900/CMP6485_1_5TG1327-0CH.jpg https://www.construnario.com/bc3/10900/CMP6485_1_5TG1327-0CH_1.jpg | https://www.construnario.com/bc3/10900/CMP6485_files_PM0188_Serie_i-System_(Miro&Line)-Style_MECANISMOS.pdf | https://www.construnario.com/diccionario/ficha_producto.aspx?id=13106230
SIE5TG13270MG | 5TG13270MG | 4047624273430 | Adaptador 55x55, Dorado Malta de Delta |  |  | 0 | u | 8.24 | https://www.construnario.com/bc3/10900/CMP6485_5TG1327-0MG-style-adaptador_55x55-dorado_malta-100-2000px.png |  | https://www.construnario.com/diccionario/ficha_producto.aspx?id=13106231
SIE5TG13270WH | 5TG13270WH | 4001869553443 | Adaptador 55x55, Blanco Polar de Delta Style |  |  | 0 | u | 8.91 | https://www.construnario.com/bc3/10900/CMP6485_1_5TG1327-0WH.jpg https://www.construnario.com/bc3/10900/CMP6485_1_5TG1327-0WH_1.jpg | https://www.construnario.com/bc3/10900/CMP6485_files_PM0188_Serie_i-System_(Miro&Line)-Style_MECANISMOS.pdf | https://www.construnario.com/diccionario/ficha_producto.aspx?id=13106232
SIE5TG13271 | 5TG13271 | 4001869382753 | Adaptador 55x55, Platino Metalizado de Delta Style |  |  | 0 | u | 5.77 | https://www.construnario.com/bc3/10900/CMP6485_1_5TG1327-1.jpg | https://www.construnario.com/bc3/10900/CMP6485_files_PM0188_Serie_i-System_(Miro&Line)-Style_MECANISMOS.pdf https://www.construnario.com/bc3/10900/CMP6485_files_AENOR_marcos-i-system-style.pdf | https://www.construnario.com/diccionario/ficha_producto.aspx?id=13106233
SIE5TG13280AC | 5TG13280AC | 4001869553481 | Adaptador 65x65, Antracita Cosso de Delta Style |  |  | 0 | u | 8.24 | https://www.construnario.com/bc3/10900/CMP6485_1_5TG1328-0AC.jpg | https://www.construnario.com/bc3/10900/CMP6485_files_PM0188_Serie_i-System_(Miro&Line)-Style_MECANISMOS.pdf https://www.construnario.com/bc3/10900/CMP6485_files_AENOR_marcos-i-system-style.pdf | https://www.construnario.com/diccionario/ficha_producto.aspx?id=13106234
SIE5TG13280CH | 5TG13280CH | 4001869553498 | Adaptador 65x65, Chocolate de Delta Style |  |  | 0 | u | 8.24 | https://www.construnario.com/bc3/10900/CMP6485_1_5TG1328-0CH.jpg | https://www.construnario.com/bc3/10900/CMP6485_files_PM0188_Serie_i-System_(Miro&Line)-Style_MECANISMOS.pdf https://www.construnario.com/bc3/10900/CMP6485_files_AENOR_marcos-i-system-style.pdf | https://www.construnario.com/diccionario/ficha_producto.aspx?id=13106235
SIE5TG13280MG | 5TG13280MG | 4047624273447 | Adaptador 65x65, Dorado Malta de Delta |  |  | 0 | u | 8.24 | https://www.construnario.com/bc3/10900/CMP6485_5TG1328-0MG-style-adaptador_65x65-dorado_malta-100-2000px.png |  | https://www.construnario.com/diccionario/ficha_producto.aspx?id=13106236
SIE5TG13280WH | 5TG13280WH | 4001869553474 | Adaptador 65x65, Blanco Polar de Delta Style |  |  | 0 | u | 8.91 | https://www.construnario.com/bc3/10900/CMP6485_1_5TG1328-0WH.jpg | https://www.construnario.com/bc3/10900/CMP6485_files_PM0188_Serie_i-System_(Miro&Line)-Style_MECANISMOS.pdf https://www.construnario.com/bc3/10900/CMP6485_files_AENOR_marcos-i-system-style.pdf | https://www.construnario.com/diccionario/ficha_producto.aspx?id=13106237
SIE5TG13281 | 5TG13281 | 4001869382760 | Adaptador 65x65, Platino Metalizado de Delta Style |  |  | 0 | u | 5.77 | https://www.construnario.com/bc3/10900/CMP6485_1_5TG1328-1.jpg | https://www.construnario.com/bc3/10900/CMP6485_files_PM0188_Serie_i-System_(Miro&Line)-Style_MECANISMOS.pdf https://www.construnario.com/bc3/10900/CMP6485_files_AENOR_marcos-i-system-style.pdf | https://www.construnario.com/diccionario/ficha_producto.aspx?id=13106238
SIE5TG13300AC | 5TG13300AC | 4001869554617 | Tapa ciega, Antracita Cosso de Delta Style |  |  | 0 | u | 11.02 | https://www.construnario.com/bc3/10900/CMP6485_1_5TG1330-0AC-style-tapa_ciega-antracita_cosso-100-2000px.png https://www.construnario.com/bc3/10900/CMP6485_1_5TG1330-0AC.jpg |  | https://www.construnario.com/diccionario/ficha_producto.aspx?id=13106240
SIE5TG13300CH | 5TG13300CH | 4001869554624 | Tapa ciega, Chocolate de Delta Style |  |  | 0 | u | 11.02 | https://www.construnario.com/bc3/10900/CMP6485_1_5TG1330-0CH-style-tapa_ciega-chocolate-100-2000px.png https://www.construnario.com/bc3/10900/CMP6485_1_5TG1330-0CH.jpg |  | https://www.construnario.com/diccionario/ficha_producto.aspx?id=13106242
SIE5TG13300MG | 5TG13300MG | 4047624273454 | Tapa ciega, Dorado Malta de Delta |  |  | 0 | u | 11.02 | https://www.construnario.com/bc3/10900/CMP6485_5TG1330-0MG-style-tapa_ciega-dorado_malta-100-2000px.png |  | https://www.construnario.com/diccionario/ficha_producto.aspx?id=13106243
SIE5TG13300WH | 5TG13300WH | 4001869554600 | Tapa ciega, Blanco Polar de Delta Style |  |  | 0 | u | 7.19 | https://www.construnario.com/bc3/10900/CMP6485_1_5TG1330-0WH-style-tapa_ciega-blanco_polar-100-2000px.png https://www.construnario.com/bc3/10900/CMP6485_1_5TG1330-0WH.jpg |  | https://www.construnario.com/diccionario/ficha_producto.aspx?id=13106245
SIE5TG13301 | 5TG13301 | 4001869383064 | Tapa ciega, Platino Metalizado de Delta Style |  |  | 0 | u | 10.81 | https://www.construnario.com/bc3/10900/CMP6485_1_5TG1330-1.jpg |  | https://www.construnario.com/diccionario/ficha_producto.aspx?id=13106247
SIE5TG13350AC | 5TG13350AC | 4001869554648 | Salida cables, Antracita Cosso de Delta Style |  |  | 0 | u | 20.74 | https://www.construnario.com/bc3/10900/CMP6485_1_5TG1335-0AC-style-salida_de_cable-antracita_cosso-100-2000px_copia.png https://www.construnario.com/bc3/10900/CMP6485_1_5TG1335-0AC.jpg |  | https://www.construnario.com/diccionario/ficha_producto.aspx?id=13106249
SIE5TG13350CH | 5TG13350CH | 4001869554655 | Salida cables, Chocolate de Delta Style |  |  | 0 | u | 20.74 | https://www.construnario.com/bc3/10900/CMP6485_1_5TG1335-0CH-style-salida_de_cable-chocolate-100-2000px.png https://www.construnario.com/bc3/10900/CMP6485_1_5TG1335-0CH.jpg |  | https://www.construnario.com/diccionario/ficha_producto.aspx?id=13106251
SIE5TG13350MG | 5TG13350MG | 4047624273461 | Salida cables, Dorado Malta de Delta |  |  | 0 | u | 20.74 | https://www.construnario.com/bc3/10900/CMP6485_5TG1335-0MG-style-salida_de_cable-dorado_malta-100-2000px.png |  | https://www.construnario.com/diccionario/ficha_producto.aspx?id=13106252
SIE5TG13350WH | 5TG13350WH | 4001869554631 | Salida cables, Blanco Polar de Delta Style |  |  | 0 | u | 16.36 | https://www.construnario.com/bc3/10900/CMP6485_1_5TG1335-0WH-style-salida_de_cable-blanco_polar-100-2000px.png https://www.construnario.com/bc3/10900/CMP6485_1_5TG1335-0WH.jpg |  | https://www.construnario.com/diccionario/ficha_producto.aspx?id=13106254
SIE5TG13351 | 5TG13351 | 4001869383088 | Salida cables, Platino Metalizado de Delta Style |  |  | 0 | u | 20.74 | https://www.construnario.com/bc3/10900/CMP6485_1_5TG1335-1.jpg |  | https://www.construnario.com/diccionario/ficha_producto.aspx?id=13106256
SIE5TG13380AC | 5TG13380AC | 4001869554723 | Tapa TV 2-3 agujeros, Antracita Cosso de Delta Style |  |  | 0 | u | 8.38 | https://www.construnario.com/bc3/10900/CMP6485_1_5TG1338-0AC-style-tapa_tv-fm-r_tv_sat_2_o_3_salidas-antracita_cosso-100-2000px.png https://www.construnario.com/bc3/10900/CMP6485_1_5TG1338-0AC.jpg |  | https://www.construnario.com/diccionario/ficha_producto.aspx?id=13106258
SIE5TG13380CH | 5TG13380CH | 4001869554730 | Tapa TV 2-3 agujeros, Chocolate de Delta Style |  |  | 0 | u | 8.38 | https://www.construnario.com/bc3/10900/CMP6485_1_5TG1338-0CH-style-tapa_tv-fm-r_tv_sat_2_o_3_salidas-chocolate-100-2000px.png https://www.construnario.com/bc3/10900/CMP6485_1_5TG1338-0CH.jpg |  | https://www.construnario.com/diccionario/ficha_producto.aspx?id=13106260
SIE5TG13380MG | 5TG13380MG | 4047624273478 | Tapa TV 2-3 agujeros, Dorado Malta de Delta |  |  | 0 | u | 8.38 | https://www.construnario.com/bc3/10900/CMP6485_5TG1338-0MG-style-tapa_tv-fm-r_tv_sat_2_o_3_salidas-dorado_malta-100-2000px.png |  | https://www.construnario.com/diccionario/ficha_producto.aspx?id=13106261
SIE5TG13380WH | 5TG13380WH | 4001869554716 | Tapa TV 2-3 agujeros, Blanco Polar de Delta Style |  |  | 0 | u | 5.39 | https://www.construnario.com/bc3/10900/CMP6485_1_5TG1338-0WH-style-tapa_tv-fm-r_tv_sat_2_o_3_salidas-blanco_polar-100-2000px.png https://www.construnario.com/bc3/10900/CMP6485_1_5TG1338-0WH.jpg |  | https://www.construnario.com/diccionario/ficha_producto.aspx?id=13106263
SIE5TG13381 | 5TG13381 | 4001869383033 | Tapa televisión, Platino Metalizado de Delta Style |  |  | 0 | u | 8.21 | https://www.construnario.com/bc3/10900/CMP6485_1_5TG1338-1.jpg |  | https://www.construnario.com/diccionario/ficha_producto.aspx?id=13106265
SIE5TG13420AC | 5TG13420AC | 4001869554464 | Tapa conexión multimedia, Antracita Cosso de Delta Style |  |  | 0 | u | 7.09 | https://www.construnario.com/bc3/10900/CMP6485_1_5TG1342-0AC-style-tapa_para_tomas_multimedia-antracita_cosso-100-2000px.png |  | https://www.construnario.com/diccionario/ficha_producto.aspx?id=13106269
SIE5TG13420CH | 5TG13420CH | 4001869554471 | Tapa conexión multimedia, Chocolate de Delta Style |  |  | 0 | u | 7.09 | https://www.construnario.com/bc3/10900/CMP6485_1_5TG1342-0CH-style-tapa_para_tomas_multimedia-chocolate-100-2000px.png |  | https://www.construnario.com/diccionario/ficha_producto.aspx?id=13106273
SIE5TG13420MG | 5TG13420MG | 4047624273485 | Tapa conexión multimedia, Dorado Malta de Delta |  |  | 0 | u | 7.09 | https://www.construnario.com/bc3/10900/CMP6485_5TG1342-0MG-style-tapa_para_tomas_multimedia-dorado_malta-100-2000px.png |  | https://www.construnario.com/diccionario/ficha_producto.aspx?id=13106274
SIE5TG13420WH | 5TG13420WH | 4001869554457 | Tapa conexión multimedia, Blanco Polar de Delta Style |  |  | 0 | u | 4.25 | https://www.construnario.com/bc3/10900/CMP6485_1_5TG1342-0WH-style-tapa_para_tomas_multimedia-blanco_polar-100-2000px.png https://www.construnario.com/bc3/10900/CMP6485_1_5TG1342-0WH.jpg |  | https://www.construnario.com/diccionario/ficha_producto.aspx?id=13106278
SIE5TG13421 | 5TG13421 | 4001869383019 | Tapa altavoces, Platino Metalizado de Delta Style |  |  | 0 | u | 7.09 | https://www.construnario.com/bc3/10900/CMP6485_1_5TG1342-1.jpg |  | https://www.construnario.com/diccionario/ficha_producto.aspx?id=13106282
SIE5TG13430AC | 5TG13430AC | 4001869554426 | Tapa RJ modular, p. etiqueta, Antracita Cosso de Delta Style |  |  | 0 | u | 14.32 | https://www.construnario.com/bc3/10900/CMP6485_1_5TG1343-0AC-style-tapa_adaptadores_RJ_modulares-antracita_cosso-100-2000px.png https://www.construnario.com/bc3/10900/CMP6485_1_5TG1343-0AC.jpg |  | https://www.construnario.com/diccionario/ficha_producto.aspx?id=13106283
SIE5TG13430CH | 5TG13430CH | 4001869554433 | Tapa RJ modular, p. etiqueta, Chocolate de Delta Style |  |  | 0 | u | 14.32 | https://www.construnario.com/bc3/10900/CMP6485_1_5TG1343-0CHstyle-tapa_adaptadores_RJ_modulares-chocolate-100-2000px.png https://www.construnario.com/bc3/10900/CMP6485_1_5TG1343-0CH.jpg |  | https://www.construnario.com/diccionario/ficha_producto.aspx?id=13106284
SIE5TG13430MG | 5TG13430MG | 4047624273492 | Tapa RJ modular, p. etiqueta, Dorado Malta de Delta |  |  | 0 | u | 14.32 | https://www.construnario.com/bc3/10900/CMP6485_5TG1343-0MG-style-tapa_adaptadores_RJ_modulares-dorado_malta-100-2000px.png |  | https://www.construnario.com/diccionario/ficha_producto.aspx?id=13106285
SIE5TG13430WH | 5TG13430WH | 4001869554419 | Tapa RJ modular, p. etiqueta, Blanco Polar de Delta Style |  |  | 0 | u | 11.25 | https://www.construnario.com/bc3/10900/CMP6485_1_5TG1343-0WH-style-tapa_adaptadores_RJ_modulares-blanco_polar-100-2000px.png https://www.construnario.com/bc3/10900/CMP6485_1_5TG1343-0WH.jpg |  | https://www.construnario.com/diccionario/ficha_producto.aspx?id=13106286
SIE5TG13431 | 5TG13431 | 4001869385631 | Tapa RJ modular, p. etiqueta, Platino Metalizado de Delta Style |  |  | 0 | u | 14.32 | https://www.construnario.com/bc3/10900/CMP6485_1_5TG1343-1.jpg |  | https://www.construnario.com/diccionario/ficha_producto.aspx?id=13106287
SIE5TG13780AC | 5TG13780AC | 4001869565446 | Tapa cargador doble USB, Antracita Cosso de Delta Style |  |  | 0 | u | 5.75 | https://www.construnario.com/bc3/10900/CMP6485_1_5TG1378-0AC-style-tapa_cargador_doble_usb-antracita_cosso-100-2000px.png |  | https://www.construnario.com/diccionario/ficha_producto.aspx?id=13106288
SIE5TG13780CH | 5TG13780CH | 4001869565453 | Tapa cargador doble USB, Chocolate de Delta Style |  |  | 0 | u | 5.75 | https://www.construnario.com/bc3/10900/CMP6485_1_5TG1378-0CH-style-tapa_cargador_doble_usb-chocolate-100-2000px.png |  | https://www.construnario.com/diccionario/ficha_producto.aspx?id=13106289
SIE5TG13780MG | 5TG13780MG | 4047624273508 | Tapa cargador doble USB, Dorado Malta de Delta |  |  | 0 | u | 5.75 | https://www.construnario.com/bc3/10900/CMP6485_5TG1378-0MG-style-tapa_cargador_doble_usb-dorado_malta-100-2000px.png |  | https://www.construnario.com/diccionario/ficha_producto.aspx?id=13106290
SIE5TG13780PM | 5TG13780PM | 4001869565439 | Tapa cargador doble USB, Platino Metalizado de Delta Style |  |  | 0 | u | 5.75 |  |  | https://www.construnario.com/diccionario/ficha_producto.aspx?id=13106291
SIE5TG13780WH | 5TG13780WH | 4001869565415 | Tapa cargador doble USB, Blanco Polar de Delta Style |  |  | 0 | u | 3.33 | https://www.construnario.com/bc3/10900/CMP6485_1_5TG1378-0WH-style-tapa_cargador_doble_usb-blanco_polar-100-2000px.png |  | https://www.construnario.com/diccionario/ficha_producto.aspx?id=13106292
SIE5TG13910AC | 5TG13910AC | 4001869554532 | Adaptador 1m M-SYSTEM, Antracita Cosso de Delta Style |  |  | 0 | u | 13.18 | https://www.construnario.com/bc3/10900/CMP6485_1_5TG1391-0AC-style-adaptador_m-system_1mm-antracita_cosso-100-2000px.png https://www.construnario.com/bc3/10900/CMP6485_1_5TG1391-0AC.jpg | https://www.construnario.com/bc3/10900/CMP6485_files_PM0085_TIMBRES_Y_ZUMBADORES.pdf | https://www.construnario.com/diccionario/ficha_producto.aspx?id=13106295
SIE5TG13910CH | 5TG13910CH | 4001869554525 | Adaptador 1m M-SYSTEM, Chocolate de Delta Style |  |  | 0 | u | 13.18 | https://www.construnario.com/bc3/10900/CMP6485_1_5TG13910CH.png https://www.construnario.com/bc3/10900/CMP6485_1_5TG1391-0CH-style-adaptador_m-system_1mm-chocolate-100-2000px.png https://www.construnario.com/bc3/10900/CMP6485_1_5TG1391-0CH.jpg | https://www.construnario.com/bc3/10900/CMP6485_files_PM0085_TIMBRES_Y_ZUMBADORES.pdf | https://www.construnario.com/diccionario/ficha_producto.aspx?id=13106298
SIE5TG13910MG | 5TG13910MG | 4047624273515 | Adaptador 1m M-SYSTEM, Dorado Malta de Delta |  |  | 0 | u | 13.18 | https://www.construnario.com/bc3/10900/CMP6485_5TG1391-0MG-style-adaptador_m-system_1mm-dorado_malta-100-2000px.png |  | https://www.construnario.com/diccionario/ficha_producto.aspx?id=13106299
SIE5TG13910WH | 5TG13910WH | 4001869554518 | Adaptador 1m M-SYSTEM, Blanco Polar de Delta Style |  |  | 0 | u | 10.04 | https://www.construnario.com/bc3/10900/CMP6485_1_5TG1391-0WH-style-adaptador_m-system_1mm-blanco_polar-100-2000px.png https://www.construnario.com/bc3/10900/CMP6485_1_5TG1391-0WH.jpg | https://www.construnario.com/bc3/10900/CMP6485_files_PM0085_TIMBRES_Y_ZUMBADORES.pdf | https://www.construnario.com/diccionario/ficha_producto.aspx?id=13106302
SIE5TG13911 | 5TG13911 | 4001869385723 | Adaptador 1m M-SYSTEM, Platino Metalizado de Delta Style |  |  | 0 | u | 13.18 | https://www.construnario.com/bc3/10900/CMP6485_1_5TG1391-1.jpg | https://www.construnario.com/bc3/10900/CMP6485_files_PM0085_TIMBRES_Y_ZUMBADORES.pdf | https://www.construnario.com/diccionario/ficha_producto.aspx?id=13106305
SIE5TG13920AC | 5TG13920AC | 4001869554556 | Adaptador 2m M-SYSTEM, Antracita Cosso de Delta Style |  |  | 0 | u | 13.18 | https://www.construnario.com/bc3/10900/CMP6485_1_5TG1392-0AC-style-adaptador_m-system_2mm-antracita_cosso-100-2000px.png https://www.construnario.com/bc3/10900/CMP6485_1_5TG1392-0AC.jpg | https://www.construnario.com/bc3/10900/CMP6485_files_PM0085_TIMBRES_Y_ZUMBADORES.pdf | https://www.construnario.com/diccionario/ficha_producto.aspx?id=13106306
SIE5TG13920CH | 5TG13920CH | 4001869554563 | Adaptador 2m M-SYSTEM, Chocolate de Delta Style |  |  | 0 | u | 13.18 | https://www.construnario.com/bc3/10900/CMP6485_1_5TG1392-0CH-style-adaptador_m-system_2mm-chocolate-100-2000px.png https://www.construnario.com/bc3/10900/CMP6485_1_5TG1392-0CH.jpg | https://www.construnario.com/bc3/10900/CMP6485_files_PM0085_TIMBRES_Y_ZUMBADORES.pdf | https://www.construnario.com/diccionario/ficha_producto.aspx?id=13106307
SIE5TG13920MG | 5TG13920MG | 4047624273522 | Adaptador 2m M-SYSTEM, Dorado Malta de Delta |  |  | 0 | u | 13.18 | https://www.construnario.com/bc3/10900/CMP6485_5TG1392-0MG-style-adaptador_m-system_2mm-dorado_malta-100-2000px.png |  | https://www.construnario.com/diccionario/ficha_producto.aspx?id=13106308
SIE5TG13920WH | 5TG13920WH | 4001869554549 | Adaptador 2m M-SYSTEM, Blanco Polar de Delta Style |  |  | 0 | u | 10.04 | https://www.construnario.com/bc3/10900/CMP6485_1_5TG1392-0WH-style-adaptador_m-system_2mm-blanco_polar-100-2000px.png https://www.construnario.com/bc3/10900/CMP6485_1_5TG1392-0WH.jpg | https://www.construnario.com/bc3/10900/CMP6485_files_PM0085_TIMBRES_Y_ZUMBADORES.pdf | https://www.construnario.com/diccionario/ficha_producto.aspx?id=13106309
SIE5TG13921 | 5TG13921 | 4001869385730 | Adaptador 2m M-SYSTEM, Platino Metalizado de Delta Style |  |  | 0 | u | 13.18 | https://www.construnario.com/bc3/10900/CMP6485_1_5TG1392-1.jpg | https://www.construnario.com/bc3/10900/CMP6485_files_PM0085_TIMBRES_Y_ZUMBADORES.pdf | https://www.construnario.com/diccionario/ficha_producto.aspx?id=13106310
SIE5TG13940AC | 5TG13940AC | 4001869554365 | Tapa tomas RJ Rutenb, Antracita Cosso de Delta Style |  |  | 0 | u | 9.4 | https://www.construnario.com/bc3/10900/CMP6485_1_5TG1394-0AC-style-tapa_tomas_inclindadas_RJ45_simpdobles_rutenbeck-antracitan_cosso-100-2000px.png |  | https://www.construnario.com/diccionario/ficha_producto.aspx?id=13106311
SIE5TG13940CH | 5TG13940CH | 4001869554372 | Tapa tomas RJ Rutenb, Chocolate de Delta Style |  |  | 0 | u | 9.4 | https://www.construnario.com/bc3/10900/CMP6485_1_5TG1394-0CH-style-tapa_tomas_inclindadas_RJ45_simpdobles_rutenbeck-chocolate-100-2000px.png |  | https://www.construnario.com/diccionario/ficha_producto.aspx?id=13106312
SIE5TG13940MG | 5TG13940MG | 4047624273539 | Tapa tomas RJ Rutenb, Dorado Malta de Delta |  |  | 0 | u | 9.4 | https://www.construnario.com/bc3/10900/CMP6485_5TG1394-0MG-style-tapa_tomas_inclindadas_RJ45_simpdobles_rutenbeck-dorado_malta-100-2000px.png |  | https://www.construnario.com/diccionario/ficha_producto.aspx?id=13106313
SIE5TG13940WH | 5TG13940WH | 4001869554358 | Tapa tomas RJ Rutenb, Blanco Polar de Delta Style |  |  | 0 | u | 5.91 | https://www.construnario.com/bc3/10900/CMP6485_1_5TG1394-0WH-style-tapa_tomas_inclindadas_RJ45_simpdobles_rutenbeck-blanco_polar-100-2000px.png |  | https://www.construnario.com/diccionario/ficha_producto.aspx?id=13106314
SIE5TG13941 | 5TG13941 | 4001869385754 | Tapa tomas RJ Rutenb, Platino Metalizado de Delta Style |  |  | 0 | u | 9.4 | https://www.construnario.com/bc3/10900/CMP6485_1_5TG1394-1.jpg |  | https://www.construnario.com/diccionario/ficha_producto.aspx?id=13106315
SIE5TG13950AC | 5TG13950AC | 4001869554396 | Tapa RJ Rutenb, p. etiqueta, Antracita Cosso de Delta Style |  |  | 0 | u | 17.64 | https://www.construnario.com/bc3/10900/CMP6485_1_5TG1395-0AC-style-tapa_tomas_inclindadas_RJ45_simpdobles_rutenbeck_con_portaetiquetas-antracita_cosso-100-2000px.png |  | https://www.construnario.com/diccionario/ficha_producto.aspx?id=13106316
SIE5TG13950CH | 5TG13950CH | 4001869554402 | Tapa RJ Rutenb, p. etiqueta, Chocolate de Delta Style |  |  | 0 | u | 17.64 | https://www.construnario.com/bc3/10900/CMP6485_1_5TG1395-0CH-style-tapa_tomas_inclindadas_RJ45_simpdobles_rutenbeck_con_portaetiquetas-chocolate-100-2000px.png |  | https://www.construnario.com/diccionario/ficha_producto.aspx?id=13106317
SIE5TG13950MG | 5TG13950MG | 4047624273546 | Tapa RJ Rutenb, p. etiqueta, Dorado Malta de Delta |  |  | 0 | u | 17.64 | https://www.construnario.com/bc3/10900/CMP6485_5TG1395-0MG-style-tapa_tomas_inclindadas_RJ45_simpdobles_rutenbeck_con_portaetiquetas-dorado_malta-100-2000px.png |  | https://www.construnario.com/diccionario/ficha_producto.aspx?id=13106318
SIE5TG13950WH | 5TG13950WH | 4001869554389 | Tapa RJ Rutenb, p. etiqueta, Blanco Polar de Delta Style |  |  | 0 | u | 14.83 | https://www.construnario.com/bc3/10900/CMP6485_1_5TG1395-0WH-style-tapa_tomas_inclindadas_RJ45_simpdobles_rutenbeck_con_portaetiquetas-blanco_polar-100-2000px.png https://www.construnario.com/bc3/10900/CMP6485_1_5TG1395-0WH.jpg |  | https://www.construnario.com/diccionario/ficha_producto.aspx?id=13106319
SIE5TG13951 | 5TG13951 | 4001869385778 | Tapa RJ Rutenb, p. etiqueta, Platino Metalizado de Delta Style |  |  | 0 | u | 17.64 | https://www.construnario.com/bc3/10900/CMP6485_1_5TG1395-1.jpg |  | https://www.construnario.com/diccionario/ficha_producto.aspx?id=13106320
SIE5TG22782AC01 | 5TG22782AC01 | 4001869554266 | Tapa tomas RJ 19582-1, Antracita Cosso de Delta Style |  |  | 0 | u | 6.63 | https://www.construnario.com/bc3/10900/CMP6485_1_5TG2278-2AC01-style-tapa_conector_1_RJ45-antracita_cosso-100-2000px.png https://www.construnario.com/bc3/10900/CMP6485_1_5TG2278-2AC01.jpg |  | https://www.construnario.com/diccionario/ficha_producto.aspx?id=13106370
SIE5TG22782AC02 | 5TG22782AC02 | 4001869554303 | Tapa toma doble RJ 19582-2, Antracita Cosso de Delta Style |  |  | 0 | u | 7.51 | https://www.construnario.com/bc3/10900/CMP6485_1_5TG2278-2AC02-style-tapa_conector_2_RJ45-antracita_cosso-100-2000px.png https://www.construnario.com/bc3/10900/CMP6485_1_5TG2278-2AC02.jpg |  | https://www.construnario.com/diccionario/ficha_producto.aspx?id=13106371
SIE5TG22782CH01 | 5TG22782CH01 | 4001869554273 | Tapa tomas RJ 19582-1, Chocolate de Delta Style |  |  | 0 | u | 6.63 | https://www.construnario.com/bc3/10900/CMP6485_1_5TG2278-2CH01-style-tapa_conector_1_RJ45-chocolate-100-2000px.png https://www.construnario.com/bc3/10900/CMP6485_1_5TG2278-2CH01.jpg |  | https://www.construnario.com/diccionario/ficha_producto.aspx?id=13106372
SIE5TG22782CH02 | 5TG22782CH02 | 4001869554310 | Tapa toma doble RJ 19582-2, Chocolate de Delta Style |  |  | 0 | u | 7.51 | https://www.construnario.com/bc3/10900/CMP6485_1_5TG2278-2CH02-style-tapa_conector_2_RJ45-chocolate-100-2000px.png https://www.construnario.com/bc3/10900/CMP6485_1_5TG2278-2CH02.jpg |  | https://www.construnario.com/diccionario/ficha_producto.aspx?id=13106373
SIE5TG22782MG01 | 5TG22782MG01 | 4047624273553 | Tapa tomas RJ 19582-1, Dorado Malta de Delta |  |  | 0 | u | 6.63 | https://www.construnario.com/bc3/10900/CMP6485_5TG2278-2MG01-style-tapa_conector_1_RJ45-dorado_malta-100-2000px.png |  | https://www.construnario.com/diccionario/ficha_producto.aspx?id=13106374
SIE5TG22782MG02 | 5TG22782MG02 | 4047624273560 | Tapa toma doble RJ 19582-2, Dorado Malta de Delta |  |  | 0 | u | 7.51 | https://www.construnario.com/bc3/10900/CMP6485_5TG2278-2MG02-style-tapa_conector_2_RJ45-dorado_malta-100-2000px.png |  | https://www.construnario.com/diccionario/ficha_producto.aspx?id=13106375
SIE5TG22782PM01 | 5TG22782PM01 | 4001869554259 | Tapa tomas RJ 19582-1, Platino Metalizado de Delta Style |  |  | 0 | u | 6.51 | https://www.construnario.com/bc3/10900/CMP6485_1_5TG2278-2PM01-style-tapa_conector_1_RJ45-platino_metalizado-100-2000px.png https://www.construnario.com/bc3/10900/CMP6485_1_5TG2278-2PM01.jpg |  | https://www.construnario.com/diccionario/ficha_producto.aspx?id=13106376
SIE5TG22782PM02 | 5TG22782PM02 | 4001869554297 | Tapa toma doble RJ 19582-2, Platino Metalizado de Delta Style |  |  | 0 | u | 7.35 | https://www.construnario.com/bc3/10900/CMP6485_1_5TG2278-2PM02.jpg |  | https://www.construnario.com/diccionario/ficha_producto.aspx?id=13106377
SIE5TG22782WH01 | 5TG22782WH01 | 4001869554242 | Tapa tomas RJ 19582-1, Blanco Polar de Delta Style |  |  | 0 | u | 3.72 | https://www.construnario.com/bc3/10900/CMP6485_1_5TG2278-2WH01-style-tapa_conector_1_RJ45-blanco_polar-100-2000px.png https://www.construnario.com/bc3/10900/CMP6485_1_5TG2278-2WH01.jpg |  | https://www.construnario.com/diccionario/ficha_producto.aspx?id=13106378
SIE5TG22782WH02 | 5TG22782WH02 | 4001869554280 | Tapa toma doble RJ 19582-2, Blanco Polar de Delta Style |  |  | 0 | u | 4.09 | https://www.construnario.com/bc3/10900/CMP6485_1_5TG2278-2WH02-style-tapa_conector_2_RJ45-blanco_polar-100-2000px.png https://www.construnario.com/bc3/10900/CMP6485_1_5TG2278-2WH02.jpg |  | https://www.construnario.com/diccionario/ficha_producto.aspx?id=13106379
SIE5TG29010WH | 5TG29010WH | 4001869552460 | Caja superficie, Blanco Polar de Delta Style |  |  | 0 | u | 6.46 | https://www.construnario.com/bc3/10900/CMP6485_1_5TG2901-0WH.jpg |  | https://www.construnario.com/diccionario/ficha_producto.aspx?id=13106407
SIE5TG29011 | 5TG29011 | 4001869383118 | Caja superficie, Platino Metalizado de Delta Style |  |  | 0 | u | 22.9 | https://www.construnario.com/bc3/10900/CMP6485_1_5TG2901-1.jpg |  | https://www.construnario.com/diccionario/ficha_producto.aspx?id=13106408
SIE5TG29020WH | 5TG29020WH | 4001869552477 | Caja superficie 2 elementos, Blanco Polar de Delta Style |  |  | 0 | u | 10.18 |  |  | https://www.construnario.com/diccionario/ficha_producto.aspx?id=13106409
SIE5TG29021 | 5TG29021 | 4001869383125 | Caja superficie doble, Platino Metalizado de Delta Style |  |  | 0 | u | 32.93 | https://www.construnario.com/bc3/10900/CMP6485_1_5TG2902-1.jpg |  | https://www.construnario.com/diccionario/ficha_producto.aspx?id=13106410
SIE5TG29030WH | 5TG29030WH | 4001869552484 | Caja superficie 3 elementos, Blanco Polar de Delta Style |  |  | 0 | u | 14.73 |  |  | https://www.construnario.com/diccionario/ficha_producto.aspx?id=13106411
SIE5TG29031 | 5TG29031 | 4001869383132 | Caja superficie triple, Platino Metalizado de Delta Style |  |  | 0 | u | 48.34 | https://www.construnario.com/bc3/10900/CMP6485_1_5TG2903-1.jpg |  | https://www.construnario.com/diccionario/ficha_producto.aspx?id=13106412
SIE5TG29040WH | 5TG29040WH | 4001869552507 | Junta canal caja superficie, Blanco Polar de Delta Style |  |  | 0 | u | 9.61 | https://www.construnario.com/bc3/10900/CMP6485_1_5TG2904-0WH.jpg |  | https://www.construnario.com/diccionario/ficha_producto.aspx?id=13106413
SIE5TG29050WH | 5TG29050WH | 4001869552491 | Pasacables caja superficie, Blanco Polar de Delta Style |  |  | 0 | u | 8.46 | https://www.construnario.com/bc3/10900/CMP6485_1_5TG2905-0WH.jpg |  | https://www.construnario.com/diccionario/ficha_producto.aspx?id=13106414
SIE5TG48120AC | 5TG48120AC | 4001869554679 | Potenciómetro 3W, Antracita Cosso de Delta Style |  |  | 0 | u | 74.82 | https://www.construnario.com/bc3/10900/CMP6485_1_5TG4812-0AC-style-tapa_potenciometro_regulador_volumen-antracita_cosso-100-2000px.png https://www.construnario.com/bc3/10900/CMP6485_1_5TG4812-OAC.jpg |  | https://www.construnario.com/diccionario/ficha_producto.aspx?id=13106416
SIE5TG48120CH | 5TG48120CH | 4001869554686 | Potenciómetro 3W, Chocolate de Delta Style |  |  | 0 | u | 74.82 | https://www.construnario.com/bc3/10900/CMP6485_1_5TG4812-0CH-style-tapa_potenciometro_regulador_volumen-chocolate-100-2000px.png https://www.construnario.com/bc3/10900/CMP6485_1_5TG4812-OCH.jpg |  | https://www.construnario.com/diccionario/ficha_producto.aspx?id=13106417
SIE5TG48120MG | 5TG48120MG | 4047624273577 | Potenciómetro 3W, Dorado Malta de Delta |  |  | 0 | u | 74.82 | https://www.construnario.com/bc3/10900/CMP6485_5TG4812-0MG-style-tapa_potenciometro_regulador_volumen-dorado_malta-100-2000px.png |  | https://www.construnario.com/diccionario/ficha_producto.aspx?id=13106418
SIE5TG48120WH | 5TG48120WH | 4001869554662 | Potenciómetro 3W, Blanco Polar de Delta Style |  |  | 0 | u | 78.6 | https://www.construnario.com/bc3/10900/CMP6485_1_5TG4812-0WH-style-tapa_potenciometro_regulador_volumen-blanco_polar-100-2000px.png https://www.construnario.com/bc3/10900/CMP6485_1_5TG4812-0WH.jpg |  | https://www.construnario.com/diccionario/ficha_producto.aspx?id=13106419
SIE5TG48121 | 5TG48121 | 4001869383101 | Potenciómetro 3W, Platino Metalizado de Delta Style |  |  | 0 | u | 74.82 | https://www.construnario.com/bc3/10900/CMP6485_1_5TG4812-1.jpg |  | https://www.construnario.com/diccionario/ficha_producto.aspx?id=13106420
SIE5TG48300AC | 5TG48300AC | 4001869554761 | TaRJetero hotel, Antracita Cosso de Delta Style |  |  | 0 | u | 62.86 | https://www.construnario.com/bc3/10900/CMP6485_1_5TG4830-OAC.jpg |  | https://www.construnario.com/diccionario/ficha_producto.aspx?id=13106435
SIE5TG48300CH | 5TG48300CH | 4001869554778 | TaRJetero hotel, Chocolate de Delta Style |  |  | 0 | u | 62.86 | https://www.construnario.com/bc3/10900/CMP6485_1_5TG4830-OCH.jpg |  | https://www.construnario.com/diccionario/ficha_producto.aspx?id=13106437
SIE5TG48300MG | 5TG48300MG | 4047624274161 | TaRJetero hotel, Dorado Malta de Delta |  |  | 0 | u | 62.86 | https://www.construnario.com/bc3/10900/CMP6485_5TG4830-0MG-style-tarjetero-hotel-dorado_malta-100-2000px.png |  | https://www.construnario.com/diccionario/ficha_producto.aspx?id=13106438
SIE5TG48300WH | 5TG48300WH | 4001869554754 | TaRJetero hotel, Blanco Polar de Delta Style |  |  | 0 | u | 53.93 | https://www.construnario.com/bc3/10900/CMP6485_1_5TG4830-0WH.jpg |  | https://www.construnario.com/diccionario/ficha_producto.aspx?id=13106440
SIE5TG48301 | 5TG48301 | 4001869385532 | Interruptor taRJeta hotel, Platino Metalizado de Delta Style |  |  | 0 | u | 62.86 | https://www.construnario.com/bc3/10900/CMP6485_1_5TG4830-1.jpg |  | https://www.construnario.com/diccionario/ficha_producto.aspx?id=13106442
SIE5TG98758PM | 5TG98758PM | 4001869383149 | Zumbador 230V, Platino Metalizado de Delta Style |  |  | 0 | u | 24.12 | https://www.construnario.com/bc3/10900/CMP6485_1_5TG9875-8PM.jpg |  | https://www.construnario.com/diccionario/ficha_producto.aspx?id=13106932
SIE5UH12724AC | 5UH12724AC | 4001869553603 | Tapa schuko para 18524, Antracita Cosso de Delta Style |  |  | 0 | u | 5.76 | https://www.construnario.com/bc3/10900/CMP6485_1_5UH1272-4AC-style-tapa_base_enchufe_2PT-antracita_cosso-100-2000px.png https://www.construnario.com/bc3/10900/CMP6485_1_5UH1272-4AC-style-tapa_schuko_con_cargador_usb-antracita_cosso-100-2000px.png https://www.construnario.com/bc3/10900/CMP6485_1_5UH1272-4AC.jpg | https://www.construnario.com/bc3/10900/CMP6485_files_PM0192_Serie_i-System_(Miro&Line)-Style_BASES.pdf | https://www.construnario.com/diccionario/ficha_producto.aspx?id=13107008
SIE5UH12724AC30 | 5UH12724AC30 | 4001869565514 | Tapa base enchufe seguridad 2 USB, Antracita Cosso de Delta Style |  |  | 0 | u | 5.75 | https://www.construnario.com/bc3/10900/CMP6485_1_5UH1272-4AC30.png |  | https://www.construnario.com/diccionario/ficha_producto.aspx?id=13107009
SIE5UH12724CH | 5UH12724CH | 4001869553610 | Tapa schuko para 18524, Chocolate de Delta Style |  |  | 0 | u | 5.76 | https://www.construnario.com/bc3/10900/CMP6485_1_5UH1272-4CH-style-tapa_base_enchufe_2PT-chocolate-100-2000px.png https://www.construnario.com/bc3/10900/CMP6485_1_5UH1272-4CH-style-tapa_schuko_con_cargador_usb-chocolate-100-2000px.png https://www.construnario.com/bc3/10900/CMP6485_1_5UH1272-4CH.jpg | https://www.construnario.com/bc3/10900/CMP6485_files_PM0192_Serie_i-System_(Miro&Line)-Style_BASES.pdf | https://www.construnario.com/diccionario/ficha_producto.aspx?id=13107010
SIE5UH12724CH30 | 5UH12724CH30 | 4001869565521 | Tapa base enchufe seguridad 2 USB, Chocolate de Delta Style |  |  | 0 | u | 5.75 | https://www.construnario.com/bc3/10900/CMP6485_1_5UH1272-4CH30.png |  | https://www.construnario.com/diccionario/ficha_producto.aspx?id=13107011
SIE5UH12724MG | 5UH12724MG | 4047624274451 | Tapa schuko para 18524, Dorado Malta de Delta |  |  | 0 | u | 5.76 | https://www.construnario.com/bc3/10900/CMP6485_5UH1272-4MG-style-tapa_base_enchufe_2PT-dorado_malta-100-2000px.png |  | https://www.construnario.com/diccionario/ficha_producto.aspx?id=13107012
SIE5UH12724MG30 | 5UH12724MG30 | 4047624274468 | Tapa base enchufe seguridad 2 USB, Dorado Malta de Delta |  |  | 0 | u | 5.75 | https://www.construnario.com/bc3/10900/CMP6485_5UH1272-4MG30-style-tapa_base_envhufe_seguridad_con_cargador_usb-blanco_polar-100-2000px.png |  | https://www.construnario.com/diccionario/ficha_producto.aspx?id=13107013
SIE5UH12724PM | 5UH12724PM | 4001869553597 | Tapa schuko para 18524, Platino Metalizado de Delta Style |  |  | 0 | u | 5.57 | https://www.construnario.com/bc3/10900/CMP6485_1_5UH1272-4PM.jpg | https://www.construnario.com/bc3/10900/CMP6485_files_PM0192_Serie_i-System_(Miro&Line)-Style_BASES.pdf | https://www.construnario.com/diccionario/ficha_producto.aspx?id=13107014
SIE5UH12724PM30 | 5UH12724PM30 | 4001869565507 | Tapa base enchufe seguridad 2 USB, Platino Metalizado de Delta Style |  |  | 0 | u | 5.75 | https://www.construnario.com/bc3/10900/CMP6485_1_5UH1272-4PM30.png |  | https://www.construnario.com/diccionario/ficha_producto.aspx?id=13107015
SIE5UH12724WH | 5UH12724WH | 4001869553580 | Tapa schuko para 18524, Blanco Polar de Delta Style |  |  | 0 | u | 3.22 | https://www.construnario.com/bc3/10900/CMP6485_1_5UH1272-4WH-style-tapa_base_enchufe_2PT-blanco_polar-100-2000px.png https://www.construnario.com/bc3/10900/CMP6485_1_5UH1272-4WH-style-tapa_schuko_con_cargador_usb-blanco_polar-100-2000px.png https://www.construnario.com/bc3/10900/CMP6485_1_5UH1272-4WH.jpg | https://www.construnario.com/bc3/10900/CMP6485_files_PM0192_Serie_i-System_(Miro&Line)-Style_BASES.pdf | https://www.construnario.com/diccionario/ficha_producto.aspx?id=13107016
SIE5UH12724WH30 | 5UH12724WH30 | 4001869565491 | Tapa base enchufe seguridad 2 USB, Blanco Polar de Delta Style |  |  | 0 | u | 3.33 | https://www.construnario.com/bc3/10900/CMP6485_1_5UH1272-4WH30.png |  | https://www.construnario.com/diccionario/ficha_producto.aspx?id=13107017
SIE5UH12732AC | 5UH12732AC | 4001869553832 | Tapa schuko, protección de seguridad, Antracita Cosso de Delta Style |  |  | 0 | u | 8.78 | https://www.construnario.com/bc3/10900/CMP6485_1_5UH1273-2AC-style-tapa_schuko_2PT-antracita_cosso-100-2000px.png https://www.construnario.com/bc3/10900/CMP6485_1_5UH1273-2AC.jpg | https://www.construnario.com/bc3/10900/CMP6485_files_PM0192_Serie_i-System_(Miro&Line)-Style_BASES.pdf | https://www.construnario.com/diccionario/ficha_producto.aspx?id=13107019
SIE5UH12732AC01 | 5UH12732AC01 | 4001869553887 | Tapa schuko, protección de seguridad, p. etiqueta, Antracita Cosso de Delta Style |  |  | 0 | u | 20.77 | https://www.construnario.com/bc3/10900/CMP6485_1_5UH1273-2AC01-style-tapa_schuko_2PT_con_portaetiquetas-antracita_cosso-100-2000px.png https://www.construnario.com/bc3/10900/CMP6485_1_5UH1273-2AC01.jpg | https://www.construnario.com/bc3/10900/CMP6485_files_PM0192_Serie_i-System_(Miro&Line)-Style_BASES.pdf | https://www.construnario.com/diccionario/ficha_producto.aspx?id=13107020
SIE5UH12732AC11 | 5UH12732AC11 | 4001869553931 | Tapa schuko, protección de seguridad, p. etiqueta, indicador sobretensión, Antracita Cosso de Delta Style |  |  | 0 | u | 67.71 | https://www.construnario.com/bc3/10900/CMP6485_1_5UH1273-2AC11-style-tapa_schuko_2PT_con_portaetiquetas_con_indicador_de_servicio-antracita_cosso-100-2000px.png https://www.construnario.com/bc3/10900/CMP6485_1_5UH1273-2AC11.jpg | https://www.construnario.com/bc3/10900/CMP6485_files_PM0192_Serie_i-System_(Miro&Line)-Style_BASES.pdf | https://www.construnario.com/diccionario/ficha_producto.aspx?id=13107021
SIE5UH12732AC21 | 5UH12732AC21 | 4001869553979 | Tapa schuko, protección de seguridad, indicador sobretensión, Antracita Cosso de Delta Style |  |  | 0 | u | 234.69 | https://www.construnario.com/bc3/10900/CMP6485_1_5UH1273-2AC21-style-tapa_schuko_2PT_con_portaetiquetas_con_indicador_de_servicio_y_protector_de_sobretensión-antracita_cosso-100-2000px.png https://www.construnario.com/bc3/10900/CMP6485_1_5UH1273-2AC21.jpg | https://www.construnario.com/bc3/10900/CMP6485_files_PM0192_Serie_i-System_(Miro&Line)-Style_BASES.pdf | https://www.construnario.com/diccionario/ficha_producto.aspx?id=13107022
SIE5UH12732CH | 5UH12732CH | 4001869553849 | Tapa schuko, protección de seguridad, Chocolate de Delta Style |  |  | 0 | u | 8.78 | https://www.construnario.com/bc3/10900/CMP6485_1_5UH1273-2CH-style-tapa_schuko_2PT-chocolate-100-2000px.png https://www.construnario.com/bc3/10900/CMP6485_1_5UH1273-2CH.jpg | https://www.construnario.com/bc3/10900/CMP6485_files_PM0192_Serie_i-System_(Miro&Line)-Style_BASES.pdf | https://www.construnario.com/diccionario/ficha_producto.aspx?id=13107024
SIE5UH12732CH01 | 5UH12732CH01 | 4001869553894 | Tapa schuko, protección de seguridad, p. etiqueta, Chocolate de Delta Style |  |  | 0 | u | 20.77 | https://www.construnario.com/bc3/10900/CMP6485_1_5UH1273-2CH01-style-tapa_schuko_2PT_con_portaetiquetas-chocolate-100-2000px.png https://www.construnario.com/bc3/10900/CMP6485_1_5UH1273-2CH01.jpg | https://www.construnario.com/bc3/10900/CMP6485_files_PM0192_Serie_i-System_(Miro&Line)-Style_BASES.pdf | https://www.construnario.com/diccionario/ficha_producto.aspx?id=13107025
SIE5UH12732CH11 | 5UH12732CH11 | 4001869553948 | Tapa schuko, protección de seguridad, p. etiqueta, indicador sobretensión, Chocolate de Delta Style |  |  | 0 | u | 67.71 | https://www.construnario.com/bc3/10900/CMP6485_1_5UH1273-2CH11-style-tapa_schuko_2PT_con_portaetiquetas_con_indicador_de_servicio-chocolate-100-2000px.png https://www.construnario.com/bc3/10900/CMP6485_1_5UH1273-2CH11.jpg | https://www.construnario.com/bc3/10900/CMP6485_files_PM0192_Serie_i-System_(Miro&Line)-Style_BASES.pdf | https://www.construnario.com/diccionario/ficha_producto.aspx?id=13107026
SIE5UH12732CH21 | 5UH12732CH21 | 4001869553986 | Tapa schuko, protección de seguridad, indicador sobretensión, Chocolate de Delta Style |  |  | 0 | u | 234.69 | https://www.construnario.com/bc3/10900/CMP6485_1_5UH1273-2CH21-style-tapa_schuko_2PT_con_portaetiquetas_con_indicador_de_servicio_y_protector_de_sobretensión-chocolate-100-2000px.png https://www.construnario.com/bc3/10900/CMP6485_1_5UH1273-2CH21.jpg | https://www.construnario.com/bc3/10900/CMP6485_files_PM0192_Serie_i-System_(Miro&Line)-Style_BASES.pdf | https://www.construnario.com/diccionario/ficha_producto.aspx?id=13107027
SIE5UH12732MG | 5UH12732MG | 4047624274475 | Tapa schuko, protección de seguridad, Dorado Malta de Delta |  |  | 0 | u | 8.78 | https://www.construnario.com/bc3/10900/CMP6485_5UH1273-2MG-style-tapa_schuko_2PT-dorado_malta-100-2000px.png |  | https://www.construnario.com/diccionario/ficha_producto.aspx?id=13107028
SIE5UH12732MG01 | 5UH12732MG01 | 4047624274482 | Tapa schuko, protección de seguridad, p. etiqueta, Dorado Malta de Delta |  |  | 0 | u | 20.77 | https://www.construnario.com/bc3/10900/CMP6485_5UH1273-2MG01-style-tapa_schuko_2PT_con_portaetiquetas-dorado_malta-100-2000px.png |  | https://www.construnario.com/diccionario/ficha_producto.aspx?id=13107029
SIE5UH12732MG11 | 5UH12732MG11 | 4047624274499 | Tapa schuko, protección de seguridad, p. etiqueta, indicador sobretensión, Dorado Malta de Delta |  |  | 0 | u | 67.71 | https://www.construnario.com/bc3/10900/CMP6485_5UH1273-2MG11-style-tapa_schuko_2PT_con_portaetiquetas_con_indicador_de_servicio-dorado_malta-100-2000px.png |  | https://www.construnario.com/diccionario/ficha_producto.aspx?id=13107030
SIE5UH12732MG21 | 5UH12732MG21 | 4047624274505 | Tapa schuko, protección de seguridad, indicador sobretensión, Dorado Malta de Delta |  |  | 0 | u | 234.69 | https://www.construnario.com/bc3/10900/CMP6485_5UH1273-2MG21-style-tapa_schuko_2PT_con_portaetiquetas_con_indicador_de_servicio_y_protector_de_sobretensión-dorado_malta-100-2000px.png |  | https://www.construnario.com/diccionario/ficha_producto.aspx?id=13107031
SIE5UH12732PM | 5UH12732PM | 4001869553825 | Tapa schuko, protección de seguridad, Platino Metalizado de Delta Style |  |  | 0 | u | 8.78 | https://www.construnario.com/bc3/10900/CMP6485_1_5UH1273-2PM.jpg | https://www.construnario.com/bc3/10900/CMP6485_files_PM0192_Serie_i-System_(Miro&Line)-Style_BASES.pdf | https://www.construnario.com/diccionario/ficha_producto.aspx?id=13107033
SIE5UH12732PM01 | 5UH12732PM01 | 4001869553870 | Tapa schuko, protección de seguridad, p. etiqueta, Platino Metalizado de Delta Style |  |  | 0 | u | 20.77 |  | https://www.construnario.com/bc3/10900/CMP6485_files_PM0192_Serie_i-System_(Miro&Line)-Style_BASES.pdf | https://www.construnario.com/diccionario/ficha_producto.aspx?id=13107034
SIE5UH12732PM11 | 5UH12732PM11 | 4001869553924 | Tapa schuko, protección de seguridad, p. etiqueta, indicador sobretensión, Platino Metalizado de Delta Style |  |  | 0 | u | 67.71 |  | https://www.construnario.com/bc3/10900/CMP6485_files_PM0192_Serie_i-System_(Miro&Line)-Style_BASES.pdf | https://www.construnario.com/diccionario/ficha_producto.aspx?id=13107035
SIE5UH12732PM21 | 5UH12732PM21 | 4001869553962 | Tapa schuko, protección de seguridad, indicador sobretensión, Platino Metalizado de Delta Style |  |  | 0 | u | 234.69 | https://www.construnario.com/bc3/10900/CMP6485_1_5UH1273-2PM21.jpg | https://www.construnario.com/bc3/10900/CMP6485_files_PM0192_Serie_i-System_(Miro&Line)-Style_BASES.pdf | https://www.construnario.com/diccionario/ficha_producto.aspx?id=13107036
SIE5UH12732RD | 5UH12732RD | 4001869553856 | Tapa schuko, protección de seguridad rojo, de Delta Style |  |  | 0 | u | 9.5 |  | https://www.construnario.com/bc3/10900/CMP6485_files_PM0192_Serie_i-System_(Miro&Line)-Style_BASES.pdf | https://www.construnario.com/diccionario/ficha_producto.aspx?id=13107037
SIE5UH12732RD01 | 5UH12732RD01 | 4001869553900 | Tapa schuko, protección de seguridad, p. etiqueta rojo, de Delta Style |  |  | 0 | u | 22.46 |  | https://www.construnario.com/bc3/10900/CMP6485_files_PM0192_Serie_i-System_(Miro&Line)-Style_BASES.pdf | https://www.construnario.com/diccionario/ficha_producto.aspx?id=13107038
SIE5UH12732WH | 5UH12732WH | 4001869553818 | Tapa schuko, protección de seguridad., Blanco Polar de Delta Style |  |  | 0 | u | 6.46 | https://www.construnario.com/bc3/10900/CMP6485_1_5UH1273-2WH-style-tapa_schuko_2PT-blanco_polar-100-2000px.png https://www.construnario.com/bc3/10900/CMP6485_1_5UH1273-2WH.jpg | https://www.construnario.com/bc3/10900/CMP6485_files_PM0192_Serie_i-System_(Miro&Line)-Style_BASES.pdf | https://www.construnario.com/diccionario/ficha_producto.aspx?id=13107040
SIE5UH12732WH01 | 5UH12732WH01 | 4001869553863 | Tapa schuko, protección de seguridad, p. etiqueta, Blanco Polar de Delta Style |  |  | 0 | u | 19.64 | https://www.construnario.com/bc3/10900/CMP6485_1_5UH1273-2WH01-style-tapa_schuko_2PT_con_portaetiquetas-blanco_polar-100-2000px.png https://www.construnario.com/bc3/10900/CMP6485_1_5UH1273-2WH01.jpg | https://www.construnario.com/bc3/10900/CMP6485_files_PM0192_Serie_i-System_(Miro&Line)-Style_BASES.pdf | https://www.construnario.com/diccionario/ficha_producto.aspx?id=13107041
SIE5UH12732WH11 | 5UH12732WH11 | 4001869553917 | Tapa schuko, protección de seguridad, p. etiqueta, indicador sobretensión, Blanco Polar de Delta Style |  |  | 0 | u | 69.03 | https://www.construnario.com/bc3/10900/CMP6485_1_5UH1273-2WH11-style-tapa_schuko_2PT_con_portaetiquetas_con_indicador_de_servicio-blanco_polar-100-2000px.png https://www.construnario.com/bc3/10900/CMP6485_1_5UH1273-2WH11.jpg | https://www.construnario.com/bc3/10900/CMP6485_files_PM0192_Serie_i-System_(Miro&Line)-Style_BASES.pdf | https://www.construnario.com/diccionario/ficha_producto.aspx?id=13107042
SIE5UH12732WH21 | 5UH12732WH21 | 4001869553955 | Tapa schuko, protección de seguridad, indicador sobretensión, Blanco Polar de Delta Style |  |  | 0 | u | 234.36 | https://www.construnario.com/bc3/10900/CMP6485_1_5UH1273-2WH21-style-tapa_schuko_2PT_con_portaetiquetas_con_indicador_de_servicio_y_protector_de_sobretensión-blanco_polar-100-2000px.png https://www.construnario.com/bc3/10900/CMP6485_1_5UH1273-2WH21.jpg | https://www.construnario.com/bc3/10900/CMP6485_files_PM0192_Serie_i-System_(Miro&Line)-Style_BASES.pdf | https://www.construnario.com/diccionario/ficha_producto.aspx?id=13107043
SIE5UH12772AC | 5UH12772AC | 4001869554136 | Tapa francesa para 18572, Antracita Cosso de Delta Style |  |  | 0 | u | 5.64 | https://www.construnario.com/bc3/10900/CMP6485_1_5UH1277-2AC-style-tapa_schuko_protección_infantil-antracita_cosso-100-2000px.png | https://www.construnario.com/bc3/10900/CMP6485_files_PM0192_Serie_i-System_(Miro&Line)-Style_BASES.pdf | https://www.construnario.com/diccionario/ficha_producto.aspx?id=13107044
SIE5UH12772CH | 5UH12772CH | 4001869554143 | Tapa francesa para 18572, Chocolate de Delta Style |  |  | 0 | u | 5.64 | https://www.construnario.com/bc3/10900/CMP6485_1_5UH1277-2CH-style-tapa_schuko_protección_infantil-chocolate-100-2000px.png | https://www.construnario.com/bc3/10900/CMP6485_files_PM0192_Serie_i-System_(Miro&Line)-Style_BASES.pdf | https://www.construnario.com/diccionario/ficha_producto.aspx?id=13107045
SIE5UH12772MG | 5UH12772MG | 4047624274512 | Tapa francesa para 18572, Dorado Malta de Delta |  |  | 0 | u | 5.64 | https://www.construnario.com/bc3/10900/CMP6485_5UH1277-2MG-style-tapa_francesa-blanco_polar-100-2000px.png |  | https://www.construnario.com/diccionario/ficha_producto.aspx?id=13107046
SIE5UH12772PM | 5UH12772PM | 4001869554129 | Tapa francesa para 18572, Platino Metalizado de Delta Style |  |  | 0 | u | 5.47 | https://www.construnario.com/bc3/10900/CMP6485_1_5UH1277-2PM.jpg | https://www.construnario.com/bc3/10900/CMP6485_files_PM0192_Serie_i-System_(Miro&Line)-Style_BASES.pdf | https://www.construnario.com/diccionario/ficha_producto.aspx?id=13107047
SIE5UH12772WH | 5UH12772WH | 4001869554112 | Tapa francesa para 18572, Blanco Polar de Delta Style |  |  | 0 | u | 5.9 | https://www.construnario.com/bc3/10900/CMP6485_1_5UH1277-2WH-style-tapa_schuko_protección_infantil-blanco_polar-100-2000px.png | https://www.construnario.com/bc3/10900/CMP6485_files_PM0192_Serie_i-System_(Miro&Line)-Style_BASES.pdf | https://www.construnario.com/diccionario/ficha_producto.aspx?id=13107048
SIE5UH12884AC | 5UH12884AC | 4001869554013 | Tapa abatible schuko, protección de seguridad, Antracita Cosso de Delta Style |  |  | 0 | u | 17.96 | https://www.construnario.com/bc3/10900/CMP6485_1_5UH1288-4AC-style-tapa_abatible_schuko_protección_infantil-antracita_cosso-100-2000px.png |  | https://www.construnario.com/diccionario/ficha_producto.aspx?id=13107049
SIE5UH12884AC01 | 5UH12884AC01 | 4001869554051 | Tapa abatible schuko, protección de seguridad, etiqueta, Antracita Cosso de Delta Style |  |  | 0 | u | 25.78 | https://www.construnario.com/bc3/10900/CMP6485_1_5UH1288-4AC01-style-tapa_abatible_schuko_protección_infantil_con_portaetiqueta-antracita_cosso-100-2000px.png https://www.construnario.com/bc3/10900/CMP6485_1_5UH1288-4AC01.jpg |  | https://www.construnario.com/diccionario/ficha_producto.aspx?id=13107050
SIE5UH12884AC11 | 5UH12884AC11 | 4001869554099 | Tapa abatible schuko, protección de seguridad francés, indicador sobretensión, etiqueta, Antracita Cosso de Delta Style |  |  | 0 | u | 75.53 | https://www.construnario.com/bc3/10900/CMP6485_1_5UH1288-4AC11-style-tapa_abatible_schuko_protección_infantil_con_portaetiqueta_con_indicador_de_servicio-antracita_cosso-100-2000px.png https://www.construnario.com/bc3/10900/CMP6485_1_5UH1288-4AC11.jpg |  | https://www.construnario.com/diccionario/ficha_producto.aspx?id=13107051
SIE5UH12884CH | 5UH12884CH | 4001869554020 | Tapa abatible schuko, protección de seguridad, Chocolate de Delta Style |  |  | 0 | u | 17.96 | https://www.construnario.com/bc3/10900/CMP6485_1_5UH1288-4CH-style-tapa_abatible_schuko_protección_infantil-chocolate-100-2000px.png |  | https://www.construnario.com/diccionario/ficha_producto.aspx?id=13107052
SIE5UH12884CH01 | 5UH12884CH01 | 4001869554068 | Tapa abatible schuko, protección de seguridad, etiqueta, Chocolate de Delta Style |  |  | 0 | u | 25.78 | https://www.construnario.com/bc3/10900/CMP6485_1_5UH1288-4CH01-style-tapa_abatible_schuko_protección_infantil_con_portaetiqueta-chocolate-100-2000px.png https://www.construnario.com/bc3/10900/CMP6485_1_5UH1288-4CH01.jpg |  | https://www.construnario.com/diccionario/ficha_producto.aspx?id=13107053
SIE5UH12884CH11 | 5UH12884CH11 | 4001869554105 | Tapa abatible schuko, protección de seguridad, indicador sobretensión, etiqueta, Chocolate de Delta Style |  |  | 0 | u | 75.53 | https://www.construnario.com/bc3/10900/CMP6485_1_5UH1288-4CH11-style-tapa_abatible_schuko_protección_infantil_con_portaetiqueta_con_indicador_de_servicio-chocolate-100-2000px.png https://www.construnario.com/bc3/10900/CMP6485_1_5UH1288-4CH11.jpg |  | https://www.construnario.com/diccionario/ficha_producto.aspx?id=13107054
SIE5UH12884MG | 5UH12884MG | 4047624274529 | Tapa abatible schuko, protección de seguridad, Dorado Malta de Delta |  |  | 0 | u | 17.96 | https://www.construnario.com/bc3/10900/CMP6485_5UH1288-4MG-style-tapa_abatible_schuko_protección_infantil-dorado_malta-100-2000px.png |  | https://www.construnario.com/diccionario/ficha_producto.aspx?id=13107055
SIE5UH12884MG01 | 5UH12884MG01 | 4047624274536 | Tapa abatible schuko, protección de seguridad, etiqueta, Dorado Malta de Delta |  |  | 0 | u | 25.78 | https://www.construnario.com/bc3/10900/CMP6485_5UH1288-4MG01-style-tapa_abatible_schuko_protección_infantil_con_portaetiqueta-dorado_malta-100-2000px.png |  | https://www.construnario.com/diccionario/ficha_producto.aspx?id=13107056
SIE5UH12884MG11 | 5UH12884MG11 | 4047624274543 | Tapa abatible schuko, protección de seguridad, indicador sobretensión, etiqueta, Dorado Malta de Delta |  |  | 0 | u | 75.53 | https://www.construnario.com/bc3/10900/CMP6485_5UH1288-4MG11-style-tapa_abatible_schuko_protección_infantil_con_portaetiqueta_con_indicador_de_servicio-dorado_malta-100-2000px.png |  | https://www.construnario.com/diccionario/ficha_producto.aspx?id=13107057
SIE5UH12884PM | 5UH12884PM | 4001869554006 | Tapa abatible schuko, protección de seguridad, Platino de Delta Style |  |  | 0 | u | 17.96 | https://www.construnario.com/bc3/10900/CMP6485_1_5UH1288-4PM.jpg |  | https://www.construnario.com/diccionario/ficha_producto.aspx?id=13107058
SIE5UH12884PM01 | 5UH12884PM01 | 4001869554044 | Tapa abatible schuko, protección de seguridad, etiqueta, Platino Metalizado de Delta Style |  |  | 0 | u | 25.78 | https://www.construnario.com/bc3/10900/CMP6485_1_5UH1288-4PM01.jpg |  | https://www.construnario.com/diccionario/ficha_producto.aspx?id=13107059
SIE5UH12884PM11 | 5UH12884PM11 | 4001869554082 | Tapa abatible schuko, protección de seguridad, indicador sobretensión, etiqueta, Platino Metalizado de Delta Style |  |  | 0 | u | 75.53 | https://www.construnario.com/bc3/10900/CMP6485_1_5UH1288-4PM11.jpg |  | https://www.construnario.com/diccionario/ficha_producto.aspx?id=13107060
SIE5UH12884WH | 5UH12884WH | 4001869553993 | Tapa abatible schuko, protección de seguridad, Blanco Polar de Delta Style |  |  | 0 | u | 15.18 | https://www.construnario.com/bc3/10900/CMP6485_1_5UH1288-4WH-style-tapa_abatible_schuko_protección_infantil-blanco_polar-100-2000px.png |  | https://www.construnario.com/diccionario/ficha_producto.aspx?id=13107061
SIE5UH12884WH01 | 5UH12884WH01 | 4001869554037 | Tapa abatible schuko, protección de seguridad, etiqueta, Blanco Polar de Delta Style |  |  | 0 | u | 23.64 | https://www.construnario.com/bc3/10900/CMP6485_1_5UH1288-4WH01-style-tapa_abatible_schuko_protección_infantil_con_portaetiqueta-blanco_polar-100-2000px.png https://www.construnario.com/bc3/10900/CMP6485_1_5UH1288-4WH01.jpg |  | https://www.construnario.com/diccionario/ficha_producto.aspx?id=13107062
SIE5UH12884WH11 | 5UH12884WH11 | 4001869554075 | Tapa abatible schuko, protección de seguridad, indicador sobretensión, etiqueta, Blanco Polar de Delta Style |  |  | 0 | u | 77.48 | https://www.construnario.com/bc3/10900/CMP6485_1_5UH1288-4WH11-style-tapa_abatible_schuko_protección_infantil_con_portaetiqueta_con_indicador_de_servicio-blanco_polar-100-2000px.png https://www.construnario.com/bc3/10900/CMP6485_1_5UH1288-4WH11.jpg |  | https://www.construnario.com/diccionario/ficha_producto.aspx?id=13107063
Teclas serie Style
SIE5TC13370AC | 5TC13370AC | 4001869555133 | Tecla SYS persiana, Antracita Cosso de Delta Style |  |  | 0 | u | 100.28 | https://www.construnario.com/bc3/10900/CMP6485_1_5TC1337-0AC-style-tecla_sys_shutter-antracita_cosso-100-2000px.png https://www.construnario.com/bc3/10900/CMP6485_1_5TC1337-0AC.jpg | https://www.construnario.com/bc3/10900/CMP6485_files_AENOR_teclas-i-system-style.pdf | https://www.construnario.com/diccionario/ficha_producto.aspx?id=13105607
SIE5TC13370CH | 5TC13370CH | 4001869555140 | Tecla SYS persiana, Chocolate de Delta Style |  |  | 0 | u | 100.28 | https://www.construnario.com/bc3/10900/CMP6485_1_5TC1337-0CH-style-tecla_sys_shutter-chocolate-100-2000px.png https://www.construnario.com/bc3/10900/CMP6485_1_5TC1337-0CH.jpg | https://www.construnario.com/bc3/10900/CMP6485_files_AENOR_teclas-i-system-style.pdf | https://www.construnario.com/diccionario/ficha_producto.aspx?id=13105608
SIE5TC13370MG | 5TC13370MG | 4047624273331 | Tecla SYS persiana, Dorado Malta de Delta |  |  | 0 | u | 100.28 | https://www.construnario.com/bc3/10900/CMP6485_5TC1337-0MG-style-tecla_sys_shutter-dorado_malta-100-2000px.png |  | https://www.construnario.com/diccionario/ficha_producto.aspx?id=13105609
SIE5TC13370PM | 5TC13370PM | 4001869555126 | Tecla SYS persiana, Platino de Delta Style |  |  | 0 | u | 100.28 | https://www.construnario.com/bc3/10900/CMP6485_1_5TC1337-0PM.jpg | https://www.construnario.com/bc3/10900/CMP6485_files_AENOR_teclas-i-system-style.pdf | https://www.construnario.com/diccionario/ficha_producto.aspx?id=13105610
SIE5TC13370WH | 5TC13370WH | 4001869555119 | Tecla SYS persiana, Blanco Polar de Delta Style |  |  | 0 | u | 89.21 | https://www.construnario.com/bc3/10900/CMP6485_1_5TC1337-0WH-style-tecla_sys_shutter-blanco_polar-100-2000px.png https://www.construnario.com/bc3/10900/CMP6485_1_5TC1337-0WH.jpg | https://www.construnario.com/bc3/10900/CMP6485_files_AENOR_teclas-i-system-style.pdf | https://www.construnario.com/diccionario/ficha_producto.aspx?id=13105611
SIE5TG71410AC00 | 5TG71410AC00 | 8421870937524 | Tecla ancha, Antracita Cosso de Delta Style |  |  | 0 | u | 6.07 |  |  | https://www.construnario.com/diccionario/ficha_producto.aspx?id=13106726
SIE5TG71410AC10 | 5TG71410AC10 | 8421870937531 | Tecla símbolo campana, Antracita Cosso de Delta Style |  |  | 0 | u | 6.44 |  |  | https://www.construnario.com/diccionario/ficha_producto.aspx?id=13106727
SIE5TG71410AC20 | 5TG71410AC20 | 8421870937548 | Tecla símbolo luz, Antracita Cosso de Delta Style |  |  | 0 | u | 6.44 |  |  | https://www.construnario.com/diccionario/ficha_producto.aspx?id=13106728
SIE5TG71410AC21 | 5TG71410AC21 | 8421870937555 | Tecla simple símbolo bombilla difusor, Antracita Cosso de Delta Style |  |  | 0 | u | 7.04 |  |  | https://www.construnario.com/diccionario/ficha_producto.aspx?id=13106729
SIE5TG71410AC40 | 5TG71410AC40 | 8421870937562 | Tecla símbolo I/O, Antracita Cosso de Delta Style |  |  | 0 | u | 6.45 |  |  | https://www.construnario.com/diccionario/ficha_producto.aspx?id=13106730
SIE5TG71410CH00 | 5TG71410CH00 | 8421870937579 | Tecla ancha, Chocolate de Delta Style |  |  | 0 | u | 6.07 |  |  | https://www.construnario.com/diccionario/ficha_producto.aspx?id=13106731
SIE5TG71410CH10 | 5TG71410CH10 | 8421870937586 | Tecla símbolo campana, Chocolate de Delta Style |  |  | 0 | u | 6.44 |  |  | https://www.construnario.com/diccionario/ficha_producto.aspx?id=13106732
SIE5TG71410CH20 | 5TG71410CH20 | 8421870937609 | Tecla símbolo luz, Chocolate de Delta Style |  |  | 0 | u | 6.44 |  |  | https://www.construnario.com/diccionario/ficha_producto.aspx?id=13106733
SIE5TG71410CH21 | 5TG71410CH21 | 8421870937616 | Tecla simple símbolo bombilla difusor, Chocolate de Delta Style |  |  | 0 | u | 7.04 |  |  | https://www.construnario.com/diccionario/ficha_producto.aspx?id=13106734
SIE5TG71410CH40 | 5TG71410CH40 | 8421870937623 | Tecla símbolo I/O, Chocolate de Delta Style |  |  | 0 | u | 6.45 |  |  | https://www.construnario.com/diccionario/ficha_producto.aspx?id=13106735
SIE5TG71410MG00 | 5TG71410MG00 | 4047624274185 | Tecla ancha, Dorado Malta de Delta |  |  | 0 | u | 6.07 | https://www.construnario.com/bc3/10900/CMP6485_5TG7141-0MG00-style-tecla_ancha-dorado_malta-100-2000px.png |  | https://www.construnario.com/diccionario/ficha_producto.aspx?id=13106736
SIE5TG71410MG10 | 5TG71410MG10 | 4047624274208 | Tecla símbolo campana, Dorado Malta de Delta |  |  | 0 | u | 6.44 | https://www.construnario.com/bc3/10900/CMP6485_5TG7141-0MG10-style-tecla_con_icono_campana-dorado_malta-100-2000px.png |  | https://www.construnario.com/diccionario/ficha_producto.aspx?id=13106737
SIE5TG71410MG20 | 5TG71410MG20 | 4047624274215 | Tecla símbolo luz, Dorado Malta de Delta |  |  | 0 | u | 6.44 | https://www.construnario.com/bc3/10900/CMP6485_5TG7141-0MG20-style-tecla_con_icono_bombilla-dorado_malta-100-2000px.png |  | https://www.construnario.com/diccionario/ficha_producto.aspx?id=13106738
SIE5TG71410MG21 | 5TG71410MG21 | 4047624274222 | Tecla simple símbolo bombilla difusor, Dorado Malta de Delta |  |  | 0 | u | 7.04 | https://www.construnario.com/bc3/10900/CMP6485_5TG7141-0MG21-style-tecla_con_difusor_con_icono_bombilla-dorado_malta-100-2000px.png |  | https://www.construnario.com/diccionario/ficha_producto.aspx?id=13106739
SIE5TG71410MG40 | 5TG71410MG40 | 4047624274239 | Tecla símbolo I/O, Dorado Malta de Delta |  |  | 0 | u | 6.45 | https://www.construnario.com/bc3/10900/CMP6485_5TG7141-0MG40-style-tecla_con_IO-dorado_malta-100-2000px.png |  | https://www.construnario.com/diccionario/ficha_producto.aspx?id=13106740
SIE5TG71410PM20 | 5TG71410PM20 | 8421870937630 | Tecla símbolo luz, Platino Metalizado de Delta Style |  |  | 0 | u | 6.25 |  |  | https://www.construnario.com/diccionario/ficha_producto.aspx?id=13106741
SIE5TG71410WH00 | 5TG71410WH00 | 8421870935773 | Tecla ancha, Blanco Polar de Delta Style |  |  | 0 | u | 3.59 |  |  | https://www.construnario.com/diccionario/ficha_producto.aspx?id=13106742
SIE5TG71410WH10 | 5TG71410WH10 | 8421870935780 | Tecla símbolo campana, Blanco Polar de Delta Style |  |  | 0 | u | 3.86 |  |  | https://www.construnario.com/diccionario/ficha_producto.aspx?id=13106743
SIE5TG71410WH20 | 5TG71410WH20 | 8421870937647 | Tecla símbolo luz, Blanco Polar de Delta Style |  |  | 0 | u | 3.86 |  |  | https://www.construnario.com/diccionario/ficha_producto.aspx?id=13106744
SIE5TG71410WH21 | 5TG71410WH21 | 8421870935803 | Tecla simple símbolo bombilla difusor blanco, Blanco Polar de Delta Style |  |  | 0 | u | 4.36 |  |  | https://www.construnario.com/diccionario/ficha_producto.aspx?id=13106745
SIE5TG71410WH40 | 5TG71410WH40 | 8421870935797 | Tecla símbolo I/O, Blanco Polar de Delta Style |  |  | 0 | u | 3.91 |  |  | https://www.construnario.com/diccionario/ficha_producto.aspx?id=13106746
SIE5TG71411 | 5TG71411 | 4001869382777 | Tecla, Platino Metalizado de Delta Style |  |  | 0 | u | 5.89 | https://www.construnario.com/bc3/10900/CMP6485_0702197118-eb17_500.jpg |  | https://www.construnario.com/diccionario/ficha_producto.aspx?id=13106747
SIE5TG71421 | 5TG71421 | 4001869382852 | Tecla bipolar, I/O, Platino Metalizado de Delta Style |  |  | 0 | u | 6.45 | https://www.construnario.com/bc3/10900/CMP6485_0702197132-f378_500.jpg |  | https://www.construnario.com/diccionario/ficha_producto.aspx?id=13106748
SIE5TG71430AC00 | 5TG71430AC00 | 8421870933168 | Tecla doble, persiana, Antracita Cosso de Delta Style |  |  | 0 | u | 8.96 |  |  | https://www.construnario.com/diccionario/ficha_producto.aspx?id=13106749
SIE5TG71430CH00 | 5TG71430CH00 | 4001869583563 | Tecla doble, persiana, Chocolate de Delta Style |  |  | 0 | u | 0 |  |  | https://www.construnario.com/diccionario/ficha_producto.aspx?id=13106750
SIE5TG71430MG00 | 5TG71430MG00 | 4047624274246 | Tecla doble, persiana, Dorado Malta de Delta |  |  | 0 | u | 8.96 | https://www.construnario.com/bc3/10900/CMP6485_5TG7143-0MG00-style-tecla_doble_persianas-dorado_malta-100-2000px.png |  | https://www.construnario.com/diccionario/ficha_producto.aspx?id=13106751
SIE5TG71430WH00 | 5TG71430WH00 | 8421870935827 | Tecla doble, persiana, Blanco Polar de Delta Style |  |  | 0 | u | 6.17 |  |  | https://www.construnario.com/diccionario/ficha_producto.aspx?id=13106752
SIE5TG71431 | 5TG71431 | 4001869382890 | Tecla persiana, Platino Metalizado de Delta Style |  |  | 0 | u | 8.69 | https://www.construnario.com/bc3/10900/CMP6485_0702197156-f354_500.jpg |  | https://www.construnario.com/diccionario/ficha_producto.aspx?id=13106753
SIE5TG71441 | 5TG71441 | 4001869382821 | Tecla símbolo campana, Platino Metalizado de Delta Style |  |  | 0 | u | 6.25 | https://www.construnario.com/bc3/10900/CMP6485_0702197170-ac29_500.jpg |  | https://www.construnario.com/diccionario/ficha_producto.aspx?id=13106754
SIE5TG71450AC00 | 5TG71450AC00 | 8421870937654 | Tecla doble, Antracita Cosso de Delta Style |  |  | 0 | u | 8.01 |  |  | https://www.construnario.com/diccionario/ficha_producto.aspx?id=13106755
SIE5TG71450CH00 | 5TG71450CH00 | 8421870937661 | Tecla doble , Chocolate de Delta Style |  |  | 0 | u | 8.01 |  |  | https://www.construnario.com/diccionario/ficha_producto.aspx?id=13106756
SIE5TG71450MG00 | 5TG71450MG00 | 4047624274253 | Tecla doble , Dorado Malta de Delta |  |  | 0 | u | 8.01 | https://www.construnario.com/bc3/10900/CMP6485_5TG7145-0MG00-style-tecla_doble-dorado_malta-100-2000px.png |  | https://www.construnario.com/diccionario/ficha_producto.aspx?id=13106757
SIE5TG71450WH00 | 5TG71450WH00 | 8421870935810 | Tecla doble, Blanco Polar de Delta Style |  |  | 0 | u | 5.25 |  |  | https://www.construnario.com/diccionario/ficha_producto.aspx?id=13106758
SIE5TG71451 | 5TG71451 | 4001869382869 | Tecla doble, Platino Metalizado de Delta Style |  |  | 0 | u | 7.79 | https://www.construnario.com/bc3/10900/CMP6485_0702197194-2ae4_500.jpg |  | https://www.construnario.com/diccionario/ficha_producto.aspx?id=13106759
SIE5TG71461 | 5TG71461 | 4001869382814 | Tecla, difusor, símbolo luz, Platino Metalizado de Delta Style |  |  | 0 | u | 6.84 | https://www.construnario.com/bc3/10900/CMP6485_0702197217-3023_500.jpg |  | https://www.construnario.com/diccionario/ficha_producto.aspx?id=13106760
SIE5TG71510AC | 5TG71510AC | 4001869554808 | Tecla tirador cordón, Antracita Cosso de Delta Style |  |  | 0 | u | 19.1 | https://www.construnario.com/bc3/10900/CMP6485_1_5TG7151-0AC-style-tecla_tirador_de_cordon-antracita_cosso-100-2000px.png https://www.construnario.com/bc3/10900/CMP6485_1_5TG7151-OAC.jpg |  | https://www.construnario.com/diccionario/ficha_producto.aspx?id=13106761
SIE5TG71510CH | 5TG71510CH | 4001869554815 | Tecla tirador cordón, Chocolate de Delta Style |  |  | 0 | u | 19.1 | https://www.construnario.com/bc3/10900/CMP6485_1_5TG7151-0CH-style-tecla_tirador_de_cordon-chocolate-100-2000px.png https://www.construnario.com/bc3/10900/CMP6485_1_5TG7151-OCH.jpg |  | https://www.construnario.com/diccionario/ficha_producto.aspx?id=13106762
SIE5TG71510MG | 5TG71510MG | 4047624274277 | Tecla tirador cordón, Dorado Malta de Delta |  |  | 0 | u | 19.1 | https://www.construnario.com/bc3/10900/CMP6485_5TG7151-0MG-style-tecla_tirador_de_cordon-dorado_malta-100-2000px.png |  | https://www.construnario.com/diccionario/ficha_producto.aspx?id=13106763
SIE5TG71510WH | 5TG71510WH | 4001869554792 | Tecla tirador cordón, Blanco Polar de Delta Style |  |  | 0 | u | 15.86 | https://www.construnario.com/bc3/10900/CMP6485_1_5TG7151-0WH-style-tecla_tirador_de_cordon-blanco_polar-100-2000px.png https://www.construnario.com/bc3/10900/CMP6485_1_5TG7151-0WH.jpg |  | https://www.construnario.com/diccionario/ficha_producto.aspx?id=13106764
SIE5TG71511 | 5TG71511 | 4001869383057 | Tecla tirador cordón, Platino Metalizado de Delta Style |  |  | 0 | u | 19.1 | https://www.construnario.com/bc3/10900/CMP6485_1_5TG7151-1.jpg | https://www.construnario.com/bc3/10900/CMP6485_files_AENOR_teclas-i-system-style.pdf | https://www.construnario.com/diccionario/ficha_producto.aspx?id=13106765
SIE5TG72701AC00 | 5TG72701AC00 | 4001869556352 | Tecla doble, Antracita Cosso de Delta Style |  |  | 0 | u | 8.01 | https://www.construnario.com/bc3/10900/CMP6485_1_5TG7270-1AC00-style-tecla_doble-antracita_cosso-100-2000px.png https://www.construnario.com/bc3/10900/CMP6485_1_5TG7270-1AC00.jpg | https://www.construnario.com/bc3/10900/CMP6485_files_AENOR_teclas-i-system-style.pdf | https://www.construnario.com/diccionario/ficha_producto.aspx?id=13106768
SIE5TG72701AC01 | 5TG72701AC01 | 4001869556390 | Tecla doble, difusores, Antracita Cosso de Delta Style |  |  | 0 | u | 9.12 | https://www.construnario.com/bc3/10900/CMP6485_1_5TG7270-1AC01-style-tecla_doble_con_difusor-antracita_cosso-100-2000px.png https://www.construnario.com/bc3/10900/CMP6485_1_5TG7270-1AC01.jpg | https://www.construnario.com/bc3/10900/CMP6485_files_AENOR_teclas-i-system-style.pdf | https://www.construnario.com/diccionario/ficha_producto.aspx?id=13106771
SIE5TG72701AC10 | 5TG72701AC10 | 4001869556437 | Tecla doble, símbolo campana, Antracita Cosso de Delta Style |  |  | 0 | u | 8.19 | https://www.construnario.com/bc3/10900/CMP6485_1_5TG7270-1AC10-style-tecla_doble_con_icono_campana-antracita_cosso-100-2000px.png https://www.construnario.com/bc3/10900/CMP6485_1_5TG7270-1AC10.jpg | https://www.construnario.com/bc3/10900/CMP6485_files_AENOR_teclas-i-system-style.pdf | https://www.construnario.com/diccionario/ficha_producto.aspx?id=13106772
SIE5TG72701CH00 | 5TG72701CH00 | 4001869556369 | Tecla doble, Chocolate de Delta Style |  |  | 0 | u | 8.01 | https://www.construnario.com/bc3/10900/CMP6485_1_5TG7270-1CH00-style-tecla_doble-chocolate-100-2000px.png https://www.construnario.com/bc3/10900/CMP6485_1_5TG7270-1CH00.jpg | https://www.construnario.com/bc3/10900/CMP6485_files_AENOR_teclas-i-system-style.pdf | https://www.construnario.com/diccionario/ficha_producto.aspx?id=13106775
SIE5TG72701CH01 | 5TG72701CH01 | 4001869556406 | Tecla doble, difusor, Chocolate de Delta Style |  |  | 0 | u | 9.12 | https://www.construnario.com/bc3/10900/CMP6485_1_5TG7270-1CH01-style-tecla_doble_con_difusor-chocolate-100-2000px.png https://www.construnario.com/bc3/10900/CMP6485_1_5TG7270-1CH01.jpg | https://www.construnario.com/bc3/10900/CMP6485_files_AENOR_teclas-i-system-style.pdf | https://www.construnario.com/diccionario/ficha_producto.aspx?id=13106778
SIE5TG72701CH10 | 5TG72701CH10 | 4001869556444 | Tecla doble, símbolo campana, Chocolate de Delta Style |  |  | 0 | u | 8.19 | https://www.construnario.com/bc3/10900/CMP6485_1_5TG7270-1CH10-style-tecla_doble_con_icono_campana-chocolate-100-2000px.png https://www.construnario.com/bc3/10900/CMP6485_1_5TG7270-1CH10.jpg | https://www.construnario.com/bc3/10900/CMP6485_files_AENOR_teclas-i-system-style.pdf | https://www.construnario.com/diccionario/ficha_producto.aspx?id=13106779
SIE5TG72701MG00 | 5TG72701MG00 | 4047624274284 | Tecla doble, Dorado Malta de Delta |  |  | 0 | u | 8.01 | https://www.construnario.com/bc3/10900/CMP6485_5TG7270-1MG00-style-tecla_doble-dorado_malta-100-2000px.png |  | https://www.construnario.com/diccionario/ficha_producto.aspx?id=13106780
SIE5TG72701MG01 | 5TG72701MG01 | 4047624274291 | Tecla doble, difusor, Dorado Malta de Delta |  |  | 0 | u | 9.12 | https://www.construnario.com/bc3/10900/CMP6485_5TG7270-1MG01-style-tecla_doble_con_difusor-dorado_malta-100-2000px.png |  | https://www.construnario.com/diccionario/ficha_producto.aspx?id=13106781
SIE5TG72701MG10 | 5TG72701MG10 | 4047624274307 | Tecla doble, símbolo campana, Dorado Malta de Delta |  |  | 0 | u | 8.19 | https://www.construnario.com/bc3/10900/CMP6485_5TG7270-1MG10-style-tecla_doble_con_icono_campana-dorado_malta-100-2000px.png |  | https://www.construnario.com/diccionario/ficha_producto.aspx?id=13106782
SIE5TG72701PM00 | 5TG72701PM00 | 4001869556345 | Tecla doble, Platino Metalizado de Delta Style |  |  | 0 | u | 7.79 | https://www.construnario.com/bc3/10900/CMP6485_1_5TG7270-1PM00.jpg | https://www.construnario.com/bc3/10900/CMP6485_files_AENOR_teclas-i-system-style.pdf | https://www.construnario.com/diccionario/ficha_producto.aspx?id=13106785
SIE5TG72701PM01 | 5TG72701PM01 | 4001869556383 | Tecla doble, difusores, Platino de Delta Style |  |  | 0 | u | 8.87 | https://www.construnario.com/bc3/10900/CMP6485_1_5TG7270-1PM01.jpg | https://www.construnario.com/bc3/10900/CMP6485_files_AENOR_teclas-i-system-style.pdf | https://www.construnario.com/diccionario/ficha_producto.aspx?id=13106788
SIE5TG72701PM10 | 5TG72701PM10 | 4001869556420 | Tecla doble, símbolo campana, Platino de Delta Style |  |  | 0 | u | 5.05 | https://www.construnario.com/bc3/10900/CMP6485_1_5TG7270-1PM10.jpg | https://www.construnario.com/bc3/10900/CMP6485_files_AENOR_teclas-i-system-style.pdf | https://www.construnario.com/diccionario/ficha_producto.aspx?id=13106789
SIE5TG72701WH00 | 5TG72701WH00 | 4001869556338 | Tecla doble, Blanco Polar de Delta Style |  |  | 0 | u | 5.25 | https://www.construnario.com/bc3/10900/CMP6485_1_5TG7270-1WH00-style-tecla_doble-blanco_polar-100-2000px.png https://www.construnario.com/bc3/10900/CMP6485_1_5TG7270-1WH00.jpg | https://www.construnario.com/bc3/10900/CMP6485_files_AENOR_teclas-i-system-style.pdf | https://www.construnario.com/diccionario/ficha_producto.aspx?id=13106792
SIE5TG72701WH01 | 5TG72701WH01 | 4001869556376 | Tecla doble, difusores, Blanco Polar de Delta Style |  |  | 0 | u | 6.25 | https://www.construnario.com/bc3/10900/CMP6485_1_5TG7270-1WH01-style-tecla_doble_con_difusor-blanco_polar-100-2000px.png https://www.construnario.com/bc3/10900/CMP6485_1_5TG7270-1WH01.jpg | https://www.construnario.com/bc3/10900/CMP6485_files_AENOR_teclas-i-system-style.pdf | https://www.construnario.com/diccionario/ficha_producto.aspx?id=13106795
SIE5TG72701WH10 | 5TG72701WH10 | 4001869556413 | Tecla doble, símbolo campana, Blanco Polar de Delta Style |  |  | 0 | u | 5.47 | https://www.construnario.com/bc3/10900/CMP6485_1_5TG7270-1WH10-style-tecla_doble_con_icono_campana-blanco_polar-100-2000px.png https://www.construnario.com/bc3/10900/CMP6485_1_5TG7270-1WH10.jpg | https://www.construnario.com/bc3/10900/CMP6485_files_AENOR_teclas-i-system-style.pdf | https://www.construnario.com/diccionario/ficha_producto.aspx?id=13106796
SIE5TG72705AC00 | 5TG72705AC00 | 4001869556031 | Tecla simple, Antracita Cosso de Delta Style |  |  | 0 | u | 6.07 | https://www.construnario.com/bc3/10900/CMP6485_1_5TG7270-5AC00-style-tecla-antracita_cosso-100-2000px.png https://www.construnario.com/bc3/10900/CMP6485_1_5TG7270-5AC00.jpg | https://www.construnario.com/bc3/10900/CMP6485_files_AENOR_teclas-i-system-style.pdf | https://www.construnario.com/diccionario/ficha_producto.aspx?id=13106804
SIE5TG72705AC01 | 5TG72705AC01 | 4001869556079 | Tecla simple, difusor, Antracita Cosso de Delta Style |  |  | 0 | u | 6.69 | https://www.construnario.com/bc3/10900/CMP6485_1_5TG7270-5AC01-style-tecla_con_difusor-antracita_cosso-100-2000px.png https://www.construnario.com/bc3/10900/CMP6485_1_5TG7270-5AC01.jpg | https://www.construnario.com/bc3/10900/CMP6485_files_AENOR_teclas-i-system-style.pdf | https://www.construnario.com/diccionario/ficha_producto.aspx?id=13106808
SIE5TG72705AC10 | 5TG72705AC10 | 4001869556116 | Tecla, símbolo campana, Antracita Cosso de Delta Style |  |  | 0 | u | 6.44 | https://www.construnario.com/bc3/10900/CMP6485_1_5TG7270-5AC10-style-tecla_con_icono_campana-antracita_cosso-100-2000px.png https://www.construnario.com/bc3/10900/CMP6485_1_5TG7270-5AC10.jpg | https://www.construnario.com/bc3/10900/CMP6485_files_AENOR_teclas-i-system-style.pdf | https://www.construnario.com/diccionario/ficha_producto.aspx?id=13106810
SIE5TG72705AC11 | 5TG72705AC11 | 4001869556154 | Tecla, símbolo campana, difusor, Antracita Cosso de Delta Style |  |  | 0 | u | 7.04 | https://www.construnario.com/bc3/10900/CMP6485_1_5TG7270-5AC11-style-tecla_con_difusor_con_icono_campana-antracita_cosso-100-2000px.png | https://www.construnario.com/bc3/10900/CMP6485_files_AENOR_teclas-i-system-style.pdf | https://www.construnario.com/diccionario/ficha_producto.aspx?id=13106812
SIE5TG72705AC20 | 5TG72705AC20 | 4001869556192 | Tecla, símbolo luz, Antracita Cosso de Delta Style |  |  | 0 | u | 6.44 | https://www.construnario.com/bc3/10900/CMP6485_1_5TG7270-5AC20-style-tecla_con_icono_bombilla-antracita_cosso-100-2000px.png https://www.construnario.com/bc3/10900/CMP6485_1_5TG7270-5AC20.jpg | https://www.construnario.com/bc3/10900/CMP6485_files_AENOR_teclas-i-system-style.pdf | https://www.construnario.com/diccionario/ficha_producto.aspx?id=13106814
SIE5TG72705AC21 | 5TG72705AC21 | 4001869556239 | Tecla, difusor, símbolo luz, Antracita Cosso de Delta Style |  |  | 0 | u | 7.04 | https://www.construnario.com/bc3/10900/CMP6485_1_5TG7270-5AC21-style-tecla_con_difusor_con_icono_bombilla-antracita_cosso-100-2000px.png https://www.construnario.com/bc3/10900/CMP6485_1_5TG7270-5AC21.jpg | https://www.construnario.com/bc3/10900/CMP6485_files_AENOR_teclas-i-system-style.pdf | https://www.construnario.com/diccionario/ficha_producto.aspx?id=13106816
SIE5TG72705AC40 | 5TG72705AC40 | 4001869556277 | Tecla bipolar I/O, Antracita Cosso de Delta Style |  |  | 0 | u | 6.45 | https://www.construnario.com/bc3/10900/CMP6485_1_5TG7270-5AC40-style-tecla_con_IO-antracita_cosso-100-2000px.png https://www.construnario.com/bc3/10900/CMP6485_1_5TG7270-5AC40.jpg | https://www.construnario.com/bc3/10900/CMP6485_files_AENOR_teclas-i-system-style.pdf | https://www.construnario.com/diccionario/ficha_producto.aspx?id=13106818
SIE5TG72705AC41 | 5TG72705AC41 | 4001869556314 | Tecla bipolar I/O, difusor, Antracita Cosso de Delta Style |  |  | 0 | u | 7.25 | https://www.construnario.com/bc3/10900/CMP6485_1_5TG7270-5AC41-style-tecla_con_difusor_con_IO-antracita_cosso-100-2000px.png | https://www.construnario.com/bc3/10900/CMP6485_files_AENOR_teclas-i-system-style.pdf | https://www.construnario.com/diccionario/ficha_producto.aspx?id=13106820
SIE5TG72705CH00 | 5TG72705CH00 | 4001869556048 | Tecla simple, Chocolate de Delta Style |  |  | 0 | u | 6.07 | https://www.construnario.com/bc3/10900/CMP6485_1_5TG7270-5CH00-style-tecla-chocolate-100-2000px.png https://www.construnario.com/bc3/10900/CMP6485_1_5TG7270-5CH00.jpg | https://www.construnario.com/bc3/10900/CMP6485_files_AENOR_teclas-i-system-style.pdf | https://www.construnario.com/diccionario/ficha_producto.aspx?id=13106828
SIE5TG72705CH01 | 5TG72705CH01 | 4001869556086 | Tecla simple, difusor, Chocolate de Delta Style |  |  | 0 | u | 6.69 | https://www.construnario.com/bc3/10900/CMP6485_1_5TG7270-5CH01-style-tecla_con_difusor-chocolate-100-2000px.png https://www.construnario.com/bc3/10900/CMP6485_1_5TG7270-5CH01.jpg | https://www.construnario.com/bc3/10900/CMP6485_files_AENOR_teclas-i-system-style.pdf | https://www.construnario.com/diccionario/ficha_producto.aspx?id=13106832
SIE5TG72705CH10 | 5TG72705CH10 | 4001869556123 | Tecla, símbolo campana, Chocolate de Delta Style |  |  | 0 | u | 6.44 | https://www.construnario.com/bc3/10900/CMP6485_1_5TG7270-5CH10-style-tecla_con_icono_campana-chocolate-100-2000px.png https://www.construnario.com/bc3/10900/CMP6485_1_5TG7270-5CH10.jpg | https://www.construnario.com/bc3/10900/CMP6485_files_AENOR_teclas-i-system-style.pdf | https://www.construnario.com/diccionario/ficha_producto.aspx?id=13106834
SIE5TG72705CH11 | 5TG72705CH11 | 4001869556161 | Tecla, símbolo campana, difusor, Chocolate de Delta Style |  |  | 0 | u | 7.04 | https://www.construnario.com/bc3/10900/CMP6485_1_5TG7270-5CH11-style-tecla_con_difusor_con_icono_campana-chocolate-100-2000px.png https://www.construnario.com/bc3/10900/CMP6485_1_5TG7270-5CH11.jpg | https://www.construnario.com/bc3/10900/CMP6485_files_AENOR_teclas-i-system-style.pdf | https://www.construnario.com/diccionario/ficha_producto.aspx?id=13106836
SIE5TG72705CH20 | 5TG72705CH20 | 4001869556208 | Tecla, símbolo luz, Chocolate de Delta Style |  |  | 0 | u | 6.44 | https://www.construnario.com/bc3/10900/CMP6485_1_5TG7270-5CH20-style-tecla_con_icono_bombilla-chocolate-100-2000px.png https://www.construnario.com/bc3/10900/CMP6485_1_5TG7270-5CH20.jpg | https://www.construnario.com/bc3/10900/CMP6485_files_AENOR_teclas-i-system-style.pdf | https://www.construnario.com/diccionario/ficha_producto.aspx?id=13106838
SIE5TG72705CH21 | 5TG72705CH21 | 4001869556246 | Tecla, difusor, símbolo luz, Chocolate de Delta Style |  |  | 0 | u | 7.04 | https://www.construnario.com/bc3/10900/CMP6485_1_5TG7270-5CH21-style-tecla_con_difusor_con_icono_bombilla-chocolate-100-2000px.png https://www.construnario.com/bc3/10900/CMP6485_1_5TG7270-5CH21.jpg | https://www.construnario.com/bc3/10900/CMP6485_files_AENOR_teclas-i-system-style.pdf | https://www.construnario.com/diccionario/ficha_producto.aspx?id=13106840
SIE5TG72705CH40 | 5TG72705CH40 | 4001869556284 | Tecla bipolar I/O, Chocolate de Delta Style |  |  | 0 | u | 6.45 | https://www.construnario.com/bc3/10900/CMP6485_1_5TG7270-5CH40-style-tecla_con_IO-chocolate-100-2000px.png https://www.construnario.com/bc3/10900/CMP6485_1_5TG7270-5CH40.jpg | https://www.construnario.com/bc3/10900/CMP6485_files_AENOR_teclas-i-system-style.pdf | https://www.construnario.com/diccionario/ficha_producto.aspx?id=13106842
SIE5TG72705CH41 | 5TG72705CH41 | 4001869556321 | Tecla bipolar I/O, difusor, Chocolate de Delta Style |  |  | 0 | u | 7.25 | https://www.construnario.com/bc3/10900/CMP6485_1_5TG7270-5CH41-style-tecla_con_difusor_con_IO-chocolate-100-2000px.png | https://www.construnario.com/bc3/10900/CMP6485_files_AENOR_teclas-i-system-style.pdf | https://www.construnario.com/diccionario/ficha_producto.aspx?id=13106844
SIE5TG72705MG00 | 5TG72705MG00 | 4047624274314 | Tecla simple, Dorado Malta de Delta |  |  | 0 | u | 6.07 | https://www.construnario.com/bc3/10900/CMP6485_5TG7270-5MG00-style-tecla-dorado_malta-100-2000px.png |  | https://www.construnario.com/diccionario/ficha_producto.aspx?id=13106845
SIE5TG72705MG01 | 5TG72705MG01 | 4047624274321 | Tecla simple, difusor, Dorado Malta de Delta |  |  | 0 | u | 6.69 | https://www.construnario.com/bc3/10900/CMP6485_5TG7270-5MG01-style-tecla_con_difusor-dorado_malta-100-2000px.png |  | https://www.construnario.com/diccionario/ficha_producto.aspx?id=13106846
SIE5TG72705MG10 | 5TG72705MG10 | 4047624274338 | Tecla, símbolo campana, Dorado Malta de Delta |  |  | 0 | u | 6.44 | https://www.construnario.com/bc3/10900/CMP6485_5TG7270-5MG10-style-tecla_con_icono_campana-dorado_malta-100-2000px.png |  | https://www.construnario.com/diccionario/ficha_producto.aspx?id=13106847
SIE5TG72705MG11 | 5TG72705MG11 | 4047624274345 | Tecla, símbolo campana, difusor, Dorado Malta de Delta |  |  | 0 | u | 7.04 | https://www.construnario.com/bc3/10900/CMP6485_5TG7270-5MG11-style-tecla_con_difusor_con_icono_campana-dorado_malta-100-2000px.png |  | https://www.construnario.com/diccionario/ficha_producto.aspx?id=13106848
SIE5TG72705MG20 | 5TG72705MG20 | 4047624274352 | Tecla, símbolo luz, Dorado Malta de Delta |  |  | 0 | u | 6.44 | https://www.construnario.com/bc3/10900/CMP6485_5TG7270-5MG20-style-tecla_con_icono_bombilla-dorado_malta-100-2000px.png |  | https://www.construnario.com/diccionario/ficha_producto.aspx?id=13106849
SIE5TG72705MG21 | 5TG72705MG21 | 4047624274369 | Tecla, difusor, símbolo luz, Dorado Malta de Delta |  |  | 0 | u | 7.04 | https://www.construnario.com/bc3/10900/CMP6485_5TG7270-5MG21-style-tecla_con_difusor_con_icono_bombilla-dorado_malta-100-2000px.png |  | https://www.construnario.com/diccionario/ficha_producto.aspx?id=13106850
SIE5TG72705MG40 | 5TG72705MG40 | 4047624274376 | Tecla bipolar I/O, Dorado Malta de Delta |  |  | 0 | u | 6.45 | https://www.construnario.com/bc3/10900/CMP6485_5TG7270-5MG40-style-tecla_con_IO-dorado_malta-100-2000px.png |  | https://www.construnario.com/diccionario/ficha_producto.aspx?id=13106851
SIE5TG72705MG41 | 5TG72705MG41 | 4047624274383 | Tecla bipolar I/O, difusor, Dorado Malta de Delta |  |  | 0 | u | 7.25 | https://www.construnario.com/bc3/10900/CMP6485_5TG7270-5MG41-style-tecla_con_difusor_con_IO-dorado_malta-100-2000px.png |  | https://www.construnario.com/diccionario/ficha_producto.aspx?id=13106852
SIE5TG72705PM00 | 5TG72705PM00 | 4001869556024 | Tecla simple, Platino de Delta Style |  |  | 0 | u | 5.89 | https://www.construnario.com/bc3/10900/CMP6485_1_5TG7270-5PM00.jpg | https://www.construnario.com/bc3/10900/CMP6485_files_AENOR_teclas-i-system-style.pdf | https://www.construnario.com/diccionario/ficha_producto.aspx?id=13106860
SIE5TG72705PM01 | 5TG72705PM01 | 4001869556062 | Tecla simple, difusor, Platino de Delta Style |  |  | 0 | u | 6.52 | https://www.construnario.com/bc3/10900/CMP6485_1_5TG7270-5PM01.jpg | https://www.construnario.com/bc3/10900/CMP6485_files_AENOR_teclas-i-system-style.pdf | https://www.construnario.com/diccionario/ficha_producto.aspx?id=13106864
SIE5TG72705PM10 | 5TG72705PM10 | 4001869556109 | Tecla, símbolo campana, Platino de Delta Style |  |  | 0 | u | 6.25 | https://www.construnario.com/bc3/10900/CMP6485_1_5TG7270-5PM10.jpg | https://www.construnario.com/bc3/10900/CMP6485_files_AENOR_teclas-i-system-style.pdf | https://www.construnario.com/diccionario/ficha_producto.aspx?id=13106866
SIE5TG72705PM11 | 5TG72705PM11 | 4001869556147 | Tecla, símbolo campana, difusor, Platino de Delta Style |  |  | 0 | u | 6.84 |  | https://www.construnario.com/bc3/10900/CMP6485_files_AENOR_teclas-i-system-style.pdf | https://www.construnario.com/diccionario/ficha_producto.aspx?id=13106868
SIE5TG72705PM20 | 5TG72705PM20 | 4001869556185 | Tecla, símbolo luz, Platino de Delta Style |  |  | 0 | u | 6.25 | https://www.construnario.com/bc3/10900/CMP6485_1_5TG7270-5PM20.jpg | https://www.construnario.com/bc3/10900/CMP6485_files_AENOR_teclas-i-system-style.pdf | https://www.construnario.com/diccionario/ficha_producto.aspx?id=13106870
SIE5TG72705PM21 | 5TG72705PM21 | 4001869556222 | Tecla, difusor, símbolo luz, Platino de Delta Style |  |  | 0 | u | 6.84 | https://www.construnario.com/bc3/10900/CMP6485_1_5TG7270-5PM21.jpg | https://www.construnario.com/bc3/10900/CMP6485_files_AENOR_teclas-i-system-style.pdf | https://www.construnario.com/diccionario/ficha_producto.aspx?id=13106872
SIE5TG72705PM40 | 5TG72705PM40 | 4001869556260 | Tecla bipolar I/O, Platino de Delta Style |  |  | 0 | u | 6.45 | https://www.construnario.com/bc3/10900/CMP6485_1_5TG7270-5PM40.jpg | https://www.construnario.com/bc3/10900/CMP6485_files_AENOR_teclas-i-system-style.pdf | https://www.construnario.com/diccionario/ficha_producto.aspx?id=13106874
SIE5TG72705PM41 | 5TG72705PM41 | 4001869556307 | Tecla bipolar I/O, difusor, Platino de Delta Style |  |  | 0 | u | 7.25 |  | https://www.construnario.com/bc3/10900/CMP6485_files_AENOR_teclas-i-system-style.pdf | https://www.construnario.com/diccionario/ficha_producto.aspx?id=13106876
SIE5TG72705WH00 | 5TG72705WH00 | 4001869556017 | Tecla simple, Blanco Polar de Delta Style |  |  | 0 | u | 3.59 | https://www.construnario.com/bc3/10900/CMP6485_1_5TG7270-5WH00-style-tecla-blanco_polar-100-2000px.png https://www.construnario.com/bc3/10900/CMP6485_1_5TG7270-5WH00.jpg | https://www.construnario.com/bc3/10900/CMP6485_files_AENOR_teclas-i-system-style.pdf | https://www.construnario.com/diccionario/ficha_producto.aspx?id=13106884
SIE5TG72705WH01 | 5TG72705WH01 | 4001869556055 | Tecla simple, difusor, Blanco Polar de Delta Style |  |  | 0 | u | 4.15 | https://www.construnario.com/bc3/10900/CMP6485_1_5TG7270-5WH01-style-tecla_con_difusor-blanco_polar-100-2000px.png https://www.construnario.com/bc3/10900/CMP6485_1_5TG7270-5WH01.jpg | https://www.construnario.com/bc3/10900/CMP6485_files_AENOR_teclas-i-system-style.pdf | https://www.construnario.com/diccionario/ficha_producto.aspx?id=13106888
SIE5TG72705WH10 | 5TG72705WH10 | 4001869556093 | Tecla, símbolo campana, Blanco Polar de Delta Style |  |  | 0 | u | 3.86 | https://www.construnario.com/bc3/10900/CMP6485_1_5TG7270-5WH10-style-tecla_con_icono_campana-blanco_polar-100-2000px.png https://www.construnario.com/bc3/10900/CMP6485_1_5TG7270-5WH10.jpg | https://www.construnario.com/bc3/10900/CMP6485_files_AENOR_teclas-i-system-style.pdf | https://www.construnario.com/diccionario/ficha_producto.aspx?id=13106890
SIE5TG72705WH11 | 5TG72705WH11 | 4001869556130 | Tecla, símbolo campana, difusor, Blanco Polar de Delta Style |  |  | 0 | u | 4.36 | https://www.construnario.com/bc3/10900/CMP6485_1_5TG7270-5WH11-style-tecla_con_difusor_con_icono_campana-blanco_polar-100-2000px.png https://www.construnario.com/bc3/10900/CMP6485_1_5TG7270-5WH11.jpg | https://www.construnario.com/bc3/10900/CMP6485_files_AENOR_teclas-i-system-style.pdf | https://www.construnario.com/diccionario/ficha_producto.aspx?id=13106892
SIE5TG72705WH20 | 5TG72705WH20 | 4001869556178 | Tecla, símbolo luz, Blanco Polar de Delta Style |  |  | 0 | u | 3.86 | https://www.construnario.com/bc3/10900/CMP6485_1_5TG7270-5WH20-style-tecla_con_icono_bombilla-blanco_polar-100-2000px.png https://www.construnario.com/bc3/10900/CMP6485_1_5TG7270-5WH20.jpg | https://www.construnario.com/bc3/10900/CMP6485_files_AENOR_teclas-i-system-style.pdf | https://www.construnario.com/diccionario/ficha_producto.aspx?id=13106894
SIE5TG72705WH21 | 5TG72705WH21 | 4001869556215 | Tecla, difusor, símbolo luz, Blanco Polar de Delta Style |  |  | 0 | u | 4.36 | https://www.construnario.com/bc3/10900/CMP6485_1_5TG7270-5WH21-style-tecla_con_difusor_con_icono_bombilla-blanco_polar-100-2000px.png https://www.construnario.com/bc3/10900/CMP6485_1_5TG7270-5WH21.jpg | https://www.construnario.com/bc3/10900/CMP6485_files_AENOR_teclas-i-system-style.pdf | https://www.construnario.com/diccionario/ficha_producto.aspx?id=13106896
SIE5TG72705WH40 | 5TG72705WH40 | 4001869556253 | Tecla bipolar I/O, Blanco Polar de Delta Style |  |  | 0 | u | 3.91 | https://www.construnario.com/bc3/10900/CMP6485_1_5TG7270-5WH40-style-tecla_con_IO-blanco_polar-100-2000px.png https://www.construnario.com/bc3/10900/CMP6485_1_5TG7270-5WH40.jpg | https://www.construnario.com/bc3/10900/CMP6485_files_AENOR_teclas-i-system-style.pdf | https://www.construnario.com/diccionario/ficha_producto.aspx?id=13106898
SIE5TG72705WH41 | 5TG72705WH41 | 4001869556291 | Tecla bipolar I/O, difusor, Blanco Polar de Delta Style |  |  | 0 | u | 4.56 | https://www.construnario.com/bc3/10900/CMP6485_1_5TG7270-5WH41-style-tecla_con_difusor_con_IO-blanco_polar-100-2000px.png | https://www.construnario.com/bc3/10900/CMP6485_files_AENOR_teclas-i-system-style.pdf | https://www.construnario.com/diccionario/ficha_producto.aspx?id=13106900
SIE5TG72765AC00 | 5TG72765AC00 | 4001869556475 | Tecla doble persiana, Antracita Cosso de Delta Style |  |  | 0 | u | 8.96 | https://www.construnario.com/bc3/10900/CMP6485_1_5TG7276-5AC00-style-tecla_doble_persianas-antracita_cosso-100-2000px.png https://www.construnario.com/bc3/10900/CMP6485_1_5TG7276-5AC00.jpg | https://www.construnario.com/bc3/10900/CMP6485_files_AENOR_teclas-i-system-style.pdf | https://www.construnario.com/diccionario/ficha_producto.aspx?id=13106902
SIE5TG72765CH00 | 5TG72765CH00 | 4001869556482 | Tecla doble persiana, Chocolate de Delta Style |  |  | 0 | u | 8.96 | https://www.construnario.com/bc3/10900/CMP6485_1_5TG7276-5CH00-style-tecla_doble_persianas-chocolate-100-2000px.png https://www.construnario.com/bc3/10900/CMP6485_1_5TG7276-5CH00.jpg | https://www.construnario.com/bc3/10900/CMP6485_files_AENOR_teclas-i-system-style.pdf | https://www.construnario.com/diccionario/ficha_producto.aspx?id=13106904
SIE5TG72765MG00 | 5TG72765MG00 | 4047624274390 | Tecla doble persiana, Dorado Malta de Delta |  |  | 0 | u | 8.96 | https://www.construnario.com/bc3/10900/CMP6485_5TG7276-5MG00-style-tecla_doble_persianas-dorado_malta-100-2000px.png |  | https://www.construnario.com/diccionario/ficha_producto.aspx?id=13106905
SIE5TG72765PM00 | 5TG72765PM00 | 4001869556468 | Tecla doble persiana, Platino de Delta Style |  |  | 0 | u | 8.69 | https://www.construnario.com/bc3/10900/CMP6485_1_5TG7276-5PM00.jpg | https://www.construnario.com/bc3/10900/CMP6485_files_AENOR_teclas-i-system-style.pdf | https://www.construnario.com/diccionario/ficha_producto.aspx?id=13106907
SIE5TG72765WH00 | 5TG72765WH00 | 4001869556451 | Tecla doble persiana, Blanco Polar de Delta Style |  |  | 0 | u | 6.17 | https://www.construnario.com/bc3/10900/CMP6485_1_5TG7276-5WH00-style-tecla_doble_persianas-blanco_polar-100-2000px.png https://www.construnario.com/bc3/10900/CMP6485_1_5TG7276-5WH00.jpg | https://www.construnario.com/bc3/10900/CMP6485_files_AENOR_teclas-i-system-style.pdf | https://www.construnario.com/diccionario/ficha_producto.aspx?id=13106909
Marcos serie Style
SIE5TG13210AC | 5TG13210AC | 4001869553276 | Marco 1 elemento Antracita Cosso de Delta Style |  |  | 0 | u | 8.71 | https://www.construnario.com/bc3/10900/CMP6485_1_5TG1321-OAC.jpg | https://www.construnario.com/bc3/10900/CMP6485_files_PM0188_Serie_i-System_(Miro&Line)-Style_MECANISMOS.pdf https://www.construnario.com/bc3/10900/CMP6485_files_AENOR_marcos-i-system-style.pdf | https://www.construnario.com/diccionario/ficha_producto.aspx?id=13106103
SIE5TG13210CH | 5TG13210CH | 4001869553283 | Marco 1 elemento Chocolate de Delta Style |  |  | 0 | u | 8.71 | https://www.construnario.com/bc3/10900/CMP6485_1_5TG1321-OCH.jpg | https://www.construnario.com/bc3/10900/CMP6485_files_PM0188_Serie_i-System_(Miro&Line)-Style_MECANISMOS.pdf https://www.construnario.com/bc3/10900/CMP6485_files_AENOR_marcos-i-system-style.pdf | https://www.construnario.com/diccionario/ficha_producto.aspx?id=13106136
SIE5TG13210MG | 5TG13210MG | 4047624273379 | Marco 1 elemento Dorado Malta de Delta |  |  | 0 | u | 8.71 | https://www.construnario.com/bc3/10900/CMP6485_5TG1321-0MG-style-marco_1-dorado_malta-100-2000px.png |  | https://www.construnario.com/diccionario/ficha_producto.aspx?id=13106137
SIE5TG13210WH | 5TG13210WH | 4001869553269 | Marco 1 elemento Blanco Polar de Delta Style |  |  | 0 | u | 4.36 | https://www.construnario.com/bc3/10900/CMP6485_1_5TG1321-0WH.png https://www.construnario.com/bc3/10900/CMP6485_1_5TG1321-0WH.jpg | https://www.construnario.com/bc3/10900/CMP6485_files_PM0188_Serie_i-System_(Miro&Line)-Style_MECANISMOS.pdf | https://www.construnario.com/diccionario/ficha_producto.aspx?id=13106170
SIE5TG13211 | 5TG13211 | 4001869382616 | Marco 1 elemento Platino Metalizado de Delta Style |  |  | 0 | u | 8.71 | https://www.construnario.com/bc3/10900/CMP6485_1_5TG1321-1.jpg https://www.construnario.com/bc3/10900/CMP6485_1_5TG1_321-1.jpg | https://www.construnario.com/bc3/10900/CMP6485_files_PM0188_Serie_i-System_(Miro&Line)-Style_MECANISMOS.pdf | https://www.construnario.com/diccionario/ficha_producto.aspx?id=13106203
SIE5TG13220AC | 5TG13220AC | 4001869553306 | Marco 2 elementos Antracita Cosso de Delta Style |  |  | 0 | u | 14.11 |  | https://www.construnario.com/bc3/10900/CMP6485_files_PM0188_Serie_i-System_(Miro&Line)-Style_MECANISMOS.pdf https://www.construnario.com/bc3/10900/CMP6485_files_PM0192_Serie_i-System_(Miro&Line)-Style_BASES.pdf https://www.construnario.com/bc3/10900/CMP6485_files_AENOR_marcos-i-system-style.pdf | https://www.construnario.com/diccionario/ficha_producto.aspx?id=13106204
SIE5TG13220CH | 5TG13220CH | 4001869553313 | Marco 2 elementos Chocolate de Delta Style |  |  | 0 | u | 14.11 |  | https://www.construnario.com/bc3/10900/CMP6485_files_PM0188_Serie_i-System_(Miro&Line)-Style_MECANISMOS.pdf https://www.construnario.com/bc3/10900/CMP6485_files_PM0192_Serie_i-System_(Miro&Line)-Style_BASES.pdf https://www.construnario.com/bc3/10900/CMP6485_files_AENOR_marcos-i-system-style.pdf | https://www.construnario.com/diccionario/ficha_producto.aspx?id=13106205
SIE5TG13220MG | 5TG13220MG | 4047624273386 | Marco 2 elementos Dorado Malta de Delta |  |  | 0 | u | 14.11 | https://www.construnario.com/bc3/10900/CMP6485_5TG1322-0MG-style-marco_2-dorado_malta-100-2000px.png |  | https://www.construnario.com/diccionario/ficha_producto.aspx?id=13106206
SIE5TG13220WH | 5TG13220WH | 4001869553290 | Marco 2 elementos Blanco Polar de Delta Style |  |  | 0 | u | 6.82 | https://www.construnario.com/bc3/10900/CMP6485_1_5TG1322-0WH.png | https://www.construnario.com/bc3/10900/CMP6485_files_PM0188_Serie_i-System_(Miro&Line)-Style_MECANISMOS.pdf https://www.construnario.com/bc3/10900/CMP6485_files_AENOR_marcos-i-system-style.pdf | https://www.construnario.com/diccionario/ficha_producto.aspx?id=13106207
SIE5TG13221 | 5TG13221 | 4001869382623 | Marco 2 elementos Platino Metalizado de Delta Style |  |  | 0 | u | 14.11 | https://www.construnario.com/bc3/10900/CMP6485_1_5TG1322-1.jpg | https://www.construnario.com/bc3/10900/CMP6485_files_PM0188_Serie_i-System_(Miro&Line)-Style_MECANISMOS.pdf https://www.construnario.com/bc3/10900/CMP6485_files_AENOR_marcos-i-system-style.pdf | https://www.construnario.com/diccionario/ficha_producto.aspx?id=13106208
SIE5TG13230AC | 5TG13230AC | 4001869553337 | Marco 3 elementos Antracita Cosso de Delta Style |  |  | 0 | u | 20.64 |  | https://www.construnario.com/bc3/10900/CMP6485_files_PM0188_Serie_i-System_(Miro&Line)-Style_MECANISMOS.pdf https://www.construnario.com/bc3/10900/CMP6485_files_PM0192_Serie_i-System_(Miro&Line)-Style_BASES.pdf https://www.construnario.com/bc3/10900/CMP6485_files_AENOR_marcos-i-system-style.pdf | https://www.construnario.com/diccionario/ficha_producto.aspx?id=13106209
SIE5TG13230CH | 5TG13230CH | 4001869553344 | Marco 3 elementos Chocolate de Delta Style |  |  | 0 | u | 20.64 |  | https://www.construnario.com/bc3/10900/CMP6485_files_PM0188_Serie_i-System_(Miro&Line)-Style_MECANISMOS.pdf https://www.construnario.com/bc3/10900/CMP6485_files_PM0192_Serie_i-System_(Miro&Line)-Style_BASES.pdf https://www.construnario.com/bc3/10900/CMP6485_files_AENOR_marcos-i-system-style.pdf | https://www.construnario.com/diccionario/ficha_producto.aspx?id=13106210
SIE5TG13230MG | 5TG13230MG | 4047624273393 | Marco 3 elementos Dorado Malta de Delta |  |  | 0 | u | 20.64 | https://www.construnario.com/bc3/10900/CMP6485_5TG1323-0MG-style-marco_3-dorado_malta-100-2000px.png |  | https://www.construnario.com/diccionario/ficha_producto.aspx?id=13106211
SIE5TG13230WH | 5TG13230WH | 4001869553320 | Marco 3 elementos Blanco Polar de Delta Style |  |  | 0 | u | 12.03 | https://www.construnario.com/bc3/10900/CMP6485_1_5TG1323-0WH.png | https://www.construnario.com/bc3/10900/CMP6485_files_PM0188_Serie_i-System_(Miro&Line)-Style_MECANISMOS.pdf https://www.construnario.com/bc3/10900/CMP6485_files_AENOR_marcos-i-system-style.pdf | https://www.construnario.com/diccionario/ficha_producto.aspx?id=13106212
SIE5TG13231 | 5TG13231 | 4001869382630 | Marco 3 elementos Platino Metalizado de Delta Style |  |  | 0 | u | 19.94 | https://www.construnario.com/bc3/10900/CMP6485_1_5TG1323-1.jpg | https://www.construnario.com/bc3/10900/CMP6485_files_PM0188_Serie_i-System_(Miro&Line)-Style_MECANISMOS.pdf https://www.construnario.com/bc3/10900/CMP6485_files_AENOR_marcos-i-system-style.pdf | https://www.construnario.com/diccionario/ficha_producto.aspx?id=13106213
SIE5TG13240AC | 5TG13240AC | 4001869553368 | Marco 4 elementos Antracita Cosso de Delta Style |  |  | 0 | u | 27.92 |  | https://www.construnario.com/bc3/10900/CMP6485_files_PM0188_Serie_i-System_(Miro&Line)-Style_MECANISMOS.pdf https://www.construnario.com/bc3/10900/CMP6485_files_PM0192_Serie_i-System_(Miro&Line)-Style_BASES.pdf https://www.construnario.com/bc3/10900/CMP6485_files_AENOR_marcos-i-system-style.pdf | https://www.construnario.com/diccionario/ficha_producto.aspx?id=13106214
SIE5TG13240CH | 5TG13240CH | 4001869553375 | Marco 4 elementos Chocolate de Delta Style |  |  | 0 | u | 27.92 |  | https://www.construnario.com/bc3/10900/CMP6485_files_PM0188_Serie_i-System_(Miro&Line)-Style_MECANISMOS.pdf https://www.construnario.com/bc3/10900/CMP6485_files_PM0192_Serie_i-System_(Miro&Line)-Style_BASES.pdf https://www.construnario.com/bc3/10900/CMP6485_files_AENOR_marcos-i-system-style.pdf | https://www.construnario.com/diccionario/ficha_producto.aspx?id=13106215
SIE5TG13240MG | 5TG13240MG | 4047624273409 | Marco 4 elementos Dorado Malta de Delta |  |  | 0 | u | 27.92 | https://www.construnario.com/bc3/10900/CMP6485_5TG1324-0MG-style-marco_4-dorado_malta-100-2000px.png |  | https://www.construnario.com/diccionario/ficha_producto.aspx?id=13106216
SIE5TG13240WH | 5TG13240WH | 4001869553351 | Marco 4 elementos Blanco Polar de Delta Style |  |  | 0 | u | 17.25 | https://www.construnario.com/bc3/10900/CMP6485_1_5TG1324-0WH.png | https://www.construnario.com/bc3/10900/CMP6485_files_PM0188_Serie_i-System_(Miro&Line)-Style_MECANISMOS.pdf https://www.construnario.com/bc3/10900/CMP6485_files_AENOR_marcos-i-system-style.pdf | https://www.construnario.com/diccionario/ficha_producto.aspx?id=13106217
SIE5TG13241 | 5TG13241 | 4001869382722 | Marco 4 elementos Platino Metalizado de Delta Style |  |  | 0 | u | 27.92 | https://www.construnario.com/bc3/10900/CMP6485_1_5TG1324-1.jpg | https://www.construnario.com/bc3/10900/CMP6485_files_PM0188_Serie_i-System_(Miro&Line)-Style_MECANISMOS.pdf https://www.construnario.com/bc3/10900/CMP6485_files_AENOR_marcos-i-system-style.pdf | https://www.construnario.com/diccionario/ficha_producto.aspx?id=13106218
SIE5TG13250AC | 5TG13250AC | 4001869553399 | Marco 5 elementos Antracita Cosso de Delta Style |  |  | 0 | u | 38.44 |  | https://www.construnario.com/bc3/10900/CMP6485_files_PM0188_Serie_i-System_(Miro&Line)-Style_MECANISMOS.pdf https://www.construnario.com/bc3/10900/CMP6485_files_PM0192_Serie_i-System_(Miro&Line)-Style_BASES.pdf https://www.construnario.com/bc3/10900/CMP6485_files_AENOR_marcos-i-system-style.pdf | https://www.construnario.com/diccionario/ficha_producto.aspx?id=13106219
SIE5TG13250CH | 5TG13250CH | 4001869553405 | Marco 5 elementos Chocolate de Delta Style |  |  | 0 | u | 38.44 |  | https://www.construnario.com/bc3/10900/CMP6485_files_PM0188_Serie_i-System_(Miro&Line)-Style_MECANISMOS.pdf https://www.construnario.com/bc3/10900/CMP6485_files_PM0192_Serie_i-System_(Miro&Line)-Style_BASES.pdf https://www.construnario.com/bc3/10900/CMP6485_files_AENOR_marcos-i-system-style.pdf | https://www.construnario.com/diccionario/ficha_producto.aspx?id=13106220
SIE5TG13250MG | 5TG13250MG | 4047624273416 | Marco 5 elementos Dorado Malta de Delta |  |  | 0 | u | 38.44 | https://www.construnario.com/bc3/10900/CMP6485_5TG1325-0MG-style-marco_5-dorado_malta-100-2000px.png |  | https://www.construnario.com/diccionario/ficha_producto.aspx?id=13106221
SIE5TG13250WH | 5TG13250WH | 4001869553382 | Marco 5 elementos Blanco Polar de Delta Style |  |  | 0 | u | 25.43 |  | https://www.construnario.com/bc3/10900/CMP6485_files_PM0188_Serie_i-System_(Miro&Line)-Style_MECANISMOS.pdf https://www.construnario.com/bc3/10900/CMP6485_files_PM0192_Serie_i-System_(Miro&Line)-Style_BASES.pdf https://www.construnario.com/bc3/10900/CMP6485_files_AENOR_marcos-i-system-style.pdf | https://www.construnario.com/diccionario/ficha_producto.aspx?id=13106222
SIE5TG13251 | 5TG13251 | 4001869382739 | Marco 5 elementos Platino Metalizado de Delta Style |  |  | 0 | u | 37.72 | https://www.construnario.com/bc3/10900/CMP6485_1_5TG1325-1.jpg | https://www.construnario.com/bc3/10900/CMP6485_files_PM0188_Serie_i-System_(Miro&Line)-Style_MECANISMOS.pdf https://www.construnario.com/bc3/10900/CMP6485_files_AENOR_marcos-i-system-style.pdf | https://www.construnario.com/diccionario/ficha_producto.aspx?id=13106223
Delta Superficie y reflex
BJC2390 | 2390 | 8421870678557 | Detector movimiento superficie techo, referencia 2390 de BJC. 230VAC 360º blanco | Detector movimiento superficie techo 230VAC 360º blanco BJC, con referencia 2390 Tensión alimentación: 230Vac 50Hz. Consumo <1W. Capacidad del contacto: 16A cos ?? '=1 Incandes. o halógenas 230V: 3.000W. Halógenas transfo. electrónico.: 3.000W. Halógenas transfo. ferromag: 2.400W. Fluorescencia: 1.300W (130ìF) Fluocompactas: 18x7W, 12x11W, 10x15W, 10x20W, 10x23W. Área de detección: circular 7 m, 360º. Compatible con lámparas LED Necesaria conexión de neutro. Envase 1 |  | 0 | u | 88.31 | https://www.construnario.com/bc3/10900/2390a.jpg |  | https://www.construnario.com/diccionario/ficha_producto.aspx?id=13087961
BJC2391 | 2391 | 8421870679141 | Detector movimiento empotrado 360º techo blanco, referencia 2391 de BJC. 230VAC 360º | Detector movimiento empotrado 360º techo blanco 230VAC 360º BJC, con referencia 2391 Tensión alimentación: 230Vac 50Hz. Consumo <1W. Capacidad del contacto: 16A cos ?? '=1 Incandes. o halógenas 230V: 3.000W. Halógenas transfo. electrónico.: 3.000W. Halógenas transfo. ferromag: 2.400W. Fluorescencia: 1.300W (130ìF) Fluocompactas: 18x7W, 12x11W, 10x15W, 10x20W, 10x23W. Área de detección: circular 7 m, 360º. Compatible con lámparas LED Necesaria conexión de neutro. Envase 1 |  | 0 | u | 84.33 | https://www.construnario.com/bc3/10900/2391.jpg |  | https://www.construnario.com/diccionario/ficha_producto.aspx?id=13088012
BJC5TA4700 | 5TA4700 | 4001869038193 | Interruptor de control con difusor, referencia 5TA4700 de BJC. Con lámpara de control | Incluye señalizador LED:5G7 333; Protección IP 44; 10 A, ~ 250 V según DIN 49 200; Tamaño de la tapa: 75mmx66mmx54mm; Carcasa hecha de termoplástico resistente a impactos fuertes; diámetro de taladros para montaje: 4,5 mm diámetro; entrada de cable: de 8 a 13,5 mm Ø – para montaje vertical; Color: - RAL 7035 (parte de abajo de la carcasa y tecla) - RAL 7042 (carcasa) |  | 0 | u | 36 | https://www.construnario.com/bc3/10900/5TA4_700.jpg | https://www.construnario.com/bc3/10900/CMP6485_files_70725E_WA.pdf | https://www.construnario.com/diccionario/ficha_producto.aspx?id=13088296
BJC5TA4701 | 5TA4701 | 4001869038209 | Interruptor unipolar, referencia 5TA4701 de BJC. Protección IP44 | 10 A, ~ 250 V según DIN 49 200; Tamaño de la tapa: 75mmx66mmx54mm; Carcasa hecha de termoplástico resistente a impactos fuertes; diámetro de taladros para montaje: 4,5 mm diámetro entrada de cable: de 8 a 13,5 mm Ø – para montaje vertical; Color: - RAL 7035 (parte de abajo de la carcasa y tecla) - RAL 7042 (carcasa) |  | 0 | u | 6.41 | https://www.construnario.com/bc3/10900/5TA4_701.jpg | https://www.construnario.com/bc3/10900/CMP6485_files_70725E_WA.pdf | https://www.construnario.com/diccionario/ficha_producto.aspx?id=13088298
BJC5TA4702 | 5TA4702 | 4001869038216 | Interruptor bipolar con símbolo I/O, referencia 5TA4702 de BJC. Protección IP44 | 10 A, ~ 250 V según DIN 49 200; Tamaño de la tapa: 75mmx66mmx54mm; Carcasa hecha de termoplástico resistente a impactos fuertes diámetro de taladros para montaje: 4,5 mm diámetro entrada de cable: de 8 a 13,5 mm Ø – para montaje vertical: Color: - RAL 7035 (parte de abajo de la carcasa y tecla); - RAL 7042 (carcasa) |  | 0 | u | 31.02 | https://www.construnario.com/bc3/10900/5TA4_702.jpg | https://www.construnario.com/bc3/10900/CMP6485_files_70725E_WA.pdf | https://www.construnario.com/diccionario/ficha_producto.aspx?id=13088300
BJC5TA4705 | 5TA4705 | 4001869002484 | Interruptor doble, referencia 5TA4705 de BJC. Protección IP44 | 10 A, ~ 250 V según DIN 49 200; Tamaño de la tapa: 75mmx66mmx54mm; Carcasa hecha de termoplástico resistente a impactos fuertes diámetro de taladros para montaje: 4,5 mm diámetro entrada de cable: de 8 a 13,5 mm Ø – para montaje vertical; Color: - RAL 7035 (parte de abajo de la carcasa y tecla) - RAL 7042 (carcasa) |  | 0 | u | 31.64 | https://www.construnario.com/bc3/10900/5TA4_705.jpg | https://www.construnario.com/bc3/10900/CMP6485_files_70725E_WA.pdf | https://www.construnario.com/diccionario/ficha_producto.aspx?id=13088302
BJC5TA4706 | 5TA4706 | 4001869002460 | Conmutador, referencia 5TA4706 de BJC. Protección IP44 | 10 A, ~ 250 V según DIN 49 200; Tamaño de la tapa: 75mmx66mmx54mm; Carcasa hecha de termoplástico resistente a impactos fuertes diámetro de taladros para montaje: 4,5 mm diámetro entrada de cable: de 8 a 13,5 mm Ø – para montaje vertical; Color: - RAL 7035 (parte de abajo de la carcasa y tecla); - RAL 7042 (carcasa) |  | 0 | u | 10.56 | https://www.construnario.com/bc3/10900/5TA4_706.jpg | https://www.construnario.com/bc3/10900/CMP6485_files_70725E_WA.pdf | https://www.construnario.com/diccionario/ficha_producto.aspx?id=13088304
BJC5TA4707 | 5TA4707 | 4001869002477 | Cruzamiento, referencia 5TA4707 de BJC. Protección IP 44 | 10 A, ~ 250 V según DIN 49 200; Tamaño de la tapa: 75mmx66mmx54mm; Carcasa hecha de termoplástico resistente a impactos fuertes diámetro de taladros para montaje: 4,5 mm diámetro entrada de cable: de 8 a 13,5 mm Ø – para montaje vertical; Color: - RAL 7035 (parte de abajo de la carcasa y tecla); - RAL 7042 (carcasa) |  | 0 | u | 31.02 | https://www.construnario.com/bc3/10900/5TA4_707.jpg | https://www.construnario.com/bc3/10900/CMP6485_files_70725E_WA.pdf | https://www.construnario.com/diccionario/ficha_producto.aspx?id=13088306
BJC5TA4708 | 5TA4708 | 4001869145365 | Conmutador doble, referencia 5TA4708 de BJC. Protección IP44 | 10 A, ~ 250 V según DIN 49 200; Tamaño de la tapa: 75mmx66mmx54mm; Carcasa hecha de termoplástico resistente a impactos fuertes diámetro de taladros para montaje: 4,5 mm diámetro entrada de cable: de 8 a 13,5 mm Ø – para montaje vertical; Color: - RAL 7035 (parte de abajo de la carcasa y tecla); - RAL 7042 (carcasa) |  | 0 | u | 37.19 | https://www.construnario.com/bc3/10900/5TA4_708.jpg | https://www.construnario.com/bc3/10900/CMP6485_files_70725E_WA.pdf | https://www.construnario.com/diccionario/ficha_producto.aspx?id=13088308
BJC5TA4710 | 5TA4710 | 4001869002507 | Conmutador de control con difusor, referencia 5TA4710 de BJC. Incluye lámpara LED 5TG7 333. IP 44 | 10 A, ~ 250 V según DIN 49 200; Tamaño de la tapa: 75mmx66mmx54mm; Carcasa hecha de termoplástico resistente a impactos fuertes diámetro de taladros para montaje: 4,5 mm diámetro entrada de cable: de 8 a 13,5 mm Ø – para montaje vertical; Color: - RAL 7035 (parte de abajo de la carcasa y tecla); - RAL 7042 (carcasa) |  | 0 | u | 36.51 | https://www.construnario.com/bc3/10900/5TA4_710.jpg | https://www.construnario.com/bc3/10900/CMP6485_files_70725E_WA.pdf | https://www.construnario.com/diccionario/ficha_producto.aspx?id=13088310
BJC5TA4716 | 5TA4716 | 4001869038230 | Conmutador con difusor, referencia 5TA4716 de BJC. Con lámpara LED 5TG7 333. IP44 | 10 A, ~ 250 V según DIN 49 200; Tamaño de la tapa: 75mmx66mmx54mm; Carcasa hecha de termoplástico resistente a impactos fuertes diámetro de taladros para montaje: 4,5 mm diámetro entrada de cable: de 8 a 13,5 mm Ø – para montaje vertical; Color: - RAL 7035 (parte de abajo de la carcasa y tecla); - RAL 7042 (carcasa) |  | 0 | u | 28.7 | https://www.construnario.com/bc3/10900/5TA4_716.jpg | https://www.construnario.com/bc3/10900/CMP6485_files_70725E_WA.pdf | https://www.construnario.com/diccionario/ficha_producto.aspx?id=13088312
BJC5TA4726 | 5TA4726 | 4001869038247 | Conmutador con símbolo “Luz” y portaetiquetas, referencia 5TA4726 de BJC. Incluye lámpara LED 5TG7 333. Protección IP 44 | 10 A, ~ 250 V según DIN 49 200; Tamaño de la tapa: 75mmx66mmx54mm; Carcasa hecha de termoplástico resistente a impactos fuertes diámetro de taladros para montaje: 4,5 mm diámetro entrada de cable: de 8 a 13,5 mm Ø – para montaje vertical; Color: - RAL 7035 (parte de abajo de la carcasa y tecla); - RAL 7042 (carcasa) |  | 0 | u | 36.51 | https://www.construnario.com/bc3/10900/5TA4_726.jpg | https://www.construnario.com/bc3/10900/CMP6485_files_70725E_WA.pdf | https://www.construnario.com/diccionario/ficha_producto.aspx?id=13088314
BJC5TA4753 | 5TA4753 | 4001869174839 | Interruptor tripolar con símbolo I/O, referencia 5TA4753 de BJC. 16A ~ 400V. Protección IP 44 | 10 A, ~ 250 V según DIN 49 200; Tamaño de la tapa: 75mmx66mmx54mm; Carcasa hecha de termoplástico resistente a impactos fuertes diámetro de taladros para montaje: 4,5 mm diámetro entrada de cable: de 8 a 13,5 mm Ø – para montaje vertical; Color: - RAL 7035 (parte de abajo de la carcasa y tecla); - RAL 7042 (carcasa) |  | 0 | u | 50.54 | https://www.construnario.com/bc3/10900/5TA4_753.jpg | https://www.construnario.com/bc3/10900/CMP6485_files_70725E_WA.pdf | https://www.construnario.com/diccionario/ficha_producto.aspx?id=13088316
BJC5TA4825 | 5TA4825 | 4001869403564 | Combinación interruptor doble y base de enchufe con dispositivo de protección de seguridad, referencia 5TA4825 de BJC. IP44 | 16A,~ 250V; 10 A, ~ 250 V según DIN 49 440; Tamaño de la tapa: 75mmx66mmx54mm; Carcasa hecha de termoplástico resistente a impactos fuertes diámetro de taladros para montaje: 4,5 mm diámetro entrada de cable: de 8 a 13,5 mm Ø – para montaje vertical; Color: - RAL 7035 (parte de abajo de la carcasa y tecla); - RAL 7042 (carcasa) |  | 0 | u | 53.94 | https://www.construnario.com/bc3/10900/5TA4_825.jpg | https://www.construnario.com/bc3/10900/CMP6485_files_70725E_WA.pdf | https://www.construnario.com/diccionario/ficha_producto.aspx?id=13088318
BJC5TA4826 | 5TA4826 | 4001869403557 | Combinación conmutador y base de enchufe con dispositivo de protección de seguridad, referencia 5TA4826 de BJC. IP44 | 16A,~ 250V; 10 A, ~ 250 V según DIN 49 440; Tamaño de la tapa: 75mmx66mmx54mm; Carcasa hecha de termoplástico resistente a impactos fuertes diámetro de taladros para montaje: 4,5 mm diámetro entrada de cable: de 8 a 13,5 mm Ø – para montaje vertical; Color: - RAL 7035 (parte de abajo de la carcasa y tecla); - RAL 7042 (carcasa) |  | 0 | u | 41.23 | https://www.construnario.com/bc3/10900/5TA4_826.jpg | https://www.construnario.com/bc3/10900/CMP6485_files_70725E_WA.pdf | https://www.construnario.com/diccionario/ficha_producto.aspx?id=13088320
BJC5TA7650 | 5TA7650 | 4001869038506 | Interruptor unipolar de llave para control de persiana, referencia 5TA7650 de BJC. Con símbolo arriba/abajo | Contacto momentáneo y mantenido a izquierda y derecha |  | 0 | u | 157.63 | https://www.construnario.com/bc3/10900/5TA7_650.jpg | https://www.construnario.com/bc3/10900/CMP6485_files_Interruptores-información_cargas_SBL.pdf https://www.construnario.com/bc3/10900/CMP6485_files_PM0188_Serie_i-System_(Miro&Line)-Style_MECANISMOS.pdf | https://www.construnario.com/diccionario/ficha_producto.aspx?id=13088322
BJC5TA7651 | 5TA7651 | 4001869038513 | Interruptor unipolar de llave para control de persiana, referencia 5TA7651 de BJC. Con símbolo arriba/abajo | Contacto momentáneo a izquierda y derecha |  | 0 | u | 157.63 | https://www.construnario.com/bc3/10900/CMP6485_0702192113-99c6_500.jpg | https://www.construnario.com/bc3/10900/CMP6485_files_Interruptores-información_cargas_SBL.pdf https://www.construnario.com/bc3/10900/CMP6485_files_PM0188_Serie_i-System_(Miro&Line)-Style_MECANISMOS.pdf | https://www.construnario.com/diccionario/ficha_producto.aspx?id=13088324
BJC5TC1296 | 5TC1296 | 4001869330303 | SD230N detector de humo, referencia 5TC1296 de BJC. Blanco titán (similar a RAL9010) | Alimentación 230 V AC y batería de 9 V de reserva (incluida en suministro); Red Hasta 38 detectores del mismo tipo; Señalización Señal acústica: bocina > 85 dB(A) indicador óptico LED rojo; Temperatura 0 .... +50 ˚C; Dimensiones (diámetro x alto) 110 mm x 60 mm; Montaje Superficie con o sin caja; Montaje en superficie; Grado de protección IP30; Certificación Certificación EN 14604 10/05 |  | 0 | u | 22.15 | https://www.construnario.com/bc3/10900/5TC1_296.jpg |  | https://www.construnario.com/diccionario/ficha_producto.aspx?id=13088348
BJC5TC1297 | 5TC1297 | 4001869334905 | Caja conexión para “detectores de humo SD230N, referencia 5TC1297 de BJC | • Caja de montaje en superficie para detector de humo SD230N; • Dimensiones: 93 mm x 27 mm; • Caja necesaria si no hay caja de empotrar para sostener el conector 230 V; • Blanco titán (similar a RAL 9010) |  | 0 | u | 1.31 | https://www.construnario.com/bc3/10900/5TC1_297.jpg |  | https://www.construnario.com/diccionario/ficha_producto.aspx?id=13088350
BJC5TD4701 | 5TD4701 | 4001869005164 | Interruptor unipolar, referencia 5TD4701 de BJC. Protección IP 44 | 10 A, ~ 250 V según DIN 49 200; Tamaño de la tapa: 75mmx66mmx54mm; Carcasa hecha de termoplástico resistente a impactos fuertes diámetro de taladros para montaje: 4,5 mm diámetro entrada de cable: de 8 a 13,5 mm Ø – para montaje vertical; Color: - RAL 7035 (parte de abajo de la carcasa y tecla) - RAL 7042 (carcasa) |  | 0 | u | 17.42 | https://www.construnario.com/bc3/10900/5TD4_701.jpg | https://www.construnario.com/bc3/10900/CMP6485_files_70725E_WA.pdf | https://www.construnario.com/diccionario/ficha_producto.aspx?id=13088428
BJC5TD4705 | 5TD4705 | 4001869040578 | Interruptor doble, referencia 5TD4705 de BJC. Protección IP44 | 10 A, ~ 250 V según DIN 49 200; Tamaño de la tapa: 75mmx66mmx54mm; Carcasa hecha de termoplástico resistente a impactos fuertes; diámetro de taladros para montaje: 4,5 mm diámetro entrada de cable: de 8 a 13,5 mm Ø – para montaje vertical; Color: - RAL 7035 (parte de abajo de la carcasa y tecla) - RAL 7042 (carcasa) |  | 0 | u | 30.61 | https://www.construnario.com/bc3/10900/CMP6485_0702193929-051e_500.jpg | https://www.construnario.com/bc3/10900/CMP6485_files_70725E_WA.pdf | https://www.construnario.com/diccionario/ficha_producto.aspx?id=13088430
BJC5TD4706 | 5TD4706 | 4001869040585 | Pulsador con señalizador, referencia 5TD4706 de BJC. Incluye señalizador LED 5TG7 333. IP44 | 10 A, ~ 250 V según DIN 49 200; Tamaño de la tapa: 75mmx66mmx54mm; Carcasa hecha de termoplástico resistente a impactos fuertes diámetro de taladros para montaje: 4,5 mm diámetro; entrada de cable: de 8 a 13,5 mm Ø – para montaje vertical; Color: - RAL 7035 (parte de abajo de la carcasa y tecla) - RAL 7042 (carcasa) |  | 0 | u | 26.73 | https://www.construnario.com/bc3/10900/5TD4_706.jpg | https://www.construnario.com/bc3/10900/CMP6485_files_70725E_WA.pdf | https://www.construnario.com/diccionario/ficha_producto.aspx?id=13088432
BJC5TD4708 | 5TD4708 | 4001869251530 | Pulsador de persiana con enclavamiento eléctrico, referencia 5TD4708 de BJC. Con símbolo arriba/abajo | Enbornamiento rápido – bornes similares a 5TA2 114; Protección IP 44 – 10 A, ~ 250 V según DIN 49 200; carcasa hecha de termoplástico resistente a impactos fuertes; diámetro de taladros para montaje: 4,5 mm diámetro entrada de cable: de 8 a 13,5 mm Ø – para montaje vertical dimensiones 75mmx66mmx54mm – fijación por tornillos con tapa |  | 0 | u | 44.25 | https://www.construnario.com/bc3/10900/5TD4_708.jpg | https://www.construnario.com/bc3/10900/CMP6485_files_70725E_WA.pdf | https://www.construnario.com/diccionario/ficha_producto.aspx?id=13088435
BJC5TD4780 | 5TD4780 | 4001869040592 | Indicador luminoso, referencia 5TD4780 de BJC. Con lámpara ~ 250 V. 75 mm x 66 mm x 54 mm. IP 44 | 10 A, ~ 250 V según DIN 49 200; Tamaño de la tapa: 75mmx66mmx54mm; Carcasa hecha de termoplástico resistente a impactos fuertes; diámetro de taladros para montaje: 4,5 mm diámetro entrada de cable: de 8 a 13,5 mm Ø – para montaje vertical Color: - RAL 7035 (parte de abajo de la carcasa y tecla) - RAL 7042 (carcasa) |  | 0 | u | 39.36 | https://www.construnario.com/bc3/10900/5TD4_780.jpg | https://www.construnario.com/bc3/10900/CMP6485_files_70725E_WA.pdf | https://www.construnario.com/diccionario/ficha_producto.aspx?id=13088437
BJC5TD4821 | 5TD4821 | 4001869403571 | Combinación pulsador y base de enchufe con dispositivo de protección de seguridad , referencia 5TD4821 de BJC | Dimensiones: 66 mm x 151 mm; Protección IP 44; 16 A, ~ 250 V ;10 A, ~ 250 V según DIN 49 440; Carcasa hecha de termoplástico resistente a impactos fuertes diámetro de taladros para montaje: 4,5 mm diámetro; entrada de cable: de 8 a 13,5 mm Ø – para montaje vertical; Color: - RAL 7035 (parte de abajo de la carcasa y tecla) - RAL 7042 (carcasa) |  | 0 | u | 42.57 | https://www.construnario.com/bc3/10900/5TD4_821.jpg | https://www.construnario.com/bc3/10900/CMP6485_files_70725E_WA.pdf | https://www.construnario.com/diccionario/ficha_producto.aspx?id=13088439
BJC5TG4200 | 5TG4200 | 4001869046402 | Juego de visores en diferentes colores para indicador luminoso, referencia 5TG4200 de BJC | 2 x rojo, 2 x incoloro, 2 x blanco |  | 0 | u | 10.56 | https://www.construnario.com/bc3/10900/5TG4_200.jpg |  | https://www.construnario.com/diccionario/ficha_producto.aspx?id=13088781
BJC5TG4204 | 5TG4204 | 4001869046419 | Vástago para deslizamiento sin agujero, referencia 5TG4200 de BJC | Envase 10 |  | 0 | u | 1.3 | https://www.construnario.com/bc3/10900/5TG4_204.jpg |  | https://www.construnario.com/diccionario/ficha_producto.aspx?id=13088783
BJC5TG4205 | 5TG4205 | 4001869046426 | Elemento de acoplamiento para acoplar elementos individuales, referencia 5TG4205 de BJC | Envase 10 |  | 0 | u | 2.05 | https://www.construnario.com/bc3/10900/5TG4_205.jpg |  | https://www.construnario.com/diccionario/ficha_producto.aspx?id=13088785
BJC5TG4206 | 5TG4206 | 4001869046433 | Repuestos para luminosos y para interruptores y pulsadores, referencia 5TG4206 de BJC. Rojo | Envase 10 |  | 0 | u | 3.35 | https://www.construnario.com/bc3/10900/5TG4_206.jpg |  | https://www.construnario.com/diccionario/ficha_producto.aspx?id=13088787
BJC5TG4207 | 5TG4207 | 4001869046440 | Repuestos para luminosos y para interruptores y pulsadores, referencia 5TG4207 de BJC. Blanco | Envase 10 |  | 0 | u | 3.35 | https://www.construnario.com/bc3/10900/5TG4_207.jpg |  | https://www.construnario.com/diccionario/ficha_producto.aspx?id=13088789
BJC5TG4208 | 5TG4208 | 4001869046457 | Repuestos para luminosos y para interruptores y pulsadores, referencia 5TG4206 de BJC. Verde | Envase 10 |  | 0 | u | 3.35 | https://www.construnario.com/bc3/10900/5TG4_208.jpg |  | https://www.construnario.com/diccionario/ficha_producto.aspx?id=13088791
BJC5TG4210 | 5TG4210 | 4001869046464 | Repuestos para luminosos y para interruptores y pulsadores, referencia 5TG4206 de BJC. Amarillo | Envase 10 |  | 0 | u | 3.35 | https://www.construnario.com/bc3/10900/5TG4_210.jpg |  | https://www.construnario.com/diccionario/ficha_producto.aspx?id=13088793
BJC5TG4212 | 5TG4212 | 4001869046488 | Canal de entrada para elementos 15x15 y 17x17 mm, referencia 5TG4212 de BJC | Envase 10 |  | 0 | u | 4.8 | https://www.construnario.com/bc3/10900/5TG4_212.jpg |  | https://www.construnario.com/diccionario/ficha_producto.aspx?id=13088795
BJC5TG7301 | 5TG7301 | 4001869047461 | Lámpara de repuesto 250 V, referencia 5TG7301 de BJC | Envase 10 |  | 0 | u | 8.42 | https://www.construnario.com/bc3/10900/5TG7_301.jpg |  | https://www.construnario.com/diccionario/ficha_producto.aspx?id=13089037
BJC5TG7304 | 5TG7304 | 4001869069180 | Lámpara para base SCHUKO con indicador de servicio (IS), referencia 5TG7304 de BJC | 1,5 mA, 230 V AC/ 50 Hz |  | 0 | u | 14.66 | https://www.construnario.com/bc3/10900/5TG7_304.jpg https://www.construnario.com/bc3/10900/CMP6485_1_5TG7_304.jpg |  | https://www.construnario.com/diccionario/ficha_producto.aspx?id=13089040
BJC5TG7315 | 5TG7315 | 4001869398198 | Lámpara señalizadora LED para interruptores y pulsadores, referencia 5TG7315 de BJC. Rojo, 8 Vac | No pueden usarse con teclas que ya disponen de un visor coloreado El uso de lámparas señalizadoras LED junto a lámparas CFL (energy saving) o lámparas con transformador puede provocar un parpadeo significativo del LED |  | 0 | u | 7.39 | https://www.construnario.com/bc3/10900/CMP6485_0702197507-8955_500.jpg |  | https://www.construnario.com/diccionario/ficha_producto.aspx?id=13089042
BJC5TG7316 | 5TG7316 | 4001869398204 | Lámpara señalizadora LED para interruptores y pulsadores, referencia 5TG7316 de BJC. Rojo, 12 Vac | No pueden usarse con teclas que ya disponen de un visor coloreado El uso de lámparas señalizadoras LED junto a lámparas CFL (energy saving) o lámparas con transformador puede provocar un parpadeo significativo del LED |  | 0 | u | 10.73 | https://www.construnario.com/bc3/10900/CMP6485_0702197514-3aa5_500.jpg |  | https://www.construnario.com/diccionario/ficha_producto.aspx?id=13089044
BJC5TG7317 | 5TG7317 | 4001869398211 | Lámpara señalizadora LED para interruptores y pulsadores, referencia 5TG7317 de BJC. Rojo, 24 Vac | No pueden usarse con teclas que ya disponen de un visor coloreado El uso de lámparas señalizadoras LED junto a lámparas CFL (energy saving) o lámparas con transformador puede provocar un parpadeo significativo del LED |  | 0 | u | 8.74 | https://www.construnario.com/bc3/10900/CMP6485_0702197521-5d47_500.jpg |  | https://www.construnario.com/diccionario/ficha_producto.aspx?id=13089046
BJC5TG7318 | 5TG7318 | 4001869398228 | Lámpara señalizadora LED para interruptores y pulsadores, referencia 5TG7318 de BJC. Rojo, 1,5 VDC | No pueden usarse con teclas que ya disponen de un visor coloreado El uso de lámparas señalizadoras LED junto a lámparas CFL (energy saving) o lámparas con transformador puede provocar un parpadeo significativo del LED |  | 0 | u | 6.94 | https://www.construnario.com/bc3/10900/5TG7_318.jpg |  | https://www.construnario.com/diccionario/ficha_producto.aspx?id=13089048
BJC5TG7321 | 5TG7321 | 4001869047515 | Lámpara de neón, aislada 230 V, referencia 5TG7321 de BJC | Intensidad luminosa: débil. Consuma 0,18 mA. Soporte: blanco |  | 0 | u | 7.63 | https://www.construnario.com/bc3/10900/5TG7_321.jpg |  | https://www.construnario.com/diccionario/ficha_producto.aspx?id=13089050
BJC5TG7333 | 5TG7333 | 4001869398143 | Lámpara señalizadora LED para interruptores y pulsadores, referencia 5TG7333 de BJC. Naranja normal | No pueden usarse con teclas que ya disponen de un visor coloreado El uso de lámparas señalizadoras LED junto a lámparas CFL (energy saving) o lámparas con transformador puede provocar un parpadeo significativo del LED |  | 0 | u | 5.22 | https://www.construnario.com/bc3/10900/CMP6485_0702197552-9e60_500.jpg |  | https://www.construnario.com/diccionario/ficha_producto.aspx?id=13089052
BJC5TG7343 | 5TG7343 | 4001869398150 | Lámpara señalizadora LED para interruptores y pulsadores, referencia 5TG73343 de BJC. Naranja fuerte | No pueden usarse con teclas que ya disponen de un visor coloreado El uso de lámparas señalizadoras LED junto a lámparas CFL (energy saving) o lámparas con transformador puede provocar un parpadeo significativo del LED |  | 0 | u | 7.14 | https://www.construnario.com/bc3/10900/CMP6485_0702197569-9b10_500.jpg |  | https://www.construnario.com/diccionario/ficha_producto.aspx?id=13089054
BJC5TG7353 | 5TG7353 | 4001869398167 | Lámpara señalizadora LED para interruptores y pulsadores, referencia 5TG7353 de BJC. Rojo. 24 VAC | No pueden usarse con teclas que ya disponen de un visor coloreado El uso de lámparas señalizadoras LED junto a lámparas CFL (energy saving) o lámparas con transformador puede provocar un parpadeo significativo del LED |  | 0 | u | 7.14 | https://www.construnario.com/bc3/10900/CMP6485_0702197576-342e_500.jpg |  | https://www.construnario.com/diccionario/ficha_producto.aspx?id=13089056
BJC5TG7354 | 5TG7354 | 4001869398174 | Lámpara señalizadora LED para interruptores y pulsadores, referencia 5TG7354 de BJC. Blanco | No pueden usarse con teclas que ya disponen de un visor coloreado El uso de lámparas señalizadoras LED junto a lámparas CFL (energy saving) o lámparas con transformador puede provocar un parpadeo significativo del LED |  | 0 | u | 7.57 | https://www.construnario.com/bc3/10900/CMP6485_0702197583-d350_500.jpg |  | https://www.construnario.com/diccionario/ficha_producto.aspx?id=13089058
BJC5TG7355 | 5TG7355 | 4001869398181 | Lámpara señalizadora LED para interruptores y pulsadores, referencia 5TG7355 de BJC. Azul | No pueden usarse con teclas que ya disponen de un visor coloreado El uso de lámparas señalizadoras LED junto a lámparas CFL (energy saving) o lámparas con transformador puede provocar un parpadeo significativo del LED |  | 0 | u | 7.57 | https://www.construnario.com/bc3/10900/CMP6485_0702197590-640d_500.jpg |  | https://www.construnario.com/diccionario/ficha_producto.aspx?id=13089060
BJC5UB4705 | 5UB4705 | 4001869403540 | Base de enchufe sencilla con cerradura con dispositivo de protección de seguridad, referencia 5UB4705 de BJC | Dimensiones: 75mmx66mmx66mm con dos llaves idénticas |  | 0 | u | 88.8 | https://www.construnario.com/bc3/10900/5UB4_705.jpg | https://www.construnario.com/bc3/10900/CMP6485_files_70778B_WA.pdf | https://www.construnario.com/diccionario/ficha_producto.aspx?id=13089092
BJC5UB4717 | 5UB4717 | 4001869403496 | Base de enchufe sencilla con dispositivo de protección de seguridad, referencia 5UB4717 de BJC | Dimensiones: 75mmx66mmx54mm |  | 0 | u | 12.43 | https://www.construnario.com/bc3/10900/5UB4_717.jpg | https://www.construnario.com/bc3/10900/CMP6485_files_70778B_WA.pdf | https://www.construnario.com/diccionario/ficha_producto.aspx?id=13089095
BJC5UB4718 | 5UB4718 | 4001869403502 | Base de enchufe sencilla con rótulo con dispositivo de protección de seguridad, referencia 5UB4718 de BJC | Dimensiones: 75mmx66mmx54mm |  | 0 | u | 18.64 | https://www.construnario.com/bc3/10900/5UB4_718.jpg | https://www.construnario.com/bc3/10900/CMP6485_files_70778B_WA.pdf | https://www.construnario.com/diccionario/ficha_producto.aspx?id=13089097
BJC5UB4724 | 5UB4724 | 4001869403519 | Base de enchufe doble para montaje vertical con dispositivo de protección de seguridad, referencia 5UB4724 de BJc | Dimensiones: 151mmx66mmx54mm. Portaetiquetas: bajo pedido |  | 0 | u | 37.87 | https://www.construnario.com/bc3/10900/5UB4_724.jpg | https://www.construnario.com/bc3/10900/CMP6485_files_70778B_WA.pdf | https://www.construnario.com/diccionario/ficha_producto.aspx?id=13089099
BJC5UB4725 | 5UB4725 | 4001869403526 | Base de enchufe doble para montaje horizontal con dispositivo de protección de seguridad, referencia 5UB4725 de BJC | Dimensiones: 75mmx134mmx54mm Portaetiquetas: bajo pedido |  | 0 | u | 28.34 | https://www.construnario.com/bc3/10900/5UB4_725.jpg | https://www.construnario.com/bc3/10900/CMP6485_files_70778B_WA.pdf | https://www.construnario.com/diccionario/ficha_producto.aspx?id=13089101
BJC5UB4732 | 5UB4732 | 4001869403533 | Base de enchufe triple para montaje horizontal con dispositivo de protección de seguridad, referencia 5UB4732 de BJC | Dimensiones: 75mmx201mmx54mm Portaetiquetas: bajo pedido |  | 0 | u | 68.21 | https://www.construnario.com/bc3/10900/5UB4_732.jpg | https://www.construnario.com/bc3/10900/CMP6485_files_70778B_WA.pdf | https://www.construnario.com/diccionario/ficha_producto.aspx?id=13089103
Cajas y material vario
BJC614 | 614 | 8421870107026 | Timbre antiparásito, referencia 614 de BJC | Sólo alterna Ø 60 mm 230 V~ Uso intermitente |  | 0 | u | 34.3 | https://www.construnario.com/bc3/10900/614.jpg |  | https://www.construnario.com/diccionario/ficha_producto.aspx?id=13089350
BJC2001 | 2001 | 8421870096146 | Portalámparas porcelana E-40 fijación 3/8” gas, referencia 2001 de BJC | E-40 fijación 3/8” gas |  | 0 | u | 28.51 | https://www.construnario.com/bc3/10900/2001.jpg |  | https://www.construnario.com/diccionario/ficha_producto.aspx?id=13082579
BJC2003 | 2003 | 8421870096153 | Portalámparas porcelana E-27 fijación M 10x1 referencia 2003 de BJC | E-27 fijación M 10x1 |  | 0 | u | 12.81 |  |  | https://www.construnario.com/diccionario/ficha_producto.aspx?id=13082581
BJC2004 | 2004 | 8421870096160 | Portalámparas porcelana E-27 sin fijación referencia 2004 de BJC | E-27 sin fijación |  | 0 | u | 8.26 |  |  | https://www.construnario.com/diccionario/ficha_producto.aspx?id=13082583
BJC2007 | 2007 | 8421870096191 | Portalámparas porcelana, E-40 sin fijación , referencia 2007 de BJC | E-40 sin fijación |  | 0 | u | 23.92 |  |  | https://www.construnario.com/diccionario/ficha_producto.aspx?id=13082586
BJC2018 | 2018 | 8421870097099 | Portalámparas fluorescencia orientable con porta cebado, referencia 2018 de BJC | Emborne y fijación rápidos |  | 0 | u | 4.64 | https://www.construnario.com/bc3/10900/2018.jpg |  | https://www.construnario.com/diccionario/ficha_producto.aspx?id=13082589
BJC2019 | 2019 | 8421870097105 | Equipo fluorescencia, referencia 2019 de BJC | Compuesto de: 1-2017 y 1-2018. Emborne y fijación rápidos |  | 0 | u | 7.93 | https://www.construnario.com/bc3/10900/2019.jpg |  | https://www.construnario.com/diccionario/ficha_producto.aspx?id=13082591
BJC2225 | 2225 | 8421870078029 | Base enchufe 2P+T, referencia 2225 de BJC | 25 A 250 V~ 85x85x35 mm Admite cualquier clavija de 2P+T de 25 A 250 V~ S/ UNE 20315 Los bornes admiten cables de hasta 10 mm2 de sección |  | 0 | u | 17.98 | https://www.construnario.com/bc3/10900/2225.jpg |  | https://www.construnario.com/diccionario/ficha_producto.aspx?id=13084672
BJC23460 | 23460 | 8421870678588 | Caja modular de superficie, referencia 23460 de BJC. Blanco | PC-ASA. Resistente a rayos UV y libre de halógenos. Resistencia al fuego. GWT 650ºC. RoHS. Entradas para canal 22x10, 16x10, 12x7 mm y tubos de diámetro 25, 20 y 16 mm. Dimensiones de las cajas una vez compuestas: 1 elemento: 86x86x43 mm 2 elementos: 157x86x43 mm 3 elementos: 228x86x43 mm 4 elementos: 299x86x43 mm |  | 0 | u | 4.93 | https://www.construnario.com/bc3/10900/23460.jpg |  | https://www.construnario.com/diccionario/ficha_producto.aspx?id=13085865
BJC23461 | 23461 | 8421870678595 | Caja modular de ampliación, referencia 23461 de BJC. Blanco | PC-ASA. Resistente a rayos UV y libre de halógenos. Resistencia al fuego. GWT 650ºC. RoHS. Entradas para canal 22x10, 16x10, 12x7 mm y tubos de diámetro 25, 20 y 16 mm. Dimensiones de las cajas una vez compuestas: 1 elemento: 86x86x43 mm 2 elementos: 157x86x43 mm 3 elementos: 228x86x43 mm 4 elementos: 299x86x43 mm |  | 0 | u | 4.1 | https://www.construnario.com/bc3/10900/23461.jpg |  | https://www.construnario.com/diccionario/ficha_producto.aspx?id=13085871
Material Industrial
Cajas y Accesorios
BJC4020 | 4020 | 8421870422105 | Caja cuadrada con 4 laterales abiertos, referencia 4020 de BJC. 90x90x42 mm | Cajas fabricadas en aluminio inyectado, convenientemente protegidas por pintado • Para instalaciones a la intemperie o en ambientes húmedos y particularmente donde se precise una gran resistencia mecánica • Grado de protección IP54 (UNE 20324), IK08 (UNE-EN 50102) |  | 0 | u | 32.08 | https://www.construnario.com/bc3/10900/4020.png | https://www.construnario.com/bc3/10900/CMP6485_files_MI0013_CAJAS_ESTANCAS_DERIVACION_ALUMINIO.pdf | https://www.construnario.com/diccionario/ficha_producto.aspx?id=13088192
BJC4022 | 4022 | 8421870422112 | Caja cuadrada ciega, referencia 4022 de BJC. 90x90x42 mm | Cajas fabricadas en aluminio inyectado, convenientemente protegidas por pintado • Para instalaciones a la intemperie o en ambientes húmedos y particularmente donde se precise una gran resistencia mecánica • Grado de protección IP54 (UNE 20324), IK08 (UNE-EN 50102) |  | 0 | u | 29.43 | https://www.construnario.com/bc3/10900/4022.png | https://www.construnario.com/bc3/10900/CMP6485_files_MI0013_CAJAS_ESTANCAS_DERIVACION_ALUMINIO.pdf | https://www.construnario.com/diccionario/ficha_producto.aspx?id=13088194
BJC4030 | 4030 | 8421870422129 | Caja cuadrada con 4 laterales abiertos, referencia 4020 de BJC. 110x110x45 mm | Cajas fabricadas en aluminio inyectado, convenientemente protegidas por pintado • Para instalaciones a la intemperie o en ambientes húmedos y particularmente donde se precise una gran resistencia mecánica • Grado de protección IP54 (UNE 20324), IK08 (UNE-EN 50102) |  | 0 | u | 44.09 | https://www.construnario.com/bc3/10900/4030.png | https://www.construnario.com/bc3/10900/CMP6485_files_MI0013_CAJAS_ESTANCAS_DERIVACION_ALUMINIO.pdf | https://www.construnario.com/diccionario/ficha_producto.aspx?id=13088196
BJC4032 | 4032 | 8421870422136 | Caja cuadrada ciega, referencia 4022 de BJC. 110x110x45 mm | Cajas fabricadas en aluminio inyectado, convenientemente protegidas por pintado • Para instalaciones a la intemperie o en ambientes húmedos y particularmente donde se precise una gran resistencia mecánica • Grado de protección IP54 (UNE 20324), IK08 (UNE-EN 50102) |  | 0 | u | 37.4 | https://www.construnario.com/bc3/10900/4032.png | https://www.construnario.com/bc3/10900/CMP6485_files_MI0013_CAJAS_ESTANCAS_DERIVACION_ALUMINIO.pdf | https://www.construnario.com/diccionario/ficha_producto.aspx?id=13088198
BJC4040 | 4040 | 8421870422143 | Caja cuadrada con 4 laterales abiertos, referencia 4020 de BJC. 130x130x50 mm | Cajas fabricadas en aluminio inyectado, convenientemente protegidas por pintado • Para instalaciones a la intemperie o en ambientes húmedos y particularmente donde se precise una gran resistencia mecánica • Grado de protección IP54 (UNE 20324), IK08 (UNE-EN 50102) |  | 0 | u | 58.35 | https://www.construnario.com/bc3/10900/4040.png | https://www.construnario.com/bc3/10900/CMP6485_files_MI0013_CAJAS_ESTANCAS_DERIVACION_ALUMINIO.pdf | https://www.construnario.com/diccionario/ficha_producto.aspx?id=13088200
BJC4042 | 4042 | 8421870422150 | Caja cuadrada ciega, 130x130x50 mm, referencia 4042 de BJC | Cajas fabricadas en aluminio inyectado, convenientemente protegidas por pintado • Para instalaciones a la intemperie o en ambientes húmedos y particularmente donde se precise una gran resistencia mecánica • Grado de protección IP54 (UNE 20324), IK08 (UNE-EN 50102) |  | 0 | u | 51.27 | https://www.construnario.com/bc3/10900/4042.png | https://www.construnario.com/bc3/10900/CMP6485_files_MI0013_CAJAS_ESTANCAS_DERIVACION_ALUMINIO.pdf | https://www.construnario.com/diccionario/ficha_producto.aspx?id=13088202
BJC4050 | 4050 | 8421870422167 | Caja cuadrada, 4 laterales abiertos, 150x150x65mm, referencia 4050 de BJC | Cajas fabricadas en aluminio inyectado, convenientemente protegidas por pintado • Para instalaciones a la intemperie o en ambientes húmedos y particularmente donde se precise una gran resistencia mecánica • Grado de protección IP54 (UNE 20324), IK08 (UNE-EN 50102) |  | 0 | u | 78.96 | https://www.construnario.com/bc3/10900/4050.png | https://www.construnario.com/bc3/10900/CMP6485_files_MI0013_CAJAS_ESTANCAS_DERIVACION_ALUMINIO.pdf | https://www.construnario.com/diccionario/ficha_producto.aspx?id=13088204
BJC4052 | 4052 | 8421870422174 | Caja cuadrada ciega, referencia 4022 de BJC. 150x150x65 mm | Cajas fabricadas en aluminio inyectado, convenientemente protegidas por pintado • Para instalaciones a la intemperie o en ambientes húmedos y particularmente donde se precise una gran resistencia mecánica • Grado de protección IP54 (UNE 20324), IK08 (UNE-EN 50102) |  | 0 | u | 67.84 | https://www.construnario.com/bc3/10900/4052.png | https://www.construnario.com/bc3/10900/CMP6485_files_MI0013_CAJAS_ESTANCAS_DERIVACION_ALUMINIO.pdf | https://www.construnario.com/diccionario/ficha_producto.aspx?id=13088206
BJC4053 | 4053 | 8421870422181 | Caja cuadrada ciega con tapa alta, 150x150x100mm, referencia 4053 de BJC | Cajas fabricadas en aluminio inyectado, convenientemente protegidas por pintado • Para instalaciones a la intemperie o en ambientes húmedos y particularmente donde se precise una gran resistencia mecánica • Grado de protección IP54 (UNE 20324), IK08 (UNE-EN 50102) |  | 0 | u | 72.37 | https://www.construnario.com/bc3/10900/4053.png | https://www.construnario.com/bc3/10900/CMP6485_files_MI0013_CAJAS_ESTANCAS_DERIVACION_ALUMINIO.pdf | https://www.construnario.com/diccionario/ficha_producto.aspx?id=13088208
BJC4063 | 4063 | 8421870422204 | Caja rectangular, 160x200x110 mm, referencia 4063 de BJC | Tapa fija |  | 0 | u | 135.82 | https://www.construnario.com/bc3/10900/4063.png | https://www.construnario.com/bc3/10900/CMP6485_files_MI0013_CAJAS_ESTANCAS_DERIVACION_ALUMINIO.pdf | https://www.construnario.com/diccionario/ficha_producto.aspx?id=13088227
BJC4064 | 4064 | 8421870422211 | Caja rectangular, 200x250x120 mm, referencia 4064 de BJC | Tapa fija |  | 0 | u | 165.84 | https://www.construnario.com/bc3/10900/4064.png | https://www.construnario.com/bc3/10900/CMP6485_files_MI0013_CAJAS_ESTANCAS_DERIVACION_ALUMINIO.pdf | https://www.construnario.com/diccionario/ficha_producto.aspx?id=13088229
BJC4065 | 4065 | 8421870422228 | Caja rectangular, 160x200x110 mm, referencia 4065 de BJC | Tapa fija |  | 0 | u | 165.81 | https://www.construnario.com/bc3/10900/4065.png | https://www.construnario.com/bc3/10900/CMP6485_files_MI0013_CAJAS_ESTANCAS_DERIVACION_ALUMINIO.pdf | https://www.construnario.com/diccionario/ficha_producto.aspx?id=13088231
BJC4066 | 4066 | 8421870422235 | Caja rectangular 200x250x120 mm, referencia 4066 de BJC | Cajas rectangulares, Tapa articulada • Ciegas |  | 0 | u | 200.96 | https://www.construnario.com/bc3/10900/4066.png | https://www.construnario.com/bc3/10900/CMP6485_files_MI0013_CAJAS_ESTANCAS_DERIVACION_ALUMINIO.pdf | https://www.construnario.com/diccionario/ficha_producto.aspx?id=13088233
BJC4536 | 4536 | 8421870424017 | Doble fondo para cajas de 90x90 mm, referencia 4536 de BJC | Doble fondo para cajas de 90x90 mm |  | 0 | u | 2.92 | https://www.construnario.com/bc3/10900/4536.png |  | https://www.construnario.com/diccionario/ficha_producto.aspx?id=13088235
BJC4540 | 4540 | 8421870424055 | Doble fondo para cajas de 110x110 mm, referencia 4540 de BJC | Doble fondo para cajas de 110x110 mm |  | 0 | u | 3.26 | https://www.construnario.com/bc3/10900/4540.png |  | https://www.construnario.com/diccionario/ficha_producto.aspx?id=13088237
BJC4544 | 4544 | 8421870424093 | Placa para fijación de aparellaje, referencia 4544 de BJC | Placas para fijación de aparellaje en el interior de las cajas I-6203 |  | 0 | u | 3.97 | https://www.construnario.com/bc3/10900/4544.png |  | https://www.construnario.com/diccionario/ficha_producto.aspx?id=13088239
BJC4547 | 4547 | 8421870424123 | Doble fondo para cajas de 150x150 mm, referencia 4547 de BJC | Doble fondo para cajas de 150x150 mm |  | 0 | u | 5.08 | https://www.construnario.com/bc3/10900/4547.png |  | https://www.construnario.com/diccionario/ficha_producto.aspx?id=13088241
BJC6284 | 6284 | 8421870443155 | Doble fondo ciego para cajas de 170x230 mm, referencia 6284 de BJC | Doble fondo ciego para cajas 170x230 mm |  | 0 | u | 8.41 | https://www.construnario.com/bc3/10900/6284.png |  | https://www.construnario.com/diccionario/ficha_producto.aspx?id=13089360
Soluciones antibacterianas
BJC18001_BF | 18001-BF | 8421870934608 | Marco antibacterias, referencia 18001-BF de la serie Iris de BJC. 1 elemento. Blanco. 85x84 mm | El acabado antibacteriano de Iris e Iris plus dificulta la supervivencia y transmisión de microorganismos, lo que le convierte en el aliado perfecto para lugares de alta concurrencia donde la transmisión pueda ser elevada, ya sea hospitales, residencias y centros de asistencia o zonas comunes de oficinas o comunidades de propietarios. |  | 0 | u | 6.46 | https://www.construnario.com/bc3/10900/Captura de pantalla 2021-11-03 102116.jpg | https://www.construnario.com/bc3/10900/CMP6485_files_PM0106_Serie_IRIS-IRIS-MEGA_MECANISMOS.pdf https://www.construnario.com/bc3/10900/CMP6485_files_AENOR_marcos_IRIS-IRIS_PLUS.pdf | https://www.construnario.com/diccionario/ficha_producto.aspx?id=13078169
BJC18002_BF | 18002-BF | 8421870934615 | Marco antibacterias, referencia 18002-BF de la serie Iris de BJC. 2 elementos. Blanco.85x155 mm | El acabado antibacteriano de Iris e Iris plus dificulta la supervivencia y transmisión de microorganismos, lo que le convierte en el aliado perfecto para lugares de alta concurrencia donde la transmisión pueda ser elevada, ya sea hospitales, residencias y centros de asistencia o zonas comunes de oficinas o comunidades de propietarios. |  | 0 | u | 10.15 | https://www.construnario.com/bc3/10900/Captura de pantalla 2021-11-03 102116.jpg | https://www.construnario.com/bc3/10900/CMP6485_files_PM0167_Serie_DELTA_IRIS-IRIS-MEGA_mecanismos.pdf https://www.construnario.com/bc3/10900/CMP6485_files_AENOR_marcos_IRIS-IRIS_PLUS.pdf | https://www.construnario.com/diccionario/ficha_producto.aspx?id=13078629
BJC18003_BF | 18003-BF | 8421870934639 | Marco antibacterias, referencia 18003-BF de la serie Iris de BJC. 3 elementos. Blanco. 85x226 mm | El acabado antibacteriano de Iris e Iris plus dificulta la supervivencia y transmisión de microorganismos, lo que le convierte en el aliado perfecto para lugares de alta concurrencia donde la transmisión pueda ser elevada, ya sea hospitales, residencias y centros de asistencia o zonas comunes de oficinas o comunidades de propietarios. |  | 0 | u | 17.88 | https://www.construnario.com/bc3/10900/Captura de pantalla 2021-11-03 102116.jpg | https://www.construnario.com/bc3/10900/CMP6485_files_PM0167_Serie_DELTA_IRIS-IRIS-MEGA_mecanismos.pdf https://www.construnario.com/bc3/10900/CMP6485_files_AENOR_marcos_IRIS-IRIS_PLUS.pdf | https://www.construnario.com/diccionario/ficha_producto.aspx?id=13078649
BJC18004_BF | 18004-BF | 8421870934646 | Marco antibacterias, referencia 18004-BF de la serie Iris de BJC. 4 elementos. Blanco. 85x298 mm | El acabado antibacteriano de Iris e Iris plus dificulta la supervivencia y transmisión de microorganismos, lo que le convierte en el aliado perfecto para lugares de alta concurrencia donde la transmisión pueda ser elevada, ya sea hospitales, residencias y centros de asistencia o zonas comunes de oficinas o comunidades de propietarios. |  | 0 | u | 25.6 | https://www.construnario.com/bc3/10900/Captura de pantalla 2021-11-03 102116.jpg | https://www.construnario.com/bc3/10900/CMP6485_files_PM0167_Serie_DELTA_IRIS-IRIS-MEGA_mecanismos.pdf https://www.construnario.com/bc3/10900/CMP6485_files_AENOR_marcos_IRIS-IRIS_PLUS.pdf | https://www.construnario.com/diccionario/ficha_producto.aspx?id=13078669
BJC18102_BF | 18102-BF | 8421870934660 | Marco antibacterias, referencia 18102-BF de la serie Iris de BJC. 2 elementos verticales. Blanco. 156x84 mm | El acabado antibacteriano de Iris e Iris plus dificulta la supervivencia y transmisión de microorganismos, lo que le convierte en el aliado perfecto para lugares de alta concurrencia donde la transmisión pueda ser elevada, ya sea hospitales, residencias y centros de asistencia o zonas comunes de oficinas o comunidades de propietarios. |  | 0 | u | 9.95 | https://www.construnario.com/bc3/10900/Captura de pantalla 2021-11-03 102116.jpg | https://www.construnario.com/bc3/10900/CMP6485_files_PM0167_Serie_DELTA_IRIS-IRIS-MEGA_mecanismos.pdf https://www.construnario.com/bc3/10900/CMP6485_files_AENOR_marcos_IRIS-IRIS_PLUS.pdf | https://www.construnario.com/diccionario/ficha_producto.aspx?id=13079315
BJC18011-BF | 18011-BF | 8421870934677 | Marco antibacterias, referencia 18011-BF de la serie Iris Plus de BJC. 1 elemento. Blanco. Horizontal | Medidas: 93x82 mm. El acabado antibacteriano de Iris e Iris plus dificulta la supervivencia y transmisión de microorganismos, lo que le convierte en el aliado perfecto para lugares de alta concurrencia donde la transmisión pueda ser elevada, ya sea hospitales, residencias y centros de asistencia o zonas comunes de oficinas o comunidades de propietarios. |  | 0 | u | 6.46 | https://www.construnario.com/bc3/10900/Captura de pantalla 2021-11-03 123308.jpg | https://www.construnario.com/bc3/10900/CMP6485_files_PM0106_Serie_IRIS-IRIS-MEGA_MECANISMOS.pdf https://www.construnario.com/bc3/10900/CMP6485_files_AENOR_marcos_IRIS-IRIS_PLUS.pdf | https://www.construnario.com/diccionario/ficha_producto.aspx?id=13078738
BJC18012-BF | 18012-BF |  | Marco antibacterias, referencia 18012-BF de la serie Iris Plus de BJC. 2 elementos. Blanco. Horizontal | Medidas: 164x82 mm. El acabado antibacteriano de Iris e Iris plus dificulta la supervivencia y transmisión de microorganismos, lo que le convierte en el aliado perfecto para lugares de alta concurrencia donde la transmisión pueda ser elevada, ya sea hospitales, residencias y centros de asistencia o zonas comunes de oficinas o comunidades de propietarios. |  | 0 | u | 9.39 | https://www.construnario.com/bc3/10900/Captura de pantalla 2021-11-03 123308.jpg |  | https://www.construnario.com/diccionario/ficha_producto.aspx?id=13076806
BJC18013-BF | 18013-BF |  | Marco antibacterias, referencia 18013-BF de la serie Iris Plus de BJC. 3 elementos. Blanco. Horizontal | Medidas: 236x82 mm. El acabado antibacteriano de Iris e Iris plus dificulta la supervivencia y transmisión de microorganismos, lo que le convierte en el aliado perfecto para lugares de alta concurrencia donde la transmisión pueda ser elevada, ya sea hospitales, residencias y centros de asistencia o zonas comunes de oficinas o comunidades de propietarios. |  | 0 | u | 16.55 | https://www.construnario.com/bc3/10900/Captura de pantalla 2021-11-03 123308.jpg |  | https://www.construnario.com/diccionario/ficha_producto.aspx?id=13076809
BJC18014-BF | 18014-BF |  | Marco antibacterias, referencia 18014-BF de la serie Iris Plus de BJC. 4 elementos. Blanco. Horizontal | Medidas: 307x82 mm. El acabado antibacteriano de Iris e Iris plus dificulta la supervivencia y transmisión de microorganismos, lo que le convierte en el aliado perfecto para lugares de alta concurrencia donde la transmisión pueda ser elevada, ya sea hospitales, residencias y centros de asistencia o zonas comunes de oficinas o comunidades de propietarios. |  | 0 | u | 23.7 | https://www.construnario.com/bc3/10900/Captura de pantalla 2021-11-03 123308.jpg |  | https://www.construnario.com/diccionario/ficha_producto.aspx?id=13076812
BJC18112-BF | 18112-BF |  | Marco antibacterias, referencia 18112-BF de la serie Iris Plus de BJC. 2 elementos. Blanco. Vertical | Medidas: 153x93 mm. El acabado antibacteriano de Iris e Iris plus dificulta la supervivencia y transmisión de microorganismos, lo que le convierte en el aliado perfecto para lugares de alta concurrencia donde la transmisión pueda ser elevada, ya sea hospitales, residencias y centros de asistencia o zonas comunes de oficinas o comunidades de propietarios. |  | 0 | u | 9.21 | https://www.construnario.com/bc3/10900/Captura de pantalla 2021-11-03 123308.jpg |  | https://www.construnario.com/diccionario/ficha_producto.aspx?id=13076815
BJC18068-BF | 18068-BF | 8421870938309 | Tarjetero hotel antibacteriano de la serie Iris de BJC. Blanco | El acabado antibacteriano de las series Iris e Iris Plus es una barrera eficaz contra la transmisión de microorganismos. La Urea, una vez moldeada, no se ablanda con el calor, sino que se endurece debido a su estructura interna. Posee una serie de cualidades como excelente resistencia química, alta resistencia a la torsión y rayado, y no produce llama, que la convierten en un material extra seguro, además de ser un excelente aislante térmico. |  | 0 | u | 56.13 |  |  | https://www.construnario.com/diccionario/ficha_producto.aspx?id=13079253
BJC18330-BF | 18330-BF | 8421870936923 | Toma de TV antibacteriana de la serie Iris de BJC. Blanco | El acabado antibacteriano de las series Iris e Iris Plus es una barrera eficaz contra la transmisión de microorganismos. La Urea, una vez moldeada, no se ablanda con el calor, sino que se endurece debido a su estructura interna. Posee una serie de cualidades como excelente resistencia química, alta resistencia a la torsión y rayado, y no produce llama, que la convierten en un material extra seguro, además de ser un excelente aislante térmico. |  | 0 | u | 7.29 | https://www.construnario.com/bc3/10900/images.jpg |  | https://www.construnario.com/diccionario/ficha_producto.aspx?id=13079442
BJC18705_BF | 18705-BF | 8421870934721 | Tecla interruptor/conmut./cruzam, referencia 18705-BF de la serie Iris de BJC. Blanco. Antibacterias | El acabado antibacteriano de las series Iris e Iris Plus es una barrera eficaz contra la transmisión de microorganismos. La Urea, una vez moldeada, no se ablanda con el calor, sino que se endurece debido a su estructura interna. Posee una serie de cualidades como excelente resistencia química, alta resistencia a la torsión y rayado, y no produce llama, que la convierten en un material extra seguro, además de ser un excelente aislante térmico. |  | 0 | u | 5.21 | https://www.construnario.com/bc3/10900/descarga.jpg | https://www.construnario.com/bc3/10900/CMP6485_files_AENOR_teclas_IRIS-MEGA.pdf | https://www.construnario.com/diccionario/ficha_producto.aspx?id=13081370
BJC18709_BF | 18709-BF | 8421870688730 | Tecla interruptor/conmut./cruzam, doble, referencia 18709-BF de la serie Iris de BJC. Blanco. Antibacterias | El acabado antibacteriano de las series Iris e Iris Plus es una barrera eficaz contra la transmisión de microorganismos. La Urea, una vez moldeada, no se ablanda con el calor, sino que se endurece debido a su estructura interna. Posee una serie de cualidades como excelente resistencia química, alta resistencia a la torsión y rayado, y no produce llama, que la convierten en un material extra seguro, además de ser un excelente aislante térmico. |  | 0 | u | 8.09 | https://www.construnario.com/bc3/10900/descarga.jpg | https://www.construnario.com/bc3/10900/CMP6485_files_AENOR_teclas_IRIS-MEGA.pdf | https://www.construnario.com/diccionario/ficha_producto.aspx?id=13081611
BJC18724_BF | 18724-BF | 8421870934745 | Tapa enchufe antibacterias, referencia 18724-BF de BJC. Blanco | El acabado antibacteriano de las series Iris e Iris Plus es una barrera eficaz contra la transmisión de microorganismos. La Urea, una vez moldeada, no se ablanda con el calor, sino que se endurece debido a su estructura interna. Posee una serie de cualidades como excelente resistencia química, alta resistencia a la torsión y rayado, y no produce llama, que la convierten en un material extra seguro, además de ser un excelente aislante térmico. |  | 0 | u | 4.72 | https://www.construnario.com/bc3/10900/descarga.jpg | https://www.construnario.com/bc3/10900/CMP6485_files_PM0193_Serie_Iris-Iris-Mega_BASES.pdf https://www.construnario.com/bc3/10900/CMP6485_files_AENOR_tapas_tomas_de_corriente_IRIS_MEGA.pdf | https://www.construnario.com/diccionario/ficha_producto.aspx?id=13081943
BJC19782_BF | 19782-BF | 8421870934752 | Tapa conector voz y datos antibacterias, referencia 19782-BF de BJC. Blanco | El acabado antibacteriano de las series Iris e Iris Plus es una barrera eficaz contra la transmisión de microorganismos. La Urea, una vez moldeada, no se ablanda con el calor, sino que se endurece debido a su estructura interna. Posee una serie de cualidades como excelente resistencia química, alta resistencia a la torsión y rayado, y no produce llama, que la convierten en un material extra seguro, además de ser un excelente aislante térmico. |  | 0 | u | 5.51 | https://www.construnario.com/bc3/10900/descargatv.jpg |  | https://www.construnario.com/diccionario/ficha_producto.aspx?id=13082534
BJC18716_BF | 18716-BF | 8421870936930 | Tecla pulsador antibacterias, referencia 18716-BF de BJC. Blanco | El acabado antibacteriano de las series Iris e Iris Plus es una barrera eficaz contra la transmisión de microorganismos. La Urea, una vez moldeada, no se ablanda con el calor, sino que se endurece debido a su estructura interna. Posee una serie de cualidades como excelente resistencia química, alta resistencia a la torsión y rayado, y no produce llama, que la convierten en un material extra seguro, además de ser un excelente aislante térmico. |  | 0 | u | 5.51 |  | https://www.construnario.com/bc3/10900/CMP6485_files_AENOR_teclas_IRIS-MEGA.pdf | https://www.construnario.com/diccionario/ficha_producto.aspx?id=13081825
BJC18717_BF | 18717-BF | 8421870936961 | Tecla pulsador luz antibacterias, referencia 18717-BF de BJC. Blanco | El acabado antibacteriano de las series Iris e Iris Plus es una barrera eficaz contra la transmisión de microorganismos. La Urea, una vez moldeada, no se ablanda con el calor, sino que se endurece debido a su estructura interna. Posee una serie de cualidades como excelente resistencia química, alta resistencia a la torsión y rayado, y no produce llama, que la convierten en un material extra seguro, además de ser un excelente aislante térmico. |  | 0 | u | 5.51 |  | https://www.construnario.com/bc3/10900/CMP6485_files_AENOR_teclas_IRIS-MEGA.pdf | https://www.construnario.com/diccionario/ficha_producto.aspx?id=13081896
BJC18734_BF | 18734-BF | 8421870936947 | Pulsador de tirador antibacterias, referencia 18734-BF de BJC. Blanco | El acabado antibacteriano de las series Iris e Iris Plus es una barrera eficaz contra la transmisión de microorganismos. La Urea, una vez moldeada, no se ablanda con el calor, sino que se endurece debido a su estructura interna. Posee una serie de cualidades como excelente resistencia química, alta resistencia a la torsión y rayado, y no produce llama, que la convierten en un material extra seguro, además de ser un excelente aislante térmico. |  | 0 | u | 6.34 |  |  | https://www.construnario.com/diccionario/ficha_producto.aspx?id=13082085
BJC18765_BF | 18765-BF | 8421870936954 | Doble pulsador persianas antibacterias, referencia 18765-BF de BJC. Blanco | El acabado antibacteriano de las series Iris e Iris Plus es una barrera eficaz contra la transmisión de microorganismos. La Urea, una vez moldeada, no se ablanda con el calor, sino que se endurece debido a su estructura interna. Posee una serie de cualidades como excelente resistencia química, alta resistencia a la torsión y rayado, y no produce llama, que la convierten en un material extra seguro, además de ser un excelente aislante térmico. |  | 0 | u | 8.57 |  | https://www.construnario.com/bc3/10900/CMP6485_files_AENOR_teclas_IRIS-MEGA.pdf | https://www.construnario.com/diccionario/ficha_producto.aspx?id=13082246